## RESULTADOS_18
Unnamed: 0 | Volume de calda [L] | STATUS | Capacidade operacional [ha/h] | Tempo de missao [h] | Tempo util [h] | Tempo por voo [min] | Autonomia Projetada [h] | N° Voos | MTOW [kg] | Massa Estrutura [kg] | Combustível [kg] | Abastecimentos | Massa gerador | Potência gerador [W] | Combustível consumido [L] | Calda cons [L] | Distância percorrida [km] | Distância Pulverizando [km] | RTL ACUMULADO[m] | EOC [km/km] | EOC [h/h] | Tempo de manobra [h] | Tempo rtl_rtw [h] | V pulv [m/s] | V desloc [m/s] | Preço Total por ha Simples [R$/ha] | Preço Total por ha Presumido [R$/ha] | Preço Total por ha Real [R$/ha] | Preço Total Simples [R$] | Preço Total Presumido [R$] | Prod CAPEX [ha/R$] | Dias Trabalhados | Preço Total Real [R$]
0 | 100 | CONCLUIDO | 0.6862 | 145.74 | 102.23 | 5.82 | 0.09 | 1054 | 194.77 | 54.38 | 1 | 1052 | 39.4 | 24256.19 | 1424.77 | 1207.1 | 1939.85 | 79.25 | 922660.12 | 0.04 | 0.44 | 1.84 | 54.39 | 0.5 | 10 | 2774.4243 | 3796.0897 | 3433.7962 | 2774424.2664 | 3796089.6803 | 2.5848e-06 | 6.0725 | 3433796.209
1 | 100 | CONCLUIDO | 1.2888 | 77.59 | 62.79 | 11.92 | 0.18 | 316 | 196.32 | 54.38 | 2 | 314 | 39.95 | 24447.22 | 868.73 | 1206.93 | 592.5 | 79.25 | 252676.25 | 0.13 | 0.71 | 0.65 | 14.95 | 0.5 | 10 | 915.9395 | 1253.2289 | 1133.6225 | 915939.5444 | 1253228.893 | 4.8547e-06 | 3.2329 | 1133622.4864
2 | 100 | CONCLUIDO | 1.5041 | 66.49 | 56.62 | 17.97 | 0.27 | 189 | 197.88 | 54.38 | 3 | 187 | 40.5 | 24639 | 779.12 | 1206.91 | 383.02 | 79.25 | 148571.23 | 0.21 | 0.79 | 0.44 | 8.79 | 0.5 | 10 | 708.149 | 968.9207 | 876.4482 | 708148.9803 | 968920.6761 | 5.6657e-06 | 2.7704 | 876448.2467
3 | 100 | CONCLUIDO | 1.6211 | 61.69 | 53.96 | 24.16 | 0.36 | 134 | 199.44 | 54.38 | 4 | 132 | 41.06 | 24831.54 | 738.33 | 1206.84 | 292.42 | 79.25 | 103545.46 | 0.27 | 0.82 | 0.36 | 6.13 | 0.5 | 10 | 625.2634 | 855.513 | 773.8641 | 625263.4317 | 855513.0119 | 6.1064e-06 | 2.5704 | 773864.0508
4 | 100 | CONCLUIDO | 1.691 | 59.14 | 52.58 | 30.33 | 0.44 | 104 | 201.01 | 54.38 | 5 | 102 | 41.63 | 25024.84 | 715.73 | 1206.83 | 245.83 | 79.25 | 80397.82 | 0.32 | 0.85 | 0.3 | 4.75 | 0.5 | 10 | 582.7796 | 797.3847 | 721.2834 | 582779.5506 | 797384.6915 | 6.3697e-06 | 2.4642 | 721283.4157
5 | 100 | CONCLUIDO | 1.7382 | 57.53 | 51.71 | 36.5 | 0.53 | 85 | 202.58 | 54.38 | 6 | 83 | 42.2 | 25218.93 | 700.28 | 1206.83 | 216.52 | 79.25 | 65838.79 | 0.37 | 0.86 | 0.27 | 3.88 | 0.5 | 10 | 556.2086 | 761.0291 | 688.3976 | 556208.5836 | 761029.1223 | 6.5475e-06 | 2.3971 | 688397.571
6 | 100 | CONCLUIDO | 1.773 | 56.4 | 51.08 | 42.57 | 0.61 | 72 | 204.16 | 54.38 | 7 | 70 | 42.78 | 25413.94 | 688.44 | 1206.84 | 195.08 | 79.25 | 55183.17 | 0.41 | 0.87 | 0.26 | 3.25 | 0.5 | 10 | 537.3438 | 735.2175 | 665.0494 | 537343.8004 | 735217.4936 | 6.6786e-06 | 2.35 | 665049.3679
7 | 100 | CONCLUIDO | 1.8 | 55.56 | 50.63 | 48.99 | 0.69 | 62 | 205.75 | 54.38 | 8 | 60 | 43.37 | 25609.61 | 678.21 | 1206.85 | 179.85 | 79.25 | 47617.99 | 0.44 | 0.88 | 0.24 | 2.8 | 0.5 | 10 | 522.8386 | 715.3708 | 647.0969 | 522838.6057 | 715370.8463 | 6.7803e-06 | 2.315 | 647096.8568
8 | 100 | CONCLUIDO | 1.8204 | 54.93 | 50.28 | 54.85 | 0.77 | 55 | 207.34 | 54.38 | 9 | 53 | 43.96 | 25806.1 | 669.5 | 1206.81 | 167.96 | 79.25 | 41712.2 | 0.47 | 0.88 | 0.22 | 2.45 | 0.5 | 10 | 511.6573 | 700.072 | 633.2581 | 511657.2535 | 700072.027 | 6.8572e-06 | 2.2887 | 633258.1353
9 | 100 | CONCLUIDO | 1.8383 | 54.4 | 49.98 | 61.19 | 0.85 | 49 | 208.94 | 54.38 | 10 | 47 | 44.56 | 26003.41 | 662.53 | 1206.83 | 157.55 | 79.25 | 36537.27 | 0.5 | 0.89 | 0.22 | 2.14 | 0.5 | 10 | 502.3972 | 687.402 | 621.7973 | 502397.2038 | 687402.0185 | 6.9246e-06 | 2.2667 | 621797.3346
10 | 100 | CONCLUIDO | 1.867 | 53.56 | 49.33 | 67.27 | 0.93 | 44 | 210.55 | 54.38 | 11 | 42 | 45.17 | 26201.54 | 649.48 | 1206.82 | 135.51 | 79.25 | 25541.08 | 0.58 | 0.9 | 0.19 | 1.5 | 0.5 | 10 | 486.4916 | 665.6393 | 602.1116 | 486491.5942 | 665639.2617 | 7.0327e-06 | 2.2317 | 602111.5848
11 | 100 | CONCLUIDO | 1.8608 | 53.74 | 49.67 | 74.5 | 1 | 40 | 212.16 | 54.38 | 12 | 38 | 45.78 | 26400.51 | 650.69 | 1206.81 | 147.35 | 79.25 | 31482.08 | 0.54 | 0.9 | 0.2 | 1.84 | 0.5 | 10 | 489.7854 | 670.1459 | 606.1881 | 489785.3595 | 670145.9367 | 7.0093e-06 | 2.2392 | 606188.149
12 | 100 | CONCLUIDO | 1.8708 | 53.45 | 49.5 | 80.27 | 1.08 | 37 | 213.78 | 54.38 | 13 | 35 | 46.4 | 26600.32 | 645.62 | 1206.81 | 141.59 | 79.25 | 28612.8 | 0.56 | 0.9 | 0.2 | 1.67 | 0.5 | 10 | 484.2615 | 662.588 | 599.3515 | 484261.5342 | 662587.9952 | 7.047e-06 | 2.2271 | 599351.5269
13 | 100 | CONCLUIDO | 1.8801 | 53.19 | 49.35 | 87.09 | 1.15 | 34 | 215.41 | 54.38 | 14 | 32 | 47.03 | 26801 | 640.81 | 1206.83 | 136.62 | 79.25 | 26144.39 | 0.58 | 0.9 | 0.19 | 1.52 | 0.5 | 10 | 479.1621 | 655.6108 | 593.0402 | 479162.1458 | 655610.7871 | 7.082e-06 | 2.2163 | 593040.2137
14 | 100 | CONCLUIDO | 1.8859 | 53.03 | 49.27 | 92.37 | 1.23 | 32 | 217.04 | 54.38 | 15 | 30 | 47.66 | 27002.55 | 634.9 | 1206.85 | 133.51 | 79.25 | 24600.72 | 0.59 | 0.9 | 0.19 | 1.43 | 0.5 | 10 | 474.7077 | 649.516 | 587.5271 | 474707.7202 | 649516.0454 | 7.1039e-06 | 2.2096 | 587527.1456
15 | 100 | CONCLUIDO | 1.8902 | 52.91 | 49.22 | 98.44 | 1.3 | 30 | 218.68 | 54.38 | 16 | 28 | 48.31 | 27204.98 | 630.62 | 1206.82 | 132.43 | 79.25 | 24070.68 | 0.6 | 0.9 | 0.18 | 1.39 | 0.5 | 10 | 471.4989 | 645.1255 | 583.5557 | 471498.8531 | 645125.5319 | 7.1201e-06 | 2.2046 | 583555.6566
16 | 100 | CONCLUIDO | 1.8979 | 52.69 | 49.08 | 105.18 | 1.37 | 28 | 220.33 | 54.38 | 17 | 26 | 48.95 | 27408.3 | 625.22 | 1206.83 | 127.44 | 79.25 | 21583.72 | 0.62 | 0.91 | 0.18 | 1.25 | 0.5 | 10 | 466.6636 | 638.5097 | 577.5712 | 466663.5968 | 638509.7209 | 7.1491e-06 | 2.1954 | 577571.2493
17 | 100 | CONCLUIDO | 1.9047 | 52.5 | 48.97 | 113.01 | 1.44 | 26 | 221.99 | 54.38 | 18 | 24 | 49.61 | 27612.53 | 620.6 | 1206.81 | 123.7 | 79.25 | 19724.09 | 0.64 | 0.91 | 0.18 | 1.14 | 0.5 | 10 | 462.5387 | 632.8658 | 572.466 | 462538.6931 | 632865.8456 | 7.1747e-06 | 2.1875 | 572466.0175
18 | 100 | CONCLUIDO | 1.9079 | 52.41 | 48.92 | 117.42 | 1.51 | 25 | 223.65 | 54.38 | 19 | 23 | 50.27 | 27817.81 | 616.16 | 1206.81 | 122 | 79.25 | 18879.35 | 0.65 | 0.91 | 0.18 | 1.09 | 0.5 | 10 | 459.5788 | 628.8161 | 568.8027 | 459578.8449 | 628816.0507 | 7.1868e-06 | 2.1837 | 568802.7294
19 | 100 | CONCLUIDO | 1.9156 | 52.2 | 48.79 | 127.29 | 1.58 | 23 | 225.32 | 54.38 | 20 | 21 | 50.95 | 28023.89 | 611.81 | 1206.82 | 117.51 | 79.25 | 16643.13 | 0.67 | 0.91 | 0.17 | 0.96 | 0.5 | 10 | 455.3476 | 623.0266 | 563.5659 | 455347.5797 | 623026.6471 | 7.2158e-06 | 2.175 | 563565.8583
20 | 100 | CONCLUIDO | 1.9133 | 52.27 | 48.89 | 133.35 | 1.64 | 22 | 227 | 54.38 | 21 | 20 | 51.62 | 28230.92 | 608.99 | 1206.82 | 121.38 | 79.25 | 18585.93 | 0.65 | 0.91 | 0.17 | 1.06 | 0.5 | 10 | 454.9306 | 622.4561 | 563.0497 | 454930.5744 | 622456.082 | 7.2071e-06 | 2.1779 | 563049.7472
21 | 100 | CONCLUIDO | 1.9194 | 52.1 | 48.77 | 139.33 | 1.71 | 21 | 228.69 | 54.38 | 22 | 19 | 52.31 | 28438.91 | 603.66 | 1206.81 | 116.78 | 79.25 | 16292.02 | 0.68 | 0.91 | 0.17 | 0.94 | 0.5 | 10 | 450.6897 | 616.6535 | 557.801 | 450689.6787 | 616653.5014 | 7.2301e-06 | 2.1708 | 557800.9567
22 | 100 | CONCLUIDO | 1.9224 | 52.02 | 48.72 | 146.17 | 1.77 | 20 | 230.38 | 54.38 | 23 | 18 | 53 | 28647.87 | 600.44 | 1206.81 | 115.35 | 79.25 | 15581.95 | 0.69 | 0.91 | 0.17 | 0.89 | 0.5 | 10 | 448.3725 | 613.483 | 554.9331 | 448372.5049 | 613483.042 | 7.2414e-06 | 2.1675 | 554933.0815
23 | 100 | CONCLUIDO | 1.9263 | 51.91 | 48.66 | 153.66 | 1.84 | 19 | 232.08 | 54.38 | 24 | 17 | 53.71 | 28857.81 | 595.51 | 1206.81 | 113.03 | 79.25 | 14426.98 | 0.7 | 0.91 | 0.17 | 0.83 | 0.5 | 10 | 445.0479 | 608.9341 | 550.8183 | 445047.8764 | 608934.1386 | 7.2561e-06 | 2.1629 | 550818.319
24 | 100 | CONCLUIDO | 1.9281 | 51.86 | 48.65 | 162.16 | 1.9 | 18 | 233.79 | 54.38 | 25 | 16 | 54.42 | 29068.74 | 589.34 | 1206.83 | 112.55 | 79.25 | 14191.39 | 0.7 | 0.91 | 0.17 | 0.82 | 0.5 | 10 | 441.8152 | 604.5111 | 546.8174 | 441815.218 | 604511.0728 | 7.2629e-06 | 2.1608 | 546817.3845
25 | 100 | CONCLUIDO | 1.9297 | 51.82 | 48.61 | 162.02 | 1.96 | 18 | 235.51 | 54.38 | 26 | 16 | 55.14 | 29280.69 | 583.36 | 1206.81 | 111.29 | 79.25 | 13557.77 | 0.71 | 0.92 | 0.17 | 0.78 | 0.5 | 10 | 438.627 | 600.1488 | 542.8714 | 438626.9707 | 600148.7721 | 7.2689e-06 | 2.1592 | 542871.4156
26 | 100 | CONCLUIDO | 1.9328 | 51.74 | 48.56 | 171.39 | 2.02 | 17 | 237.24 | 54.38 | 27 | 15 | 55.86 | 29493.67 | 582.22 | 1206.83 | 109.74 | 79.25 | 12791.93 | 0.72 | 0.92 | 0.16 | 0.73 | 0.5 | 10 | 437.2561 | 598.2731 | 541.1748 | 437256.1246 | 598273.12 | 7.2806e-06 | 2.1558 | 541174.7731
27 | 100 | CONCLUIDO | 1.9368 | 51.63 | 48.49 | 181.85 | 2.08 | 16 | 238.97 | 54.38 | 28 | 14 | 56.6 | 29707.68 | 577.92 | 1206.81 | 107.34 | 79.25 | 11593.71 | 0.74 | 0.92 | 0.17 | 0.66 | 0.5 | 10 | 434.2019 | 594.0941 | 537.3946 | 434201.8506 | 594094.1276 | 7.2956e-06 | 2.1513 | 537394.6179
28 | 100 | CONCLUIDO | 1.9455 | 51.4 | 48.3 | 193.2 | 2.14 | 15 | 240.72 | 54.38 | 29 | 13 | 57.34 | 29922.88 | 566.47 | 1206.81 | 100.92 | 79.25 | 8391.47 | 0.79 | 0.92 | 0.15 | 0.47 | 0.5 | 10 | 426.5486 | 583.6226 | 527.9225 | 426548.5902 | 583622.5992 | 7.3284e-06 | 2.1417 | 527922.4774
29 | 100 | CONCLUIDO | 1.9383 | 51.59 | 48.49 | 193.96 | 2.2 | 15 | 242.47 | 54.38 | 30 | 12 | 58.1 | 30139.04 | 569.81 | 1206.81 | 107.52 | 79.25 | 11691.94 | 0.74 | 0.92 | 0.16 | 0.66 | 0.5 | 10 | 430.2237 | 588.6511 | 532.4711 | 430223.7474 | 588651.1114 | 7.3013e-06 | 2.1496 | 532471.0755
30 | 100 | CONCLUIDO | 1.9384 | 51.59 | 48.49 | 193.95 | 2.26 | 15 | 244.23 | 54.38 | 31 | 11 | 58.86 | 30356.28 | 563.07 | 1206.81 | 107.26 | 79.25 | 11559.11 | 0.74 | 0.92 | 0.17 | 0.66 | 0.5 | 10 | 427.1751 | 584.4799 | 528.6979 | 427175.1451 | 584479.8792 | 7.3017e-06 | 2.1496 | 528697.9399
31 | 100 | CONCLUIDO | 1.9423 | 51.49 | 48.42 | 207.53 | 2.31 | 14 | 246 | 54.38 | 32 | 7 | 59.63 | 30574.64 | 561.37 | 1206.81 | 105 | 79.25 | 10432.63 | 0.75 | 0.92 | 0.16 | 0.59 | 0.5 | 10 | 425.3405 | 581.9696 | 526.4272 | 425340.4703 | 581969.5962 | 7.3163e-06 | 2.1454 | 526427.2347
32 | 100 | CONCLUIDO | 1.9418 | 51.5 | 48.44 | 207.58 | 2.37 | 14 | 247.78 | 54.38 | 33 | 4 | 60.41 | 30794.11 | 561.13 | 1206.81 | 105.14 | 79.25 | 10505.78 | 0.75 | 0.92 | 0.17 | 0.61 | 0.5 | 10 | 425.4033 | 582.0556 | 526.505 | 425403.3099 | 582055.5761 | 7.3145e-06 | 2.1458 | 526505.0089
33 | 100 | CONCLUIDO | 1.9412 | 51.51 | 48.45 | 207.66 | 2.42 | 14 | 249.57 | 54.38 | 34 | 1 | 61.2 | 31014.73 | 562.57 | 1206.83 | 105.75 | 79.25 | 10811.26 | 0.75 | 0.92 | 0.17 | 0.62 | 0.5 | 10 | 426.2092 | 583.1582 | 527.5024 | 426209.1976 | 583158.2271 | 7.3122e-06 | 2.1463 | 527502.4244
34 | 100 | CONCLUIDO | 1.9409 | 51.52 | 48.46 | 207.7 | 2.48 | 14 | 251.37 | 54.38 | 35 | 0 | 61.99 | 31236.5 | 566.05 | 1206.83 | 106.01 | 79.25 | 10939.98 | 0.75 | 0.92 | 0.17 | 0.63 | 0.5 | 10 | 427.8682 | 585.4281 | 529.5557 | 427868.176 | 585428.1146 | 7.3111e-06 | 2.1467 | 529555.677

## RESULTADOS_6
Unnamed: 0 | Volume de calda [L] | STATUS | Capacidade operacional [ha/h] | Tempo de missao [h] | Tempo util [h] | Tempo por voo [min] | Autonomia Projetada [h] | N° Voos | MTOW [kg] | Massa Estrutura [kg] | Combustível [kg] | Abastecimentos | Massa gerador | Potência gerador [W] | Combustível consumido [L] | Calda cons [L] | Distância percorrida [km] | Distância Pulverizando [km] | RTL ACUMULADO[m] | EOC [km/km] | EOC [h/h] | Tempo de manobra [h] | Tempo rtl_rtw [h] | V pulv [m/s] | V desloc [m/s] | Preço Total por ha Simples [R$/ha] | Preço Total por ha Presumido [R$/ha] | Preço Total por ha Real [R$/ha] | Preço Total Simples [R$] | Preço Total Presumido [R$] | Prod CAPEX [ha/R$] | Dias Trabalhados | Preço Total Real [R$]
0 | 40 | CONCLUIDO | 1.2982 | 77.03 | 67.38 | 9.91 | 0.2 | 408 | 89.87 | 37.55 | 1 | 406 | 11.32 | 11317.98 | 558.72 | 1206.96 | 749.21 | 79.25 | 330570.68 | 0.11 | 0.66 | 0.79 | 19.55 | 0.5 | 10 | 624.1603 | 854.0037 | 772.4988 | 624160.311 | 854003.6735 | 7.0768e-06 | 3.2096 | 772498.7615
1 | 40 | CONCLUIDO | 1.6557 | 60.4 | 55.38 | 20.39 | 0.39 | 163 | 91.1 | 37.55 | 2 | 161 | 11.54 | 11468.97 | 447.76 | 1206.84 | 340.71 | 79.25 | 127544.01 | 0.23 | 0.8 | 0.4 | 7.55 | 0.5 | 10 | 400.838 | 548.4442 | 496.1015 | 400837.9732 | 548444.1986 | 9.0256e-06 | 2.5167 | 496101.454
2 | 40 | CONCLUIDO | 1.7786 | 56.22 | 52.39 | 31.44 | 0.57 | 100 | 92.32 | 37.55 | 3 | 98 | 11.77 | 11620.34 | 412.42 | 1206.82 | 239.89 | 79.25 | 77452.14 | 0.33 | 0.85 | 0.29 | 4.56 | 0.5 | 10 | 348.777 | 477.2121 | 431.6677 | 348777.0491 | 477212.1455 | 9.6955e-06 | 2.3425 | 431667.6881
3 | 40 | CONCLUIDO | 1.8382 | 54.4 | 51.1 | 42.58 | 0.75 | 72 | 93.55 | 37.55 | 4 | 70 | 12 | 11772.07 | 391.13 | 1206.83 | 195.64 | 79.25 | 55463.49 | 0.41 | 0.87 | 0.26 | 3.27 | 0.5 | 10 | 324.4823 | 443.971 | 401.599 | 324482.2654 | 443970.9506 | 1.002e-05 | 2.2667 | 401598.9862
4 | 40 | CONCLUIDO | 1.8775 | 53.26 | 50.28 | 54.85 | 0.93 | 55 | 94.79 | 37.55 | 5 | 53 | 12.23 | 11924.18 | 372.16 | 1206.82 | 168 | 79.25 | 41731.11 | 0.47 | 0.88 | 0.23 | 2.45 | 0.5 | 10 | 307.0865 | 420.1693 | 380.069 | 307086.5229 | 420169.3283 | 1.0235e-05 | 2.2192 | 380068.9573
5 | 40 | CONCLUIDO | 1.9142 | 52.24 | 49.47 | 67.46 | 1.1 | 44 | 96.02 | 37.55 | 6 | 42 | 12.47 | 12076.67 | 353.68 | 1206.84 | 140.63 | 79.25 | 28101.19 | 0.56 | 0.9 | 0.19 | 1.64 | 0.5 | 10 | 291.0424 | 398.2171 | 360.2118 | 291042.441 | 398217.1077 | 1.0435e-05 | 2.1767 | 360211.8259
6 | 40 | CONCLUIDO | 1.9204 | 52.07 | 49.45 | 82.42 | 1.27 | 36 | 97.26 | 37.55 | 7 | 31 | 12.71 | 12229.54 | 340.58 | 1206.82 | 139.78 | 79.25 | 27717.33 | 0.57 | 0.9 | 0.2 | 1.62 | 0.5 | 10 | 284.1234 | 388.7502 | 351.6484 | 284123.4287 | 388750.2098 | 1.0469e-05 | 2.1696 | 351648.4354
7 | 40 | CONCLUIDO | 1.9295 | 51.83 | 49.28 | 92.41 | 1.43 | 32 | 98.5 | 37.55 | 8 | 4 | 12.95 | 12382.79 | 330.42 | 1206.83 | 133.21 | 79.25 | 24448.43 | 0.59 | 0.9 | 0.22 | 1.45 | 0.5 | 10 | 277.8372 | 380.1491 | 343.8682 | 277837.1928 | 380149.1045 | 1.0518e-05 | 2.1596 | 343868.2075
8 | 40 | CONCLUIDO | 1.9295 | 51.83 | 49.28 | 92.41 | 1.59 | 32 | 99.75 | 37.55 | 9 | 0 | 13.2 | 12536.43 | 333.97 | 1206.83 | 132.91 | 79.25 | 24301.72 | 0.6 | 0.9 | 0.23 | 1.45 | 0.5 | 10 | 279.4392 | 382.341 | 345.8509 | 279439.1791 | 382341.0128 | 1.0518e-05 | 2.1596 | 345850.9231

## RESULTADOS_4
Unnamed: 0 | Volume de calda [L] | STATUS | Capacidade operacional [ha/h] | Tempo de missao [h] | Tempo util [h] | Tempo por voo [min] | Autonomia Projetada [h] | N° Voos | MTOW [kg] | Massa Estrutura [kg] | Combustível [kg] | Abastecimentos | Massa gerador | Potência gerador [W] | Combustível consumido [L] | Calda cons [L] | Distância percorrida [km] | Distância Pulverizando [km] | RTL ACUMULADO[m] | EOC [km/km] | EOC [h/h] | Tempo de manobra [h] | Tempo rtl_rtw [h] | V pulv [m/s] | V desloc [m/s] | Preço Total por ha Simples [R$/ha] | Preço Total por ha Presumido [R$/ha] | Preço Total por ha Real [R$/ha] | Preço Total Simples [R$] | Preço Total Presumido [R$] | Prod CAPEX [ha/R$] | Dias Trabalhados | Preço Total Real [R$]
0 | 30 | CONCLUIDO | 1.4265 | 70.1 | 63.22 | 11.71 | 0.24 | 324 | 71.52 | 32.27 | 1 | 322 | 8.25 | 9054.6 | 444.38 | 1206.95 | 607.01 | 79.25 | 259888 | 0.13 | 0.7 | 0.66 | 15.38 | 0.5 | 10 | 465.3516 | 636.7146 | 575.9474 | 465351.5774 | 636714.5581 | 8.733e-06 | 2.9208 | 575947.4143
1 | 30 | CONCLUIDO | 1.7318 | 57.74 | 53.85 | 24.48 | 0.48 | 132 | 72.7 | 32.27 | 2 | 130 | 8.43 | 9200.25 | 363.83 | 1206.91 | 289.14 | 79.25 | 101915.03 | 0.27 | 0.83 | 0.34 | 6.01 | 0.5 | 10 | 322.7388 | 441.5855 | 399.4412 | 322738.7947 | 441585.4571 | 1.0602e-05 | 2.4058 | 399441.1609
2 | 30 | CONCLUIDO | 1.8306 | 54.63 | 51.52 | 38.17 | 0.71 | 81 | 73.88 | 32.27 | 3 | 79 | 8.61 | 9346.23 | 333.26 | 1206.81 | 210.21 | 79.25 | 62704.95 | 0.38 | 0.86 | 0.27 | 3.69 | 0.5 | 10 | 286.0962 | 391.4495 | 354.0901 | 286096.2218 | 391449.4723 | 1.1207e-05 | 2.2763 | 354090.0841
3 | 30 | CONCLUIDO | 1.8831 | 53.1 | 50.37 | 53.03 | 0.93 | 57 | 75.07 | 32.27 | 4 | 55 | 8.8 | 9492.55 | 309.87 | 1206.82 | 171.08 | 79.25 | 43261.61 | 0.46 | 0.88 | 0.23 | 2.54 | 0.5 | 10 | 265.0566 | 362.6621 | 328.0502 | 265056.6115 | 362662.1493 | 1.1528e-05 | 2.2125 | 328050.1828
4 | 30 | CONCLUIDO | 1.9259 | 51.92 | 49.39 | 67.36 | 1.15 | 44 | 76.26 | 32.27 | 5 | 19 | 8.99 | 9639.2 | 287.96 | 1206.84 | 136.25 | 79.25 | 25909.74 | 0.58 | 0.9 | 0.23 | 1.56 | 0.5 | 10 | 247.388 | 338.4872 | 306.1825 | 247388.0324 | 338487.22 | 1.179e-05 | 2.1633 | 306182.4748
5 | 30 | CONCLUIDO | 1.9177 | 52.14 | 49.65 | 70.92 | 1.36 | 42 | 77.45 | 32.27 | 6 | 0 | 9.18 | 9786.19 | 291.06 | 1206.82 | 144.64 | 79.25 | 30116.78 | 0.55 | 0.9 | 0.26 | 1.82 | 0.5 | 10 | 250.3538 | 342.5451 | 309.8531 | 250353.7787 | 342545.0849 | 1.174e-05 | 2.1725 | 309853.0628

## RESULTADOS_1
Unnamed: 0 | Volume de calda [L] | STATUS | Capacidade operacional [ha/h] | Tempo de missao [h] | Tempo util [h] | Tempo por voo [min] | Autonomia Projetada [h] | N° Voos | MTOW [kg] | Massa Estrutura [kg] | Combustível [kg] | Abastecimentos | Massa gerador | Potência gerador [W] | Combustível consumido [L] | Calda cons [L] | Distância percorrida [km] | Distância Pulverizando [km] | RTL ACUMULADO[m] | EOC [km/km] | EOC [h/h] | Tempo de manobra [h] | Tempo rtl_rtw [h] | V pulv [m/s] | V desloc [m/s] | Preço Total por ha Simples [R$/ha] | Preço Total por ha Presumido [R$/ha] | Preço Total por ha Real [R$/ha] | Preço Total Simples [R$] | Preço Total Presumido [R$] | Prod CAPEX [ha/R$] | Dias Trabalhados | Preço Total Real [R$]
0 | 15 | CONCLUIDO | 1.6721 | 59.8 | 56.13 | 18.92 | 0.43 | 178 | 39.78 | 19.54 | 1 | 176 | 4.24 | 5140 | 244.87 | 1206.91 | 366.26 | 79.25 | 140244.61 | 0.22 | 0.79 | 0.42 | 8.29 | 0.5 | 10 | 246.2749 | 336.9642 | 304.8048 | 246274.9197 | 336964.21 | 1.3539e-05 | 2.4917 | 304804.8187
1 | 15 | CONCLUIDO | 1.8431 | 54.26 | 51.64 | 37.33 | 0.84 | 83 | 40.89 | 19.54 | 2 | 8 | 4.35 | 5277.26 | 203.01 | 1206.89 | 210.42 | 79.25 | 62801.38 | 0.38 | 0.86 | 0.37 | 3.81 | 0.5 | 10 | 196.8926 | 269.3972 | 243.6863 | 196892.6303 | 269397.1831 | 1.4923e-05 | 2.2608 | 243686.294
2 | 15 | CONCLUIDO | 1.8443 | 54.22 | 51.61 | 37.77 | 1.22 | 82 | 42.01 | 19.54 | 3 | 0 | 4.46 | 5414.79 | 207.78 | 1206.82 | 209.46 | 79.25 | 62324.84 | 0.38 | 0.86 | 0.37 | 3.78 | 0.5 | 10 | 198.9696 | 272.239 | 246.2569 | 198969.6237 | 272239.0171 | 1.4933e-05 | 2.2592 | 246256.9074

## RESULTADOS_12
Unnamed: 0 | Volume de calda [L] | STATUS | Capacidade operacional [ha/h] | Tempo de missao [h] | Tempo util [h] | Tempo por voo [min] | Autonomia Projetada [h] | N° Voos | MTOW [kg] | Massa Estrutura [kg] | Combustível [kg] | Abastecimentos | Massa gerador | Potência gerador [W] | Combustível consumido [L] | Calda cons [L] | Distância percorrida [km] | Distância Pulverizando [km] | RTL ACUMULADO[m] | EOC [km/km] | EOC [h/h] | Tempo de manobra [h] | Tempo rtl_rtw [h] | V pulv [m/s] | V desloc [m/s] | Preço Total por ha Simples [R$/ha] | Preço Total por ha Presumido [R$/ha] | Preço Total por ha Real [R$/ha] | Preço Total Simples [R$] | Preço Total Presumido [R$] | Prod CAPEX [ha/R$] | Dias Trabalhados | Preço Total Real [R$]
0 | 70 | CONCLUIDO | 0.9706 | 103.03 | 81.27 | 7.21 | 0.12 | 676 | 141.81 | 47.83 | 1 | 674 | 22.98 | 17723.39 | 920.25 | 1207.16 | 1222.5 | 79.25 | 565872.6 | 0.06 | 0.55 | 1.22 | 33.43 | 0.5 | 10 | 1308.9321 | 1790.9387 | 1620.014 | 1308932.1165 | 1790938.6677 | 4.2218e-06 | 4.2929 | 1620013.9949
1 | 70 | CONCLUIDO | 1.4635 | 68.33 | 59.14 | 14.72 | 0.25 | 241 | 143.17 | 47.83 | 2 | 239 | 23.34 | 17891.86 | 661.97 | 1206.91 | 468.59 | 79.25 | 191094.97 | 0.17 | 0.75 | 0.52 | 11.31 | 0.5 | 10 | 635.1267 | 869.0084 | 786.0714 | 635126.6966 | 869008.3661 | 6.3658e-06 | 2.8471 | 786071.4273
2 | 70 | CONCLUIDO | 1.6391 | 61.01 | 54.56 | 22.42 | 0.37 | 146 | 144.54 | 47.83 | 3 | 144 | 23.71 | 18060.85 | 604.06 | 1206.83 | 313.25 | 79.25 | 113898.66 | 0.25 | 0.82 | 0.37 | 6.73 | 0.5 | 10 | 521.7722 | 713.9117 | 645.777 | 521772.1599 | 713911.6881 | 7.1296e-06 | 2.5421 | 645776.9586
3 | 70 | CONCLUIDO | 1.7275 | 57.89 | 52.63 | 30.07 | 0.49 | 105 | 145.92 | 47.83 | 4 | 103 | 24.09 | 18230.35 | 576.72 | 1206.85 | 247.62 | 79.25 | 81291.62 | 0.32 | 0.85 | 0.3 | 4.79 | 0.5 | 10 | 475.3859 | 650.444 | 588.3665 | 475385.9135 | 650443.9794 | 7.5141e-06 | 2.4121 | 588366.5189
4 | 70 | CONCLUIDO | 1.7805 | 56.16 | 51.57 | 37.73 | 0.6 | 82 | 147.3 | 47.83 | 5 | 80 | 24.47 | 18400.38 | 558.73 | 1206.83 | 211.48 | 79.25 | 63333.67 | 0.37 | 0.86 | 0.27 | 3.74 | 0.5 | 10 | 449.3421 | 614.8097 | 556.1331 | 449342.1174 | 614809.7086 | 7.7447e-06 | 2.34 | 556133.1329
5 | 70 | CONCLUIDO | 1.8181 | 55 | 50.84 | 45.53 | 0.71 | 67 | 148.68 | 47.83 | 6 | 65 | 24.85 | 18570.94 | 544.97 | 1206.81 | 186.9 | 79.25 | 51117.95 | 0.42 | 0.88 | 0.25 | 3.01 | 0.5 | 10 | 431.375 | 590.2263 | 533.8959 | 431375.007 | 590226.3155 | 7.9082e-06 | 2.2917 | 533895.9444
6 | 70 | CONCLUIDO | 1.846 | 54.17 | 50.32 | 53.92 | 0.83 | 56 | 150.07 | 47.83 | 7 | 54 | 25.24 | 18742.03 | 532.73 | 1206.82 | 169.45 | 79.25 | 42451.38 | 0.47 | 0.88 | 0.23 | 2.49 | 0.5 | 10 | 417.6206 | 571.4069 | 516.8726 | 417620.5617 | 571406.8767 | 8.0296e-06 | 2.2571 | 516872.6063
7 | 70 | CONCLUIDO | 1.8675 | 53.55 | 49.93 | 62.41 | 0.94 | 48 | 151.46 | 47.83 | 8 | 46 | 25.63 | 18913.66 | 523.31 | 1206.81 | 156.03 | 79.25 | 35778.24 | 0.51 | 0.89 | 0.21 | 2.1 | 0.5 | 10 | 407.3386 | 557.3387 | 504.1471 | 407338.6232 | 557338.6748 | 8.1231e-06 | 2.2313 | 504147.0539
8 | 70 | CONCLUIDO | 1.871 | 53.45 | 49.98 | 69.73 | 1.04 | 43 | 152.85 | 47.83 | 9 | 41 | 26.03 | 19085.83 | 516.52 | 1206.82 | 158.18 | 79.25 | 36879.82 | 0.5 | 0.89 | 0.21 | 2.15 | 0.5 | 10 | 403.5601 | 552.1687 | 499.4705 | 403560.0603 | 552168.6783 | 8.1383e-06 | 2.2271 | 499470.4746
9 | 70 | CONCLUIDO | 1.89 | 52.91 | 49.58 | 78.29 | 1.15 | 38 | 154.25 | 47.83 | 10 | 36 | 26.43 | 19258.55 | 506.21 | 1206.83 | 144.51 | 79.25 | 30070.34 | 0.55 | 0.9 | 0.2 | 1.75 | 0.5 | 10 | 393.6521 | 538.6122 | 487.2078 | 393652.1045 | 538612.176 | 8.221e-06 | 2.2046 | 487207.7859
10 | 70 | CONCLUIDO | 1.9022 | 52.57 | 49.36 | 87.11 | 1.25 | 34 | 155.66 | 47.83 | 11 | 32 | 26.83 | 19431.82 | 497.85 | 1206.81 | 136.9 | 79.25 | 26286.26 | 0.58 | 0.9 | 0.19 | 1.53 | 0.5 | 10 | 386.7004 | 529.1006 | 478.604 | 386700.449 | 529100.6143 | 8.274e-06 | 2.1904 | 478603.9943
11 | 70 | CONCLUIDO | 1.9106 | 52.34 | 49.21 | 95.25 | 1.35 | 31 | 157.07 | 47.83 | 12 | 29 | 27.24 | 19605.66 | 488.58 | 1206.81 | 131.96 | 79.25 | 23829.3 | 0.6 | 0.9 | 0.19 | 1.38 | 0.5 | 10 | 380.369 | 520.4376 | 470.7678 | 380368.9616 | 520437.594 | 8.3106e-06 | 2.1808 | 470767.7605
12 | 70 | CONCLUIDO | 1.919 | 52.11 | 49.07 | 105.16 | 1.45 | 28 | 158.48 | 47.83 | 13 | 26 | 27.65 | 19780.06 | 479.92 | 1206.84 | 127.23 | 79.25 | 21478.32 | 0.62 | 0.91 | 0.18 | 1.24 | 0.5 | 10 | 374.3963 | 512.2656 | 463.3756 | 374396.312 | 512265.5512 | 8.3471e-06 | 2.1713 | 463375.646
13 | 70 | CONCLUIDO | 1.9249 | 51.95 | 48.97 | 113.01 | 1.55 | 26 | 159.9 | 47.83 | 14 | 24 | 28.07 | 19955.16 | 471.26 | 1206.83 | 123.64 | 79.25 | 19694.67 | 0.64 | 0.91 | 0.18 | 1.14 | 0.5 | 10 | 369.0621 | 504.9671 | 456.7737 | 369062.1238 | 504967.0797 | 8.3728e-06 | 2.1646 | 456773.7303
14 | 70 | CONCLUIDO | 1.932 | 51.76 | 48.84 | 122.09 | 1.65 | 24 | 161.32 | 47.83 | 15 | 22 | 28.5 | 20130.71 | 463.49 | 1206.81 | 118.94 | 79.25 | 17355.35 | 0.67 | 0.91 | 0.18 | 1.01 | 0.5 | 10 | 363.8553 | 497.8429 | 450.3294 | 363855.2942 | 497842.8657 | 8.4036e-06 | 2.1567 | 450329.4413
15 | 70 | CONCLUIDO | 1.934 | 51.71 | 48.84 | 133.21 | 1.74 | 22 | 162.75 | 47.83 | 16 | 20 | 28.92 | 20306.85 | 455.62 | 1206.81 | 119.65 | 79.25 | 17721.55 | 0.66 | 0.91 | 0.17 | 1.01 | 0.5 | 10 | 359.9387 | 492.484 | 445.482 | 359938.6626 | 492483.9576 | 8.4123e-06 | 2.1546 | 445481.9799
16 | 70 | CONCLUIDO | 1.9411 | 51.52 | 48.71 | 146.14 | 1.83 | 20 | 164.19 | 47.83 | 17 | 16 | 29.36 | 20483.57 | 447.93 | 1206.81 | 114.86 | 79.25 | 15335.68 | 0.69 | 0.91 | 0.17 | 0.88 | 0.5 | 10 | 354.8248 | 485.4869 | 439.1527 | 354824.798 | 485486.9424 | 8.4432e-06 | 2.1467 | 439152.75
17 | 70 | CONCLUIDO | 1.9449 | 51.42 | 48.64 | 153.59 | 1.93 | 19 | 165.62 | 47.83 | 18 | 8 | 29.8 | 20660.89 | 442.46 | 1206.82 | 111.92 | 79.25 | 13869.06 | 0.71 | 0.91 | 0.18 | 0.81 | 0.5 | 10 | 351.4962 | 480.9326 | 435.033 | 351496.1661 | 480932.5613 | 8.4598e-06 | 2.1425 | 435033.0327
18 | 70 | CONCLUIDO | 1.9424 | 51.48 | 48.71 | 153.81 | 2.02 | 19 | 167.07 | 47.83 | 19 | 1 | 30.24 | 20838.81 | 444.54 | 1206.82 | 114 | 79.25 | 14911.42 | 0.7 | 0.91 | 0.19 | 0.88 | 0.5 | 10 | 353.0664 | 483.0811 | 436.9765 | 353066.4313 | 483081.0675 | 8.4489e-06 | 2.145 | 436976.4885
19 | 70 | CONCLUIDO | 1.943 | 51.47 | 48.69 | 153.75 | 2.1 | 19 | 168.51 | 47.83 | 20 | 0 | 30.69 | 21017.33 | 447.2 | 1206.82 | 113.38 | 79.25 | 14598.89 | 0.7 | 0.91 | 0.19 | 0.86 | 0.5 | 10 | 354.098 | 484.4925 | 438.2532 | 354098.0076 | 484492.5158 | 8.4515e-06 | 2.1446 | 438253.23

## RESULTADOS_16
Unnamed: 0 | Volume de calda [L] | STATUS | Capacidade operacional [ha/h] | Tempo de missao [h] | Tempo util [h] | Tempo por voo [min] | Autonomia Projetada [h] | N° Voos | MTOW [kg] | Massa Estrutura [kg] | Combustível [kg] | Abastecimentos | Massa gerador | Potência gerador [W] | Combustível consumido [L] | Calda cons [L] | Distância percorrida [km] | Distância Pulverizando [km] | RTL ACUMULADO[m] | EOC [km/km] | EOC [h/h] | Tempo de manobra [h] | Tempo rtl_rtw [h] | V pulv [m/s] | V desloc [m/s] | Preço Total por ha Simples [R$/ha] | Preço Total por ha Presumido [R$/ha] | Preço Total por ha Real [R$/ha] | Preço Total Simples [R$] | Preço Total Presumido [R$] | Prod CAPEX [ha/R$] | Dias Trabalhados | Preço Total Real [R$]
0 | 90 | CONCLUIDO | 0.7784 | 128.47 | 93.84 | 6.21 | 0.1 | 906 | 176.73 | 52.44 | 1 | 904 | 33.29 | 22031.19 | 1227.93 | 1207.18 | 1651.6 | 79.25 | 779274.79 | 0.05 | 0.47 | 1.6 | 45.99 | 0.5 | 10 | 2129.385 | 2913.5185 | 2635.4564 | 2129385.0326 | 2913518.5434 | 3.0594e-06 | 5.3529 | 2635456.4228
1 | 90 | CONCLUIDO | 1.3454 | 74.33 | 61.56 | 12.69 | 0.2 | 291 | 178.21 | 52.44 | 2 | 289 | 33.77 | 22213.89 | 798.84 | 1206.91 | 550.85 | 79.25 | 231972.7 | 0.14 | 0.72 | 0.6 | 13.73 | 0.5 | 10 | 814.9529 | 1115.0546 | 1008.6353 | 814952.9342 | 1115054.5577 | 5.2879e-06 | 3.0971 | 1008635.3157
2 | 90 | CONCLUIDO | 1.5476 | 64.62 | 55.98 | 19.19 | 0.3 | 175 | 179.7 | 52.44 | 3 | 173 | 34.26 | 22397.24 | 721.56 | 1206.88 | 361.2 | 79.25 | 137728.84 | 0.22 | 0.79 | 0.41 | 8.14 | 0.5 | 10 | 644.0985 | 881.284 | 797.1755 | 644098.5437 | 881284.0431 | 6.0827e-06 | 2.6925 | 797175.5309
3 | 90 | CONCLUIDO | 1.6542 | 60.45 | 53.59 | 25.72 | 0.39 | 125 | 181.19 | 52.44 | 4 | 123 | 34.75 | 22581.25 | 686.08 | 1206.82 | 280.67 | 79.25 | 97715.92 | 0.28 | 0.83 | 0.32 | 5.76 | 0.5 | 10 | 575.5926 | 787.5511 | 712.3884 | 575592.5687 | 787551.1458 | 6.5016e-06 | 2.5187 | 712388.3698
4 | 90 | CONCLUIDO | 1.7204 | 58.13 | 52.26 | 32.32 | 0.49 | 97 | 182.69 | 52.44 | 5 | 95 | 35.25 | 22766.06 | 664.45 | 1206.86 | 235.23 | 79.25 | 75136.97 | 0.34 | 0.85 | 0.29 | 4.43 | 0.5 | 10 | 537.9513 | 736.0488 | 665.8013 | 537951.3381 | 736048.7536 | 6.7618e-06 | 2.4221 | 665801.2936
5 | 90 | CONCLUIDO | 1.7651 | 56.65 | 51.42 | 39.06 | 0.58 | 79 | 184.19 | 52.44 | 6 | 77 | 35.75 | 22951.43 | 649.72 | 1206.82 | 206.66 | 79.25 | 60937.52 | 0.38 | 0.87 | 0.27 | 3.59 | 0.5 | 10 | 514.3213 | 703.7171 | 636.5553 | 514321.3141 | 703717.1122 | 6.9375e-06 | 2.3604 | 636555.3387
6 | 90 | CONCLUIDO | 1.7971 | 55.64 | 50.84 | 45.53 | 0.67 | 67 | 185.7 | 52.44 | 7 | 65 | 36.26 | 23137.49 | 637.92 | 1206.82 | 186.89 | 79.25 | 51114.66 | 0.42 | 0.88 | 0.25 | 3.01 | 0.5 | 10 | 497.5898 | 680.8243 | 615.8474 | 497589.7797 | 680824.2887 | 7.0633e-06 | 2.3183 | 615847.3742
7 | 90 | CONCLUIDO | 1.8215 | 54.9 | 50.42 | 52.15 | 0.76 | 58 | 187.22 | 52.44 | 8 | 56 | 36.78 | 23324.24 | 628.4 | 1206.83 | 172.51 | 79.25 | 43968.13 | 0.46 | 0.88 | 0.23 | 2.59 | 0.5 | 10 | 485.0509 | 663.6681 | 600.3285 | 485050.9236 | 663668.0726 | 7.1592e-06 | 2.2875 | 600328.5232
8 | 90 | CONCLUIDO | 1.8411 | 54.32 | 50.08 | 58.92 | 0.85 | 51 | 188.74 | 52.44 | 9 | 49 | 37.3 | 23511.69 | 619.22 | 1206.81 | 161.14 | 79.25 | 38319.54 | 0.49 | 0.89 | 0.22 | 2.25 | 0.5 | 10 | 474.4863 | 649.2131 | 587.2531 | 474486.3273 | 649213.1259 | 7.2362e-06 | 2.2633 | 587253.1363
9 | 90 | CONCLUIDO | 1.8653 | 53.61 | 49.59 | 66.12 | 0.93 | 45 | 190.26 | 52.44 | 10 | 43 | 37.82 | 23699.85 | 608.74 | 1206.82 | 143.66 | 79.25 | 29607.92 | 0.55 | 0.9 | 0.22 | 1.76 | 0.5 | 10 | 461.9239 | 632.0247 | 571.7051 | 461923.9099 | 632024.6722 | 7.3313e-06 | 2.2338 | 571705.1245
10 | 90 | CONCLUIDO | 1.8645 | 53.63 | 49.76 | 72.81 | 1.02 | 41 | 191.79 | 52.44 | 11 | 39 | 38.35 | 23888.73 | 606.97 | 1206.81 | 150.56 | 79.25 | 33080.77 | 0.53 | 0.89 | 0.2 | 1.93 | 0.5 | 10 | 461.8249 | 631.8892 | 571.5825 | 461824.8683 | 631889.1591 | 7.3282e-06 | 2.2346 | 571582.5446
11 | 90 | CONCLUIDO | 1.8784 | 53.24 | 49.5 | 80.27 | 1.1 | 37 | 193.33 | 52.44 | 12 | 35 | 38.89 | 24078.33 | 600.49 | 1206.87 | 141.62 | 79.25 | 28632.4 | 0.56 | 0.9 | 0.2 | 1.67 | 0.5 | 10 | 454.6103 | 622.0179 | 562.6533 | 454610.2899 | 622017.8546 | 7.3828e-06 | 2.2183 | 562653.3435
12 | 90 | CONCLUIDO | 1.8876 | 52.98 | 49.35 | 87.09 | 1.18 | 34 | 194.88 | 52.44 | 13 | 32 | 39.43 | 24268.67 | 593.52 | 1206.81 | 136.5 | 79.25 | 26084.37 | 0.58 | 0.9 | 0.19 | 1.52 | 0.5 | 10 | 448.723 | 613.9626 | 555.3669 | 448723.0221 | 613962.6351 | 7.419e-06 | 2.2075 | 555366.9029
13 | 90 | CONCLUIDO | 1.8965 | 52.73 | 49.2 | 95.24 | 1.27 | 31 | 196.42 | 52.44 | 14 | 29 | 39.98 | 24459.75 | 586.48 | 1206.81 | 131.52 | 79.25 | 23611.77 | 0.6 | 0.9 | 0.19 | 1.37 | 0.5 | 10 | 442.9302 | 606.0367 | 548.1974 | 442930.2215 | 606036.6697 | 7.454e-06 | 2.1971 | 548197.3805
14 | 90 | CONCLUIDO | 1.9016 | 52.59 | 49.13 | 101.66 | 1.35 | 29 | 197.98 | 52.44 | 15 | 27 | 40.54 | 24651.58 | 581.13 | 1206.81 | 129.29 | 79.25 | 22505.52 | 0.61 | 0.91 | 0.18 | 1.3 | 0.5 | 10 | 439.0824 | 600.772 | 543.4351 | 439082.4472 | 600771.9753 | 7.474e-06 | 2.1913 | 543435.1411
15 | 90 | CONCLUIDO | 1.9089 | 52.39 | 49.01 | 108.9 | 1.42 | 27 | 199.54 | 52.44 | 16 | 25 | 41.1 | 24844.17 | 576.24 | 1206.82 | 124.75 | 79.25 | 20242.63 | 0.64 | 0.91 | 0.18 | 1.18 | 0.5 | 10 | 434.8123 | 594.9294 | 538.1502 | 434812.3314 | 594929.4144 | 7.5027e-06 | 2.1829 | 538150.1861
16 | 90 | CONCLUIDO | 1.9152 | 52.21 | 48.9 | 117.37 | 1.5 | 25 | 201.11 | 52.44 | 17 | 23 | 41.67 | 25037.53 | 569.7 | 1206.81 | 121.41 | 79.25 | 18584.28 | 0.65 | 0.91 | 0.18 | 1.07 | 0.5 | 10 | 430.0756 | 588.4484 | 532.2877 | 430075.6006 | 588448.4103 | 7.5275e-06 | 2.1754 | 532287.7199
17 | 90 | CONCLUIDO | 1.9175 | 52.15 | 48.88 | 122.2 | 1.58 | 24 | 202.68 | 52.44 | 18 | 22 | 42.24 | 25231.66 | 564.95 | 1206.81 | 120.43 | 79.25 | 18101.57 | 0.66 | 0.91 | 0.18 | 1.05 | 0.5 | 10 | 427.3448 | 584.712 | 528.9079 | 427344.7629 | 584711.9577 | 7.5365e-06 | 2.1729 | 528907.8691
18 | 90 | CONCLUIDO | 1.9299 | 51.82 | 48.61 | 132.58 | 1.65 | 22 | 204.26 | 52.44 | 19 | 20 | 42.82 | 25426.72 | 556.32 | 1206.81 | 111.62 | 79.25 | 13702.92 | 0.71 | 0.92 | 0.16 | 0.78 | 0.5 | 10 | 419.9013 | 574.5275 | 519.6954 | 419901.2859 | 574527.4641 | 7.5852e-06 | 2.1592 | 519695.3693
19 | 90 | CONCLUIDO | 1.9257 | 51.93 | 48.76 | 139.32 | 1.73 | 21 | 205.85 | 52.44 | 20 | 19 | 43.41 | 25622.45 | 553.01 | 1206.81 | 116.73 | 79.25 | 16266.23 | 0.68 | 0.91 | 0.17 | 0.93 | 0.5 | 10 | 419.77 | 574.3479 | 519.5329 | 419770.0125 | 574347.8501 | 7.5687e-06 | 2.1637 | 519532.8974
20 | 90 | CONCLUIDO | 1.9285 | 51.85 | 48.72 | 146.17 | 1.8 | 20 | 207.45 | 52.44 | 21 | 18 | 44 | 25818.99 | 550.44 | 1206.87 | 115.44 | 79.25 | 15626.78 | 0.69 | 0.91 | 0.17 | 0.89 | 0.5 | 10 | 417.8795 | 571.7612 | 517.1931 | 417879.5226 | 571761.1984 | 7.5797e-06 | 2.1604 | 517193.1121
21 | 90 | CONCLUIDO | 1.9319 | 51.76 | 48.67 | 153.68 | 1.87 | 19 | 209.05 | 52.44 | 22 | 17 | 44.6 | 26016.35 | 544.62 | 1206.81 | 113.44 | 79.25 | 14630.16 | 0.7 | 0.91 | 0.17 | 0.84 | 0.5 | 10 | 414.3732 | 566.9636 | 512.8534 | 414373.1528 | 566963.6285 | 7.5931e-06 | 2.1567 | 512853.4155
22 | 90 | CONCLUIDO | 1.9354 | 51.67 | 48.61 | 162.03 | 1.94 | 18 | 210.65 | 52.44 | 23 | 16 | 45.21 | 26214.54 | 537.04 | 1206.81 | 111.4 | 79.25 | 13615.72 | 0.71 | 0.92 | 0.17 | 0.78 | 0.5 | 10 | 410.037 | 561.0307 | 507.4867 | 410036.9875 | 561030.6958 | 7.6069e-06 | 2.1529 | 507486.7136
23 | 90 | CONCLUIDO | 1.9393 | 51.57 | 48.54 | 171.32 | 2.01 | 17 | 212.27 | 52.44 | 24 | 15 | 45.82 | 26413.56 | 530.38 | 1206.82 | 109.1 | 79.25 | 12471.48 | 0.73 | 0.92 | 0.16 | 0.71 | 0.5 | 10 | 406.0162 | 555.5293 | 502.5104 | 406016.2303 | 555529.3184 | 7.6222e-06 | 2.1488 | 502510.38
24 | 90 | CONCLUIDO | 1.938 | 51.6 | 48.57 | 171.44 | 2.08 | 17 | 213.89 | 52.44 | 25 | 13 | 46.44 | 26613.43 | 525.34 | 1206.81 | 110.14 | 79.25 | 12987.93 | 0.72 | 0.92 | 0.17 | 0.74 | 0.5 | 10 | 404.1116 | 552.9233 | 500.1531 | 404111.5981 | 552923.3166 | 7.6171e-06 | 2.15 | 500153.0913
25 | 90 | CONCLUIDO | 1.9452 | 51.41 | 48.42 | 181.57 | 2.14 | 16 | 215.51 | 52.44 | 26 | 11 | 47.07 | 26814.17 | 518.66 | 1206.82 | 104.49 | 79.25 | 10172.38 | 0.76 | 0.92 | 0.17 | 0.59 | 0.5 | 10 | 399.182 | 546.1784 | 494.0519 | 399181.9872 | 546178.4055 | 7.6454e-06 | 2.1421 | 494051.905
26 | 90 | CONCLUIDO | 1.9428 | 51.47 | 48.52 | 194.07 | 2.21 | 15 | 217.15 | 52.44 | 27 | 9 | 47.71 | 27015.77 | 517.17 | 1206.81 | 108.45 | 79.25 | 12156.39 | 0.73 | 0.92 | 0.16 | 0.69 | 0.5 | 10 | 399.3041 | 546.3454 | 494.203 | 399304.0621 | 546345.4338 | 7.6359e-06 | 2.1446 | 494202.9924
27 | 90 | CONCLUIDO | 1.9436 | 51.45 | 48.5 | 193.99 | 2.27 | 15 | 218.79 | 52.44 | 28 | 2 | 48.35 | 27218.26 | 520.15 | 1206.81 | 107.1 | 79.25 | 11478.45 | 0.74 | 0.92 | 0.18 | 0.67 | 0.5 | 10 | 400.4158 | 547.8666 | 495.579 | 400415.8147 | 547866.5828 | 7.6391e-06 | 2.1437 | 495578.965
28 | 90 | CONCLUIDO | 1.9451 | 51.41 | 48.46 | 193.83 | 2.34 | 15 | 220.44 | 52.44 | 29 | 0 | 49 | 27421.64 | 523.17 | 1206.81 | 105.65 | 79.25 | 10755.4 | 0.75 | 0.92 | 0.18 | 0.63 | 0.5 | 10 | 401.3401 | 549.1312 | 496.7229 | 401340.05 | 549131.1623 | 7.645e-06 | 2.1421 | 496722.8549

## RESULTADOS_0
Unnamed: 0 | Volume de calda [L] | STATUS | Capacidade operacional [ha/h] | Tempo de missao [h] | Tempo util [h] | Tempo por voo [min] | Autonomia Projetada [h] | N° Voos | MTOW [kg] | Massa Estrutura [kg] | Combustível [kg] | Abastecimentos | Massa gerador | Potência gerador [W] | Combustível consumido [L] | Calda cons [L] | Distância percorrida [km] | Distância Pulverizando [km] | RTL ACUMULADO[m] | EOC [km/km] | EOC [h/h] | Tempo de manobra [h] | Tempo rtl_rtw [h] | V pulv [m/s] | V desloc [m/s] | Preço Total por ha Simples [R$/ha] | Preço Total por ha Presumido [R$/ha] | Preço Total por ha Real [R$/ha] | Preço Total Simples [R$] | Preço Total Presumido [R$] | Prod CAPEX [ha/R$] | Dias Trabalhados | Preço Total Real [R$]
0 | 10 | CONCLUIDO | 1.7663 | 56.61 | 53.58 | 25.72 | 0.64 | 125 | 26.11 | 12.1 | 1 | 27 | 3.01 | 3454.41 | 154.47 | 1206.83 | 274.84 | 79.25 | 94800.65 | 0.29 | 0.83 | 0.47 | 5.75 | 0.5 | 10 | 171.4182 | 234.5419 | 212.1576 | 171418.1772 | 234541.9125 | 1.6843e-05 | 2.3588 | 212157.5616
1 | 10 | CONCLUIDO | 1.7714 | 56.45 | 53.45 | 26.29 | 1.23 | 122 | 27.2 | 12.1 | 2 | 0 | 3.1 | 3588.35 | 158.54 | 1206.96 | 269.92 | 79.25 | 92354.95 | 0.29 | 0.83 | 0.48 | 5.62 | 0.5 | 10 | 172.7541 | 236.3698 | 213.811 | 172754.0799 | 236369.7534 | 1.6891e-05 | 2.3521 | 213810.9559

## RESULTADOS_7
Unnamed: 0 | Volume de calda [L] | STATUS | Capacidade operacional [ha/h] | Tempo de missao [h] | Tempo util [h] | Tempo por voo [min] | Autonomia Projetada [h] | N° Voos | MTOW [kg] | Massa Estrutura [kg] | Combustível [kg] | Abastecimentos | Massa gerador | Potência gerador [W] | Combustível consumido [L] | Calda cons [L] | Distância percorrida [km] | Distância Pulverizando [km] | RTL ACUMULADO[m] | EOC [km/km] | EOC [h/h] | Tempo de manobra [h] | Tempo rtl_rtw [h] | V pulv [m/s] | V desloc [m/s] | Preço Total por ha Simples [R$/ha] | Preço Total por ha Presumido [R$/ha] | Preço Total por ha Real [R$/ha] | Preço Total Simples [R$] | Preço Total Presumido [R$] | Prod CAPEX [ha/R$] | Dias Trabalhados | Preço Total Real [R$]
0 | 45 | CONCLUIDO | 1.2383 | 80.76 | 69.52 | 9.27 | 0.18 | 450 | 98.71 | 39.72 | 1 | 448 | 12.99 | 12407.75 | 615.51 | 1206.92 | 821.41 | 79.25 | 366458.51 | 0.1 | 0.64 | 0.86 | 21.68 | 0.5 | 10 | 713.0835 | 975.6723 | 882.5555 | 713083.5173 | 975672.3274 | 6.437e-06 | 3.365 | 882555.5299
1 | 45 | CONCLUIDO | 1.624 | 61.58 | 55.97 | 19.08 | 0.35 | 176 | 99.95 | 39.72 | 2 | 174 | 13.24 | 12561.45 | 485.24 | 1206.88 | 361.05 | 79.25 | 137650.53 | 0.22 | 0.79 | 0.42 | 8.14 | 0.5 | 10 | 437.4062 | 598.4784 | 541.3605 | 437406.1562 | 598478.4 | 8.442e-06 | 2.5658 | 541360.4614
2 | 45 | CONCLUIDO | 1.7523 | 57.07 | 52.84 | 29.09 | 0.52 | 109 | 101.2 | 39.72 | 3 | 107 | 13.49 | 12715.54 | 447.95 | 1206.83 | 254.7 | 79.25 | 84808.04 | 0.31 | 0.84 | 0.31 | 5.01 | 0.5 | 10 | 378.9897 | 518.5505 | 469.0607 | 378989.7178 | 518550.4518 | 9.109e-06 | 2.3779 | 469060.7244
3 | 45 | CONCLUIDO | 1.8194 | 54.96 | 51.37 | 39.52 | 0.69 | 78 | 102.45 | 39.72 | 4 | 76 | 13.74 | 12870.03 | 425.75 | 1206.83 | 204.94 | 79.25 | 60082.52 | 0.39 | 0.87 | 0.26 | 3.54 | 0.5 | 10 | 350.8783 | 480.0871 | 434.2683 | 350878.2804 | 480087.1429 | 9.4578e-06 | 2.29 | 434268.2998
4 | 45 | CONCLUIDO | 1.8609 | 53.74 | 50.52 | 50.52 | 0.85 | 60 | 103.71 | 39.72 | 5 | 58 | 14 | 13024.91 | 408.24 | 1206.81 | 175.97 | 79.25 | 45688.85 | 0.45 | 0.88 | 0.23 | 2.69 | 0.5 | 10 | 332.8815 | 455.4632 | 411.9944 | 332881.5049 | 455463.1607 | 9.6735e-06 | 2.2392 | 411994.3958
5 | 45 | CONCLUIDO | 1.8907 | 52.89 | 49.92 | 62.39 | 1.01 | 48 | 104.97 | 39.72 | 6 | 46 | 14.25 | 13180.19 | 393.37 | 1206.82 | 155.58 | 79.25 | 35554.26 | 0.51 | 0.89 | 0.21 | 2.09 | 0.5 | 10 | 319.4097 | 437.0304 | 395.3208 | 319409.6552 | 437030.3815 | 9.8284e-06 | 2.2037 | 395320.8153
6 | 45 | CONCLUIDO | 1.9053 | 52.49 | 49.68 | 74.51 | 1.16 | 40 | 106.23 | 39.72 | 7 | 38 | 14.52 | 13335.87 | 378.77 | 1206.83 | 147.71 | 79.25 | 31659.4 | 0.54 | 0.9 | 0.2 | 1.84 | 0.5 | 10 | 309.7477 | 423.8105 | 383.3626 | 309747.7407 | 423810.5239 | 9.9043e-06 | 2.1871 | 383362.6423
7 | 45 | CONCLUIDO | 1.9217 | 52.04 | 49.35 | 87.09 | 1.31 | 34 | 107.5 | 39.72 | 8 | 32 | 14.78 | 13491.96 | 365.23 | 1206.82 | 136.61 | 79.25 | 26141.47 | 0.58 | 0.9 | 0.19 | 1.52 | 0.5 | 10 | 300.224 | 410.7797 | 371.5755 | 300224.0134 | 410779.7401 | 9.9896e-06 | 2.1683 | 371575.4982
8 | 45 | CONCLUIDO | 1.9314 | 51.78 | 49.17 | 98.34 | 1.46 | 30 | 108.77 | 39.72 | 9 | 20 | 15.05 | 13648.58 | 352.33 | 1206.81 | 130.12 | 79.25 | 22913.81 | 0.61 | 0.9 | 0.2 | 1.34 | 0.5 | 10 | 292.4976 | 400.2081 | 362.0128 | 292497.5956 | 400208.1143 | 1.004e-05 | 2.1575 | 362012.8136
9 | 45 | CONCLUIDO | 1.9332 | 51.73 | 49.14 | 101.68 | 1.6 | 29 | 110.04 | 39.72 | 10 | 2 | 15.32 | 13805.5 | 351.73 | 1206.84 | 128.27 | 79.25 | 21997.48 | 0.62 | 0.91 | 0.22 | 1.31 | 0.5 | 10 | 291.8872 | 399.373 | 361.2574 | 291887.2477 | 399373.0095 | 1.0049e-05 | 2.1554 | 361257.41
10 | 45 | CONCLUIDO | 1.9363 | 51.64 | 49.08 | 105.17 | 1.74 | 28 | 111.32 | 39.72 | 11 | 0 | 15.6 | 13962.83 | 354.64 | 1206.82 | 126.14 | 79.25 | 20937.49 | 0.63 | 0.91 | 0.22 | 1.25 | 0.5 | 10 | 292.5914 | 400.3365 | 362.129 | 292591.433 | 400336.5069 | 1.0065e-05 | 2.1517 | 362128.9526

## RESULTADOS_10
Unnamed: 0 | Volume de calda [L] | STATUS | Capacidade operacional [ha/h] | Tempo de missao [h] | Tempo util [h] | Tempo por voo [min] | Autonomia Projetada [h] | N° Voos | MTOW [kg] | Massa Estrutura [kg] | Combustível [kg] | Abastecimentos | Massa gerador | Potência gerador [W] | Combustível consumido [L] | Calda cons [L] | Distância percorrida [km] | Distância Pulverizando [km] | RTL ACUMULADO[m] | EOC [km/km] | EOC [h/h] | Tempo de manobra [h] | Tempo rtl_rtw [h] | V pulv [m/s] | V desloc [m/s] | Preço Total por ha Simples [R$/ha] | Preço Total por ha Presumido [R$/ha] | Preço Total por ha Real [R$/ha] | Preço Total Simples [R$] | Preço Total Presumido [R$] | Prod CAPEX [ha/R$] | Dias Trabalhados | Preço Total Real [R$]
0 | 60 | CONCLUIDO | 1.0735 | 93.16 | 76.2 | 7.88 | 0.14 | 580 | 124.63 | 45 | 1 | 578 | 18.64 | 15605.44 | 791.62 | 1206.93 | 1049.51 | 79.25 | 479859.11 | 0.08 | 0.58 | 1.07 | 28.37 | 0.5 | 10 | 1031.5659 | 1411.434 | 1276.7287 | 1031565.8887 | 1411433.9584 | 4.969e-06 | 3.8817 | 1276728.6824
1 | 60 | CONCLUIDO | 1.5271 | 65.48 | 57.86 | 16.15 | 0.28 | 215 | 125.95 | 45 | 2 | 213 | 18.95 | 15767.7 | 592.39 | 1206.88 | 425.02 | 79.25 | 169439.66 | 0.19 | 0.77 | 0.48 | 10.02 | 0.5 | 10 | 552.4484 | 755.8843 | 683.7438 | 552448.4224 | 755884.3038 | 7.0686e-06 | 2.7283 | 683743.7667
2 | 60 | CONCLUIDO | 1.6845 | 59.37 | 53.86 | 24.48 | 0.42 | 132 | 127.27 | 45 | 3 | 130 | 19.27 | 15930.42 | 543.82 | 1206.86 | 289.54 | 79.25 | 102112.97 | 0.27 | 0.83 | 0.34 | 6.03 | 0.5 | 10 | 464.0161 | 634.8873 | 574.2945 | 464016.0982 | 634887.2965 | 7.7971e-06 | 2.4737 | 574294.544
3 | 60 | CONCLUIDO | 1.7627 | 56.73 | 52.17 | 32.95 | 0.55 | 95 | 128.59 | 45 | 4 | 93 | 19.59 | 16093.6 | 519.37 | 1206.84 | 232.11 | 79.25 | 73586.04 | 0.34 | 0.85 | 0.29 | 4.34 | 0.5 | 10 | 426.6694 | 583.7879 | 528.072 | 426669.4004 | 583787.897 | 8.1591e-06 | 2.3638 | 528071.9995
4 | 60 | CONCLUIDO | 1.8141 | 55.12 | 51.13 | 42.02 | 0.68 | 73 | 129.92 | 45 | 5 | 71 | 19.92 | 16257.24 | 501.54 | 1206.83 | 196.62 | 79.25 | 55948.62 | 0.4 | 0.87 | 0.26 | 3.3 | 0.5 | 10 | 403.2247 | 551.7098 | 499.0554 | 403224.7121 | 551709.8402 | 8.397e-06 | 2.2967 | 499055.4274
5 | 60 | CONCLUIDO | 1.8455 | 54.19 | 50.52 | 50.52 | 0.81 | 60 | 131.25 | 45 | 6 | 58 | 20.25 | 16421.36 | 488.32 | 1206.81 | 176.11 | 79.25 | 45759.12 | 0.45 | 0.88 | 0.23 | 2.69 | 0.5 | 10 | 388.5184 | 531.588 | 480.854 | 388518.414 | 531588.0343 | 8.5424e-06 | 2.2579 | 480854.0184
6 | 60 | CONCLUIDO | 1.8711 | 53.45 | 50.04 | 60.04 | 0.93 | 50 | 132.58 | 45 | 7 | 48 | 20.59 | 16585.95 | 475.75 | 1206.81 | 159.54 | 79.25 | 37522.72 | 0.5 | 0.89 | 0.22 | 2.21 | 0.5 | 10 | 376.1038 | 514.6019 | 465.489 | 376103.8316 | 514601.8549 | 8.6609e-06 | 2.2271 | 465488.9762
7 | 60 | CONCLUIDO | 1.8845 | 53.06 | 49.83 | 69.53 | 1.06 | 43 | 133.92 | 45 | 8 | 41 | 20.93 | 16751.02 | 467.12 | 1206.81 | 154.05 | 79.25 | 34816.82 | 0.51 | 0.89 | 0.18 | 2 | 0.5 | 10 | 368.8968 | 504.7408 | 456.5691 | 368896.7643 | 504740.8275 | 8.7229e-06 | 2.2108 | 456569.0713
8 | 60 | CONCLUIDO | 1.8981 | 52.68 | 49.58 | 78.28 | 1.18 | 38 | 135.27 | 45 | 9 | 36 | 21.27 | 16916.71 | 456.09 | 1206.81 | 144.54 | 79.25 | 30087.48 | 0.55 | 0.9 | 0.19 | 1.75 | 0.5 | 10 | 360.5523 | 493.3235 | 446.2414 | 360552.2571 | 493323.5046 | 8.7858e-06 | 2.195 | 446241.4017
9 | 60 | CONCLUIDO | 1.9136 | 52.26 | 49.28 | 89.6 | 1.29 | 33 | 136.61 | 45 | 10 | 31 | 21.61 | 17082.76 | 444.6 | 1206.81 | 134.15 | 79.25 | 24914.72 | 0.59 | 0.9 | 0.19 | 1.45 | 0.5 | 10 | 351.642 | 481.1322 | 435.2136 | 351642.0424 | 481132.1557 | 8.8576e-06 | 2.1775 | 435213.5781
10 | 60 | CONCLUIDO | 1.9195 | 52.1 | 49.2 | 98.4 | 1.41 | 30 | 137.96 | 45 | 11 | 28 | 21.96 | 17249.3 | 435.69 | 1206.82 | 131.41 | 79.25 | 23562.33 | 0.6 | 0.9 | 0.19 | 1.37 | 0.5 | 10 | 346.3178 | 473.8473 | 428.624 | 346317.8148 | 473847.3126 | 8.8849e-06 | 2.1708 | 428623.9902
11 | 60 | CONCLUIDO | 1.9289 | 51.84 | 49.02 | 108.94 | 1.52 | 27 | 139.32 | 45 | 12 | 25 | 22.32 | 17416.34 | 422.9 | 1206.81 | 125.42 | 79.25 | 20579.29 | 0.63 | 0.91 | 0.18 | 1.19 | 0.5 | 10 | 338.3994 | 463.013 | 418.8237 | 338399.3843 | 463012.9667 | 8.9284e-06 | 2.16 | 418823.659
12 | 60 | CONCLUIDO | 1.9376 | 51.61 | 48.87 | 122.16 | 1.63 | 24 | 140.67 | 45 | 13 | 20 | 22.68 | 17583.88 | 413.51 | 1206.81 | 119.92 | 79.25 | 17847.21 | 0.66 | 0.91 | 0.18 | 1.04 | 0.5 | 10 | 332.2846 | 454.6465 | 411.2557 | 332284.6315 | 454646.4922 | 8.9687e-06 | 2.1504 | 411255.6691
13 | 60 | CONCLUIDO | 1.9512 | 51.25 | 48.56 | 132.42 | 1.74 | 22 | 142.04 | 45 | 14 | 11 | 23.04 | 17751.93 | 403.57 | 1206.83 | 109.03 | 79.25 | 12409 | 0.73 | 0.92 | 0.17 | 0.73 | 0.5 | 10 | 324.7565 | 444.3462 | 401.9384 | 324756.5273 | 444346.2079 | 9.0316e-06 | 2.1354 | 401938.4295
14 | 60 | CONCLUIDO | 1.9431 | 51.46 | 48.77 | 133.01 | 1.85 | 22 | 143.4 | 45 | 15 | 1 | 23.41 | 17920.49 | 405.34 | 1206.84 | 115.92 | 79.25 | 15855.31 | 0.68 | 0.91 | 0.2 | 0.94 | 0.5 | 10 | 327.4309 | 448.0054 | 405.2483 | 327430.8621 | 448005.3507 | 8.9941e-06 | 2.1442 | 405248.3488
15 | 60 | CONCLUIDO | 1.9431 | 51.46 | 48.77 | 133.01 | 1.96 | 22 | 144.77 | 45 | 16 | 0 | 23.78 | 18089.56 | 408.99 | 1206.82 | 115.89 | 79.25 | 15842.39 | 0.68 | 0.91 | 0.2 | 0.94 | 0.5 | 10 | 329.0664 | 450.2432 | 407.2726 | 329066.4463 | 450243.2293 | 8.9941e-06 | 2.1442 | 407272.6474

## RESULTADOS_14
Unnamed: 0 | Volume de calda [L] | STATUS | Capacidade operacional [ha/h] | Tempo de missao [h] | Tempo util [h] | Tempo por voo [min] | Autonomia Projetada [h] | N° Voos | MTOW [kg] | Massa Estrutura [kg] | Combustível [kg] | Abastecimentos | Massa gerador | Potência gerador [W] | Combustível consumido [L] | Calda cons [L] | Distância percorrida [km] | Distância Pulverizando [km] | RTL ACUMULADO[m] | EOC [km/km] | EOC [h/h] | Tempo de manobra [h] | Tempo rtl_rtw [h] | V pulv [m/s] | V desloc [m/s] | Preço Total por ha Simples [R$/ha] | Preço Total por ha Presumido [R$/ha] | Preço Total por ha Real [R$/ha] | Preço Total Simples [R$] | Preço Total Presumido [R$] | Prod CAPEX [ha/R$] | Dias Trabalhados | Preço Total Real [R$]
0 | 80 | CONCLUIDO | 0.8726 | 114.6 | 87.04 | 6.67 | 0.11 | 783 | 159.12 | 50.28 | 1 | 781 | 27.84 | 19859.16 | 1063.51 | 1207.08 | 1419.34 | 79.25 | 663758.01 | 0.06 | 0.51 | 1.41 | 39.2 | 0.5 | 10 | 1662.9359 | 2275.3023 | 2058.1506 | 1662935.9061 | 2275302.2702 | 3.5965e-06 | 4.775 | 2058150.615
1 | 80 | CONCLUIDO | 1.4055 | 71.15 | 60.29 | 13.65 | 0.22 | 265 | 160.54 | 50.28 | 2 | 263 | 28.26 | 20034.4 | 729.45 | 1206.89 | 507.61 | 79.25 | 210483.32 | 0.16 | 0.74 | 0.56 | 12.45 | 0.5 | 10 | 720.0597 | 985.2174 | 891.1897 | 720059.6918 | 985217.4371 | 5.7929e-06 | 2.9646 | 891189.6676
2 | 80 | CONCLUIDO | 1.5919 | 62.82 | 55.3 | 20.61 | 0.33 | 161 | 161.97 | 50.28 | 3 | 159 | 28.69 | 20210.21 | 663.54 | 1206.86 | 338.43 | 79.25 | 126413.21 | 0.23 | 0.8 | 0.39 | 7.47 | 0.5 | 10 | 582.4561 | 796.9421 | 720.8831 | 582456.0654 | 796942.0848 | 6.5612e-06 | 2.6175 | 720883.0508
3 | 80 | CONCLUIDO | 1.691 | 59.14 | 53.11 | 27.71 | 0.43 | 115 | 163.4 | 50.28 | 4 | 113 | 29.12 | 20386.62 | 631.64 | 1206.86 | 263.96 | 79.25 | 89409.76 | 0.3 | 0.84 | 0.32 | 5.27 | 0.5 | 10 | 524.6874 | 717.9005 | 649.3851 | 524687.4282 | 717900.4868 | 6.9697e-06 | 2.4642 | 649385.0719
4 | 80 | CONCLUIDO | 1.7528 | 57.05 | 51.86 | 34.96 | 0.54 | 89 | 164.83 | 50.28 | 5 | 87 | 29.55 | 20563.61 | 611.91 | 1206.81 | 221.45 | 79.25 | 68284.58 | 0.36 | 0.86 | 0.28 | 4.03 | 0.5 | 10 | 492.4721 | 673.8221 | 609.5135 | 492472.1401 | 673822.1085 | 7.2244e-06 | 2.3771 | 609513.4721
5 | 80 | CONCLUIDO | 1.792 | 55.8 | 51.13 | 42.02 | 0.64 | 73 | 166.27 | 50.28 | 6 | 71 | 29.99 | 20741.2 | 597.93 | 1206.82 | 196.67 | 79.25 | 55977.14 | 0.4 | 0.87 | 0.25 | 3.3 | 0.5 | 10 | 472.673 | 646.732 | 585.0088 | 472672.9568 | 646731.9924 | 7.3859e-06 | 2.325 | 585008.7987
6 | 80 | CONCLUIDO | 1.82 | 54.95 | 50.62 | 48.99 | 0.74 | 62 | 167.72 | 50.28 | 7 | 60 | 30.44 | 20919.39 | 587.12 | 1206.83 | 179.56 | 79.25 | 47476.89 | 0.44 | 0.88 | 0.24 | 2.79 | 0.5 | 10 | 458.6973 | 627.6099 | 567.7117 | 458697.3391 | 627609.9357 | 7.5014e-06 | 2.2896 | 567711.7243
7 | 80 | CONCLUIDO | 1.844 | 54.23 | 50.2 | 56.83 | 0.84 | 53 | 169.17 | 50.28 | 8 | 51 | 30.89 | 21098.19 | 576.92 | 1206.83 | 165 | 79.25 | 40241.28 | 0.48 | 0.89 | 0.22 | 2.37 | 0.5 | 10 | 446.6618 | 611.1423 | 552.8157 | 446661.7502 | 611142.3119 | 7.6003e-06 | 2.2596 | 552815.7474
8 | 80 | CONCLUIDO | 1.8626 | 53.69 | 49.85 | 63.64 | 0.94 | 47 | 170.62 | 50.28 | 9 | 45 | 31.34 | 21277.6 | 566.97 | 1206.82 | 153.26 | 79.25 | 34397.63 | 0.52 | 0.89 | 0.21 | 2.02 | 0.5 | 10 | 436.5205 | 597.2667 | 540.2644 | 436520.543 | 597266.6648 | 7.6769e-06 | 2.2371 | 540264.3726
9 | 80 | CONCLUIDO | 1.8658 | 53.6 | 49.92 | 71.31 | 1.03 | 42 | 172.08 | 50.28 | 10 | 40 | 31.8 | 21457.64 | 563.87 | 1206.87 | 156.21 | 79.25 | 35901.17 | 0.51 | 0.89 | 0.2 | 2.09 | 0.5 | 10 | 434.5368 | 594.5524 | 537.8092 | 434536.8015 | 594552.4222 | 7.6901e-06 | 2.2333 | 537809.1735
10 | 80 | CONCLUIDO | 1.8825 | 53.12 | 49.57 | 78.27 | 1.12 | 38 | 173.55 | 50.28 | 11 | 36 | 32.27 | 21638.31 | 554.05 | 1206.82 | 144.04 | 79.25 | 29833.78 | 0.55 | 0.9 | 0.2 | 1.74 | 0.5 | 10 | 425.1175 | 581.6645 | 526.1513 | 425117.5059 | 581664.5265 | 7.759e-06 | 2.2133 | 526151.2804
11 | 80 | CONCLUIDO | 1.8951 | 52.77 | 49.35 | 87.09 | 1.22 | 34 | 175.02 | 50.28 | 12 | 32 | 32.74 | 21819.6 | 546.61 | 1206.81 | 136.55 | 79.25 | 26108.61 | 0.58 | 0.9 | 0.19 | 1.52 | 0.5 | 10 | 418.2382 | 572.252 | 517.6371 | 418238.2163 | 572251.9789 | 7.8109e-06 | 2.1987 | 517637.0532
12 | 80 | CONCLUIDO | 1.9037 | 52.53 | 49.2 | 95.23 | 1.31 | 31 | 176.49 | 50.28 | 13 | 29 | 33.21 | 22001.54 | 539.58 | 1206.81 | 131.74 | 79.25 | 23718.13 | 0.6 | 0.9 | 0.18 | 1.38 | 0.5 | 10 | 412.7013 | 564.6761 | 510.7842 | 412701.3137 | 564676.1446 | 7.8463e-06 | 2.1888 | 510784.2459
13 | 80 | CONCLUIDO | 1.9091 | 52.38 | 49.12 | 101.63 | 1.4 | 29 | 177.97 | 50.28 | 14 | 27 | 33.69 | 22184.13 | 533.1 | 1206.83 | 128.78 | 79.25 | 22251.11 | 0.62 | 0.91 | 0.18 | 1.29 | 0.5 | 10 | 408.3491 | 558.7212 | 505.3977 | 408349.0767 | 558721.2218 | 7.8686e-06 | 2.1825 | 505397.6526
14 | 80 | CONCLUIDO | 1.9185 | 52.12 | 48.96 | 112.99 | 1.48 | 26 | 179.46 | 50.28 | 15 | 24 | 34.18 | 22367.38 | 523.78 | 1206.82 | 123.5 | 79.25 | 19625.94 | 0.64 | 0.91 | 0.18 | 1.13 | 0.5 | 10 | 401.6605 | 549.5697 | 497.1195 | 401660.5377 | 549569.6677 | 7.9073e-06 | 2.1717 | 497119.5099
15 | 80 | CONCLUIDO | 1.9212 | 52.05 | 48.92 | 117.41 | 1.57 | 25 | 180.95 | 50.28 | 16 | 23 | 34.67 | 22551.28 | 518.67 | 1206.82 | 121.93 | 79.25 | 18846.59 | 0.65 | 0.91 | 0.18 | 1.09 | 0.5 | 10 | 398.6677 | 545.4747 | 493.4154 | 398667.7092 | 545474.7477 | 7.9185e-06 | 2.1688 | 493415.4033
16 | 80 | CONCLUIDO | 1.9288 | 51.85 | 48.78 | 127.26 | 1.65 | 23 | 182.45 | 50.28 | 17 | 21 | 35.17 | 22735.98 | 513.01 | 1206.84 | 116.99 | 79.25 | 16387.25 | 0.68 | 0.91 | 0.18 | 0.95 | 0.5 | 10 | 394.146 | 539.288 | 487.8191 | 394146.02 | 539287.9731 | 7.9498e-06 | 2.1604 | 487819.0858
17 | 80 | CONCLUIDO | 1.9291 | 51.84 | 48.8 | 133.1 | 1.74 | 22 | 183.95 | 50.28 | 18 | 20 | 35.67 | 22921.24 | 504.26 | 1206.81 | 117.94 | 79.25 | 16864.51 | 0.67 | 0.91 | 0.17 | 0.97 | 0.5 | 10 | 390.1924 | 533.8784 | 482.9258 | 390192.3823 | 533878.4316 | 7.951e-06 | 2.16 | 482925.8234
18 | 80 | CONCLUIDO | 1.9347 | 51.69 | 48.72 | 146.15 | 1.82 | 20 | 185.46 | 50.28 | 19 | 18 | 36.18 | 23107.19 | 499.54 | 1206.81 | 115.24 | 79.25 | 15525.06 | 0.69 | 0.91 | 0.17 | 0.89 | 0.5 | 10 | 386.713 | 529.1178 | 478.6196 | 386713.0332 | 529117.8326 | 7.9741e-06 | 2.1538 | 478619.5693
19 | 80 | CONCLUIDO | 1.9383 | 51.59 | 48.66 | 153.65 | 1.9 | 19 | 186.97 | 50.28 | 20 | 17 | 36.69 | 23293.82 | 492.94 | 1206.81 | 113.07 | 79.25 | 14443.26 | 0.7 | 0.91 | 0.17 | 0.83 | 0.5 | 10 | 382.859 | 523.8445 | 473.8496 | 382858.9798 | 523844.5467 | 7.9889e-06 | 2.1496 | 473849.5584
20 | 80 | CONCLUIDO | 1.9415 | 51.51 | 48.6 | 162.01 | 1.98 | 18 | 188.49 | 50.28 | 21 | 14 | 37.21 | 23481.16 | 485.3 | 1206.83 | 111.12 | 79.25 | 13477.18 | 0.71 | 0.92 | 0.17 | 0.77 | 0.5 | 10 | 378.6342 | 518.064 | 468.6207 | 378634.2068 | 518064.0258 | 8.0021e-06 | 2.1463 | 468620.7223
21 | 80 | CONCLUIDO | 1.9445 | 51.43 | 48.56 | 171.37 | 2.05 | 17 | 190.01 | 50.28 | 22 | 10 | 37.74 | 23669.2 | 479.63 | 1206.81 | 109.41 | 79.25 | 12625.36 | 0.72 | 0.92 | 0.17 | 0.73 | 0.5 | 10 | 375.3988 | 513.6371 | 464.6163 | 375398.7586 | 513637.1429 | 8.0145e-06 | 2.1429 | 464616.3349
22 | 80 | CONCLUIDO | 1.9438 | 51.45 | 48.57 | 171.44 | 2.13 | 17 | 191.55 | 50.28 | 23 | 3 | 38.27 | 23857.96 | 478.52 | 1206.82 | 109.66 | 79.25 | 12749.55 | 0.72 | 0.92 | 0.18 | 0.74 | 0.5 | 10 | 375.0654 | 513.181 | 464.2038 | 375065.4018 | 513181.0295 | 8.0116e-06 | 2.1437 | 464203.7523
23 | 80 | CONCLUIDO | 1.9438 | 51.45 | 48.57 | 171.44 | 2.21 | 17 | 193.08 | 50.28 | 24 | 0 | 38.8 | 24047.45 | 481.94 | 1206.84 | 109.53 | 79.25 | 12683.81 | 0.72 | 0.92 | 0.19 | 0.74 | 0.5 | 10 | 376.5974 | 515.2771 | 466.0998 | 376597.37 | 515277.1359 | 8.0116e-06 | 2.1437 | 466099.8093

## RESULTADOS_5
Unnamed: 0 | Volume de calda [L] | STATUS | Capacidade operacional [ha/h] | Tempo de missao [h] | Tempo util [h] | Tempo por voo [min] | Autonomia Projetada [h] | N° Voos | MTOW [kg] | Massa Estrutura [kg] | Combustível [kg] | Abastecimentos | Massa gerador | Potência gerador [W] | Combustível consumido [L] | Calda cons [L] | Distância percorrida [km] | Distância Pulverizando [km] | RTL ACUMULADO[m] | EOC [km/km] | EOC [h/h] | Tempo de manobra [h] | Tempo rtl_rtw [h] | V pulv [m/s] | V desloc [m/s] | Preço Total por ha Simples [R$/ha] | Preço Total por ha Presumido [R$/ha] | Preço Total por ha Real [R$/ha] | Preço Total Simples [R$] | Preço Total Presumido [R$] | Prod CAPEX [ha/R$] | Dias Trabalhados | Preço Total Real [R$]
0 | 35 | CONCLUIDO | 1.3612 | 73.47 | 65.27 | 10.7 | 0.22 | 366 | 80.84 | 35.1 | 1 | 364 | 9.74 | 10204.21 | 501.67 | 1206.95 | 677.62 | 79.25 | 294985.03 | 0.12 | 0.68 | 0.72 | 17.44 | 0.5 | 10 | 541.6441 | 741.1014 | 670.3717 | 541644.1346 | 741101.4006 | 7.8308e-06 | 3.0612 | 670371.7231
1 | 35 | CONCLUIDO | 1.6914 | 59.12 | 54.68 | 22.17 | 0.43 | 148 | 82.04 | 35.1 | 2 | 146 | 9.94 | 10352.53 | 407.36 | 1206.83 | 317.13 | 79.25 | 115829.4 | 0.25 | 0.81 | 0.38 | 6.85 | 0.5 | 10 | 362.5375 | 496.0398 | 448.6985 | 362537.5252 | 496039.836 | 9.7304e-06 | 2.4633 | 448698.4902
2 | 35 | CONCLUIDO | 1.8041 | 55.43 | 51.97 | 34.27 | 0.63 | 91 | 83.25 | 35.1 | 3 | 89 | 10.15 | 10501.19 | 375.18 | 1206.86 | 225.19 | 79.25 | 70144.26 | 0.35 | 0.86 | 0.28 | 4.14 | 0.5 | 10 | 318.4681 | 435.7421 | 394.1555 | 318468.1214 | 435742.1336 | 1.0379e-05 | 2.3096 | 394155.5159
3 | 35 | CONCLUIDO | 1.8597 | 53.77 | 50.76 | 46.85 | 0.83 | 65 | 84.46 | 35.1 | 4 | 63 | 10.36 | 10650.22 | 352.84 | 1206.81 | 184.05 | 79.25 | 49705.02 | 0.43 | 0.88 | 0.25 | 2.93 | 0.5 | 10 | 295.9378 | 404.9151 | 366.2706 | 295937.7929 | 404915.1442 | 1.0699e-05 | 2.2404 | 366270.6111
4 | 35 | CONCLUIDO | 1.8966 | 52.73 | 49.99 | 61.21 | 1.02 | 49 | 85.67 | 35.1 | 5 | 47 | 10.57 | 10799.59 | 333.38 | 1206.83 | 158.03 | 79.25 | 36773.73 | 0.5 | 0.89 | 0.22 | 2.16 | 0.5 | 10 | 279.6595 | 382.6425 | 346.1236 | 279659.5128 | 382642.4832 | 1.0911e-05 | 2.1971 | 346123.6216
5 | 35 | CONCLUIDO | 1.9134 | 52.26 | 49.68 | 74.52 | 1.21 | 40 | 86.88 | 35.1 | 6 | 29 | 10.78 | 10949.33 | 317.63 | 1206.81 | 147.41 | 79.25 | 31508.04 | 0.54 | 0.9 | 0.21 | 1.85 | 0.5 | 10 | 269.4014 | 368.6069 | 333.4276 | 269401.4272 | 368606.9179 | 1.1008e-05 | 2.1775 | 333427.591
6 | 35 | CONCLUIDO | 1.9223 | 52.02 | 49.51 | 82.52 | 1.39 | 36 | 88.1 | 35.1 | 7 | 0 | 11 | 11099.43 | 311.01 | 1206.81 | 140.38 | 79.25 | 28013.64 | 0.56 | 0.9 | 0.24 | 1.68 | 0.5 | 10 | 264.8107 | 362.3257 | 327.7459 | 264810.7454 | 362325.7445 | 1.1059e-05 | 2.1675 | 327745.884

## RESULTADOS_8
Unnamed: 0 | Volume de calda [L] | STATUS | Capacidade operacional [ha/h] | Tempo de missao [h] | Tempo util [h] | Tempo por voo [min] | Autonomia Projetada [h] | N° Voos | MTOW [kg] | Massa Estrutura [kg] | Combustível [kg] | Abastecimentos | Massa gerador | Potência gerador [W] | Combustível consumido [L] | Calda cons [L] | Distância percorrida [km] | Distância Pulverizando [km] | RTL ACUMULADO[m] | EOC [km/km] | EOC [h/h] | Tempo de manobra [h] | Tempo rtl_rtw [h] | V pulv [m/s] | V desloc [m/s] | Preço Total por ha Simples [R$/ha] | Preço Total por ha Presumido [R$/ha] | Preço Total por ha Real [R$/ha] | Preço Total Simples [R$] | Preço Total Presumido [R$] | Prod CAPEX [ha/R$] | Dias Trabalhados | Preço Total Real [R$]
0 | 50 | CONCLUIDO | 1.1817 | 84.63 | 71.66 | 8.74 | 0.16 | 492 | 107.41 | 41.65 | 1 | 490 | 14.77 | 13481.73 | 672.71 | 1206.99 | 894.63 | 79.25 | 402857.88 | 0.09 | 0.62 | 0.93 | 23.82 | 0.5 | 10 | 809.1228 | 1107.0775 | 1001.4196 | 809122.8201 | 1107077.5384 | 5.8872e-06 | 3.5263 | 1001419.6119
1 | 50 | CONCLUIDO | 1.5889 | 62.93 | 56.68 | 17.9 | 0.32 | 190 | 108.68 | 41.65 | 2 | 188 | 15.03 | 13638.32 | 522.39 | 1206.9 | 384.83 | 79.25 | 149471.17 | 0.21 | 0.78 | 0.45 | 8.84 | 0.5 | 10 | 476.2832 | 651.6716 | 589.477 | 476283.1698 | 651671.645 | 7.9159e-06 | 2.6221 | 589477.0178
2 | 50 | CONCLUIDO | 1.7288 | 57.84 | 53.21 | 27.29 | 0.48 | 117 | 109.96 | 41.65 | 3 | 115 | 15.31 | 13795.21 | 481.4 | 1206.83 | 267.14 | 79.25 | 90991.55 | 0.3 | 0.84 | 0.33 | 5.38 | 0.5 | 10 | 407.8909 | 558.0943 | 504.8306 | 407890.8911 | 558094.3121 | 8.6129e-06 | 2.41 | 504830.5742
3 | 50 | CONCLUIDO | 1.7973 | 55.64 | 51.74 | 36.96 | 0.63 | 84 | 111.23 | 41.65 | 4 | 82 | 15.58 | 13952.52 | 458.95 | 1206.87 | 217.54 | 79.25 | 66355.4 | 0.36 | 0.86 | 0.27 | 3.91 | 0.5 | 10 | 377.7644 | 516.874 | 467.5442 | 377764.4346 | 516873.9652 | 8.9541e-06 | 2.3183 | 467544.2394
4 | 50 | CONCLUIDO | 1.8425 | 54.27 | 50.79 | 46.89 | 0.78 | 65 | 112.51 | 41.65 | 5 | 63 | 15.86 | 14110.24 | 442.25 | 1206.82 | 185.12 | 79.25 | 50242.13 | 0.43 | 0.88 | 0.25 | 2.96 | 0.5 | 10 | 358.2675 | 490.1973 | 443.4136 | 358267.4599 | 490197.3442 | 9.1793e-06 | 2.2612 | 443413.5977
5 | 50 | CONCLUIDO | 1.8751 | 53.33 | 50.14 | 57.85 | 0.93 | 52 | 113.79 | 41.65 | 6 | 50 | 16.14 | 14268.39 | 426.55 | 1206.83 | 163.06 | 79.25 | 39275.11 | 0.49 | 0.89 | 0.22 | 2.31 | 0.5 | 10 | 343.1806 | 469.5548 | 424.7411 | 343180.5567 | 469554.7777 | 9.3417e-06 | 2.2221 | 424741.1288
6 | 50 | CONCLUIDO | 1.9029 | 52.55 | 49.54 | 67.55 | 1.07 | 44 | 115.08 | 41.65 | 7 | 42 | 16.43 | 14426.96 | 411.28 | 1206.81 | 143.17 | 79.25 | 29370.51 | 0.55 | 0.9 | 0.18 | 1.71 | 0.5 | 10 | 329.7505 | 451.1792 | 408.1193 | 329750.5219 | 451179.2116 | 9.4802e-06 | 2.1896 | 408119.3009
7 | 50 | CONCLUIDO | 1.9095 | 52.37 | 49.51 | 80.29 | 1.21 | 37 | 116.37 | 41.65 | 8 | 35 | 16.72 | 14585.96 | 401.75 | 1206.86 | 141.83 | 79.25 | 28735.72 | 0.56 | 0.9 | 0.2 | 1.68 | 0.5 | 10 | 324.1984 | 443.5825 | 401.2476 | 324198.3806 | 443582.527 | 9.5131e-06 | 2.1821 | 401247.6332
8 | 50 | CONCLUIDO | 1.9227 | 52.01 | 49.26 | 92.37 | 1.35 | 32 | 117.66 | 41.65 | 9 | 30 | 17.01 | 14745.39 | 388.78 | 1206.81 | 133.63 | 79.25 | 24662.43 | 0.59 | 0.9 | 0.19 | 1.43 | 0.5 | 10 | 315.5108 | 431.6958 | 390.4953 | 315510.7711 | 431695.7563 | 9.5789e-06 | 2.1671 | 390495.3192
9 | 50 | CONCLUIDO | 1.9334 | 51.72 | 49.06 | 105.13 | 1.48 | 28 | 118.96 | 41.65 | 10 | 22 | 17.31 | 14905.25 | 374.82 | 1206.81 | 126.54 | 79.25 | 21136.96 | 0.63 | 0.91 | 0.19 | 1.23 | 0.5 | 10 | 307.0091 | 420.0634 | 379.9731 | 307009.0832 | 420063.3719 | 9.6322e-06 | 2.155 | 379973.1132
10 | 50 | CONCLUIDO | 1.9381 | 51.6 | 48.98 | 113.04 | 1.61 | 26 | 120.26 | 41.65 | 11 | 8 | 17.61 | 15065.56 | 368.84 | 1206.82 | 123.28 | 79.25 | 19513.55 | 0.64 | 0.91 | 0.2 | 1.15 | 0.5 | 10 | 303.3937 | 415.1167 | 375.4986 | 303393.7464 | 415116.7086 | 9.6556e-06 | 2.15 | 375498.5526
11 | 50 | CONCLUIDO | 1.9367 | 51.64 | 49.02 | 113.13 | 1.74 | 26 | 121.56 | 41.65 | 12 | 0 | 17.91 | 15226.31 | 372.01 | 1206.83 | 124.39 | 79.25 | 20068.2 | 0.64 | 0.91 | 0.21 | 1.19 | 0.5 | 10 | 305.1332 | 417.4967 | 377.6514 | 305133.2292 | 417496.7458 | 9.6486e-06 | 2.1517 | 377651.4423

## RESULTADOS_3
Unnamed: 0 | Volume de calda [L] | STATUS | Capacidade operacional [ha/h] | Tempo de missao [h] | Tempo util [h] | Tempo por voo [min] | Autonomia Projetada [h] | N° Voos | MTOW [kg] | Massa Estrutura [kg] | Combustível [kg] | Abastecimentos | Massa gerador | Potência gerador [W] | Combustível consumido [L] | Calda cons [L] | Distância percorrida [km] | Distância Pulverizando [km] | RTL ACUMULADO[m] | EOC [km/km] | EOC [h/h] | Tempo de manobra [h] | Tempo rtl_rtw [h] | V pulv [m/s] | V desloc [m/s] | Preço Total por ha Simples [R$/ha] | Preço Total por ha Presumido [R$/ha] | Preço Total por ha Real [R$/ha] | Preço Total Simples [R$] | Preço Total Presumido [R$] | Prod CAPEX [ha/R$] | Dias Trabalhados | Preço Total Real [R$]
0 | 25 | CONCLUIDO | 1.4986 | 66.73 | 61.05 | 13.08 | 0.28 | 280 | 61.76 | 28.92 | 1 | 278 | 6.84 | 7851.41 | 384.19 | 1206.97 | 533.61 | 79.25 | 223409.02 | 0.15 | 0.73 | 0.58 | 13.21 | 0.5 | 10 | 391.693 | 535.9317 | 484.7831 | 391693.0407 | 535931.6985 | 9.8745e-06 | 2.7804 | 484783.1294
1 | 25 | CONCLUIDO | 1.7697 | 56.51 | 53.11 | 27.71 | 0.55 | 115 | 62.92 | 28.92 | 2 | 113 | 7 | 7994.37 | 316.8 | 1206.83 | 264.03 | 79.25 | 89444.03 | 0.3 | 0.84 | 0.32 | 5.28 | 0.5 | 10 | 283.0689 | 387.3073 | 350.3432 | 283068.854 | 387307.2942 | 1.1661e-05 | 2.3546 | 350343.2296
2 | 25 | CONCLUIDO | 1.8597 | 53.77 | 51.01 | 43.72 | 0.81 | 70 | 64.08 | 28.92 | 3 | 68 | 7.16 | 8137.65 | 285.95 | 1206.83 | 192.52 | 79.25 | 53913.84 | 0.41 | 0.87 | 0.25 | 3.17 | 0.5 | 10 | 251.0667 | 343.5205 | 310.7354 | 251066.6627 | 343520.4842 | 1.2254e-05 | 2.2404 | 310735.3714
3 | 25 | CONCLUIDO | 1.9011 | 52.6 | 50.1 | 58.94 | 1.07 | 51 | 65.25 | 28.92 | 4 | 14 | 7.33 | 8281.25 | 264.7 | 1206.86 | 159.85 | 79.25 | 37677.05 | 0.5 | 0.89 | 0.27 | 2.27 | 0.5 | 10 | 234.2337 | 320.4889 | 289.9019 | 234233.6892 | 320488.8672 | 1.2527e-05 | 2.1917 | 289901.8595
4 | 25 | CONCLUIDO | 1.8993 | 52.65 | 50.16 | 60.19 | 1.31 | 50 | 66.42 | 28.92 | 5 | 0 | 7.49 | 8425.16 | 268.14 | 1206.92 | 161.89 | 79.25 | 38698.48 | 0.49 | 0.89 | 0.28 | 2.33 | 0.5 | 10 | 236.1412 | 323.0988 | 292.2627 | 236141.2293 | 323098.8477 | 1.2515e-05 | 2.1938 | 292262.7472

## RESULTADOS_15
Unnamed: 0 | Volume de calda [L] | STATUS | Capacidade operacional [ha/h] | Tempo de missao [h] | Tempo util [h] | Tempo por voo [min] | Autonomia Projetada [h] | N° Voos | MTOW [kg] | Massa Estrutura [kg] | Combustível [kg] | Abastecimentos | Massa gerador | Potência gerador [W] | Combustível consumido [L] | Calda cons [L] | Distância percorrida [km] | Distância Pulverizando [km] | RTL ACUMULADO[m] | EOC [km/km] | EOC [h/h] | Tempo de manobra [h] | Tempo rtl_rtw [h] | V pulv [m/s] | V desloc [m/s] | Preço Total por ha Simples [R$/ha] | Preço Total por ha Presumido [R$/ha] | Preço Total por ha Real [R$/ha] | Preço Total Simples [R$] | Preço Total Presumido [R$] | Prod CAPEX [ha/R$] | Dias Trabalhados | Preço Total Real [R$]
0 | 85 | CONCLUIDO | 0.8252 | 121.18 | 90.28 | 6.43 | 0.11 | 842 | 167.88 | 51.39 | 1 | 840 | 30.49 | 20939.59 | 1142.44 | 1207.12 | 1529.89 | 79.25 | 718741.1 | 0.05 | 0.49 | 1.5 | 42.44 | 0.5 | 10 | 1878.7307 | 2570.5622 | 2325.2314 | 1878730.706 | 2570562.2357 | 3.319e-06 | 5.0492 | 2325231.3838
1 | 85 | CONCLUIDO | 1.3752 | 72.72 | 60.92 | 13.15 | 0.21 | 278 | 169.33 | 51.39 | 2 | 276 | 30.94 | 21118.46 | 764.06 | 1206.9 | 529.42 | 79.25 | 221324.49 | 0.15 | 0.73 | 0.57 | 13.09 | 0.5 | 10 | 766.6309 | 1048.9383 | 948.8291 | 766630.9446 | 1048938.2797 | 5.5311e-06 | 3.03 | 948829.0825
2 | 85 | CONCLUIDO | 1.5698 | 63.7 | 55.63 | 19.87 | 0.31 | 168 | 170.79 | 51.39 | 3 | 166 | 31.4 | 21297.94 | 692.58 | 1206.84 | 349.64 | 79.25 | 131987.21 | 0.23 | 0.8 | 0.41 | 7.8 | 0.5 | 10 | 612.8573 | 838.5384 | 758.5095 | 612857.3338 | 838538.4414 | 6.3138e-06 | 2.6542 | 758509.5095
3 | 85 | CONCLUIDO | 1.6723 | 59.8 | 53.36 | 26.68 | 0.41 | 120 | 172.25 | 51.39 | 4 | 118 | 31.86 | 21478.05 | 659.49 | 1206.88 | 272.5 | 79.25 | 93654.22 | 0.29 | 0.83 | 0.33 | 5.53 | 0.5 | 10 | 550.3284 | 752.9836 | 681.1199 | 550328.3874 | 752983.5784 | 6.7261e-06 | 2.4917 | 681119.8825
4 | 85 | CONCLUIDO | 1.7365 | 57.59 | 52.06 | 33.59 | 0.51 | 93 | 173.71 | 51.39 | 5 | 91 | 32.32 | 21658.78 | 638.55 | 1206.82 | 228.37 | 79.25 | 71726.21 | 0.35 | 0.85 | 0.29 | 4.23 | 0.5 | 10 | 515.2722 | 705.0181 | 637.7322 | 515272.1537 | 705018.0928 | 6.9843e-06 | 2.3996 | 637732.1556
5 | 85 | CONCLUIDO | 1.7783 | 56.23 | 51.28 | 40.49 | 0.61 | 76 | 175.18 | 51.39 | 6 | 74 | 32.79 | 21840.16 | 623.79 | 1206.89 | 201.81 | 79.25 | 58528.72 | 0.39 | 0.87 | 0.26 | 3.45 | 0.5 | 10 | 493.4664 | 675.1824 | 610.744 | 493466.3628 | 675182.4477 | 7.1524e-06 | 2.3429 | 610743.9825
6 | 85 | CONCLUIDO | 1.8105 | 55.23 | 50.69 | 47.52 | 0.7 | 64 | 176.66 | 51.39 | 7 | 62 | 33.27 | 22022.17 | 612.58 | 1206.82 | 181.95 | 79.25 | 48660.24 | 0.44 | 0.88 | 0.24 | 2.86 | 0.5 | 10 | 477.4683 | 653.2932 | 590.9438 | 477468.2722 | 653293.1545 | 7.2819e-06 | 2.3013 | 590943.7727
7 | 85 | CONCLUIDO | 1.8339 | 54.53 | 50.29 | 54.86 | 0.8 | 55 | 178.14 | 51.39 | 8 | 53 | 33.75 | 22204.83 | 602.57 | 1206.88 | 168.16 | 79.25 | 41808.07 | 0.47 | 0.88 | 0.23 | 2.46 | 0.5 | 10 | 465.4011 | 636.7824 | 576.0087 | 465401.1271 | 636782.3542 | 7.376e-06 | 2.2721 | 576008.74
8 | 85 | CONCLUIDO | 1.8517 | 54 | 49.97 | 61.19 | 0.89 | 49 | 179.63 | 51.39 | 9 | 47 | 34.24 | 22388.15 | 594.12 | 1206.88 | 157.32 | 79.25 | 36418.92 | 0.5 | 0.89 | 0.22 | 2.14 | 0.5 | 10 | 455.9811 | 623.8934 | 564.3499 | 455981.088 | 623893.441 | 7.4476e-06 | 2.25 | 564349.9266
9 | 85 | CONCLUIDO | 1.8711 | 53.44 | 49.61 | 69.23 | 0.98 | 43 | 181.12 | 51.39 | 10 | 41 | 34.73 | 22572.13 | 585 | 1206.82 | 146.09 | 79.25 | 30834.96 | 0.54 | 0.9 | 0.18 | 1.78 | 0.5 | 10 | 445.9284 | 610.1389 | 551.9081 | 445928.3737 | 610138.8738 | 7.5257e-06 | 2.2267 | 551908.076
10 | 85 | CONCLUIDO | 1.8761 | 53.3 | 49.61 | 76.32 | 1.07 | 39 | 182.62 | 51.39 | 11 | 37 | 35.22 | 22756.91 | 581.08 | 1206.83 | 145.38 | 79.25 | 30502.19 | 0.55 | 0.9 | 0.2 | 1.78 | 0.5 | 10 | 442.9253 | 606.0299 | 548.1912 | 442925.265 | 606029.888 | 7.5458e-06 | 2.2208 | 548191.2461
11 | 85 | CONCLUIDO | 1.8846 | 53.06 | 49.47 | 82.45 | 1.16 | 36 | 184.12 | 51.39 | 12 | 34 | 35.73 | 22942.24 | 572.84 | 1206.84 | 140.52 | 79.25 | 28085.41 | 0.56 | 0.9 | 0.19 | 1.64 | 0.5 | 10 | 436.7041 | 597.5177 | 540.4915 | 436704.0519 | 597517.7499 | 7.58e-06 | 2.2108 | 540491.4945
12 | 85 | CONCLUIDO | 1.8937 | 52.81 | 49.31 | 89.66 | 1.24 | 33 | 185.63 | 51.39 | 13 | 31 | 36.24 | 23128.27 | 567.17 | 1206.81 | 135.44 | 79.25 | 25560.5 | 0.59 | 0.9 | 0.19 | 1.48 | 0.5 | 10 | 431.5261 | 590.4331 | 534.083 | 431526.1147 | 590433.0678 | 7.6166e-06 | 2.2004 | 534082.9645
13 | 85 | CONCLUIDO | 1.9035 | 52.54 | 49.15 | 98.29 | 1.33 | 30 | 187.14 | 51.39 | 14 | 28 | 36.75 | 23314.98 | 561.08 | 1206.81 | 129.54 | 79.25 | 22623.19 | 0.61 | 0.91 | 0.19 | 1.32 | 0.5 | 10 | 426.0481 | 582.9378 | 527.303 | 426048.0601 | 582937.7517 | 7.656e-06 | 2.1892 | 527302.9909
14 | 85 | CONCLUIDO | 1.9087 | 52.39 | 49.07 | 105.15 | 1.41 | 28 | 188.66 | 51.39 | 15 | 26 | 37.27 | 23502.4 | 553.49 | 1206.81 | 127.19 | 79.25 | 21457.55 | 0.62 | 0.91 | 0.18 | 1.24 | 0.5 | 10 | 421.1873 | 576.2871 | 521.2871 | 421187.3429 | 576287.104 | 7.6769e-06 | 2.1829 | 521287.0716
15 | 85 | CONCLUIDO | 1.9144 | 52.24 | 48.98 | 113.04 | 1.49 | 26 | 190.19 | 51.39 | 16 | 24 | 37.79 | 23690.52 | 548.2 | 1206.81 | 124.06 | 79.25 | 19903.51 | 0.64 | 0.91 | 0.18 | 1.15 | 0.5 | 10 | 417.2661 | 570.922 | 516.434 | 417266.1484 | 570921.9528 | 7.6998e-06 | 2.1767 | 516433.9629
16 | 85 | CONCLUIDO | 1.9216 | 52.04 | 48.85 | 122.14 | 1.57 | 24 | 191.72 | 51.39 | 17 | 22 | 38.33 | 23879.37 | 540.71 | 1206.81 | 119.63 | 79.25 | 17699.35 | 0.66 | 0.91 | 0.18 | 1.02 | 0.5 | 10 | 411.9272 | 563.6169 | 509.8261 | 411927.1825 | 563616.9441 | 7.7288e-06 | 2.1683 | 509826.134
17 | 85 | CONCLUIDO | 1.9341 | 51.7 | 48.55 | 126.66 | 1.65 | 23 | 193.26 | 51.39 | 18 | 21 | 38.86 | 24068.93 | 532.44 | 1206.81 | 108.74 | 79.25 | 12260 | 0.73 | 0.92 | 0.18 | 0.72 | 0.5 | 10 | 404.6663 | 553.6823 | 500.8396 | 404666.2933 | 553682.2751 | 7.7791e-06 | 2.1542 | 500839.6159
18 | 85 | CONCLUIDO | 1.9303 | 51.81 | 48.72 | 139.21 | 1.73 | 21 | 194.8 | 51.39 | 19 | 19 | 39.41 | 24259.23 | 528.06 | 1206.82 | 115.33 | 79.25 | 15566.72 | 0.69 | 0.91 | 0.17 | 0.89 | 0.5 | 10 | 403.9891 | 552.7557 | 500.0015 | 403989.1267 | 552755.7458 | 7.7638e-06 | 2.1587 | 500001.5132
19 | 85 | CONCLUIDO | 1.9315 | 51.77 | 48.72 | 146.17 | 1.81 | 20 | 196.35 | 51.39 | 20 | 18 | 39.96 | 24450.27 | 524.64 | 1206.81 | 115.37 | 79.25 | 15591.05 | 0.69 | 0.91 | 0.17 | 0.89 | 0.5 | 10 | 402.1941 | 550.2998 | 497.7799 | 402194.1418 | 550299.7684 | 7.7686e-06 | 2.1571 | 497779.9309
20 | 85 | CONCLUIDO | 1.9349 | 51.68 | 48.67 | 153.68 | 1.88 | 19 | 197.9 | 51.39 | 21 | 17 | 40.51 | 24642.07 | 519.01 | 1206.82 | 113.27 | 79.25 | 14543.92 | 0.7 | 0.91 | 0.17 | 0.83 | 0.5 | 10 | 398.8096 | 545.6689 | 493.591 | 398809.5891 | 545668.874 | 7.7823e-06 | 2.1533 | 493591.0026
21 | 85 | CONCLUIDO | 1.9385 | 51.59 | 48.6 | 162.01 | 1.96 | 18 | 199.46 | 51.39 | 22 | 16 | 41.07 | 24834.62 | 511.54 | 1206.81 | 111.28 | 79.25 | 13554.6 | 0.71 | 0.92 | 0.17 | 0.77 | 0.5 | 10 | 394.5131 | 539.7902 | 488.2734 | 394513.0561 | 539790.168 | 7.7968e-06 | 2.1496 | 488273.352
22 | 85 | CONCLUIDO | 1.9422 | 51.49 | 48.54 | 171.32 | 2.03 | 17 | 201.03 | 51.39 | 23 | 13 | 41.64 | 25027.94 | 504.46 | 1206.81 | 109 | 79.25 | 12419.44 | 0.73 | 0.92 | 0.17 | 0.71 | 0.5 | 10 | 390.4135 | 534.181 | 483.1995 | 390413.5075 | 534180.9848 | 7.8116e-06 | 2.1454 | 483199.5013
23 | 85 | CONCLUIDO | 1.9445 | 51.43 | 48.51 | 181.92 | 2.1 | 16 | 202.61 | 51.39 | 24 | 11 | 42.21 | 25222.04 | 498.5 | 1206.81 | 108.01 | 79.25 | 11931.7 | 0.73 | 0.92 | 0.17 | 0.68 | 0.5 | 10 | 387.1971 | 529.7802 | 479.2187 | 387197.0976 | 529780.1509 | 7.8209e-06 | 2.1429 | 479218.6768
24 | 85 | CONCLUIDO | 1.9454 | 51.4 | 48.49 | 181.83 | 2.17 | 16 | 204.19 | 51.39 | 25 | 4 | 42.79 | 25417.05 | 498.79 | 1206.81 | 106.61 | 79.25 | 11229.7 | 0.74 | 0.92 | 0.18 | 0.66 | 0.5 | 10 | 387.0874 | 529.6301 | 479.0829 | 387087.3949 | 529630.0507 | 7.8245e-06 | 2.1417 | 479082.902
25 | 85 | CONCLUIDO | 1.9478 | 51.34 | 48.42 | 181.59 | 2.24 | 16 | 205.77 | 51.39 | 26 | 1 | 43.38 | 25612.75 | 499.5 | 1206.81 | 104.33 | 79.25 | 10090.16 | 0.76 | 0.92 | 0.18 | 0.6 | 0.5 | 10 | 386.7263 | 529.136 | 478.636 | 386726.28 | 529135.9574 | 7.8342e-06 | 2.1392 | 478635.9643
26 | 85 | CONCLUIDO | 1.9479 | 51.34 | 48.42 | 181.59 | 2.31 | 16 | 207.37 | 51.39 | 27 | 0 | 43.97 | 25809.25 | 503.16 | 1206.81 | 104.28 | 79.25 | 10062.92 | 0.76 | 0.92 | 0.18 | 0.59 | 0.5 | 10 | 388.3436 | 531.3488 | 480.6376 | 388343.576 | 531348.8132 | 7.8346e-06 | 2.1392 | 480637.6283

## RESULTADOS_2
Unnamed: 0 | Volume de calda [L] | STATUS | Capacidade operacional [ha/h] | Tempo de missao [h] | Tempo util [h] | Tempo por voo [min] | Autonomia Projetada [h] | N° Voos | MTOW [kg] | Massa Estrutura [kg] | Combustível [kg] | Abastecimentos | Massa gerador | Potência gerador [W] | Combustível consumido [L] | Calda cons [L] | Distância percorrida [km] | Distância Pulverizando [km] | RTL ACUMULADO[m] | EOC [km/km] | EOC [h/h] | Tempo de manobra [h] | Tempo rtl_rtw [h] | V pulv [m/s] | V desloc [m/s] | Preço Total por ha Simples [R$/ha] | Preço Total por ha Presumido [R$/ha] | Preço Total por ha Real [R$/ha] | Preço Total Simples [R$] | Preço Total Presumido [R$] | Prod CAPEX [ha/R$] | Dias Trabalhados | Preço Total Real [R$]
0 | 20 | CONCLUIDO | 1.5804 | 63.28 | 58.69 | 15.18 | 0.34 | 232 | 51.33 | 24.83 | 1 | 230 | 5.51 | 6564.78 | 319.14 | 1206.86 | 453.4 | 79.25 | 183545.75 | 0.17 | 0.76 | 0.51 | 10.86 | 0.5 | 10 | 319.1994 | 436.7428 | 395.0606 | 319199.4419 | 436742.7585 | 1.1394e-05 | 2.6367 | 395060.6426
1 | 20 | CONCLUIDO | 1.8134 | 55.14 | 52.22 | 32.64 | 0.66 | 96 | 52.47 | 24.83 | 2 | 94 | 5.64 | 6705.1 | 262.71 | 1206.83 | 233.74 | 79.25 | 74397.31 | 0.34 | 0.85 | 0.29 | 4.39 | 0.5 | 10 | 239.8456 | 328.1673 | 296.8474 | 239845.5564 | 328167.2714 | 1.3074e-05 | 2.2975 | 296847.4476
2 | 20 | CONCLUIDO | 1.8789 | 53.22 | 50.7 | 48.29 | 0.97 | 63 | 53.61 | 24.83 | 3 | 14 | 5.78 | 6845.59 | 237.04 | 1206.85 | 180.13 | 79.25 | 47753.06 | 0.44 | 0.88 | 0.3 | 2.87 | 0.5 | 10 | 217.0682 | 297.0023 | 268.6568 | 217068.2209 | 297002.3162 | 1.3546e-05 | 2.2175 | 268656.832
3 | 20 | CONCLUIDO | 1.8799 | 53.19 | 50.69 | 49.05 | 1.27 | 62 | 54.75 | 24.83 | 4 | 0 | 5.92 | 6986.39 | 241.08 | 1206.81 | 179.21 | 79.25 | 47300.38 | 0.44 | 0.88 | 0.31 | 2.86 | 0.5 | 10 | 218.8072 | 299.3816 | 270.809 | 218807.1599 | 299381.6092 | 1.3554e-05 | 2.2163 | 270809.0486

## RESULTADOS_11
Unnamed: 0 | Volume de calda [L] | STATUS | Capacidade operacional [ha/h] | Tempo de missao [h] | Tempo util [h] | Tempo por voo [min] | Autonomia Projetada [h] | N° Voos | MTOW [kg] | Massa Estrutura [kg] | Combustível [kg] | Abastecimentos | Massa gerador | Potência gerador [W] | Combustível consumido [L] | Calda cons [L] | Distância percorrida [km] | Distância Pulverizando [km] | RTL ACUMULADO[m] | EOC [km/km] | EOC [h/h] | Tempo de manobra [h] | Tempo rtl_rtw [h] | V pulv [m/s] | V desloc [m/s] | Preço Total por ha Simples [R$/ha] | Preço Total por ha Presumido [R$/ha] | Preço Total por ha Real [R$/ha] | Preço Total Simples [R$] | Preço Total Presumido [R$] | Prod CAPEX [ha/R$] | Dias Trabalhados | Preço Total Real [R$]
0 | 65 | CONCLUIDO | 1.0213 | 97.91 | 78.66 | 7.53 | 0.13 | 627 | 133.21 | 46.47 | 1 | 625 | 20.75 | 16663.42 | 854.36 | 1207.01 | 1133.69 | 79.25 | 521717.28 | 0.07 | 0.57 | 1.14 | 30.83 | 0.5 | 10 | 1162.343 | 1590.3689 | 1438.5863 | 1162342.9561 | 1590368.9114 | 4.5772e-06 | 4.0796 | 1438586.3346
1 | 65 | CONCLUIDO | 1.4958 | 66.85 | 58.47 | 15.39 | 0.26 | 228 | 134.55 | 46.47 | 2 | 226 | 21.09 | 16828.84 | 626.88 | 1206.94 | 445.83 | 79.25 | 179782.16 | 0.18 | 0.76 | 0.5 | 10.63 | 0.5 | 10 | 592.5095 | 810.6976 | 733.3257 | 592509.4583 | 810697.5805 | 6.7037e-06 | 2.7854 | 733325.7413
2 | 65 | CONCLUIDO | 1.6613 | 60.2 | 54.23 | 23.41 | 0.39 | 139 | 135.9 | 46.47 | 3 | 137 | 21.43 | 16994.64 | 574.67 | 1206.84 | 301.86 | 79.25 | 108237.82 | 0.26 | 0.82 | 0.36 | 6.4 | 0.5 | 10 | 493.2316 | 674.8613 | 610.4535 | 493231.6222 | 674861.2654 | 7.4454e-06 | 2.5083 | 610453.4534
3 | 65 | CONCLUIDO | 1.745 | 57.31 | 52.4 | 31.44 | 0.52 | 100 | 137.25 | 46.47 | 4 | 98 | 21.78 | 17160.92 | 548.31 | 1206.91 | 239.87 | 79.25 | 77439.52 | 0.33 | 0.85 | 0.3 | 4.57 | 0.5 | 10 | 451.0313 | 617.121 | 558.2238 | 451031.3257 | 617120.9579 | 7.8206e-06 | 2.3879 | 558223.7998
4 | 65 | CONCLUIDO | 1.7963 | 55.67 | 51.37 | 39.51 | 0.64 | 78 | 138.6 | 46.47 | 5 | 76 | 22.13 | 17327.69 | 530.92 | 1206.85 | 204.85 | 79.25 | 60042.07 | 0.39 | 0.87 | 0.26 | 3.54 | 0.5 | 10 | 426.8297 | 584.0073 | 528.2704 | 426829.7397 | 584007.2802 | 8.0505e-06 | 2.3196 | 528270.445
5 | 65 | CONCLUIDO | 1.8324 | 54.57 | 50.68 | 48.26 | 0.76 | 63 | 139.95 | 46.47 | 6 | 61 | 22.49 | 17494.97 | 516.95 | 1206.82 | 181.36 | 79.25 | 48371.62 | 0.44 | 0.88 | 0.24 | 2.85 | 0.5 | 10 | 409.8847 | 560.8223 | 507.2982 | 409884.7022 | 560822.3324 | 8.2123e-06 | 2.2738 | 507298.2361
6 | 65 | CONCLUIDO | 1.8581 | 53.82 | 50.2 | 56.83 | 0.88 | 53 | 141.31 | 46.47 | 7 | 51 | 22.85 | 17662.75 | 505.31 | 1206.84 | 164.99 | 79.25 | 40234.13 | 0.48 | 0.89 | 0.23 | 2.37 | 0.5 | 10 | 397.4621 | 543.8252 | 491.9233 | 397462.1014 | 543825.182 | 8.3274e-06 | 2.2425 | 491923.2699
7 | 65 | CONCLUIDO | 1.8818 | 53.14 | 49.71 | 64.84 | 0.99 | 46 | 142.68 | 46.47 | 8 | 44 | 23.21 | 17831.04 | 493.42 | 1206.81 | 148.12 | 79.25 | 31833.09 | 0.54 | 0.89 | 0.22 | 1.88 | 0.5 | 10 | 385.641 | 527.6511 | 477.2928 | 385641.0291 | 527651.0693 | 8.4337e-06 | 2.2142 | 477292.7918
8 | 65 | CONCLUIDO | 1.8889 | 52.94 | 49.67 | 74.51 | 1.11 | 40 | 144.05 | 46.47 | 9 | 38 | 23.58 | 17999.83 | 485.8 | 1206.82 | 147.67 | 79.25 | 31640.97 | 0.54 | 0.9 | 0.2 | 1.84 | 0.5 | 10 | 380.5758 | 520.7206 | 471.0238 | 380575.8322 | 520720.6435 | 8.4655e-06 | 2.2058 | 471023.7961
9 | 65 | CONCLUIDO | 1.8998 | 52.64 | 49.48 | 82.46 | 1.22 | 36 | 145.42 | 46.47 | 10 | 34 | 23.95 | 18169.15 | 476.28 | 1206.82 | 140.9 | 79.25 | 28272.85 | 0.56 | 0.9 | 0.19 | 1.65 | 0.5 | 10 | 373.5276 | 511.0769 | 462.3004 | 373527.5596 | 511076.8859 | 8.5143e-06 | 2.1933 | 462300.4252
10 | 65 | CONCLUIDO | 1.9111 | 52.32 | 49.27 | 92.39 | 1.33 | 32 | 146.8 | 46.47 | 11 | 30 | 24.33 | 18338.99 | 466.85 | 1206.82 | 134.01 | 79.25 | 24851.13 | 0.59 | 0.9 | 0.19 | 1.44 | 0.5 | 10 | 366.4659 | 501.4148 | 453.5605 | 366465.8829 | 501414.7884 | 8.565e-06 | 2.18 | 453560.4647
11 | 65 | CONCLUIDO | 1.9187 | 52.12 | 49.15 | 101.69 | 1.43 | 29 | 148.18 | 46.47 | 12 | 27 | 24.71 | 18509.36 | 459 | 1206.81 | 129.79 | 79.25 | 22754.72 | 0.61 | 0.91 | 0.18 | 1.32 | 0.5 | 10 | 361.1408 | 494.1287 | 446.9698 | 361140.7503 | 494128.707 | 8.599e-06 | 2.1717 | 446969.7567
12 | 65 | CONCLUIDO | 1.928 | 51.87 | 48.98 | 113.03 | 1.54 | 26 | 149.56 | 46.47 | 13 | 24 | 25.1 | 18680.25 | 448.12 | 1206.81 | 123.94 | 79.25 | 19842.66 | 0.64 | 0.91 | 0.18 | 1.15 | 0.5 | 10 | 354.0419 | 484.4158 | 438.1838 | 354041.9044 | 484415.7528 | 8.6407e-06 | 2.1612 | 438183.7933
13 | 65 | CONCLUIDO | 1.9336 | 51.72 | 48.88 | 122.21 | 1.64 | 24 | 150.95 | 46.47 | 14 | 22 | 25.49 | 18851.69 | 439.1 | 1206.81 | 120.78 | 79.25 | 18273.85 | 0.66 | 0.91 | 0.18 | 1.05 | 0.5 | 10 | 348.6946 | 477.0994 | 431.5657 | 348694.6453 | 477099.397 | 8.6658e-06 | 2.155 | 431565.7002
14 | 65 | CONCLUIDO | 1.9371 | 51.62 | 48.84 | 133.21 | 1.74 | 22 | 152.35 | 46.47 | 15 | 18 | 25.88 | 19023.66 | 430.68 | 1206.81 | 119.34 | 79.25 | 17566.47 | 0.66 | 0.91 | 0.17 | 1.01 | 0.5 | 10 | 344.1743 | 470.9144 | 425.971 | 344174.2887 | 470914.4456 | 8.6815e-06 | 2.1508 | 425971.0319
15 | 65 | CONCLUIDO | 1.9416 | 51.5 | 48.75 | 139.29 | 1.84 | 21 | 153.75 | 46.47 | 16 | 10 | 26.28 | 19196.18 | 424.07 | 1206.83 | 115.93 | 79.25 | 15863.46 | 0.68 | 0.91 | 0.18 | 0.92 | 0.5 | 10 | 340.1786 | 465.4473 | 421.0257 | 340178.5808 | 465447.3418 | 8.7017e-06 | 2.1458 | 421025.7008
16 | 65 | CONCLUIDO | 1.9452 | 51.41 | 48.68 | 146.05 | 1.94 | 20 | 155.15 | 46.47 | 17 | 3 | 26.68 | 19369.26 | 424.7 | 1206.81 | 113.24 | 79.25 | 14527.44 | 0.7 | 0.91 | 0.19 | 0.85 | 0.5 | 10 | 339.6518 | 464.7266 | 420.3737 | 339651.8155 | 464726.5984 | 8.7178e-06 | 2.1421 | 420373.7441
17 | 65 | CONCLUIDO | 1.9448 | 51.42 | 48.69 | 146.08 | 2.04 | 20 | 156.56 | 46.47 | 18 | 0 | 27.09 | 19542.89 | 427.74 | 1206.84 | 113.45 | 79.25 | 14630.79 | 0.7 | 0.91 | 0.19 | 0.86 | 0.5 | 10 | 341.1085 | 466.7197 | 422.1766 | 341108.4819 | 466719.6736 | 8.716e-06 | 2.1425 | 422176.603

## RESULTADOS_13
Unnamed: 0 | Volume de calda [L] | STATUS | Capacidade operacional [ha/h] | Tempo de missao [h] | Tempo util [h] | Tempo por voo [min] | Autonomia Projetada [h] | N° Voos | MTOW [kg] | Massa Estrutura [kg] | Combustível [kg] | Abastecimentos | Massa gerador | Potência gerador [W] | Combustível consumido [L] | Calda cons [L] | Distância percorrida [km] | Distância Pulverizando [km] | RTL ACUMULADO[m] | EOC [km/km] | EOC [h/h] | Tempo de manobra [h] | Tempo rtl_rtw [h] | V pulv [m/s] | V desloc [m/s] | Preço Total por ha Simples [R$/ha] | Preço Total por ha Presumido [R$/ha] | Preço Total por ha Real [R$/ha] | Preço Total Simples [R$] | Preço Total Presumido [R$] | Prod CAPEX [ha/R$] | Dias Trabalhados | Preço Total Real [R$]
0 | 75 | CONCLUIDO | 0.921 | 108.57 | 84.05 | 6.93 | 0.12 | 728 | 150.44 | 49.1 | 1 | 726 | 25.34 | 18787.76 | 989.76 | 1207.16 | 1317.53 | 79.25 | 613128.04 | 0.06 | 0.53 | 1.31 | 36.21 | 0.5 | 10 | 1474.7241 | 2017.7826 | 1825.2082 | 1474724.1072 | 2017782.5837 | 3.8961e-06 | 4.5237 | 1825208.2459
1 | 75 | CONCLUIDO | 1.4345 | 69.71 | 59.7 | 14.16 | 0.23 | 253 | 151.83 | 49.1 | 2 | 251 | 25.73 | 18959.54 | 695.66 | 1206.9 | 487.75 | 79.25 | 200614.46 | 0.16 | 0.75 | 0.54 | 11.87 | 0.5 | 10 | 676.7112 | 925.9061 | 837.5389 | 676711.1842 | 925906.0966 | 6.0684e-06 | 2.9046 | 837538.9182
2 | 75 | CONCLUIDO | 1.6147 | 61.93 | 54.95 | 21.41 | 0.35 | 154 | 153.23 | 49.1 | 3 | 152 | 26.13 | 19131.85 | 634.13 | 1206.86 | 326.19 | 79.25 | 120329.89 | 0.24 | 0.81 | 0.39 | 7.12 | 0.5 | 10 | 552.2543 | 755.6186 | 683.5035 | 552254.2568 | 755618.6379 | 6.8307e-06 | 2.5804 | 683503.4556
3 | 75 | CONCLUIDO | 1.7097 | 58.49 | 52.85 | 28.83 | 0.46 | 110 | 154.63 | 49.1 | 4 | 108 | 26.53 | 19304.72 | 604.17 | 1206.84 | 255.25 | 79.25 | 85078.15 | 0.31 | 0.84 | 0.31 | 5.02 | 0.5 | 10 | 499.6434 | 683.6341 | 618.389 | 499643.3791 | 683634.114 | 7.2326e-06 | 2.4371 | 618389.0337
4 | 75 | CONCLUIDO | 1.7662 | 56.62 | 51.71 | 36.08 | 0.57 | 86 | 156.03 | 49.1 | 5 | 84 | 26.94 | 19478.15 | 585.83 | 1206.84 | 216.56 | 79.25 | 65852.66 | 0.37 | 0.86 | 0.27 | 3.88 | 0.5 | 10 | 471.1697 | 644.6752 | 583.1483 | 471169.7071 | 644675.1797 | 7.4716e-06 | 2.3592 | 583148.2854
5 | 75 | CONCLUIDO | 1.8049 | 55.41 | 50.99 | 43.71 | 0.67 | 70 | 157.44 | 49.1 | 6 | 68 | 27.35 | 19652.13 | 571.8 | 1206.85 | 192.16 | 79.25 | 53734.41 | 0.41 | 0.87 | 0.25 | 3.16 | 0.5 | 10 | 452.1708 | 618.6801 | 559.6341 | 452170.8436 | 618680.0965 | 7.6353e-06 | 2.3087 | 559634.1365
6 | 75 | CONCLUIDO | 1.833 | 54.56 | 50.48 | 51.33 | 0.78 | 59 | 158.86 | 49.1 | 7 | 57 | 27.77 | 19826.68 | 560.52 | 1206.82 | 174.68 | 79.25 | 45050.6 | 0.45 | 0.88 | 0.23 | 2.65 | 0.5 | 10 | 438.3958 | 599.8325 | 542.5853 | 438395.8115 | 599832.49 | 7.7542e-06 | 2.2733 | 542585.319
7 | 75 | CONCLUIDO | 1.8545 | 53.92 | 50.09 | 58.93 | 0.88 | 51 | 160.28 | 49.1 | 8 | 49 | 28.19 | 20001.93 | 549.86 | 1206.82 | 161.28 | 79.25 | 38387.83 | 0.49 | 0.89 | 0.22 | 2.26 | 0.5 | 10 | 427.1831 | 584.4907 | 528.7078 | 427183.0801 | 584490.7362 | 7.8451e-06 | 2.2467 | 528707.7607
8 | 75 | CONCLUIDO | 1.8885 | 52.95 | 49.33 | 67.27 | 0.99 | 44 | 161.71 | 49.1 | 9 | 42 | 28.61 | 20177.64 | 535.54 | 1206.84 | 135.14 | 79.25 | 25355.64 | 0.59 | 0.9 | 0.2 | 1.5 | 0.5 | 10 | 410.7368 | 561.9882 | 508.3528 | 410736.8011 | 561988.2117 | 7.989e-06 | 2.2062 | 508352.8455
9 | 75 | CONCLUIDO | 1.8796 | 53.2 | 49.7 | 74.56 | 1.09 | 40 | 163.13 | 49.1 | 10 | 38 | 29.04 | 20353.94 | 534.93 | 1206.82 | 148.67 | 79.25 | 32138.87 | 0.53 | 0.9 | 0.2 | 1.87 | 0.5 | 10 | 413.4577 | 565.7111 | 511.7204 | 413457.6888 | 565711.0503 | 7.9513e-06 | 2.2167 | 511720.3817
10 | 75 | CONCLUIDO | 1.8923 | 52.85 | 49.47 | 82.45 | 1.18 | 36 | 164.57 | 49.1 | 11 | 34 | 29.47 | 20530.82 | 525.21 | 1206.83 | 140.54 | 79.25 | 28096.54 | 0.56 | 0.9 | 0.2 | 1.64 | 0.5 | 10 | 405.5645 | 554.9112 | 501.9513 | 405564.5 | 554911.2412 | 8.0051e-06 | 2.2021 | 501951.2912
11 | 75 | CONCLUIDO | 1.9043 | 52.51 | 49.26 | 92.36 | 1.28 | 32 | 166.01 | 49.1 | 12 | 30 | 29.91 | 20708.3 | 517.96 | 1206.85 | 133.52 | 79.25 | 24604.13 | 0.59 | 0.9 | 0.19 | 1.43 | 0.5 | 10 | 399.1029 | 546.0702 | 493.9541 | 399102.9235 | 546070.2271 | 8.0558e-06 | 2.1879 | 493954.0511
12 | 75 | CONCLUIDO | 1.9089 | 52.39 | 49.19 | 98.39 | 1.38 | 30 | 167.45 | 49.1 | 13 | 28 | 30.36 | 20886.38 | 509.62 | 1206.81 | 131.23 | 79.25 | 23469.96 | 0.6 | 0.9 | 0.19 | 1.36 | 0.5 | 10 | 394.1445 | 539.2859 | 487.8172 | 394144.4738 | 539285.8574 | 8.0753e-06 | 2.1829 | 487817.1721
13 | 75 | CONCLUIDO | 1.919 | 52.11 | 49.01 | 108.91 | 1.47 | 27 | 168.9 | 49.1 | 14 | 25 | 30.81 | 21065.06 | 502.9 | 1206.82 | 124.93 | 79.25 | 20336.48 | 0.63 | 0.91 | 0.18 | 1.18 | 0.5 | 10 | 388.5188 | 531.5886 | 480.8545 | 388518.8285 | 531588.6014 | 8.118e-06 | 2.1713 | 480854.5314
14 | 75 | CONCLUIDO | 1.9249 | 51.95 | 48.91 | 117.39 | 1.56 | 25 | 170.35 | 49.1 | 15 | 23 | 31.26 | 21244.37 | 496.18 | 1206.81 | 121.6 | 79.25 | 18679.49 | 0.65 | 0.91 | 0.18 | 1.08 | 0.5 | 10 | 384.0112 | 525.421 | 475.2756 | 384011.1798 | 525421.0376 | 8.143e-06 | 2.1646 | 475275.5912
15 | 75 | CONCLUIDO | 1.9325 | 51.75 | 48.77 | 127.22 | 1.65 | 23 | 171.81 | 49.1 | 16 | 21 | 31.72 | 21424.29 | 487.96 | 1206.83 | 116.57 | 79.25 | 16176.39 | 0.68 | 0.91 | 0.18 | 0.94 | 0.5 | 10 | 378.4124 | 517.7605 | 468.3462 | 378412.3727 | 517760.5027 | 8.1751e-06 | 2.1562 | 468346.167
16 | 75 | CONCLUIDO | 1.9294 | 51.83 | 48.88 | 133.31 | 1.74 | 22 | 173.28 | 49.1 | 17 | 20 | 32.18 | 21604.83 | 481.27 | 1206.81 | 120.85 | 79.25 | 18319.25 | 0.66 | 0.91 | 0.17 | 1.05 | 0.5 | 10 | 376.3064 | 514.879 | 465.7396 | 376306.3679 | 514878.974 | 8.162e-06 | 2.1596 | 465739.6474
17 | 75 | CONCLUIDO | 1.9379 | 51.6 | 48.71 | 146.14 | 1.83 | 20 | 174.75 | 49.1 | 18 | 18 | 32.65 | 21786.02 | 474.04 | 1206.82 | 115.01 | 79.25 | 15409.12 | 0.69 | 0.91 | 0.17 | 0.88 | 0.5 | 10 | 370.9375 | 507.5331 | 459.0948 | 370937.5143 | 507533.0716 | 8.198e-06 | 2.15 | 459094.8276
18 | 75 | CONCLUIDO | 1.9407 | 51.53 | 48.67 | 153.69 | 1.91 | 19 | 176.22 | 49.1 | 19 | 14 | 33.13 | 21967.84 | 467.69 | 1206.81 | 113.39 | 79.25 | 14606.58 | 0.7 | 0.91 | 0.17 | 0.84 | 0.5 | 10 | 367.4455 | 502.7552 | 454.773 | 367445.549 | 502755.2106 | 8.2098e-06 | 2.1471 | 454772.9589
19 | 75 | CONCLUIDO | 1.9435 | 51.45 | 48.63 | 162.09 | 2 | 18 | 177.7 | 49.1 | 20 | 11 | 33.61 | 22150.3 | 460.96 | 1206.81 | 111.76 | 79.25 | 13796.91 | 0.71 | 0.91 | 0.17 | 0.8 | 0.5 | 10 | 363.7893 | 497.7526 | 450.2478 | 363789.3416 | 497752.6264 | 8.2216e-06 | 2.1437 | 450247.8144
20 | 75 | CONCLUIDO | 1.9433 | 51.46 | 48.63 | 162.11 | 2.08 | 18 | 179.18 | 49.1 | 21 | 1 | 34.09 | 22333.43 | 461.7 | 1206.82 | 111.55 | 79.25 | 13688.25 | 0.71 | 0.91 | 0.19 | 0.8 | 0.5 | 10 | 364.1601 | 498.2599 | 450.7067 | 364160.0759 | 498259.8814 | 8.2208e-06 | 2.1442 | 450706.6577
21 | 75 | CONCLUIDO | 1.9427 | 51.47 | 48.65 | 162.16 | 2.16 | 18 | 180.67 | 49.1 | 22 | 0 | 34.58 | 22517.21 | 464.83 | 1206.81 | 112.07 | 79.25 | 13950.92 | 0.71 | 0.91 | 0.19 | 0.82 | 0.5 | 10 | 365.7284 | 500.4057 | 452.6477 | 365728.3539 | 500405.6686 | 8.2183e-06 | 2.1446 | 452647.6539

## RESULTADOS_17
Unnamed: 0 | Volume de calda [L] | STATUS | Capacidade operacional [ha/h] | Tempo de missao [h] | Tempo util [h] | Tempo por voo [min] | Autonomia Projetada [h] | N° Voos | MTOW [kg] | Massa Estrutura [kg] | Combustível [kg] | Abastecimentos | Massa gerador | Potência gerador [W] | Combustível consumido [L] | Calda cons [L] | Distância percorrida [km] | Distância Pulverizando [km] | RTL ACUMULADO[m] | EOC [km/km] | EOC [h/h] | Tempo de manobra [h] | Tempo rtl_rtw [h] | V pulv [m/s] | V desloc [m/s] | Preço Total por ha Simples [R$/ha] | Preço Total por ha Presumido [R$/ha] | Preço Total por ha Real [R$/ha] | Preço Total Simples [R$] | Preço Total Presumido [R$] | Prod CAPEX [ha/R$] | Dias Trabalhados | Preço Total Real [R$]
0 | 95 | CONCLUIDO | 0.7323 | 136.56 | 97.77 | 6.01 | 0.1 | 976 | 185.69 | 53.44 | 1 | 974 | 36.26 | 23136.14 | 1321.07 | 1207.25 | 1786.6 | 79.25 | 846426.52 | 0.04 | 0.46 | 1.72 | 49.92 | 0.5 | 10 | 2422.7185 | 3314.8703 | 2998.5037 | 2422718.4717 | 3314870.2958 | 2.8161e-06 | 5.69 | 2998503.7272
1 | 95 | CONCLUIDO | 1.3177 | 75.89 | 62.14 | 12.31 | 0.19 | 303 | 187.21 | 53.44 | 2 | 301 | 36.77 | 23322.88 | 833.23 | 1206.9 | 570.72 | 79.25 | 241849.67 | 0.14 | 0.72 | 0.62 | 14.31 | 0.5 | 10 | 863.4794 | 1181.4506 | 1068.6946 | 863479.4233 | 1181450.641 | 5.0673e-06 | 3.1621 | 1068694.65
2 | 95 | CONCLUIDO | 1.5262 | 65.52 | 56.28 | 18.55 | 0.28 | 182 | 188.73 | 53.44 | 3 | 180 | 37.29 | 23510.33 | 750.05 | 1206.85 | 371.53 | 79.25 | 142858.87 | 0.21 | 0.79 | 0.43 | 8.45 | 0.5 | 10 | 675.3144 | 923.9949 | 835.8102 | 675314.3942 | 923994.9469 | 5.8691e-06 | 2.73 | 835810.166
3 | 95 | CONCLUIDO | 1.6355 | 61.14 | 53.83 | 24.85 | 0.37 | 130 | 190.25 | 53.44 | 4 | 128 | 37.82 | 23698.48 | 712.93 | 1206.84 | 288.29 | 79.25 | 101502 | 0.27 | 0.83 | 0.35 | 6 | 0.5 | 10 | 601.6007 | 823.1366 | 744.5776 | 601600.6892 | 823136.6037 | 6.2895e-06 | 2.5475 | 744577.6015
4 | 95 | CONCLUIDO | 1.7039 | 58.69 | 52.46 | 31.17 | 0.46 | 101 | 191.78 | 53.44 | 5 | 99 | 38.35 | 23887.36 | 690.82 | 1206.88 | 241.84 | 79.25 | 78420.48 | 0.33 | 0.85 | 0.3 | 4.63 | 0.5 | 10 | 561.3246 | 768.0291 | 694.7295 | 561324.5952 | 768029.075 | 6.5525e-06 | 2.4454 | 694729.458
5 | 95 | CONCLUIDO | 1.7509 | 57.11 | 51.59 | 37.75 | 0.55 | 82 | 193.32 | 53.44 | 6 | 80 | 38.89 | 24076.95 | 675.59 | 1206.84 | 212.43 | 79.25 | 63810.65 | 0.37 | 0.86 | 0.27 | 3.76 | 0.5 | 10 | 535.7597 | 733.0501 | 663.0888 | 535759.7419 | 733050.115 | 6.7332e-06 | 2.3796 | 663088.8408
6 | 95 | CONCLUIDO | 1.7862 | 55.98 | 50.95 | 44.3 | 0.64 | 69 | 194.86 | 53.44 | 7 | 67 | 39.43 | 24267.28 | 662.97 | 1206.82 | 190.54 | 79.25 | 52930.11 | 0.42 | 0.87 | 0.25 | 3.12 | 0.5 | 10 | 516.9133 | 707.2636 | 639.7633 | 516913.3061 | 707263.59 | 6.869e-06 | 2.3325 | 639763.3456
7 | 95 | CONCLUIDO | 1.8108 | 55.22 | 50.52 | 50.52 | 0.72 | 60 | 196.41 | 53.44 | 8 | 58 | 39.98 | 24458.36 | 653.15 | 1206.87 | 176.07 | 79.25 | 45737.67 | 0.45 | 0.88 | 0.24 | 2.69 | 0.5 | 10 | 503.7742 | 689.286 | 623.5015 | 503774.164 | 689286.0362 | 6.9636e-06 | 2.3008 | 623501.5443
8 | 95 | CONCLUIDO | 1.8305 | 54.63 | 50.19 | 56.82 | 0.81 | 53 | 197.97 | 53.44 | 9 | 51 | 40.53 | 24650.18 | 645.22 | 1206.81 | 164.73 | 79.25 | 40102.65 | 0.48 | 0.89 | 0.22 | 2.36 | 0.5 | 10 | 493.5236 | 675.2608 | 610.8149 | 493523.6475 | 675260.8272 | 7.0394e-06 | 2.2763 | 610814.8816
9 | 95 | CONCLUIDO | 1.8485 | 54.1 | 49.88 | 63.68 | 0.89 | 47 | 199.53 | 53.44 | 10 | 45 | 41.1 | 24842.77 | 636.81 | 1206.81 | 154.17 | 79.25 | 34856.16 | 0.51 | 0.89 | 0.22 | 2.05 | 0.5 | 10 | 483.7722 | 661.9185 | 598.7459 | 483772.2028 | 661918.4704 | 7.1086e-06 | 2.2542 | 598745.9006
10 | 95 | CONCLUIDO | 1.8412 | 54.31 | 50.24 | 70.11 | 0.97 | 43 | 201.1 | 53.44 | 11 | 41 | 41.66 | 25036.12 | 638.57 | 1206.81 | 168.08 | 79.25 | 41831.04 | 0.47 | 0.89 | 0.2 | 2.41 | 0.5 | 10 | 487.6794 | 667.2645 | 603.5817 | 487679.4213 | 667264.4991 | 7.0805e-06 | 2.2629 | 603581.7118
11 | 95 | CONCLUIDO | 1.8672 | 53.56 | 49.64 | 76.36 | 1.05 | 39 | 202.67 | 53.44 | 12 | 37 | 42.24 | 25230.25 | 626.98 | 1206.82 | 146.32 | 79.25 | 30971.53 | 0.54 | 0.9 | 0.2 | 1.81 | 0.5 | 10 | 473.5926 | 647.9902 | 586.1469 | 473592.5513 | 647990.2221 | 7.1805e-06 | 2.2317 | 586146.9447
12 | 95 | CONCLUIDO | 1.877 | 53.28 | 49.47 | 82.45 | 1.13 | 36 | 204.25 | 53.44 | 13 | 34 | 42.82 | 25425.3 | 619.78 | 1206.82 | 140.52 | 79.25 | 28084.21 | 0.56 | 0.9 | 0.2 | 1.64 | 0.5 | 10 | 467.2477 | 639.3089 | 578.2942 | 467247.7135 | 639308.9351 | 7.2182e-06 | 2.22 | 578294.1876
13 | 95 | CONCLUIDO | 1.8863 | 53.01 | 49.32 | 89.67 | 1.21 | 33 | 205.84 | 53.44 | 14 | 31 | 43.4 | 25621.03 | 614.18 | 1206.81 | 135.29 | 79.25 | 25485.61 | 0.59 | 0.9 | 0.19 | 1.49 | 0.5 | 10 | 461.8895 | 631.9776 | 571.6625 | 461889.4928 | 631977.5812 | 7.2539e-06 | 2.2088 | 571662.5278
14 | 95 | CONCLUIDO | 1.8962 | 52.74 | 49.15 | 98.31 | 1.28 | 30 | 207.43 | 53.44 | 15 | 28 | 44 | 25817.56 | 607.17 | 1206.82 | 129.84 | 79.25 | 22774.76 | 0.61 | 0.91 | 0.18 | 1.32 | 0.5 | 10 | 455.7352 | 623.557 | 564.0456 | 455735.2087 | 623557.0182 | 7.292e-06 | 2.1975 | 564045.6115
15 | 95 | CONCLUIDO | 1.9019 | 52.58 | 49.07 | 105.15 | 1.36 | 28 | 209.03 | 53.44 | 16 | 26 | 44.6 | 26014.91 | 602.59 | 1206.81 | 126.97 | 79.25 | 21348.77 | 0.62 | 0.91 | 0.18 | 1.24 | 0.5 | 10 | 452.0255 | 618.4812 | 559.4543 | 452025.5004 | 618481.2317 | 7.3139e-06 | 2.1908 | 559454.251
16 | 95 | CONCLUIDO | 1.9049 | 52.5 | 49.02 | 108.94 | 1.43 | 27 | 210.64 | 53.44 | 17 | 25 | 45.21 | 26213.09 | 597.22 | 1206.82 | 125.32 | 79.25 | 20529.28 | 0.63 | 0.91 | 0.18 | 1.19 | 0.5 | 10 | 448.7061 | 613.9394 | 555.3459 | 448706.0547 | 613939.4195 | 7.3255e-06 | 2.1875 | 555345.903
17 | 95 | CONCLUIDO | 1.9115 | 52.32 | 48.92 | 117.4 | 1.51 | 25 | 212.25 | 53.44 | 18 | 23 | 45.82 | 26412.11 | 593.91 | 1206.81 | 121.81 | 79.25 | 18782.66 | 0.65 | 0.91 | 0.18 | 1.09 | 0.5 | 10 | 445.3428 | 609.3377 | 551.1834 | 445342.8154 | 609337.6871 | 7.3509e-06 | 2.18 | 551183.3535
18 | 95 | CONCLUIDO | 1.9154 | 52.21 | 48.85 | 122.12 | 1.58 | 24 | 213.87 | 53.44 | 19 | 22 | 46.44 | 26611.98 | 587.95 | 1206.82 | 119.28 | 79.25 | 17523.15 | 0.66 | 0.91 | 0.18 | 1.02 | 0.5 | 10 | 441.5105 | 604.0942 | 546.4403 | 441510.5309 | 604094.1865 | 7.3659e-06 | 2.1754 | 546440.2852
19 | 95 | CONCLUIDO | 1.9218 | 52.04 | 48.75 | 132.95 | 1.65 | 22 | 215.5 | 53.44 | 20 | 20 | 47.07 | 26812.71 | 583.55 | 1206.84 | 116.5 | 79.25 | 16146.24 | 0.68 | 0.91 | 0.16 | 0.92 | 0.5 | 10 | 437.743 | 598.9393 | 541.7774 | 437743.0335 | 598939.3303 | 7.3905e-06 | 2.1683 | 541777.4012
20 | 95 | CONCLUIDO | 1.9221 | 52.03 | 48.78 | 139.36 | 1.72 | 21 | 217.14 | 53.44 | 21 | 19 | 47.7 | 27014.3 | 578.6 | 1206.81 | 117.08 | 79.25 | 16442.25 | 0.68 | 0.91 | 0.17 | 0.95 | 0.5 | 10 | 435.5247 | 595.9042 | 539.0319 | 435524.7411 | 595904.1647 | 7.3916e-06 | 2.1679 | 539031.9076
21 | 95 | CONCLUIDO | 1.9255 | 51.94 | 48.72 | 146.17 | 1.79 | 20 | 218.78 | 53.44 | 22 | 18 | 48.34 | 27216.79 | 575.3 | 1206.81 | 115.35 | 79.25 | 15581.48 | 0.69 | 0.91 | 0.17 | 0.89 | 0.5 | 10 | 433.0811 | 592.5607 | 536.0075 | 433081.1 | 592560.6672 | 7.4047e-06 | 2.1642 | 536007.5087
22 | 95 | CONCLUIDO | 1.9291 | 51.84 | 48.66 | 153.67 | 1.85 | 19 | 220.43 | 53.44 | 23 | 17 | 48.99 | 27420.16 | 569.8 | 1206.83 | 113.31 | 79.25 | 14566.33 | 0.7 | 0.91 | 0.17 | 0.83 | 0.5 | 10 | 429.6066 | 587.8067 | 531.7072 | 429606.5938 | 587806.6945 | 7.4185e-06 | 2.16 | 531707.2486
23 | 95 | CONCLUIDO | 1.9329 | 51.74 | 48.6 | 161.99 | 1.92 | 18 | 222.08 | 53.44 | 24 | 16 | 49.65 | 27624.44 | 564.06 | 1206.81 | 111.05 | 79.25 | 13437.86 | 0.71 | 0.92 | 0.17 | 0.77 | 0.5 | 10 | 425.995 | 582.8651 | 527.2373 | 425994.9722 | 582865.1145 | 7.4331e-06 | 2.1558 | 527237.286
24 | 95 | CONCLUIDO | 1.9356 | 51.66 | 48.56 | 171.4 | 1.99 | 17 | 223.75 | 53.44 | 25 | 15 | 50.31 | 27829.77 | 556.91 | 1206.81 | 109.82 | 79.25 | 12828.27 | 0.72 | 0.92 | 0.17 | 0.73 | 0.5 | 10 | 422.0601 | 577.4813 | 522.3673 | 422060.1106 | 577481.2634 | 7.4435e-06 | 2.1525 | 522367.2621
25 | 95 | CONCLUIDO | 1.935 | 51.68 | 48.58 | 171.45 | 2.05 | 17 | 225.42 | 53.44 | 26 | 15 | 50.98 | 28035.92 | 554.21 | 1206.81 | 110.24 | 79.25 | 13042.01 | 0.72 | 0.92 | 0.17 | 0.75 | 0.5 | 10 | 421.0387 | 576.0838 | 521.1032 | 421038.7465 | 576083.7879 | 7.4412e-06 | 2.1533 | 521103.1597
26 | 95 | CONCLUIDO | 1.9405 | 51.53 | 48.47 | 181.76 | 2.11 | 16 | 227.1 | 53.44 | 27 | 14 | 51.66 | 28243 | 548.55 | 1206.81 | 106.58 | 79.25 | 11213.79 | 0.74 | 0.92 | 0.16 | 0.64 | 0.5 | 10 | 416.9707 | 570.5177 | 516.0683 | 416970.7003 | 570517.7075 | 7.4624e-06 | 2.1471 | 516068.2983
27 | 95 | CONCLUIDO | 1.9408 | 51.53 | 48.5 | 194 | 2.18 | 15 | 228.79 | 53.44 | 28 | 12 | 52.35 | 28451.04 | 542.12 | 1206.82 | 107.82 | 79.25 | 11838.44 | 0.74 | 0.92 | 0.16 | 0.67 | 0.5 | 10 | 414.117 | 566.6131 | 512.5363 | 414116.9653 | 566613.1015 | 7.4635e-06 | 2.1471 | 512536.3423
28 | 95 | CONCLUIDO | 1.9415 | 51.51 | 48.48 | 193.92 | 2.24 | 15 | 230.48 | 53.44 | 29 | 10 | 53.05 | 28660.06 | 544.41 | 1206.81 | 107.07 | 79.25 | 11465.21 | 0.74 | 0.92 | 0.16 | 0.65 | 0.5 | 10 | 414.9333 | 567.73 | 513.5466 | 414933.2566 | 567729.9872 | 7.4662e-06 | 2.1463 | 513546.634
29 | 95 | CONCLUIDO | 1.9409 | 51.52 | 48.49 | 193.98 | 2.3 | 15 | 232.18 | 53.44 | 30 | 7 | 53.75 | 28870.05 | 538.69 | 1206.82 | 107.24 | 79.25 | 11547.81 | 0.74 | 0.92 | 0.17 | 0.66 | 0.5 | 10 | 412.5233 | 564.4326 | 510.564 | 412523.3247 | 564432.6121 | 7.4639e-06 | 2.1467 | 510563.9558
30 | 95 | CONCLUIDO | 1.9454 | 51.4 | 48.41 | 207.49 | 2.36 | 14 | 233.89 | 53.44 | 31 | 2 | 54.46 | 29081.05 | 539.21 | 1206.81 | 104.36 | 79.25 | 10116.5 | 0.76 | 0.92 | 0.17 | 0.58 | 0.5 | 10 | 411.5599 | 563.1143 | 509.3715 | 411559.8537 | 563114.3485 | 7.4812e-06 | 2.1417 | 509371.5054
31 | 95 | CONCLUIDO | 1.9453 | 51.41 | 48.42 | 207.5 | 2.41 | 14 | 235.61 | 53.44 | 32 | 1 | 55.18 | 29293.06 | 542.65 | 1206.81 | 104.3 | 79.25 | 10085.15 | 0.76 | 0.92 | 0.18 | 0.59 | 0.5 | 10 | 413.1542 | 565.2959 | 511.3448 | 413154.246 | 565295.8664 | 7.4808e-06 | 2.1421 | 511344.8223
32 | 95 | CONCLUIDO | 1.9452 | 51.41 | 48.42 | 207.51 | 2.47 | 14 | 237.34 | 53.44 | 33 | 0 | 55.91 | 29506.09 | 546.55 | 1206.83 | 104.39 | 79.25 | 10128.36 | 0.76 | 0.92 | 0.18 | 0.59 | 0.5 | 10 | 414.9201 | 567.712 | 513.5303 | 414920.0749 | 567711.9515 | 7.4804e-06 | 2.1421 | 513530.3196

## RESULTADOS_9
Unnamed: 0 | Volume de calda [L] | STATUS | Capacidade operacional [ha/h] | Tempo de missao [h] | Tempo util [h] | Tempo por voo [min] | Autonomia Projetada [h] | N° Voos | MTOW [kg] | Massa Estrutura [kg] | Combustível [kg] | Abastecimentos | Massa gerador | Potência gerador [W] | Combustível consumido [L] | Calda cons [L] | Distância percorrida [km] | Distância Pulverizando [km] | RTL ACUMULADO[m] | EOC [km/km] | EOC [h/h] | Tempo de manobra [h] | Tempo rtl_rtw [h] | V pulv [m/s] | V desloc [m/s] | Preço Total por ha Simples [R$/ha] | Preço Total por ha Presumido [R$/ha] | Preço Total por ha Real [R$/ha] | Preço Total Simples [R$] | Preço Total Presumido [R$] | Prod CAPEX [ha/R$] | Dias Trabalhados | Preço Total Real [R$]
0 | 55 | CONCLUIDO | 1.127 | 88.73 | 73.86 | 8.28 | 0.15 | 535 | 116.05 | 43.4 | 1 | 533 | 16.65 | 14546.17 | 731.07 | 1206.97 | 969.73 | 79.25 | 440193.41 | 0.08 | 0.6 | 1 | 26.03 | 0.5 | 10 | 914.3117 | 1251.0016 | 1131.6077 | 914311.6817 | 1251001.5795 | 5.403e-06 | 3.6971 | 1131607.7446
1 | 55 | CONCLUIDO | 1.5572 | 64.22 | 57.29 | 16.93 | 0.3 | 203 | 117.34 | 43.4 | 2 | 201 | 16.94 | 14705.49 | 558.03 | 1206.86 | 405.85 | 79.25 | 159912.95 | 0.2 | 0.78 | 0.46 | 9.45 | 0.5 | 10 | 514.407 | 703.8344 | 636.6614 | 514407.03 | 703834.3925 | 7.4654e-06 | 2.6758 | 636661.4259
2 | 55 | CONCLUIDO | 1.704 | 58.69 | 53.62 | 25.74 | 0.45 | 125 | 118.63 | 43.4 | 3 | 123 | 17.23 | 14865.24 | 513.7 | 1206.83 | 281.09 | 79.25 | 97926.08 | 0.28 | 0.83 | 0.34 | 5.79 | 0.5 | 10 | 437.1798 | 598.1687 | 541.0804 | 437179.8387 | 598168.7424 | 8.1691e-06 | 2.4454 | 541080.3572
3 | 55 | CONCLUIDO | 1.7834 | 56.07 | 51.86 | 34.96 | 0.59 | 89 | 119.93 | 43.4 | 4 | 87 | 17.53 | 15025.44 | 489.04 | 1206.84 | 221.43 | 79.25 | 68272.74 | 0.36 | 0.86 | 0.28 | 4.03 | 0.5 | 10 | 401.0214 | 548.6952 | 496.3285 | 401021.4313 | 548695.2141 | 8.5498e-06 | 2.3363 | 496328.513
4 | 55 | CONCLUIDO | 1.829 | 54.67 | 50.94 | 44.3 | 0.73 | 69 | 121.23 | 43.4 | 5 | 67 | 17.83 | 15186.08 | 472.26 | 1206.83 | 190.35 | 79.25 | 52834.82 | 0.42 | 0.87 | 0.25 | 3.11 | 0.5 | 10 | 380.6663 | 520.8444 | 471.1357 | 380666.2596 | 520844.3702 | 8.7684e-06 | 2.2779 | 471135.7145
5 | 55 | CONCLUIDO | 1.8598 | 53.77 | 50.35 | 53.94 | 0.86 | 56 | 122.54 | 43.4 | 6 | 54 | 18.14 | 15347.16 | 458.19 | 1206.85 | 170.24 | 79.25 | 42844.8 | 0.47 | 0.88 | 0.23 | 2.52 | 0.5 | 10 | 366.2847 | 501.1669 | 453.3362 | 366284.6852 | 501166.8656 | 8.9161e-06 | 2.2404 | 453336.2033
6 | 55 | CONCLUIDO | 1.8842 | 53.07 | 49.87 | 63.66 | 1 | 47 | 123.85 | 43.4 | 7 | 45 | 18.45 | 15508.69 | 445.11 | 1206.81 | 153.68 | 79.25 | 34610.69 | 0.52 | 0.89 | 0.22 | 2.04 | 0.5 | 10 | 354.2967 | 484.7643 | 438.4991 | 354296.6787 | 484764.3463 | 9.033e-06 | 2.2113 | 438499.1174
7 | 55 | CONCLUIDO | 1.8968 | 52.72 | 49.68 | 74.52 | 1.13 | 40 | 125.16 | 43.4 | 8 | 38 | 18.76 | 15670.68 | 434.32 | 1206.81 | 147.85 | 79.25 | 31727.73 | 0.54 | 0.9 | 0.2 | 1.85 | 0.5 | 10 | 346.5218 | 474.1265 | 428.8765 | 346521.8439 | 474126.4743 | 9.0935e-06 | 2.1967 | 428876.509
8 | 55 | CONCLUIDO | 1.9117 | 52.31 | 49.39 | 84.67 | 1.26 | 35 | 126.48 | 43.4 | 9 | 33 | 19.08 | 15833.12 | 424.4 | 1206.85 | 137.88 | 79.25 | 26769.58 | 0.57 | 0.9 | 0.19 | 1.56 | 0.5 | 10 | 338.5894 | 463.273 | 419.0588 | 338589.4044 | 463272.9607 | 9.1649e-06 | 2.1796 | 419058.8395
9 | 55 | CONCLUIDO | 1.9213 | 52.05 | 49.22 | 95.27 | 1.38 | 31 | 127.8 | 43.4 | 10 | 29 | 19.4 | 15996.02 | 413.44 | 1206.81 | 132.18 | 79.25 | 23938 | 0.6 | 0.9 | 0.19 | 1.39 | 0.5 | 10 | 331.5155 | 453.5941 | 410.3037 | 331515.4897 | 453594.1185 | 9.2109e-06 | 2.1688 | 410303.7324
10 | 55 | CONCLUIDO | 1.9297 | 51.82 | 49.07 | 105.15 | 1.5 | 28 | 129.13 | 43.4 | 11 | 26 | 19.73 | 16159.39 | 402.41 | 1206.81 | 126.85 | 79.25 | 21287.98 | 0.62 | 0.91 | 0.19 | 1.24 | 0.5 | 10 | 324.7289 | 444.3084 | 401.9042 | 324728.8912 | 444308.395 | 9.2512e-06 | 2.1592 | 401904.2253
11 | 55 | CONCLUIDO | 1.9368 | 51.63 | 48.95 | 117.48 | 1.63 | 25 | 130.45 | 43.4 | 12 | 19 | 20.05 | 16323.22 | 391.21 | 1206.82 | 122.95 | 79.25 | 19356.32 | 0.64 | 0.91 | 0.18 | 1.12 | 0.5 | 10 | 318.2125 | 435.3924 | 393.8392 | 318212.5166 | 435392.4038 | 9.2852e-06 | 2.1513 | 393839.1639
12 | 55 | CONCLUIDO | 1.9394 | 51.56 | 48.91 | 122.26 | 1.74 | 24 | 131.79 | 43.4 | 13 | 4 | 20.39 | 16487.53 | 388.51 | 1206.81 | 120.55 | 79.25 | 18161.92 | 0.66 | 0.91 | 0.2 | 1.08 | 0.5 | 10 | 316.4768 | 433.0175 | 391.6909 | 316476.7594 | 433017.4641 | 9.2977e-06 | 2.1483 | 391690.8851
13 | 55 | CONCLUIDO | 1.943 | 51.47 | 48.83 | 127.39 | 1.86 | 23 | 133.12 | 43.4 | 14 | 0 | 20.72 | 16652.31 | 389.1 | 1206.84 | 117.84 | 79.25 | 16807.87 | 0.67 | 0.91 | 0.21 | 1 | 0.5 | 10 | 315.9629 | 432.3143 | 391.0549 | 315962.8696 | 432314.3375 | 9.3149e-06 | 2.1446 | 391054.8639

## resultados
Unnamed: 0 | Volume de calda [L] | STATUS | Capacidade operacional [ha/h] | Tempo de missao [h] | Tempo util [h] | Tempo por voo [min] | Autonomia Projetada [h] | N° Voos | MTOW [kg] | Massa Estrutura [kg] | Combustível [kg] | Abastecimentos | Massa gerador | Potência gerador [W] | Combustível consumido [L] | Calda cons [L] | Distância percorrida [km] | Distância Pulverizando [km] | RTL ACUMULADO[m] | EOC [km/km] | EOC [h/h] | Tempo de manobra [h] | Tempo rtl_rtw [h] | V pulv [m/s] | V desloc [m/s]
0 | 100 | CONCLUIDO | 0.6862 | 145.74 | 102.23 | 5.82 | 0.09 | 1054 | 194.77 | 54.38 | 1 | 1052 | 39.4 | 24256.19 | 1424.77 | 1207.1 | 1939.85 | 79.25 | 922660.12 | 0.04 | 0.44 | 1.84 | 54.39 | 0.5 | 10
1 | 100 | CONCLUIDO | 1.2888 | 77.59 | 62.79 | 11.92 | 0.18 | 316 | 196.32 | 54.38 | 2 | 314 | 39.95 | 24447.22 | 868.73 | 1206.93 | 592.5 | 79.25 | 252676.25 | 0.13 | 0.71 | 0.65 | 14.95 | 0.5 | 10
2 | 100 | CONCLUIDO | 1.5041 | 66.49 | 56.62 | 17.97 | 0.27 | 189 | 197.88 | 54.38 | 3 | 187 | 40.5 | 24639 | 779.12 | 1206.91 | 383.02 | 79.25 | 148571.23 | 0.21 | 0.79 | 0.44 | 8.79 | 0.5 | 10
3 | 100 | CONCLUIDO | 1.6211 | 61.69 | 53.96 | 24.16 | 0.36 | 134 | 199.44 | 54.38 | 4 | 132 | 41.06 | 24831.54 | 738.33 | 1206.84 | 292.42 | 79.25 | 103545.46 | 0.27 | 0.82 | 0.36 | 6.13 | 0.5 | 10
4 | 100 | CONCLUIDO | 1.691 | 59.14 | 52.58 | 30.33 | 0.44 | 104 | 201.01 | 54.38 | 5 | 102 | 41.63 | 25024.84 | 715.73 | 1206.83 | 245.83 | 79.25 | 80397.82 | 0.32 | 0.85 | 0.3 | 4.75 | 0.5 | 10
5 | 100 | CONCLUIDO | 1.7382 | 57.53 | 51.71 | 36.5 | 0.53 | 85 | 202.58 | 54.38 | 6 | 83 | 42.2 | 25218.93 | 700.28 | 1206.83 | 216.52 | 79.25 | 65838.79 | 0.37 | 0.86 | 0.27 | 3.88 | 0.5 | 10
6 | 100 | CONCLUIDO | 1.773 | 56.4 | 51.08 | 42.57 | 0.61 | 72 | 204.16 | 54.38 | 7 | 70 | 42.78 | 25413.94 | 688.44 | 1206.84 | 195.08 | 79.25 | 55183.17 | 0.41 | 0.87 | 0.26 | 3.25 | 0.5 | 10
7 | 100 | CONCLUIDO | 1.8 | 55.56 | 50.63 | 48.99 | 0.69 | 62 | 205.75 | 54.38 | 8 | 60 | 43.37 | 25609.61 | 678.21 | 1206.85 | 179.85 | 79.25 | 47617.99 | 0.44 | 0.88 | 0.24 | 2.8 | 0.5 | 10
8 | 100 | CONCLUIDO | 1.8204 | 54.93 | 50.28 | 54.85 | 0.77 | 55 | 207.34 | 54.38 | 9 | 53 | 43.96 | 25806.1 | 669.5 | 1206.81 | 167.96 | 79.25 | 41712.2 | 0.47 | 0.88 | 0.22 | 2.45 | 0.5 | 10
9 | 100 | CONCLUIDO | 1.8383 | 54.4 | 49.98 | 61.19 | 0.85 | 49 | 208.94 | 54.38 | 10 | 47 | 44.56 | 26003.41 | 662.53 | 1206.83 | 157.55 | 79.25 | 36537.27 | 0.5 | 0.89 | 0.22 | 2.14 | 0.5 | 10
10 | 100 | CONCLUIDO | 1.867 | 53.56 | 49.33 | 67.27 | 0.93 | 44 | 210.55 | 54.38 | 11 | 42 | 45.17 | 26201.54 | 649.48 | 1206.82 | 135.51 | 79.25 | 25541.08 | 0.58 | 0.9 | 0.19 | 1.5 | 0.5 | 10
11 | 100 | CONCLUIDO | 1.8608 | 53.74 | 49.67 | 74.5 | 1 | 40 | 212.16 | 54.38 | 12 | 38 | 45.78 | 26400.51 | 650.69 | 1206.81 | 147.35 | 79.25 | 31482.08 | 0.54 | 0.9 | 0.2 | 1.84 | 0.5 | 10
12 | 100 | CONCLUIDO | 1.8708 | 53.45 | 49.5 | 80.27 | 1.08 | 37 | 213.78 | 54.38 | 13 | 35 | 46.4 | 26600.32 | 645.62 | 1206.81 | 141.59 | 79.25 | 28612.8 | 0.56 | 0.9 | 0.2 | 1.67 | 0.5 | 10
13 | 100 | CONCLUIDO | 1.8801 | 53.19 | 49.35 | 87.09 | 1.15 | 34 | 215.41 | 54.38 | 14 | 32 | 47.03 | 26801 | 640.81 | 1206.83 | 136.62 | 79.25 | 26144.39 | 0.58 | 0.9 | 0.19 | 1.52 | 0.5 | 10
14 | 100 | CONCLUIDO | 1.8859 | 53.03 | 49.27 | 92.37 | 1.23 | 32 | 217.04 | 54.38 | 15 | 30 | 47.66 | 27002.55 | 634.9 | 1206.85 | 133.51 | 79.25 | 24600.72 | 0.59 | 0.9 | 0.19 | 1.43 | 0.5 | 10
15 | 100 | CONCLUIDO | 1.8902 | 52.91 | 49.22 | 98.44 | 1.3 | 30 | 218.68 | 54.38 | 16 | 28 | 48.31 | 27204.98 | 630.62 | 1206.82 | 132.43 | 79.25 | 24070.68 | 0.6 | 0.9 | 0.18 | 1.39 | 0.5 | 10
16 | 100 | CONCLUIDO | 1.8979 | 52.69 | 49.08 | 105.18 | 1.37 | 28 | 220.33 | 54.38 | 17 | 26 | 48.95 | 27408.3 | 625.22 | 1206.83 | 127.44 | 79.25 | 21583.72 | 0.62 | 0.91 | 0.18 | 1.25 | 0.5 | 10
17 | 100 | CONCLUIDO | 1.9047 | 52.5 | 48.97 | 113.01 | 1.44 | 26 | 221.99 | 54.38 | 18 | 24 | 49.61 | 27612.53 | 620.6 | 1206.81 | 123.7 | 79.25 | 19724.09 | 0.64 | 0.91 | 0.18 | 1.14 | 0.5 | 10
18 | 100 | CONCLUIDO | 1.9079 | 52.41 | 48.92 | 117.42 | 1.51 | 25 | 223.65 | 54.38 | 19 | 23 | 50.27 | 27817.81 | 616.16 | 1206.81 | 122 | 79.25 | 18879.35 | 0.65 | 0.91 | 0.18 | 1.09 | 0.5 | 10
19 | 100 | CONCLUIDO | 1.9156 | 52.2 | 48.79 | 127.29 | 1.58 | 23 | 225.32 | 54.38 | 20 | 21 | 50.95 | 28023.89 | 611.81 | 1206.82 | 117.51 | 79.25 | 16643.13 | 0.67 | 0.91 | 0.17 | 0.96 | 0.5 | 10
20 | 100 | CONCLUIDO | 1.9133 | 52.27 | 48.89 | 133.35 | 1.64 | 22 | 227 | 54.38 | 21 | 20 | 51.62 | 28230.92 | 608.99 | 1206.82 | 121.38 | 79.25 | 18585.93 | 0.65 | 0.91 | 0.17 | 1.06 | 0.5 | 10
21 | 100 | CONCLUIDO | 1.9194 | 52.1 | 48.77 | 139.33 | 1.71 | 21 | 228.69 | 54.38 | 22 | 19 | 52.31 | 28438.91 | 603.66 | 1206.81 | 116.78 | 79.25 | 16292.02 | 0.68 | 0.91 | 0.17 | 0.94 | 0.5 | 10
22 | 100 | CONCLUIDO | 1.9224 | 52.02 | 48.72 | 146.17 | 1.77 | 20 | 230.38 | 54.38 | 23 | 18 | 53 | 28647.87 | 600.44 | 1206.81 | 115.35 | 79.25 | 15581.95 | 0.69 | 0.91 | 0.17 | 0.89 | 0.5 | 10
23 | 100 | CONCLUIDO | 1.9263 | 51.91 | 48.66 | 153.66 | 1.84 | 19 | 232.08 | 54.38 | 24 | 17 | 53.71 | 28857.81 | 595.51 | 1206.81 | 113.03 | 79.25 | 14426.98 | 0.7 | 0.91 | 0.17 | 0.83 | 0.5 | 10
24 | 100 | CONCLUIDO | 1.9281 | 51.86 | 48.65 | 162.16 | 1.9 | 18 | 233.79 | 54.38 | 25 | 16 | 54.42 | 29068.74 | 589.34 | 1206.83 | 112.55 | 79.25 | 14191.39 | 0.7 | 0.91 | 0.17 | 0.82 | 0.5 | 10
25 | 100 | CONCLUIDO | 1.9297 | 51.82 | 48.61 | 162.02 | 1.96 | 18 | 235.51 | 54.38 | 26 | 16 | 55.14 | 29280.69 | 583.36 | 1206.81 | 111.29 | 79.25 | 13557.77 | 0.71 | 0.92 | 0.17 | 0.78 | 0.5 | 10
26 | 100 | CONCLUIDO | 1.9328 | 51.74 | 48.56 | 171.39 | 2.02 | 17 | 237.24 | 54.38 | 27 | 15 | 55.86 | 29493.67 | 582.22 | 1206.83 | 109.74 | 79.25 | 12791.93 | 0.72 | 0.92 | 0.16 | 0.73 | 0.5 | 10
27 | 100 | CONCLUIDO | 1.9368 | 51.63 | 48.49 | 181.85 | 2.08 | 16 | 238.97 | 54.38 | 28 | 14 | 56.6 | 29707.68 | 577.92 | 1206.81 | 107.34 | 79.25 | 11593.71 | 0.74 | 0.92 | 0.17 | 0.66 | 0.5 | 10
28 | 100 | CONCLUIDO | 1.9455 | 51.4 | 48.3 | 193.2 | 2.14 | 15 | 240.72 | 54.38 | 29 | 13 | 57.34 | 29922.88 | 566.47 | 1206.81 | 100.92 | 79.25 | 8391.47 | 0.79 | 0.92 | 0.15 | 0.47 | 0.5 | 10
29 | 100 | CONCLUIDO | 1.9383 | 51.59 | 48.49 | 193.96 | 2.2 | 15 | 242.47 | 54.38 | 30 | 12 | 58.1 | 30139.04 | 569.81 | 1206.81 | 107.52 | 79.25 | 11691.94 | 0.74 | 0.92 | 0.16 | 0.66 | 0.5 | 10
30 | 100 | CONCLUIDO | 1.9384 | 51.59 | 48.49 | 193.95 | 2.26 | 15 | 244.23 | 54.38 | 31 | 11 | 58.86 | 30356.28 | 563.07 | 1206.81 | 107.26 | 79.25 | 11559.11 | 0.74 | 0.92 | 0.17 | 0.66 | 0.5 | 10
31 | 100 | CONCLUIDO | 1.9423 | 51.49 | 48.42 | 207.53 | 2.31 | 14 | 246 | 54.38 | 32 | 7 | 59.63 | 30574.64 | 561.37 | 1206.81 | 105 | 79.25 | 10432.63 | 0.75 | 0.92 | 0.16 | 0.59 | 0.5 | 10
32 | 100 | CONCLUIDO | 1.9418 | 51.5 | 48.44 | 207.58 | 2.37 | 14 | 247.78 | 54.38 | 33 | 4 | 60.41 | 30794.11 | 561.13 | 1206.81 | 105.14 | 79.25 | 10505.78 | 0.75 | 0.92 | 0.17 | 0.61 | 0.5 | 10
33 | 100 | CONCLUIDO | 1.9412 | 51.51 | 48.45 | 207.66 | 2.42 | 14 | 249.57 | 54.38 | 34 | 1 | 61.2 | 31014.73 | 562.57 | 1206.83 | 105.75 | 79.25 | 10811.26 | 0.75 | 0.92 | 0.17 | 0.62 | 0.5 | 10
34 | 100 | CONCLUIDO | 1.9409 | 51.52 | 48.46 | 207.7 | 2.48 | 14 | 251.37 | 54.38 | 35 | 0 | 61.99 | 31236.5 | 566.05 | 1206.83 | 106.01 | 79.25 | 10939.98 | 0.75 | 0.92 | 0.17 | 0.63 | 0.5 | 10
0 | 40 | CONCLUIDO | 1.2982 | 77.03 | 67.38 | 9.91 | 0.2 | 408 | 89.87 | 37.55 | 1 | 406 | 11.32 | 11317.98 | 558.72 | 1206.96 | 749.21 | 79.25 | 330570.68 | 0.11 | 0.66 | 0.79 | 19.55 | 0.5 | 10
1 | 40 | CONCLUIDO | 1.6557 | 60.4 | 55.38 | 20.39 | 0.39 | 163 | 91.1 | 37.55 | 2 | 161 | 11.54 | 11468.97 | 447.76 | 1206.84 | 340.71 | 79.25 | 127544.01 | 0.23 | 0.8 | 0.4 | 7.55 | 0.5 | 10
2 | 40 | CONCLUIDO | 1.7786 | 56.22 | 52.39 | 31.44 | 0.57 | 100 | 92.32 | 37.55 | 3 | 98 | 11.77 | 11620.34 | 412.42 | 1206.82 | 239.89 | 79.25 | 77452.14 | 0.33 | 0.85 | 0.29 | 4.56 | 0.5 | 10
3 | 40 | CONCLUIDO | 1.8382 | 54.4 | 51.1 | 42.58 | 0.75 | 72 | 93.55 | 37.55 | 4 | 70 | 12 | 11772.07 | 391.13 | 1206.83 | 195.64 | 79.25 | 55463.49 | 0.41 | 0.87 | 0.26 | 3.27 | 0.5 | 10
4 | 40 | CONCLUIDO | 1.8775 | 53.26 | 50.28 | 54.85 | 0.93 | 55 | 94.79 | 37.55 | 5 | 53 | 12.23 | 11924.18 | 372.16 | 1206.82 | 168 | 79.25 | 41731.11 | 0.47 | 0.88 | 0.23 | 2.45 | 0.5 | 10
5 | 40 | CONCLUIDO | 1.9142 | 52.24 | 49.47 | 67.46 | 1.1 | 44 | 96.02 | 37.55 | 6 | 42 | 12.47 | 12076.67 | 353.68 | 1206.84 | 140.63 | 79.25 | 28101.19 | 0.56 | 0.9 | 0.19 | 1.64 | 0.5 | 10
6 | 40 | CONCLUIDO | 1.9204 | 52.07 | 49.45 | 82.42 | 1.27 | 36 | 97.26 | 37.55 | 7 | 31 | 12.71 | 12229.54 | 340.58 | 1206.82 | 139.78 | 79.25 | 27717.33 | 0.57 | 0.9 | 0.2 | 1.62 | 0.5 | 10
7 | 40 | CONCLUIDO | 1.9295 | 51.83 | 49.28 | 92.41 | 1.43 | 32 | 98.5 | 37.55 | 8 | 4 | 12.95 | 12382.79 | 330.42 | 1206.83 | 133.21 | 79.25 | 24448.43 | 0.59 | 0.9 | 0.22 | 1.45 | 0.5 | 10
8 | 40 | CONCLUIDO | 1.9295 | 51.83 | 49.28 | 92.41 | 1.59 | 32 | 99.75 | 37.55 | 9 | 0 | 13.2 | 12536.43 | 333.97 | 1206.83 | 132.91 | 79.25 | 24301.72 | 0.6 | 0.9 | 0.23 | 1.45 | 0.5 | 10
0 | 30 | CONCLUIDO | 1.4265 | 70.1 | 63.22 | 11.71 | 0.24 | 324 | 71.52 | 32.27 | 1 | 322 | 8.25 | 9054.6 | 444.38 | 1206.95 | 607.01 | 79.25 | 259888 | 0.13 | 0.7 | 0.66 | 15.38 | 0.5 | 10
1 | 30 | CONCLUIDO | 1.7318 | 57.74 | 53.85 | 24.48 | 0.48 | 132 | 72.7 | 32.27 | 2 | 130 | 8.43 | 9200.25 | 363.83 | 1206.91 | 289.14 | 79.25 | 101915.03 | 0.27 | 0.83 | 0.34 | 6.01 | 0.5 | 10
2 | 30 | CONCLUIDO | 1.8306 | 54.63 | 51.52 | 38.17 | 0.71 | 81 | 73.88 | 32.27 | 3 | 79 | 8.61 | 9346.23 | 333.26 | 1206.81 | 210.21 | 79.25 | 62704.95 | 0.38 | 0.86 | 0.27 | 3.69 | 0.5 | 10
3 | 30 | CONCLUIDO | 1.8831 | 53.1 | 50.37 | 53.03 | 0.93 | 57 | 75.07 | 32.27 | 4 | 55 | 8.8 | 9492.55 | 309.87 | 1206.82 | 171.08 | 79.25 | 43261.61 | 0.46 | 0.88 | 0.23 | 2.54 | 0.5 | 10
4 | 30 | CONCLUIDO | 1.9259 | 51.92 | 49.39 | 67.36 | 1.15 | 44 | 76.26 | 32.27 | 5 | 19 | 8.99 | 9639.2 | 287.96 | 1206.84 | 136.25 | 79.25 | 25909.74 | 0.58 | 0.9 | 0.23 | 1.56 | 0.5 | 10
5 | 30 | CONCLUIDO | 1.9177 | 52.14 | 49.65 | 70.92 | 1.36 | 42 | 77.45 | 32.27 | 6 | 0 | 9.18 | 9786.19 | 291.06 | 1206.82 | 144.64 | 79.25 | 30116.78 | 0.55 | 0.9 | 0.26 | 1.82 | 0.5 | 10
0 | 15 | CONCLUIDO | 1.6721 | 59.8 | 56.13 | 18.92 | 0.43 | 178 | 39.78 | 19.54 | 1 | 176 | 4.24 | 5140 | 244.87 | 1206.91 | 366.26 | 79.25 | 140244.61 | 0.22 | 0.79 | 0.42 | 8.29 | 0.5 | 10
1 | 15 | CONCLUIDO | 1.8431 | 54.26 | 51.64 | 37.33 | 0.84 | 83 | 40.89 | 19.54 | 2 | 8 | 4.35 | 5277.26 | 203.01 | 1206.89 | 210.42 | 79.25 | 62801.38 | 0.38 | 0.86 | 0.37 | 3.81 | 0.5 | 10
2 | 15 | CONCLUIDO | 1.8443 | 54.22 | 51.61 | 37.77 | 1.22 | 82 | 42.01 | 19.54 | 3 | 0 | 4.46 | 5414.79 | 207.78 | 1206.82 | 209.46 | 79.25 | 62324.84 | 0.38 | 0.86 | 0.37 | 3.78 | 0.5 | 10
0 | 70 | CONCLUIDO | 0.9706 | 103.03 | 81.27 | 7.21 | 0.12 | 676 | 141.81 | 47.83 | 1 | 674 | 22.98 | 17723.39 | 920.25 | 1207.16 | 1222.5 | 79.25 | 565872.6 | 0.06 | 0.55 | 1.22 | 33.43 | 0.5 | 10
1 | 70 | CONCLUIDO | 1.4635 | 68.33 | 59.14 | 14.72 | 0.25 | 241 | 143.17 | 47.83 | 2 | 239 | 23.34 | 17891.86 | 661.97 | 1206.91 | 468.59 | 79.25 | 191094.97 | 0.17 | 0.75 | 0.52 | 11.31 | 0.5 | 10
2 | 70 | CONCLUIDO | 1.6391 | 61.01 | 54.56 | 22.42 | 0.37 | 146 | 144.54 | 47.83 | 3 | 144 | 23.71 | 18060.85 | 604.06 | 1206.83 | 313.25 | 79.25 | 113898.66 | 0.25 | 0.82 | 0.37 | 6.73 | 0.5 | 10
3 | 70 | CONCLUIDO | 1.7275 | 57.89 | 52.63 | 30.07 | 0.49 | 105 | 145.92 | 47.83 | 4 | 103 | 24.09 | 18230.35 | 576.72 | 1206.85 | 247.62 | 79.25 | 81291.62 | 0.32 | 0.85 | 0.3 | 4.79 | 0.5 | 10
4 | 70 | CONCLUIDO | 1.7805 | 56.16 | 51.57 | 37.73 | 0.6 | 82 | 147.3 | 47.83 | 5 | 80 | 24.47 | 18400.38 | 558.73 | 1206.83 | 211.48 | 79.25 | 63333.67 | 0.37 | 0.86 | 0.27 | 3.74 | 0.5 | 10
5 | 70 | CONCLUIDO | 1.8181 | 55 | 50.84 | 45.53 | 0.71 | 67 | 148.68 | 47.83 | 6 | 65 | 24.85 | 18570.94 | 544.97 | 1206.81 | 186.9 | 79.25 | 51117.95 | 0.42 | 0.88 | 0.25 | 3.01 | 0.5 | 10
6 | 70 | CONCLUIDO | 1.846 | 54.17 | 50.32 | 53.92 | 0.83 | 56 | 150.07 | 47.83 | 7 | 54 | 25.24 | 18742.03 | 532.73 | 1206.82 | 169.45 | 79.25 | 42451.38 | 0.47 | 0.88 | 0.23 | 2.49 | 0.5 | 10
7 | 70 | CONCLUIDO | 1.8675 | 53.55 | 49.93 | 62.41 | 0.94 | 48 | 151.46 | 47.83 | 8 | 46 | 25.63 | 18913.66 | 523.31 | 1206.81 | 156.03 | 79.25 | 35778.24 | 0.51 | 0.89 | 0.21 | 2.1 | 0.5 | 10
8 | 70 | CONCLUIDO | 1.871 | 53.45 | 49.98 | 69.73 | 1.04 | 43 | 152.85 | 47.83 | 9 | 41 | 26.03 | 19085.83 | 516.52 | 1206.82 | 158.18 | 79.25 | 36879.82 | 0.5 | 0.89 | 0.21 | 2.15 | 0.5 | 10
9 | 70 | CONCLUIDO | 1.89 | 52.91 | 49.58 | 78.29 | 1.15 | 38 | 154.25 | 47.83 | 10 | 36 | 26.43 | 19258.55 | 506.21 | 1206.83 | 144.51 | 79.25 | 30070.34 | 0.55 | 0.9 | 0.2 | 1.75 | 0.5 | 10
10 | 70 | CONCLUIDO | 1.9022 | 52.57 | 49.36 | 87.11 | 1.25 | 34 | 155.66 | 47.83 | 11 | 32 | 26.83 | 19431.82 | 497.85 | 1206.81 | 136.9 | 79.25 | 26286.26 | 0.58 | 0.9 | 0.19 | 1.53 | 0.5 | 10
11 | 70 | CONCLUIDO | 1.9106 | 52.34 | 49.21 | 95.25 | 1.35 | 31 | 157.07 | 47.83 | 12 | 29 | 27.24 | 19605.66 | 488.58 | 1206.81 | 131.96 | 79.25 | 23829.3 | 0.6 | 0.9 | 0.19 | 1.38 | 0.5 | 10
12 | 70 | CONCLUIDO | 1.919 | 52.11 | 49.07 | 105.16 | 1.45 | 28 | 158.48 | 47.83 | 13 | 26 | 27.65 | 19780.06 | 479.92 | 1206.84 | 127.23 | 79.25 | 21478.32 | 0.62 | 0.91 | 0.18 | 1.24 | 0.5 | 10
13 | 70 | CONCLUIDO | 1.9249 | 51.95 | 48.97 | 113.01 | 1.55 | 26 | 159.9 | 47.83 | 14 | 24 | 28.07 | 19955.16 | 471.26 | 1206.83 | 123.64 | 79.25 | 19694.67 | 0.64 | 0.91 | 0.18 | 1.14 | 0.5 | 10
14 | 70 | CONCLUIDO | 1.932 | 51.76 | 48.84 | 122.09 | 1.65 | 24 | 161.32 | 47.83 | 15 | 22 | 28.5 | 20130.71 | 463.49 | 1206.81 | 118.94 | 79.25 | 17355.35 | 0.67 | 0.91 | 0.18 | 1.01 | 0.5 | 10
15 | 70 | CONCLUIDO | 1.934 | 51.71 | 48.84 | 133.21 | 1.74 | 22 | 162.75 | 47.83 | 16 | 20 | 28.92 | 20306.85 | 455.62 | 1206.81 | 119.65 | 79.25 | 17721.55 | 0.66 | 0.91 | 0.17 | 1.01 | 0.5 | 10
16 | 70 | CONCLUIDO | 1.9411 | 51.52 | 48.71 | 146.14 | 1.83 | 20 | 164.19 | 47.83 | 17 | 16 | 29.36 | 20483.57 | 447.93 | 1206.81 | 114.86 | 79.25 | 15335.68 | 0.69 | 0.91 | 0.17 | 0.88 | 0.5 | 10
17 | 70 | CONCLUIDO | 1.9449 | 51.42 | 48.64 | 153.59 | 1.93 | 19 | 165.62 | 47.83 | 18 | 8 | 29.8 | 20660.89 | 442.46 | 1206.82 | 111.92 | 79.25 | 13869.06 | 0.71 | 0.91 | 0.18 | 0.81 | 0.5 | 10
18 | 70 | CONCLUIDO | 1.9424 | 51.48 | 48.71 | 153.81 | 2.02 | 19 | 167.07 | 47.83 | 19 | 1 | 30.24 | 20838.81 | 444.54 | 1206.82 | 114 | 79.25 | 14911.42 | 0.7 | 0.91 | 0.19 | 0.88 | 0.5 | 10
19 | 70 | CONCLUIDO | 1.943 | 51.47 | 48.69 | 153.75 | 2.1 | 19 | 168.51 | 47.83 | 20 | 0 | 30.69 | 21017.33 | 447.2 | 1206.82 | 113.38 | 79.25 | 14598.89 | 0.7 | 0.91 | 0.19 | 0.86 | 0.5 | 10
0 | 90 | CONCLUIDO | 0.7784 | 128.47 | 93.84 | 6.21 | 0.1 | 906 | 176.73 | 52.44 | 1 | 904 | 33.29 | 22031.19 | 1227.93 | 1207.18 | 1651.6 | 79.25 | 779274.79 | 0.05 | 0.47 | 1.6 | 45.99 | 0.5 | 10
1 | 90 | CONCLUIDO | 1.3454 | 74.33 | 61.56 | 12.69 | 0.2 | 291 | 178.21 | 52.44 | 2 | 289 | 33.77 | 22213.89 | 798.84 | 1206.91 | 550.85 | 79.25 | 231972.7 | 0.14 | 0.72 | 0.6 | 13.73 | 0.5 | 10
2 | 90 | CONCLUIDO | 1.5476 | 64.62 | 55.98 | 19.19 | 0.3 | 175 | 179.7 | 52.44 | 3 | 173 | 34.26 | 22397.24 | 721.56 | 1206.88 | 361.2 | 79.25 | 137728.84 | 0.22 | 0.79 | 0.41 | 8.14 | 0.5 | 10
3 | 90 | CONCLUIDO | 1.6542 | 60.45 | 53.59 | 25.72 | 0.39 | 125 | 181.19 | 52.44 | 4 | 123 | 34.75 | 22581.25 | 686.08 | 1206.82 | 280.67 | 79.25 | 97715.92 | 0.28 | 0.83 | 0.32 | 5.76 | 0.5 | 10
4 | 90 | CONCLUIDO | 1.7204 | 58.13 | 52.26 | 32.32 | 0.49 | 97 | 182.69 | 52.44 | 5 | 95 | 35.25 | 22766.06 | 664.45 | 1206.86 | 235.23 | 79.25 | 75136.97 | 0.34 | 0.85 | 0.29 | 4.43 | 0.5 | 10
5 | 90 | CONCLUIDO | 1.7651 | 56.65 | 51.42 | 39.06 | 0.58 | 79 | 184.19 | 52.44 | 6 | 77 | 35.75 | 22951.43 | 649.72 | 1206.82 | 206.66 | 79.25 | 60937.52 | 0.38 | 0.87 | 0.27 | 3.59 | 0.5 | 10
6 | 90 | CONCLUIDO | 1.7971 | 55.64 | 50.84 | 45.53 | 0.67 | 67 | 185.7 | 52.44 | 7 | 65 | 36.26 | 23137.49 | 637.92 | 1206.82 | 186.89 | 79.25 | 51114.66 | 0.42 | 0.88 | 0.25 | 3.01 | 0.5 | 10
7 | 90 | CONCLUIDO | 1.8215 | 54.9 | 50.42 | 52.15 | 0.76 | 58 | 187.22 | 52.44 | 8 | 56 | 36.78 | 23324.24 | 628.4 | 1206.83 | 172.51 | 79.25 | 43968.13 | 0.46 | 0.88 | 0.23 | 2.59 | 0.5 | 10
8 | 90 | CONCLUIDO | 1.8411 | 54.32 | 50.08 | 58.92 | 0.85 | 51 | 188.74 | 52.44 | 9 | 49 | 37.3 | 23511.69 | 619.22 | 1206.81 | 161.14 | 79.25 | 38319.54 | 0.49 | 0.89 | 0.22 | 2.25 | 0.5 | 10
9 | 90 | CONCLUIDO | 1.8653 | 53.61 | 49.59 | 66.12 | 0.93 | 45 | 190.26 | 52.44 | 10 | 43 | 37.82 | 23699.85 | 608.74 | 1206.82 | 143.66 | 79.25 | 29607.92 | 0.55 | 0.9 | 0.22 | 1.76 | 0.5 | 10
10 | 90 | CONCLUIDO | 1.8645 | 53.63 | 49.76 | 72.81 | 1.02 | 41 | 191.79 | 52.44 | 11 | 39 | 38.35 | 23888.73 | 606.97 | 1206.81 | 150.56 | 79.25 | 33080.77 | 0.53 | 0.89 | 0.2 | 1.93 | 0.5 | 10
11 | 90 | CONCLUIDO | 1.8784 | 53.24 | 49.5 | 80.27 | 1.1 | 37 | 193.33 | 52.44 | 12 | 35 | 38.89 | 24078.33 | 600.49 | 1206.87 | 141.62 | 79.25 | 28632.4 | 0.56 | 0.9 | 0.2 | 1.67 | 0.5 | 10
12 | 90 | CONCLUIDO | 1.8876 | 52.98 | 49.35 | 87.09 | 1.18 | 34 | 194.88 | 52.44 | 13 | 32 | 39.43 | 24268.67 | 593.52 | 1206.81 | 136.5 | 79.25 | 26084.37 | 0.58 | 0.9 | 0.19 | 1.52 | 0.5 | 10
13 | 90 | CONCLUIDO | 1.8965 | 52.73 | 49.2 | 95.24 | 1.27 | 31 | 196.42 | 52.44 | 14 | 29 | 39.98 | 24459.75 | 586.48 | 1206.81 | 131.52 | 79.25 | 23611.77 | 0.6 | 0.9 | 0.19 | 1.37 | 0.5 | 10
14 | 90 | CONCLUIDO | 1.9016 | 52.59 | 49.13 | 101.66 | 1.35 | 29 | 197.98 | 52.44 | 15 | 27 | 40.54 | 24651.58 | 581.13 | 1206.81 | 129.29 | 79.25 | 22505.52 | 0.61 | 0.91 | 0.18 | 1.3 | 0.5 | 10
15 | 90 | CONCLUIDO | 1.9089 | 52.39 | 49.01 | 108.9 | 1.42 | 27 | 199.54 | 52.44 | 16 | 25 | 41.1 | 24844.17 | 576.24 | 1206.82 | 124.75 | 79.25 | 20242.63 | 0.64 | 0.91 | 0.18 | 1.18 | 0.5 | 10
16 | 90 | CONCLUIDO | 1.9152 | 52.21 | 48.9 | 117.37 | 1.5 | 25 | 201.11 | 52.44 | 17 | 23 | 41.67 | 25037.53 | 569.7 | 1206.81 | 121.41 | 79.25 | 18584.28 | 0.65 | 0.91 | 0.18 | 1.07 | 0.5 | 10
17 | 90 | CONCLUIDO | 1.9175 | 52.15 | 48.88 | 122.2 | 1.58 | 24 | 202.68 | 52.44 | 18 | 22 | 42.24 | 25231.66 | 564.95 | 1206.81 | 120.43 | 79.25 | 18101.57 | 0.66 | 0.91 | 0.18 | 1.05 | 0.5 | 10
18 | 90 | CONCLUIDO | 1.9299 | 51.82 | 48.61 | 132.58 | 1.65 | 22 | 204.26 | 52.44 | 19 | 20 | 42.82 | 25426.72 | 556.32 | 1206.81 | 111.62 | 79.25 | 13702.92 | 0.71 | 0.92 | 0.16 | 0.78 | 0.5 | 10
19 | 90 | CONCLUIDO | 1.9257 | 51.93 | 48.76 | 139.32 | 1.73 | 21 | 205.85 | 52.44 | 20 | 19 | 43.41 | 25622.45 | 553.01 | 1206.81 | 116.73 | 79.25 | 16266.23 | 0.68 | 0.91 | 0.17 | 0.93 | 0.5 | 10
20 | 90 | CONCLUIDO | 1.9285 | 51.85 | 48.72 | 146.17 | 1.8 | 20 | 207.45 | 52.44 | 21 | 18 | 44 | 25818.99 | 550.44 | 1206.87 | 115.44 | 79.25 | 15626.78 | 0.69 | 0.91 | 0.17 | 0.89 | 0.5 | 10
21 | 90 | CONCLUIDO | 1.9319 | 51.76 | 48.67 | 153.68 | 1.87 | 19 | 209.05 | 52.44 | 22 | 17 | 44.6 | 26016.35 | 544.62 | 1206.81 | 113.44 | 79.25 | 14630.16 | 0.7 | 0.91 | 0.17 | 0.84 | 0.5 | 10
22 | 90 | CONCLUIDO | 1.9354 | 51.67 | 48.61 | 162.03 | 1.94 | 18 | 210.65 | 52.44 | 23 | 16 | 45.21 | 26214.54 | 537.04 | 1206.81 | 111.4 | 79.25 | 13615.72 | 0.71 | 0.92 | 0.17 | 0.78 | 0.5 | 10
23 | 90 | CONCLUIDO | 1.9393 | 51.57 | 48.54 | 171.32 | 2.01 | 17 | 212.27 | 52.44 | 24 | 15 | 45.82 | 26413.56 | 530.38 | 1206.82 | 109.1 | 79.25 | 12471.48 | 0.73 | 0.92 | 0.16 | 0.71 | 0.5 | 10
24 | 90 | CONCLUIDO | 1.938 | 51.6 | 48.57 | 171.44 | 2.08 | 17 | 213.89 | 52.44 | 25 | 13 | 46.44 | 26613.43 | 525.34 | 1206.81 | 110.14 | 79.25 | 12987.93 | 0.72 | 0.92 | 0.17 | 0.74 | 0.5 | 10
25 | 90 | CONCLUIDO | 1.9452 | 51.41 | 48.42 | 181.57 | 2.14 | 16 | 215.51 | 52.44 | 26 | 11 | 47.07 | 26814.17 | 518.66 | 1206.82 | 104.49 | 79.25 | 10172.38 | 0.76 | 0.92 | 0.17 | 0.59 | 0.5 | 10
26 | 90 | CONCLUIDO | 1.9428 | 51.47 | 48.52 | 194.07 | 2.21 | 15 | 217.15 | 52.44 | 27 | 9 | 47.71 | 27015.77 | 517.17 | 1206.81 | 108.45 | 79.25 | 12156.39 | 0.73 | 0.92 | 0.16 | 0.69 | 0.5 | 10
27 | 90 | CONCLUIDO | 1.9436 | 51.45 | 48.5 | 193.99 | 2.27 | 15 | 218.79 | 52.44 | 28 | 2 | 48.35 | 27218.26 | 520.15 | 1206.81 | 107.1 | 79.25 | 11478.45 | 0.74 | 0.92 | 0.18 | 0.67 | 0.5 | 10
28 | 90 | CONCLUIDO | 1.9451 | 51.41 | 48.46 | 193.83 | 2.34 | 15 | 220.44 | 52.44 | 29 | 0 | 49 | 27421.64 | 523.17 | 1206.81 | 105.65 | 79.25 | 10755.4 | 0.75 | 0.92 | 0.18 | 0.63 | 0.5 | 10
0 | 10 | CONCLUIDO | 1.7663 | 56.61 | 53.58 | 25.72 | 0.64 | 125 | 26.11 | 12.1 | 1 | 27 | 3.01 | 3454.41 | 154.47 | 1206.83 | 274.84 | 79.25 | 94800.65 | 0.29 | 0.83 | 0.47 | 5.75 | 0.5 | 10
1 | 10 | CONCLUIDO | 1.7714 | 56.45 | 53.45 | 26.29 | 1.23 | 122 | 27.2 | 12.1 | 2 | 0 | 3.1 | 3588.35 | 158.54 | 1206.96 | 269.92 | 79.25 | 92354.95 | 0.29 | 0.83 | 0.48 | 5.62 | 0.5 | 10
0 | 45 | CONCLUIDO | 1.2383 | 80.76 | 69.52 | 9.27 | 0.18 | 450 | 98.71 | 39.72 | 1 | 448 | 12.99 | 12407.75 | 615.51 | 1206.92 | 821.41 | 79.25 | 366458.51 | 0.1 | 0.64 | 0.86 | 21.68 | 0.5 | 10
1 | 45 | CONCLUIDO | 1.624 | 61.58 | 55.97 | 19.08 | 0.35 | 176 | 99.95 | 39.72 | 2 | 174 | 13.24 | 12561.45 | 485.24 | 1206.88 | 361.05 | 79.25 | 137650.53 | 0.22 | 0.79 | 0.42 | 8.14 | 0.5 | 10
2 | 45 | CONCLUIDO | 1.7523 | 57.07 | 52.84 | 29.09 | 0.52 | 109 | 101.2 | 39.72 | 3 | 107 | 13.49 | 12715.54 | 447.95 | 1206.83 | 254.7 | 79.25 | 84808.04 | 0.31 | 0.84 | 0.31 | 5.01 | 0.5 | 10
3 | 45 | CONCLUIDO | 1.8194 | 54.96 | 51.37 | 39.52 | 0.69 | 78 | 102.45 | 39.72 | 4 | 76 | 13.74 | 12870.03 | 425.75 | 1206.83 | 204.94 | 79.25 | 60082.52 | 0.39 | 0.87 | 0.26 | 3.54 | 0.5 | 10
4 | 45 | CONCLUIDO | 1.8609 | 53.74 | 50.52 | 50.52 | 0.85 | 60 | 103.71 | 39.72 | 5 | 58 | 14 | 13024.91 | 408.24 | 1206.81 | 175.97 | 79.25 | 45688.85 | 0.45 | 0.88 | 0.23 | 2.69 | 0.5 | 10
5 | 45 | CONCLUIDO | 1.8907 | 52.89 | 49.92 | 62.39 | 1.01 | 48 | 104.97 | 39.72 | 6 | 46 | 14.25 | 13180.19 | 393.37 | 1206.82 | 155.58 | 79.25 | 35554.26 | 0.51 | 0.89 | 0.21 | 2.09 | 0.5 | 10
6 | 45 | CONCLUIDO | 1.9053 | 52.49 | 49.68 | 74.51 | 1.16 | 40 | 106.23 | 39.72 | 7 | 38 | 14.52 | 13335.87 | 378.77 | 1206.83 | 147.71 | 79.25 | 31659.4 | 0.54 | 0.9 | 0.2 | 1.84 | 0.5 | 10
7 | 45 | CONCLUIDO | 1.9217 | 52.04 | 49.35 | 87.09 | 1.31 | 34 | 107.5 | 39.72 | 8 | 32 | 14.78 | 13491.96 | 365.23 | 1206.82 | 136.61 | 79.25 | 26141.47 | 0.58 | 0.9 | 0.19 | 1.52 | 0.5 | 10
8 | 45 | CONCLUIDO | 1.9314 | 51.78 | 49.17 | 98.34 | 1.46 | 30 | 108.77 | 39.72 | 9 | 20 | 15.05 | 13648.58 | 352.33 | 1206.81 | 130.12 | 79.25 | 22913.81 | 0.61 | 0.9 | 0.2 | 1.34 | 0.5 | 10
9 | 45 | CONCLUIDO | 1.9332 | 51.73 | 49.14 | 101.68 | 1.6 | 29 | 110.04 | 39.72 | 10 | 2 | 15.32 | 13805.5 | 351.73 | 1206.84 | 128.27 | 79.25 | 21997.48 | 0.62 | 0.91 | 0.22 | 1.31 | 0.5 | 10
10 | 45 | CONCLUIDO | 1.9363 | 51.64 | 49.08 | 105.17 | 1.74 | 28 | 111.32 | 39.72 | 11 | 0 | 15.6 | 13962.83 | 354.64 | 1206.82 | 126.14 | 79.25 | 20937.49 | 0.63 | 0.91 | 0.22 | 1.25 | 0.5 | 10
0 | 60 | CONCLUIDO | 1.0735 | 93.16 | 76.2 | 7.88 | 0.14 | 580 | 124.63 | 45 | 1 | 578 | 18.64 | 15605.44 | 791.62 | 1206.93 | 1049.51 | 79.25 | 479859.11 | 0.08 | 0.58 | 1.07 | 28.37 | 0.5 | 10
1 | 60 | CONCLUIDO | 1.5271 | 65.48 | 57.86 | 16.15 | 0.28 | 215 | 125.95 | 45 | 2 | 213 | 18.95 | 15767.7 | 592.39 | 1206.88 | 425.02 | 79.25 | 169439.66 | 0.19 | 0.77 | 0.48 | 10.02 | 0.5 | 10
2 | 60 | CONCLUIDO | 1.6845 | 59.37 | 53.86 | 24.48 | 0.42 | 132 | 127.27 | 45 | 3 | 130 | 19.27 | 15930.42 | 543.82 | 1206.86 | 289.54 | 79.25 | 102112.97 | 0.27 | 0.83 | 0.34 | 6.03 | 0.5 | 10
3 | 60 | CONCLUIDO | 1.7627 | 56.73 | 52.17 | 32.95 | 0.55 | 95 | 128.59 | 45 | 4 | 93 | 19.59 | 16093.6 | 519.37 | 1206.84 | 232.11 | 79.25 | 73586.04 | 0.34 | 0.85 | 0.29 | 4.34 | 0.5 | 10
4 | 60 | CONCLUIDO | 1.8141 | 55.12 | 51.13 | 42.02 | 0.68 | 73 | 129.92 | 45 | 5 | 71 | 19.92 | 16257.24 | 501.54 | 1206.83 | 196.62 | 79.25 | 55948.62 | 0.4 | 0.87 | 0.26 | 3.3 | 0.5 | 10
5 | 60 | CONCLUIDO | 1.8455 | 54.19 | 50.52 | 50.52 | 0.81 | 60 | 131.25 | 45 | 6 | 58 | 20.25 | 16421.36 | 488.32 | 1206.81 | 176.11 | 79.25 | 45759.12 | 0.45 | 0.88 | 0.23 | 2.69 | 0.5 | 10
6 | 60 | CONCLUIDO | 1.8711 | 53.45 | 50.04 | 60.04 | 0.93 | 50 | 132.58 | 45 | 7 | 48 | 20.59 | 16585.95 | 475.75 | 1206.81 | 159.54 | 79.25 | 37522.72 | 0.5 | 0.89 | 0.22 | 2.21 | 0.5 | 10
7 | 60 | CONCLUIDO | 1.8845 | 53.06 | 49.83 | 69.53 | 1.06 | 43 | 133.92 | 45 | 8 | 41 | 20.93 | 16751.02 | 467.12 | 1206.81 | 154.05 | 79.25 | 34816.82 | 0.51 | 0.89 | 0.18 | 2 | 0.5 | 10
8 | 60 | CONCLUIDO | 1.8981 | 52.68 | 49.58 | 78.28 | 1.18 | 38 | 135.27 | 45 | 9 | 36 | 21.27 | 16916.71 | 456.09 | 1206.81 | 144.54 | 79.25 | 30087.48 | 0.55 | 0.9 | 0.19 | 1.75 | 0.5 | 10
9 | 60 | CONCLUIDO | 1.9136 | 52.26 | 49.28 | 89.6 | 1.29 | 33 | 136.61 | 45 | 10 | 31 | 21.61 | 17082.76 | 444.6 | 1206.81 | 134.15 | 79.25 | 24914.72 | 0.59 | 0.9 | 0.19 | 1.45 | 0.5 | 10
10 | 60 | CONCLUIDO | 1.9195 | 52.1 | 49.2 | 98.4 | 1.41 | 30 | 137.96 | 45 | 11 | 28 | 21.96 | 17249.3 | 435.69 | 1206.82 | 131.41 | 79.25 | 23562.33 | 0.6 | 0.9 | 0.19 | 1.37 | 0.5 | 10
11 | 60 | CONCLUIDO | 1.9289 | 51.84 | 49.02 | 108.94 | 1.52 | 27 | 139.32 | 45 | 12 | 25 | 22.32 | 17416.34 | 422.9 | 1206.81 | 125.42 | 79.25 | 20579.29 | 0.63 | 0.91 | 0.18 | 1.19 | 0.5 | 10
12 | 60 | CONCLUIDO | 1.9376 | 51.61 | 48.87 | 122.16 | 1.63 | 24 | 140.67 | 45 | 13 | 20 | 22.68 | 17583.88 | 413.51 | 1206.81 | 119.92 | 79.25 | 17847.21 | 0.66 | 0.91 | 0.18 | 1.04 | 0.5 | 10
13 | 60 | CONCLUIDO | 1.9512 | 51.25 | 48.56 | 132.42 | 1.74 | 22 | 142.04 | 45 | 14 | 11 | 23.04 | 17751.93 | 403.57 | 1206.83 | 109.03 | 79.25 | 12409 | 0.73 | 0.92 | 0.17 | 0.73 | 0.5 | 10
14 | 60 | CONCLUIDO | 1.9431 | 51.46 | 48.77 | 133.01 | 1.85 | 22 | 143.4 | 45 | 15 | 1 | 23.41 | 17920.49 | 405.34 | 1206.84 | 115.92 | 79.25 | 15855.31 | 0.68 | 0.91 | 0.2 | 0.94 | 0.5 | 10
15 | 60 | CONCLUIDO | 1.9431 | 51.46 | 48.77 | 133.01 | 1.96 | 22 | 144.77 | 45 | 16 | 0 | 23.78 | 18089.56 | 408.99 | 1206.82 | 115.89 | 79.25 | 15842.39 | 0.68 | 0.91 | 0.2 | 0.94 | 0.5 | 10
0 | 80 | CONCLUIDO | 0.8726 | 114.6 | 87.04 | 6.67 | 0.11 | 783 | 159.12 | 50.28 | 1 | 781 | 27.84 | 19859.16 | 1063.51 | 1207.08 | 1419.34 | 79.25 | 663758.01 | 0.06 | 0.51 | 1.41 | 39.2 | 0.5 | 10
1 | 80 | CONCLUIDO | 1.4055 | 71.15 | 60.29 | 13.65 | 0.22 | 265 | 160.54 | 50.28 | 2 | 263 | 28.26 | 20034.4 | 729.45 | 1206.89 | 507.61 | 79.25 | 210483.32 | 0.16 | 0.74 | 0.56 | 12.45 | 0.5 | 10
2 | 80 | CONCLUIDO | 1.5919 | 62.82 | 55.3 | 20.61 | 0.33 | 161 | 161.97 | 50.28 | 3 | 159 | 28.69 | 20210.21 | 663.54 | 1206.86 | 338.43 | 79.25 | 126413.21 | 0.23 | 0.8 | 0.39 | 7.47 | 0.5 | 10
3 | 80 | CONCLUIDO | 1.691 | 59.14 | 53.11 | 27.71 | 0.43 | 115 | 163.4 | 50.28 | 4 | 113 | 29.12 | 20386.62 | 631.64 | 1206.86 | 263.96 | 79.25 | 89409.76 | 0.3 | 0.84 | 0.32 | 5.27 | 0.5 | 10
4 | 80 | CONCLUIDO | 1.7528 | 57.05 | 51.86 | 34.96 | 0.54 | 89 | 164.83 | 50.28 | 5 | 87 | 29.55 | 20563.61 | 611.91 | 1206.81 | 221.45 | 79.25 | 68284.58 | 0.36 | 0.86 | 0.28 | 4.03 | 0.5 | 10
5 | 80 | CONCLUIDO | 1.792 | 55.8 | 51.13 | 42.02 | 0.64 | 73 | 166.27 | 50.28 | 6 | 71 | 29.99 | 20741.2 | 597.93 | 1206.82 | 196.67 | 79.25 | 55977.14 | 0.4 | 0.87 | 0.25 | 3.3 | 0.5 | 10
6 | 80 | CONCLUIDO | 1.82 | 54.95 | 50.62 | 48.99 | 0.74 | 62 | 167.72 | 50.28 | 7 | 60 | 30.44 | 20919.39 | 587.12 | 1206.83 | 179.56 | 79.25 | 47476.89 | 0.44 | 0.88 | 0.24 | 2.79 | 0.5 | 10
7 | 80 | CONCLUIDO | 1.844 | 54.23 | 50.2 | 56.83 | 0.84 | 53 | 169.17 | 50.28 | 8 | 51 | 30.89 | 21098.19 | 576.92 | 1206.83 | 165 | 79.25 | 40241.28 | 0.48 | 0.89 | 0.22 | 2.37 | 0.5 | 10
8 | 80 | CONCLUIDO | 1.8626 | 53.69 | 49.85 | 63.64 | 0.94 | 47 | 170.62 | 50.28 | 9 | 45 | 31.34 | 21277.6 | 566.97 | 1206.82 | 153.26 | 79.25 | 34397.63 | 0.52 | 0.89 | 0.21 | 2.02 | 0.5 | 10
9 | 80 | CONCLUIDO | 1.8658 | 53.6 | 49.92 | 71.31 | 1.03 | 42 | 172.08 | 50.28 | 10 | 40 | 31.8 | 21457.64 | 563.87 | 1206.87 | 156.21 | 79.25 | 35901.17 | 0.51 | 0.89 | 0.2 | 2.09 | 0.5 | 10
10 | 80 | CONCLUIDO | 1.8825 | 53.12 | 49.57 | 78.27 | 1.12 | 38 | 173.55 | 50.28 | 11 | 36 | 32.27 | 21638.31 | 554.05 | 1206.82 | 144.04 | 79.25 | 29833.78 | 0.55 | 0.9 | 0.2 | 1.74 | 0.5 | 10
11 | 80 | CONCLUIDO | 1.8951 | 52.77 | 49.35 | 87.09 | 1.22 | 34 | 175.02 | 50.28 | 12 | 32 | 32.74 | 21819.6 | 546.61 | 1206.81 | 136.55 | 79.25 | 26108.61 | 0.58 | 0.9 | 0.19 | 1.52 | 0.5 | 10
12 | 80 | CONCLUIDO | 1.9037 | 52.53 | 49.2 | 95.23 | 1.31 | 31 | 176.49 | 50.28 | 13 | 29 | 33.21 | 22001.54 | 539.58 | 1206.81 | 131.74 | 79.25 | 23718.13 | 0.6 | 0.9 | 0.18 | 1.38 | 0.5 | 10
13 | 80 | CONCLUIDO | 1.9091 | 52.38 | 49.12 | 101.63 | 1.4 | 29 | 177.97 | 50.28 | 14 | 27 | 33.69 | 22184.13 | 533.1 | 1206.83 | 128.78 | 79.25 | 22251.11 | 0.62 | 0.91 | 0.18 | 1.29 | 0.5 | 10
14 | 80 | CONCLUIDO | 1.9185 | 52.12 | 48.96 | 112.99 | 1.48 | 26 | 179.46 | 50.28 | 15 | 24 | 34.18 | 22367.38 | 523.78 | 1206.82 | 123.5 | 79.25 | 19625.94 | 0.64 | 0.91 | 0.18 | 1.13 | 0.5 | 10
15 | 80 | CONCLUIDO | 1.9212 | 52.05 | 48.92 | 117.41 | 1.57 | 25 | 180.95 | 50.28 | 16 | 23 | 34.67 | 22551.28 | 518.67 | 1206.82 | 121.93 | 79.25 | 18846.59 | 0.65 | 0.91 | 0.18 | 1.09 | 0.5 | 10
16 | 80 | CONCLUIDO | 1.9288 | 51.85 | 48.78 | 127.26 | 1.65 | 23 | 182.45 | 50.28 | 17 | 21 | 35.17 | 22735.98 | 513.01 | 1206.84 | 116.99 | 79.25 | 16387.25 | 0.68 | 0.91 | 0.18 | 0.95 | 0.5 | 10
17 | 80 | CONCLUIDO | 1.9291 | 51.84 | 48.8 | 133.1 | 1.74 | 22 | 183.95 | 50.28 | 18 | 20 | 35.67 | 22921.24 | 504.26 | 1206.81 | 117.94 | 79.25 | 16864.51 | 0.67 | 0.91 | 0.17 | 0.97 | 0.5 | 10
18 | 80 | CONCLUIDO | 1.9347 | 51.69 | 48.72 | 146.15 | 1.82 | 20 | 185.46 | 50.28 | 19 | 18 | 36.18 | 23107.19 | 499.54 | 1206.81 | 115.24 | 79.25 | 15525.06 | 0.69 | 0.91 | 0.17 | 0.89 | 0.5 | 10
19 | 80 | CONCLUIDO | 1.9383 | 51.59 | 48.66 | 153.65 | 1.9 | 19 | 186.97 | 50.28 | 20 | 17 | 36.69 | 23293.82 | 492.94 | 1206.81 | 113.07 | 79.25 | 14443.26 | 0.7 | 0.91 | 0.17 | 0.83 | 0.5 | 10
20 | 80 | CONCLUIDO | 1.9415 | 51.51 | 48.6 | 162.01 | 1.98 | 18 | 188.49 | 50.28 | 21 | 14 | 37.21 | 23481.16 | 485.3 | 1206.83 | 111.12 | 79.25 | 13477.18 | 0.71 | 0.92 | 0.17 | 0.77 | 0.5 | 10
21 | 80 | CONCLUIDO | 1.9445 | 51.43 | 48.56 | 171.37 | 2.05 | 17 | 190.01 | 50.28 | 22 | 10 | 37.74 | 23669.2 | 479.63 | 1206.81 | 109.41 | 79.25 | 12625.36 | 0.72 | 0.92 | 0.17 | 0.73 | 0.5 | 10
22 | 80 | CONCLUIDO | 1.9438 | 51.45 | 48.57 | 171.44 | 2.13 | 17 | 191.55 | 50.28 | 23 | 3 | 38.27 | 23857.96 | 478.52 | 1206.82 | 109.66 | 79.25 | 12749.55 | 0.72 | 0.92 | 0.18 | 0.74 | 0.5 | 10
23 | 80 | CONCLUIDO | 1.9438 | 51.45 | 48.57 | 171.44 | 2.21 | 17 | 193.08 | 50.28 | 24 | 0 | 38.8 | 24047.45 | 481.94 | 1206.84 | 109.53 | 79.25 | 12683.81 | 0.72 | 0.92 | 0.19 | 0.74 | 0.5 | 10
0 | 35 | CONCLUIDO | 1.3612 | 73.47 | 65.27 | 10.7 | 0.22 | 366 | 80.84 | 35.1 | 1 | 364 | 9.74 | 10204.21 | 501.67 | 1206.95 | 677.62 | 79.25 | 294985.03 | 0.12 | 0.68 | 0.72 | 17.44 | 0.5 | 10
1 | 35 | CONCLUIDO | 1.6914 | 59.12 | 54.68 | 22.17 | 0.43 | 148 | 82.04 | 35.1 | 2 | 146 | 9.94 | 10352.53 | 407.36 | 1206.83 | 317.13 | 79.25 | 115829.4 | 0.25 | 0.81 | 0.38 | 6.85 | 0.5 | 10
2 | 35 | CONCLUIDO | 1.8041 | 55.43 | 51.97 | 34.27 | 0.63 | 91 | 83.25 | 35.1 | 3 | 89 | 10.15 | 10501.19 | 375.18 | 1206.86 | 225.19 | 79.25 | 70144.26 | 0.35 | 0.86 | 0.28 | 4.14 | 0.5 | 10
3 | 35 | CONCLUIDO | 1.8597 | 53.77 | 50.76 | 46.85 | 0.83 | 65 | 84.46 | 35.1 | 4 | 63 | 10.36 | 10650.22 | 352.84 | 1206.81 | 184.05 | 79.25 | 49705.02 | 0.43 | 0.88 | 0.25 | 2.93 | 0.5 | 10
4 | 35 | CONCLUIDO | 1.8966 | 52.73 | 49.99 | 61.21 | 1.02 | 49 | 85.67 | 35.1 | 5 | 47 | 10.57 | 10799.59 | 333.38 | 1206.83 | 158.03 | 79.25 | 36773.73 | 0.5 | 0.89 | 0.22 | 2.16 | 0.5 | 10
5 | 35 | CONCLUIDO | 1.9134 | 52.26 | 49.68 | 74.52 | 1.21 | 40 | 86.88 | 35.1 | 6 | 29 | 10.78 | 10949.33 | 317.63 | 1206.81 | 147.41 | 79.25 | 31508.04 | 0.54 | 0.9 | 0.21 | 1.85 | 0.5 | 10
6 | 35 | CONCLUIDO | 1.9223 | 52.02 | 49.51 | 82.52 | 1.39 | 36 | 88.1 | 35.1 | 7 | 0 | 11 | 11099.43 | 311.01 | 1206.81 | 140.38 | 79.25 | 28013.64 | 0.56 | 0.9 | 0.24 | 1.68 | 0.5 | 10
0 | 50 | CONCLUIDO | 1.1817 | 84.63 | 71.66 | 8.74 | 0.16 | 492 | 107.41 | 41.65 | 1 | 490 | 14.77 | 13481.73 | 672.71 | 1206.99 | 894.63 | 79.25 | 402857.88 | 0.09 | 0.62 | 0.93 | 23.82 | 0.5 | 10
1 | 50 | CONCLUIDO | 1.5889 | 62.93 | 56.68 | 17.9 | 0.32 | 190 | 108.68 | 41.65 | 2 | 188 | 15.03 | 13638.32 | 522.39 | 1206.9 | 384.83 | 79.25 | 149471.17 | 0.21 | 0.78 | 0.45 | 8.84 | 0.5 | 10
2 | 50 | CONCLUIDO | 1.7288 | 57.84 | 53.21 | 27.29 | 0.48 | 117 | 109.96 | 41.65 | 3 | 115 | 15.31 | 13795.21 | 481.4 | 1206.83 | 267.14 | 79.25 | 90991.55 | 0.3 | 0.84 | 0.33 | 5.38 | 0.5 | 10
3 | 50 | CONCLUIDO | 1.7973 | 55.64 | 51.74 | 36.96 | 0.63 | 84 | 111.23 | 41.65 | 4 | 82 | 15.58 | 13952.52 | 458.95 | 1206.87 | 217.54 | 79.25 | 66355.4 | 0.36 | 0.86 | 0.27 | 3.91 | 0.5 | 10
4 | 50 | CONCLUIDO | 1.8425 | 54.27 | 50.79 | 46.89 | 0.78 | 65 | 112.51 | 41.65 | 5 | 63 | 15.86 | 14110.24 | 442.25 | 1206.82 | 185.12 | 79.25 | 50242.13 | 0.43 | 0.88 | 0.25 | 2.96 | 0.5 | 10
5 | 50 | CONCLUIDO | 1.8751 | 53.33 | 50.14 | 57.85 | 0.93 | 52 | 113.79 | 41.65 | 6 | 50 | 16.14 | 14268.39 | 426.55 | 1206.83 | 163.06 | 79.25 | 39275.11 | 0.49 | 0.89 | 0.22 | 2.31 | 0.5 | 10
6 | 50 | CONCLUIDO | 1.9029 | 52.55 | 49.54 | 67.55 | 1.07 | 44 | 115.08 | 41.65 | 7 | 42 | 16.43 | 14426.96 | 411.28 | 1206.81 | 143.17 | 79.25 | 29370.51 | 0.55 | 0.9 | 0.18 | 1.71 | 0.5 | 10
7 | 50 | CONCLUIDO | 1.9095 | 52.37 | 49.51 | 80.29 | 1.21 | 37 | 116.37 | 41.65 | 8 | 35 | 16.72 | 14585.96 | 401.75 | 1206.86 | 141.83 | 79.25 | 28735.72 | 0.56 | 0.9 | 0.2 | 1.68 | 0.5 | 10
8 | 50 | CONCLUIDO | 1.9227 | 52.01 | 49.26 | 92.37 | 1.35 | 32 | 117.66 | 41.65 | 9 | 30 | 17.01 | 14745.39 | 388.78 | 1206.81 | 133.63 | 79.25 | 24662.43 | 0.59 | 0.9 | 0.19 | 1.43 | 0.5 | 10
9 | 50 | CONCLUIDO | 1.9334 | 51.72 | 49.06 | 105.13 | 1.48 | 28 | 118.96 | 41.65 | 10 | 22 | 17.31 | 14905.25 | 374.82 | 1206.81 | 126.54 | 79.25 | 21136.96 | 0.63 | 0.91 | 0.19 | 1.23 | 0.5 | 10
10 | 50 | CONCLUIDO | 1.9381 | 51.6 | 48.98 | 113.04 | 1.61 | 26 | 120.26 | 41.65 | 11 | 8 | 17.61 | 15065.56 | 368.84 | 1206.82 | 123.28 | 79.25 | 19513.55 | 0.64 | 0.91 | 0.2 | 1.15 | 0.5 | 10
11 | 50 | CONCLUIDO | 1.9367 | 51.64 | 49.02 | 113.13 | 1.74 | 26 | 121.56 | 41.65 | 12 | 0 | 17.91 | 15226.31 | 372.01 | 1206.83 | 124.39 | 79.25 | 20068.2 | 0.64 | 0.91 | 0.21 | 1.19 | 0.5 | 10
0 | 25 | CONCLUIDO | 1.4986 | 66.73 | 61.05 | 13.08 | 0.28 | 280 | 61.76 | 28.92 | 1 | 278 | 6.84 | 7851.41 | 384.19 | 1206.97 | 533.61 | 79.25 | 223409.02 | 0.15 | 0.73 | 0.58 | 13.21 | 0.5 | 10
1 | 25 | CONCLUIDO | 1.7697 | 56.51 | 53.11 | 27.71 | 0.55 | 115 | 62.92 | 28.92 | 2 | 113 | 7 | 7994.37 | 316.8 | 1206.83 | 264.03 | 79.25 | 89444.03 | 0.3 | 0.84 | 0.32 | 5.28 | 0.5 | 10
2 | 25 | CONCLUIDO | 1.8597 | 53.77 | 51.01 | 43.72 | 0.81 | 70 | 64.08 | 28.92 | 3 | 68 | 7.16 | 8137.65 | 285.95 | 1206.83 | 192.52 | 79.25 | 53913.84 | 0.41 | 0.87 | 0.25 | 3.17 | 0.5 | 10
3 | 25 | CONCLUIDO | 1.9011 | 52.6 | 50.1 | 58.94 | 1.07 | 51 | 65.25 | 28.92 | 4 | 14 | 7.33 | 8281.25 | 264.7 | 1206.86 | 159.85 | 79.25 | 37677.05 | 0.5 | 0.89 | 0.27 | 2.27 | 0.5 | 10
4 | 25 | CONCLUIDO | 1.8993 | 52.65 | 50.16 | 60.19 | 1.31 | 50 | 66.42 | 28.92 | 5 | 0 | 7.49 | 8425.16 | 268.14 | 1206.92 | 161.89 | 79.25 | 38698.48 | 0.49 | 0.89 | 0.28 | 2.33 | 0.5 | 10
0 | 85 | CONCLUIDO | 0.8252 | 121.18 | 90.28 | 6.43 | 0.11 | 842 | 167.88 | 51.39 | 1 | 840 | 30.49 | 20939.59 | 1142.44 | 1207.12 | 1529.89 | 79.25 | 718741.1 | 0.05 | 0.49 | 1.5 | 42.44 | 0.5 | 10
1 | 85 | CONCLUIDO | 1.3752 | 72.72 | 60.92 | 13.15 | 0.21 | 278 | 169.33 | 51.39 | 2 | 276 | 30.94 | 21118.46 | 764.06 | 1206.9 | 529.42 | 79.25 | 221324.49 | 0.15 | 0.73 | 0.57 | 13.09 | 0.5 | 10
2 | 85 | CONCLUIDO | 1.5698 | 63.7 | 55.63 | 19.87 | 0.31 | 168 | 170.79 | 51.39 | 3 | 166 | 31.4 | 21297.94 | 692.58 | 1206.84 | 349.64 | 79.25 | 131987.21 | 0.23 | 0.8 | 0.41 | 7.8 | 0.5 | 10
3 | 85 | CONCLUIDO | 1.6723 | 59.8 | 53.36 | 26.68 | 0.41 | 120 | 172.25 | 51.39 | 4 | 118 | 31.86 | 21478.05 | 659.49 | 1206.88 | 272.5 | 79.25 | 93654.22 | 0.29 | 0.83 | 0.33 | 5.53 | 0.5 | 10
4 | 85 | CONCLUIDO | 1.7365 | 57.59 | 52.06 | 33.59 | 0.51 | 93 | 173.71 | 51.39 | 5 | 91 | 32.32 | 21658.78 | 638.55 | 1206.82 | 228.37 | 79.25 | 71726.21 | 0.35 | 0.85 | 0.29 | 4.23 | 0.5 | 10
5 | 85 | CONCLUIDO | 1.7783 | 56.23 | 51.28 | 40.49 | 0.61 | 76 | 175.18 | 51.39 | 6 | 74 | 32.79 | 21840.16 | 623.79 | 1206.89 | 201.81 | 79.25 | 58528.72 | 0.39 | 0.87 | 0.26 | 3.45 | 0.5 | 10
6 | 85 | CONCLUIDO | 1.8105 | 55.23 | 50.69 | 47.52 | 0.7 | 64 | 176.66 | 51.39 | 7 | 62 | 33.27 | 22022.17 | 612.58 | 1206.82 | 181.95 | 79.25 | 48660.24 | 0.44 | 0.88 | 0.24 | 2.86 | 0.5 | 10
7 | 85 | CONCLUIDO | 1.8339 | 54.53 | 50.29 | 54.86 | 0.8 | 55 | 178.14 | 51.39 | 8 | 53 | 33.75 | 22204.83 | 602.57 | 1206.88 | 168.16 | 79.25 | 41808.07 | 0.47 | 0.88 | 0.23 | 2.46 | 0.5 | 10
8 | 85 | CONCLUIDO | 1.8517 | 54 | 49.97 | 61.19 | 0.89 | 49 | 179.63 | 51.39 | 9 | 47 | 34.24 | 22388.15 | 594.12 | 1206.88 | 157.32 | 79.25 | 36418.92 | 0.5 | 0.89 | 0.22 | 2.14 | 0.5 | 10
9 | 85 | CONCLUIDO | 1.8711 | 53.44 | 49.61 | 69.23 | 0.98 | 43 | 181.12 | 51.39 | 10 | 41 | 34.73 | 22572.13 | 585 | 1206.82 | 146.09 | 79.25 | 30834.96 | 0.54 | 0.9 | 0.18 | 1.78 | 0.5 | 10
10 | 85 | CONCLUIDO | 1.8761 | 53.3 | 49.61 | 76.32 | 1.07 | 39 | 182.62 | 51.39 | 11 | 37 | 35.22 | 22756.91 | 581.08 | 1206.83 | 145.38 | 79.25 | 30502.19 | 0.55 | 0.9 | 0.2 | 1.78 | 0.5 | 10
11 | 85 | CONCLUIDO | 1.8846 | 53.06 | 49.47 | 82.45 | 1.16 | 36 | 184.12 | 51.39 | 12 | 34 | 35.73 | 22942.24 | 572.84 | 1206.84 | 140.52 | 79.25 | 28085.41 | 0.56 | 0.9 | 0.19 | 1.64 | 0.5 | 10
12 | 85 | CONCLUIDO | 1.8937 | 52.81 | 49.31 | 89.66 | 1.24 | 33 | 185.63 | 51.39 | 13 | 31 | 36.24 | 23128.27 | 567.17 | 1206.81 | 135.44 | 79.25 | 25560.5 | 0.59 | 0.9 | 0.19 | 1.48 | 0.5 | 10
13 | 85 | CONCLUIDO | 1.9035 | 52.54 | 49.15 | 98.29 | 1.33 | 30 | 187.14 | 51.39 | 14 | 28 | 36.75 | 23314.98 | 561.08 | 1206.81 | 129.54 | 79.25 | 22623.19 | 0.61 | 0.91 | 0.19 | 1.32 | 0.5 | 10
14 | 85 | CONCLUIDO | 1.9087 | 52.39 | 49.07 | 105.15 | 1.41 | 28 | 188.66 | 51.39 | 15 | 26 | 37.27 | 23502.4 | 553.49 | 1206.81 | 127.19 | 79.25 | 21457.55 | 0.62 | 0.91 | 0.18 | 1.24 | 0.5 | 10
15 | 85 | CONCLUIDO | 1.9144 | 52.24 | 48.98 | 113.04 | 1.49 | 26 | 190.19 | 51.39 | 16 | 24 | 37.79 | 23690.52 | 548.2 | 1206.81 | 124.06 | 79.25 | 19903.51 | 0.64 | 0.91 | 0.18 | 1.15 | 0.5 | 10
16 | 85 | CONCLUIDO | 1.9216 | 52.04 | 48.85 | 122.14 | 1.57 | 24 | 191.72 | 51.39 | 17 | 22 | 38.33 | 23879.37 | 540.71 | 1206.81 | 119.63 | 79.25 | 17699.35 | 0.66 | 0.91 | 0.18 | 1.02 | 0.5 | 10
17 | 85 | CONCLUIDO | 1.9341 | 51.7 | 48.55 | 126.66 | 1.65 | 23 | 193.26 | 51.39 | 18 | 21 | 38.86 | 24068.93 | 532.44 | 1206.81 | 108.74 | 79.25 | 12260 | 0.73 | 0.92 | 0.18 | 0.72 | 0.5 | 10
18 | 85 | CONCLUIDO | 1.9303 | 51.81 | 48.72 | 139.21 | 1.73 | 21 | 194.8 | 51.39 | 19 | 19 | 39.41 | 24259.23 | 528.06 | 1206.82 | 115.33 | 79.25 | 15566.72 | 0.69 | 0.91 | 0.17 | 0.89 | 0.5 | 10
19 | 85 | CONCLUIDO | 1.9315 | 51.77 | 48.72 | 146.17 | 1.81 | 20 | 196.35 | 51.39 | 20 | 18 | 39.96 | 24450.27 | 524.64 | 1206.81 | 115.37 | 79.25 | 15591.05 | 0.69 | 0.91 | 0.17 | 0.89 | 0.5 | 10
20 | 85 | CONCLUIDO | 1.9349 | 51.68 | 48.67 | 153.68 | 1.88 | 19 | 197.9 | 51.39 | 21 | 17 | 40.51 | 24642.07 | 519.01 | 1206.82 | 113.27 | 79.25 | 14543.92 | 0.7 | 0.91 | 0.17 | 0.83 | 0.5 | 10
21 | 85 | CONCLUIDO | 1.9385 | 51.59 | 48.6 | 162.01 | 1.96 | 18 | 199.46 | 51.39 | 22 | 16 | 41.07 | 24834.62 | 511.54 | 1206.81 | 111.28 | 79.25 | 13554.6 | 0.71 | 0.92 | 0.17 | 0.77 | 0.5 | 10
22 | 85 | CONCLUIDO | 1.9422 | 51.49 | 48.54 | 171.32 | 2.03 | 17 | 201.03 | 51.39 | 23 | 13 | 41.64 | 25027.94 | 504.46 | 1206.81 | 109 | 79.25 | 12419.44 | 0.73 | 0.92 | 0.17 | 0.71 | 0.5 | 10
23 | 85 | CONCLUIDO | 1.9445 | 51.43 | 48.51 | 181.92 | 2.1 | 16 | 202.61 | 51.39 | 24 | 11 | 42.21 | 25222.04 | 498.5 | 1206.81 | 108.01 | 79.25 | 11931.7 | 0.73 | 0.92 | 0.17 | 0.68 | 0.5 | 10
24 | 85 | CONCLUIDO | 1.9454 | 51.4 | 48.49 | 181.83 | 2.17 | 16 | 204.19 | 51.39 | 25 | 4 | 42.79 | 25417.05 | 498.79 | 1206.81 | 106.61 | 79.25 | 11229.7 | 0.74 | 0.92 | 0.18 | 0.66 | 0.5 | 10
25 | 85 | CONCLUIDO | 1.9478 | 51.34 | 48.42 | 181.59 | 2.24 | 16 | 205.77 | 51.39 | 26 | 1 | 43.38 | 25612.75 | 499.5 | 1206.81 | 104.33 | 79.25 | 10090.16 | 0.76 | 0.92 | 0.18 | 0.6 | 0.5 | 10
26 | 85 | CONCLUIDO | 1.9479 | 51.34 | 48.42 | 181.59 | 2.31 | 16 | 207.37 | 51.39 | 27 | 0 | 43.97 | 25809.25 | 503.16 | 1206.81 | 104.28 | 79.25 | 10062.92 | 0.76 | 0.92 | 0.18 | 0.59 | 0.5 | 10
0 | 20 | CONCLUIDO | 1.5804 | 63.28 | 58.69 | 15.18 | 0.34 | 232 | 51.33 | 24.83 | 1 | 230 | 5.51 | 6564.78 | 319.14 | 1206.86 | 453.4 | 79.25 | 183545.75 | 0.17 | 0.76 | 0.51 | 10.86 | 0.5 | 10
1 | 20 | CONCLUIDO | 1.8134 | 55.14 | 52.22 | 32.64 | 0.66 | 96 | 52.47 | 24.83 | 2 | 94 | 5.64 | 6705.1 | 262.71 | 1206.83 | 233.74 | 79.25 | 74397.31 | 0.34 | 0.85 | 0.29 | 4.39 | 0.5 | 10
2 | 20 | CONCLUIDO | 1.8789 | 53.22 | 50.7 | 48.29 | 0.97 | 63 | 53.61 | 24.83 | 3 | 14 | 5.78 | 6845.59 | 237.04 | 1206.85 | 180.13 | 79.25 | 47753.06 | 0.44 | 0.88 | 0.3 | 2.87 | 0.5 | 10
3 | 20 | CONCLUIDO | 1.8799 | 53.19 | 50.69 | 49.05 | 1.27 | 62 | 54.75 | 24.83 | 4 | 0 | 5.92 | 6986.39 | 241.08 | 1206.81 | 179.21 | 79.25 | 47300.38 | 0.44 | 0.88 | 0.31 | 2.86 | 0.5 | 10
0 | 65 | CONCLUIDO | 1.0213 | 97.91 | 78.66 | 7.53 | 0.13 | 627 | 133.21 | 46.47 | 1 | 625 | 20.75 | 16663.42 | 854.36 | 1207.01 | 1133.69 | 79.25 | 521717.28 | 0.07 | 0.57 | 1.14 | 30.83 | 0.5 | 10
1 | 65 | CONCLUIDO | 1.4958 | 66.85 | 58.47 | 15.39 | 0.26 | 228 | 134.55 | 46.47 | 2 | 226 | 21.09 | 16828.84 | 626.88 | 1206.94 | 445.83 | 79.25 | 179782.16 | 0.18 | 0.76 | 0.5 | 10.63 | 0.5 | 10
2 | 65 | CONCLUIDO | 1.6613 | 60.2 | 54.23 | 23.41 | 0.39 | 139 | 135.9 | 46.47 | 3 | 137 | 21.43 | 16994.64 | 574.67 | 1206.84 | 301.86 | 79.25 | 108237.82 | 0.26 | 0.82 | 0.36 | 6.4 | 0.5 | 10
3 | 65 | CONCLUIDO | 1.745 | 57.31 | 52.4 | 31.44 | 0.52 | 100 | 137.25 | 46.47 | 4 | 98 | 21.78 | 17160.92 | 548.31 | 1206.91 | 239.87 | 79.25 | 77439.52 | 0.33 | 0.85 | 0.3 | 4.57 | 0.5 | 10
4 | 65 | CONCLUIDO | 1.7963 | 55.67 | 51.37 | 39.51 | 0.64 | 78 | 138.6 | 46.47 | 5 | 76 | 22.13 | 17327.69 | 530.92 | 1206.85 | 204.85 | 79.25 | 60042.07 | 0.39 | 0.87 | 0.26 | 3.54 | 0.5 | 10
5 | 65 | CONCLUIDO | 1.8324 | 54.57 | 50.68 | 48.26 | 0.76 | 63 | 139.95 | 46.47 | 6 | 61 | 22.49 | 17494.97 | 516.95 | 1206.82 | 181.36 | 79.25 | 48371.62 | 0.44 | 0.88 | 0.24 | 2.85 | 0.5 | 10
6 | 65 | CONCLUIDO | 1.8581 | 53.82 | 50.2 | 56.83 | 0.88 | 53 | 141.31 | 46.47 | 7 | 51 | 22.85 | 17662.75 | 505.31 | 1206.84 | 164.99 | 79.25 | 40234.13 | 0.48 | 0.89 | 0.23 | 2.37 | 0.5 | 10
7 | 65 | CONCLUIDO | 1.8818 | 53.14 | 49.71 | 64.84 | 0.99 | 46 | 142.68 | 46.47 | 8 | 44 | 23.21 | 17831.04 | 493.42 | 1206.81 | 148.12 | 79.25 | 31833.09 | 0.54 | 0.89 | 0.22 | 1.88 | 0.5 | 10
8 | 65 | CONCLUIDO | 1.8889 | 52.94 | 49.67 | 74.51 | 1.11 | 40 | 144.05 | 46.47 | 9 | 38 | 23.58 | 17999.83 | 485.8 | 1206.82 | 147.67 | 79.25 | 31640.97 | 0.54 | 0.9 | 0.2 | 1.84 | 0.5 | 10
9 | 65 | CONCLUIDO | 1.8998 | 52.64 | 49.48 | 82.46 | 1.22 | 36 | 145.42 | 46.47 | 10 | 34 | 23.95 | 18169.15 | 476.28 | 1206.82 | 140.9 | 79.25 | 28272.85 | 0.56 | 0.9 | 0.19 | 1.65 | 0.5 | 10
10 | 65 | CONCLUIDO | 1.9111 | 52.32 | 49.27 | 92.39 | 1.33 | 32 | 146.8 | 46.47 | 11 | 30 | 24.33 | 18338.99 | 466.85 | 1206.82 | 134.01 | 79.25 | 24851.13 | 0.59 | 0.9 | 0.19 | 1.44 | 0.5 | 10
11 | 65 | CONCLUIDO | 1.9187 | 52.12 | 49.15 | 101.69 | 1.43 | 29 | 148.18 | 46.47 | 12 | 27 | 24.71 | 18509.36 | 459 | 1206.81 | 129.79 | 79.25 | 22754.72 | 0.61 | 0.91 | 0.18 | 1.32 | 0.5 | 10
12 | 65 | CONCLUIDO | 1.928 | 51.87 | 48.98 | 113.03 | 1.54 | 26 | 149.56 | 46.47 | 13 | 24 | 25.1 | 18680.25 | 448.12 | 1206.81 | 123.94 | 79.25 | 19842.66 | 0.64 | 0.91 | 0.18 | 1.15 | 0.5 | 10
13 | 65 | CONCLUIDO | 1.9336 | 51.72 | 48.88 | 122.21 | 1.64 | 24 | 150.95 | 46.47 | 14 | 22 | 25.49 | 18851.69 | 439.1 | 1206.81 | 120.78 | 79.25 | 18273.85 | 0.66 | 0.91 | 0.18 | 1.05 | 0.5 | 10
14 | 65 | CONCLUIDO | 1.9371 | 51.62 | 48.84 | 133.21 | 1.74 | 22 | 152.35 | 46.47 | 15 | 18 | 25.88 | 19023.66 | 430.68 | 1206.81 | 119.34 | 79.25 | 17566.47 | 0.66 | 0.91 | 0.17 | 1.01 | 0.5 | 10
15 | 65 | CONCLUIDO | 1.9416 | 51.5 | 48.75 | 139.29 | 1.84 | 21 | 153.75 | 46.47 | 16 | 10 | 26.28 | 19196.18 | 424.07 | 1206.83 | 115.93 | 79.25 | 15863.46 | 0.68 | 0.91 | 0.18 | 0.92 | 0.5 | 10
16 | 65 | CONCLUIDO | 1.9452 | 51.41 | 48.68 | 146.05 | 1.94 | 20 | 155.15 | 46.47 | 17 | 3 | 26.68 | 19369.26 | 424.7 | 1206.81 | 113.24 | 79.25 | 14527.44 | 0.7 | 0.91 | 0.19 | 0.85 | 0.5 | 10
17 | 65 | CONCLUIDO | 1.9448 | 51.42 | 48.69 | 146.08 | 2.04 | 20 | 156.56 | 46.47 | 18 | 0 | 27.09 | 19542.89 | 427.74 | 1206.84 | 113.45 | 79.25 | 14630.79 | 0.7 | 0.91 | 0.19 | 0.86 | 0.5 | 10
0 | 75 | CONCLUIDO | 0.921 | 108.57 | 84.05 | 6.93 | 0.12 | 728 | 150.44 | 49.1 | 1 | 726 | 25.34 | 18787.76 | 989.76 | 1207.16 | 1317.53 | 79.25 | 613128.04 | 0.06 | 0.53 | 1.31 | 36.21 | 0.5 | 10
1 | 75 | CONCLUIDO | 1.4345 | 69.71 | 59.7 | 14.16 | 0.23 | 253 | 151.83 | 49.1 | 2 | 251 | 25.73 | 18959.54 | 695.66 | 1206.9 | 487.75 | 79.25 | 200614.46 | 0.16 | 0.75 | 0.54 | 11.87 | 0.5 | 10
2 | 75 | CONCLUIDO | 1.6147 | 61.93 | 54.95 | 21.41 | 0.35 | 154 | 153.23 | 49.1 | 3 | 152 | 26.13 | 19131.85 | 634.13 | 1206.86 | 326.19 | 79.25 | 120329.89 | 0.24 | 0.81 | 0.39 | 7.12 | 0.5 | 10
3 | 75 | CONCLUIDO | 1.7097 | 58.49 | 52.85 | 28.83 | 0.46 | 110 | 154.63 | 49.1 | 4 | 108 | 26.53 | 19304.72 | 604.17 | 1206.84 | 255.25 | 79.25 | 85078.15 | 0.31 | 0.84 | 0.31 | 5.02 | 0.5 | 10
4 | 75 | CONCLUIDO | 1.7662 | 56.62 | 51.71 | 36.08 | 0.57 | 86 | 156.03 | 49.1 | 5 | 84 | 26.94 | 19478.15 | 585.83 | 1206.84 | 216.56 | 79.25 | 65852.66 | 0.37 | 0.86 | 0.27 | 3.88 | 0.5 | 10
5 | 75 | CONCLUIDO | 1.8049 | 55.41 | 50.99 | 43.71 | 0.67 | 70 | 157.44 | 49.1 | 6 | 68 | 27.35 | 19652.13 | 571.8 | 1206.85 | 192.16 | 79.25 | 53734.41 | 0.41 | 0.87 | 0.25 | 3.16 | 0.5 | 10
6 | 75 | CONCLUIDO | 1.833 | 54.56 | 50.48 | 51.33 | 0.78 | 59 | 158.86 | 49.1 | 7 | 57 | 27.77 | 19826.68 | 560.52 | 1206.82 | 174.68 | 79.25 | 45050.6 | 0.45 | 0.88 | 0.23 | 2.65 | 0.5 | 10
7 | 75 | CONCLUIDO | 1.8545 | 53.92 | 50.09 | 58.93 | 0.88 | 51 | 160.28 | 49.1 | 8 | 49 | 28.19 | 20001.93 | 549.86 | 1206.82 | 161.28 | 79.25 | 38387.83 | 0.49 | 0.89 | 0.22 | 2.26 | 0.5 | 10
8 | 75 | CONCLUIDO | 1.8885 | 52.95 | 49.33 | 67.27 | 0.99 | 44 | 161.71 | 49.1 | 9 | 42 | 28.61 | 20177.64 | 535.54 | 1206.84 | 135.14 | 79.25 | 25355.64 | 0.59 | 0.9 | 0.2 | 1.5 | 0.5 | 10
9 | 75 | CONCLUIDO | 1.8796 | 53.2 | 49.7 | 74.56 | 1.09 | 40 | 163.13 | 49.1 | 10 | 38 | 29.04 | 20353.94 | 534.93 | 1206.82 | 148.67 | 79.25 | 32138.87 | 0.53 | 0.9 | 0.2 | 1.87 | 0.5 | 10
10 | 75 | CONCLUIDO | 1.8923 | 52.85 | 49.47 | 82.45 | 1.18 | 36 | 164.57 | 49.1 | 11 | 34 | 29.47 | 20530.82 | 525.21 | 1206.83 | 140.54 | 79.25 | 28096.54 | 0.56 | 0.9 | 0.2 | 1.64 | 0.5 | 10
11 | 75 | CONCLUIDO | 1.9043 | 52.51 | 49.26 | 92.36 | 1.28 | 32 | 166.01 | 49.1 | 12 | 30 | 29.91 | 20708.3 | 517.96 | 1206.85 | 133.52 | 79.25 | 24604.13 | 0.59 | 0.9 | 0.19 | 1.43 | 0.5 | 10
12 | 75 | CONCLUIDO | 1.9089 | 52.39 | 49.19 | 98.39 | 1.38 | 30 | 167.45 | 49.1 | 13 | 28 | 30.36 | 20886.38 | 509.62 | 1206.81 | 131.23 | 79.25 | 23469.96 | 0.6 | 0.9 | 0.19 | 1.36 | 0.5 | 10
13 | 75 | CONCLUIDO | 1.919 | 52.11 | 49.01 | 108.91 | 1.47 | 27 | 168.9 | 49.1 | 14 | 25 | 30.81 | 21065.06 | 502.9 | 1206.82 | 124.93 | 79.25 | 20336.48 | 0.63 | 0.91 | 0.18 | 1.18 | 0.5 | 10
14 | 75 | CONCLUIDO | 1.9249 | 51.95 | 48.91 | 117.39 | 1.56 | 25 | 170.35 | 49.1 | 15 | 23 | 31.26 | 21244.37 | 496.18 | 1206.81 | 121.6 | 79.25 | 18679.49 | 0.65 | 0.91 | 0.18 | 1.08 | 0.5 | 10
15 | 75 | CONCLUIDO | 1.9325 | 51.75 | 48.77 | 127.22 | 1.65 | 23 | 171.81 | 49.1 | 16 | 21 | 31.72 | 21424.29 | 487.96 | 1206.83 | 116.57 | 79.25 | 16176.39 | 0.68 | 0.91 | 0.18 | 0.94 | 0.5 | 10
16 | 75 | CONCLUIDO | 1.9294 | 51.83 | 48.88 | 133.31 | 1.74 | 22 | 173.28 | 49.1 | 17 | 20 | 32.18 | 21604.83 | 481.27 | 1206.81 | 120.85 | 79.25 | 18319.25 | 0.66 | 0.91 | 0.17 | 1.05 | 0.5 | 10
17 | 75 | CONCLUIDO | 1.9379 | 51.6 | 48.71 | 146.14 | 1.83 | 20 | 174.75 | 49.1 | 18 | 18 | 32.65 | 21786.02 | 474.04 | 1206.82 | 115.01 | 79.25 | 15409.12 | 0.69 | 0.91 | 0.17 | 0.88 | 0.5 | 10
18 | 75 | CONCLUIDO | 1.9407 | 51.53 | 48.67 | 153.69 | 1.91 | 19 | 176.22 | 49.1 | 19 | 14 | 33.13 | 21967.84 | 467.69 | 1206.81 | 113.39 | 79.25 | 14606.58 | 0.7 | 0.91 | 0.17 | 0.84 | 0.5 | 10
19 | 75 | CONCLUIDO | 1.9435 | 51.45 | 48.63 | 162.09 | 2 | 18 | 177.7 | 49.1 | 20 | 11 | 33.61 | 22150.3 | 460.96 | 1206.81 | 111.76 | 79.25 | 13796.91 | 0.71 | 0.91 | 0.17 | 0.8 | 0.5 | 10
20 | 75 | CONCLUIDO | 1.9433 | 51.46 | 48.63 | 162.11 | 2.08 | 18 | 179.18 | 49.1 | 21 | 1 | 34.09 | 22333.43 | 461.7 | 1206.82 | 111.55 | 79.25 | 13688.25 | 0.71 | 0.91 | 0.19 | 0.8 | 0.5 | 10
21 | 75 | CONCLUIDO | 1.9427 | 51.47 | 48.65 | 162.16 | 2.16 | 18 | 180.67 | 49.1 | 22 | 0 | 34.58 | 22517.21 | 464.83 | 1206.81 | 112.07 | 79.25 | 13950.92 | 0.71 | 0.91 | 0.19 | 0.82 | 0.5 | 10
0 | 95 | CONCLUIDO | 0.7323 | 136.56 | 97.77 | 6.01 | 0.1 | 976 | 185.69 | 53.44 | 1 | 974 | 36.26 | 23136.14 | 1321.07 | 1207.25 | 1786.6 | 79.25 | 846426.52 | 0.04 | 0.46 | 1.72 | 49.92 | 0.5 | 10
1 | 95 | CONCLUIDO | 1.3177 | 75.89 | 62.14 | 12.31 | 0.19 | 303 | 187.21 | 53.44 | 2 | 301 | 36.77 | 23322.88 | 833.23 | 1206.9 | 570.72 | 79.25 | 241849.67 | 0.14 | 0.72 | 0.62 | 14.31 | 0.5 | 10
2 | 95 | CONCLUIDO | 1.5262 | 65.52 | 56.28 | 18.55 | 0.28 | 182 | 188.73 | 53.44 | 3 | 180 | 37.29 | 23510.33 | 750.05 | 1206.85 | 371.53 | 79.25 | 142858.87 | 0.21 | 0.79 | 0.43 | 8.45 | 0.5 | 10
3 | 95 | CONCLUIDO | 1.6355 | 61.14 | 53.83 | 24.85 | 0.37 | 130 | 190.25 | 53.44 | 4 | 128 | 37.82 | 23698.48 | 712.93 | 1206.84 | 288.29 | 79.25 | 101502 | 0.27 | 0.83 | 0.35 | 6 | 0.5 | 10
4 | 95 | CONCLUIDO | 1.7039 | 58.69 | 52.46 | 31.17 | 0.46 | 101 | 191.78 | 53.44 | 5 | 99 | 38.35 | 23887.36 | 690.82 | 1206.88 | 241.84 | 79.25 | 78420.48 | 0.33 | 0.85 | 0.3 | 4.63 | 0.5 | 10
5 | 95 | CONCLUIDO | 1.7509 | 57.11 | 51.59 | 37.75 | 0.55 | 82 | 193.32 | 53.44 | 6 | 80 | 38.89 | 24076.95 | 675.59 | 1206.84 | 212.43 | 79.25 | 63810.65 | 0.37 | 0.86 | 0.27 | 3.76 | 0.5 | 10
6 | 95 | CONCLUIDO | 1.7862 | 55.98 | 50.95 | 44.3 | 0.64 | 69 | 194.86 | 53.44 | 7 | 67 | 39.43 | 24267.28 | 662.97 | 1206.82 | 190.54 | 79.25 | 52930.11 | 0.42 | 0.87 | 0.25 | 3.12 | 0.5 | 10
7 | 95 | CONCLUIDO | 1.8108 | 55.22 | 50.52 | 50.52 | 0.72 | 60 | 196.41 | 53.44 | 8 | 58 | 39.98 | 24458.36 | 653.15 | 1206.87 | 176.07 | 79.25 | 45737.67 | 0.45 | 0.88 | 0.24 | 2.69 | 0.5 | 10
8 | 95 | CONCLUIDO | 1.8305 | 54.63 | 50.19 | 56.82 | 0.81 | 53 | 197.97 | 53.44 | 9 | 51 | 40.53 | 24650.18 | 645.22 | 1206.81 | 164.73 | 79.25 | 40102.65 | 0.48 | 0.89 | 0.22 | 2.36 | 0.5 | 10
9 | 95 | CONCLUIDO | 1.8485 | 54.1 | 49.88 | 63.68 | 0.89 | 47 | 199.53 | 53.44 | 10 | 45 | 41.1 | 24842.77 | 636.81 | 1206.81 | 154.17 | 79.25 | 34856.16 | 0.51 | 0.89 | 0.22 | 2.05 | 0.5 | 10
10 | 95 | CONCLUIDO | 1.8412 | 54.31 | 50.24 | 70.11 | 0.97 | 43 | 201.1 | 53.44 | 11 | 41 | 41.66 | 25036.12 | 638.57 | 1206.81 | 168.08 | 79.25 | 41831.04 | 0.47 | 0.89 | 0.2 | 2.41 | 0.5 | 10
11 | 95 | CONCLUIDO | 1.8672 | 53.56 | 49.64 | 76.36 | 1.05 | 39 | 202.67 | 53.44 | 12 | 37 | 42.24 | 25230.25 | 626.98 | 1206.82 | 146.32 | 79.25 | 30971.53 | 0.54 | 0.9 | 0.2 | 1.81 | 0.5 | 10
12 | 95 | CONCLUIDO | 1.877 | 53.28 | 49.47 | 82.45 | 1.13 | 36 | 204.25 | 53.44 | 13 | 34 | 42.82 | 25425.3 | 619.78 | 1206.82 | 140.52 | 79.25 | 28084.21 | 0.56 | 0.9 | 0.2 | 1.64 | 0.5 | 10
13 | 95 | CONCLUIDO | 1.8863 | 53.01 | 49.32 | 89.67 | 1.21 | 33 | 205.84 | 53.44 | 14 | 31 | 43.4 | 25621.03 | 614.18 | 1206.81 | 135.29 | 79.25 | 25485.61 | 0.59 | 0.9 | 0.19 | 1.49 | 0.5 | 10
14 | 95 | CONCLUIDO | 1.8962 | 52.74 | 49.15 | 98.31 | 1.28 | 30 | 207.43 | 53.44 | 15 | 28 | 44 | 25817.56 | 607.17 | 1206.82 | 129.84 | 79.25 | 22774.76 | 0.61 | 0.91 | 0.18 | 1.32 | 0.5 | 10
15 | 95 | CONCLUIDO | 1.9019 | 52.58 | 49.07 | 105.15 | 1.36 | 28 | 209.03 | 53.44 | 16 | 26 | 44.6 | 26014.91 | 602.59 | 1206.81 | 126.97 | 79.25 | 21348.77 | 0.62 | 0.91 | 0.18 | 1.24 | 0.5 | 10
16 | 95 | CONCLUIDO | 1.9049 | 52.5 | 49.02 | 108.94 | 1.43 | 27 | 210.64 | 53.44 | 17 | 25 | 45.21 | 26213.09 | 597.22 | 1206.82 | 125.32 | 79.25 | 20529.28 | 0.63 | 0.91 | 0.18 | 1.19 | 0.5 | 10
17 | 95 | CONCLUIDO | 1.9115 | 52.32 | 48.92 | 117.4 | 1.51 | 25 | 212.25 | 53.44 | 18 | 23 | 45.82 | 26412.11 | 593.91 | 1206.81 | 121.81 | 79.25 | 18782.66 | 0.65 | 0.91 | 0.18 | 1.09 | 0.5 | 10
18 | 95 | CONCLUIDO | 1.9154 | 52.21 | 48.85 | 122.12 | 1.58 | 24 | 213.87 | 53.44 | 19 | 22 | 46.44 | 26611.98 | 587.95 | 1206.82 | 119.28 | 79.25 | 17523.15 | 0.66 | 0.91 | 0.18 | 1.02 | 0.5 | 10
19 | 95 | CONCLUIDO | 1.9218 | 52.04 | 48.75 | 132.95 | 1.65 | 22 | 215.5 | 53.44 | 20 | 20 | 47.07 | 26812.71 | 583.55 | 1206.84 | 116.5 | 79.25 | 16146.24 | 0.68 | 0.91 | 0.16 | 0.92 | 0.5 | 10
20 | 95 | CONCLUIDO | 1.9221 | 52.03 | 48.78 | 139.36 | 1.72 | 21 | 217.14 | 53.44 | 21 | 19 | 47.7 | 27014.3 | 578.6 | 1206.81 | 117.08 | 79.25 | 16442.25 | 0.68 | 0.91 | 0.17 | 0.95 | 0.5 | 10
21 | 95 | CONCLUIDO | 1.9255 | 51.94 | 48.72 | 146.17 | 1.79 | 20 | 218.78 | 53.44 | 22 | 18 | 48.34 | 27216.79 | 575.3 | 1206.81 | 115.35 | 79.25 | 15581.48 | 0.69 | 0.91 | 0.17 | 0.89 | 0.5 | 10
22 | 95 | CONCLUIDO | 1.9291 | 51.84 | 48.66 | 153.67 | 1.85 | 19 | 220.43 | 53.44 | 23 | 17 | 48.99 | 27420.16 | 569.8 | 1206.83 | 113.31 | 79.25 | 14566.33 | 0.7 | 0.91 | 0.17 | 0.83 | 0.5 | 10
23 | 95 | CONCLUIDO | 1.9329 | 51.74 | 48.6 | 161.99 | 1.92 | 18 | 222.08 | 53.44 | 24 | 16 | 49.65 | 27624.44 | 564.06 | 1206.81 | 111.05 | 79.25 | 13437.86 | 0.71 | 0.92 | 0.17 | 0.77 | 0.5 | 10
24 | 95 | CONCLUIDO | 1.9356 | 51.66 | 48.56 | 171.4 | 1.99 | 17 | 223.75 | 53.44 | 25 | 15 | 50.31 | 27829.77 | 556.91 | 1206.81 | 109.82 | 79.25 | 12828.27 | 0.72 | 0.92 | 0.17 | 0.73 | 0.5 | 10
25 | 95 | CONCLUIDO | 1.935 | 51.68 | 48.58 | 171.45 | 2.05 | 17 | 225.42 | 53.44 | 26 | 15 | 50.98 | 28035.92 | 554.21 | 1206.81 | 110.24 | 79.25 | 13042.01 | 0.72 | 0.92 | 0.17 | 0.75 | 0.5 | 10
26 | 95 | CONCLUIDO | 1.9405 | 51.53 | 48.47 | 181.76 | 2.11 | 16 | 227.1 | 53.44 | 27 | 14 | 51.66 | 28243 | 548.55 | 1206.81 | 106.58 | 79.25 | 11213.79 | 0.74 | 0.92 | 0.16 | 0.64 | 0.5 | 10
27 | 95 | CONCLUIDO | 1.9408 | 51.53 | 48.5 | 194 | 2.18 | 15 | 228.79 | 53.44 | 28 | 12 | 52.35 | 28451.04 | 542.12 | 1206.82 | 107.82 | 79.25 | 11838.44 | 0.74 | 0.92 | 0.16 | 0.67 | 0.5 | 10
28 | 95 | CONCLUIDO | 1.9415 | 51.51 | 48.48 | 193.92 | 2.24 | 15 | 230.48 | 53.44 | 29 | 10 | 53.05 | 28660.06 | 544.41 | 1206.81 | 107.07 | 79.25 | 11465.21 | 0.74 | 0.92 | 0.16 | 0.65 | 0.5 | 10
29 | 95 | CONCLUIDO | 1.9409 | 51.52 | 48.49 | 193.98 | 2.3 | 15 | 232.18 | 53.44 | 30 | 7 | 53.75 | 28870.05 | 538.69 | 1206.82 | 107.24 | 79.25 | 11547.81 | 0.74 | 0.92 | 0.17 | 0.66 | 0.5 | 10
30 | 95 | CONCLUIDO | 1.9454 | 51.4 | 48.41 | 207.49 | 2.36 | 14 | 233.89 | 53.44 | 31 | 2 | 54.46 | 29081.05 | 539.21 | 1206.81 | 104.36 | 79.25 | 10116.5 | 0.76 | 0.92 | 0.17 | 0.58 | 0.5 | 10
31 | 95 | CONCLUIDO | 1.9453 | 51.41 | 48.42 | 207.5 | 2.41 | 14 | 235.61 | 53.44 | 32 | 1 | 55.18 | 29293.06 | 542.65 | 1206.81 | 104.3 | 79.25 | 10085.15 | 0.76 | 0.92 | 0.18 | 0.59 | 0.5 | 10
32 | 95 | CONCLUIDO | 1.9452 | 51.41 | 48.42 | 207.51 | 2.47 | 14 | 237.34 | 53.44 | 33 | 0 | 55.91 | 29506.09 | 546.55 | 1206.83 | 104.39 | 79.25 | 10128.36 | 0.76 | 0.92 | 0.18 | 0.59 | 0.5 | 10
0 | 55 | CONCLUIDO | 1.127 | 88.73 | 73.86 | 8.28 | 0.15 | 535 | 116.05 | 43.4 | 1 | 533 | 16.65 | 14546.17 | 731.07 | 1206.97 | 969.73 | 79.25 | 440193.41 | 0.08 | 0.6 | 1 | 26.03 | 0.5 | 10
1 | 55 | CONCLUIDO | 1.5572 | 64.22 | 57.29 | 16.93 | 0.3 | 203 | 117.34 | 43.4 | 2 | 201 | 16.94 | 14705.49 | 558.03 | 1206.86 | 405.85 | 79.25 | 159912.95 | 0.2 | 0.78 | 0.46 | 9.45 | 0.5 | 10
2 | 55 | CONCLUIDO | 1.704 | 58.69 | 53.62 | 25.74 | 0.45 | 125 | 118.63 | 43.4 | 3 | 123 | 17.23 | 14865.24 | 513.7 | 1206.83 | 281.09 | 79.25 | 97926.08 | 0.28 | 0.83 | 0.34 | 5.79 | 0.5 | 10
3 | 55 | CONCLUIDO | 1.7834 | 56.07 | 51.86 | 34.96 | 0.59 | 89 | 119.93 | 43.4 | 4 | 87 | 17.53 | 15025.44 | 489.04 | 1206.84 | 221.43 | 79.25 | 68272.74 | 0.36 | 0.86 | 0.28 | 4.03 | 0.5 | 10
4 | 55 | CONCLUIDO | 1.829 | 54.67 | 50.94 | 44.3 | 0.73 | 69 | 121.23 | 43.4 | 5 | 67 | 17.83 | 15186.08 | 472.26 | 1206.83 | 190.35 | 79.25 | 52834.82 | 0.42 | 0.87 | 0.25 | 3.11 | 0.5 | 10
5 | 55 | CONCLUIDO | 1.8598 | 53.77 | 50.35 | 53.94 | 0.86 | 56 | 122.54 | 43.4 | 6 | 54 | 18.14 | 15347.16 | 458.19 | 1206.85 | 170.24 | 79.25 | 42844.8 | 0.47 | 0.88 | 0.23 | 2.52 | 0.5 | 10
6 | 55 | CONCLUIDO | 1.8842 | 53.07 | 49.87 | 63.66 | 1 | 47 | 123.85 | 43.4 | 7 | 45 | 18.45 | 15508.69 | 445.11 | 1206.81 | 153.68 | 79.25 | 34610.69 | 0.52 | 0.89 | 0.22 | 2.04 | 0.5 | 10
7 | 55 | CONCLUIDO | 1.8968 | 52.72 | 49.68 | 74.52 | 1.13 | 40 | 125.16 | 43.4 | 8 | 38 | 18.76 | 15670.68 | 434.32 | 1206.81 | 147.85 | 79.25 | 31727.73 | 0.54 | 0.9 | 0.2 | 1.85 | 0.5 | 10
8 | 55 | CONCLUIDO | 1.9117 | 52.31 | 49.39 | 84.67 | 1.26 | 35 | 126.48 | 43.4 | 9 | 33 | 19.08 | 15833.12 | 424.4 | 1206.85 | 137.88 | 79.25 | 26769.58 | 0.57 | 0.9 | 0.19 | 1.56 | 0.5 | 10
9 | 55 | CONCLUIDO | 1.9213 | 52.05 | 49.22 | 95.27 | 1.38 | 31 | 127.8 | 43.4 | 10 | 29 | 19.4 | 15996.02 | 413.44 | 1206.81 | 132.18 | 79.25 | 23938 | 0.6 | 0.9 | 0.19 | 1.39 | 0.5 | 10
10 | 55 | CONCLUIDO | 1.9297 | 51.82 | 49.07 | 105.15 | 1.5 | 28 | 129.13 | 43.4 | 11 | 26 | 19.73 | 16159.39 | 402.41 | 1206.81 | 126.85 | 79.25 | 21287.98 | 0.62 | 0.91 | 0.19 | 1.24 | 0.5 | 10
11 | 55 | CONCLUIDO | 1.9368 | 51.63 | 48.95 | 117.48 | 1.63 | 25 | 130.45 | 43.4 | 12 | 19 | 20.05 | 16323.22 | 391.21 | 1206.82 | 122.95 | 79.25 | 19356.32 | 0.64 | 0.91 | 0.18 | 1.12 | 0.5 | 10
12 | 55 | CONCLUIDO | 1.9394 | 51.56 | 48.91 | 122.26 | 1.74 | 24 | 131.79 | 43.4 | 13 | 4 | 20.39 | 16487.53 | 388.51 | 1206.81 | 120.55 | 79.25 | 18161.92 | 0.66 | 0.91 | 0.2 | 1.08 | 0.5 | 10
13 | 55 | CONCLUIDO | 1.943 | 51.47 | 48.83 | 127.39 | 1.86 | 23 | 133.12 | 43.4 | 14 | 0 | 20.72 | 16652.31 | 389.1 | 1206.84 | 117.84 | 79.25 | 16807.87 | 0.67 | 0.91 | 0.21 | 1 | 0.5 | 10

## gráficos
Selecione o eixo X:
Selecione o eixo Y:
Selecione o eixo Z:
Eixo X | Eixo Y | Eixo Z

## hidden (hidden)
Unnamed: 0
Volume de calda [L]
STATUS
Capacidade operacional [ha/h]
Tempo de missao [h]
Tempo util [h]
Tempo por voo [min]
Autonomia Projetada [h]
N° Voos
MTOW [kg]
Massa Estrutura [kg]
Combustível [kg]
Abastecimentos
Massa gerador
Potência gerador [W]
Combustível consumido [L]
Calda cons [L]
Distância percorrida [km]
Distância Pulverizando [km]
RTL ACUMULADO[m]
EOC [km/km]
EOC [h/h]
Tempo de manobra [h]
Tempo rtl_rtw [h]
V pulv [m/s]
V desloc [m/s]