## RESULTADOS_18
Unnamed: 0 | Volume de calda [L] | STATUS | Capacidade operacional [ha/h] | Tempo de missao [h] | Tempo util [h] | Tempo por voo [min] | Autonomia Projetada [h] | N° Voos | MTOW [kg] | Massa Estrutura [kg] | Combustível [kg] | Abastecimentos | Massa gerador | Potência gerador [W] | Combustível consumido [L] | Calda cons [L] | Distância percorrida [km] | Distância Pulverizando [km] | RTL ACUMULADO[m] | EOC [km/km] | EOC [h/h] | Tempo de manobra [h] | Tempo rtl_rtw [h] | V pulv [m/s] | V desloc [m/s] | Preço Total por ha Simples [R$/ha] | Preço Total por ha Presumido [R$/ha] | Preço Total por ha Real [R$/ha] | Preço Total Simples [R$] | Preço Total Presumido [R$] | Prod CAPEX [ha/R$] | Dias Trabalhados | Preço Total Real [R$]
0 | 100 | CONCLUIDO | 5.4081 | 18.49 | 11.46 | 5.93 | 0.09 | 116 | 194.77 | 54.38 | 1 | 114 | 39.4 | 24256.19 | 159.71 | 195.5 | 91.86 | 14.2 | 36556.16 | 0.15 | 0.62 | 0.83 | 2.37 | 0.5 | 10 | 249.7456 | 341.7129 | 309.1003 | 249745.5968 | 341712.9436 | 3.2594e-06 | 0.77042 | 309100.3399
1 | 100 | CONCLUIDO | 6.8195 | 14.66 | 10.12 | 11.68 | 0.18 | 52 | 196.32 | 54.38 | 2 | 50 | 39.95 | 24447.22 | 140.43 | 195.42 | 50.1 | 14.2 | 15992.48 | 0.28 | 0.7 | 0.73 | 1.04 | 0.5 | 10 | 175.4275 | 240.0277 | 217.1198 | 175427.5489 | 240027.7117 | 4.1101e-06 | 0.61083 | 217119.8037
2 | 100 | CONCLUIDO | 7.3609 | 13.59 | 9.75 | 17.2 | 0.27 | 34 | 197.88 | 54.38 | 3 | 32 | 40.5 | 24639 | 134.61 | 195.42 | 38.42 | 14.2 | 10246.73 | 0.37 | 0.72 | 0.69 | 0.66 | 0.5 | 10 | 156.3946 | 213.9861 | 193.5635 | 156394.6474 | 213986.0563 | 4.4364e-06 | 0.56625 | 193563.5274
3 | 100 | CONCLUIDO | 7.6602 | 13.05 | 9.57 | 22.96 | 0.36 | 25 | 199.44 | 54.38 | 4 | 23 | 41.06 | 24831.54 | 131.64 | 195.44 | 32.87 | 14.2 | 7513.61 | 0.43 | 0.74 | 0.68 | 0.48 | 0.5 | 10 | 147.3196 | 201.5692 | 182.3318 | 147319.6457 | 201569.2386 | 4.6168e-06 | 0.54375 | 182331.7533
4 | 100 | CONCLUIDO | 7.8366 | 12.76 | 9.47 | 28.4 | 0.44 | 20 | 201.01 | 54.38 | 5 | 18 | 41.63 | 25024.84 | 129.88 | 195.44 | 29.98 | 14.2 | 6092.9 | 0.47 | 0.75 | 0.66 | 0.38 | 0.5 | 10 | 142.3222 | 194.7315 | 176.1466 | 142322.2201 | 194731.5403 | 4.7231e-06 | 0.53167 | 176146.6354
5 | 100 | CONCLUIDO | 7.9377 | 12.6 | 9.42 | 33.25 | 0.53 | 17 | 202.58 | 54.38 | 6 | 15 | 42.2 | 25218.93 | 128.75 | 195.42 | 28.37 | 14.2 | 5303.57 | 0.5 | 0.75 | 0.67 | 0.33 | 0.5 | 10 | 139.5102 | 190.884 | 172.6663 | 139510.1829 | 190883.987 | 4.784e-06 | 0.525 | 172666.2872
6 | 100 | CONCLUIDO | 8.0571 | 12.41 | 9.35 | 40.07 | 0.61 | 14 | 204.16 | 54.38 | 7 | 12 | 42.78 | 25413.94 | 127.16 | 195.42 | 26.16 | 14.2 | 4215.6 | 0.54 | 0.75 | 0.66 | 0.26 | 0.5 | 10 | 136.0534 | 186.1542 | 168.3879 | 136053.3525 | 186154.1992 | 4.856e-06 | 0.51708 | 168387.9037
7 | 100 | CONCLUIDO | 8.1045 | 12.34 | 9.32 | 43 | 0.69 | 13 | 205.75 | 54.38 | 8 | 11 | 43.37 | 25609.61 | 126.34 | 195.42 | 25.21 | 14.2 | 3743.02 | 0.56 | 0.76 | 0.66 | 0.23 | 0.5 | 10 | 134.5737 | 184.1297 | 166.5566 | 134573.7162 | 184129.6954 | 4.8845e-06 | 0.51417 | 166556.6157
8 | 100 | CONCLUIDO | 8.174 | 12.23 | 9.29 | 50.67 | 0.77 | 11 | 207.34 | 54.38 | 9 | 9 | 43.96 | 25806.1 | 125.46 | 195.42 | 24.45 | 14.2 | 3374.23 | 0.58 | 0.76 | 0.65 | 0.2 | 0.5 | 10 | 132.7113 | 181.5814 | 164.2515 | 132711.2669 | 181581.4102 | 4.9264e-06 | 0.50958 | 164251.5352
9 | 100 | CONCLUIDO | 8.2126 | 12.18 | 9.27 | 55.62 | 0.85 | 10 | 208.94 | 54.38 | 10 | 8 | 44.56 | 26003.41 | 124.69 | 195.42 | 23.64 | 14.2 | 2972.68 | 0.6 | 0.76 | 0.66 | 0.18 | 0.5 | 10 | 131.4928 | 179.9143 | 162.7435 | 131492.8301 | 179914.2912 | 4.9497e-06 | 0.5075 | 162743.5238
10 | 100 | CONCLUIDO | 8.2152 | 12.17 | 9.27 | 55.6 | 0.93 | 10 | 210.55 | 54.38 | 11 | 8 | 45.17 | 26201.54 | 124.35 | 195.42 | 23.56 | 14.2 | 2936.74 | 0.6 | 0.76 | 0.65 | 0.18 | 0.5 | 10 | 131.2238 | 179.5463 | 162.4106 | 131223.8492 | 179546.2596 | 4.9513e-06 | 0.50708 | 162410.6166
11 | 100 | CONCLUIDO | 8.258 | 12.11 | 9.24 | 61.62 | 1 | 9 | 212.16 | 54.38 | 12 | 7 | 45.78 | 26400.51 | 123.2 | 195.42 | 22.89 | 14.2 | 2602.69 | 0.62 | 0.76 | 0.65 | 0.16 | 0.5 | 10 | 129.6547 | 177.3993 | 160.4685 | 129654.6872 | 177399.263 | 4.9771e-06 | 0.50458 | 160468.5263
12 | 100 | CONCLUIDO | 8.2924 | 12.06 | 9.23 | 69.24 | 1.08 | 8 | 213.78 | 54.38 | 13 | 6 | 46.4 | 26600.32 | 122.85 | 195.42 | 22.46 | 14.2 | 2395.14 | 0.63 | 0.76 | 0.65 | 0.14 | 0.5 | 10 | 128.8459 | 176.2926 | 159.4675 | 128845.8744 | 176292.6096 | 4.9978e-06 | 0.5025 | 159467.4904
13 | 100 | CONCLUIDO | 8.2959 | 12.05 | 9.23 | 69.2 | 1.15 | 8 | 215.41 | 54.38 | 14 | 6 | 47.03 | 26801 | 122.07 | 195.42 | 22.32 | 14.2 | 2324.83 | 0.64 | 0.76 | 0.65 | 0.14 | 0.5 | 10 | 128.2783 | 175.5161 | 158.765 | 128278.3195 | 175516.056 | 4.9999e-06 | 0.50208 | 158765.0499
14 | 100 | CONCLUIDO | 8.3312 | 12 | 9.21 | 78.98 | 1.23 | 7 | 217.04 | 54.38 | 15 | 5 | 47.66 | 27002.55 | 121.66 | 195.42 | 21.94 | 14.2 | 2141.18 | 0.65 | 0.77 | 0.65 | 0.13 | 0.5 | 10 | 127.2793 | 174.1491 | 157.5286 | 127279.2703 | 174149.1128 | 5.0212e-06 | 0.5 | 157528.5659
15 | 100 | CONCLUIDO | 8.3351 | 12 | 9.21 | 78.93 | 1.3 | 7 | 218.68 | 54.38 | 16 | 5 | 48.31 | 27204.98 | 121.97 | 195.42 | 21.79 | 14.2 | 2062.2 | 0.65 | 0.77 | 0.65 | 0.12 | 0.5 | 10 | 127.4248 | 174.3483 | 157.7087 | 127424.8347 | 174348.2804 | 5.0235e-06 | 0.5 | 157708.7253
16 | 100 | CONCLUIDO | 8.3308 | 12 | 9.21 | 78.98 | 1.37 | 7 | 220.33 | 54.38 | 17 | 5 | 48.95 | 27408.3 | 120.64 | 195.42 | 22.06 | 14.2 | 2200.72 | 0.64 | 0.77 | 0.65 | 0.13 | 0.5 | 10 | 126.6188 | 173.2454 | 156.7111 | 126618.8041 | 173245.4338 | 5.0209e-06 | 0.5 | 156711.1327
17 | 100 | CONCLUIDO | 8.3762 | 11.94 | 9.19 | 91.89 | 1.44 | 6 | 221.99 | 54.38 | 18 | 4 | 49.61 | 27612.53 | 120.23 | 195.43 | 21.2 | 14.2 | 1775.86 | 0.67 | 0.77 | 0.65 | 0.1 | 0.5 | 10 | 125.5827 | 171.8278 | 155.4288 | 125582.7332 | 171827.8359 | 5.0483e-06 | 0.4975 | 155428.8284
18 | 100 | CONCLUIDO | 8.3789 | 11.93 | 9.18 | 91.85 | 1.51 | 6 | 223.65 | 54.38 | 19 | 4 | 50.27 | 27817.81 | 119.93 | 195.42 | 21.03 | 14.2 | 1691.36 | 0.68 | 0.77 | 0.65 | 0.1 | 0.5 | 10 | 125.2999 | 171.4409 | 155.0788 | 125299.9116 | 171440.8668 | 5.0499e-06 | 0.49708 | 155078.7911
19 | 100 | CONCLUIDO | 8.3764 | 11.94 | 9.19 | 91.88 | 1.58 | 6 | 225.32 | 54.38 | 20 | 4 | 50.95 | 28023.89 | 119.58 | 195.42 | 21.12 | 14.2 | 1734.02 | 0.67 | 0.77 | 0.65 | 0.1 | 0.5 | 10 | 125.1576 | 171.2461 | 154.9026 | 125157.5826 | 171246.1261 | 5.0484e-06 | 0.4975 | 154902.6362
20 | 100 | CONCLUIDO | 8.376 | 11.94 | 9.19 | 91.89 | 1.64 | 6 | 227 | 54.38 | 21 | 4 | 51.62 | 28230.92 | 118.83 | 195.44 | 21.19 | 14.2 | 1771.26 | 0.67 | 0.77 | 0.65 | 0.1 | 0.5 | 10 | 124.676 | 170.5872 | 154.3066 | 124676.0017 | 170587.2058 | 5.0482e-06 | 0.4975 | 154306.6023
21 | 100 | CONCLUIDO | 8.4153 | 11.88 | 9.17 | 110.06 | 1.71 | 5 | 228.69 | 54.38 | 22 | 3 | 52.31 | 28438.91 | 118.38 | 195.42 | 20.65 | 14.2 | 1505.06 | 0.69 | 0.77 | 0.65 | 0.08 | 0.5 | 10 | 123.7153 | 169.2727 | 153.1176 | 123715.2927 | 169272.7214 | 5.0719e-06 | 0.495 | 153117.5705
22 | 100 | CONCLUIDO | 8.4201 | 11.88 | 9.17 | 109.98 | 1.77 | 5 | 230.38 | 54.38 | 23 | 3 | 53 | 28647.87 | 118.26 | 195.48 | 20.53 | 14.2 | 1444.19 | 0.69 | 0.77 | 0.64 | 0.08 | 0.5 | 10 | 123.5705 | 169.0746 | 152.9384 | 123570.4973 | 169074.6059 | 5.0748e-06 | 0.495 | 152938.3628
23 | 100 | CONCLUIDO | 8.415 | 11.88 | 9.17 | 110.07 | 1.84 | 5 | 232.08 | 54.38 | 24 | 3 | 53.71 | 28857.81 | 118.21 | 195.42 | 20.71 | 14.2 | 1536.09 | 0.69 | 0.77 | 0.64 | 0.09 | 0.5 | 10 | 123.6096 | 169.1281 | 152.9867 | 123609.5591 | 169128.0521 | 5.0717e-06 | 0.495 | 152986.7081
24 | 100 | CONCLUIDO | 8.4187 | 11.88 | 9.17 | 110.01 | 1.9 | 5 | 233.79 | 54.38 | 25 | 3 | 54.42 | 29068.74 | 117.37 | 195.42 | 20.55 | 14.2 | 1454.86 | 0.69 | 0.77 | 0.64 | 0.08 | 0.5 | 10 | 123.0148 | 168.3142 | 152.2506 | 123014.7801 | 168314.2491 | 5.0739e-06 | 0.495 | 152250.5734
25 | 100 | CONCLUIDO | 8.4197 | 11.88 | 9.17 | 109.99 | 1.96 | 5 | 235.51 | 54.38 | 26 | 3 | 55.14 | 29280.69 | 115.92 | 195.42 | 20.42 | 14.2 | 1387.7 | 0.7 | 0.77 | 0.65 | 0.08 | 0.5 | 10 | 122.0637 | 167.0129 | 151.0734 | 122063.6667 | 167012.8939 | 5.0745e-06 | 0.495 | 151073.4177
26 | 100 | CONCLUIDO | 8.4212 | 11.87 | 9.16 | 109.96 | 2.02 | 5 | 237.24 | 54.38 | 27 | 3 | 55.86 | 29493.67 | 115.09 | 195.42 | 20.43 | 14.2 | 1392.63 | 0.7 | 0.77 | 0.64 | 0.08 | 0.5 | 10 | 121.4574 | 166.1834 | 150.3231 | 121457.4408 | 166183.4288 | 5.0754e-06 | 0.49458 | 150323.1156
27 | 100 | CONCLUIDO | 8.4604 | 11.82 | 9.15 | 137.21 | 2.08 | 4 | 238.97 | 54.38 | 28 | 2 | 56.6 | 29707.68 | 114.69 | 195.42 | 19.84 | 14.2 | 1106.71 | 0.72 | 0.77 | 0.65 | 0.06 | 0.5 | 10 | 120.599 | 165.0089 | 149.2607 | 120599.0105 | 165008.8866 | 5.099e-06 | 0.4925 | 149260.6701
28 | 100 | CONCLUIDO | 8.4584 | 11.82 | 9.15 | 137.25 | 2.14 | 4 | 240.72 | 54.38 | 29 | 2 | 57.34 | 29922.88 | 115.6 | 195.42 | 19.99 | 14.2 | 1179.51 | 0.71 | 0.77 | 0.64 | 0.06 | 0.5 | 10 | 121.2116 | 165.8471 | 150.0189 | 121211.6437 | 165847.1184 | 5.0978e-06 | 0.4925 | 150018.9022
29 | 100 | CONCLUIDO | 8.4575 | 11.82 | 9.15 | 137.28 | 2.2 | 4 | 242.47 | 54.38 | 30 | 2 | 58.1 | 30139.04 | 115.71 | 195.42 | 20.05 | 14.2 | 1208.73 | 0.71 | 0.77 | 0.64 | 0.06 | 0.5 | 10 | 121.2947 | 165.9608 | 150.1217 | 121294.7106 | 165960.7742 | 5.0973e-06 | 0.4925 | 150121.7108
30 | 100 | CONCLUIDO | 8.46 | 11.82 | 9.15 | 137.22 | 2.26 | 4 | 244.23 | 54.38 | 31 | 2 | 58.86 | 30356.28 | 115.69 | 195.42 | 19.87 | 14.2 | 1120.48 | 0.71 | 0.77 | 0.64 | 0.06 | 0.5 | 10 | 121.2477 | 165.8965 | 150.0635 | 121247.6986 | 165896.4503 | 5.0988e-06 | 0.4925 | 150063.5259
31 | 100 | CONCLUIDO | 8.462 | 11.82 | 9.15 | 137.18 | 2.31 | 4 | 246 | 54.38 | 32 | 2 | 59.63 | 30574.64 | 114.83 | 195.42 | 19.81 | 14.2 | 1089.12 | 0.72 | 0.77 | 0.64 | 0.06 | 0.5 | 10 | 120.6673 | 165.1024 | 149.3452 | 120667.328 | 165102.3616 | 5.1e-06 | 0.4925 | 149345.2239
32 | 100 | CONCLUIDO | 8.466 | 11.81 | 9.14 | 137.1 | 2.37 | 4 | 247.78 | 54.38 | 33 | 2 | 60.41 | 30794.11 | 114.34 | 195.42 | 19.66 | 14.2 | 1015.56 | 0.72 | 0.77 | 0.64 | 0.05 | 0.5 | 10 | 120.2491 | 164.5302 | 148.8277 | 120249.1469 | 164530.1879 | 5.1024e-06 | 0.49208 | 148827.6576
33 | 100 | CONCLUIDO | 8.465 | 11.81 | 9.14 | 137.12 | 2.42 | 4 | 249.57 | 54.38 | 34 | 2 | 61.2 | 31014.73 | 113.23 | 195.42 | 19.74 | 14.2 | 1052.66 | 0.72 | 0.77 | 0.64 | 0.05 | 0.5 | 10 | 119.5491 | 163.5723 | 147.9612 | 119549.0805 | 163572.326 | 5.1018e-06 | 0.49208 | 147961.2128
34 | 100 | CONCLUIDO | 8.4664 | 11.81 | 9.14 | 137.09 | 2.48 | 4 | 251.37 | 54.38 | 35 | 2 | 61.99 | 31236.5 | 111.9 | 195.42 | 19.63 | 14.2 | 997.55 | 0.72 | 0.77 | 0.64 | 0.05 | 0.5 | 10 | 118.6754 | 162.3769 | 146.8799 | 118675.3749 | 162376.8835 | 5.1027e-06 | 0.49208 | 146879.8617
35 | 100 | CONCLUIDO | 8.4682 | 11.81 | 9.14 | 137.05 | 2.53 | 4 | 253.18 | 54.38 | 36 | 2 | 62.8 | 31459.45 | 110.89 | 195.42 | 19.54 | 14.2 | 952.66 | 0.73 | 0.77 | 0.64 | 0.05 | 0.5 | 10 | 118.0023 | 161.456 | 146.0468 | 118002.3079 | 161455.9636 | 5.1037e-06 | 0.49208 | 146046.833
36 | 100 | CONCLUIDO | 8.47 | 11.81 | 9.13 | 137.01 | 2.58 | 4 | 255 | 54.38 | 37 | 2 | 63.62 | 31683.59 | 109.74 | 195.42 | 19.39 | 14.2 | 878.09 | 0.73 | 0.77 | 0.64 | 0.05 | 0.5 | 10 | 117.1947 | 160.351 | 145.0473 | 117194.7259 | 160350.9942 | 5.1048e-06 | 0.49208 | 145047.3204
37 | 100 | CONCLUIDO | 8.4668 | 11.81 | 9.14 | 137.08 | 2.63 | 4 | 256.82 | 54.38 | 38 | 2 | 64.45 | 31909.08 | 107.61 | 195.42 | 19.48 | 14.2 | 925.22 | 0.73 | 0.77 | 0.65 | 0.05 | 0.5 | 10 | 115.9127 | 158.5968 | 143.4606 | 115912.6809 | 158596.8438 | 5.1029e-06 | 0.49208 | 143460.5836
38 | 100 | CONCLUIDO | 8.509 | 11.75 | 9.12 | 182.38 | 2.68 | 3 | 258.66 | 54.38 | 39 | 0 | 65.28 | 32135.68 | 107.28 | 195.42 | 18.95 | 14.2 | 662.45 | 0.75 | 0.77 | 0.64 | 0.03 | 0.5 | 10 | 115.0417 | 157.4051 | 142.3826 | 115041.7138 | 157405.1481 | 5.1283e-06 | 0.48958 | 142382.6217

## RESULTADOS_6
Unnamed: 0 | Volume de calda [L] | STATUS | Capacidade operacional [ha/h] | Tempo de missao [h] | Tempo util [h] | Tempo por voo [min] | Autonomia Projetada [h] | N° Voos | MTOW [kg] | Massa Estrutura [kg] | Combustível [kg] | Abastecimentos | Massa gerador | Potência gerador [W] | Combustível consumido [L] | Calda cons [L] | Distância percorrida [km] | Distância Pulverizando [km] | RTL ACUMULADO[m] | EOC [km/km] | EOC [h/h] | Tempo de manobra [h] | Tempo rtl_rtw [h] | V pulv [m/s] | V desloc [m/s] | Preço Total por ha Simples [R$/ha] | Preço Total por ha Presumido [R$/ha] | Preço Total por ha Real [R$/ha] | Preço Total Simples [R$] | Preço Total Presumido [R$] | Prod CAPEX [ha/R$] | Dias Trabalhados | Preço Total Real [R$]
0 | 40 | CONCLUIDO | 7.419 | 13.48 | 10.35 | 9.86 | 0.2 | 63 | 89.87 | 37.55 | 1 | 61 | 11.32 | 11317.98 | 86 | 195.5 | 57.21 | 14.2 | 19492.27 | 0.25 | 0.68 | 0.74 | 1.26 | 0.5 | 10 | 105.9995 | 145.0332 | 131.1915 | 105999.5228 | 145033.2235 | 6.4708e-06 | 0.56167 | 131191.4562
1 | 40 | CONCLUIDO | 8.2091 | 12.18 | 9.68 | 19.35 | 0.39 | 30 | 91.1 | 37.55 | 2 | 28 | 11.54 | 11468.97 | 78.87 | 195.42 | 36.09 | 14.2 | 9097.41 | 0.39 | 0.73 | 0.69 | 0.59 | 0.5 | 10 | 89.0305 | 121.8155 | 110.1896 | 89030.5461 | 121815.5209 | 7.1599e-06 | 0.5075 | 110189.6186
2 | 40 | CONCLUIDO | 8.5155 | 11.74 | 9.44 | 29.82 | 0.57 | 19 | 92.32 | 37.55 | 3 | 17 | 11.77 | 11620.34 | 75.45 | 195.42 | 28.99 | 14.2 | 5602.53 | 0.49 | 0.75 | 0.67 | 0.36 | 0.5 | 10 | 82.8381 | 113.3427 | 102.5255 | 82838.0862 | 113342.7241 | 7.4272e-06 | 0.48917 | 102525.4536
3 | 40 | CONCLUIDO | 8.6234 | 11.6 | 9.37 | 37.49 | 0.75 | 15 | 93.55 | 37.55 | 4 | 13 | 12 | 11772.07 | 73.08 | 195.42 | 26.96 | 14.2 | 4609.2 | 0.53 | 0.75 | 0.66 | 0.29 | 0.5 | 10 | 80.1077 | 109.6069 | 99.1461 | 80107.6808 | 109606.8629 | 7.5213e-06 | 0.48333 | 99146.1377
4 | 40 | CONCLUIDO | 8.7102 | 11.48 | 9.31 | 46.57 | 0.93 | 12 | 94.79 | 37.55 | 5 | 10 | 12.23 | 11924.18 | 71.11 | 195.42 | 25.12 | 14.2 | 3702.46 | 0.57 | 0.76 | 0.66 | 0.23 | 0.5 | 10 | 77.9057 | 106.594 | 96.4208 | 77905.7111 | 106594.0309 | 7.597e-06 | 0.47833 | 96420.8462
5 | 40 | CONCLUIDO | 8.7734 | 11.4 | 9.27 | 55.62 | 1.1 | 10 | 96.02 | 37.55 | 6 | 8 | 12.47 | 12076.67 | 69.47 | 195.42 | 23.55 | 14.2 | 2929.33 | 0.6 | 0.76 | 0.66 | 0.18 | 0.5 | 10 | 76.2156 | 104.2816 | 94.3291 | 76215.6106 | 104281.5609 | 7.6521e-06 | 0.475 | 94329.075
6 | 40 | CONCLUIDO | 8.8387 | 11.31 | 9.22 | 69.17 | 1.27 | 8 | 97.26 | 37.55 | 7 | 6 | 12.71 | 12229.54 | 66.64 | 195.42 | 22.37 | 14.2 | 2347.86 | 0.63 | 0.77 | 0.65 | 0.14 | 0.5 | 10 | 73.7665 | 100.9306 | 91.298 | 73766.5495 | 100930.6473 | 7.7091e-06 | 0.47125 | 91297.968
7 | 40 | CONCLUIDO | 8.8674 | 11.28 | 9.21 | 78.9 | 1.43 | 7 | 98.5 | 37.55 | 8 | 5 | 12.95 | 12382.79 | 64.82 | 195.42 | 21.67 | 14.2 | 2005.1 | 0.66 | 0.77 | 0.65 | 0.12 | 0.5 | 10 | 72.387 | 99.043 | 89.5905 | 72386.9567 | 99043.0277 | 7.7341e-06 | 0.47 | 89590.5001
8 | 40 | CONCLUIDO | 8.8567 | 11.29 | 9.22 | 79.02 | 1.59 | 7 | 99.75 | 37.55 | 9 | 2 | 13.2 | 12536.43 | 64.21 | 195.42 | 21.81 | 14.2 | 2074.41 | 0.65 | 0.77 | 0.66 | 0.13 | 0.5 | 10 | 72.1267 | 98.6869 | 89.2683 | 72126.658 | 98686.8755 | 7.7248e-06 | 0.47042 | 89268.3386
9 | 40 | CONCLUIDO | 8.8893 | 11.25 | 9.2 | 91.96 | 1.74 | 6 | 101 | 37.55 | 10 | 0 | 13.45 | 12690.46 | 63.14 | 195.42 | 21.25 | 14.2 | 1800.42 | 0.67 | 0.77 | 0.65 | 0.11 | 0.5 | 10 | 71.1521 | 97.3535 | 88.0622 | 71152.145 | 97353.5038 | 7.7532e-06 | 0.46875 | 88062.222

## RESULTADOS_4
Unnamed: 0 | Volume de calda [L] | STATUS | Capacidade operacional [ha/h] | Tempo de missao [h] | Tempo util [h] | Tempo por voo [min] | Autonomia Projetada [h] | N° Voos | MTOW [kg] | Massa Estrutura [kg] | Combustível [kg] | Abastecimentos | Massa gerador | Potência gerador [W] | Combustível consumido [L] | Calda cons [L] | Distância percorrida [km] | Distância Pulverizando [km] | RTL ACUMULADO[m] | EOC [km/km] | EOC [h/h] | Tempo de manobra [h] | Tempo rtl_rtw [h] | V pulv [m/s] | V desloc [m/s] | Preço Total por ha Simples [R$/ha] | Preço Total por ha Presumido [R$/ha] | Preço Total por ha Real [R$/ha] | Preço Total Simples [R$] | Preço Total Presumido [R$] | Prod CAPEX [ha/R$] | Dias Trabalhados | Preço Total Real [R$]
0 | 30 | CONCLUIDO | 7.8349 | 12.76 | 10.11 | 11.67 | 0.24 | 52 | 71.52 | 32.27 | 1 | 50 | 8.25 | 9054.6 | 71.26 | 195.43 | 49.75 | 14.2 | 15819.87 | 0.29 | 0.7 | 0.72 | 1.02 | 0.5 | 10 | 85.624 | 117.1546 | 105.9735 | 85624.0214 | 117154.5636 | 7.6744e-06 | 0.53167 | 105973.4965
1 | 30 | CONCLUIDO | 8.4722 | 11.8 | 9.57 | 22.97 | 0.48 | 25 | 72.7 | 32.27 | 2 | 23 | 8.43 | 9200.25 | 65.45 | 195.42 | 33 | 14.2 | 7581.24 | 0.43 | 0.74 | 0.68 | 0.48 | 0.5 | 10 | 73.9405 | 101.1687 | 91.5133 | 73940.5244 | 101168.6875 | 8.2986e-06 | 0.49167 | 91513.29
2 | 30 | CONCLUIDO | 8.711 | 11.48 | 9.39 | 35.2 | 0.71 | 16 | 73.88 | 32.27 | 3 | 14 | 8.61 | 9346.23 | 61.79 | 195.43 | 27.19 | 14.2 | 4721.39 | 0.52 | 0.75 | 0.67 | 0.3 | 0.5 | 10 | 69.172 | 94.6442 | 85.6115 | 69172.0215 | 94644.2115 | 8.5325e-06 | 0.47833 | 85611.5008
3 | 30 | CONCLUIDO | 8.819 | 11.34 | 9.31 | 46.54 | 0.93 | 12 | 75.07 | 32.27 | 4 | 10 | 8.8 | 9492.55 | 59.8 | 195.42 | 24.91 | 14.2 | 3600.48 | 0.57 | 0.76 | 0.66 | 0.22 | 0.5 | 10 | 66.897 | 91.5315 | 82.7958 | 66897.0288 | 91531.4661 | 8.6383e-06 | 0.4725 | 82795.8314
4 | 30 | CONCLUIDO | 8.8801 | 11.26 | 9.26 | 55.57 | 1.15 | 10 | 76.26 | 32.27 | 5 | 7 | 8.99 | 9639.2 | 56.9 | 195.42 | 23.46 | 14.2 | 2886.76 | 0.61 | 0.76 | 0.65 | 0.17 | 0.5 | 10 | 64.5339 | 88.2981 | 79.871 | 64533.8574 | 88298.0707 | 8.6982e-06 | 0.46917 | 79871.0267
5 | 30 | CONCLUIDO | 8.9257 | 11.2 | 9.24 | 69.26 | 1.36 | 8 | 77.45 | 32.27 | 6 | 2 | 9.18 | 9786.19 | 55 | 195.42 | 22.54 | 14.2 | 2433.91 | 0.63 | 0.76 | 0.65 | 0.15 | 0.5 | 10 | 62.9974 | 86.1958 | 77.9694 | 62997.3801 | 86195.7947 | 8.7428e-06 | 0.46667 | 77969.389
6 | 30 | CONCLUIDO | 8.9235 | 11.21 | 9.24 | 69.29 | 1.56 | 8 | 78.65 | 32.27 | 7 | 0 | 9.38 | 9933.52 | 55.3 | 195.42 | 22.47 | 14.2 | 2398.43 | 0.63 | 0.76 | 0.66 | 0.15 | 0.5 | 10 | 63.1984 | 86.4708 | 78.2182 | 63198.4016 | 86470.8412 | 8.7407e-06 | 0.46708 | 78218.1855

## RESULTADOS_1
Unnamed: 0 | Volume de calda [L] | STATUS | Capacidade operacional [ha/h] | Tempo de missao [h] | Tempo util [h] | Tempo por voo [min] | Autonomia Projetada [h] | N° Voos | MTOW [kg] | Massa Estrutura [kg] | Combustível [kg] | Abastecimentos | Massa gerador | Potência gerador [W] | Combustível consumido [L] | Calda cons [L] | Distância percorrida [km] | Distância Pulverizando [km] | RTL ACUMULADO[m] | EOC [km/km] | EOC [h/h] | Tempo de manobra [h] | Tempo rtl_rtw [h] | V pulv [m/s] | V desloc [m/s] | Preço Total por ha Simples [R$/ha] | Preço Total por ha Presumido [R$/ha] | Preço Total por ha Real [R$/ha] | Preço Total Simples [R$] | Preço Total Presumido [R$] | Prod CAPEX [ha/R$] | Dias Trabalhados | Preço Total Real [R$]
0 | 15 | CONCLUIDO | 8.4958 | 11.77 | 9.72 | 18.22 | 0.43 | 32 | 39.78 | 19.54 | 1 | 30 | 4.24 | 5140 | 42.86 | 195.45 | 37.44 | 14.2 | 9766.13 | 0.38 | 0.73 | 0.69 | 0.63 | 0.5 | 10 | 53.0665 | 72.6079 | 65.6783 | 53066.4836 | 72607.904 | 1.1006e-05 | 0.49042 | 65678.3076
1 | 15 | CONCLUIDO | 8.888 | 11.25 | 9.39 | 37.54 | 0.84 | 15 | 40.89 | 19.54 | 2 | 6 | 4.35 | 5277.26 | 37.17 | 195.42 | 27.06 | 14.2 | 4658.01 | 0.52 | 0.75 | 0.67 | 0.3 | 0.5 | 10 | 46.6274 | 63.7976 | 57.7089 | 46627.3778 | 63797.6354 | 1.1514e-05 | 0.46875 | 57708.8786
2 | 15 | CONCLUIDO | 8.8806 | 11.26 | 9.4 | 37.58 | 1.22 | 15 | 42.01 | 19.54 | 3 | 0 | 4.46 | 5414.79 | 37.65 | 195.42 | 27.05 | 14.2 | 4656.55 | 0.52 | 0.75 | 0.68 | 0.31 | 0.5 | 10 | 46.9797 | 64.2797 | 58.1449 | 46979.6981 | 64279.6956 | 1.1505e-05 | 0.46917 | 58144.9317

## RESULTADOS_12
Unnamed: 0 | Volume de calda [L] | STATUS | Capacidade operacional [ha/h] | Tempo de missao [h] | Tempo util [h] | Tempo por voo [min] | Autonomia Projetada [h] | N° Voos | MTOW [kg] | Massa Estrutura [kg] | Combustível [kg] | Abastecimentos | Massa gerador | Potência gerador [W] | Combustível consumido [L] | Calda cons [L] | Distância percorrida [km] | Distância Pulverizando [km] | RTL ACUMULADO[m] | EOC [km/km] | EOC [h/h] | Tempo de manobra [h] | Tempo rtl_rtw [h] | V pulv [m/s] | V desloc [m/s] | Preço Total por ha Simples [R$/ha] | Preço Total por ha Presumido [R$/ha] | Preço Total por ha Real [R$/ha] | Preço Total Simples [R$] | Preço Total Presumido [R$] | Prod CAPEX [ha/R$] | Dias Trabalhados | Preço Total Real [R$]
0 | 70 | CONCLUIDO | 6.3538 | 15.74 | 10.91 | 7.27 | 0.12 | 90 | 141.81 | 47.83 | 1 | 88 | 22.98 | 17723.39 | 123.6 | 195.42 | 74.88 | 14.2 | 28196.02 | 0.19 | 0.65 | 0.78 | 1.82 | 0.5 | 10 | 169.6666 | 232.1453 | 209.9896 | 169666.5528 | 232145.2627 | 4.4219e-06 | 0.65583 | 209989.6447
1 | 70 | CONCLUIDO | 7.5106 | 13.31 | 9.9 | 14.49 | 0.25 | 41 | 143.17 | 47.83 | 2 | 39 | 23.34 | 17891.86 | 111.27 | 195.44 | 43.41 | 14.2 | 12705.22 | 0.33 | 0.71 | 0.7 | 0.81 | 0.5 | 10 | 130.3391 | 178.3357 | 161.3156 | 130339.0663 | 178335.6607 | 5.227e-06 | 0.55458 | 161315.5556
2 | 70 | CONCLUIDO | 7.9232 | 12.62 | 9.61 | 21.36 | 0.37 | 27 | 144.54 | 47.83 | 3 | 25 | 23.71 | 18060.85 | 107.15 | 195.42 | 34.67 | 14.2 | 8404.08 | 0.41 | 0.73 | 0.67 | 0.53 | 0.5 | 10 | 119.5749 | 163.6076 | 147.9931 | 119574.8683 | 163607.61 | 5.5142e-06 | 0.52583 | 147993.1294
3 | 70 | CONCLUIDO | 8.14 | 12.28 | 9.48 | 28.44 | 0.49 | 20 | 145.92 | 47.83 | 4 | 18 | 24.09 | 18230.35 | 104.81 | 195.44 | 30.2 | 14.2 | 6202.73 | 0.47 | 0.74 | 0.67 | 0.39 | 0.5 | 10 | 114.3274 | 156.4277 | 141.4985 | 114327.3551 | 156427.731 | 5.6651e-06 | 0.51167 | 141498.4879
4 | 70 | CONCLUIDO | 8.2873 | 12.07 | 9.38 | 35.16 | 0.6 | 16 | 147.3 | 47.83 | 5 | 14 | 24.47 | 18400.38 | 102.64 | 195.42 | 27.1 | 14.2 | 4672.15 | 0.52 | 0.75 | 0.66 | 0.29 | 0.5 | 10 | 110.4957 | 151.1851 | 136.7562 | 110495.6942 | 151185.0835 | 5.7676e-06 | 0.50292 | 136756.1913
5 | 70 | CONCLUIDO | 8.3449 | 11.98 | 9.35 | 40.07 | 0.71 | 14 | 148.68 | 47.83 | 6 | 12 | 24.85 | 18570.94 | 101.77 | 195.42 | 26.28 | 14.2 | 4273.93 | 0.54 | 0.75 | 0.66 | 0.26 | 0.5 | 10 | 108.9507 | 149.0711 | 134.844 | 108950.6507 | 149071.0869 | 5.8077e-06 | 0.49917 | 134843.9516
6 | 70 | CONCLUIDO | 8.4124 | 11.89 | 9.31 | 46.56 | 0.83 | 12 | 150.07 | 47.83 | 7 | 10 | 25.24 | 18742.03 | 100.58 | 195.42 | 25.06 | 14.2 | 3673.22 | 0.57 | 0.76 | 0.66 | 0.22 | 0.5 | 10 | 107.1604 | 146.6216 | 132.6283 | 107160.4319 | 146621.6305 | 5.8546e-06 | 0.49542 | 132628.2678
7 | 70 | CONCLUIDO | 8.4866 | 11.78 | 9.27 | 55.6 | 0.94 | 10 | 151.46 | 47.83 | 8 | 8 | 25.63 | 18913.66 | 98.81 | 195.42 | 23.56 | 14.2 | 2933.93 | 0.6 | 0.76 | 0.65 | 0.18 | 0.5 | 10 | 104.9395 | 143.5829 | 129.8796 | 104939.5451 | 143582.9153 | 5.9063e-06 | 0.49083 | 129879.5633
8 | 70 | CONCLUIDO | 8.5175 | 11.74 | 9.25 | 61.68 | 1.04 | 9 | 152.85 | 47.83 | 9 | 7 | 26.03 | 19085.83 | 97.96 | 195.42 | 23.12 | 14.2 | 2720.62 | 0.61 | 0.76 | 0.65 | 0.16 | 0.5 | 10 | 103.9431 | 142.2196 | 128.6463 | 103943.1247 | 142219.5688 | 5.9278e-06 | 0.48917 | 128646.3328
9 | 70 | CONCLUIDO | 8.5517 | 11.69 | 9.23 | 69.26 | 1.15 | 8 | 154.25 | 47.83 | 10 | 6 | 26.43 | 19258.55 | 96.88 | 195.42 | 22.61 | 14.2 | 2471.43 | 0.63 | 0.76 | 0.65 | 0.15 | 0.5 | 10 | 102.7659 | 140.6088 | 127.1893 | 102765.9012 | 140608.8397 | 5.9516e-06 | 0.48708 | 127189.3294
10 | 70 | CONCLUIDO | 8.5566 | 11.69 | 9.23 | 69.21 | 1.25 | 8 | 155.66 | 47.83 | 11 | 6 | 26.83 | 19431.82 | 95.75 | 195.42 | 22.31 | 14.2 | 2318.51 | 0.64 | 0.76 | 0.65 | 0.14 | 0.5 | 10 | 101.9916 | 139.5494 | 126.231 | 101991.5878 | 139549.39 | 5.955e-06 | 0.48708 | 126230.9921
11 | 70 | CONCLUIDO | 8.5987 | 11.63 | 9.2 | 78.85 | 1.35 | 7 | 157.07 | 47.83 | 12 | 5 | 27.24 | 19605.66 | 95.16 | 195.42 | 21.54 | 14.2 | 1939.06 | 0.66 | 0.77 | 0.65 | 0.11 | 0.5 | 10 | 101.0077 | 138.2032 | 125.0133 | 101007.7075 | 138203.2016 | 5.9843e-06 | 0.48458 | 125013.282
12 | 70 | CONCLUIDO | 8.5876 | 11.64 | 9.21 | 78.98 | 1.45 | 7 | 158.48 | 47.83 | 13 | 5 | 27.65 | 19780.06 | 94.09 | 195.42 | 21.98 | 14.2 | 2159.64 | 0.65 | 0.77 | 0.65 | 0.13 | 0.5 | 10 | 100.4953 | 137.5021 | 124.3791 | 100495.2656 | 137502.056 | 5.9766e-06 | 0.485 | 124379.0528
13 | 70 | CONCLUIDO | 8.6275 | 11.59 | 9.19 | 91.89 | 1.55 | 6 | 159.9 | 47.83 | 14 | 4 | 28.07 | 19955.16 | 92.97 | 195.42 | 21.16 | 14.2 | 1755.04 | 0.67 | 0.77 | 0.65 | 0.1 | 0.5 | 10 | 99.2538 | 135.8034 | 122.8425 | 99253.787 | 135803.4102 | 6.0043e-06 | 0.48292 | 122842.5233
14 | 70 | CONCLUIDO | 8.6273 | 11.59 | 9.19 | 91.89 | 1.65 | 6 | 161.32 | 47.83 | 15 | 4 | 28.5 | 20130.71 | 92.28 | 195.42 | 21.08 | 14.2 | 1712.71 | 0.67 | 0.77 | 0.65 | 0.1 | 0.5 | 10 | 98.8207 | 135.2109 | 122.3065 | 98820.7182 | 135210.8664 | 6.0042e-06 | 0.48292 | 122306.5311
15 | 70 | CONCLUIDO | 8.6275 | 11.59 | 9.19 | 91.89 | 1.74 | 6 | 162.75 | 47.83 | 16 | 4 | 28.92 | 20306.85 | 91.24 | 195.44 | 21.12 | 14.2 | 1733.05 | 0.67 | 0.77 | 0.65 | 0.1 | 0.5 | 10 | 98.1626 | 134.3103 | 121.492 | 98162.5568 | 134310.3409 | 6.0043e-06 | 0.48292 | 121491.9505
16 | 70 | CONCLUIDO | 8.6657 | 11.54 | 9.17 | 110 | 1.83 | 5 | 164.19 | 47.83 | 17 | 3 | 29.36 | 20483.57 | 89.91 | 195.42 | 20.54 | 14.2 | 1449.23 | 0.69 | 0.77 | 0.64 | 0.08 | 0.5 | 10 | 96.8234 | 132.478 | 119.8345 | 96823.4001 | 132478.0476 | 6.0309e-06 | 0.48083 | 119834.5286
17 | 70 | CONCLUIDO | 8.6599 | 11.55 | 9.17 | 110.1 | 1.93 | 5 | 165.62 | 47.83 | 18 | 3 | 29.8 | 20660.89 | 89.91 | 195.42 | 20.74 | 14.2 | 1550.42 | 0.68 | 0.77 | 0.65 | 0.09 | 0.5 | 10 | 96.8885 | 132.5671 | 119.9151 | 96888.498 | 132567.1174 | 6.0269e-06 | 0.48125 | 119915.0978
18 | 70 | CONCLUIDO | 8.6701 | 11.53 | 9.16 | 109.93 | 2.02 | 5 | 167.07 | 47.83 | 19 | 3 | 30.24 | 20838.81 | 87.76 | 195.42 | 20.35 | 14.2 | 1352.56 | 0.7 | 0.77 | 0.64 | 0.07 | 0.5 | 10 | 95.3857 | 130.5109 | 118.0551 | 95385.6782 | 130510.8931 | 6.034e-06 | 0.48042 | 118055.1166
19 | 70 | CONCLUIDO | 8.667 | 11.54 | 9.17 | 109.98 | 2.1 | 5 | 168.51 | 47.83 | 20 | 3 | 30.69 | 21017.33 | 86.12 | 195.42 | 20.52 | 14.2 | 1440.79 | 0.69 | 0.77 | 0.64 | 0.08 | 0.5 | 10 | 94.43 | 129.2033 | 116.8723 | 94429.9905 | 129203.2789 | 6.0318e-06 | 0.48083 | 116872.2993
20 | 70 | CONCLUIDO | 8.7001 | 11.49 | 9.15 | 137.25 | 2.19 | 4 | 169.97 | 47.83 | 21 | 0 | 31.14 | 21196.47 | 85.25 | 195.42 | 19.85 | 14.2 | 1108.31 | 0.72 | 0.77 | 0.65 | 0.06 | 0.5 | 10 | 93.4522 | 127.8654 | 115.6621 | 93452.1872 | 127865.4053 | 6.0549e-06 | 0.47875 | 115662.1105

## RESULTADOS_16
Unnamed: 0 | Volume de calda [L] | STATUS | Capacidade operacional [ha/h] | Tempo de missao [h] | Tempo util [h] | Tempo por voo [min] | Autonomia Projetada [h] | N° Voos | MTOW [kg] | Massa Estrutura [kg] | Combustível [kg] | Abastecimentos | Massa gerador | Potência gerador [W] | Combustível consumido [L] | Calda cons [L] | Distância percorrida [km] | Distância Pulverizando [km] | RTL ACUMULADO[m] | EOC [km/km] | EOC [h/h] | Tempo de manobra [h] | Tempo rtl_rtw [h] | V pulv [m/s] | V desloc [m/s] | Preço Total por ha Simples [R$/ha] | Preço Total por ha Presumido [R$/ha] | Preço Total por ha Real [R$/ha] | Preço Total Simples [R$] | Preço Total Presumido [R$] | Prod CAPEX [ha/R$] | Dias Trabalhados | Preço Total Real [R$]
0 | 90 | CONCLUIDO | 5.7164 | 17.49 | 11.27 | 6.32 | 0.1 | 107 | 176.73 | 52.44 | 1 | 105 | 33.29 | 22031.19 | 147.45 | 195.44 | 85.79 | 14.2 | 33565.93 | 0.17 | 0.63 | 0.82 | 2.18 | 0.5 | 10 | 220.2445 | 301.3482 | 272.588 | 220244.4748 | 301348.2069 | 3.5948e-06 | 0.72875 | 272587.957
1 | 90 | CONCLUIDO | 7.0494 | 14.19 | 10.06 | 12.57 | 0.2 | 48 | 178.21 | 52.44 | 2 | 46 | 33.77 | 22213.89 | 130.98 | 195.43 | 47.94 | 14.2 | 14936.33 | 0.3 | 0.7 | 0.73 | 0.97 | 0.5 | 10 | 159.8395 | 218.6995 | 197.8271 | 159839.5447 | 218699.5167 | 4.4331e-06 | 0.59125 | 197827.1417
2 | 90 | CONCLUIDO | 7.5711 | 13.21 | 9.69 | 18.75 | 0.3 | 31 | 179.7 | 52.44 | 3 | 29 | 34.26 | 22397.24 | 125.37 | 195.42 | 36.62 | 14.2 | 9360.03 | 0.39 | 0.73 | 0.69 | 0.6 | 0.5 | 10 | 143.0869 | 195.7778 | 177.0931 | 143086.9167 | 195777.832 | 4.7612e-06 | 0.55042 | 177093.0705
3 | 90 | CONCLUIDO | 7.8285 | 12.77 | 9.54 | 24.88 | 0.39 | 23 | 181.19 | 52.44 | 4 | 21 | 34.75 | 22581.25 | 122.75 | 195.42 | 31.69 | 14.2 | 6934.86 | 0.45 | 0.74 | 0.68 | 0.45 | 0.5 | 10 | 135.8963 | 185.9394 | 168.1936 | 135896.3444 | 185939.3737 | 4.923e-06 | 0.53208 | 168193.5809
4 | 90 | CONCLUIDO | 7.9632 | 12.56 | 9.46 | 29.88 | 0.49 | 19 | 182.69 | 52.44 | 5 | 17 | 35.25 | 22766.06 | 121.48 | 195.44 | 29.62 | 14.2 | 5918.09 | 0.48 | 0.75 | 0.67 | 0.37 | 0.5 | 10 | 132.3845 | 181.1343 | 163.8471 | 132384.5048 | 181134.3198 | 5.0077e-06 | 0.52333 | 163847.1146
5 | 90 | CONCLUIDO | 8.0772 | 12.38 | 9.39 | 35.22 | 0.58 | 16 | 184.19 | 52.44 | 6 | 14 | 35.75 | 22951.43 | 119.93 | 195.42 | 27.57 | 14.2 | 4907.4 | 0.52 | 0.75 | 0.66 | 0.3 | 0.5 | 10 | 129.1703 | 176.7365 | 159.869 | 129170.271 | 176736.4634 | 5.0794e-06 | 0.51583 | 159868.9834
6 | 90 | CONCLUIDO | 8.1511 | 12.27 | 9.35 | 40.07 | 0.67 | 14 | 185.7 | 52.44 | 7 | 12 | 36.26 | 23137.49 | 118.83 | 195.42 | 26.2 | 14.2 | 4233.5 | 0.54 | 0.75 | 0.66 | 0.26 | 0.5 | 10 | 127.0967 | 173.8994 | 157.3027 | 127096.7396 | 173899.3663 | 5.1259e-06 | 0.51125 | 157302.6548
7 | 90 | CONCLUIDO | 8.222 | 12.16 | 9.32 | 46.58 | 0.76 | 12 | 187.22 | 52.44 | 8 | 10 | 36.78 | 23324.24 | 118.03 | 195.42 | 24.95 | 14.2 | 3618.24 | 0.57 | 0.76 | 0.66 | 0.23 | 0.5 | 10 | 125.346 | 171.5039 | 155.1358 | 125345.9791 | 171503.8984 | 5.1705e-06 | 0.50667 | 155135.8071
8 | 90 | CONCLUIDO | 8.2609 | 12.11 | 9.29 | 50.69 | 0.85 | 11 | 188.74 | 52.44 | 9 | 9 | 37.3 | 23511.69 | 116.96 | 195.42 | 24.51 | 14.2 | 3403.15 | 0.58 | 0.76 | 0.65 | 0.21 | 0.5 | 10 | 123.9266 | 169.5618 | 153.3791 | 123926.6062 | 169561.8498 | 5.195e-06 | 0.50458 | 153379.1049
9 | 90 | CONCLUIDO | 8.3055 | 12.04 | 9.26 | 55.59 | 0.93 | 10 | 190.26 | 52.44 | 10 | 8 | 37.82 | 23699.85 | 116.28 | 195.42 | 23.51 | 14.2 | 2909.16 | 0.6 | 0.76 | 0.65 | 0.18 | 0.5 | 10 | 122.6878 | 167.8669 | 151.8459 | 122687.8328 | 167866.9054 | 5.223e-06 | 0.50167 | 151845.9236
10 | 90 | CONCLUIDO | 8.344 | 11.98 | 9.24 | 61.63 | 1.02 | 9 | 191.79 | 52.44 | 11 | 7 | 38.35 | 23888.73 | 114.93 | 195.42 | 22.95 | 14.2 | 2636.55 | 0.62 | 0.76 | 0.65 | 0.16 | 0.5 | 10 | 121.0557 | 165.6337 | 149.8259 | 121055.681 | 165633.7233 | 5.2472e-06 | 0.49917 | 149825.8732
11 | 90 | CONCLUIDO | 8.3785 | 11.94 | 9.23 | 69.23 | 1.1 | 8 | 193.33 | 52.44 | 12 | 6 | 38.89 | 24078.33 | 114.31 | 195.42 | 22.5 | 14.2 | 2413.23 | 0.63 | 0.76 | 0.65 | 0.14 | 0.5 | 10 | 120.1188 | 164.3518 | 148.6663 | 120118.8033 | 164351.8459 | 5.2689e-06 | 0.4975 | 148666.3364
12 | 90 | CONCLUIDO | 8.3775 | 11.94 | 9.23 | 69.24 | 1.18 | 8 | 194.88 | 52.44 | 13 | 6 | 39.43 | 24268.67 | 113.51 | 195.42 | 22.37 | 14.2 | 2348.74 | 0.63 | 0.76 | 0.65 | 0.14 | 0.5 | 10 | 119.6128 | 163.6595 | 148.0401 | 119612.7797 | 163659.4822 | 5.2683e-06 | 0.4975 | 148040.0509
13 | 90 | CONCLUIDO | 8.4201 | 11.88 | 9.21 | 78.92 | 1.27 | 7 | 196.42 | 52.44 | 14 | 5 | 39.98 | 24459.75 | 112.87 | 195.42 | 21.76 | 14.2 | 2050.35 | 0.65 | 0.77 | 0.65 | 0.12 | 0.5 | 10 | 118.5126 | 162.1541 | 146.6784 | 118512.583 | 162154.1444 | 5.2951e-06 | 0.495 | 146678.3805
14 | 90 | CONCLUIDO | 8.4153 | 11.88 | 9.21 | 78.97 | 1.35 | 7 | 197.98 | 52.44 | 15 | 5 | 40.54 | 24651.58 | 112.91 | 195.42 | 22.01 | 14.2 | 2175.74 | 0.65 | 0.77 | 0.65 | 0.13 | 0.5 | 10 | 118.6028 | 162.2775 | 146.79 | 118602.7742 | 162277.5481 | 5.2921e-06 | 0.495 | 146790.0066
15 | 90 | CONCLUIDO | 8.4614 | 11.82 | 9.18 | 91.84 | 1.42 | 6 | 199.54 | 52.44 | 16 | 4 | 41.1 | 24844.17 | 111.06 | 195.42 | 21.09 | 14.2 | 1719.84 | 0.67 | 0.77 | 0.64 | 0.1 | 0.5 | 10 | 116.6449 | 159.5987 | 144.3668 | 116644.8672 | 159598.6533 | 5.321e-06 | 0.4925 | 144366.7818
16 | 90 | CONCLUIDO | 8.4579 | 11.82 | 9.19 | 91.89 | 1.5 | 6 | 201.11 | 52.44 | 17 | 4 | 41.67 | 25037.53 | 111.19 | 195.42 | 21.21 | 14.2 | 1776.91 | 0.67 | 0.77 | 0.65 | 0.1 | 0.5 | 10 | 116.8175 | 159.8348 | 144.5804 | 116817.462 | 159834.8051 | 5.3188e-06 | 0.4925 | 144580.3957
17 | 90 | CONCLUIDO | 8.4604 | 11.82 | 9.19 | 91.86 | 1.58 | 6 | 202.68 | 52.44 | 18 | 4 | 42.24 | 25231.66 | 110.66 | 195.42 | 21.07 | 14.2 | 1709.06 | 0.67 | 0.77 | 0.65 | 0.1 | 0.5 | 10 | 116.4437 | 159.3234 | 144.1178 | 116443.7218 | 159323.4373 | 5.3204e-06 | 0.4925 | 144117.8321
18 | 90 | CONCLUIDO | 8.4614 | 11.82 | 9.18 | 91.84 | 1.65 | 6 | 204.26 | 52.44 | 19 | 4 | 42.82 | 25426.72 | 109.96 | 195.42 | 21.11 | 14.2 | 1728.63 | 0.67 | 0.77 | 0.65 | 0.1 | 0.5 | 10 | 115.9374 | 158.6307 | 143.4912 | 115937.401 | 158630.6668 | 5.321e-06 | 0.4925 | 143491.1786
19 | 90 | CONCLUIDO | 8.4952 | 11.77 | 9.17 | 110.08 | 1.73 | 5 | 205.85 | 52.44 | 20 | 3 | 43.41 | 25622.45 | 109.07 | 195.42 | 20.7 | 14.2 | 1527.96 | 0.69 | 0.77 | 0.65 | 0.09 | 0.5 | 10 | 114.8658 | 157.1645 | 142.1649 | 114865.8061 | 157164.4634 | 5.3423e-06 | 0.49042 | 142164.9076
20 | 90 | CONCLUIDO | 8.498 | 11.77 | 9.17 | 110.03 | 1.8 | 5 | 207.45 | 52.44 | 21 | 3 | 44 | 25818.99 | 108.87 | 195.42 | 20.6 | 14.2 | 1481.68 | 0.69 | 0.77 | 0.64 | 0.08 | 0.5 | 10 | 114.7018 | 156.94 | 141.9619 | 114701.7596 | 156940.0077 | 5.3441e-06 | 0.49042 | 141961.8737
21 | 90 | CONCLUIDO | 8.4954 | 11.77 | 9.17 | 110.07 | 1.87 | 5 | 209.05 | 52.44 | 22 | 3 | 44.6 | 26016.35 | 108.77 | 195.42 | 20.68 | 14.2 | 1520 | 0.69 | 0.77 | 0.65 | 0.09 | 0.5 | 10 | 114.6711 | 156.898 | 141.9239 | 114671.0629 | 156898.0072 | 5.3424e-06 | 0.49042 | 141923.8816
22 | 90 | CONCLUIDO | 8.498 | 11.77 | 9.17 | 110.03 | 1.94 | 5 | 210.65 | 52.44 | 23 | 3 | 45.21 | 26214.54 | 107.8 | 195.42 | 20.55 | 14.2 | 1454.99 | 0.69 | 0.77 | 0.65 | 0.08 | 0.5 | 10 | 114.0166 | 156.0025 | 141.1138 | 114016.5518 | 156002.4762 | 5.3441e-06 | 0.49042 | 141113.8189
23 | 90 | CONCLUIDO | 8.5024 | 11.76 | 9.16 | 109.96 | 2.01 | 5 | 212.27 | 52.44 | 24 | 3 | 45.82 | 26413.56 | 106.03 | 195.42 | 20.36 | 14.2 | 1360.63 | 0.7 | 0.77 | 0.64 | 0.08 | 0.5 | 10 | 112.7808 | 154.3116 | 139.5843 | 112780.7724 | 154311.6283 | 5.3468e-06 | 0.49 | 139584.3431
24 | 90 | CONCLUIDO | 8.5446 | 11.7 | 9.14 | 137.11 | 2.08 | 4 | 213.89 | 52.44 | 25 | 2 | 46.44 | 26613.43 | 104.65 | 195.42 | 19.66 | 14.2 | 1012.63 | 0.72 | 0.77 | 0.64 | 0.05 | 0.5 | 10 | 111.2637 | 152.2359 | 137.7067 | 111263.6723 | 152235.865 | 5.3734e-06 | 0.4875 | 137706.6877
25 | 90 | CONCLUIDO | 8.5417 | 11.71 | 9.14 | 137.17 | 2.14 | 4 | 215.51 | 52.44 | 26 | 2 | 47.07 | 26814.17 | 105.4 | 195.43 | 19.8 | 14.2 | 1086.39 | 0.72 | 0.77 | 0.64 | 0.06 | 0.5 | 10 | 111.7814 | 152.9442 | 138.3474 | 111781.3659 | 152944.1963 | 5.3715e-06 | 0.48792 | 138347.4169
26 | 90 | CONCLUIDO | 8.5395 | 11.71 | 9.15 | 137.21 | 2.21 | 4 | 217.15 | 52.44 | 27 | 2 | 47.71 | 27015.77 | 105.8 | 195.42 | 19.94 | 14.2 | 1155.54 | 0.71 | 0.77 | 0.64 | 0.06 | 0.5 | 10 | 112.1062 | 153.3887 | 138.7495 | 112106.2455 | 153388.7108 | 5.3702e-06 | 0.48792 | 138749.5075
27 | 90 | CONCLUIDO | 8.5425 | 11.71 | 9.14 | 137.15 | 2.27 | 4 | 218.79 | 52.44 | 28 | 2 | 48.35 | 27218.26 | 105.67 | 195.42 | 19.76 | 14.2 | 1066.3 | 0.72 | 0.77 | 0.64 | 0.06 | 0.5 | 10 | 111.9434 | 153.1659 | 138.548 | 111943.431 | 153165.941 | 5.372e-06 | 0.48792 | 138547.9985
28 | 90 | CONCLUIDO | 8.5403 | 11.71 | 9.15 | 137.2 | 2.34 | 4 | 220.44 | 52.44 | 29 | 2 | 49 | 27421.64 | 104.69 | 195.42 | 19.85 | 14.2 | 1111 | 0.72 | 0.77 | 0.64 | 0.06 | 0.5 | 10 | 111.389 | 152.4073 | 137.8618 | 111388.9731 | 152407.3071 | 5.3707e-06 | 0.48792 | 137861.7676
29 | 90 | CONCLUIDO | 8.546 | 11.7 | 9.14 | 137.08 | 2.4 | 4 | 222.1 | 52.44 | 30 | 2 | 49.65 | 27625.93 | 103.78 | 195.42 | 19.64 | 14.2 | 1004.64 | 0.72 | 0.77 | 0.64 | 0.05 | 0.5 | 10 | 110.6924 | 151.4542 | 136.9996 | 110692.3713 | 151454.1858 | 5.3742e-06 | 0.4875 | 136999.6109
30 | 90 | CONCLUIDO | 8.5462 | 11.7 | 9.14 | 137.07 | 2.46 | 4 | 223.76 | 52.44 | 31 | 2 | 50.32 | 27831.27 | 102 | 195.42 | 19.58 | 14.2 | 972.08 | 0.73 | 0.77 | 0.64 | 0.05 | 0.5 | 10 | 109.5565 | 149.9 | 135.5937 | 109556.464 | 149899.9873 | 5.3744e-06 | 0.4875 | 135593.7429
31 | 90 | CONCLUIDO | 8.5446 | 11.7 | 9.14 | 137.11 | 2.52 | 4 | 225.43 | 52.44 | 32 | 0 | 50.99 | 28037.42 | 101.17 | 195.42 | 19.54 | 14.2 | 954.87 | 0.73 | 0.77 | 0.65 | 0.05 | 0.5 | 10 | 109.0473 | 149.2033 | 134.9636 | 109047.2998 | 149203.3265 | 5.3734e-06 | 0.4875 | 134963.5704

## RESULTADOS_0
Unnamed: 0 | Volume de calda [L] | STATUS | Capacidade operacional [ha/h] | Tempo de missao [h] | Tempo util [h] | Tempo por voo [min] | Autonomia Projetada [h] | N° Voos | MTOW [kg] | Massa Estrutura [kg] | Combustível [kg] | Abastecimentos | Massa gerador | Potência gerador [W] | Combustível consumido [L] | Calda cons [L] | Distância percorrida [km] | Distância Pulverizando [km] | RTL ACUMULADO[m] | EOC [km/km] | EOC [h/h] | Tempo de manobra [h] | Tempo rtl_rtw [h] | V pulv [m/s] | V desloc [m/s] | Preço Total por ha Simples [R$/ha] | Preço Total por ha Presumido [R$/ha] | Preço Total por ha Real [R$/ha] | Preço Total Simples [R$] | Preço Total Presumido [R$] | Prod CAPEX [ha/R$] | Dias Trabalhados | Preço Total Real [R$]
0 | 10 | CONCLUIDO | 8.7233 | 11.46 | 9.56 | 24.94 | 0.64 | 23 | 26.11 | 12.1 | 1 | 9 | 3.01 | 3454.41 | 27.85 | 195.43 | 32.28 | 14.2 | 7231.52 | 0.44 | 0.74 | 0.69 | 0.47 | 0.5 | 10 | 39.0544 | 53.4359 | 48.3361 | 39054.3747 | 53435.9184 | 1.3309e-05 | 0.4775 | 48336.0693
1 | 10 | CONCLUIDO | 8.7679 | 11.41 | 9.52 | 27.21 | 1.23 | 21 | 27.2 | 12.1 | 2 | 0 | 3.1 | 3588.35 | 28.15 | 195.42 | 30.79 | 14.2 | 6495.21 | 0.46 | 0.74 | 0.7 | 0.44 | 0.5 | 10 | 38.9815 | 53.3362 | 48.2458 | 38981.4791 | 53336.1794 | 1.3377e-05 | 0.47542 | 48245.8493

## RESULTADOS_7
Unnamed: 0 | Volume de calda [L] | STATUS | Capacidade operacional [ha/h] | Tempo de missao [h] | Tempo util [h] | Tempo por voo [min] | Autonomia Projetada [h] | N° Voos | MTOW [kg] | Massa Estrutura [kg] | Combustível [kg] | Abastecimentos | Massa gerador | Potência gerador [W] | Combustível consumido [L] | Calda cons [L] | Distância percorrida [km] | Distância Pulverizando [km] | RTL ACUMULADO[m] | EOC [km/km] | EOC [h/h] | Tempo de manobra [h] | Tempo rtl_rtw [h] | V pulv [m/s] | V desloc [m/s] | Preço Total por ha Simples [R$/ha] | Preço Total por ha Presumido [R$/ha] | Preço Total por ha Real [R$/ha] | Preço Total Simples [R$] | Preço Total Presumido [R$] | Prod CAPEX [ha/R$] | Dias Trabalhados | Preço Total Real [R$]
0 | 45 | CONCLUIDO | 7.2292 | 13.83 | 10.45 | 9.22 | 0.18 | 68 | 98.71 | 39.72 | 1 | 66 | 12.99 | 12407.75 | 92.64 | 195.43 | 60.31 | 14.2 | 21019.37 | 0.24 | 0.68 | 0.75 | 1.36 | 0.5 | 10 | 115.985 | 158.6958 | 143.5501 | 115985.0026 | 158695.7975 | 6.0127e-06 | 0.57625 | 143550.0933
1 | 45 | CONCLUIDO | 8.0997 | 12.35 | 9.7 | 18.19 | 0.35 | 32 | 99.95 | 39.72 | 2 | 30 | 13.24 | 12561.45 | 84.61 | 195.43 | 37.19 | 14.2 | 9638.08 | 0.38 | 0.73 | 0.69 | 0.61 | 0.5 | 10 | 95.6934 | 130.9319 | 118.436 | 95693.3864 | 130931.913 | 6.7367e-06 | 0.51458 | 118435.955
2 | 45 | CONCLUIDO | 8.3893 | 11.92 | 9.5 | 27.14 | 0.52 | 21 | 101.2 | 39.72 | 3 | 19 | 13.49 | 12715.54 | 81.56 | 195.42 | 30.68 | 14.2 | 6438.57 | 0.46 | 0.74 | 0.68 | 0.41 | 0.5 | 10 | 89.6894 | 122.717 | 111.0051 | 89689.4178 | 122717.0183 | 6.9776e-06 | 0.49667 | 111005.0783
3 | 45 | CONCLUIDO | 8.5403 | 11.71 | 9.39 | 35.22 | 0.69 | 16 | 102.45 | 39.72 | 4 | 14 | 13.74 | 12870.03 | 79 | 195.42 | 27.45 | 14.2 | 4851.44 | 0.52 | 0.75 | 0.67 | 0.3 | 0.5 | 10 | 86.1353 | 117.8541 | 106.6063 | 86135.2783 | 117854.0878 | 7.1032e-06 | 0.48792 | 106606.259
4 | 45 | CONCLUIDO | 8.6686 | 11.54 | 9.3 | 46.51 | 0.85 | 12 | 103.71 | 39.72 | 5 | 10 | 14 | 13024.91 | 76.9 | 195.42 | 24.68 | 14.2 | 3482.48 | 0.58 | 0.76 | 0.66 | 0.21 | 0.5 | 10 | 83.272 | 113.9364 | 103.0624 | 83271.9566 | 113936.3647 | 7.2099e-06 | 0.48083 | 103062.438
5 | 45 | CONCLUIDO | 8.7235 | 11.46 | 9.27 | 55.62 | 1.01 | 10 | 104.97 | 39.72 | 6 | 8 | 14.25 | 13180.19 | 75.09 | 195.42 | 23.63 | 14.2 | 2969.99 | 0.6 | 0.76 | 0.66 | 0.18 | 0.5 | 10 | 81.5273 | 111.5493 | 100.9032 | 81527.3439 | 111549.3087 | 7.2556e-06 | 0.4775 | 100903.1992
6 | 45 | CONCLUIDO | 8.7572 | 11.42 | 9.25 | 61.64 | 1.16 | 9 | 106.23 | 39.72 | 7 | 7 | 14.52 | 13335.87 | 73.16 | 195.42 | 22.97 | 14.2 | 2646.36 | 0.62 | 0.76 | 0.65 | 0.16 | 0.5 | 10 | 79.9567 | 109.4003 | 98.9593 | 79956.7162 | 109400.3065 | 7.2836e-06 | 0.47583 | 98959.2948
7 | 45 | CONCLUIDO | 8.7831 | 11.39 | 9.23 | 69.25 | 1.31 | 8 | 107.5 | 39.72 | 8 | 6 | 14.78 | 13491.96 | 71.51 | 195.42 | 22.5 | 14.2 | 2413.97 | 0.63 | 0.76 | 0.65 | 0.15 | 0.5 | 10 | 78.6402 | 107.599 | 97.3299 | 78640.2164 | 107599.0134 | 7.3051e-06 | 0.47458 | 97329.9146
8 | 45 | CONCLUIDO | 8.819 | 11.34 | 9.21 | 78.92 | 1.46 | 7 | 108.77 | 39.72 | 9 | 5 | 15.05 | 13648.58 | 70.4 | 195.42 | 21.72 | 14.2 | 2028.97 | 0.65 | 0.77 | 0.65 | 0.12 | 0.5 | 10 | 77.5753 | 106.1419 | 96.0118 | 77575.252 | 106141.8821 | 7.335e-06 | 0.4725 | 96011.8499
9 | 45 | CONCLUIDO | 8.8533 | 11.3 | 9.18 | 91.84 | 1.6 | 6 | 110.04 | 39.72 | 10 | 4 | 15.32 | 13805.5 | 67.78 | 195.42 | 21.05 | 14.2 | 1698.74 | 0.67 | 0.77 | 0.65 | 0.1 | 0.5 | 10 | 75.5763 | 103.4068 | 93.5378 | 75576.2536 | 103406.7644 | 7.3635e-06 | 0.47083 | 93537.7679
10 | 45 | CONCLUIDO | 8.8502 | 11.3 | 9.19 | 91.88 | 1.74 | 6 | 111.32 | 39.72 | 11 | 1 | 15.6 | 13962.83 | 67.24 | 195.42 | 21 | 14.2 | 1676.32 | 0.68 | 0.77 | 0.65 | 0.1 | 0.5 | 10 | 75.2999 | 103.0287 | 93.1957 | 75299.9056 | 103028.6529 | 7.3609e-06 | 0.47083 | 93195.7429
11 | 45 | CONCLUIDO | 8.852 | 11.3 | 9.19 | 91.86 | 1.88 | 6 | 112.59 | 39.72 | 12 | 0 | 15.88 | 14120.58 | 67.77 | 195.42 | 20.92 | 14.2 | 1633.61 | 0.68 | 0.77 | 0.65 | 0.1 | 0.5 | 10 | 75.6115 | 103.455 | 93.5814 | 75611.5146 | 103455.0101 | 7.3624e-06 | 0.47083 | 93581.4091

## RESULTADOS_10
Unnamed: 0 | Volume de calda [L] | STATUS | Capacidade operacional [ha/h] | Tempo de missao [h] | Tempo util [h] | Tempo por voo [min] | Autonomia Projetada [h] | N° Voos | MTOW [kg] | Massa Estrutura [kg] | Combustível [kg] | Abastecimentos | Massa gerador | Potência gerador [W] | Combustível consumido [L] | Calda cons [L] | Distância percorrida [km] | Distância Pulverizando [km] | RTL ACUMULADO[m] | EOC [km/km] | EOC [h/h] | Tempo de manobra [h] | Tempo rtl_rtw [h] | V pulv [m/s] | V desloc [m/s] | Preço Total por ha Simples [R$/ha] | Preço Total por ha Presumido [R$/ha] | Preço Total por ha Real [R$/ha] | Preço Total Simples [R$] | Preço Total Presumido [R$] | Prod CAPEX [ha/R$] | Dias Trabalhados | Preço Total Real [R$]
0 | 60 | CONCLUIDO | 6.7004 | 14.92 | 10.72 | 7.94 | 0.14 | 81 | 124.63 | 45 | 1 | 79 | 18.64 | 15605.44 | 111.5 | 195.5 | 68.96 | 14.2 | 25279.91 | 0.21 | 0.66 | 0.77 | 1.63 | 0.5 | 10 | 146.9691 | 201.0895 | 181.8978 | 146969.056 | 201089.5463 | 4.9623e-06 | 0.62167 | 181897.8422
1 | 60 | CONCLUIDO | 7.7242 | 12.95 | 9.84 | 15.54 | 0.28 | 38 | 125.95 | 45 | 2 | 36 | 18.95 | 15767.7 | 101.3 | 195.43 | 41.61 | 14.2 | 11818.31 | 0.34 | 0.72 | 0.7 | 0.75 | 0.5 | 10 | 116.926 | 159.9833 | 144.7147 | 116925.9567 | 159983.2524 | 5.7206e-06 | 0.53958 | 144714.6753
2 | 60 | CONCLUIDO | 8.1012 | 12.34 | 9.57 | 22.97 | 0.42 | 25 | 127.27 | 45 | 3 | 23 | 19.27 | 15930.42 | 97.45 | 195.42 | 33.18 | 14.2 | 7667.85 | 0.43 | 0.74 | 0.68 | 0.48 | 0.5 | 10 | 107.9151 | 147.6542 | 133.5623 | 107915.1013 | 147654.2025 | 5.9998e-06 | 0.51417 | 133562.2927
3 | 60 | CONCLUIDO | 8.3252 | 12.01 | 9.42 | 31.4 | 0.55 | 18 | 128.59 | 45 | 4 | 16 | 19.59 | 16093.6 | 95.02 | 195.42 | 28.4 | 14.2 | 5314.42 | 0.5 | 0.75 | 0.66 | 0.33 | 0.5 | 10 | 102.8957 | 140.7865 | 127.35 | 102895.7295 | 140786.4765 | 6.1657e-06 | 0.50042 | 127350.0128
4 | 60 | CONCLUIDO | 8.4043 | 11.9 | 9.38 | 37.53 | 0.68 | 15 | 129.92 | 45 | 5 | 13 | 19.92 | 16257.24 | 93.4 | 195.42 | 27.24 | 14.2 | 4750.77 | 0.52 | 0.75 | 0.66 | 0.3 | 0.5 | 10 | 100.641 | 137.7014 | 124.5594 | 100640.9749 | 137701.4218 | 6.2242e-06 | 0.49583 | 124559.3914
5 | 60 | CONCLUIDO | 8.5163 | 11.74 | 9.3 | 46.52 | 0.81 | 12 | 131.25 | 45 | 6 | 10 | 20.25 | 16421.36 | 91.75 | 195.42 | 24.68 | 14.2 | 3484.02 | 0.58 | 0.76 | 0.66 | 0.22 | 0.5 | 10 | 97.984 | 134.0661 | 121.271 | 97984.048 | 134066.0972 | 6.3072e-06 | 0.48917 | 121271.017
6 | 60 | CONCLUIDO | 8.5407 | 11.71 | 9.3 | 50.7 | 0.93 | 11 | 132.58 | 45 | 7 | 9 | 20.59 | 16585.95 | 90.69 | 195.42 | 24.48 | 14.2 | 3390.96 | 0.58 | 0.76 | 0.66 | 0.21 | 0.5 | 10 | 97.0329 | 132.7647 | 120.0938 | 97032.8756 | 132764.6612 | 6.3253e-06 | 0.48792 | 120093.7883
7 | 60 | CONCLUIDO | 8.6153 | 11.61 | 9.24 | 61.63 | 1.06 | 9 | 133.92 | 45 | 8 | 7 | 20.93 | 16751.02 | 88.75 | 195.42 | 23.01 | 14.2 | 2664.48 | 0.62 | 0.76 | 0.65 | 0.16 | 0.5 | 10 | 94.7609 | 129.656 | 117.2819 | 94760.8988 | 129656.0423 | 6.3805e-06 | 0.48375 | 117281.8516
8 | 60 | CONCLUIDO | 8.6399 | 11.57 | 9.24 | 69.28 | 1.18 | 8 | 135.27 | 45 | 9 | 6 | 21.27 | 16916.71 | 87.55 | 195.42 | 22.64 | 14.2 | 2484.53 | 0.63 | 0.76 | 0.65 | 0.15 | 0.5 | 10 | 93.7353 | 128.2528 | 116.0125 | 93735.2851 | 128252.7523 | 6.3987e-06 | 0.48208 | 116012.4897
9 | 60 | CONCLUIDO | 8.6518 | 11.56 | 9.22 | 69.16 | 1.29 | 8 | 136.61 | 45 | 10 | 6 | 21.61 | 17082.76 | 86.3 | 195.43 | 22.2 | 14.2 | 2264.08 | 0.64 | 0.77 | 0.65 | 0.13 | 0.5 | 10 | 92.7523 | 126.9078 | 114.7959 | 92752.3114 | 126907.8043 | 6.4075e-06 | 0.48167 | 114795.9016
10 | 60 | CONCLUIDO | 8.682 | 11.52 | 9.21 | 78.92 | 1.41 | 7 | 137.96 | 45 | 11 | 5 | 21.96 | 17249.3 | 85.8 | 195.42 | 21.73 | 14.2 | 2035.95 | 0.65 | 0.77 | 0.65 | 0.12 | 0.5 | 10 | 92.0841 | 125.9936 | 113.9689 | 92084.1249 | 125993.5622 | 6.4299e-06 | 0.48 | 113968.9134
11 | 60 | CONCLUIDO | 8.7176 | 11.47 | 9.19 | 91.86 | 1.52 | 6 | 139.32 | 45 | 12 | 4 | 22.32 | 17416.34 | 83.39 | 195.42 | 21.09 | 14.2 | 1718.62 | 0.67 | 0.77 | 0.65 | 0.1 | 0.5 | 10 | 90.1355 | 123.3274 | 111.5572 | 90135.5166 | 123327.3903 | 6.4563e-06 | 0.47792 | 111557.1972
12 | 60 | CONCLUIDO | 8.722 | 11.47 | 9.18 | 91.8 | 1.63 | 6 | 140.67 | 45 | 13 | 4 | 22.68 | 17583.88 | 82.86 | 195.42 | 20.92 | 14.2 | 1636.18 | 0.68 | 0.77 | 0.65 | 0.09 | 0.5 | 10 | 89.7267 | 122.768 | 111.0512 | 89726.6842 | 122768.0078 | 6.4595e-06 | 0.47792 | 111051.2015
13 | 60 | CONCLUIDO | 8.718 | 11.47 | 9.19 | 91.85 | 1.74 | 6 | 142.04 | 45 | 14 | 4 | 23.04 | 17751.93 | 81.85 | 195.42 | 21.03 | 14.2 | 1687.32 | 0.68 | 0.77 | 0.65 | 0.1 | 0.5 | 10 | 89.1703 | 122.0068 | 110.3626 | 89170.3325 | 122006.7828 | 6.4566e-06 | 0.47792 | 110362.6267
14 | 60 | CONCLUIDO | 8.7464 | 11.43 | 9.17 | 110.08 | 1.85 | 5 | 143.4 | 45 | 15 | 3 | 23.41 | 17920.49 | 80.17 | 195.42 | 20.74 | 14.2 | 1549.95 | 0.68 | 0.77 | 0.65 | 0.09 | 0.5 | 10 | 87.7669 | 120.0865 | 108.6256 | 87766.8818 | 120086.5197 | 6.4776e-06 | 0.47625 | 108625.6308
15 | 60 | CONCLUIDO | 8.7449 | 11.44 | 9.18 | 110.1 | 1.96 | 5 | 144.77 | 45 | 16 | 2 | 23.78 | 18089.56 | 80.45 | 195.42 | 20.77 | 14.2 | 1562.69 | 0.68 | 0.77 | 0.65 | 0.09 | 0.5 | 10 | 87.9945 | 120.398 | 108.9074 | 87994.5326 | 120398.0016 | 6.4765e-06 | 0.47667 | 108907.3853
16 | 60 | CONCLUIDO | 8.7459 | 11.43 | 9.17 | 110.09 | 2.06 | 5 | 146.15 | 45 | 17 | 1 | 24.15 | 18259.16 | 79.75 | 195.43 | 20.61 | 14.2 | 1484.15 | 0.69 | 0.77 | 0.65 | 0.09 | 0.5 | 10 | 87.5103 | 119.7354 | 108.308 | 87510.2501 | 119735.3848 | 6.4772e-06 | 0.47625 | 108308.0078
17 | 60 | CONCLUIDO | 8.7455 | 11.43 | 9.17 | 110.09 | 2.16 | 5 | 147.53 | 45 | 18 | 0 | 24.53 | 18429.27 | 79.65 | 195.42 | 20.62 | 14.2 | 1491.31 | 0.69 | 0.77 | 0.65 | 0.09 | 0.5 | 10 | 87.4518 | 119.6554 | 108.2356 | 87451.7765 | 119655.3787 | 6.4769e-06 | 0.47625 | 108235.6373

## RESULTADOS_14
Unnamed: 0 | Volume de calda [L] | STATUS | Capacidade operacional [ha/h] | Tempo de missao [h] | Tempo util [h] | Tempo por voo [min] | Autonomia Projetada [h] | N° Voos | MTOW [kg] | Massa Estrutura [kg] | Combustível [kg] | Abastecimentos | Massa gerador | Potência gerador [W] | Combustível consumido [L] | Calda cons [L] | Distância percorrida [km] | Distância Pulverizando [km] | RTL ACUMULADO[m] | EOC [km/km] | EOC [h/h] | Tempo de manobra [h] | Tempo rtl_rtw [h] | V pulv [m/s] | V desloc [m/s] | Preço Total por ha Simples [R$/ha] | Preço Total por ha Presumido [R$/ha] | Preço Total por ha Real [R$/ha] | Preço Total Simples [R$] | Preço Total Presumido [R$] | Prod CAPEX [ha/R$] | Dias Trabalhados | Preço Total Real [R$]
0 | 80 | CONCLUIDO | 6.0416 | 16.55 | 11.07 | 6.78 | 0.11 | 98 | 159.12 | 50.28 | 1 | 96 | 27.84 | 19859.16 | 135.28 | 195.42 | 79.74 | 14.2 | 30585.26 | 0.18 | 0.64 | 0.8 | 1.98 | 0.5 | 10 | 193.1466 | 264.2717 | 239.05 | 193146.5931 | 264271.6897 | 3.9842e-06 | 0.68958 | 239049.9706
1 | 80 | CONCLUIDO | 7.262 | 13.77 | 10 | 13.33 | 0.22 | 45 | 160.54 | 50.28 | 2 | 43 | 28.26 | 20034.4 | 121.37 | 195.43 | 46.1 | 14.2 | 14030.31 | 0.31 | 0.71 | 0.72 | 0.91 | 0.5 | 10 | 145.3292 | 198.8458 | 179.8682 | 145329.1586 | 198845.7662 | 4.789e-06 | 0.57375 | 179868.2054
2 | 80 | CONCLUIDO | 7.7358 | 12.93 | 9.67 | 20 | 0.33 | 29 | 161.97 | 50.28 | 3 | 27 | 28.69 | 20210.21 | 116.7 | 195.42 | 36.14 | 14.2 | 9127.03 | 0.39 | 0.73 | 0.69 | 0.58 | 0.5 | 10 | 131.7288 | 180.2372 | 163.0356 | 131728.825 | 180237.1899 | 5.1014e-06 | 0.53875 | 163035.6054
3 | 80 | CONCLUIDO | 7.9724 | 12.54 | 9.51 | 25.94 | 0.43 | 22 | 163.4 | 50.28 | 4 | 20 | 29.12 | 20386.62 | 113.95 | 195.42 | 31.22 | 14.2 | 6706.23 | 0.45 | 0.74 | 0.67 | 0.42 | 0.5 | 10 | 125.2749 | 171.4066 | 155.0478 | 125274.8584 | 171406.588 | 5.2575e-06 | 0.5225 | 155047.7838
4 | 80 | CONCLUIDO | 8.1509 | 12.27 | 9.4 | 33.16 | 0.54 | 17 | 164.83 | 50.28 | 5 | 15 | 29.55 | 20563.61 | 111.78 | 195.43 | 27.55 | 14.2 | 4892.12 | 0.52 | 0.75 | 0.67 | 0.31 | 0.5 | 10 | 120.6394 | 165.0641 | 149.3107 | 120639.3962 | 165064.1442 | 5.3752e-06 | 0.51125 | 149310.6539
5 | 80 | CONCLUIDO | 8.2085 | 12.18 | 9.37 | 37.5 | 0.64 | 15 | 166.27 | 50.28 | 6 | 13 | 29.99 | 20741.2 | 110.89 | 195.43 | 27.03 | 14.2 | 4646.08 | 0.53 | 0.75 | 0.66 | 0.29 | 0.5 | 10 | 119.0819 | 162.9331 | 147.383 | 119081.8978 | 162933.1061 | 5.4132e-06 | 0.5075 | 147382.9991
6 | 80 | CONCLUIDO | 8.2875 | 12.07 | 9.32 | 43.03 | 0.74 | 13 | 167.72 | 50.28 | 7 | 11 | 30.44 | 20919.39 | 109.64 | 195.42 | 25.31 | 14.2 | 3792.37 | 0.56 | 0.76 | 0.66 | 0.24 | 0.5 | 10 | 116.9291 | 159.9876 | 144.7186 | 116929.1463 | 159987.6165 | 5.4653e-06 | 0.50292 | 144718.623
7 | 80 | CONCLUIDO | 8.3585 | 11.96 | 9.29 | 50.65 | 0.84 | 11 | 169.17 | 50.28 | 8 | 9 | 30.89 | 21098.19 | 108.53 | 195.42 | 24.31 | 14.2 | 3306.47 | 0.58 | 0.76 | 0.65 | 0.2 | 0.5 | 10 | 114.9933 | 157.3388 | 142.3226 | 114993.2561 | 157338.8462 | 5.5121e-06 | 0.49833 | 142322.6475
8 | 80 | CONCLUIDO | 8.3932 | 11.91 | 9.27 | 55.61 | 0.94 | 10 | 170.62 | 50.28 | 9 | 8 | 31.34 | 21277.6 | 107.79 | 195.42 | 23.54 | 14.2 | 2925.76 | 0.6 | 0.76 | 0.66 | 0.18 | 0.5 | 10 | 113.9591 | 155.9239 | 141.0427 | 113959.1039 | 155923.8735 | 5.535e-06 | 0.49625 | 141042.7178
9 | 80 | CONCLUIDO | 8.4335 | 11.86 | 9.24 | 61.62 | 1.03 | 9 | 172.08 | 50.28 | 10 | 7 | 31.8 | 21457.64 | 106.57 | 195.42 | 22.88 | 14.2 | 2597.63 | 0.62 | 0.76 | 0.65 | 0.15 | 0.5 | 10 | 112.5112 | 153.9428 | 139.2507 | 112511.1993 | 153942.7865 | 5.5616e-06 | 0.49417 | 139250.703
10 | 80 | CONCLUIDO | 8.4668 | 11.81 | 9.23 | 69.21 | 1.12 | 8 | 173.55 | 50.28 | 11 | 6 | 32.27 | 21638.31 | 105.61 | 195.42 | 22.52 | 14.2 | 2424.56 | 0.63 | 0.76 | 0.65 | 0.14 | 0.5 | 10 | 111.4131 | 152.4404 | 137.8917 | 111413.1359 | 152440.3678 | 5.5835e-06 | 0.49208 | 137891.673
11 | 80 | CONCLUIDO | 8.4692 | 11.81 | 9.23 | 69.19 | 1.22 | 8 | 175.02 | 50.28 | 12 | 6 | 32.74 | 21819.6 | 104.65 | 195.42 | 22.32 | 14.2 | 2324.6 | 0.64 | 0.76 | 0.65 | 0.14 | 0.5 | 10 | 110.7663 | 151.5554 | 137.0911 | 110766.3182 | 151555.3632 | 5.5851e-06 | 0.49208 | 137091.1321
12 | 80 | CONCLUIDO | 8.507 | 11.76 | 9.21 | 78.9 | 1.31 | 7 | 176.49 | 50.28 | 13 | 5 | 33.21 | 22001.54 | 104.34 | 195.42 | 21.68 | 14.2 | 2011.04 | 0.65 | 0.77 | 0.65 | 0.12 | 0.5 | 10 | 109.9995 | 150.5062 | 136.1421 | 109999.5107 | 150506.1834 | 5.61e-06 | 0.49 | 136142.0845
13 | 80 | CONCLUIDO | 8.5106 | 11.75 | 9.2 | 78.86 | 1.4 | 7 | 177.97 | 50.28 | 14 | 5 | 33.69 | 22184.13 | 103.34 | 195.42 | 21.58 | 14.2 | 1957.84 | 0.66 | 0.77 | 0.65 | 0.11 | 0.5 | 10 | 109.2712 | 149.5096 | 135.2406 | 109271.1579 | 149509.6189 | 5.6124e-06 | 0.48958 | 135240.6307
14 | 80 | CONCLUIDO | 8.5411 | 11.71 | 9.19 | 91.9 | 1.48 | 6 | 179.46 | 50.28 | 15 | 4 | 34.18 | 22367.38 | 102.34 | 195.42 | 21.14 | 14.2 | 1742.89 | 0.67 | 0.77 | 0.65 | 0.1 | 0.5 | 10 | 108.2074 | 148.0541 | 133.9241 | 108207.4053 | 148054.1458 | 5.6325e-06 | 0.48792 | 133924.0659
15 | 80 | CONCLUIDO | 8.5482 | 11.7 | 9.18 | 91.81 | 1.57 | 6 | 180.95 | 50.28 | 16 | 4 | 34.67 | 22551.28 | 101.85 | 195.42 | 20.89 | 14.2 | 1618.28 | 0.68 | 0.77 | 0.65 | 0.09 | 0.5 | 10 | 107.7657 | 147.4497 | 133.3773 | 107765.6678 | 147449.7409 | 5.6372e-06 | 0.4875 | 133377.3446
16 | 80 | CONCLUIDO | 8.5444 | 11.7 | 9.19 | 91.86 | 1.65 | 6 | 182.45 | 50.28 | 17 | 4 | 35.17 | 22735.98 | 101.38 | 195.42 | 21.1 | 14.2 | 1726.35 | 0.67 | 0.77 | 0.65 | 0.1 | 0.5 | 10 | 107.5524 | 147.1579 | 133.1134 | 107552.3755 | 147157.9051 | 5.6347e-06 | 0.4875 | 133113.3612
17 | 80 | CONCLUIDO | 8.5818 | 11.65 | 9.17 | 110 | 1.74 | 5 | 183.95 | 50.28 | 18 | 3 | 35.67 | 22921.24 | 99.9 | 195.42 | 20.57 | 14.2 | 1465.41 | 0.69 | 0.77 | 0.64 | 0.08 | 0.5 | 10 | 106.0689 | 145.1281 | 131.2773 | 106068.8612 | 145128.0954 | 5.6594e-06 | 0.48542 | 131277.2737
18 | 80 | CONCLUIDO | 8.5814 | 11.65 | 9.17 | 110.01 | 1.82 | 5 | 185.46 | 50.28 | 19 | 3 | 36.18 | 23107.19 | 99.55 | 195.42 | 20.42 | 14.2 | 1389.06 | 0.7 | 0.77 | 0.65 | 0.08 | 0.5 | 10 | 105.8516 | 144.8308 | 131.0084 | 105851.5883 | 144830.8129 | 5.6591e-06 | 0.48542 | 131008.3634
19 | 80 | CONCLUIDO | 8.5778 | 11.66 | 9.17 | 110.07 | 1.9 | 5 | 186.97 | 50.28 | 20 | 3 | 36.69 | 23293.82 | 99.48 | 195.42 | 20.67 | 14.2 | 1516.02 | 0.69 | 0.77 | 0.65 | 0.09 | 0.5 | 10 | 105.8532 | 144.8331 | 131.0104 | 105853.2352 | 144833.0663 | 5.6567e-06 | 0.48583 | 131010.4017
20 | 80 | CONCLUIDO | 8.5831 | 11.65 | 9.17 | 109.98 | 1.98 | 5 | 188.49 | 50.28 | 21 | 3 | 37.21 | 23481.16 | 97.96 | 195.42 | 20.49 | 14.2 | 1422.66 | 0.69 | 0.77 | 0.64 | 0.08 | 0.5 | 10 | 104.8236 | 143.4243 | 129.7361 | 104823.6256 | 143424.309 | 5.6602e-06 | 0.48542 | 129736.0943
21 | 80 | CONCLUIDO | 8.5776 | 11.66 | 9.17 | 110.07 | 2.05 | 5 | 190.01 | 50.28 | 22 | 3 | 37.74 | 23669.2 | 96.18 | 195.42 | 20.58 | 14.2 | 1470.56 | 0.69 | 0.77 | 0.65 | 0.09 | 0.5 | 10 | 103.7619 | 141.9716 | 128.4221 | 103761.9255 | 141971.6442 | 5.6566e-06 | 0.48583 | 128422.0697
22 | 80 | CONCLUIDO | 8.623 | 11.6 | 9.14 | 137.15 | 2.13 | 4 | 191.55 | 50.28 | 23 | 2 | 38.27 | 23857.96 | 94.9 | 195.42 | 19.81 | 14.2 | 1086.92 | 0.72 | 0.77 | 0.64 | 0.06 | 0.5 | 10 | 102.2927 | 139.9614 | 126.6037 | 102292.6933 | 139961.3758 | 5.6865e-06 | 0.48333 | 126603.6585
23 | 80 | CONCLUIDO | 8.6166 | 11.61 | 9.15 | 137.28 | 2.21 | 4 | 193.08 | 50.28 | 24 | 2 | 38.8 | 24047.45 | 96.02 | 195.43 | 20.03 | 14.2 | 1200.72 | 0.71 | 0.77 | 0.64 | 0.06 | 0.5 | 10 | 103.1162 | 141.0881 | 127.6228 | 103116.1504 | 141088.0662 | 5.6823e-06 | 0.48375 | 127622.8192
24 | 80 | CONCLUIDO | 8.6225 | 11.6 | 9.14 | 137.16 | 2.28 | 4 | 194.62 | 50.28 | 25 | 2 | 39.34 | 24237.67 | 95.38 | 195.42 | 19.85 | 14.2 | 1110.5 | 0.72 | 0.77 | 0.64 | 0.06 | 0.5 | 10 | 102.6012 | 140.3835 | 126.9855 | 102601.2449 | 140383.5497 | 5.6862e-06 | 0.48333 | 126985.5408
25 | 80 | CONCLUIDO | 8.619 | 11.6 | 9.15 | 137.23 | 2.35 | 4 | 196.17 | 50.28 | 26 | 1 | 39.89 | 24428.62 | 95.5 | 195.42 | 19.87 | 14.2 | 1121.27 | 0.71 | 0.77 | 0.65 | 0.06 | 0.5 | 10 | 102.7567 | 140.5962 | 127.1779 | 102756.6838 | 140596.2281 | 5.6839e-06 | 0.48333 | 127177.9214
26 | 80 | CONCLUIDO | 8.6172 | 11.6 | 9.15 | 137.27 | 2.42 | 4 | 197.73 | 50.28 | 27 | 0 | 40.45 | 24620.33 | 95.91 | 195.42 | 19.95 | 14.2 | 1161.05 | 0.71 | 0.77 | 0.65 | 0.06 | 0.5 | 10 | 103.0359 | 140.9783 | 127.5235 | 103035.9025 | 140978.2675 | 5.6827e-06 | 0.48333 | 127523.4995

## RESULTADOS_5
Unnamed: 0 | Volume de calda [L] | STATUS | Capacidade operacional [ha/h] | Tempo de missao [h] | Tempo util [h] | Tempo por voo [min] | Autonomia Projetada [h] | N° Voos | MTOW [kg] | Massa Estrutura [kg] | Combustível [kg] | Abastecimentos | Massa gerador | Potência gerador [W] | Combustível consumido [L] | Calda cons [L] | Distância percorrida [km] | Distância Pulverizando [km] | RTL ACUMULADO[m] | EOC [km/km] | EOC [h/h] | Tempo de manobra [h] | Tempo rtl_rtw [h] | V pulv [m/s] | V desloc [m/s] | Preço Total por ha Simples [R$/ha] | Preço Total por ha Presumido [R$/ha] | Preço Total por ha Real [R$/ha] | Preço Total Simples [R$] | Preço Total Presumido [R$] | Prod CAPEX [ha/R$] | Dias Trabalhados | Preço Total Real [R$]
0 | 35 | CONCLUIDO | 7.606 | 13.15 | 10.26 | 10.61 | 0.22 | 58 | 80.84 | 35.1 | 1 | 56 | 9.74 | 10204.21 | 79.04 | 195.42 | 54.56 | 14.2 | 18195.84 | 0.26 | 0.69 | 0.73 | 1.17 | 0.5 | 10 | 96.2482 | 131.6911 | 119.1227 | 96248.2367 | 131691.0836 | 7.001e-06 | 0.54792 | 119122.6714
1 | 35 | CONCLUIDO | 8.3534 | 11.97 | 9.61 | 21.36 | 0.43 | 27 | 82.04 | 35.1 | 2 | 25 | 9.94 | 10352.53 | 72.24 | 195.45 | 34.47 | 14.2 | 8302.01 | 0.41 | 0.73 | 0.68 | 0.53 | 0.5 | 10 | 81.2643 | 111.1895 | 100.5777 | 81264.3368 | 111189.4507 | 7.689e-06 | 0.49875 | 100577.6856
2 | 35 | CONCLUIDO | 8.603 | 11.62 | 9.42 | 31.41 | 0.63 | 18 | 83.25 | 35.1 | 3 | 16 | 10.15 | 10501.19 | 69.24 | 195.42 | 28.44 | 14.2 | 5332.22 | 0.5 | 0.75 | 0.67 | 0.33 | 0.5 | 10 | 76.4867 | 104.6525 | 94.6646 | 76486.6876 | 104652.4603 | 7.9187e-06 | 0.48417 | 94664.5764
3 | 35 | CONCLUIDO | 8.7379 | 11.44 | 9.33 | 43.06 | 0.83 | 13 | 84.46 | 35.1 | 4 | 11 | 10.36 | 10650.22 | 66.63 | 195.42 | 25.56 | 14.2 | 3919.34 | 0.56 | 0.76 | 0.66 | 0.24 | 0.5 | 10 | 73.4389 | 100.4823 | 90.8925 | 73438.9011 | 100482.3444 | 8.0429e-06 | 0.47667 | 90892.4505
4 | 35 | CONCLUIDO | 8.8004 | 11.36 | 9.28 | 50.63 | 1.02 | 11 | 85.67 | 35.1 | 5 | 9 | 10.57 | 10799.59 | 64.34 | 195.42 | 24.12 | 14.2 | 3207.83 | 0.59 | 0.76 | 0.65 | 0.19 | 0.5 | 10 | 71.3673 | 97.6479 | 88.3285 | 71367.3143 | 97647.9079 | 8.1004e-06 | 0.47333 | 88328.5287
5 | 35 | CONCLUIDO | 8.852 | 11.3 | 9.25 | 61.67 | 1.21 | 9 | 86.88 | 35.1 | 6 | 6 | 10.78 | 10949.33 | 61.68 | 195.42 | 23.02 | 14.2 | 2667.59 | 0.62 | 0.76 | 0.65 | 0.16 | 0.5 | 10 | 69.2398 | 94.7369 | 85.6953 | 69239.7676 | 94736.9047 | 8.1479e-06 | 0.47083 | 85695.3474
6 | 35 | CONCLUIDO | 8.89 | 11.25 | 9.22 | 69.14 | 1.39 | 8 | 88.1 | 35.1 | 7 | 5 | 11 | 11099.43 | 59.3 | 195.42 | 22.1 | 14.2 | 2212.9 | 0.64 | 0.77 | 0.65 | 0.13 | 0.5 | 10 | 67.4065 | 92.2285 | 83.4263 | 67406.4592 | 92228.4913 | 8.1829e-06 | 0.46875 | 83426.3335
7 | 35 | CONCLUIDO | 8.9089 | 11.22 | 9.21 | 78.96 | 1.57 | 7 | 89.32 | 35.1 | 8 | 0 | 11.22 | 11249.89 | 59.13 | 195.42 | 21.7 | 14.2 | 2020.09 | 0.65 | 0.77 | 0.65 | 0.12 | 0.5 | 10 | 67.1314 | 91.8521 | 83.0859 | 67131.3898 | 91852.1291 | 8.2003e-06 | 0.4675 | 83085.8909

## RESULTADOS_8
Unnamed: 0 | Volume de calda [L] | STATUS | Capacidade operacional [ha/h] | Tempo de missao [h] | Tempo util [h] | Tempo por voo [min] | Autonomia Projetada [h] | N° Voos | MTOW [kg] | Massa Estrutura [kg] | Combustível [kg] | Abastecimentos | Massa gerador | Potência gerador [W] | Combustível consumido [L] | Calda cons [L] | Distância percorrida [km] | Distância Pulverizando [km] | RTL ACUMULADO[m] | EOC [km/km] | EOC [h/h] | Tempo de manobra [h] | Tempo rtl_rtw [h] | V pulv [m/s] | V desloc [m/s] | Preço Total por ha Simples [R$/ha] | Preço Total por ha Presumido [R$/ha] | Preço Total por ha Real [R$/ha] | Preço Total Simples [R$] | Preço Total Presumido [R$] | Prod CAPEX [ha/R$] | Dias Trabalhados | Preço Total Real [R$]
0 | 50 | CONCLUIDO | 7.0594 | 14.17 | 10.53 | 8.77 | 0.16 | 72 | 107.41 | 41.65 | 1 | 70 | 14.77 | 13481.73 | 99.02 | 195.44 | 62.6 | 14.2 | 22142.66 | 0.23 | 0.67 | 0.76 | 1.44 | 0.5 | 10 | 125.788 | 172.1087 | 155.6829 | 125788.0247 | 172108.7248 | 5.6272e-06 | 0.59042 | 155682.9096
1 | 50 | CONCLUIDO | 7.974 | 12.54 | 9.75 | 17.2 | 0.32 | 34 | 108.68 | 41.65 | 2 | 32 | 15.03 | 13638.32 | 90.27 | 195.42 | 38.26 | 14.2 | 10163.6 | 0.37 | 0.72 | 0.7 | 0.66 | 0.5 | 10 | 102.7004 | 140.5193 | 127.1083 | 102700.4265 | 140519.2543 | 6.3562e-06 | 0.5225 | 127108.2939
2 | 50 | CONCLUIDO | 8.3129 | 12.03 | 9.5 | 25.92 | 0.48 | 22 | 109.96 | 41.65 | 3 | 20 | 15.31 | 13795.21 | 86.78 | 195.42 | 30.95 | 14.2 | 6571.58 | 0.46 | 0.74 | 0.67 | 0.42 | 0.5 | 10 | 95.4092 | 130.5431 | 118.0843 | 95409.2485 | 130543.143 | 6.6264e-06 | 0.50125 | 118084.2887
3 | 50 | CONCLUIDO | 8.4559 | 11.83 | 9.41 | 33.22 | 0.63 | 17 | 111.23 | 41.65 | 4 | 15 | 15.58 | 13952.52 | 84.63 | 195.42 | 27.98 | 14.2 | 5109.39 | 0.51 | 0.75 | 0.67 | 0.32 | 0.5 | 10 | 92.0244 | 125.9118 | 113.895 | 92024.3718 | 125911.8054 | 6.7404e-06 | 0.49292 | 113894.9594
4 | 50 | CONCLUIDO | 8.58 | 11.66 | 9.33 | 43.06 | 0.78 | 13 | 112.51 | 41.65 | 5 | 11 | 15.86 | 14110.24 | 82.73 | 195.43 | 25.45 | 14.2 | 3863.8 | 0.56 | 0.76 | 0.66 | 0.24 | 0.5 | 10 | 89.2349 | 122.0951 | 110.4426 | 89234.9145 | 122095.1467 | 6.8393e-06 | 0.48583 | 110442.5573
5 | 50 | CONCLUIDO | 8.6445 | 11.57 | 9.29 | 50.66 | 0.93 | 11 | 113.79 | 41.65 | 6 | 9 | 16.14 | 14268.39 | 81.08 | 195.42 | 24.19 | 14.2 | 3243.93 | 0.59 | 0.76 | 0.66 | 0.2 | 0.5 | 10 | 87.4035 | 119.5894 | 108.1759 | 87403.5423 | 119589.3826 | 6.8907e-06 | 0.48208 | 108175.9398
6 | 50 | CONCLUIDO | 8.6774 | 11.52 | 9.27 | 55.59 | 1.07 | 10 | 115.08 | 41.65 | 7 | 8 | 16.43 | 14426.96 | 79.77 | 195.42 | 23.48 | 14.2 | 2892.69 | 0.6 | 0.76 | 0.65 | 0.18 | 0.5 | 10 | 86.1857 | 117.9231 | 106.6686 | 86185.6835 | 117923.0544 | 6.9169e-06 | 0.48 | 106668.6436
7 | 50 | CONCLUIDO | 8.7364 | 11.45 | 9.23 | 69.24 | 1.21 | 8 | 116.37 | 41.65 | 8 | 6 | 16.72 | 14585.96 | 77.67 | 195.42 | 22.58 | 14.2 | 2455.43 | 0.63 | 0.76 | 0.65 | 0.14 | 0.5 | 10 | 84.1736 | 115.1701 | 104.1784 | 84173.6352 | 115170.0812 | 6.964e-06 | 0.47708 | 104178.4103
8 | 50 | CONCLUIDO | 8.7404 | 11.44 | 9.23 | 69.2 | 1.35 | 8 | 117.66 | 41.65 | 9 | 6 | 17.01 | 14745.39 | 76.14 | 195.42 | 22.21 | 14.2 | 2270.28 | 0.64 | 0.76 | 0.65 | 0.14 | 0.5 | 10 | 83.1811 | 113.812 | 102.95 | 83181.0873 | 113812.0333 | 6.9671e-06 | 0.47667 | 102949.9726
9 | 50 | CONCLUIDO | 8.7721 | 11.4 | 9.21 | 78.93 | 1.48 | 7 | 118.96 | 41.65 | 10 | 5 | 17.31 | 14905.25 | 74.78 | 195.42 | 21.7 | 14.2 | 2017.79 | 0.65 | 0.77 | 0.65 | 0.12 | 0.5 | 10 | 81.9753 | 112.1623 | 101.4577 | 81975.3351 | 112162.2699 | 6.9924e-06 | 0.475 | 101457.6603
10 | 50 | CONCLUIDO | 8.8056 | 11.36 | 9.19 | 91.87 | 1.61 | 6 | 120.26 | 41.65 | 11 | 4 | 17.61 | 15065.56 | 72.92 | 195.42 | 21.13 | 14.2 | 1741.13 | 0.67 | 0.77 | 0.65 | 0.1 | 0.5 | 10 | 80.4537 | 110.0804 | 99.5744 | 80453.7417 | 110080.3588 | 7.0191e-06 | 0.47333 | 99574.4439
11 | 50 | CONCLUIDO | 8.8035 | 11.36 | 9.19 | 91.9 | 1.74 | 6 | 121.56 | 41.65 | 12 | 2 | 17.91 | 15226.31 | 71.79 | 195.42 | 21.08 | 14.2 | 1715.1 | 0.67 | 0.77 | 0.65 | 0.1 | 0.5 | 10 | 79.7731 | 109.1491 | 98.7321 | 79773.1233 | 109149.1067 | 7.0174e-06 | 0.47333 | 98732.0692
12 | 50 | CONCLUIDO | 8.7996 | 11.36 | 9.19 | 91.95 | 1.87 | 6 | 122.87 | 41.65 | 13 | 2 | 18.22 | 15387.5 | 71.15 | 195.42 | 21.17 | 14.2 | 1760.76 | 0.67 | 0.77 | 0.65 | 0.11 | 0.5 | 10 | 79.4103 | 108.6527 | 98.283 | 79410.2839 | 108652.6537 | 7.0143e-06 | 0.47333 | 98282.997
13 | 50 | CONCLUIDO | 8.8322 | 11.32 | 9.18 | 110.1 | 1.99 | 5 | 124.18 | 41.65 | 14 | 0 | 18.53 | 15549.15 | 70.94 | 195.43 | 20.68 | 14.2 | 1521.03 | 0.69 | 0.77 | 0.65 | 0.09 | 0.5 | 10 | 78.9596 | 108.036 | 97.7252 | 78959.6046 | 108036.0145 | 7.0403e-06 | 0.47167 | 97725.2089

## RESULTADOS_3
Unnamed: 0 | Volume de calda [L] | STATUS | Capacidade operacional [ha/h] | Tempo de missao [h] | Tempo util [h] | Tempo por voo [min] | Autonomia Projetada [h] | N° Voos | MTOW [kg] | Massa Estrutura [kg] | Combustível [kg] | Abastecimentos | Massa gerador | Potência gerador [W] | Combustível consumido [L] | Calda cons [L] | Distância percorrida [km] | Distância Pulverizando [km] | RTL ACUMULADO[m] | EOC [km/km] | EOC [h/h] | Tempo de manobra [h] | Tempo rtl_rtw [h] | V pulv [m/s] | V desloc [m/s] | Preço Total por ha Simples [R$/ha] | Preço Total por ha Presumido [R$/ha] | Preço Total por ha Real [R$/ha] | Preço Total Simples [R$] | Preço Total Presumido [R$] | Prod CAPEX [ha/R$] | Dias Trabalhados | Preço Total Real [R$]
0 | 25 | CONCLUIDO | 8.0155 | 12.48 | 10.03 | 12.8 | 0.28 | 47 | 61.76 | 28.92 | 1 | 45 | 6.84 | 7851.41 | 63.26 | 195.44 | 47.25 | 14.2 | 14595.88 | 0.3 | 0.7 | 0.72 | 0.94 | 0.5 | 10 | 75.9548 | 103.9247 | 94.0062 | 75954.774 | 103924.6727 | 8.4505e-06 | 0.52 | 94006.2478
1 | 25 | CONCLUIDO | 8.6157 | 11.61 | 9.51 | 25.92 | 0.55 | 22 | 62.92 | 28.92 | 2 | 20 | 7 | 7994.37 | 57.49 | 195.42 | 31.13 | 14.2 | 6657 | 0.46 | 0.74 | 0.67 | 0.42 | 0.5 | 10 | 65.6812 | 89.868 | 81.2911 | 65681.2494 | 89867.9831 | 9.0832e-06 | 0.48375 | 81291.109
2 | 25 | CONCLUIDO | 8.8188 | 11.34 | 9.35 | 40.07 | 0.81 | 14 | 64.08 | 28.92 | 3 | 12 | 7.16 | 8137.65 | 53.78 | 195.42 | 26.15 | 14.2 | 4208.52 | 0.54 | 0.75 | 0.66 | 0.26 | 0.5 | 10 | 61.5066 | 84.156 | 76.1242 | 61506.5516 | 84155.9774 | 9.2973e-06 | 0.4725 | 76124.249
3 | 25 | CONCLUIDO | 8.9027 | 11.23 | 9.28 | 50.64 | 1.07 | 11 | 65.25 | 28.92 | 4 | 9 | 7.33 | 8281.25 | 50.72 | 195.42 | 24.17 | 14.2 | 3232.47 | 0.59 | 0.76 | 0.65 | 0.2 | 0.5 | 10 | 58.8936 | 80.5809 | 72.8903 | 58893.6211 | 80580.8506 | 9.3858e-06 | 0.46792 | 72890.3273
4 | 25 | CONCLUIDO | 8.9434 | 11.18 | 9.26 | 61.74 | 1.31 | 9 | 66.42 | 28.92 | 5 | 1 | 7.49 | 8425.16 | 49.59 | 195.42 | 23.15 | 14.2 | 2736.37 | 0.61 | 0.76 | 0.66 | 0.17 | 0.5 | 10 | 57.8943 | 79.2135 | 71.6535 | 57894.289 | 79213.5203 | 9.4287e-06 | 0.46583 | 71653.4931
5 | 25 | CONCLUIDO | 8.9419 | 11.18 | 9.26 | 61.75 | 1.55 | 9 | 67.59 | 28.92 | 6 | 0 | 7.66 | 8569.4 | 50.37 | 195.42 | 23.16 | 14.2 | 2738.25 | 0.61 | 0.76 | 0.66 | 0.17 | 0.5 | 10 | 58.3778 | 79.8751 | 72.2519 | 58377.8238 | 79875.1139 | 9.4271e-06 | 0.46583 | 72251.9452

## RESULTADOS_15
Unnamed: 0 | Volume de calda [L] | STATUS | Capacidade operacional [ha/h] | Tempo de missao [h] | Tempo util [h] | Tempo por voo [min] | Autonomia Projetada [h] | N° Voos | MTOW [kg] | Massa Estrutura [kg] | Combustível [kg] | Abastecimentos | Massa gerador | Potência gerador [W] | Combustível consumido [L] | Calda cons [L] | Distância percorrida [km] | Distância Pulverizando [km] | RTL ACUMULADO[m] | EOC [km/km] | EOC [h/h] | Tempo de manobra [h] | Tempo rtl_rtw [h] | V pulv [m/s] | V desloc [m/s] | Preço Total por ha Simples [R$/ha] | Preço Total por ha Presumido [R$/ha] | Preço Total por ha Real [R$/ha] | Preço Total Simples [R$] | Preço Total Presumido [R$] | Prod CAPEX [ha/R$] | Dias Trabalhados | Preço Total Real [R$]
0 | 85 | CONCLUIDO | 5.8933 | 16.97 | 11.14 | 6.55 | 0.11 | 102 | 167.88 | 51.39 | 1 | 100 | 30.49 | 20939.59 | 140.97 | 195.51 | 82.14 | 14.2 | 31766.19 | 0.17 | 0.63 | 0.8 | 2.05 | 0.5 | 10 | 205.2927 | 280.8906 | 254.0828 | 205292.7407 | 280890.5847 | 3.7925e-06 | 0.70708 | 254082.7815
1 | 85 | CONCLUIDO | 7.1446 | 14 | 10.03 | 12.81 | 0.21 | 47 | 169.33 | 51.39 | 2 | 45 | 30.94 | 21118.46 | 126.2 | 195.43 | 47.44 | 14.2 | 14688.99 | 0.3 | 0.7 | 0.71 | 0.94 | 0.5 | 10 | 152.749 | 208.9979 | 189.0514 | 152748.9599 | 208997.8657 | 4.5978e-06 | 0.58333 | 189051.4028
2 | 85 | CONCLUIDO | 7.663 | 13.05 | 9.66 | 19.32 | 0.31 | 30 | 170.79 | 51.39 | 3 | 28 | 31.4 | 21297.94 | 120.88 | 195.44 | 35.88 | 14.2 | 8995.24 | 0.4 | 0.73 | 0.68 | 0.57 | 0.5 | 10 | 136.991 | 187.4372 | 169.5484 | 136991.018 | 187437.1544 | 4.9314e-06 | 0.54375 | 169548.4154
3 | 85 | CONCLUIDO | 7.88 | 12.69 | 9.54 | 24.88 | 0.41 | 23 | 172.25 | 51.39 | 4 | 21 | 31.86 | 21478.05 | 118.66 | 195.43 | 32.16 | 14.2 | 7168.93 | 0.44 | 0.74 | 0.67 | 0.45 | 0.5 | 10 | 131.1729 | 179.4765 | 162.3476 | 131172.8954 | 179476.5424 | 5.071e-06 | 0.52875 | 162347.5531
4 | 85 | CONCLUIDO | 8.067 | 12.4 | 9.41 | 31.38 | 0.51 | 18 | 173.71 | 51.39 | 5 | 16 | 32.32 | 21658.78 | 116.66 | 195.42 | 28.14 | 14.2 | 5182.21 | 0.5 | 0.75 | 0.67 | 0.33 | 0.5 | 10 | 126.2362 | 172.7219 | 156.2376 | 126236.1907 | 172721.9252 | 5.1913e-06 | 0.51667 | 156237.5871
5 | 85 | CONCLUIDO | 8.1531 | 12.27 | 9.38 | 37.54 | 0.61 | 15 | 175.18 | 51.39 | 6 | 13 | 32.79 | 21840.16 | 115.54 | 195.43 | 27.33 | 14.2 | 4796.18 | 0.52 | 0.75 | 0.66 | 0.3 | 0.5 | 10 | 124.0363 | 169.712 | 153.5149 | 124036.3134 | 169711.9561 | 5.2468e-06 | 0.51125 | 153514.8852
6 | 85 | CONCLUIDO | 8.231 | 12.15 | 9.34 | 43.09 | 0.7 | 13 | 176.66 | 51.39 | 7 | 11 | 33.27 | 22022.17 | 114.27 | 195.42 | 25.63 | 14.2 | 3955.86 | 0.55 | 0.76 | 0.66 | 0.25 | 0.5 | 10 | 121.8584 | 166.7321 | 150.8194 | 121858.4433 | 166732.0981 | 5.2969e-06 | 0.50625 | 150819.4206
7 | 85 | CONCLUIDO | 8.2688 | 12.09 | 9.31 | 46.57 | 0.8 | 12 | 178.14 | 51.39 | 8 | 10 | 33.75 | 22204.83 | 113.37 | 195.42 | 25.16 | 14.2 | 3722.07 | 0.56 | 0.76 | 0.66 | 0.23 | 0.5 | 10 | 120.5831 | 164.9871 | 149.241 | 120583.0986 | 164987.1153 | 5.3212e-06 | 0.50375 | 149240.9766
8 | 85 | CONCLUIDO | 8.3424 | 11.99 | 9.28 | 55.65 | 0.89 | 10 | 179.63 | 51.39 | 9 | 8 | 34.24 | 22388.15 | 112.1 | 195.42 | 23.68 | 14.2 | 2994.53 | 0.6 | 0.76 | 0.66 | 0.19 | 0.5 | 10 | 118.4735 | 162.1007 | 146.63 | 118473.516 | 162100.6912 | 5.3686e-06 | 0.49958 | 146630.0288
9 | 85 | CONCLUIDO | 8.3834 | 11.93 | 9.25 | 61.67 | 0.98 | 9 | 181.12 | 51.39 | 10 | 7 | 34.73 | 22572.13 | 111.12 | 195.42 | 23.07 | 14.2 | 2696.1 | 0.62 | 0.76 | 0.65 | 0.16 | 0.5 | 10 | 117.1348 | 160.2691 | 144.9732 | 117134.8426 | 160269.0592 | 5.395e-06 | 0.49708 | 144973.2051
10 | 85 | CONCLUIDO | 8.3846 | 11.93 | 9.25 | 61.66 | 1.07 | 9 | 182.62 | 51.39 | 11 | 7 | 35.22 | 22756.91 | 110.64 | 195.42 | 23.13 | 14.2 | 2722.03 | 0.61 | 0.76 | 0.65 | 0.16 | 0.5 | 10 | 116.8074 | 159.821 | 144.5679 | 116807.3605 | 159820.9838 | 5.3957e-06 | 0.49708 | 144567.8934
11 | 85 | CONCLUIDO | 8.423 | 11.87 | 9.23 | 69.21 | 1.16 | 8 | 184.12 | 51.39 | 12 | 6 | 35.73 | 22942.24 | 109.81 | 195.42 | 22.3 | 14.2 | 2314.7 | 0.64 | 0.76 | 0.65 | 0.14 | 0.5 | 10 | 115.6563 | 158.246 | 143.1433 | 115656.2955 | 158246.046 | 5.4204e-06 | 0.49458 | 143143.2654
12 | 85 | CONCLUIDO | 8.4664 | 11.81 | 9.2 | 78.87 | 1.24 | 7 | 185.63 | 51.39 | 13 | 5 | 36.24 | 23128.27 | 108.37 | 195.42 | 21.6 | 14.2 | 1967.49 | 0.66 | 0.77 | 0.65 | 0.11 | 0.5 | 10 | 114.0171 | 156.0032 | 141.1145 | 114017.0825 | 156003.2024 | 5.4484e-06 | 0.49208 | 141114.4757
13 | 85 | CONCLUIDO | 8.463 | 11.82 | 9.21 | 78.91 | 1.33 | 7 | 187.14 | 51.39 | 14 | 5 | 36.75 | 23314.98 | 108.72 | 195.42 | 21.76 | 14.2 | 2047.43 | 0.65 | 0.77 | 0.65 | 0.12 | 0.5 | 10 | 114.3317 | 156.4337 | 141.5039 | 114331.7025 | 156433.6794 | 5.4462e-06 | 0.4925 | 141503.8686
14 | 85 | CONCLUIDO | 8.4541 | 11.83 | 9.22 | 79.02 | 1.41 | 7 | 188.66 | 51.39 | 15 | 5 | 37.27 | 23502.4 | 107.62 | 195.42 | 22.07 | 14.2 | 2204.68 | 0.64 | 0.77 | 0.65 | 0.13 | 0.5 | 10 | 113.7841 | 155.6844 | 140.8261 | 113784.0713 | 155684.3861 | 5.4405e-06 | 0.49292 | 140826.0868
15 | 85 | CONCLUIDO | 8.5006 | 11.76 | 9.19 | 91.88 | 1.49 | 6 | 190.19 | 51.39 | 16 | 4 | 37.79 | 23690.52 | 106.85 | 195.42 | 21.22 | 14.2 | 1783.43 | 0.67 | 0.77 | 0.65 | 0.1 | 0.5 | 10 | 112.5463 | 153.9909 | 139.2942 | 112546.3412 | 153990.8692 | 5.4704e-06 | 0.49 | 139294.1968
16 | 85 | CONCLUIDO | 8.4992 | 11.77 | 9.19 | 91.9 | 1.57 | 6 | 191.72 | 51.39 | 17 | 4 | 38.33 | 23879.37 | 106.28 | 195.42 | 21.12 | 14.2 | 1731.95 | 0.67 | 0.77 | 0.65 | 0.1 | 0.5 | 10 | 112.203 | 153.5211 | 138.8692 | 112202.9816 | 153521.0694 | 5.4695e-06 | 0.49042 | 138869.234
17 | 85 | CONCLUIDO | 8.5008 | 11.76 | 9.19 | 91.88 | 1.65 | 6 | 193.26 | 51.39 | 18 | 4 | 38.86 | 24068.93 | 105.78 | 195.42 | 21.1 | 14.2 | 1722.7 | 0.67 | 0.77 | 0.65 | 0.1 | 0.5 | 10 | 111.8588 | 153.0502 | 138.4433 | 111858.8448 | 153050.2063 | 5.4705e-06 | 0.49 | 138443.3094
18 | 85 | CONCLUIDO | 8.5381 | 11.71 | 9.17 | 110.04 | 1.73 | 5 | 194.8 | 51.39 | 19 | 3 | 39.41 | 24259.23 | 104.62 | 195.42 | 20.66 | 14.2 | 1507.14 | 0.69 | 0.77 | 0.64 | 0.08 | 0.5 | 10 | 110.5523 | 151.2625 | 136.8262 | 110552.2723 | 151262.4961 | 5.4945e-06 | 0.48792 | 136826.2158
19 | 85 | CONCLUIDO | 8.5417 | 11.71 | 9.17 | 109.98 | 1.81 | 5 | 196.35 | 51.39 | 20 | 3 | 39.96 | 24450.27 | 104.18 | 195.42 | 20.51 | 14.2 | 1436.25 | 0.69 | 0.77 | 0.64 | 0.08 | 0.5 | 10 | 110.2277 | 150.8185 | 136.4246 | 110227.7374 | 150818.4532 | 5.4968e-06 | 0.48792 | 136424.5517
20 | 85 | CONCLUIDO | 8.5373 | 11.71 | 9.17 | 110.06 | 1.88 | 5 | 197.9 | 51.39 | 21 | 3 | 40.51 | 24642.07 | 104.11 | 195.42 | 20.65 | 14.2 | 1502.1 | 0.69 | 0.77 | 0.65 | 0.08 | 0.5 | 10 | 110.237 | 150.8311 | 136.436 | 110237.0105 | 150831.1411 | 5.494e-06 | 0.48792 | 136436.0287
21 | 85 | CONCLUIDO | 8.5399 | 11.71 | 9.17 | 110.01 | 1.96 | 5 | 199.46 | 51.39 | 22 | 3 | 41.07 | 24834.62 | 102.96 | 195.42 | 20.55 | 14.2 | 1453.91 | 0.69 | 0.77 | 0.64 | 0.08 | 0.5 | 10 | 109.4723 | 149.7849 | 135.4896 | 109472.3463 | 149784.8937 | 5.4957e-06 | 0.48792 | 135489.6337
22 | 85 | CONCLUIDO | 8.5409 | 11.71 | 9.17 | 110 | 2.03 | 5 | 201.03 | 51.39 | 23 | 3 | 41.64 | 25027.94 | 101.11 | 195.42 | 20.43 | 14.2 | 1395.26 | 0.7 | 0.77 | 0.65 | 0.08 | 0.5 | 10 | 108.2814 | 148.1554 | 134.0157 | 108281.437 | 148155.4391 | 5.4963e-06 | 0.48792 | 134015.6919
23 | 85 | CONCLUIDO | 8.5812 | 11.65 | 9.15 | 137.18 | 2.1 | 4 | 202.61 | 51.39 | 24 | 2 | 42.21 | 25222.04 | 99.8 | 195.42 | 19.75 | 14.2 | 1060.36 | 0.72 | 0.77 | 0.65 | 0.06 | 0.5 | 10 | 106.8618 | 146.213 | 132.2586 | 106861.7836 | 146213.0068 | 5.5222e-06 | 0.48542 | 132258.6426
24 | 85 | CONCLUIDO | 8.5823 | 11.65 | 9.14 | 137.16 | 2.17 | 4 | 204.19 | 51.39 | 25 | 2 | 42.79 | 25417.05 | 100.58 | 195.42 | 19.82 | 14.2 | 1093.87 | 0.72 | 0.77 | 0.64 | 0.06 | 0.5 | 10 | 107.3019 | 146.8153 | 132.8034 | 107301.9444 | 146815.2541 | 5.523e-06 | 0.48542 | 132803.4123
25 | 85 | CONCLUIDO | 8.5784 | 11.66 | 9.15 | 137.24 | 2.24 | 4 | 205.77 | 51.39 | 26 | 2 | 43.38 | 25612.75 | 100.67 | 195.42 | 20.03 | 14.2 | 1201.56 | 0.71 | 0.77 | 0.64 | 0.06 | 0.5 | 10 | 107.4507 | 147.0188 | 132.9876 | 107450.7369 | 147018.8387 | 5.5204e-06 | 0.48583 | 132987.567
26 | 85 | CONCLUIDO | 8.5816 | 11.65 | 9.14 | 137.17 | 2.31 | 4 | 207.37 | 51.39 | 27 | 2 | 43.97 | 25809.25 | 100.23 | 195.42 | 19.86 | 14.2 | 1112.16 | 0.72 | 0.77 | 0.64 | 0.06 | 0.5 | 10 | 107.0883 | 146.5229 | 132.539 | 107088.2875 | 146522.9193 | 5.5225e-06 | 0.48542 | 132538.9775
27 | 85 | CONCLUIDO | 8.5821 | 11.65 | 9.14 | 137.16 | 2.38 | 4 | 208.97 | 51.39 | 28 | 2 | 44.57 | 26006.56 | 99.09 | 195.42 | 19.82 | 14.2 | 1093.59 | 0.72 | 0.77 | 0.64 | 0.06 | 0.5 | 10 | 106.3595 | 145.5258 | 131.637 | 106359.4962 | 145525.7549 | 5.5228e-06 | 0.48542 | 131636.9811
28 | 85 | CONCLUIDO | 8.5814 | 11.65 | 9.14 | 137.18 | 2.45 | 4 | 210.57 | 51.39 | 29 | 0 | 45.18 | 26204.71 | 99.09 | 195.42 | 19.7 | 14.2 | 1036.34 | 0.72 | 0.77 | 0.65 | 0.06 | 0.5 | 10 | 106.3677 | 145.537 | 131.6472 | 106367.7125 | 145536.9968 | 5.5224e-06 | 0.48542 | 131647.1501

## RESULTADOS_2
Unnamed: 0 | Volume de calda [L] | STATUS | Capacidade operacional [ha/h] | Tempo de missao [h] | Tempo util [h] | Tempo por voo [min] | Autonomia Projetada [h] | N° Voos | MTOW [kg] | Massa Estrutura [kg] | Combustível [kg] | Abastecimentos | Massa gerador | Potência gerador [W] | Combustível consumido [L] | Calda cons [L] | Distância percorrida [km] | Distância Pulverizando [km] | RTL ACUMULADO[m] | EOC [km/km] | EOC [h/h] | Tempo de manobra [h] | Tempo rtl_rtw [h] | V pulv [m/s] | V desloc [m/s] | Preço Total por ha Simples [R$/ha] | Preço Total por ha Presumido [R$/ha] | Preço Total por ha Real [R$/ha] | Preço Total Simples [R$] | Preço Total Presumido [R$] | Prod CAPEX [ha/R$] | Dias Trabalhados | Preço Total Real [R$]
0 | 20 | CONCLUIDO | 8.2652 | 12.1 | 9.86 | 14.79 | 0.34 | 40 | 51.33 | 24.83 | 1 | 38 | 5.51 | 6564.78 | 53.9 | 195.45 | 42.23 | 14.2 | 12119.04 | 0.34 | 0.72 | 0.7 | 0.77 | 0.5 | 10 | 64.8207 | 88.6906 | 80.2261 | 64820.7157 | 88690.563 | 9.5344e-06 | 0.50417 | 80226.0601
1 | 20 | CONCLUIDO | 8.7404 | 11.44 | 9.46 | 29.88 | 0.66 | 19 | 52.47 | 24.83 | 2 | 17 | 5.64 | 6705.1 | 48.74 | 195.43 | 29.65 | 14.2 | 5932.74 | 0.48 | 0.75 | 0.67 | 0.37 | 0.5 | 10 | 57.1315 | 78.1698 | 70.7094 | 57131.5005 | 78169.8394 | 1.0083e-05 | 0.47667 | 70709.4196
2 | 20 | CONCLUIDO | 8.9215 | 11.21 | 9.31 | 46.57 | 0.97 | 12 | 53.61 | 24.83 | 3 | 7 | 5.78 | 6845.59 | 45.01 | 195.43 | 24.94 | 14.2 | 3612.84 | 0.57 | 0.76 | 0.66 | 0.23 | 0.5 | 10 | 53.3834 | 73.0415 | 66.0705 | 53383.3867 | 73041.5048 | 1.0291e-05 | 0.46708 | 66070.5261
3 | 20 | CONCLUIDO | 8.9377 | 11.19 | 9.31 | 50.76 | 1.27 | 11 | 54.75 | 24.83 | 4 | 0 | 5.92 | 6986.39 | 44.36 | 195.42 | 24.47 | 14.2 | 3382.93 | 0.58 | 0.76 | 0.67 | 0.22 | 0.5 | 10 | 52.8927 | 72.3702 | 65.4633 | 52892.7381 | 72370.1778 | 1.031e-05 | 0.46625 | 65463.2696

## RESULTADOS_11
Unnamed: 0 | Volume de calda [L] | STATUS | Capacidade operacional [ha/h] | Tempo de missao [h] | Tempo util [h] | Tempo por voo [min] | Autonomia Projetada [h] | N° Voos | MTOW [kg] | Massa Estrutura [kg] | Combustível [kg] | Abastecimentos | Massa gerador | Potência gerador [W] | Combustível consumido [L] | Calda cons [L] | Distância percorrida [km] | Distância Pulverizando [km] | RTL ACUMULADO[m] | EOC [km/km] | EOC [h/h] | Tempo de manobra [h] | Tempo rtl_rtw [h] | V pulv [m/s] | V desloc [m/s] | Preço Total por ha Simples [R$/ha] | Preço Total por ha Presumido [R$/ha] | Preço Total por ha Real [R$/ha] | Preço Total Simples [R$] | Preço Total Presumido [R$] | Prod CAPEX [ha/R$] | Dias Trabalhados | Preço Total Real [R$]
0 | 65 | CONCLUIDO | 6.5464 | 15.28 | 10.78 | 7.61 | 0.13 | 85 | 133.21 | 46.47 | 1 | 83 | 20.75 | 16663.42 | 117.19 | 195.47 | 70.94 | 14.2 | 26251.53 | 0.2 | 0.65 | 0.77 | 1.69 | 0.5 | 10 | 157.1099 | 214.9647 | 194.4488 | 157109.9225 | 214964.7271 | 4.6942e-06 | 0.63667 | 194448.7953
1 | 65 | CONCLUIDO | 7.6349 | 13.1 | 9.86 | 15.16 | 0.26 | 39 | 134.55 | 46.47 | 2 | 37 | 21.09 | 16828.84 | 106.1 | 195.45 | 41.86 | 14.2 | 11940.14 | 0.34 | 0.72 | 0.7 | 0.77 | 0.5 | 10 | 123.1111 | 168.446 | 152.3698 | 123111.0966 | 168446.0337 | 5.4748e-06 | 0.54583 | 152369.7807
2 | 65 | CONCLUIDO | 8.0125 | 12.48 | 9.59 | 22.14 | 0.39 | 26 | 135.9 | 46.47 | 3 | 24 | 21.43 | 16994.64 | 102.39 | 195.43 | 33.74 | 14.2 | 7942.41 | 0.42 | 0.74 | 0.68 | 0.5 | 0.5 | 10 | 113.7631 | 155.6557 | 140.8002 | 113763.116 | 155655.7142 | 5.7455e-06 | 0.52 | 140800.1513
3 | 65 | CONCLUIDO | 8.235 | 12.14 | 9.45 | 29.83 | 0.52 | 19 | 137.25 | 46.47 | 4 | 17 | 21.78 | 17160.92 | 99.92 | 195.42 | 29.15 | 14.2 | 5681.95 | 0.49 | 0.75 | 0.67 | 0.36 | 0.5 | 10 | 108.5422 | 148.5122 | 134.3384 | 108542.1681 | 148512.1829 | 5.9051e-06 | 0.50583 | 134338.3886
4 | 65 | CONCLUIDO | 8.3262 | 12.01 | 9.39 | 35.23 | 0.64 | 16 | 138.6 | 46.47 | 5 | 14 | 22.13 | 17327.69 | 98.25 | 195.42 | 27.61 | 14.2 | 4931.18 | 0.51 | 0.75 | 0.66 | 0.31 | 0.5 | 10 | 106.0446 | 145.0949 | 131.2472 | 106044.5982 | 145094.8977 | 5.9705e-06 | 0.50042 | 131247.2443
5 | 65 | CONCLUIDO | 8.4291 | 11.86 | 9.33 | 43.06 | 0.76 | 13 | 139.95 | 46.47 | 6 | 11 | 22.49 | 17494.97 | 96.85 | 195.42 | 25.58 | 14.2 | 3927.36 | 0.56 | 0.76 | 0.66 | 0.24 | 0.5 | 10 | 103.5292 | 141.6532 | 128.134 | 103529.1668 | 141653.1734 | 6.0443e-06 | 0.49417 | 128133.9933
6 | 65 | CONCLUIDO | 8.4968 | 11.77 | 9.29 | 50.67 | 0.88 | 11 | 141.31 | 46.47 | 7 | 9 | 22.85 | 17662.75 | 95.34 | 195.42 | 24.29 | 14.2 | 3293.98 | 0.58 | 0.76 | 0.66 | 0.2 | 0.5 | 10 | 101.5964 | 139.0086 | 125.7418 | 101596.368 | 139008.6328 | 6.0928e-06 | 0.49042 | 125741.844
7 | 65 | CONCLUIDO | 8.5328 | 11.72 | 9.27 | 55.6 | 0.99 | 10 | 142.68 | 46.47 | 8 | 8 | 23.21 | 17831.04 | 94.57 | 195.42 | 23.57 | 14.2 | 2939.85 | 0.6 | 0.76 | 0.65 | 0.18 | 0.5 | 10 | 100.6058 | 137.6533 | 124.5158 | 100605.7722 | 137653.2559 | 6.1186e-06 | 0.48833 | 124515.8223
8 | 65 | CONCLUIDO | 8.5704 | 11.67 | 9.24 | 61.62 | 1.11 | 9 | 144.05 | 46.47 | 9 | 7 | 23.58 | 17999.83 | 92.66 | 195.42 | 22.9 | 14.2 | 2608.97 | 0.62 | 0.76 | 0.65 | 0.16 | 0.5 | 10 | 98.8447 | 135.2436 | 122.3362 | 98844.6546 | 135243.6172 | 6.1456e-06 | 0.48625 | 122336.1562
9 | 65 | CONCLUIDO | 8.6007 | 11.63 | 9.23 | 69.22 | 1.22 | 8 | 145.42 | 46.47 | 10 | 6 | 23.95 | 18169.15 | 91.97 | 195.42 | 22.35 | 14.2 | 2338.33 | 0.64 | 0.76 | 0.65 | 0.14 | 0.5 | 10 | 98.0266 | 134.1243 | 121.3237 | 98026.5788 | 134124.2897 | 6.1673e-06 | 0.48458 | 121323.6557
10 | 65 | CONCLUIDO | 8.6333 | 11.58 | 9.21 | 78.96 | 1.33 | 7 | 146.8 | 46.47 | 11 | 5 | 24.33 | 18338.99 | 90.36 | 195.43 | 21.87 | 14.2 | 2105.98 | 0.65 | 0.77 | 0.65 | 0.12 | 0.5 | 10 | 96.5689 | 132.1298 | 119.5195 | 96568.8618 | 132129.777 | 6.1907e-06 | 0.4825 | 119519.4965
11 | 65 | CONCLUIDO | 8.6325 | 11.58 | 9.21 | 78.97 | 1.43 | 7 | 148.18 | 46.47 | 12 | 5 | 24.71 | 18509.36 | 90.07 | 195.42 | 21.91 | 14.2 | 2123.39 | 0.65 | 0.77 | 0.65 | 0.13 | 0.5 | 10 | 96.3945 | 131.8912 | 119.3037 | 96394.4799 | 131891.18 | 6.1901e-06 | 0.4825 | 119303.6709
12 | 65 | CONCLUIDO | 8.6718 | 11.53 | 9.19 | 91.88 | 1.54 | 6 | 149.56 | 46.47 | 13 | 4 | 25.1 | 18680.25 | 88.41 | 195.42 | 21.11 | 14.2 | 1730.66 | 0.67 | 0.77 | 0.65 | 0.1 | 0.5 | 10 | 94.8476 | 129.7747 | 117.3892 | 94847.6415 | 129774.7274 | 6.2183e-06 | 0.48042 | 117389.2096
13 | 65 | CONCLUIDO | 8.6726 | 11.53 | 9.19 | 91.87 | 1.64 | 6 | 150.95 | 46.47 | 14 | 4 | 25.49 | 18851.69 | 87.49 | 195.42 | 21.06 | 14.2 | 1706.42 | 0.67 | 0.77 | 0.65 | 0.1 | 0.5 | 10 | 94.2621 | 128.9736 | 116.6645 | 94262.1126 | 128973.5811 | 6.2189e-06 | 0.48042 | 116664.5235
14 | 65 | CONCLUIDO | 8.6732 | 11.53 | 9.19 | 91.86 | 1.74 | 6 | 152.35 | 46.47 | 15 | 4 | 25.88 | 19023.66 | 86.62 | 195.42 | 21.07 | 14.2 | 1711.74 | 0.67 | 0.77 | 0.65 | 0.1 | 0.5 | 10 | 93.7101 | 128.2183 | 115.9813 | 93710.0968 | 128218.2886 | 6.2193e-06 | 0.48042 | 115981.3151
15 | 65 | CONCLUIDO | 8.7034 | 11.49 | 9.17 | 110.08 | 1.84 | 5 | 153.75 | 46.47 | 16 | 3 | 26.28 | 19196.18 | 85.25 | 195.42 | 20.72 | 14.2 | 1537.5 | 0.69 | 0.77 | 0.65 | 0.09 | 0.5 | 10 | 92.4583 | 126.5055 | 114.432 | 92458.3149 | 126505.5454 | 6.241e-06 | 0.47875 | 114432.0337
16 | 65 | CONCLUIDO | 8.7009 | 11.49 | 9.18 | 110.12 | 1.94 | 5 | 155.15 | 46.47 | 17 | 3 | 26.68 | 19369.26 | 85.02 | 195.42 | 20.76 | 14.2 | 1558.81 | 0.68 | 0.77 | 0.65 | 0.09 | 0.5 | 10 | 92.3761 | 126.3931 | 114.3303 | 92376.1406 | 126393.1109 | 6.2392e-06 | 0.47875 | 114330.3298
17 | 65 | CONCLUIDO | 8.7144 | 11.48 | 9.16 | 109.91 | 2.04 | 5 | 156.56 | 46.47 | 18 | 3 | 27.09 | 19542.89 | 82.3 | 195.42 | 20.24 | 14.2 | 1299.84 | 0.7 | 0.77 | 0.64 | 0.07 | 0.5 | 10 | 90.4658 | 123.7792 | 111.9659 | 90465.7601 | 123779.2441 | 6.2488e-06 | 0.47833 | 111965.9267
18 | 65 | CONCLUIDO | 8.7043 | 11.49 | 9.17 | 110.07 | 2.13 | 5 | 157.97 | 46.47 | 19 | 1 | 27.5 | 19717.08 | 80.96 | 195.42 | 20.56 | 14.2 | 1459.14 | 0.69 | 0.77 | 0.65 | 0.08 | 0.5 | 10 | 89.7672 | 122.8234 | 111.1013 | 89767.202 | 122823.4461 | 6.2416e-06 | 0.47875 | 111101.3488
19 | 65 | CONCLUIDO | 8.702 | 11.49 | 9.18 | 110.1 | 2.22 | 5 | 159.39 | 46.47 | 20 | 0 | 27.92 | 19891.97 | 80.67 | 195.42 | 20.58 | 14.2 | 1470.99 | 0.69 | 0.77 | 0.65 | 0.09 | 0.5 | 10 | 89.6448 | 122.656 | 110.9499 | 89644.8065 | 122655.9791 | 6.24e-06 | 0.47875 | 110949.8646

## RESULTADOS_13
Unnamed: 0 | Volume de calda [L] | STATUS | Capacidade operacional [ha/h] | Tempo de missao [h] | Tempo util [h] | Tempo por voo [min] | Autonomia Projetada [h] | N° Voos | MTOW [kg] | Massa Estrutura [kg] | Combustível [kg] | Abastecimentos | Massa gerador | Potência gerador [W] | Combustível consumido [L] | Calda cons [L] | Distância percorrida [km] | Distância Pulverizando [km] | RTL ACUMULADO[m] | EOC [km/km] | EOC [h/h] | Tempo de manobra [h] | Tempo rtl_rtw [h] | V pulv [m/s] | V desloc [m/s] | Preço Total por ha Simples [R$/ha] | Preço Total por ha Presumido [R$/ha] | Preço Total por ha Real [R$/ha] | Preço Total Simples [R$] | Preço Total Presumido [R$] | Prod CAPEX [ha/R$] | Dias Trabalhados | Preço Total Real [R$]
0 | 75 | CONCLUIDO | 6.2023 | 16.12 | 10.97 | 7 | 0.12 | 94 | 150.44 | 49.1 | 1 | 92 | 25.34 | 18787.76 | 129.26 | 195.46 | 76.84 | 14.2 | 29155.31 | 0.18 | 0.64 | 0.79 | 1.89 | 0.5 | 10 | 180.73 | 247.2827 | 223.6824 | 180729.9808 | 247282.7329 | 4.198e-06 | 0.67167 | 223682.416
1 | 75 | CONCLUIDO | 7.3855 | 13.54 | 9.95 | 13.88 | 0.23 | 43 | 151.83 | 49.1 | 2 | 41 | 25.73 | 18959.54 | 116.39 | 195.43 | 44.8 | 14.2 | 13387.89 | 0.32 | 0.71 | 0.71 | 0.86 | 0.5 | 10 | 137.7939 | 188.5357 | 170.5421 | 137793.9006 | 188535.6938 | 4.9989e-06 | 0.56417 | 170542.1118
2 | 75 | CONCLUIDO | 7.8315 | 12.77 | 9.64 | 20.65 | 0.35 | 28 | 153.23 | 49.1 | 3 | 26 | 26.13 | 19131.85 | 111.83 | 195.42 | 35.05 | 14.2 | 8587.6 | 0.41 | 0.73 | 0.69 | 0.55 | 0.5 | 10 | 125.5005 | 171.7153 | 155.327 | 125500.488 | 171715.3044 | 5.3008e-06 | 0.53208 | 155327.0368
3 | 75 | CONCLUIDO | 8.0564 | 12.41 | 9.49 | 27.13 | 0.46 | 21 | 154.63 | 49.1 | 4 | 19 | 26.53 | 19304.72 | 109.61 | 195.42 | 30.74 | 14.2 | 6468.95 | 0.46 | 0.74 | 0.67 | 0.41 | 0.5 | 10 | 119.8962 | 164.0473 | 148.3909 | 119896.2183 | 164047.2953 | 5.453e-06 | 0.51708 | 148390.8516
4 | 75 | CONCLUIDO | 8.1848 | 12.22 | 9.42 | 33.25 | 0.57 | 17 | 156.03 | 49.1 | 5 | 15 | 26.94 | 19478.15 | 107.86 | 195.42 | 28.33 | 14.2 | 5284.07 | 0.5 | 0.75 | 0.67 | 0.33 | 0.5 | 10 | 116.5812 | 159.5115 | 144.2879 | 116581.1728 | 159511.5038 | 5.5399e-06 | 0.50917 | 144287.9497
5 | 75 | CONCLUIDO | 8.2928 | 12.06 | 9.35 | 40.09 | 0.67 | 14 | 157.44 | 49.1 | 6 | 12 | 27.35 | 19652.13 | 106.35 | 195.42 | 26.38 | 14.2 | 4323.03 | 0.54 | 0.75 | 0.66 | 0.27 | 0.5 | 10 | 113.8001 | 155.7063 | 140.8459 | 113800.09 | 155706.3036 | 5.613e-06 | 0.5025 | 140845.9125
6 | 75 | CONCLUIDO | 8.3651 | 11.95 | 9.31 | 46.56 | 0.78 | 12 | 158.86 | 49.1 | 7 | 10 | 27.77 | 19826.68 | 105.39 | 195.42 | 24.95 | 14.2 | 3619.05 | 0.57 | 0.76 | 0.66 | 0.22 | 0.5 | 10 | 111.9357 | 153.1554 | 138.5385 | 111935.718 | 153155.3876 | 5.6619e-06 | 0.49792 | 138538.4524
7 | 75 | CONCLUIDO | 8.3983 | 11.91 | 9.29 | 50.7 | 0.88 | 11 | 160.28 | 49.1 | 8 | 9 | 28.19 | 20001.93 | 104.18 | 195.43 | 24.45 | 14.2 | 3375.24 | 0.58 | 0.76 | 0.66 | 0.21 | 0.5 | 10 | 110.6353 | 151.3761 | 136.929 | 110635.32 | 151376.1257 | 5.6844e-06 | 0.49625 | 136929.0007
8 | 75 | CONCLUIDO | 8.4459 | 11.84 | 9.26 | 55.55 | 0.99 | 10 | 161.71 | 49.1 | 9 | 8 | 28.61 | 20177.64 | 103.11 | 195.42 | 23.39 | 14.2 | 2848.42 | 0.61 | 0.76 | 0.65 | 0.17 | 0.5 | 10 | 109.2065 | 149.4212 | 135.1606 | 109206.535 | 149421.199 | 5.7166e-06 | 0.49333 | 135160.6495
9 | 75 | CONCLUIDO | 8.476 | 11.8 | 9.25 | 61.64 | 1.09 | 9 | 163.13 | 49.1 | 10 | 7 | 29.04 | 20353.94 | 101.81 | 195.42 | 23.01 | 14.2 | 2663.95 | 0.62 | 0.76 | 0.65 | 0.16 | 0.5 | 10 | 107.9484 | 147.6998 | 133.6035 | 107948.4186 | 147699.7887 | 5.737e-06 | 0.49167 | 133603.5282
10 | 75 | CONCLUIDO | 8.5114 | 11.75 | 9.23 | 69.21 | 1.18 | 8 | 164.57 | 49.1 | 11 | 6 | 29.47 | 20530.82 | 101.08 | 195.42 | 22.35 | 14.2 | 2339.5 | 0.64 | 0.76 | 0.65 | 0.14 | 0.5 | 10 | 106.9569 | 146.3431 | 132.3764 | 106956.892 | 146343.1382 | 5.761e-06 | 0.48958 | 132376.3545
11 | 75 | CONCLUIDO | 8.5492 | 11.7 | 9.21 | 78.91 | 1.28 | 7 | 166.01 | 49.1 | 12 | 5 | 29.91 | 20708.3 | 99.58 | 195.42 | 21.75 | 14.2 | 2044.05 | 0.65 | 0.77 | 0.65 | 0.12 | 0.5 | 10 | 105.4551 | 144.2883 | 130.5176 | 105455.1036 | 144288.325 | 5.7865e-06 | 0.4875 | 130517.6498
12 | 75 | CONCLUIDO | 8.5505 | 11.7 | 9.21 | 78.9 | 1.38 | 7 | 167.45 | 49.1 | 13 | 5 | 30.36 | 20886.38 | 99.79 | 195.42 | 21.76 | 14.2 | 2047.38 | 0.65 | 0.77 | 0.65 | 0.12 | 0.5 | 10 | 105.5736 | 144.4504 | 130.6643 | 105573.5801 | 144450.4299 | 5.7874e-06 | 0.4875 | 130664.2836
13 | 75 | CONCLUIDO | 8.5864 | 11.65 | 9.19 | 91.87 | 1.47 | 6 | 168.9 | 49.1 | 14 | 4 | 30.81 | 21065.06 | 97.67 | 195.42 | 21.12 | 14.2 | 1735.82 | 0.67 | 0.77 | 0.65 | 0.1 | 0.5 | 10 | 103.7134 | 141.9052 | 128.362 | 103713.3818 | 141905.2245 | 5.8117e-06 | 0.48542 | 128361.989
14 | 75 | CONCLUIDO | 8.5864 | 11.65 | 9.19 | 91.87 | 1.56 | 6 | 170.35 | 49.1 | 15 | 4 | 31.26 | 21244.37 | 97.64 | 195.42 | 21.13 | 14.2 | 1736.88 | 0.67 | 0.77 | 0.65 | 0.1 | 0.5 | 10 | 103.6944 | 141.8792 | 128.3385 | 103694.3681 | 141879.2092 | 5.8117e-06 | 0.48542 | 128338.4566
15 | 75 | CONCLUIDO | 8.5866 | 11.65 | 9.19 | 91.86 | 1.65 | 6 | 171.81 | 49.1 | 16 | 4 | 31.72 | 21424.29 | 96.93 | 195.42 | 21.15 | 14.2 | 1747.16 | 0.67 | 0.77 | 0.65 | 0.1 | 0.5 | 10 | 103.2421 | 141.2604 | 127.7787 | 103242.1044 | 141260.4019 | 5.8119e-06 | 0.48542 | 127778.7074
16 | 75 | CONCLUIDO | 8.5804 | 11.65 | 9.19 | 91.95 | 1.74 | 6 | 173.28 | 49.1 | 17 | 4 | 32.18 | 21604.83 | 95.81 | 195.42 | 21.33 | 14.2 | 1841.14 | 0.67 | 0.77 | 0.65 | 0.11 | 0.5 | 10 | 102.6023 | 140.385 | 126.9869 | 102602.3146 | 140385.0133 | 5.8077e-06 | 0.48542 | 126986.8647
17 | 75 | CONCLUIDO | 8.6261 | 11.59 | 9.16 | 109.96 | 1.83 | 5 | 174.75 | 49.1 | 18 | 3 | 32.65 | 21786.02 | 94.63 | 195.42 | 20.42 | 14.2 | 1387.68 | 0.7 | 0.77 | 0.64 | 0.08 | 0.5 | 10 | 101.2025 | 138.4697 | 125.2544 | 101202.4989 | 138469.7237 | 5.8386e-06 | 0.48292 | 125254.3676
18 | 75 | CONCLUIDO | 8.6186 | 11.6 | 9.17 | 110.08 | 1.91 | 5 | 176.22 | 49.1 | 19 | 3 | 33.13 | 21967.84 | 94.76 | 195.42 | 20.72 | 14.2 | 1538.29 | 0.69 | 0.77 | 0.65 | 0.09 | 0.5 | 10 | 101.411 | 138.755 | 125.5124 | 101411.0204 | 138755.032 | 5.8335e-06 | 0.48333 | 125512.4465
19 | 75 | CONCLUIDO | 8.6228 | 11.6 | 9.17 | 110.02 | 2 | 5 | 177.7 | 49.1 | 20 | 3 | 33.61 | 22150.3 | 92.95 | 195.42 | 20.49 | 14.2 | 1426.14 | 0.69 | 0.77 | 0.65 | 0.08 | 0.5 | 10 | 100.222 | 137.1282 | 124.0409 | 100222.0321 | 137128.2058 | 5.8364e-06 | 0.48333 | 124040.8823
20 | 75 | CONCLUIDO | 8.6223 | 11.6 | 9.17 | 110.02 | 2.08 | 5 | 179.18 | 49.1 | 21 | 3 | 34.09 | 22333.43 | 91.19 | 195.42 | 20.58 | 14.2 | 1471.52 | 0.69 | 0.77 | 0.64 | 0.08 | 0.5 | 10 | 99.1167 | 135.6158 | 122.6729 | 99116.6972 | 135615.8378 | 5.836e-06 | 0.48333 | 122672.8526
21 | 75 | CONCLUIDO | 8.6615 | 11.55 | 9.15 | 137.2 | 2.16 | 4 | 180.67 | 49.1 | 22 | 2 | 34.58 | 22517.21 | 90.15 | 195.42 | 19.88 | 14.2 | 1123.73 | 0.71 | 0.77 | 0.64 | 0.06 | 0.5 | 10 | 97.942 | 134.0085 | 121.2189 | 97941.9744 | 134008.5303 | 5.8626e-06 | 0.48125 | 121218.9442
22 | 75 | CONCLUIDO | 8.6578 | 11.55 | 9.15 | 137.28 | 2.24 | 4 | 182.17 | 49.1 | 23 | 1 | 35.08 | 22701.78 | 91.09 | 195.42 | 19.98 | 14.2 | 1176.64 | 0.71 | 0.77 | 0.65 | 0.06 | 0.5 | 10 | 98.5723 | 134.871 | 121.9991 | 98572.2996 | 134870.9691 | 5.8601e-06 | 0.48125 | 121999.0731
23 | 75 | CONCLUIDO | 8.6551 | 11.55 | 9.16 | 137.33 | 2.32 | 4 | 183.67 | 49.1 | 24 | 0 | 35.58 | 22886.92 | 91.66 | 195.42 | 20.07 | 14.2 | 1218.53 | 0.71 | 0.77 | 0.65 | 0.07 | 0.5 | 10 | 98.9988 | 135.4545 | 122.5269 | 98998.7882 | 135454.5096 | 5.8582e-06 | 0.48125 | 122526.9213

## RESULTADOS_17
Unnamed: 0 | Volume de calda [L] | STATUS | Capacidade operacional [ha/h] | Tempo de missao [h] | Tempo util [h] | Tempo por voo [min] | Autonomia Projetada [h] | N° Voos | MTOW [kg] | Massa Estrutura [kg] | Combustível [kg] | Abastecimentos | Massa gerador | Potência gerador [W] | Combustível consumido [L] | Calda cons [L] | Distância percorrida [km] | Distância Pulverizando [km] | RTL ACUMULADO[m] | EOC [km/km] | EOC [h/h] | Tempo de manobra [h] | Tempo rtl_rtw [h] | V pulv [m/s] | V desloc [m/s] | Preço Total por ha Simples [R$/ha] | Preço Total por ha Presumido [R$/ha] | Preço Total por ha Real [R$/ha] | Preço Total Simples [R$] | Preço Total Presumido [R$] | Prod CAPEX [ha/R$] | Dias Trabalhados | Preço Total Real [R$]
0 | 95 | CONCLUIDO | 5.5742 | 17.94 | 11.34 | 6.13 | 0.1 | 111 | 185.69 | 53.44 | 1 | 109 | 36.26 | 23136.14 | 153.19 | 195.48 | 88.26 | 14.2 | 34780.47 | 0.16 | 0.62 | 0.82 | 2.25 | 0.5 | 10 | 233.5511 | 319.5549 | 289.0571 | 233551.1115 | 319554.9343 | 3.4298e-06 | 0.7475 | 289057.0599
1 | 95 | CONCLUIDO | 6.9408 | 14.41 | 10.08 | 12.09 | 0.19 | 50 | 187.21 | 53.44 | 2 | 48 | 36.77 | 23322.88 | 135.41 | 195.46 | 48.92 | 14.2 | 15412.94 | 0.29 | 0.7 | 0.71 | 0.99 | 0.5 | 10 | 167.0829 | 228.6102 | 206.792 | 167082.8993 | 228610.194 | 4.2706e-06 | 0.60042 | 206791.958
2 | 95 | CONCLUIDO | 7.4816 | 13.37 | 9.71 | 18.2 | 0.28 | 32 | 188.73 | 53.44 | 3 | 30 | 37.29 | 23510.33 | 129.96 | 195.42 | 37.19 | 14.2 | 9641.25 | 0.38 | 0.73 | 0.69 | 0.62 | 0.5 | 10 | 149.2792 | 204.2504 | 184.757 | 149279.1949 | 204250.3802 | 4.6034e-06 | 0.55708 | 184757.0105
3 | 95 | CONCLUIDO | 7.7601 | 12.89 | 9.52 | 23.81 | 0.37 | 24 | 190.25 | 53.44 | 4 | 22 | 37.82 | 23698.48 | 126.89 | 195.42 | 31.52 | 14.2 | 6845.7 | 0.45 | 0.74 | 0.67 | 0.44 | 0.5 | 10 | 140.8962 | 192.7804 | 174.3817 | 140896.1932 | 192780.3874 | 4.7748e-06 | 0.53708 | 174381.6978
4 | 95 | CONCLUIDO | 7.9272 | 12.61 | 9.44 | 29.81 | 0.46 | 19 | 191.78 | 53.44 | 5 | 17 | 38.35 | 23887.36 | 125.32 | 195.42 | 29 | 14.2 | 5608.34 | 0.49 | 0.75 | 0.67 | 0.35 | 0.5 | 10 | 136.4922 | 186.7546 | 168.931 | 136492.1545 | 186754.5874 | 4.8776e-06 | 0.52542 | 168930.9917
5 | 95 | CONCLUIDO | 8.0334 | 12.45 | 9.38 | 35.19 | 0.55 | 16 | 193.32 | 53.44 | 6 | 14 | 38.89 | 24076.95 | 123.87 | 195.42 | 27.15 | 14.2 | 4699.98 | 0.52 | 0.75 | 0.67 | 0.3 | 0.5 | 10 | 133.4445 | 182.5846 | 165.159 | 133444.4572 | 182584.5935 | 4.9429e-06 | 0.51875 | 165158.9762
6 | 95 | CONCLUIDO | 8.1068 | 12.34 | 9.35 | 40.05 | 0.64 | 14 | 194.86 | 53.44 | 7 | 12 | 39.43 | 24267.28 | 123.01 | 195.42 | 26.08 | 14.2 | 4175.54 | 0.54 | 0.76 | 0.66 | 0.26 | 0.5 | 10 | 131.532 | 179.9679 | 162.792 | 131532.037 | 179967.9358 | 4.9881e-06 | 0.51417 | 162792.0486
7 | 95 | CONCLUIDO | 8.1837 | 12.22 | 9.3 | 46.52 | 0.72 | 12 | 196.41 | 53.44 | 8 | 10 | 39.98 | 24458.36 | 122.02 | 195.42 | 24.74 | 14.2 | 3515.52 | 0.57 | 0.76 | 0.66 | 0.22 | 0.5 | 10 | 129.4188 | 177.0766 | 160.1766 | 129418.8446 | 177076.5727 | 5.0354e-06 | 0.50917 | 160176.6332
8 | 95 | CONCLUIDO | 8.2226 | 12.16 | 9.28 | 50.64 | 0.81 | 11 | 197.97 | 53.44 | 9 | 9 | 40.53 | 24650.18 | 121.12 | 195.42 | 24.15 | 14.2 | 3225.56 | 0.59 | 0.76 | 0.65 | 0.2 | 0.5 | 10 | 128.1246 | 175.3058 | 158.5748 | 128124.6201 | 175305.7577 | 5.0593e-06 | 0.50667 | 158574.8222
9 | 95 | CONCLUIDO | 8.2618 | 12.1 | 9.26 | 55.58 | 0.89 | 10 | 199.53 | 53.44 | 10 | 8 | 41.1 | 24842.77 | 120.41 | 195.43 | 23.5 | 14.2 | 2902.53 | 0.6 | 0.76 | 0.65 | 0.18 | 0.5 | 10 | 126.9631 | 173.7165 | 157.1373 | 126963.117 | 173716.5379 | 5.0834e-06 | 0.50417 | 157137.2754
10 | 95 | CONCLUIDO | 8.2907 | 12.06 | 9.26 | 61.72 | 0.97 | 9 | 201.1 | 53.44 | 11 | 7 | 41.66 | 25036.12 | 119.67 | 195.43 | 23.13 | 14.2 | 2725.55 | 0.61 | 0.76 | 0.66 | 0.17 | 0.5 | 10 | 126.0394 | 172.4527 | 155.9941 | 126039.4305 | 172452.7092 | 5.1012e-06 | 0.5025 | 155994.0647
11 | 95 | CONCLUIDO | 8.2928 | 12.06 | 9.26 | 61.7 | 1.05 | 9 | 202.67 | 53.44 | 12 | 7 | 42.24 | 25230.25 | 119.1 | 195.43 | 23.24 | 14.2 | 2780.4 | 0.61 | 0.76 | 0.65 | 0.17 | 0.5 | 10 | 125.635 | 171.8993 | 155.4935 | 125634.9649 | 171899.3016 | 5.1025e-06 | 0.5025 | 155493.4735
12 | 95 | CONCLUIDO | 8.3407 | 11.99 | 9.22 | 69.17 | 1.13 | 8 | 204.25 | 53.44 | 13 | 6 | 42.82 | 25425.3 | 118.25 | 195.42 | 22.23 | 14.2 | 2281.23 | 0.64 | 0.77 | 0.65 | 0.14 | 0.5 | 10 | 124.0848 | 169.7783 | 153.5749 | 124084.7855 | 169778.2778 | 5.132e-06 | 0.49958 | 153574.8772
13 | 95 | CONCLUIDO | 8.3848 | 11.93 | 9.2 | 78.83 | 1.21 | 7 | 205.84 | 53.44 | 14 | 5 | 43.4 | 25621.03 | 117.04 | 195.42 | 21.45 | 14.2 | 1892.25 | 0.66 | 0.77 | 0.65 | 0.11 | 0.5 | 10 | 122.5644 | 167.698 | 151.6932 | 122564.4198 | 167698.0463 | 5.1591e-06 | 0.49708 | 151693.1801
14 | 95 | CONCLUIDO | 8.377 | 11.94 | 9.21 | 78.93 | 1.28 | 7 | 207.43 | 53.44 | 15 | 5 | 44 | 25817.56 | 117.47 | 195.42 | 21.68 | 14.2 | 2008.95 | 0.66 | 0.77 | 0.65 | 0.12 | 0.5 | 10 | 123.001 | 168.2953 | 152.2335 | 123000.9535 | 168295.331 | 5.1543e-06 | 0.4975 | 152233.4608
15 | 95 | CONCLUIDO | 8.3775 | 11.94 | 9.21 | 78.92 | 1.36 | 7 | 209.03 | 53.44 | 16 | 5 | 44.6 | 26014.91 | 116.73 | 195.42 | 21.75 | 14.2 | 2045.83 | 0.65 | 0.77 | 0.65 | 0.12 | 0.5 | 10 | 122.5133 | 167.628 | 151.6299 | 122513.2589 | 167628.0458 | 5.1546e-06 | 0.4975 | 151629.8604
16 | 95 | CONCLUIDO | 8.4175 | 11.88 | 9.19 | 91.88 | 1.43 | 6 | 210.64 | 53.44 | 17 | 4 | 45.21 | 26213.09 | 115.73 | 195.42 | 21.14 | 14.2 | 1743.71 | 0.67 | 0.77 | 0.65 | 0.1 | 0.5 | 10 | 121.1995 | 165.8304 | 150.0038 | 121199.4594 | 165830.4473 | 5.1792e-06 | 0.495 | 150003.8222
17 | 95 | CONCLUIDO | 8.4236 | 11.87 | 9.18 | 91.79 | 1.51 | 6 | 212.25 | 53.44 | 18 | 4 | 45.82 | 26412.11 | 115.53 | 195.42 | 20.87 | 14.2 | 1607.93 | 0.68 | 0.77 | 0.65 | 0.09 | 0.5 | 10 | 120.9385 | 165.4733 | 149.6808 | 120938.4509 | 165473.3239 | 5.183e-06 | 0.49458 | 149680.7821
18 | 95 | CONCLUIDO | 8.4167 | 11.88 | 9.19 | 91.89 | 1.58 | 6 | 213.87 | 53.44 | 19 | 4 | 46.44 | 26611.98 | 115.17 | 195.42 | 21.13 | 14.2 | 1739.48 | 0.67 | 0.77 | 0.65 | 0.1 | 0.5 | 10 | 120.8484 | 165.3501 | 149.5693 | 120848.3551 | 165350.0509 | 5.1788e-06 | 0.495 | 149569.2741
19 | 95 | CONCLUIDO | 8.4216 | 11.87 | 9.18 | 91.82 | 1.65 | 6 | 215.5 | 53.44 | 20 | 4 | 47.07 | 26812.71 | 114.34 | 195.42 | 21.07 | 14.2 | 1706.84 | 0.67 | 0.77 | 0.64 | 0.09 | 0.5 | 10 | 120.1968 | 164.4586 | 148.7629 | 120196.8397 | 164458.6188 | 5.1818e-06 | 0.49458 | 148762.9191
20 | 95 | CONCLUIDO | 8.4569 | 11.82 | 9.17 | 110.04 | 1.72 | 5 | 217.14 | 53.44 | 21 | 3 | 47.7 | 27014.3 | 113.73 | 195.42 | 20.68 | 14.2 | 1516.84 | 0.69 | 0.77 | 0.64 | 0.08 | 0.5 | 10 | 119.2625 | 163.1802 | 147.6065 | 119262.4655 | 163180.1668 | 5.2035e-06 | 0.4925 | 147606.4807
21 | 95 | CONCLUIDO | 8.4584 | 11.82 | 9.17 | 110.01 | 1.79 | 5 | 218.78 | 53.44 | 22 | 3 | 48.34 | 27216.79 | 113.46 | 195.42 | 20.59 | 14.2 | 1475.85 | 0.69 | 0.77 | 0.64 | 0.08 | 0.5 | 10 | 119.0686 | 162.9149 | 147.3666 | 119068.6193 | 162914.9379 | 5.2044e-06 | 0.4925 | 147366.5648
22 | 95 | CONCLUIDO | 8.4551 | 11.83 | 9.17 | 110.07 | 1.85 | 5 | 220.43 | 53.44 | 23 | 3 | 48.99 | 27420.16 | 113.46 | 195.42 | 20.71 | 14.2 | 1536.33 | 0.69 | 0.77 | 0.64 | 0.09 | 0.5 | 10 | 119.1169 | 162.981 | 147.4263 | 119116.8805 | 162980.971 | 5.2024e-06 | 0.49292 | 147426.2959
23 | 95 | CONCLUIDO | 8.4582 | 11.82 | 9.17 | 110.02 | 1.92 | 5 | 222.08 | 53.44 | 24 | 3 | 49.65 | 27624.44 | 112.6 | 195.42 | 20.57 | 14.2 | 1464.15 | 0.69 | 0.77 | 0.64 | 0.08 | 0.5 | 10 | 118.518 | 162.1615 | 146.6851 | 118517.9801 | 162161.529 | 5.2043e-06 | 0.4925 | 146685.0603
24 | 95 | CONCLUIDO | 8.461 | 11.82 | 9.16 | 109.97 | 1.99 | 5 | 223.75 | 53.44 | 25 | 3 | 50.31 | 27829.77 | 110.97 | 195.42 | 20.38 | 14.2 | 1371.61 | 0.7 | 0.77 | 0.65 | 0.08 | 0.5 | 10 | 117.3883 | 160.6158 | 145.2869 | 117388.2894 | 160615.8363 | 5.206e-06 | 0.4925 | 145286.8863
25 | 95 | CONCLUIDO | 8.4594 | 11.82 | 9.17 | 110 | 2.05 | 5 | 225.42 | 53.44 | 26 | 3 | 50.98 | 28035.92 | 109.94 | 195.42 | 20.49 | 14.2 | 1426.33 | 0.69 | 0.77 | 0.65 | 0.08 | 0.5 | 10 | 116.7908 | 159.7983 | 144.5474 | 116790.7942 | 159798.3171 | 5.205e-06 | 0.4925 | 144547.39
26 | 95 | CONCLUIDO | 8.4982 | 11.77 | 9.15 | 137.25 | 2.11 | 4 | 227.1 | 53.44 | 27 | 2 | 51.66 | 28243 | 110.09 | 195.42 | 19.94 | 14.2 | 1152.97 | 0.71 | 0.77 | 0.64 | 0.06 | 0.5 | 10 | 116.2721 | 159.0886 | 143.9054 | 116272.0777 | 159088.5862 | 5.2289e-06 | 0.49042 | 143905.3948
27 | 95 | CONCLUIDO | 8.4992 | 11.77 | 9.15 | 137.22 | 2.18 | 4 | 228.79 | 53.44 | 28 | 2 | 52.35 | 28451.04 | 110.83 | 195.42 | 19.95 | 14.2 | 1160.96 | 0.71 | 0.77 | 0.64 | 0.06 | 0.5 | 10 | 116.7329 | 159.7191 | 144.4757 | 116732.8841 | 159719.0819 | 5.2295e-06 | 0.49042 | 144475.7169
28 | 95 | CONCLUIDO | 8.4986 | 11.77 | 9.15 | 137.24 | 2.24 | 4 | 230.48 | 53.44 | 29 | 2 | 53.05 | 28660.06 | 110.45 | 195.42 | 19.97 | 14.2 | 1170.41 | 0.71 | 0.77 | 0.64 | 0.06 | 0.5 | 10 | 116.4974 | 159.3969 | 144.1843 | 116497.3947 | 159396.875 | 5.2291e-06 | 0.49042 | 144184.261
29 | 95 | CONCLUIDO | 8.5004 | 11.76 | 9.15 | 137.2 | 2.3 | 4 | 232.18 | 53.44 | 30 | 2 | 53.75 | 28870.05 | 110.22 | 195.42 | 19.88 | 14.2 | 1122.94 | 0.71 | 0.77 | 0.64 | 0.06 | 0.5 | 10 | 116.3227 | 159.1578 | 143.968 | 116322.6636 | 159157.8001 | 5.2303e-06 | 0.49 | 143968.003
30 | 95 | CONCLUIDO | 8.5004 | 11.76 | 9.15 | 137.2 | 2.36 | 4 | 233.89 | 53.44 | 31 | 2 | 54.46 | 29081.05 | 109.43 | 195.42 | 19.82 | 14.2 | 1092.49 | 0.72 | 0.77 | 0.65 | 0.06 | 0.5 | 10 | 115.8169 | 158.4658 | 143.342 | 115816.9053 | 158465.7993 | 5.2303e-06 | 0.49 | 143342.0459
31 | 95 | CONCLUIDO | 8.5018 | 11.76 | 9.14 | 137.17 | 2.41 | 4 | 235.61 | 53.44 | 32 | 2 | 55.18 | 29293.06 | 108.5 | 195.42 | 19.79 | 14.2 | 1080.77 | 0.72 | 0.77 | 0.64 | 0.06 | 0.5 | 10 | 115.1597 | 157.5666 | 142.5287 | 115159.7162 | 157566.6043 | 5.2311e-06 | 0.49 | 142528.6687
32 | 95 | CONCLUIDO | 8.5072 | 11.75 | 9.14 | 137.06 | 2.47 | 4 | 237.34 | 53.44 | 33 | 2 | 55.91 | 29506.09 | 106.62 | 195.42 | 19.55 | 14.2 | 958.39 | 0.73 | 0.77 | 0.64 | 0.05 | 0.5 | 10 | 113.8836 | 155.8206 | 140.9493 | 113883.5995 | 155820.565 | 5.2344e-06 | 0.48958 | 140949.269
33 | 95 | CONCLUIDO | 8.5078 | 11.75 | 9.14 | 137.05 | 2.53 | 4 | 239.08 | 53.44 | 34 | 2 | 56.64 | 29720.17 | 105.77 | 195.42 | 19.54 | 14.2 | 952.52 | 0.73 | 0.77 | 0.64 | 0.05 | 0.5 | 10 | 113.3323 | 155.0662 | 140.2669 | 113332.2731 | 155066.2159 | 5.2348e-06 | 0.48958 | 140266.9139
34 | 95 | CONCLUIDO | 8.5086 | 11.75 | 9.14 | 137.03 | 2.58 | 4 | 240.82 | 53.44 | 35 | 1 | 57.39 | 29935.43 | 104.86 | 195.42 | 19.43 | 14.2 | 897.05 | 0.73 | 0.77 | 0.64 | 0.05 | 0.5 | 10 | 112.7401 | 154.256 | 139.534 | 112740.1325 | 154256.0231 | 5.2353e-06 | 0.48958 | 139534.0447
35 | 95 | CONCLUIDO | 8.5086 | 11.75 | 9.14 | 137.03 | 2.64 | 4 | 242.57 | 53.44 | 36 | 1 | 58.14 | 30151.65 | 104.36 | 195.42 | 19.44 | 14.2 | 906.02 | 0.73 | 0.77 | 0.64 | 0.05 | 0.5 | 10 | 112.4203 | 153.8185 | 139.1383 | 112420.3409 | 153818.47 | 5.2353e-06 | 0.48958 | 139138.2511
36 | 95 | CONCLUIDO | 8.5068 | 11.76 | 9.14 | 137.07 | 2.69 | 4 | 244.34 | 53.44 | 37 | 0 | 58.9 | 30368.96 | 104.48 | 195.42 | 19.47 | 14.2 | 921.61 | 0.73 | 0.77 | 0.65 | 0.05 | 0.5 | 10 | 112.5237 | 153.9599 | 139.2662 | 112523.7136 | 153959.9091 | 5.2342e-06 | 0.49 | 139266.1915

## RESULTADOS_9
Unnamed: 0 | Volume de calda [L] | STATUS | Capacidade operacional [ha/h] | Tempo de missao [h] | Tempo util [h] | Tempo por voo [min] | Autonomia Projetada [h] | N° Voos | MTOW [kg] | Massa Estrutura [kg] | Combustível [kg] | Abastecimentos | Massa gerador | Potência gerador [W] | Combustível consumido [L] | Calda cons [L] | Distância percorrida [km] | Distância Pulverizando [km] | RTL ACUMULADO[m] | EOC [km/km] | EOC [h/h] | Tempo de manobra [h] | Tempo rtl_rtw [h] | V pulv [m/s] | V desloc [m/s] | Preço Total por ha Simples [R$/ha] | Preço Total por ha Presumido [R$/ha] | Preço Total por ha Real [R$/ha] | Preço Total Simples [R$] | Preço Total Presumido [R$] | Prod CAPEX [ha/R$] | Dias Trabalhados | Preço Total Real [R$]
0 | 55 | CONCLUIDO | 6.8633 | 14.57 | 10.65 | 8.3 | 0.15 | 77 | 116.05 | 43.4 | 1 | 75 | 16.65 | 14546.17 | 105.51 | 195.42 | 66.39 | 14.2 | 24012.23 | 0.21 | 0.66 | 0.77 | 1.56 | 0.5 | 10 | 136.7671 | 187.1308 | 169.2713 | 136767.1449 | 187130.8414 | 5.2645e-06 | 0.60708 | 169271.3365
1 | 55 | CONCLUIDO | 7.8546 | 12.73 | 9.79 | 16.31 | 0.3 | 36 | 117.34 | 43.4 | 2 | 34 | 16.94 | 14705.49 | 95.88 | 195.43 | 39.87 | 14.2 | 10961.7 | 0.36 | 0.72 | 0.69 | 0.7 | 0.5 | 10 | 109.701 | 150.0978 | 135.7727 | 109701.021 | 150097.7766 | 6.0249e-06 | 0.53042 | 135772.6555
2 | 55 | CONCLUIDO | 8.2149 | 12.17 | 9.54 | 24.89 | 0.45 | 23 | 118.63 | 43.4 | 3 | 21 | 17.23 | 14865.24 | 92.08 | 195.42 | 31.75 | 14.2 | 6964.07 | 0.45 | 0.74 | 0.68 | 0.45 | 0.5 | 10 | 101.5103 | 138.8909 | 125.6353 | 101510.3177 | 138890.895 | 6.3013e-06 | 0.50708 | 125635.3429
3 | 55 | CONCLUIDO | 8.3787 | 11.94 | 9.42 | 31.4 | 0.59 | 18 | 119.93 | 43.4 | 4 | 16 | 17.53 | 15025.44 | 89.83 | 195.42 | 28.34 | 14.2 | 5283.42 | 0.5 | 0.75 | 0.67 | 0.33 | 0.5 | 10 | 97.5596 | 133.4853 | 120.7456 | 97559.5585 | 133485.292 | 6.4269e-06 | 0.4975 | 120745.643
4 | 55 | CONCLUIDO | 8.4984 | 11.77 | 9.35 | 40.06 | 0.73 | 14 | 121.23 | 43.4 | 5 | 12 | 17.83 | 15186.08 | 88.14 | 195.42 | 26.23 | 14.2 | 4250.74 | 0.54 | 0.75 | 0.66 | 0.26 | 0.5 | 10 | 94.8703 | 129.8058 | 117.4173 | 94870.3425 | 129805.788 | 6.5188e-06 | 0.49042 | 117417.3058
5 | 55 | CONCLUIDO | 8.561 | 11.68 | 9.31 | 46.55 | 0.86 | 12 | 122.54 | 43.4 | 6 | 10 | 18.14 | 15347.16 | 86.82 | 195.42 | 24.87 | 14.2 | 3577.84 | 0.57 | 0.76 | 0.66 | 0.22 | 0.5 | 10 | 93.2036 | 127.5253 | 115.3545 | 93203.64 | 127525.3321 | 6.5668e-06 | 0.48667 | 115354.4934
6 | 55 | CONCLUIDO | 8.6279 | 11.59 | 9.27 | 55.6 | 1 | 10 | 123.85 | 43.4 | 7 | 8 | 18.45 | 15508.69 | 85.05 | 195.42 | 23.6 | 14.2 | 2953 | 0.6 | 0.76 | 0.65 | 0.18 | 0.5 | 10 | 91.2339 | 124.8303 | 112.9166 | 91233.908 | 124830.2579 | 6.6181e-06 | 0.48292 | 112916.6333
7 | 55 | CONCLUIDO | 8.6611 | 11.55 | 9.25 | 61.64 | 1.13 | 9 | 125.16 | 43.4 | 8 | 7 | 18.76 | 15670.68 | 83.38 | 195.42 | 22.95 | 14.2 | 2632.28 | 0.62 | 0.76 | 0.65 | 0.16 | 0.5 | 10 | 89.7714 | 122.8292 | 111.1066 | 89771.4238 | 122829.2225 | 6.6436e-06 | 0.48125 | 111106.5739
8 | 55 | CONCLUIDO | 8.6984 | 11.5 | 9.22 | 69.16 | 1.26 | 8 | 126.48 | 43.4 | 9 | 6 | 19.08 | 15833.12 | 82.05 | 195.42 | 22.19 | 14.2 | 2258.93 | 0.64 | 0.77 | 0.65 | 0.13 | 0.5 | 10 | 88.4554 | 121.0286 | 109.4778 | 88455.42 | 121028.608 | 6.6722e-06 | 0.47917 | 109477.8075
9 | 55 | CONCLUIDO | 8.729 | 11.46 | 9.2 | 78.9 | 1.38 | 7 | 127.8 | 43.4 | 10 | 5 | 19.4 | 15996.02 | 80.82 | 195.42 | 21.7 | 14.2 | 2018.98 | 0.65 | 0.77 | 0.65 | 0.12 | 0.5 | 10 | 87.3136 | 119.4664 | 108.0647 | 87313.6482 | 119466.3854 | 6.6956e-06 | 0.4775 | 108064.6813
10 | 55 | CONCLUIDO | 8.7226 | 11.46 | 9.21 | 78.97 | 1.5 | 7 | 129.13 | 43.4 | 11 | 5 | 19.73 | 16159.39 | 79.52 | 195.42 | 21.94 | 14.2 | 2139.94 | 0.65 | 0.77 | 0.65 | 0.13 | 0.5 | 10 | 86.5969 | 118.4856 | 107.1775 | 86596.8613 | 118485.6461 | 6.6907e-06 | 0.4775 | 107177.5423
11 | 55 | CONCLUIDO | 8.7608 | 11.41 | 9.19 | 91.87 | 1.63 | 6 | 130.45 | 43.4 | 12 | 4 | 20.05 | 16323.22 | 78.41 | 195.42 | 21.15 | 14.2 | 1749.69 | 0.67 | 0.77 | 0.65 | 0.1 | 0.5 | 10 | 85.4659 | 116.9381 | 105.7777 | 85465.8512 | 116938.1482 | 6.72e-06 | 0.47542 | 105777.7354
12 | 55 | CONCLUIDO | 8.7615 | 11.41 | 9.19 | 91.86 | 1.74 | 6 | 131.79 | 43.4 | 13 | 4 | 20.39 | 16487.53 | 76.98 | 195.42 | 21.1 | 14.2 | 1723.49 | 0.67 | 0.77 | 0.65 | 0.1 | 0.5 | 10 | 84.5713 | 115.7141 | 104.6705 | 84571.2541 | 115714.1209 | 6.7206e-06 | 0.47542 | 104670.5276
13 | 55 | CONCLUIDO | 8.7856 | 11.38 | 9.18 | 110.14 | 1.86 | 5 | 133.12 | 43.4 | 14 | 1 | 20.72 | 16652.31 | 76.09 | 195.42 | 20.81 | 14.2 | 1586.59 | 0.68 | 0.77 | 0.65 | 0.09 | 0.5 | 10 | 83.7572 | 114.6003 | 103.663 | 83757.1819 | 114600.2714 | 6.739e-06 | 0.47417 | 103662.9824
14 | 55 | CONCLUIDO | 8.7893 | 11.38 | 9.17 | 110.09 | 1.97 | 5 | 134.46 | 43.4 | 15 | 1 | 21.06 | 16817.7 | 76.1 | 195.42 | 20.68 | 14.2 | 1519.08 | 0.69 | 0.77 | 0.65 | 0.09 | 0.5 | 10 | 83.6964 | 114.5172 | 103.5878 | 83696.4426 | 114517.1652 | 6.7419e-06 | 0.47417 | 103587.8077
15 | 55 | CONCLUIDO | 8.7914 | 11.37 | 9.17 | 110.05 | 2.08 | 5 | 135.81 | 43.4 | 16 | 0 | 21.41 | 16983.46 | 76.5 | 195.42 | 20.49 | 14.2 | 1422.26 | 0.69 | 0.77 | 0.65 | 0.08 | 0.5 | 10 | 83.9214 | 114.825 | 103.8663 | 83921.4286 | 114825.001 | 6.7435e-06 | 0.47375 | 103866.264

## resultados
Unnamed: 0 | Volume de calda [L] | STATUS | Capacidade operacional [ha/h] | Tempo de missao [h] | Tempo util [h] | Tempo por voo [min] | Autonomia Projetada [h] | N° Voos | MTOW [kg] | Massa Estrutura [kg] | Combustível [kg] | Abastecimentos | Massa gerador | Potência gerador [W] | Combustível consumido [L] | Calda cons [L] | Distância percorrida [km] | Distância Pulverizando [km] | RTL ACUMULADO[m] | EOC [km/km] | EOC [h/h] | Tempo de manobra [h] | Tempo rtl_rtw [h] | V pulv [m/s] | V desloc [m/s]
0 | 100 | CONCLUIDO | 5.4081 | 18.49 | 11.46 | 5.93 | 0.09 | 116 | 194.77 | 54.38 | 1 | 114 | 39.4 | 24256.19 | 159.71 | 195.5 | 91.86 | 14.2 | 36556.16 | 0.15 | 0.62 | 0.83 | 2.37 | 0.5 | 10
1 | 100 | CONCLUIDO | 6.8195 | 14.66 | 10.12 | 11.68 | 0.18 | 52 | 196.32 | 54.38 | 2 | 50 | 39.95 | 24447.22 | 140.43 | 195.42 | 50.1 | 14.2 | 15992.48 | 0.28 | 0.7 | 0.73 | 1.04 | 0.5 | 10
2 | 100 | CONCLUIDO | 7.3609 | 13.59 | 9.75 | 17.2 | 0.27 | 34 | 197.88 | 54.38 | 3 | 32 | 40.5 | 24639 | 134.61 | 195.42 | 38.42 | 14.2 | 10246.73 | 0.37 | 0.72 | 0.69 | 0.66 | 0.5 | 10
3 | 100 | CONCLUIDO | 7.6602 | 13.05 | 9.57 | 22.96 | 0.36 | 25 | 199.44 | 54.38 | 4 | 23 | 41.06 | 24831.54 | 131.64 | 195.44 | 32.87 | 14.2 | 7513.61 | 0.43 | 0.74 | 0.68 | 0.48 | 0.5 | 10
4 | 100 | CONCLUIDO | 7.8366 | 12.76 | 9.47 | 28.4 | 0.44 | 20 | 201.01 | 54.38 | 5 | 18 | 41.63 | 25024.84 | 129.88 | 195.44 | 29.98 | 14.2 | 6092.9 | 0.47 | 0.75 | 0.66 | 0.38 | 0.5 | 10
5 | 100 | CONCLUIDO | 7.9377 | 12.6 | 9.42 | 33.25 | 0.53 | 17 | 202.58 | 54.38 | 6 | 15 | 42.2 | 25218.93 | 128.75 | 195.42 | 28.37 | 14.2 | 5303.57 | 0.5 | 0.75 | 0.67 | 0.33 | 0.5 | 10
6 | 100 | CONCLUIDO | 8.0571 | 12.41 | 9.35 | 40.07 | 0.61 | 14 | 204.16 | 54.38 | 7 | 12 | 42.78 | 25413.94 | 127.16 | 195.42 | 26.16 | 14.2 | 4215.6 | 0.54 | 0.75 | 0.66 | 0.26 | 0.5 | 10
7 | 100 | CONCLUIDO | 8.1045 | 12.34 | 9.32 | 43 | 0.69 | 13 | 205.75 | 54.38 | 8 | 11 | 43.37 | 25609.61 | 126.34 | 195.42 | 25.21 | 14.2 | 3743.02 | 0.56 | 0.76 | 0.66 | 0.23 | 0.5 | 10
8 | 100 | CONCLUIDO | 8.174 | 12.23 | 9.29 | 50.67 | 0.77 | 11 | 207.34 | 54.38 | 9 | 9 | 43.96 | 25806.1 | 125.46 | 195.42 | 24.45 | 14.2 | 3374.23 | 0.58 | 0.76 | 0.65 | 0.2 | 0.5 | 10
9 | 100 | CONCLUIDO | 8.2126 | 12.18 | 9.27 | 55.62 | 0.85 | 10 | 208.94 | 54.38 | 10 | 8 | 44.56 | 26003.41 | 124.69 | 195.42 | 23.64 | 14.2 | 2972.68 | 0.6 | 0.76 | 0.66 | 0.18 | 0.5 | 10
10 | 100 | CONCLUIDO | 8.2152 | 12.17 | 9.27 | 55.6 | 0.93 | 10 | 210.55 | 54.38 | 11 | 8 | 45.17 | 26201.54 | 124.35 | 195.42 | 23.56 | 14.2 | 2936.74 | 0.6 | 0.76 | 0.65 | 0.18 | 0.5 | 10
11 | 100 | CONCLUIDO | 8.258 | 12.11 | 9.24 | 61.62 | 1 | 9 | 212.16 | 54.38 | 12 | 7 | 45.78 | 26400.51 | 123.2 | 195.42 | 22.89 | 14.2 | 2602.69 | 0.62 | 0.76 | 0.65 | 0.16 | 0.5 | 10
12 | 100 | CONCLUIDO | 8.2924 | 12.06 | 9.23 | 69.24 | 1.08 | 8 | 213.78 | 54.38 | 13 | 6 | 46.4 | 26600.32 | 122.85 | 195.42 | 22.46 | 14.2 | 2395.14 | 0.63 | 0.76 | 0.65 | 0.14 | 0.5 | 10
13 | 100 | CONCLUIDO | 8.2959 | 12.05 | 9.23 | 69.2 | 1.15 | 8 | 215.41 | 54.38 | 14 | 6 | 47.03 | 26801 | 122.07 | 195.42 | 22.32 | 14.2 | 2324.83 | 0.64 | 0.76 | 0.65 | 0.14 | 0.5 | 10
14 | 100 | CONCLUIDO | 8.3312 | 12 | 9.21 | 78.98 | 1.23 | 7 | 217.04 | 54.38 | 15 | 5 | 47.66 | 27002.55 | 121.66 | 195.42 | 21.94 | 14.2 | 2141.18 | 0.65 | 0.77 | 0.65 | 0.13 | 0.5 | 10
15 | 100 | CONCLUIDO | 8.3351 | 12 | 9.21 | 78.93 | 1.3 | 7 | 218.68 | 54.38 | 16 | 5 | 48.31 | 27204.98 | 121.97 | 195.42 | 21.79 | 14.2 | 2062.2 | 0.65 | 0.77 | 0.65 | 0.12 | 0.5 | 10
16 | 100 | CONCLUIDO | 8.3308 | 12 | 9.21 | 78.98 | 1.37 | 7 | 220.33 | 54.38 | 17 | 5 | 48.95 | 27408.3 | 120.64 | 195.42 | 22.06 | 14.2 | 2200.72 | 0.64 | 0.77 | 0.65 | 0.13 | 0.5 | 10
17 | 100 | CONCLUIDO | 8.3762 | 11.94 | 9.19 | 91.89 | 1.44 | 6 | 221.99 | 54.38 | 18 | 4 | 49.61 | 27612.53 | 120.23 | 195.43 | 21.2 | 14.2 | 1775.86 | 0.67 | 0.77 | 0.65 | 0.1 | 0.5 | 10
18 | 100 | CONCLUIDO | 8.3789 | 11.93 | 9.18 | 91.85 | 1.51 | 6 | 223.65 | 54.38 | 19 | 4 | 50.27 | 27817.81 | 119.93 | 195.42 | 21.03 | 14.2 | 1691.36 | 0.68 | 0.77 | 0.65 | 0.1 | 0.5 | 10
19 | 100 | CONCLUIDO | 8.3764 | 11.94 | 9.19 | 91.88 | 1.58 | 6 | 225.32 | 54.38 | 20 | 4 | 50.95 | 28023.89 | 119.58 | 195.42 | 21.12 | 14.2 | 1734.02 | 0.67 | 0.77 | 0.65 | 0.1 | 0.5 | 10
20 | 100 | CONCLUIDO | 8.376 | 11.94 | 9.19 | 91.89 | 1.64 | 6 | 227 | 54.38 | 21 | 4 | 51.62 | 28230.92 | 118.83 | 195.44 | 21.19 | 14.2 | 1771.26 | 0.67 | 0.77 | 0.65 | 0.1 | 0.5 | 10
21 | 100 | CONCLUIDO | 8.4153 | 11.88 | 9.17 | 110.06 | 1.71 | 5 | 228.69 | 54.38 | 22 | 3 | 52.31 | 28438.91 | 118.38 | 195.42 | 20.65 | 14.2 | 1505.06 | 0.69 | 0.77 | 0.65 | 0.08 | 0.5 | 10
22 | 100 | CONCLUIDO | 8.4201 | 11.88 | 9.17 | 109.98 | 1.77 | 5 | 230.38 | 54.38 | 23 | 3 | 53 | 28647.87 | 118.26 | 195.48 | 20.53 | 14.2 | 1444.19 | 0.69 | 0.77 | 0.64 | 0.08 | 0.5 | 10
23 | 100 | CONCLUIDO | 8.415 | 11.88 | 9.17 | 110.07 | 1.84 | 5 | 232.08 | 54.38 | 24 | 3 | 53.71 | 28857.81 | 118.21 | 195.42 | 20.71 | 14.2 | 1536.09 | 0.69 | 0.77 | 0.64 | 0.09 | 0.5 | 10
24 | 100 | CONCLUIDO | 8.4187 | 11.88 | 9.17 | 110.01 | 1.9 | 5 | 233.79 | 54.38 | 25 | 3 | 54.42 | 29068.74 | 117.37 | 195.42 | 20.55 | 14.2 | 1454.86 | 0.69 | 0.77 | 0.64 | 0.08 | 0.5 | 10
25 | 100 | CONCLUIDO | 8.4197 | 11.88 | 9.17 | 109.99 | 1.96 | 5 | 235.51 | 54.38 | 26 | 3 | 55.14 | 29280.69 | 115.92 | 195.42 | 20.42 | 14.2 | 1387.7 | 0.7 | 0.77 | 0.65 | 0.08 | 0.5 | 10
26 | 100 | CONCLUIDO | 8.4212 | 11.87 | 9.16 | 109.96 | 2.02 | 5 | 237.24 | 54.38 | 27 | 3 | 55.86 | 29493.67 | 115.09 | 195.42 | 20.43 | 14.2 | 1392.63 | 0.7 | 0.77 | 0.64 | 0.08 | 0.5 | 10
27 | 100 | CONCLUIDO | 8.4604 | 11.82 | 9.15 | 137.21 | 2.08 | 4 | 238.97 | 54.38 | 28 | 2 | 56.6 | 29707.68 | 114.69 | 195.42 | 19.84 | 14.2 | 1106.71 | 0.72 | 0.77 | 0.65 | 0.06 | 0.5 | 10
28 | 100 | CONCLUIDO | 8.4584 | 11.82 | 9.15 | 137.25 | 2.14 | 4 | 240.72 | 54.38 | 29 | 2 | 57.34 | 29922.88 | 115.6 | 195.42 | 19.99 | 14.2 | 1179.51 | 0.71 | 0.77 | 0.64 | 0.06 | 0.5 | 10
29 | 100 | CONCLUIDO | 8.4575 | 11.82 | 9.15 | 137.28 | 2.2 | 4 | 242.47 | 54.38 | 30 | 2 | 58.1 | 30139.04 | 115.71 | 195.42 | 20.05 | 14.2 | 1208.73 | 0.71 | 0.77 | 0.64 | 0.06 | 0.5 | 10
30 | 100 | CONCLUIDO | 8.46 | 11.82 | 9.15 | 137.22 | 2.26 | 4 | 244.23 | 54.38 | 31 | 2 | 58.86 | 30356.28 | 115.69 | 195.42 | 19.87 | 14.2 | 1120.48 | 0.71 | 0.77 | 0.64 | 0.06 | 0.5 | 10
31 | 100 | CONCLUIDO | 8.462 | 11.82 | 9.15 | 137.18 | 2.31 | 4 | 246 | 54.38 | 32 | 2 | 59.63 | 30574.64 | 114.83 | 195.42 | 19.81 | 14.2 | 1089.12 | 0.72 | 0.77 | 0.64 | 0.06 | 0.5 | 10
32 | 100 | CONCLUIDO | 8.466 | 11.81 | 9.14 | 137.1 | 2.37 | 4 | 247.78 | 54.38 | 33 | 2 | 60.41 | 30794.11 | 114.34 | 195.42 | 19.66 | 14.2 | 1015.56 | 0.72 | 0.77 | 0.64 | 0.05 | 0.5 | 10
33 | 100 | CONCLUIDO | 8.465 | 11.81 | 9.14 | 137.12 | 2.42 | 4 | 249.57 | 54.38 | 34 | 2 | 61.2 | 31014.73 | 113.23 | 195.42 | 19.74 | 14.2 | 1052.66 | 0.72 | 0.77 | 0.64 | 0.05 | 0.5 | 10
34 | 100 | CONCLUIDO | 8.4664 | 11.81 | 9.14 | 137.09 | 2.48 | 4 | 251.37 | 54.38 | 35 | 2 | 61.99 | 31236.5 | 111.9 | 195.42 | 19.63 | 14.2 | 997.55 | 0.72 | 0.77 | 0.64 | 0.05 | 0.5 | 10
35 | 100 | CONCLUIDO | 8.4682 | 11.81 | 9.14 | 137.05 | 2.53 | 4 | 253.18 | 54.38 | 36 | 2 | 62.8 | 31459.45 | 110.89 | 195.42 | 19.54 | 14.2 | 952.66 | 0.73 | 0.77 | 0.64 | 0.05 | 0.5 | 10
36 | 100 | CONCLUIDO | 8.47 | 11.81 | 9.13 | 137.01 | 2.58 | 4 | 255 | 54.38 | 37 | 2 | 63.62 | 31683.59 | 109.74 | 195.42 | 19.39 | 14.2 | 878.09 | 0.73 | 0.77 | 0.64 | 0.05 | 0.5 | 10
37 | 100 | CONCLUIDO | 8.4668 | 11.81 | 9.14 | 137.08 | 2.63 | 4 | 256.82 | 54.38 | 38 | 2 | 64.45 | 31909.08 | 107.61 | 195.42 | 19.48 | 14.2 | 925.22 | 0.73 | 0.77 | 0.65 | 0.05 | 0.5 | 10
38 | 100 | CONCLUIDO | 8.509 | 11.75 | 9.12 | 182.38 | 2.68 | 3 | 258.66 | 54.38 | 39 | 0 | 65.28 | 32135.68 | 107.28 | 195.42 | 18.95 | 14.2 | 662.45 | 0.75 | 0.77 | 0.64 | 0.03 | 0.5 | 10
0 | 40 | CONCLUIDO | 7.419 | 13.48 | 10.35 | 9.86 | 0.2 | 63 | 89.87 | 37.55 | 1 | 61 | 11.32 | 11317.98 | 86 | 195.5 | 57.21 | 14.2 | 19492.27 | 0.25 | 0.68 | 0.74 | 1.26 | 0.5 | 10
1 | 40 | CONCLUIDO | 8.2091 | 12.18 | 9.68 | 19.35 | 0.39 | 30 | 91.1 | 37.55 | 2 | 28 | 11.54 | 11468.97 | 78.87 | 195.42 | 36.09 | 14.2 | 9097.41 | 0.39 | 0.73 | 0.69 | 0.59 | 0.5 | 10
2 | 40 | CONCLUIDO | 8.5155 | 11.74 | 9.44 | 29.82 | 0.57 | 19 | 92.32 | 37.55 | 3 | 17 | 11.77 | 11620.34 | 75.45 | 195.42 | 28.99 | 14.2 | 5602.53 | 0.49 | 0.75 | 0.67 | 0.36 | 0.5 | 10
3 | 40 | CONCLUIDO | 8.6234 | 11.6 | 9.37 | 37.49 | 0.75 | 15 | 93.55 | 37.55 | 4 | 13 | 12 | 11772.07 | 73.08 | 195.42 | 26.96 | 14.2 | 4609.2 | 0.53 | 0.75 | 0.66 | 0.29 | 0.5 | 10
4 | 40 | CONCLUIDO | 8.7102 | 11.48 | 9.31 | 46.57 | 0.93 | 12 | 94.79 | 37.55 | 5 | 10 | 12.23 | 11924.18 | 71.11 | 195.42 | 25.12 | 14.2 | 3702.46 | 0.57 | 0.76 | 0.66 | 0.23 | 0.5 | 10
5 | 40 | CONCLUIDO | 8.7734 | 11.4 | 9.27 | 55.62 | 1.1 | 10 | 96.02 | 37.55 | 6 | 8 | 12.47 | 12076.67 | 69.47 | 195.42 | 23.55 | 14.2 | 2929.33 | 0.6 | 0.76 | 0.66 | 0.18 | 0.5 | 10
6 | 40 | CONCLUIDO | 8.8387 | 11.31 | 9.22 | 69.17 | 1.27 | 8 | 97.26 | 37.55 | 7 | 6 | 12.71 | 12229.54 | 66.64 | 195.42 | 22.37 | 14.2 | 2347.86 | 0.63 | 0.77 | 0.65 | 0.14 | 0.5 | 10
7 | 40 | CONCLUIDO | 8.8674 | 11.28 | 9.21 | 78.9 | 1.43 | 7 | 98.5 | 37.55 | 8 | 5 | 12.95 | 12382.79 | 64.82 | 195.42 | 21.67 | 14.2 | 2005.1 | 0.66 | 0.77 | 0.65 | 0.12 | 0.5 | 10
8 | 40 | CONCLUIDO | 8.8567 | 11.29 | 9.22 | 79.02 | 1.59 | 7 | 99.75 | 37.55 | 9 | 2 | 13.2 | 12536.43 | 64.21 | 195.42 | 21.81 | 14.2 | 2074.41 | 0.65 | 0.77 | 0.66 | 0.13 | 0.5 | 10
9 | 40 | CONCLUIDO | 8.8893 | 11.25 | 9.2 | 91.96 | 1.74 | 6 | 101 | 37.55 | 10 | 0 | 13.45 | 12690.46 | 63.14 | 195.42 | 21.25 | 14.2 | 1800.42 | 0.67 | 0.77 | 0.65 | 0.11 | 0.5 | 10
0 | 30 | CONCLUIDO | 7.8349 | 12.76 | 10.11 | 11.67 | 0.24 | 52 | 71.52 | 32.27 | 1 | 50 | 8.25 | 9054.6 | 71.26 | 195.43 | 49.75 | 14.2 | 15819.87 | 0.29 | 0.7 | 0.72 | 1.02 | 0.5 | 10
1 | 30 | CONCLUIDO | 8.4722 | 11.8 | 9.57 | 22.97 | 0.48 | 25 | 72.7 | 32.27 | 2 | 23 | 8.43 | 9200.25 | 65.45 | 195.42 | 33 | 14.2 | 7581.24 | 0.43 | 0.74 | 0.68 | 0.48 | 0.5 | 10
2 | 30 | CONCLUIDO | 8.711 | 11.48 | 9.39 | 35.2 | 0.71 | 16 | 73.88 | 32.27 | 3 | 14 | 8.61 | 9346.23 | 61.79 | 195.43 | 27.19 | 14.2 | 4721.39 | 0.52 | 0.75 | 0.67 | 0.3 | 0.5 | 10
3 | 30 | CONCLUIDO | 8.819 | 11.34 | 9.31 | 46.54 | 0.93 | 12 | 75.07 | 32.27 | 4 | 10 | 8.8 | 9492.55 | 59.8 | 195.42 | 24.91 | 14.2 | 3600.48 | 0.57 | 0.76 | 0.66 | 0.22 | 0.5 | 10
4 | 30 | CONCLUIDO | 8.8801 | 11.26 | 9.26 | 55.57 | 1.15 | 10 | 76.26 | 32.27 | 5 | 7 | 8.99 | 9639.2 | 56.9 | 195.42 | 23.46 | 14.2 | 2886.76 | 0.61 | 0.76 | 0.65 | 0.17 | 0.5 | 10
5 | 30 | CONCLUIDO | 8.9257 | 11.2 | 9.24 | 69.26 | 1.36 | 8 | 77.45 | 32.27 | 6 | 2 | 9.18 | 9786.19 | 55 | 195.42 | 22.54 | 14.2 | 2433.91 | 0.63 | 0.76 | 0.65 | 0.15 | 0.5 | 10
6 | 30 | CONCLUIDO | 8.9235 | 11.21 | 9.24 | 69.29 | 1.56 | 8 | 78.65 | 32.27 | 7 | 0 | 9.38 | 9933.52 | 55.3 | 195.42 | 22.47 | 14.2 | 2398.43 | 0.63 | 0.76 | 0.66 | 0.15 | 0.5 | 10
0 | 15 | CONCLUIDO | 8.4958 | 11.77 | 9.72 | 18.22 | 0.43 | 32 | 39.78 | 19.54 | 1 | 30 | 4.24 | 5140 | 42.86 | 195.45 | 37.44 | 14.2 | 9766.13 | 0.38 | 0.73 | 0.69 | 0.63 | 0.5 | 10
1 | 15 | CONCLUIDO | 8.888 | 11.25 | 9.39 | 37.54 | 0.84 | 15 | 40.89 | 19.54 | 2 | 6 | 4.35 | 5277.26 | 37.17 | 195.42 | 27.06 | 14.2 | 4658.01 | 0.52 | 0.75 | 0.67 | 0.3 | 0.5 | 10
2 | 15 | CONCLUIDO | 8.8806 | 11.26 | 9.4 | 37.58 | 1.22 | 15 | 42.01 | 19.54 | 3 | 0 | 4.46 | 5414.79 | 37.65 | 195.42 | 27.05 | 14.2 | 4656.55 | 0.52 | 0.75 | 0.68 | 0.31 | 0.5 | 10
0 | 70 | CONCLUIDO | 6.3538 | 15.74 | 10.91 | 7.27 | 0.12 | 90 | 141.81 | 47.83 | 1 | 88 | 22.98 | 17723.39 | 123.6 | 195.42 | 74.88 | 14.2 | 28196.02 | 0.19 | 0.65 | 0.78 | 1.82 | 0.5 | 10
1 | 70 | CONCLUIDO | 7.5106 | 13.31 | 9.9 | 14.49 | 0.25 | 41 | 143.17 | 47.83 | 2 | 39 | 23.34 | 17891.86 | 111.27 | 195.44 | 43.41 | 14.2 | 12705.22 | 0.33 | 0.71 | 0.7 | 0.81 | 0.5 | 10
2 | 70 | CONCLUIDO | 7.9232 | 12.62 | 9.61 | 21.36 | 0.37 | 27 | 144.54 | 47.83 | 3 | 25 | 23.71 | 18060.85 | 107.15 | 195.42 | 34.67 | 14.2 | 8404.08 | 0.41 | 0.73 | 0.67 | 0.53 | 0.5 | 10
3 | 70 | CONCLUIDO | 8.14 | 12.28 | 9.48 | 28.44 | 0.49 | 20 | 145.92 | 47.83 | 4 | 18 | 24.09 | 18230.35 | 104.81 | 195.44 | 30.2 | 14.2 | 6202.73 | 0.47 | 0.74 | 0.67 | 0.39 | 0.5 | 10
4 | 70 | CONCLUIDO | 8.2873 | 12.07 | 9.38 | 35.16 | 0.6 | 16 | 147.3 | 47.83 | 5 | 14 | 24.47 | 18400.38 | 102.64 | 195.42 | 27.1 | 14.2 | 4672.15 | 0.52 | 0.75 | 0.66 | 0.29 | 0.5 | 10
5 | 70 | CONCLUIDO | 8.3449 | 11.98 | 9.35 | 40.07 | 0.71 | 14 | 148.68 | 47.83 | 6 | 12 | 24.85 | 18570.94 | 101.77 | 195.42 | 26.28 | 14.2 | 4273.93 | 0.54 | 0.75 | 0.66 | 0.26 | 0.5 | 10
6 | 70 | CONCLUIDO | 8.4124 | 11.89 | 9.31 | 46.56 | 0.83 | 12 | 150.07 | 47.83 | 7 | 10 | 25.24 | 18742.03 | 100.58 | 195.42 | 25.06 | 14.2 | 3673.22 | 0.57 | 0.76 | 0.66 | 0.22 | 0.5 | 10
7 | 70 | CONCLUIDO | 8.4866 | 11.78 | 9.27 | 55.6 | 0.94 | 10 | 151.46 | 47.83 | 8 | 8 | 25.63 | 18913.66 | 98.81 | 195.42 | 23.56 | 14.2 | 2933.93 | 0.6 | 0.76 | 0.65 | 0.18 | 0.5 | 10
8 | 70 | CONCLUIDO | 8.5175 | 11.74 | 9.25 | 61.68 | 1.04 | 9 | 152.85 | 47.83 | 9 | 7 | 26.03 | 19085.83 | 97.96 | 195.42 | 23.12 | 14.2 | 2720.62 | 0.61 | 0.76 | 0.65 | 0.16 | 0.5 | 10
9 | 70 | CONCLUIDO | 8.5517 | 11.69 | 9.23 | 69.26 | 1.15 | 8 | 154.25 | 47.83 | 10 | 6 | 26.43 | 19258.55 | 96.88 | 195.42 | 22.61 | 14.2 | 2471.43 | 0.63 | 0.76 | 0.65 | 0.15 | 0.5 | 10
10 | 70 | CONCLUIDO | 8.5566 | 11.69 | 9.23 | 69.21 | 1.25 | 8 | 155.66 | 47.83 | 11 | 6 | 26.83 | 19431.82 | 95.75 | 195.42 | 22.31 | 14.2 | 2318.51 | 0.64 | 0.76 | 0.65 | 0.14 | 0.5 | 10
11 | 70 | CONCLUIDO | 8.5987 | 11.63 | 9.2 | 78.85 | 1.35 | 7 | 157.07 | 47.83 | 12 | 5 | 27.24 | 19605.66 | 95.16 | 195.42 | 21.54 | 14.2 | 1939.06 | 0.66 | 0.77 | 0.65 | 0.11 | 0.5 | 10
12 | 70 | CONCLUIDO | 8.5876 | 11.64 | 9.21 | 78.98 | 1.45 | 7 | 158.48 | 47.83 | 13 | 5 | 27.65 | 19780.06 | 94.09 | 195.42 | 21.98 | 14.2 | 2159.64 | 0.65 | 0.77 | 0.65 | 0.13 | 0.5 | 10
13 | 70 | CONCLUIDO | 8.6275 | 11.59 | 9.19 | 91.89 | 1.55 | 6 | 159.9 | 47.83 | 14 | 4 | 28.07 | 19955.16 | 92.97 | 195.42 | 21.16 | 14.2 | 1755.04 | 0.67 | 0.77 | 0.65 | 0.1 | 0.5 | 10
14 | 70 | CONCLUIDO | 8.6273 | 11.59 | 9.19 | 91.89 | 1.65 | 6 | 161.32 | 47.83 | 15 | 4 | 28.5 | 20130.71 | 92.28 | 195.42 | 21.08 | 14.2 | 1712.71 | 0.67 | 0.77 | 0.65 | 0.1 | 0.5 | 10
15 | 70 | CONCLUIDO | 8.6275 | 11.59 | 9.19 | 91.89 | 1.74 | 6 | 162.75 | 47.83 | 16 | 4 | 28.92 | 20306.85 | 91.24 | 195.44 | 21.12 | 14.2 | 1733.05 | 0.67 | 0.77 | 0.65 | 0.1 | 0.5 | 10
16 | 70 | CONCLUIDO | 8.6657 | 11.54 | 9.17 | 110 | 1.83 | 5 | 164.19 | 47.83 | 17 | 3 | 29.36 | 20483.57 | 89.91 | 195.42 | 20.54 | 14.2 | 1449.23 | 0.69 | 0.77 | 0.64 | 0.08 | 0.5 | 10
17 | 70 | CONCLUIDO | 8.6599 | 11.55 | 9.17 | 110.1 | 1.93 | 5 | 165.62 | 47.83 | 18 | 3 | 29.8 | 20660.89 | 89.91 | 195.42 | 20.74 | 14.2 | 1550.42 | 0.68 | 0.77 | 0.65 | 0.09 | 0.5 | 10
18 | 70 | CONCLUIDO | 8.6701 | 11.53 | 9.16 | 109.93 | 2.02 | 5 | 167.07 | 47.83 | 19 | 3 | 30.24 | 20838.81 | 87.76 | 195.42 | 20.35 | 14.2 | 1352.56 | 0.7 | 0.77 | 0.64 | 0.07 | 0.5 | 10
19 | 70 | CONCLUIDO | 8.667 | 11.54 | 9.17 | 109.98 | 2.1 | 5 | 168.51 | 47.83 | 20 | 3 | 30.69 | 21017.33 | 86.12 | 195.42 | 20.52 | 14.2 | 1440.79 | 0.69 | 0.77 | 0.64 | 0.08 | 0.5 | 10
20 | 70 | CONCLUIDO | 8.7001 | 11.49 | 9.15 | 137.25 | 2.19 | 4 | 169.97 | 47.83 | 21 | 0 | 31.14 | 21196.47 | 85.25 | 195.42 | 19.85 | 14.2 | 1108.31 | 0.72 | 0.77 | 0.65 | 0.06 | 0.5 | 10
0 | 90 | CONCLUIDO | 5.7164 | 17.49 | 11.27 | 6.32 | 0.1 | 107 | 176.73 | 52.44 | 1 | 105 | 33.29 | 22031.19 | 147.45 | 195.44 | 85.79 | 14.2 | 33565.93 | 0.17 | 0.63 | 0.82 | 2.18 | 0.5 | 10
1 | 90 | CONCLUIDO | 7.0494 | 14.19 | 10.06 | 12.57 | 0.2 | 48 | 178.21 | 52.44 | 2 | 46 | 33.77 | 22213.89 | 130.98 | 195.43 | 47.94 | 14.2 | 14936.33 | 0.3 | 0.7 | 0.73 | 0.97 | 0.5 | 10
2 | 90 | CONCLUIDO | 7.5711 | 13.21 | 9.69 | 18.75 | 0.3 | 31 | 179.7 | 52.44 | 3 | 29 | 34.26 | 22397.24 | 125.37 | 195.42 | 36.62 | 14.2 | 9360.03 | 0.39 | 0.73 | 0.69 | 0.6 | 0.5 | 10
3 | 90 | CONCLUIDO | 7.8285 | 12.77 | 9.54 | 24.88 | 0.39 | 23 | 181.19 | 52.44 | 4 | 21 | 34.75 | 22581.25 | 122.75 | 195.42 | 31.69 | 14.2 | 6934.86 | 0.45 | 0.74 | 0.68 | 0.45 | 0.5 | 10
4 | 90 | CONCLUIDO | 7.9632 | 12.56 | 9.46 | 29.88 | 0.49 | 19 | 182.69 | 52.44 | 5 | 17 | 35.25 | 22766.06 | 121.48 | 195.44 | 29.62 | 14.2 | 5918.09 | 0.48 | 0.75 | 0.67 | 0.37 | 0.5 | 10
5 | 90 | CONCLUIDO | 8.0772 | 12.38 | 9.39 | 35.22 | 0.58 | 16 | 184.19 | 52.44 | 6 | 14 | 35.75 | 22951.43 | 119.93 | 195.42 | 27.57 | 14.2 | 4907.4 | 0.52 | 0.75 | 0.66 | 0.3 | 0.5 | 10
6 | 90 | CONCLUIDO | 8.1511 | 12.27 | 9.35 | 40.07 | 0.67 | 14 | 185.7 | 52.44 | 7 | 12 | 36.26 | 23137.49 | 118.83 | 195.42 | 26.2 | 14.2 | 4233.5 | 0.54 | 0.75 | 0.66 | 0.26 | 0.5 | 10
7 | 90 | CONCLUIDO | 8.222 | 12.16 | 9.32 | 46.58 | 0.76 | 12 | 187.22 | 52.44 | 8 | 10 | 36.78 | 23324.24 | 118.03 | 195.42 | 24.95 | 14.2 | 3618.24 | 0.57 | 0.76 | 0.66 | 0.23 | 0.5 | 10
8 | 90 | CONCLUIDO | 8.2609 | 12.11 | 9.29 | 50.69 | 0.85 | 11 | 188.74 | 52.44 | 9 | 9 | 37.3 | 23511.69 | 116.96 | 195.42 | 24.51 | 14.2 | 3403.15 | 0.58 | 0.76 | 0.65 | 0.21 | 0.5 | 10
9 | 90 | CONCLUIDO | 8.3055 | 12.04 | 9.26 | 55.59 | 0.93 | 10 | 190.26 | 52.44 | 10 | 8 | 37.82 | 23699.85 | 116.28 | 195.42 | 23.51 | 14.2 | 2909.16 | 0.6 | 0.76 | 0.65 | 0.18 | 0.5 | 10
10 | 90 | CONCLUIDO | 8.344 | 11.98 | 9.24 | 61.63 | 1.02 | 9 | 191.79 | 52.44 | 11 | 7 | 38.35 | 23888.73 | 114.93 | 195.42 | 22.95 | 14.2 | 2636.55 | 0.62 | 0.76 | 0.65 | 0.16 | 0.5 | 10
11 | 90 | CONCLUIDO | 8.3785 | 11.94 | 9.23 | 69.23 | 1.1 | 8 | 193.33 | 52.44 | 12 | 6 | 38.89 | 24078.33 | 114.31 | 195.42 | 22.5 | 14.2 | 2413.23 | 0.63 | 0.76 | 0.65 | 0.14 | 0.5 | 10
12 | 90 | CONCLUIDO | 8.3775 | 11.94 | 9.23 | 69.24 | 1.18 | 8 | 194.88 | 52.44 | 13 | 6 | 39.43 | 24268.67 | 113.51 | 195.42 | 22.37 | 14.2 | 2348.74 | 0.63 | 0.76 | 0.65 | 0.14 | 0.5 | 10
13 | 90 | CONCLUIDO | 8.4201 | 11.88 | 9.21 | 78.92 | 1.27 | 7 | 196.42 | 52.44 | 14 | 5 | 39.98 | 24459.75 | 112.87 | 195.42 | 21.76 | 14.2 | 2050.35 | 0.65 | 0.77 | 0.65 | 0.12 | 0.5 | 10
14 | 90 | CONCLUIDO | 8.4153 | 11.88 | 9.21 | 78.97 | 1.35 | 7 | 197.98 | 52.44 | 15 | 5 | 40.54 | 24651.58 | 112.91 | 195.42 | 22.01 | 14.2 | 2175.74 | 0.65 | 0.77 | 0.65 | 0.13 | 0.5 | 10
15 | 90 | CONCLUIDO | 8.4614 | 11.82 | 9.18 | 91.84 | 1.42 | 6 | 199.54 | 52.44 | 16 | 4 | 41.1 | 24844.17 | 111.06 | 195.42 | 21.09 | 14.2 | 1719.84 | 0.67 | 0.77 | 0.64 | 0.1 | 0.5 | 10
16 | 90 | CONCLUIDO | 8.4579 | 11.82 | 9.19 | 91.89 | 1.5 | 6 | 201.11 | 52.44 | 17 | 4 | 41.67 | 25037.53 | 111.19 | 195.42 | 21.21 | 14.2 | 1776.91 | 0.67 | 0.77 | 0.65 | 0.1 | 0.5 | 10
17 | 90 | CONCLUIDO | 8.4604 | 11.82 | 9.19 | 91.86 | 1.58 | 6 | 202.68 | 52.44 | 18 | 4 | 42.24 | 25231.66 | 110.66 | 195.42 | 21.07 | 14.2 | 1709.06 | 0.67 | 0.77 | 0.65 | 0.1 | 0.5 | 10
18 | 90 | CONCLUIDO | 8.4614 | 11.82 | 9.18 | 91.84 | 1.65 | 6 | 204.26 | 52.44 | 19 | 4 | 42.82 | 25426.72 | 109.96 | 195.42 | 21.11 | 14.2 | 1728.63 | 0.67 | 0.77 | 0.65 | 0.1 | 0.5 | 10
19 | 90 | CONCLUIDO | 8.4952 | 11.77 | 9.17 | 110.08 | 1.73 | 5 | 205.85 | 52.44 | 20 | 3 | 43.41 | 25622.45 | 109.07 | 195.42 | 20.7 | 14.2 | 1527.96 | 0.69 | 0.77 | 0.65 | 0.09 | 0.5 | 10
20 | 90 | CONCLUIDO | 8.498 | 11.77 | 9.17 | 110.03 | 1.8 | 5 | 207.45 | 52.44 | 21 | 3 | 44 | 25818.99 | 108.87 | 195.42 | 20.6 | 14.2 | 1481.68 | 0.69 | 0.77 | 0.64 | 0.08 | 0.5 | 10
21 | 90 | CONCLUIDO | 8.4954 | 11.77 | 9.17 | 110.07 | 1.87 | 5 | 209.05 | 52.44 | 22 | 3 | 44.6 | 26016.35 | 108.77 | 195.42 | 20.68 | 14.2 | 1520 | 0.69 | 0.77 | 0.65 | 0.09 | 0.5 | 10
22 | 90 | CONCLUIDO | 8.498 | 11.77 | 9.17 | 110.03 | 1.94 | 5 | 210.65 | 52.44 | 23 | 3 | 45.21 | 26214.54 | 107.8 | 195.42 | 20.55 | 14.2 | 1454.99 | 0.69 | 0.77 | 0.65 | 0.08 | 0.5 | 10
23 | 90 | CONCLUIDO | 8.5024 | 11.76 | 9.16 | 109.96 | 2.01 | 5 | 212.27 | 52.44 | 24 | 3 | 45.82 | 26413.56 | 106.03 | 195.42 | 20.36 | 14.2 | 1360.63 | 0.7 | 0.77 | 0.64 | 0.08 | 0.5 | 10
24 | 90 | CONCLUIDO | 8.5446 | 11.7 | 9.14 | 137.11 | 2.08 | 4 | 213.89 | 52.44 | 25 | 2 | 46.44 | 26613.43 | 104.65 | 195.42 | 19.66 | 14.2 | 1012.63 | 0.72 | 0.77 | 0.64 | 0.05 | 0.5 | 10
25 | 90 | CONCLUIDO | 8.5417 | 11.71 | 9.14 | 137.17 | 2.14 | 4 | 215.51 | 52.44 | 26 | 2 | 47.07 | 26814.17 | 105.4 | 195.43 | 19.8 | 14.2 | 1086.39 | 0.72 | 0.77 | 0.64 | 0.06 | 0.5 | 10
26 | 90 | CONCLUIDO | 8.5395 | 11.71 | 9.15 | 137.21 | 2.21 | 4 | 217.15 | 52.44 | 27 | 2 | 47.71 | 27015.77 | 105.8 | 195.42 | 19.94 | 14.2 | 1155.54 | 0.71 | 0.77 | 0.64 | 0.06 | 0.5 | 10
27 | 90 | CONCLUIDO | 8.5425 | 11.71 | 9.14 | 137.15 | 2.27 | 4 | 218.79 | 52.44 | 28 | 2 | 48.35 | 27218.26 | 105.67 | 195.42 | 19.76 | 14.2 | 1066.3 | 0.72 | 0.77 | 0.64 | 0.06 | 0.5 | 10
28 | 90 | CONCLUIDO | 8.5403 | 11.71 | 9.15 | 137.2 | 2.34 | 4 | 220.44 | 52.44 | 29 | 2 | 49 | 27421.64 | 104.69 | 195.42 | 19.85 | 14.2 | 1111 | 0.72 | 0.77 | 0.64 | 0.06 | 0.5 | 10
29 | 90 | CONCLUIDO | 8.546 | 11.7 | 9.14 | 137.08 | 2.4 | 4 | 222.1 | 52.44 | 30 | 2 | 49.65 | 27625.93 | 103.78 | 195.42 | 19.64 | 14.2 | 1004.64 | 0.72 | 0.77 | 0.64 | 0.05 | 0.5 | 10
30 | 90 | CONCLUIDO | 8.5462 | 11.7 | 9.14 | 137.07 | 2.46 | 4 | 223.76 | 52.44 | 31 | 2 | 50.32 | 27831.27 | 102 | 195.42 | 19.58 | 14.2 | 972.08 | 0.73 | 0.77 | 0.64 | 0.05 | 0.5 | 10
31 | 90 | CONCLUIDO | 8.5446 | 11.7 | 9.14 | 137.11 | 2.52 | 4 | 225.43 | 52.44 | 32 | 0 | 50.99 | 28037.42 | 101.17 | 195.42 | 19.54 | 14.2 | 954.87 | 0.73 | 0.77 | 0.65 | 0.05 | 0.5 | 10
0 | 10 | CONCLUIDO | 8.7233 | 11.46 | 9.56 | 24.94 | 0.64 | 23 | 26.11 | 12.1 | 1 | 9 | 3.01 | 3454.41 | 27.85 | 195.43 | 32.28 | 14.2 | 7231.52 | 0.44 | 0.74 | 0.69 | 0.47 | 0.5 | 10
1 | 10 | CONCLUIDO | 8.7679 | 11.41 | 9.52 | 27.21 | 1.23 | 21 | 27.2 | 12.1 | 2 | 0 | 3.1 | 3588.35 | 28.15 | 195.42 | 30.79 | 14.2 | 6495.21 | 0.46 | 0.74 | 0.7 | 0.44 | 0.5 | 10
0 | 45 | CONCLUIDO | 7.2292 | 13.83 | 10.45 | 9.22 | 0.18 | 68 | 98.71 | 39.72 | 1 | 66 | 12.99 | 12407.75 | 92.64 | 195.43 | 60.31 | 14.2 | 21019.37 | 0.24 | 0.68 | 0.75 | 1.36 | 0.5 | 10
1 | 45 | CONCLUIDO | 8.0997 | 12.35 | 9.7 | 18.19 | 0.35 | 32 | 99.95 | 39.72 | 2 | 30 | 13.24 | 12561.45 | 84.61 | 195.43 | 37.19 | 14.2 | 9638.08 | 0.38 | 0.73 | 0.69 | 0.61 | 0.5 | 10
2 | 45 | CONCLUIDO | 8.3893 | 11.92 | 9.5 | 27.14 | 0.52 | 21 | 101.2 | 39.72 | 3 | 19 | 13.49 | 12715.54 | 81.56 | 195.42 | 30.68 | 14.2 | 6438.57 | 0.46 | 0.74 | 0.68 | 0.41 | 0.5 | 10
3 | 45 | CONCLUIDO | 8.5403 | 11.71 | 9.39 | 35.22 | 0.69 | 16 | 102.45 | 39.72 | 4 | 14 | 13.74 | 12870.03 | 79 | 195.42 | 27.45 | 14.2 | 4851.44 | 0.52 | 0.75 | 0.67 | 0.3 | 0.5 | 10
4 | 45 | CONCLUIDO | 8.6686 | 11.54 | 9.3 | 46.51 | 0.85 | 12 | 103.71 | 39.72 | 5 | 10 | 14 | 13024.91 | 76.9 | 195.42 | 24.68 | 14.2 | 3482.48 | 0.58 | 0.76 | 0.66 | 0.21 | 0.5 | 10
5 | 45 | CONCLUIDO | 8.7235 | 11.46 | 9.27 | 55.62 | 1.01 | 10 | 104.97 | 39.72 | 6 | 8 | 14.25 | 13180.19 | 75.09 | 195.42 | 23.63 | 14.2 | 2969.99 | 0.6 | 0.76 | 0.66 | 0.18 | 0.5 | 10
6 | 45 | CONCLUIDO | 8.7572 | 11.42 | 9.25 | 61.64 | 1.16 | 9 | 106.23 | 39.72 | 7 | 7 | 14.52 | 13335.87 | 73.16 | 195.42 | 22.97 | 14.2 | 2646.36 | 0.62 | 0.76 | 0.65 | 0.16 | 0.5 | 10
7 | 45 | CONCLUIDO | 8.7831 | 11.39 | 9.23 | 69.25 | 1.31 | 8 | 107.5 | 39.72 | 8 | 6 | 14.78 | 13491.96 | 71.51 | 195.42 | 22.5 | 14.2 | 2413.97 | 0.63 | 0.76 | 0.65 | 0.15 | 0.5 | 10
8 | 45 | CONCLUIDO | 8.819 | 11.34 | 9.21 | 78.92 | 1.46 | 7 | 108.77 | 39.72 | 9 | 5 | 15.05 | 13648.58 | 70.4 | 195.42 | 21.72 | 14.2 | 2028.97 | 0.65 | 0.77 | 0.65 | 0.12 | 0.5 | 10
9 | 45 | CONCLUIDO | 8.8533 | 11.3 | 9.18 | 91.84 | 1.6 | 6 | 110.04 | 39.72 | 10 | 4 | 15.32 | 13805.5 | 67.78 | 195.42 | 21.05 | 14.2 | 1698.74 | 0.67 | 0.77 | 0.65 | 0.1 | 0.5 | 10
10 | 45 | CONCLUIDO | 8.8502 | 11.3 | 9.19 | 91.88 | 1.74 | 6 | 111.32 | 39.72 | 11 | 1 | 15.6 | 13962.83 | 67.24 | 195.42 | 21 | 14.2 | 1676.32 | 0.68 | 0.77 | 0.65 | 0.1 | 0.5 | 10
11 | 45 | CONCLUIDO | 8.852 | 11.3 | 9.19 | 91.86 | 1.88 | 6 | 112.59 | 39.72 | 12 | 0 | 15.88 | 14120.58 | 67.77 | 195.42 | 20.92 | 14.2 | 1633.61 | 0.68 | 0.77 | 0.65 | 0.1 | 0.5 | 10
0 | 60 | CONCLUIDO | 6.7004 | 14.92 | 10.72 | 7.94 | 0.14 | 81 | 124.63 | 45 | 1 | 79 | 18.64 | 15605.44 | 111.5 | 195.5 | 68.96 | 14.2 | 25279.91 | 0.21 | 0.66 | 0.77 | 1.63 | 0.5 | 10
1 | 60 | CONCLUIDO | 7.7242 | 12.95 | 9.84 | 15.54 | 0.28 | 38 | 125.95 | 45 | 2 | 36 | 18.95 | 15767.7 | 101.3 | 195.43 | 41.61 | 14.2 | 11818.31 | 0.34 | 0.72 | 0.7 | 0.75 | 0.5 | 10
2 | 60 | CONCLUIDO | 8.1012 | 12.34 | 9.57 | 22.97 | 0.42 | 25 | 127.27 | 45 | 3 | 23 | 19.27 | 15930.42 | 97.45 | 195.42 | 33.18 | 14.2 | 7667.85 | 0.43 | 0.74 | 0.68 | 0.48 | 0.5 | 10
3 | 60 | CONCLUIDO | 8.3252 | 12.01 | 9.42 | 31.4 | 0.55 | 18 | 128.59 | 45 | 4 | 16 | 19.59 | 16093.6 | 95.02 | 195.42 | 28.4 | 14.2 | 5314.42 | 0.5 | 0.75 | 0.66 | 0.33 | 0.5 | 10
4 | 60 | CONCLUIDO | 8.4043 | 11.9 | 9.38 | 37.53 | 0.68 | 15 | 129.92 | 45 | 5 | 13 | 19.92 | 16257.24 | 93.4 | 195.42 | 27.24 | 14.2 | 4750.77 | 0.52 | 0.75 | 0.66 | 0.3 | 0.5 | 10
5 | 60 | CONCLUIDO | 8.5163 | 11.74 | 9.3 | 46.52 | 0.81 | 12 | 131.25 | 45 | 6 | 10 | 20.25 | 16421.36 | 91.75 | 195.42 | 24.68 | 14.2 | 3484.02 | 0.58 | 0.76 | 0.66 | 0.22 | 0.5 | 10
6 | 60 | CONCLUIDO | 8.5407 | 11.71 | 9.3 | 50.7 | 0.93 | 11 | 132.58 | 45 | 7 | 9 | 20.59 | 16585.95 | 90.69 | 195.42 | 24.48 | 14.2 | 3390.96 | 0.58 | 0.76 | 0.66 | 0.21 | 0.5 | 10
7 | 60 | CONCLUIDO | 8.6153 | 11.61 | 9.24 | 61.63 | 1.06 | 9 | 133.92 | 45 | 8 | 7 | 20.93 | 16751.02 | 88.75 | 195.42 | 23.01 | 14.2 | 2664.48 | 0.62 | 0.76 | 0.65 | 0.16 | 0.5 | 10
8 | 60 | CONCLUIDO | 8.6399 | 11.57 | 9.24 | 69.28 | 1.18 | 8 | 135.27 | 45 | 9 | 6 | 21.27 | 16916.71 | 87.55 | 195.42 | 22.64 | 14.2 | 2484.53 | 0.63 | 0.76 | 0.65 | 0.15 | 0.5 | 10
9 | 60 | CONCLUIDO | 8.6518 | 11.56 | 9.22 | 69.16 | 1.29 | 8 | 136.61 | 45 | 10 | 6 | 21.61 | 17082.76 | 86.3 | 195.43 | 22.2 | 14.2 | 2264.08 | 0.64 | 0.77 | 0.65 | 0.13 | 0.5 | 10
10 | 60 | CONCLUIDO | 8.682 | 11.52 | 9.21 | 78.92 | 1.41 | 7 | 137.96 | 45 | 11 | 5 | 21.96 | 17249.3 | 85.8 | 195.42 | 21.73 | 14.2 | 2035.95 | 0.65 | 0.77 | 0.65 | 0.12 | 0.5 | 10
11 | 60 | CONCLUIDO | 8.7176 | 11.47 | 9.19 | 91.86 | 1.52 | 6 | 139.32 | 45 | 12 | 4 | 22.32 | 17416.34 | 83.39 | 195.42 | 21.09 | 14.2 | 1718.62 | 0.67 | 0.77 | 0.65 | 0.1 | 0.5 | 10
12 | 60 | CONCLUIDO | 8.722 | 11.47 | 9.18 | 91.8 | 1.63 | 6 | 140.67 | 45 | 13 | 4 | 22.68 | 17583.88 | 82.86 | 195.42 | 20.92 | 14.2 | 1636.18 | 0.68 | 0.77 | 0.65 | 0.09 | 0.5 | 10
13 | 60 | CONCLUIDO | 8.718 | 11.47 | 9.19 | 91.85 | 1.74 | 6 | 142.04 | 45 | 14 | 4 | 23.04 | 17751.93 | 81.85 | 195.42 | 21.03 | 14.2 | 1687.32 | 0.68 | 0.77 | 0.65 | 0.1 | 0.5 | 10
14 | 60 | CONCLUIDO | 8.7464 | 11.43 | 9.17 | 110.08 | 1.85 | 5 | 143.4 | 45 | 15 | 3 | 23.41 | 17920.49 | 80.17 | 195.42 | 20.74 | 14.2 | 1549.95 | 0.68 | 0.77 | 0.65 | 0.09 | 0.5 | 10
15 | 60 | CONCLUIDO | 8.7449 | 11.44 | 9.18 | 110.1 | 1.96 | 5 | 144.77 | 45 | 16 | 2 | 23.78 | 18089.56 | 80.45 | 195.42 | 20.77 | 14.2 | 1562.69 | 0.68 | 0.77 | 0.65 | 0.09 | 0.5 | 10
16 | 60 | CONCLUIDO | 8.7459 | 11.43 | 9.17 | 110.09 | 2.06 | 5 | 146.15 | 45 | 17 | 1 | 24.15 | 18259.16 | 79.75 | 195.43 | 20.61 | 14.2 | 1484.15 | 0.69 | 0.77 | 0.65 | 0.09 | 0.5 | 10
17 | 60 | CONCLUIDO | 8.7455 | 11.43 | 9.17 | 110.09 | 2.16 | 5 | 147.53 | 45 | 18 | 0 | 24.53 | 18429.27 | 79.65 | 195.42 | 20.62 | 14.2 | 1491.31 | 0.69 | 0.77 | 0.65 | 0.09 | 0.5 | 10
0 | 80 | CONCLUIDO | 6.0416 | 16.55 | 11.07 | 6.78 | 0.11 | 98 | 159.12 | 50.28 | 1 | 96 | 27.84 | 19859.16 | 135.28 | 195.42 | 79.74 | 14.2 | 30585.26 | 0.18 | 0.64 | 0.8 | 1.98 | 0.5 | 10
1 | 80 | CONCLUIDO | 7.262 | 13.77 | 10 | 13.33 | 0.22 | 45 | 160.54 | 50.28 | 2 | 43 | 28.26 | 20034.4 | 121.37 | 195.43 | 46.1 | 14.2 | 14030.31 | 0.31 | 0.71 | 0.72 | 0.91 | 0.5 | 10
2 | 80 | CONCLUIDO | 7.7358 | 12.93 | 9.67 | 20 | 0.33 | 29 | 161.97 | 50.28 | 3 | 27 | 28.69 | 20210.21 | 116.7 | 195.42 | 36.14 | 14.2 | 9127.03 | 0.39 | 0.73 | 0.69 | 0.58 | 0.5 | 10
3 | 80 | CONCLUIDO | 7.9724 | 12.54 | 9.51 | 25.94 | 0.43 | 22 | 163.4 | 50.28 | 4 | 20 | 29.12 | 20386.62 | 113.95 | 195.42 | 31.22 | 14.2 | 6706.23 | 0.45 | 0.74 | 0.67 | 0.42 | 0.5 | 10
4 | 80 | CONCLUIDO | 8.1509 | 12.27 | 9.4 | 33.16 | 0.54 | 17 | 164.83 | 50.28 | 5 | 15 | 29.55 | 20563.61 | 111.78 | 195.43 | 27.55 | 14.2 | 4892.12 | 0.52 | 0.75 | 0.67 | 0.31 | 0.5 | 10
5 | 80 | CONCLUIDO | 8.2085 | 12.18 | 9.37 | 37.5 | 0.64 | 15 | 166.27 | 50.28 | 6 | 13 | 29.99 | 20741.2 | 110.89 | 195.43 | 27.03 | 14.2 | 4646.08 | 0.53 | 0.75 | 0.66 | 0.29 | 0.5 | 10
6 | 80 | CONCLUIDO | 8.2875 | 12.07 | 9.32 | 43.03 | 0.74 | 13 | 167.72 | 50.28 | 7 | 11 | 30.44 | 20919.39 | 109.64 | 195.42 | 25.31 | 14.2 | 3792.37 | 0.56 | 0.76 | 0.66 | 0.24 | 0.5 | 10
7 | 80 | CONCLUIDO | 8.3585 | 11.96 | 9.29 | 50.65 | 0.84 | 11 | 169.17 | 50.28 | 8 | 9 | 30.89 | 21098.19 | 108.53 | 195.42 | 24.31 | 14.2 | 3306.47 | 0.58 | 0.76 | 0.65 | 0.2 | 0.5 | 10
8 | 80 | CONCLUIDO | 8.3932 | 11.91 | 9.27 | 55.61 | 0.94 | 10 | 170.62 | 50.28 | 9 | 8 | 31.34 | 21277.6 | 107.79 | 195.42 | 23.54 | 14.2 | 2925.76 | 0.6 | 0.76 | 0.66 | 0.18 | 0.5 | 10
9 | 80 | CONCLUIDO | 8.4335 | 11.86 | 9.24 | 61.62 | 1.03 | 9 | 172.08 | 50.28 | 10 | 7 | 31.8 | 21457.64 | 106.57 | 195.42 | 22.88 | 14.2 | 2597.63 | 0.62 | 0.76 | 0.65 | 0.15 | 0.5 | 10
10 | 80 | CONCLUIDO | 8.4668 | 11.81 | 9.23 | 69.21 | 1.12 | 8 | 173.55 | 50.28 | 11 | 6 | 32.27 | 21638.31 | 105.61 | 195.42 | 22.52 | 14.2 | 2424.56 | 0.63 | 0.76 | 0.65 | 0.14 | 0.5 | 10
11 | 80 | CONCLUIDO | 8.4692 | 11.81 | 9.23 | 69.19 | 1.22 | 8 | 175.02 | 50.28 | 12 | 6 | 32.74 | 21819.6 | 104.65 | 195.42 | 22.32 | 14.2 | 2324.6 | 0.64 | 0.76 | 0.65 | 0.14 | 0.5 | 10
12 | 80 | CONCLUIDO | 8.507 | 11.76 | 9.21 | 78.9 | 1.31 | 7 | 176.49 | 50.28 | 13 | 5 | 33.21 | 22001.54 | 104.34 | 195.42 | 21.68 | 14.2 | 2011.04 | 0.65 | 0.77 | 0.65 | 0.12 | 0.5 | 10
13 | 80 | CONCLUIDO | 8.5106 | 11.75 | 9.2 | 78.86 | 1.4 | 7 | 177.97 | 50.28 | 14 | 5 | 33.69 | 22184.13 | 103.34 | 195.42 | 21.58 | 14.2 | 1957.84 | 0.66 | 0.77 | 0.65 | 0.11 | 0.5 | 10
14 | 80 | CONCLUIDO | 8.5411 | 11.71 | 9.19 | 91.9 | 1.48 | 6 | 179.46 | 50.28 | 15 | 4 | 34.18 | 22367.38 | 102.34 | 195.42 | 21.14 | 14.2 | 1742.89 | 0.67 | 0.77 | 0.65 | 0.1 | 0.5 | 10
15 | 80 | CONCLUIDO | 8.5482 | 11.7 | 9.18 | 91.81 | 1.57 | 6 | 180.95 | 50.28 | 16 | 4 | 34.67 | 22551.28 | 101.85 | 195.42 | 20.89 | 14.2 | 1618.28 | 0.68 | 0.77 | 0.65 | 0.09 | 0.5 | 10
16 | 80 | CONCLUIDO | 8.5444 | 11.7 | 9.19 | 91.86 | 1.65 | 6 | 182.45 | 50.28 | 17 | 4 | 35.17 | 22735.98 | 101.38 | 195.42 | 21.1 | 14.2 | 1726.35 | 0.67 | 0.77 | 0.65 | 0.1 | 0.5 | 10
17 | 80 | CONCLUIDO | 8.5818 | 11.65 | 9.17 | 110 | 1.74 | 5 | 183.95 | 50.28 | 18 | 3 | 35.67 | 22921.24 | 99.9 | 195.42 | 20.57 | 14.2 | 1465.41 | 0.69 | 0.77 | 0.64 | 0.08 | 0.5 | 10
18 | 80 | CONCLUIDO | 8.5814 | 11.65 | 9.17 | 110.01 | 1.82 | 5 | 185.46 | 50.28 | 19 | 3 | 36.18 | 23107.19 | 99.55 | 195.42 | 20.42 | 14.2 | 1389.06 | 0.7 | 0.77 | 0.65 | 0.08 | 0.5 | 10
19 | 80 | CONCLUIDO | 8.5778 | 11.66 | 9.17 | 110.07 | 1.9 | 5 | 186.97 | 50.28 | 20 | 3 | 36.69 | 23293.82 | 99.48 | 195.42 | 20.67 | 14.2 | 1516.02 | 0.69 | 0.77 | 0.65 | 0.09 | 0.5 | 10
20 | 80 | CONCLUIDO | 8.5831 | 11.65 | 9.17 | 109.98 | 1.98 | 5 | 188.49 | 50.28 | 21 | 3 | 37.21 | 23481.16 | 97.96 | 195.42 | 20.49 | 14.2 | 1422.66 | 0.69 | 0.77 | 0.64 | 0.08 | 0.5 | 10
21 | 80 | CONCLUIDO | 8.5776 | 11.66 | 9.17 | 110.07 | 2.05 | 5 | 190.01 | 50.28 | 22 | 3 | 37.74 | 23669.2 | 96.18 | 195.42 | 20.58 | 14.2 | 1470.56 | 0.69 | 0.77 | 0.65 | 0.09 | 0.5 | 10
22 | 80 | CONCLUIDO | 8.623 | 11.6 | 9.14 | 137.15 | 2.13 | 4 | 191.55 | 50.28 | 23 | 2 | 38.27 | 23857.96 | 94.9 | 195.42 | 19.81 | 14.2 | 1086.92 | 0.72 | 0.77 | 0.64 | 0.06 | 0.5 | 10
23 | 80 | CONCLUIDO | 8.6166 | 11.61 | 9.15 | 137.28 | 2.21 | 4 | 193.08 | 50.28 | 24 | 2 | 38.8 | 24047.45 | 96.02 | 195.43 | 20.03 | 14.2 | 1200.72 | 0.71 | 0.77 | 0.64 | 0.06 | 0.5 | 10
24 | 80 | CONCLUIDO | 8.6225 | 11.6 | 9.14 | 137.16 | 2.28 | 4 | 194.62 | 50.28 | 25 | 2 | 39.34 | 24237.67 | 95.38 | 195.42 | 19.85 | 14.2 | 1110.5 | 0.72 | 0.77 | 0.64 | 0.06 | 0.5 | 10
25 | 80 | CONCLUIDO | 8.619 | 11.6 | 9.15 | 137.23 | 2.35 | 4 | 196.17 | 50.28 | 26 | 1 | 39.89 | 24428.62 | 95.5 | 195.42 | 19.87 | 14.2 | 1121.27 | 0.71 | 0.77 | 0.65 | 0.06 | 0.5 | 10
26 | 80 | CONCLUIDO | 8.6172 | 11.6 | 9.15 | 137.27 | 2.42 | 4 | 197.73 | 50.28 | 27 | 0 | 40.45 | 24620.33 | 95.91 | 195.42 | 19.95 | 14.2 | 1161.05 | 0.71 | 0.77 | 0.65 | 0.06 | 0.5 | 10
0 | 35 | CONCLUIDO | 7.606 | 13.15 | 10.26 | 10.61 | 0.22 | 58 | 80.84 | 35.1 | 1 | 56 | 9.74 | 10204.21 | 79.04 | 195.42 | 54.56 | 14.2 | 18195.84 | 0.26 | 0.69 | 0.73 | 1.17 | 0.5 | 10
1 | 35 | CONCLUIDO | 8.3534 | 11.97 | 9.61 | 21.36 | 0.43 | 27 | 82.04 | 35.1 | 2 | 25 | 9.94 | 10352.53 | 72.24 | 195.45 | 34.47 | 14.2 | 8302.01 | 0.41 | 0.73 | 0.68 | 0.53 | 0.5 | 10
2 | 35 | CONCLUIDO | 8.603 | 11.62 | 9.42 | 31.41 | 0.63 | 18 | 83.25 | 35.1 | 3 | 16 | 10.15 | 10501.19 | 69.24 | 195.42 | 28.44 | 14.2 | 5332.22 | 0.5 | 0.75 | 0.67 | 0.33 | 0.5 | 10
3 | 35 | CONCLUIDO | 8.7379 | 11.44 | 9.33 | 43.06 | 0.83 | 13 | 84.46 | 35.1 | 4 | 11 | 10.36 | 10650.22 | 66.63 | 195.42 | 25.56 | 14.2 | 3919.34 | 0.56 | 0.76 | 0.66 | 0.24 | 0.5 | 10
4 | 35 | CONCLUIDO | 8.8004 | 11.36 | 9.28 | 50.63 | 1.02 | 11 | 85.67 | 35.1 | 5 | 9 | 10.57 | 10799.59 | 64.34 | 195.42 | 24.12 | 14.2 | 3207.83 | 0.59 | 0.76 | 0.65 | 0.19 | 0.5 | 10
5 | 35 | CONCLUIDO | 8.852 | 11.3 | 9.25 | 61.67 | 1.21 | 9 | 86.88 | 35.1 | 6 | 6 | 10.78 | 10949.33 | 61.68 | 195.42 | 23.02 | 14.2 | 2667.59 | 0.62 | 0.76 | 0.65 | 0.16 | 0.5 | 10
6 | 35 | CONCLUIDO | 8.89 | 11.25 | 9.22 | 69.14 | 1.39 | 8 | 88.1 | 35.1 | 7 | 5 | 11 | 11099.43 | 59.3 | 195.42 | 22.1 | 14.2 | 2212.9 | 0.64 | 0.77 | 0.65 | 0.13 | 0.5 | 10
7 | 35 | CONCLUIDO | 8.9089 | 11.22 | 9.21 | 78.96 | 1.57 | 7 | 89.32 | 35.1 | 8 | 0 | 11.22 | 11249.89 | 59.13 | 195.42 | 21.7 | 14.2 | 2020.09 | 0.65 | 0.77 | 0.65 | 0.12 | 0.5 | 10
0 | 50 | CONCLUIDO | 7.0594 | 14.17 | 10.53 | 8.77 | 0.16 | 72 | 107.41 | 41.65 | 1 | 70 | 14.77 | 13481.73 | 99.02 | 195.44 | 62.6 | 14.2 | 22142.66 | 0.23 | 0.67 | 0.76 | 1.44 | 0.5 | 10
1 | 50 | CONCLUIDO | 7.974 | 12.54 | 9.75 | 17.2 | 0.32 | 34 | 108.68 | 41.65 | 2 | 32 | 15.03 | 13638.32 | 90.27 | 195.42 | 38.26 | 14.2 | 10163.6 | 0.37 | 0.72 | 0.7 | 0.66 | 0.5 | 10
2 | 50 | CONCLUIDO | 8.3129 | 12.03 | 9.5 | 25.92 | 0.48 | 22 | 109.96 | 41.65 | 3 | 20 | 15.31 | 13795.21 | 86.78 | 195.42 | 30.95 | 14.2 | 6571.58 | 0.46 | 0.74 | 0.67 | 0.42 | 0.5 | 10
3 | 50 | CONCLUIDO | 8.4559 | 11.83 | 9.41 | 33.22 | 0.63 | 17 | 111.23 | 41.65 | 4 | 15 | 15.58 | 13952.52 | 84.63 | 195.42 | 27.98 | 14.2 | 5109.39 | 0.51 | 0.75 | 0.67 | 0.32 | 0.5 | 10
4 | 50 | CONCLUIDO | 8.58 | 11.66 | 9.33 | 43.06 | 0.78 | 13 | 112.51 | 41.65 | 5 | 11 | 15.86 | 14110.24 | 82.73 | 195.43 | 25.45 | 14.2 | 3863.8 | 0.56 | 0.76 | 0.66 | 0.24 | 0.5 | 10
5 | 50 | CONCLUIDO | 8.6445 | 11.57 | 9.29 | 50.66 | 0.93 | 11 | 113.79 | 41.65 | 6 | 9 | 16.14 | 14268.39 | 81.08 | 195.42 | 24.19 | 14.2 | 3243.93 | 0.59 | 0.76 | 0.66 | 0.2 | 0.5 | 10
6 | 50 | CONCLUIDO | 8.6774 | 11.52 | 9.27 | 55.59 | 1.07 | 10 | 115.08 | 41.65 | 7 | 8 | 16.43 | 14426.96 | 79.77 | 195.42 | 23.48 | 14.2 | 2892.69 | 0.6 | 0.76 | 0.65 | 0.18 | 0.5 | 10
7 | 50 | CONCLUIDO | 8.7364 | 11.45 | 9.23 | 69.24 | 1.21 | 8 | 116.37 | 41.65 | 8 | 6 | 16.72 | 14585.96 | 77.67 | 195.42 | 22.58 | 14.2 | 2455.43 | 0.63 | 0.76 | 0.65 | 0.14 | 0.5 | 10
8 | 50 | CONCLUIDO | 8.7404 | 11.44 | 9.23 | 69.2 | 1.35 | 8 | 117.66 | 41.65 | 9 | 6 | 17.01 | 14745.39 | 76.14 | 195.42 | 22.21 | 14.2 | 2270.28 | 0.64 | 0.76 | 0.65 | 0.14 | 0.5 | 10
9 | 50 | CONCLUIDO | 8.7721 | 11.4 | 9.21 | 78.93 | 1.48 | 7 | 118.96 | 41.65 | 10 | 5 | 17.31 | 14905.25 | 74.78 | 195.42 | 21.7 | 14.2 | 2017.79 | 0.65 | 0.77 | 0.65 | 0.12 | 0.5 | 10
10 | 50 | CONCLUIDO | 8.8056 | 11.36 | 9.19 | 91.87 | 1.61 | 6 | 120.26 | 41.65 | 11 | 4 | 17.61 | 15065.56 | 72.92 | 195.42 | 21.13 | 14.2 | 1741.13 | 0.67 | 0.77 | 0.65 | 0.1 | 0.5 | 10
11 | 50 | CONCLUIDO | 8.8035 | 11.36 | 9.19 | 91.9 | 1.74 | 6 | 121.56 | 41.65 | 12 | 2 | 17.91 | 15226.31 | 71.79 | 195.42 | 21.08 | 14.2 | 1715.1 | 0.67 | 0.77 | 0.65 | 0.1 | 0.5 | 10
12 | 50 | CONCLUIDO | 8.7996 | 11.36 | 9.19 | 91.95 | 1.87 | 6 | 122.87 | 41.65 | 13 | 2 | 18.22 | 15387.5 | 71.15 | 195.42 | 21.17 | 14.2 | 1760.76 | 0.67 | 0.77 | 0.65 | 0.11 | 0.5 | 10
13 | 50 | CONCLUIDO | 8.8322 | 11.32 | 9.18 | 110.1 | 1.99 | 5 | 124.18 | 41.65 | 14 | 0 | 18.53 | 15549.15 | 70.94 | 195.43 | 20.68 | 14.2 | 1521.03 | 0.69 | 0.77 | 0.65 | 0.09 | 0.5 | 10
0 | 25 | CONCLUIDO | 8.0155 | 12.48 | 10.03 | 12.8 | 0.28 | 47 | 61.76 | 28.92 | 1 | 45 | 6.84 | 7851.41 | 63.26 | 195.44 | 47.25 | 14.2 | 14595.88 | 0.3 | 0.7 | 0.72 | 0.94 | 0.5 | 10
1 | 25 | CONCLUIDO | 8.6157 | 11.61 | 9.51 | 25.92 | 0.55 | 22 | 62.92 | 28.92 | 2 | 20 | 7 | 7994.37 | 57.49 | 195.42 | 31.13 | 14.2 | 6657 | 0.46 | 0.74 | 0.67 | 0.42 | 0.5 | 10
2 | 25 | CONCLUIDO | 8.8188 | 11.34 | 9.35 | 40.07 | 0.81 | 14 | 64.08 | 28.92 | 3 | 12 | 7.16 | 8137.65 | 53.78 | 195.42 | 26.15 | 14.2 | 4208.52 | 0.54 | 0.75 | 0.66 | 0.26 | 0.5 | 10
3 | 25 | CONCLUIDO | 8.9027 | 11.23 | 9.28 | 50.64 | 1.07 | 11 | 65.25 | 28.92 | 4 | 9 | 7.33 | 8281.25 | 50.72 | 195.42 | 24.17 | 14.2 | 3232.47 | 0.59 | 0.76 | 0.65 | 0.2 | 0.5 | 10
4 | 25 | CONCLUIDO | 8.9434 | 11.18 | 9.26 | 61.74 | 1.31 | 9 | 66.42 | 28.92 | 5 | 1 | 7.49 | 8425.16 | 49.59 | 195.42 | 23.15 | 14.2 | 2736.37 | 0.61 | 0.76 | 0.66 | 0.17 | 0.5 | 10
5 | 25 | CONCLUIDO | 8.9419 | 11.18 | 9.26 | 61.75 | 1.55 | 9 | 67.59 | 28.92 | 6 | 0 | 7.66 | 8569.4 | 50.37 | 195.42 | 23.16 | 14.2 | 2738.25 | 0.61 | 0.76 | 0.66 | 0.17 | 0.5 | 10
0 | 85 | CONCLUIDO | 5.8933 | 16.97 | 11.14 | 6.55 | 0.11 | 102 | 167.88 | 51.39 | 1 | 100 | 30.49 | 20939.59 | 140.97 | 195.51 | 82.14 | 14.2 | 31766.19 | 0.17 | 0.63 | 0.8 | 2.05 | 0.5 | 10
1 | 85 | CONCLUIDO | 7.1446 | 14 | 10.03 | 12.81 | 0.21 | 47 | 169.33 | 51.39 | 2 | 45 | 30.94 | 21118.46 | 126.2 | 195.43 | 47.44 | 14.2 | 14688.99 | 0.3 | 0.7 | 0.71 | 0.94 | 0.5 | 10
2 | 85 | CONCLUIDO | 7.663 | 13.05 | 9.66 | 19.32 | 0.31 | 30 | 170.79 | 51.39 | 3 | 28 | 31.4 | 21297.94 | 120.88 | 195.44 | 35.88 | 14.2 | 8995.24 | 0.4 | 0.73 | 0.68 | 0.57 | 0.5 | 10
3 | 85 | CONCLUIDO | 7.88 | 12.69 | 9.54 | 24.88 | 0.41 | 23 | 172.25 | 51.39 | 4 | 21 | 31.86 | 21478.05 | 118.66 | 195.43 | 32.16 | 14.2 | 7168.93 | 0.44 | 0.74 | 0.67 | 0.45 | 0.5 | 10
4 | 85 | CONCLUIDO | 8.067 | 12.4 | 9.41 | 31.38 | 0.51 | 18 | 173.71 | 51.39 | 5 | 16 | 32.32 | 21658.78 | 116.66 | 195.42 | 28.14 | 14.2 | 5182.21 | 0.5 | 0.75 | 0.67 | 0.33 | 0.5 | 10
5 | 85 | CONCLUIDO | 8.1531 | 12.27 | 9.38 | 37.54 | 0.61 | 15 | 175.18 | 51.39 | 6 | 13 | 32.79 | 21840.16 | 115.54 | 195.43 | 27.33 | 14.2 | 4796.18 | 0.52 | 0.75 | 0.66 | 0.3 | 0.5 | 10
6 | 85 | CONCLUIDO | 8.231 | 12.15 | 9.34 | 43.09 | 0.7 | 13 | 176.66 | 51.39 | 7 | 11 | 33.27 | 22022.17 | 114.27 | 195.42 | 25.63 | 14.2 | 3955.86 | 0.55 | 0.76 | 0.66 | 0.25 | 0.5 | 10
7 | 85 | CONCLUIDO | 8.2688 | 12.09 | 9.31 | 46.57 | 0.8 | 12 | 178.14 | 51.39 | 8 | 10 | 33.75 | 22204.83 | 113.37 | 195.42 | 25.16 | 14.2 | 3722.07 | 0.56 | 0.76 | 0.66 | 0.23 | 0.5 | 10
8 | 85 | CONCLUIDO | 8.3424 | 11.99 | 9.28 | 55.65 | 0.89 | 10 | 179.63 | 51.39 | 9 | 8 | 34.24 | 22388.15 | 112.1 | 195.42 | 23.68 | 14.2 | 2994.53 | 0.6 | 0.76 | 0.66 | 0.19 | 0.5 | 10
9 | 85 | CONCLUIDO | 8.3834 | 11.93 | 9.25 | 61.67 | 0.98 | 9 | 181.12 | 51.39 | 10 | 7 | 34.73 | 22572.13 | 111.12 | 195.42 | 23.07 | 14.2 | 2696.1 | 0.62 | 0.76 | 0.65 | 0.16 | 0.5 | 10
10 | 85 | CONCLUIDO | 8.3846 | 11.93 | 9.25 | 61.66 | 1.07 | 9 | 182.62 | 51.39 | 11 | 7 | 35.22 | 22756.91 | 110.64 | 195.42 | 23.13 | 14.2 | 2722.03 | 0.61 | 0.76 | 0.65 | 0.16 | 0.5 | 10
11 | 85 | CONCLUIDO | 8.423 | 11.87 | 9.23 | 69.21 | 1.16 | 8 | 184.12 | 51.39 | 12 | 6 | 35.73 | 22942.24 | 109.81 | 195.42 | 22.3 | 14.2 | 2314.7 | 0.64 | 0.76 | 0.65 | 0.14 | 0.5 | 10
12 | 85 | CONCLUIDO | 8.4664 | 11.81 | 9.2 | 78.87 | 1.24 | 7 | 185.63 | 51.39 | 13 | 5 | 36.24 | 23128.27 | 108.37 | 195.42 | 21.6 | 14.2 | 1967.49 | 0.66 | 0.77 | 0.65 | 0.11 | 0.5 | 10
13 | 85 | CONCLUIDO | 8.463 | 11.82 | 9.21 | 78.91 | 1.33 | 7 | 187.14 | 51.39 | 14 | 5 | 36.75 | 23314.98 | 108.72 | 195.42 | 21.76 | 14.2 | 2047.43 | 0.65 | 0.77 | 0.65 | 0.12 | 0.5 | 10
14 | 85 | CONCLUIDO | 8.4541 | 11.83 | 9.22 | 79.02 | 1.41 | 7 | 188.66 | 51.39 | 15 | 5 | 37.27 | 23502.4 | 107.62 | 195.42 | 22.07 | 14.2 | 2204.68 | 0.64 | 0.77 | 0.65 | 0.13 | 0.5 | 10
15 | 85 | CONCLUIDO | 8.5006 | 11.76 | 9.19 | 91.88 | 1.49 | 6 | 190.19 | 51.39 | 16 | 4 | 37.79 | 23690.52 | 106.85 | 195.42 | 21.22 | 14.2 | 1783.43 | 0.67 | 0.77 | 0.65 | 0.1 | 0.5 | 10
16 | 85 | CONCLUIDO | 8.4992 | 11.77 | 9.19 | 91.9 | 1.57 | 6 | 191.72 | 51.39 | 17 | 4 | 38.33 | 23879.37 | 106.28 | 195.42 | 21.12 | 14.2 | 1731.95 | 0.67 | 0.77 | 0.65 | 0.1 | 0.5 | 10
17 | 85 | CONCLUIDO | 8.5008 | 11.76 | 9.19 | 91.88 | 1.65 | 6 | 193.26 | 51.39 | 18 | 4 | 38.86 | 24068.93 | 105.78 | 195.42 | 21.1 | 14.2 | 1722.7 | 0.67 | 0.77 | 0.65 | 0.1 | 0.5 | 10
18 | 85 | CONCLUIDO | 8.5381 | 11.71 | 9.17 | 110.04 | 1.73 | 5 | 194.8 | 51.39 | 19 | 3 | 39.41 | 24259.23 | 104.62 | 195.42 | 20.66 | 14.2 | 1507.14 | 0.69 | 0.77 | 0.64 | 0.08 | 0.5 | 10
19 | 85 | CONCLUIDO | 8.5417 | 11.71 | 9.17 | 109.98 | 1.81 | 5 | 196.35 | 51.39 | 20 | 3 | 39.96 | 24450.27 | 104.18 | 195.42 | 20.51 | 14.2 | 1436.25 | 0.69 | 0.77 | 0.64 | 0.08 | 0.5 | 10
20 | 85 | CONCLUIDO | 8.5373 | 11.71 | 9.17 | 110.06 | 1.88 | 5 | 197.9 | 51.39 | 21 | 3 | 40.51 | 24642.07 | 104.11 | 195.42 | 20.65 | 14.2 | 1502.1 | 0.69 | 0.77 | 0.65 | 0.08 | 0.5 | 10
21 | 85 | CONCLUIDO | 8.5399 | 11.71 | 9.17 | 110.01 | 1.96 | 5 | 199.46 | 51.39 | 22 | 3 | 41.07 | 24834.62 | 102.96 | 195.42 | 20.55 | 14.2 | 1453.91 | 0.69 | 0.77 | 0.64 | 0.08 | 0.5 | 10
22 | 85 | CONCLUIDO | 8.5409 | 11.71 | 9.17 | 110 | 2.03 | 5 | 201.03 | 51.39 | 23 | 3 | 41.64 | 25027.94 | 101.11 | 195.42 | 20.43 | 14.2 | 1395.26 | 0.7 | 0.77 | 0.65 | 0.08 | 0.5 | 10
23 | 85 | CONCLUIDO | 8.5812 | 11.65 | 9.15 | 137.18 | 2.1 | 4 | 202.61 | 51.39 | 24 | 2 | 42.21 | 25222.04 | 99.8 | 195.42 | 19.75 | 14.2 | 1060.36 | 0.72 | 0.77 | 0.65 | 0.06 | 0.5 | 10
24 | 85 | CONCLUIDO | 8.5823 | 11.65 | 9.14 | 137.16 | 2.17 | 4 | 204.19 | 51.39 | 25 | 2 | 42.79 | 25417.05 | 100.58 | 195.42 | 19.82 | 14.2 | 1093.87 | 0.72 | 0.77 | 0.64 | 0.06 | 0.5 | 10
25 | 85 | CONCLUIDO | 8.5784 | 11.66 | 9.15 | 137.24 | 2.24 | 4 | 205.77 | 51.39 | 26 | 2 | 43.38 | 25612.75 | 100.67 | 195.42 | 20.03 | 14.2 | 1201.56 | 0.71 | 0.77 | 0.64 | 0.06 | 0.5 | 10
26 | 85 | CONCLUIDO | 8.5816 | 11.65 | 9.14 | 137.17 | 2.31 | 4 | 207.37 | 51.39 | 27 | 2 | 43.97 | 25809.25 | 100.23 | 195.42 | 19.86 | 14.2 | 1112.16 | 0.72 | 0.77 | 0.64 | 0.06 | 0.5 | 10
27 | 85 | CONCLUIDO | 8.5821 | 11.65 | 9.14 | 137.16 | 2.38 | 4 | 208.97 | 51.39 | 28 | 2 | 44.57 | 26006.56 | 99.09 | 195.42 | 19.82 | 14.2 | 1093.59 | 0.72 | 0.77 | 0.64 | 0.06 | 0.5 | 10
28 | 85 | CONCLUIDO | 8.5814 | 11.65 | 9.14 | 137.18 | 2.45 | 4 | 210.57 | 51.39 | 29 | 0 | 45.18 | 26204.71 | 99.09 | 195.42 | 19.7 | 14.2 | 1036.34 | 0.72 | 0.77 | 0.65 | 0.06 | 0.5 | 10
0 | 20 | CONCLUIDO | 8.2652 | 12.1 | 9.86 | 14.79 | 0.34 | 40 | 51.33 | 24.83 | 1 | 38 | 5.51 | 6564.78 | 53.9 | 195.45 | 42.23 | 14.2 | 12119.04 | 0.34 | 0.72 | 0.7 | 0.77 | 0.5 | 10
1 | 20 | CONCLUIDO | 8.7404 | 11.44 | 9.46 | 29.88 | 0.66 | 19 | 52.47 | 24.83 | 2 | 17 | 5.64 | 6705.1 | 48.74 | 195.43 | 29.65 | 14.2 | 5932.74 | 0.48 | 0.75 | 0.67 | 0.37 | 0.5 | 10
2 | 20 | CONCLUIDO | 8.9215 | 11.21 | 9.31 | 46.57 | 0.97 | 12 | 53.61 | 24.83 | 3 | 7 | 5.78 | 6845.59 | 45.01 | 195.43 | 24.94 | 14.2 | 3612.84 | 0.57 | 0.76 | 0.66 | 0.23 | 0.5 | 10
3 | 20 | CONCLUIDO | 8.9377 | 11.19 | 9.31 | 50.76 | 1.27 | 11 | 54.75 | 24.83 | 4 | 0 | 5.92 | 6986.39 | 44.36 | 195.42 | 24.47 | 14.2 | 3382.93 | 0.58 | 0.76 | 0.67 | 0.22 | 0.5 | 10
0 | 65 | CONCLUIDO | 6.5464 | 15.28 | 10.78 | 7.61 | 0.13 | 85 | 133.21 | 46.47 | 1 | 83 | 20.75 | 16663.42 | 117.19 | 195.47 | 70.94 | 14.2 | 26251.53 | 0.2 | 0.65 | 0.77 | 1.69 | 0.5 | 10
1 | 65 | CONCLUIDO | 7.6349 | 13.1 | 9.86 | 15.16 | 0.26 | 39 | 134.55 | 46.47 | 2 | 37 | 21.09 | 16828.84 | 106.1 | 195.45 | 41.86 | 14.2 | 11940.14 | 0.34 | 0.72 | 0.7 | 0.77 | 0.5 | 10
2 | 65 | CONCLUIDO | 8.0125 | 12.48 | 9.59 | 22.14 | 0.39 | 26 | 135.9 | 46.47 | 3 | 24 | 21.43 | 16994.64 | 102.39 | 195.43 | 33.74 | 14.2 | 7942.41 | 0.42 | 0.74 | 0.68 | 0.5 | 0.5 | 10
3 | 65 | CONCLUIDO | 8.235 | 12.14 | 9.45 | 29.83 | 0.52 | 19 | 137.25 | 46.47 | 4 | 17 | 21.78 | 17160.92 | 99.92 | 195.42 | 29.15 | 14.2 | 5681.95 | 0.49 | 0.75 | 0.67 | 0.36 | 0.5 | 10
4 | 65 | CONCLUIDO | 8.3262 | 12.01 | 9.39 | 35.23 | 0.64 | 16 | 138.6 | 46.47 | 5 | 14 | 22.13 | 17327.69 | 98.25 | 195.42 | 27.61 | 14.2 | 4931.18 | 0.51 | 0.75 | 0.66 | 0.31 | 0.5 | 10
5 | 65 | CONCLUIDO | 8.4291 | 11.86 | 9.33 | 43.06 | 0.76 | 13 | 139.95 | 46.47 | 6 | 11 | 22.49 | 17494.97 | 96.85 | 195.42 | 25.58 | 14.2 | 3927.36 | 0.56 | 0.76 | 0.66 | 0.24 | 0.5 | 10
6 | 65 | CONCLUIDO | 8.4968 | 11.77 | 9.29 | 50.67 | 0.88 | 11 | 141.31 | 46.47 | 7 | 9 | 22.85 | 17662.75 | 95.34 | 195.42 | 24.29 | 14.2 | 3293.98 | 0.58 | 0.76 | 0.66 | 0.2 | 0.5 | 10
7 | 65 | CONCLUIDO | 8.5328 | 11.72 | 9.27 | 55.6 | 0.99 | 10 | 142.68 | 46.47 | 8 | 8 | 23.21 | 17831.04 | 94.57 | 195.42 | 23.57 | 14.2 | 2939.85 | 0.6 | 0.76 | 0.65 | 0.18 | 0.5 | 10
8 | 65 | CONCLUIDO | 8.5704 | 11.67 | 9.24 | 61.62 | 1.11 | 9 | 144.05 | 46.47 | 9 | 7 | 23.58 | 17999.83 | 92.66 | 195.42 | 22.9 | 14.2 | 2608.97 | 0.62 | 0.76 | 0.65 | 0.16 | 0.5 | 10
9 | 65 | CONCLUIDO | 8.6007 | 11.63 | 9.23 | 69.22 | 1.22 | 8 | 145.42 | 46.47 | 10 | 6 | 23.95 | 18169.15 | 91.97 | 195.42 | 22.35 | 14.2 | 2338.33 | 0.64 | 0.76 | 0.65 | 0.14 | 0.5 | 10
10 | 65 | CONCLUIDO | 8.6333 | 11.58 | 9.21 | 78.96 | 1.33 | 7 | 146.8 | 46.47 | 11 | 5 | 24.33 | 18338.99 | 90.36 | 195.43 | 21.87 | 14.2 | 2105.98 | 0.65 | 0.77 | 0.65 | 0.12 | 0.5 | 10
11 | 65 | CONCLUIDO | 8.6325 | 11.58 | 9.21 | 78.97 | 1.43 | 7 | 148.18 | 46.47 | 12 | 5 | 24.71 | 18509.36 | 90.07 | 195.42 | 21.91 | 14.2 | 2123.39 | 0.65 | 0.77 | 0.65 | 0.13 | 0.5 | 10
12 | 65 | CONCLUIDO | 8.6718 | 11.53 | 9.19 | 91.88 | 1.54 | 6 | 149.56 | 46.47 | 13 | 4 | 25.1 | 18680.25 | 88.41 | 195.42 | 21.11 | 14.2 | 1730.66 | 0.67 | 0.77 | 0.65 | 0.1 | 0.5 | 10
13 | 65 | CONCLUIDO | 8.6726 | 11.53 | 9.19 | 91.87 | 1.64 | 6 | 150.95 | 46.47 | 14 | 4 | 25.49 | 18851.69 | 87.49 | 195.42 | 21.06 | 14.2 | 1706.42 | 0.67 | 0.77 | 0.65 | 0.1 | 0.5 | 10
14 | 65 | CONCLUIDO | 8.6732 | 11.53 | 9.19 | 91.86 | 1.74 | 6 | 152.35 | 46.47 | 15 | 4 | 25.88 | 19023.66 | 86.62 | 195.42 | 21.07 | 14.2 | 1711.74 | 0.67 | 0.77 | 0.65 | 0.1 | 0.5 | 10
15 | 65 | CONCLUIDO | 8.7034 | 11.49 | 9.17 | 110.08 | 1.84 | 5 | 153.75 | 46.47 | 16 | 3 | 26.28 | 19196.18 | 85.25 | 195.42 | 20.72 | 14.2 | 1537.5 | 0.69 | 0.77 | 0.65 | 0.09 | 0.5 | 10
16 | 65 | CONCLUIDO | 8.7009 | 11.49 | 9.18 | 110.12 | 1.94 | 5 | 155.15 | 46.47 | 17 | 3 | 26.68 | 19369.26 | 85.02 | 195.42 | 20.76 | 14.2 | 1558.81 | 0.68 | 0.77 | 0.65 | 0.09 | 0.5 | 10
17 | 65 | CONCLUIDO | 8.7144 | 11.48 | 9.16 | 109.91 | 2.04 | 5 | 156.56 | 46.47 | 18 | 3 | 27.09 | 19542.89 | 82.3 | 195.42 | 20.24 | 14.2 | 1299.84 | 0.7 | 0.77 | 0.64 | 0.07 | 0.5 | 10
18 | 65 | CONCLUIDO | 8.7043 | 11.49 | 9.17 | 110.07 | 2.13 | 5 | 157.97 | 46.47 | 19 | 1 | 27.5 | 19717.08 | 80.96 | 195.42 | 20.56 | 14.2 | 1459.14 | 0.69 | 0.77 | 0.65 | 0.08 | 0.5 | 10
19 | 65 | CONCLUIDO | 8.702 | 11.49 | 9.18 | 110.1 | 2.22 | 5 | 159.39 | 46.47 | 20 | 0 | 27.92 | 19891.97 | 80.67 | 195.42 | 20.58 | 14.2 | 1470.99 | 0.69 | 0.77 | 0.65 | 0.09 | 0.5 | 10
0 | 75 | CONCLUIDO | 6.2023 | 16.12 | 10.97 | 7 | 0.12 | 94 | 150.44 | 49.1 | 1 | 92 | 25.34 | 18787.76 | 129.26 | 195.46 | 76.84 | 14.2 | 29155.31 | 0.18 | 0.64 | 0.79 | 1.89 | 0.5 | 10
1 | 75 | CONCLUIDO | 7.3855 | 13.54 | 9.95 | 13.88 | 0.23 | 43 | 151.83 | 49.1 | 2 | 41 | 25.73 | 18959.54 | 116.39 | 195.43 | 44.8 | 14.2 | 13387.89 | 0.32 | 0.71 | 0.71 | 0.86 | 0.5 | 10
2 | 75 | CONCLUIDO | 7.8315 | 12.77 | 9.64 | 20.65 | 0.35 | 28 | 153.23 | 49.1 | 3 | 26 | 26.13 | 19131.85 | 111.83 | 195.42 | 35.05 | 14.2 | 8587.6 | 0.41 | 0.73 | 0.69 | 0.55 | 0.5 | 10
3 | 75 | CONCLUIDO | 8.0564 | 12.41 | 9.49 | 27.13 | 0.46 | 21 | 154.63 | 49.1 | 4 | 19 | 26.53 | 19304.72 | 109.61 | 195.42 | 30.74 | 14.2 | 6468.95 | 0.46 | 0.74 | 0.67 | 0.41 | 0.5 | 10
4 | 75 | CONCLUIDO | 8.1848 | 12.22 | 9.42 | 33.25 | 0.57 | 17 | 156.03 | 49.1 | 5 | 15 | 26.94 | 19478.15 | 107.86 | 195.42 | 28.33 | 14.2 | 5284.07 | 0.5 | 0.75 | 0.67 | 0.33 | 0.5 | 10
5 | 75 | CONCLUIDO | 8.2928 | 12.06 | 9.35 | 40.09 | 0.67 | 14 | 157.44 | 49.1 | 6 | 12 | 27.35 | 19652.13 | 106.35 | 195.42 | 26.38 | 14.2 | 4323.03 | 0.54 | 0.75 | 0.66 | 0.27 | 0.5 | 10
6 | 75 | CONCLUIDO | 8.3651 | 11.95 | 9.31 | 46.56 | 0.78 | 12 | 158.86 | 49.1 | 7 | 10 | 27.77 | 19826.68 | 105.39 | 195.42 | 24.95 | 14.2 | 3619.05 | 0.57 | 0.76 | 0.66 | 0.22 | 0.5 | 10
7 | 75 | CONCLUIDO | 8.3983 | 11.91 | 9.29 | 50.7 | 0.88 | 11 | 160.28 | 49.1 | 8 | 9 | 28.19 | 20001.93 | 104.18 | 195.43 | 24.45 | 14.2 | 3375.24 | 0.58 | 0.76 | 0.66 | 0.21 | 0.5 | 10
8 | 75 | CONCLUIDO | 8.4459 | 11.84 | 9.26 | 55.55 | 0.99 | 10 | 161.71 | 49.1 | 9 | 8 | 28.61 | 20177.64 | 103.11 | 195.42 | 23.39 | 14.2 | 2848.42 | 0.61 | 0.76 | 0.65 | 0.17 | 0.5 | 10
9 | 75 | CONCLUIDO | 8.476 | 11.8 | 9.25 | 61.64 | 1.09 | 9 | 163.13 | 49.1 | 10 | 7 | 29.04 | 20353.94 | 101.81 | 195.42 | 23.01 | 14.2 | 2663.95 | 0.62 | 0.76 | 0.65 | 0.16 | 0.5 | 10
10 | 75 | CONCLUIDO | 8.5114 | 11.75 | 9.23 | 69.21 | 1.18 | 8 | 164.57 | 49.1 | 11 | 6 | 29.47 | 20530.82 | 101.08 | 195.42 | 22.35 | 14.2 | 2339.5 | 0.64 | 0.76 | 0.65 | 0.14 | 0.5 | 10
11 | 75 | CONCLUIDO | 8.5492 | 11.7 | 9.21 | 78.91 | 1.28 | 7 | 166.01 | 49.1 | 12 | 5 | 29.91 | 20708.3 | 99.58 | 195.42 | 21.75 | 14.2 | 2044.05 | 0.65 | 0.77 | 0.65 | 0.12 | 0.5 | 10
12 | 75 | CONCLUIDO | 8.5505 | 11.7 | 9.21 | 78.9 | 1.38 | 7 | 167.45 | 49.1 | 13 | 5 | 30.36 | 20886.38 | 99.79 | 195.42 | 21.76 | 14.2 | 2047.38 | 0.65 | 0.77 | 0.65 | 0.12 | 0.5 | 10
13 | 75 | CONCLUIDO | 8.5864 | 11.65 | 9.19 | 91.87 | 1.47 | 6 | 168.9 | 49.1 | 14 | 4 | 30.81 | 21065.06 | 97.67 | 195.42 | 21.12 | 14.2 | 1735.82 | 0.67 | 0.77 | 0.65 | 0.1 | 0.5 | 10
14 | 75 | CONCLUIDO | 8.5864 | 11.65 | 9.19 | 91.87 | 1.56 | 6 | 170.35 | 49.1 | 15 | 4 | 31.26 | 21244.37 | 97.64 | 195.42 | 21.13 | 14.2 | 1736.88 | 0.67 | 0.77 | 0.65 | 0.1 | 0.5 | 10
15 | 75 | CONCLUIDO | 8.5866 | 11.65 | 9.19 | 91.86 | 1.65 | 6 | 171.81 | 49.1 | 16 | 4 | 31.72 | 21424.29 | 96.93 | 195.42 | 21.15 | 14.2 | 1747.16 | 0.67 | 0.77 | 0.65 | 0.1 | 0.5 | 10
16 | 75 | CONCLUIDO | 8.5804 | 11.65 | 9.19 | 91.95 | 1.74 | 6 | 173.28 | 49.1 | 17 | 4 | 32.18 | 21604.83 | 95.81 | 195.42 | 21.33 | 14.2 | 1841.14 | 0.67 | 0.77 | 0.65 | 0.11 | 0.5 | 10
17 | 75 | CONCLUIDO | 8.6261 | 11.59 | 9.16 | 109.96 | 1.83 | 5 | 174.75 | 49.1 | 18 | 3 | 32.65 | 21786.02 | 94.63 | 195.42 | 20.42 | 14.2 | 1387.68 | 0.7 | 0.77 | 0.64 | 0.08 | 0.5 | 10
18 | 75 | CONCLUIDO | 8.6186 | 11.6 | 9.17 | 110.08 | 1.91 | 5 | 176.22 | 49.1 | 19 | 3 | 33.13 | 21967.84 | 94.76 | 195.42 | 20.72 | 14.2 | 1538.29 | 0.69 | 0.77 | 0.65 | 0.09 | 0.5 | 10
19 | 75 | CONCLUIDO | 8.6228 | 11.6 | 9.17 | 110.02 | 2 | 5 | 177.7 | 49.1 | 20 | 3 | 33.61 | 22150.3 | 92.95 | 195.42 | 20.49 | 14.2 | 1426.14 | 0.69 | 0.77 | 0.65 | 0.08 | 0.5 | 10
20 | 75 | CONCLUIDO | 8.6223 | 11.6 | 9.17 | 110.02 | 2.08 | 5 | 179.18 | 49.1 | 21 | 3 | 34.09 | 22333.43 | 91.19 | 195.42 | 20.58 | 14.2 | 1471.52 | 0.69 | 0.77 | 0.64 | 0.08 | 0.5 | 10
21 | 75 | CONCLUIDO | 8.6615 | 11.55 | 9.15 | 137.2 | 2.16 | 4 | 180.67 | 49.1 | 22 | 2 | 34.58 | 22517.21 | 90.15 | 195.42 | 19.88 | 14.2 | 1123.73 | 0.71 | 0.77 | 0.64 | 0.06 | 0.5 | 10
22 | 75 | CONCLUIDO | 8.6578 | 11.55 | 9.15 | 137.28 | 2.24 | 4 | 182.17 | 49.1 | 23 | 1 | 35.08 | 22701.78 | 91.09 | 195.42 | 19.98 | 14.2 | 1176.64 | 0.71 | 0.77 | 0.65 | 0.06 | 0.5 | 10
23 | 75 | CONCLUIDO | 8.6551 | 11.55 | 9.16 | 137.33 | 2.32 | 4 | 183.67 | 49.1 | 24 | 0 | 35.58 | 22886.92 | 91.66 | 195.42 | 20.07 | 14.2 | 1218.53 | 0.71 | 0.77 | 0.65 | 0.07 | 0.5 | 10
0 | 95 | CONCLUIDO | 5.5742 | 17.94 | 11.34 | 6.13 | 0.1 | 111 | 185.69 | 53.44 | 1 | 109 | 36.26 | 23136.14 | 153.19 | 195.48 | 88.26 | 14.2 | 34780.47 | 0.16 | 0.62 | 0.82 | 2.25 | 0.5 | 10
1 | 95 | CONCLUIDO | 6.9408 | 14.41 | 10.08 | 12.09 | 0.19 | 50 | 187.21 | 53.44 | 2 | 48 | 36.77 | 23322.88 | 135.41 | 195.46 | 48.92 | 14.2 | 15412.94 | 0.29 | 0.7 | 0.71 | 0.99 | 0.5 | 10
2 | 95 | CONCLUIDO | 7.4816 | 13.37 | 9.71 | 18.2 | 0.28 | 32 | 188.73 | 53.44 | 3 | 30 | 37.29 | 23510.33 | 129.96 | 195.42 | 37.19 | 14.2 | 9641.25 | 0.38 | 0.73 | 0.69 | 0.62 | 0.5 | 10
3 | 95 | CONCLUIDO | 7.7601 | 12.89 | 9.52 | 23.81 | 0.37 | 24 | 190.25 | 53.44 | 4 | 22 | 37.82 | 23698.48 | 126.89 | 195.42 | 31.52 | 14.2 | 6845.7 | 0.45 | 0.74 | 0.67 | 0.44 | 0.5 | 10
4 | 95 | CONCLUIDO | 7.9272 | 12.61 | 9.44 | 29.81 | 0.46 | 19 | 191.78 | 53.44 | 5 | 17 | 38.35 | 23887.36 | 125.32 | 195.42 | 29 | 14.2 | 5608.34 | 0.49 | 0.75 | 0.67 | 0.35 | 0.5 | 10
5 | 95 | CONCLUIDO | 8.0334 | 12.45 | 9.38 | 35.19 | 0.55 | 16 | 193.32 | 53.44 | 6 | 14 | 38.89 | 24076.95 | 123.87 | 195.42 | 27.15 | 14.2 | 4699.98 | 0.52 | 0.75 | 0.67 | 0.3 | 0.5 | 10
6 | 95 | CONCLUIDO | 8.1068 | 12.34 | 9.35 | 40.05 | 0.64 | 14 | 194.86 | 53.44 | 7 | 12 | 39.43 | 24267.28 | 123.01 | 195.42 | 26.08 | 14.2 | 4175.54 | 0.54 | 0.76 | 0.66 | 0.26 | 0.5 | 10
7 | 95 | CONCLUIDO | 8.1837 | 12.22 | 9.3 | 46.52 | 0.72 | 12 | 196.41 | 53.44 | 8 | 10 | 39.98 | 24458.36 | 122.02 | 195.42 | 24.74 | 14.2 | 3515.52 | 0.57 | 0.76 | 0.66 | 0.22 | 0.5 | 10
8 | 95 | CONCLUIDO | 8.2226 | 12.16 | 9.28 | 50.64 | 0.81 | 11 | 197.97 | 53.44 | 9 | 9 | 40.53 | 24650.18 | 121.12 | 195.42 | 24.15 | 14.2 | 3225.56 | 0.59 | 0.76 | 0.65 | 0.2 | 0.5 | 10
9 | 95 | CONCLUIDO | 8.2618 | 12.1 | 9.26 | 55.58 | 0.89 | 10 | 199.53 | 53.44 | 10 | 8 | 41.1 | 24842.77 | 120.41 | 195.43 | 23.5 | 14.2 | 2902.53 | 0.6 | 0.76 | 0.65 | 0.18 | 0.5 | 10
10 | 95 | CONCLUIDO | 8.2907 | 12.06 | 9.26 | 61.72 | 0.97 | 9 | 201.1 | 53.44 | 11 | 7 | 41.66 | 25036.12 | 119.67 | 195.43 | 23.13 | 14.2 | 2725.55 | 0.61 | 0.76 | 0.66 | 0.17 | 0.5 | 10
11 | 95 | CONCLUIDO | 8.2928 | 12.06 | 9.26 | 61.7 | 1.05 | 9 | 202.67 | 53.44 | 12 | 7 | 42.24 | 25230.25 | 119.1 | 195.43 | 23.24 | 14.2 | 2780.4 | 0.61 | 0.76 | 0.65 | 0.17 | 0.5 | 10
12 | 95 | CONCLUIDO | 8.3407 | 11.99 | 9.22 | 69.17 | 1.13 | 8 | 204.25 | 53.44 | 13 | 6 | 42.82 | 25425.3 | 118.25 | 195.42 | 22.23 | 14.2 | 2281.23 | 0.64 | 0.77 | 0.65 | 0.14 | 0.5 | 10
13 | 95 | CONCLUIDO | 8.3848 | 11.93 | 9.2 | 78.83 | 1.21 | 7 | 205.84 | 53.44 | 14 | 5 | 43.4 | 25621.03 | 117.04 | 195.42 | 21.45 | 14.2 | 1892.25 | 0.66 | 0.77 | 0.65 | 0.11 | 0.5 | 10
14 | 95 | CONCLUIDO | 8.377 | 11.94 | 9.21 | 78.93 | 1.28 | 7 | 207.43 | 53.44 | 15 | 5 | 44 | 25817.56 | 117.47 | 195.42 | 21.68 | 14.2 | 2008.95 | 0.66 | 0.77 | 0.65 | 0.12 | 0.5 | 10
15 | 95 | CONCLUIDO | 8.3775 | 11.94 | 9.21 | 78.92 | 1.36 | 7 | 209.03 | 53.44 | 16 | 5 | 44.6 | 26014.91 | 116.73 | 195.42 | 21.75 | 14.2 | 2045.83 | 0.65 | 0.77 | 0.65 | 0.12 | 0.5 | 10
16 | 95 | CONCLUIDO | 8.4175 | 11.88 | 9.19 | 91.88 | 1.43 | 6 | 210.64 | 53.44 | 17 | 4 | 45.21 | 26213.09 | 115.73 | 195.42 | 21.14 | 14.2 | 1743.71 | 0.67 | 0.77 | 0.65 | 0.1 | 0.5 | 10
17 | 95 | CONCLUIDO | 8.4236 | 11.87 | 9.18 | 91.79 | 1.51 | 6 | 212.25 | 53.44 | 18 | 4 | 45.82 | 26412.11 | 115.53 | 195.42 | 20.87 | 14.2 | 1607.93 | 0.68 | 0.77 | 0.65 | 0.09 | 0.5 | 10
18 | 95 | CONCLUIDO | 8.4167 | 11.88 | 9.19 | 91.89 | 1.58 | 6 | 213.87 | 53.44 | 19 | 4 | 46.44 | 26611.98 | 115.17 | 195.42 | 21.13 | 14.2 | 1739.48 | 0.67 | 0.77 | 0.65 | 0.1 | 0.5 | 10
19 | 95 | CONCLUIDO | 8.4216 | 11.87 | 9.18 | 91.82 | 1.65 | 6 | 215.5 | 53.44 | 20 | 4 | 47.07 | 26812.71 | 114.34 | 195.42 | 21.07 | 14.2 | 1706.84 | 0.67 | 0.77 | 0.64 | 0.09 | 0.5 | 10
20 | 95 | CONCLUIDO | 8.4569 | 11.82 | 9.17 | 110.04 | 1.72 | 5 | 217.14 | 53.44 | 21 | 3 | 47.7 | 27014.3 | 113.73 | 195.42 | 20.68 | 14.2 | 1516.84 | 0.69 | 0.77 | 0.64 | 0.08 | 0.5 | 10
21 | 95 | CONCLUIDO | 8.4584 | 11.82 | 9.17 | 110.01 | 1.79 | 5 | 218.78 | 53.44 | 22 | 3 | 48.34 | 27216.79 | 113.46 | 195.42 | 20.59 | 14.2 | 1475.85 | 0.69 | 0.77 | 0.64 | 0.08 | 0.5 | 10
22 | 95 | CONCLUIDO | 8.4551 | 11.83 | 9.17 | 110.07 | 1.85 | 5 | 220.43 | 53.44 | 23 | 3 | 48.99 | 27420.16 | 113.46 | 195.42 | 20.71 | 14.2 | 1536.33 | 0.69 | 0.77 | 0.64 | 0.09 | 0.5 | 10
23 | 95 | CONCLUIDO | 8.4582 | 11.82 | 9.17 | 110.02 | 1.92 | 5 | 222.08 | 53.44 | 24 | 3 | 49.65 | 27624.44 | 112.6 | 195.42 | 20.57 | 14.2 | 1464.15 | 0.69 | 0.77 | 0.64 | 0.08 | 0.5 | 10
24 | 95 | CONCLUIDO | 8.461 | 11.82 | 9.16 | 109.97 | 1.99 | 5 | 223.75 | 53.44 | 25 | 3 | 50.31 | 27829.77 | 110.97 | 195.42 | 20.38 | 14.2 | 1371.61 | 0.7 | 0.77 | 0.65 | 0.08 | 0.5 | 10
25 | 95 | CONCLUIDO | 8.4594 | 11.82 | 9.17 | 110 | 2.05 | 5 | 225.42 | 53.44 | 26 | 3 | 50.98 | 28035.92 | 109.94 | 195.42 | 20.49 | 14.2 | 1426.33 | 0.69 | 0.77 | 0.65 | 0.08 | 0.5 | 10
26 | 95 | CONCLUIDO | 8.4982 | 11.77 | 9.15 | 137.25 | 2.11 | 4 | 227.1 | 53.44 | 27 | 2 | 51.66 | 28243 | 110.09 | 195.42 | 19.94 | 14.2 | 1152.97 | 0.71 | 0.77 | 0.64 | 0.06 | 0.5 | 10
27 | 95 | CONCLUIDO | 8.4992 | 11.77 | 9.15 | 137.22 | 2.18 | 4 | 228.79 | 53.44 | 28 | 2 | 52.35 | 28451.04 | 110.83 | 195.42 | 19.95 | 14.2 | 1160.96 | 0.71 | 0.77 | 0.64 | 0.06 | 0.5 | 10
28 | 95 | CONCLUIDO | 8.4986 | 11.77 | 9.15 | 137.24 | 2.24 | 4 | 230.48 | 53.44 | 29 | 2 | 53.05 | 28660.06 | 110.45 | 195.42 | 19.97 | 14.2 | 1170.41 | 0.71 | 0.77 | 0.64 | 0.06 | 0.5 | 10
29 | 95 | CONCLUIDO | 8.5004 | 11.76 | 9.15 | 137.2 | 2.3 | 4 | 232.18 | 53.44 | 30 | 2 | 53.75 | 28870.05 | 110.22 | 195.42 | 19.88 | 14.2 | 1122.94 | 0.71 | 0.77 | 0.64 | 0.06 | 0.5 | 10
30 | 95 | CONCLUIDO | 8.5004 | 11.76 | 9.15 | 137.2 | 2.36 | 4 | 233.89 | 53.44 | 31 | 2 | 54.46 | 29081.05 | 109.43 | 195.42 | 19.82 | 14.2 | 1092.49 | 0.72 | 0.77 | 0.65 | 0.06 | 0.5 | 10
31 | 95 | CONCLUIDO | 8.5018 | 11.76 | 9.14 | 137.17 | 2.41 | 4 | 235.61 | 53.44 | 32 | 2 | 55.18 | 29293.06 | 108.5 | 195.42 | 19.79 | 14.2 | 1080.77 | 0.72 | 0.77 | 0.64 | 0.06 | 0.5 | 10
32 | 95 | CONCLUIDO | 8.5072 | 11.75 | 9.14 | 137.06 | 2.47 | 4 | 237.34 | 53.44 | 33 | 2 | 55.91 | 29506.09 | 106.62 | 195.42 | 19.55 | 14.2 | 958.39 | 0.73 | 0.77 | 0.64 | 0.05 | 0.5 | 10
33 | 95 | CONCLUIDO | 8.5078 | 11.75 | 9.14 | 137.05 | 2.53 | 4 | 239.08 | 53.44 | 34 | 2 | 56.64 | 29720.17 | 105.77 | 195.42 | 19.54 | 14.2 | 952.52 | 0.73 | 0.77 | 0.64 | 0.05 | 0.5 | 10
34 | 95 | CONCLUIDO | 8.5086 | 11.75 | 9.14 | 137.03 | 2.58 | 4 | 240.82 | 53.44 | 35 | 1 | 57.39 | 29935.43 | 104.86 | 195.42 | 19.43 | 14.2 | 897.05 | 0.73 | 0.77 | 0.64 | 0.05 | 0.5 | 10
35 | 95 | CONCLUIDO | 8.5086 | 11.75 | 9.14 | 137.03 | 2.64 | 4 | 242.57 | 53.44 | 36 | 1 | 58.14 | 30151.65 | 104.36 | 195.42 | 19.44 | 14.2 | 906.02 | 0.73 | 0.77 | 0.64 | 0.05 | 0.5 | 10
36 | 95 | CONCLUIDO | 8.5068 | 11.76 | 9.14 | 137.07 | 2.69 | 4 | 244.34 | 53.44 | 37 | 0 | 58.9 | 30368.96 | 104.48 | 195.42 | 19.47 | 14.2 | 921.61 | 0.73 | 0.77 | 0.65 | 0.05 | 0.5 | 10
0 | 55 | CONCLUIDO | 6.8633 | 14.57 | 10.65 | 8.3 | 0.15 | 77 | 116.05 | 43.4 | 1 | 75 | 16.65 | 14546.17 | 105.51 | 195.42 | 66.39 | 14.2 | 24012.23 | 0.21 | 0.66 | 0.77 | 1.56 | 0.5 | 10
1 | 55 | CONCLUIDO | 7.8546 | 12.73 | 9.79 | 16.31 | 0.3 | 36 | 117.34 | 43.4 | 2 | 34 | 16.94 | 14705.49 | 95.88 | 195.43 | 39.87 | 14.2 | 10961.7 | 0.36 | 0.72 | 0.69 | 0.7 | 0.5 | 10
2 | 55 | CONCLUIDO | 8.2149 | 12.17 | 9.54 | 24.89 | 0.45 | 23 | 118.63 | 43.4 | 3 | 21 | 17.23 | 14865.24 | 92.08 | 195.42 | 31.75 | 14.2 | 6964.07 | 0.45 | 0.74 | 0.68 | 0.45 | 0.5 | 10
3 | 55 | CONCLUIDO | 8.3787 | 11.94 | 9.42 | 31.4 | 0.59 | 18 | 119.93 | 43.4 | 4 | 16 | 17.53 | 15025.44 | 89.83 | 195.42 | 28.34 | 14.2 | 5283.42 | 0.5 | 0.75 | 0.67 | 0.33 | 0.5 | 10
4 | 55 | CONCLUIDO | 8.4984 | 11.77 | 9.35 | 40.06 | 0.73 | 14 | 121.23 | 43.4 | 5 | 12 | 17.83 | 15186.08 | 88.14 | 195.42 | 26.23 | 14.2 | 4250.74 | 0.54 | 0.75 | 0.66 | 0.26 | 0.5 | 10
5 | 55 | CONCLUIDO | 8.561 | 11.68 | 9.31 | 46.55 | 0.86 | 12 | 122.54 | 43.4 | 6 | 10 | 18.14 | 15347.16 | 86.82 | 195.42 | 24.87 | 14.2 | 3577.84 | 0.57 | 0.76 | 0.66 | 0.22 | 0.5 | 10
6 | 55 | CONCLUIDO | 8.6279 | 11.59 | 9.27 | 55.6 | 1 | 10 | 123.85 | 43.4 | 7 | 8 | 18.45 | 15508.69 | 85.05 | 195.42 | 23.6 | 14.2 | 2953 | 0.6 | 0.76 | 0.65 | 0.18 | 0.5 | 10
7 | 55 | CONCLUIDO | 8.6611 | 11.55 | 9.25 | 61.64 | 1.13 | 9 | 125.16 | 43.4 | 8 | 7 | 18.76 | 15670.68 | 83.38 | 195.42 | 22.95 | 14.2 | 2632.28 | 0.62 | 0.76 | 0.65 | 0.16 | 0.5 | 10
8 | 55 | CONCLUIDO | 8.6984 | 11.5 | 9.22 | 69.16 | 1.26 | 8 | 126.48 | 43.4 | 9 | 6 | 19.08 | 15833.12 | 82.05 | 195.42 | 22.19 | 14.2 | 2258.93 | 0.64 | 0.77 | 0.65 | 0.13 | 0.5 | 10
9 | 55 | CONCLUIDO | 8.729 | 11.46 | 9.2 | 78.9 | 1.38 | 7 | 127.8 | 43.4 | 10 | 5 | 19.4 | 15996.02 | 80.82 | 195.42 | 21.7 | 14.2 | 2018.98 | 0.65 | 0.77 | 0.65 | 0.12 | 0.5 | 10
10 | 55 | CONCLUIDO | 8.7226 | 11.46 | 9.21 | 78.97 | 1.5 | 7 | 129.13 | 43.4 | 11 | 5 | 19.73 | 16159.39 | 79.52 | 195.42 | 21.94 | 14.2 | 2139.94 | 0.65 | 0.77 | 0.65 | 0.13 | 0.5 | 10
11 | 55 | CONCLUIDO | 8.7608 | 11.41 | 9.19 | 91.87 | 1.63 | 6 | 130.45 | 43.4 | 12 | 4 | 20.05 | 16323.22 | 78.41 | 195.42 | 21.15 | 14.2 | 1749.69 | 0.67 | 0.77 | 0.65 | 0.1 | 0.5 | 10
12 | 55 | CONCLUIDO | 8.7615 | 11.41 | 9.19 | 91.86 | 1.74 | 6 | 131.79 | 43.4 | 13 | 4 | 20.39 | 16487.53 | 76.98 | 195.42 | 21.1 | 14.2 | 1723.49 | 0.67 | 0.77 | 0.65 | 0.1 | 0.5 | 10
13 | 55 | CONCLUIDO | 8.7856 | 11.38 | 9.18 | 110.14 | 1.86 | 5 | 133.12 | 43.4 | 14 | 1 | 20.72 | 16652.31 | 76.09 | 195.42 | 20.81 | 14.2 | 1586.59 | 0.68 | 0.77 | 0.65 | 0.09 | 0.5 | 10
14 | 55 | CONCLUIDO | 8.7893 | 11.38 | 9.17 | 110.09 | 1.97 | 5 | 134.46 | 43.4 | 15 | 1 | 21.06 | 16817.7 | 76.1 | 195.42 | 20.68 | 14.2 | 1519.08 | 0.69 | 0.77 | 0.65 | 0.09 | 0.5 | 10
15 | 55 | CONCLUIDO | 8.7914 | 11.37 | 9.17 | 110.05 | 2.08 | 5 | 135.81 | 43.4 | 16 | 0 | 21.41 | 16983.46 | 76.5 | 195.42 | 20.49 | 14.2 | 1422.26 | 0.69 | 0.77 | 0.65 | 0.08 | 0.5 | 10

## gráficos
Selecione o eixo X:
Selecione o eixo Y:
Selecione o eixo Z:
Eixo X | Eixo Y | Eixo Z

## hidden (hidden)
Unnamed: 0
Volume de calda [L]
STATUS
Capacidade operacional [ha/h]
Tempo de missao [h]
Tempo util [h]
Tempo por voo [min]
Autonomia Projetada [h]
N° Voos
MTOW [kg]
Massa Estrutura [kg]
Combustível [kg]
Abastecimentos
Massa gerador
Potência gerador [W]
Combustível consumido [L]
Calda cons [L]
Distância percorrida [km]
Distância Pulverizando [km]
RTL ACUMULADO[m]
EOC [km/km]
EOC [h/h]
Tempo de manobra [h]
Tempo rtl_rtw [h]
V pulv [m/s]
V desloc [m/s]