## RESULTADOS_18
Unnamed: 0 | Volume de calda [L] | STATUS | Capacidade operacional [ha/h] | Tempo de missao [h] | Tempo util [h] | Tempo por voo [min] | Autonomia Projetada [h] | N° Voos | MTOW [kg] | Massa Estrutura [kg] | Combustível [kg] | Abastecimentos | Massa gerador | Potência gerador [W] | Combustível consumido [L] | Calda cons [L] | Distância percorrida [km] | Distância Pulverizando [km] | RTL ACUMULADO[m] | EOC [km/km] | EOC [h/h] | Tempo de manobra [h] | Tempo rtl_rtw [h] | V pulv [m/s] | V desloc [m/s] | Preço Total por ha Simples [R$/ha] | Preço Total por ha Presumido [R$/ha] | Preço Total por ha Real [R$/ha] | Preço Total Simples [R$] | Preço Total Presumido [R$] | Prod CAPEX [ha/R$] | Dias Trabalhados | Preço Total Real [R$]
0 | 100 | CONCLUIDO | 3.3604 | 29.76 | 19.62 | 6.01 | 0.09 | 196 | 194.77 | 54.38 | 1 | 194 | 39.4 | 24256.19 | 271.58 | 596.69 | 152.97 | 26.8 | 62192.4 | 0.18 | 0.78 | 0.42 | 4.02 | 0.5 | 10 | 674.7948 | 923.284 | 835.167 | 674794.7535 | 923283.9516 | 2.0253e-06 | 1.24 | 835167.0271
1 | 100 | CONCLUIDO | 4.3147 | 23.18 | 17.32 | 12.08 | 0.18 | 86 | 196.32 | 54.38 | 2 | 84 | 39.95 | 24447.22 | 237.35 | 596.65 | 80.78 | 26.8 | 26649.25 | 0.33 | 0.88 | 0.25 | 1.72 | 0.5 | 10 | 462.2833 | 632.5164 | 572.1499 | 462283.267 | 632516.3605 | 2.6004e-06 | 0.96583 | 572149.8868
2 | 100 | CONCLUIDO | 4.6717 | 21.41 | 16.71 | 17.9 | 0.27 | 56 | 197.88 | 54.38 | 3 | 54 | 40.5 | 24639 | 226.97 | 596.62 | 62.06 | 26.8 | 17436.48 | 0.43 | 0.92 | 0.2 | 1.12 | 0.5 | 10 | 409.9874 | 560.9629 | 507.4254 | 409987.4338 | 560962.8943 | 2.8156e-06 | 0.89208 | 507425.383
3 | 100 | CONCLUIDO | 4.8777 | 20.5 | 16.39 | 23.99 | 0.36 | 41 | 199.44 | 54.38 | 4 | 39 | 41.06 | 24831.54 | 220.67 | 596.61 | 52.2 | 26.8 | 12582.53 | 0.51 | 0.93 | 0.17 | 0.8 | 0.5 | 10 | 383.1943 | 524.3034 | 474.2646 | 383194.343 | 524303.4054 | 2.9398e-06 | 0.85417 | 474264.6243
4 | 100 | CONCLUIDO | 5.001 | 20 | 16.23 | 30.44 | 0.44 | 32 | 201.01 | 54.38 | 5 | 30 | 41.63 | 25024.84 | 216.55 | 596.61 | 47.41 | 26.8 | 10231.99 | 0.57 | 0.94 | 0.16 | 0.64 | 0.5 | 10 | 368.0766 | 503.6187 | 455.554 | 368076.6165 | 503618.6651 | 3.0141e-06 | 0.83333 | 455554.0065
5 | 100 | CONCLUIDO | 5.0804 | 19.68 | 16.12 | 35.82 | 0.53 | 27 | 202.58 | 54.38 | 6 | 25 | 42.2 | 25218.93 | 213.09 | 596.61 | 43.55 | 26.8 | 8330.03 | 0.62 | 0.95 | 0.15 | 0.52 | 0.5 | 10 | 357.8091 | 489.5701 | 442.8463 | 357809.0579 | 489570.1385 | 3.0619e-06 | 0.82 | 442846.2516
6 | 100 | CONCLUIDO | 5.1424 | 19.45 | 16.04 | 41.83 | 0.61 | 23 | 204.16 | 54.38 | 7 | 21 | 42.78 | 25413.94 | 209.8 | 596.61 | 41.02 | 26.8 | 7081.34 | 0.65 | 0.95 | 0.14 | 0.44 | 0.5 | 10 | 349.4383 | 478.1169 | 432.4861 | 349438.3127 | 478116.9155 | 3.0993e-06 | 0.81042 | 432486.1082
7 | 100 | CONCLUIDO | 5.1895 | 19.27 | 15.98 | 47.93 | 0.69 | 20 | 205.75 | 54.38 | 8 | 18 | 43.37 | 25609.61 | 206.88 | 596.62 | 38.99 | 26.8 | 6085.21 | 0.69 | 0.96 | 0.14 | 0.38 | 0.5 | 10 | 342.7739 | 468.9983 | 424.2378 | 342773.8653 | 468998.3246 | 3.1277e-06 | 0.80292 | 424237.7828
8 | 100 | CONCLUIDO | 5.2175 | 19.17 | 15.95 | 53.16 | 0.77 | 18 | 207.34 | 54.38 | 9 | 16 | 43.96 | 25806.1 | 204.13 | 596.61 | 38.38 | 26.8 | 5789.94 | 0.7 | 0.96 | 0.14 | 0.35 | 0.5 | 10 | 337.8547 | 462.2678 | 418.1496 | 337854.7469 | 462267.7698 | 3.1446e-06 | 0.79875 | 418149.5827
9 | 100 | CONCLUIDO | 5.252 | 19.04 | 15.9 | 59.63 | 0.85 | 16 | 208.94 | 54.38 | 10 | 14 | 44.56 | 26003.41 | 201.82 | 596.61 | 36.89 | 26.8 | 5054.79 | 0.73 | 0.96 | 0.13 | 0.31 | 0.5 | 10 | 332.8856 | 455.4688 | 411.9995 | 332885.5942 | 455468.7559 | 3.1654e-06 | 0.79333 | 411999.4571
10 | 100 | CONCLUIDO | 5.2867 | 18.92 | 15.85 | 67.95 | 0.93 | 14 | 210.55 | 54.38 | 11 | 12 | 45.17 | 26201.54 | 198.53 | 596.62 | 35.4 | 26.8 | 4317.65 | 0.76 | 0.97 | 0.13 | 0.26 | 0.5 | 10 | 326.9638 | 447.3663 | 404.6703 | 326963.7916 | 447366.2843 | 3.1863e-06 | 0.78833 | 404670.274
11 | 100 | CONCLUIDO | 5.3058 | 18.85 | 15.82 | 73.04 | 1 | 13 | 212.16 | 54.38 | 12 | 11 | 45.78 | 26400.51 | 196.41 | 596.61 | 34.32 | 26.8 | 3781.11 | 0.78 | 0.97 | 0.13 | 0.23 | 0.5 | 10 | 323.4007 | 442.4911 | 400.2603 | 323400.6735 | 442491.0689 | 3.1978e-06 | 0.78542 | 400260.3423
12 | 100 | CONCLUIDO | 5.315 | 18.81 | 15.83 | 79.16 | 1.08 | 12 | 213.78 | 54.38 | 13 | 10 | 46.4 | 26600.32 | 194.31 | 596.61 | 34.7 | 26.8 | 3980 | 0.77 | 0.97 | 0.13 | 0.24 | 0.5 | 10 | 320.7611 | 438.8795 | 396.9934 | 320761.078 | 438879.4578 | 3.2033e-06 | 0.78375 | 396993.4184
13 | 100 | CONCLUIDO | 5.336 | 18.74 | 15.8 | 86.16 | 1.15 | 11 | 215.41 | 54.38 | 14 | 9 | 47.03 | 26801 | 191.27 | 596.61 | 33.54 | 26.8 | 3404.39 | 0.8 | 0.97 | 0.13 | 0.2 | 0.5 | 10 | 316.1906 | 432.6259 | 391.3367 | 316190.6118 | 432625.9445 | 3.216e-06 | 0.78083 | 391336.7315
14 | 100 | CONCLUIDO | 5.3526 | 18.68 | 15.78 | 94.66 | 1.23 | 10 | 217.04 | 54.38 | 15 | 8 | 47.66 | 27002.55 | 187.89 | 596.62 | 32.91 | 26.8 | 3091.35 | 0.81 | 0.97 | 0.12 | 0.18 | 0.5 | 10 | 311.6342 | 426.3917 | 385.6974 | 311634.2052 | 426391.6679 | 3.226e-06 | 0.77833 | 385697.4456
15 | 100 | CONCLUIDO | 5.3492 | 18.69 | 15.79 | 94.73 | 1.3 | 10 | 218.68 | 54.38 | 16 | 8 | 48.31 | 27204.98 | 185.62 | 596.61 | 33.42 | 26.8 | 3348.89 | 0.8 | 0.97 | 0.12 | 0.19 | 0.5 | 10 | 309.5925 | 423.5981 | 383.1705 | 309592.4999 | 423598.1166 | 3.2239e-06 | 0.77875 | 383170.5069
16 | 100 | CONCLUIDO | 5.3686 | 18.63 | 15.76 | 105.07 | 1.37 | 9 | 220.33 | 54.38 | 17 | 7 | 48.95 | 27408.3 | 183.87 | 596.63 | 32.48 | 26.8 | 2882.95 | 0.83 | 0.97 | 0.12 | 0.17 | 0.5 | 10 | 306.4945 | 419.3593 | 379.3362 | 306494.4764 | 419359.2642 | 3.2356e-06 | 0.77625 | 379336.2046
17 | 100 | CONCLUIDO | 5.3687 | 18.63 | 15.76 | 105.06 | 1.44 | 9 | 221.99 | 54.38 | 18 | 7 | 49.61 | 27612.53 | 179.92 | 596.61 | 32.47 | 26.8 | 2876.09 | 0.83 | 0.97 | 0.12 | 0.17 | 0.5 | 10 | 302.485 | 413.8734 | 374.3739 | 302485.0278 | 413873.3598 | 3.2357e-06 | 0.77625 | 374373.8672
18 | 100 | CONCLUIDO | 5.3884 | 18.56 | 15.73 | 117.98 | 1.51 | 8 | 223.65 | 54.38 | 19 | 6 | 50.27 | 27817.81 | 177.73 | 596.62 | 31.54 | 26.8 | 2416.42 | 0.85 | 0.97 | 0.12 | 0.14 | 0.5 | 10 | 298.959 | 409.0489 | 370.0099 | 298959.0294 | 409048.9332 | 3.2476e-06 | 0.77333 | 370009.8771
19 | 100 | CONCLUIDO | 5.3839 | 18.57 | 15.75 | 118.1 | 1.58 | 8 | 225.32 | 54.38 | 20 | 5 | 50.95 | 28023.89 | 175.21 | 596.61 | 32.01 | 26.8 | 2650.65 | 0.84 | 0.97 | 0.12 | 0.15 | 0.5 | 10 | 296.7997 | 406.0945 | 367.3374 | 296799.7314 | 406094.4864 | 3.2449e-06 | 0.77375 | 367337.3986
20 | 100 | CONCLUIDO | 5.3851 | 18.57 | 15.74 | 118.06 | 1.64 | 8 | 227 | 54.38 | 21 | 2 | 51.62 | 28230.92 | 174.24 | 596.61 | 31.68 | 26.8 | 2485.9 | 0.85 | 0.97 | 0.13 | 0.15 | 0.5 | 10 | 295.6847 | 404.5689 | 365.9574 | 295684.716 | 404568.8731 | 3.2456e-06 | 0.77375 | 365957.3877
21 | 100 | CONCLUIDO | 5.4049 | 18.5 | 15.71 | 134.68 | 1.71 | 7 | 228.69 | 54.38 | 22 | 0 | 52.31 | 28438.91 | 173.73 | 596.61 | 30.7 | 26.8 | 2004.21 | 0.87 | 0.97 | 0.13 | 0.12 | 0.5 | 10 | 293.8803 | 402.1 | 363.7241 | 293880.3 | 402099.9915 | 3.2575e-06 | 0.77083 | 363724.1326

## RESULTADOS_6
Unnamed: 0 | Volume de calda [L] | STATUS | Capacidade operacional [ha/h] | Tempo de missao [h] | Tempo util [h] | Tempo por voo [min] | Autonomia Projetada [h] | N° Voos | MTOW [kg] | Massa Estrutura [kg] | Combustível [kg] | Abastecimentos | Massa gerador | Potência gerador [W] | Combustível consumido [L] | Calda cons [L] | Distância percorrida [km] | Distância Pulverizando [km] | RTL ACUMULADO[m] | EOC [km/km] | EOC [h/h] | Tempo de manobra [h] | Tempo rtl_rtw [h] | V pulv [m/s] | V desloc [m/s] | Preço Total por ha Simples [R$/ha] | Preço Total por ha Presumido [R$/ha] | Preço Total por ha Real [R$/ha] | Preço Total Simples [R$] | Preço Total Presumido [R$] | Prod CAPEX [ha/R$] | Dias Trabalhados | Preço Total Real [R$]
0 | 40 | CONCLUIDO | 4.6239 | 21.63 | 17.7 | 10.12 | 0.2 | 105 | 89.87 | 37.55 | 1 | 103 | 11.32 | 11317.98 | 144.28 | 596.62 | 93.35 | 26.8 | 32840.09 | 0.29 | 0.86 | 0.27 | 2.11 | 0.5 | 10 | 279.7455 | 382.7601 | 346.2301 | 279745.5084 | 382760.1461 | 4.0329e-06 | 0.90125 | 346230.0549
1 | 40 | CONCLUIDO | 5.1574 | 19.39 | 16.54 | 20.68 | 0.39 | 48 | 91.1 | 37.55 | 2 | 46 | 11.54 | 11468.97 | 129.23 | 596.61 | 56.86 | 26.8 | 14880.14 | 0.47 | 0.92 | 0.18 | 0.95 | 0.5 | 10 | 229.1329 | 313.5098 | 283.5888 | 229132.9291 | 313509.7822 | 4.4983e-06 | 0.80792 | 283588.8486
2 | 40 | CONCLUIDO | 5.346 | 18.71 | 16.2 | 32.4 | 0.57 | 30 | 92.32 | 37.55 | 3 | 28 | 11.77 | 11620.34 | 120.7 | 596.62 | 46.18 | 26.8 | 9625.65 | 0.58 | 0.94 | 0.16 | 0.6 | 0.5 | 10 | 210.7362 | 288.3386 | 260.8199 | 210736.1989 | 288338.5644 | 4.6628e-06 | 0.77958 | 260819.9365
3 | 40 | CONCLUIDO | 5.4428 | 18.37 | 16.02 | 43.68 | 0.75 | 22 | 93.55 | 37.55 | 4 | 20 | 12 | 11772.07 | 113.58 | 596.61 | 40.37 | 26.8 | 6762.77 | 0.66 | 0.96 | 0.14 | 0.42 | 0.5 | 10 | 199.0175 | 272.3045 | 246.3162 | 199017.4918 | 272304.5123 | 4.7472e-06 | 0.76542 | 246316.1518
4 | 40 | CONCLUIDO | 5.4953 | 18.2 | 15.94 | 56.25 | 0.93 | 17 | 94.79 | 37.55 | 5 | 8 | 12.23 | 11924.18 | 106.45 | 596.62 | 37.69 | 26.8 | 5449.57 | 0.71 | 0.96 | 0.14 | 0.34 | 0.5 | 10 | 189.6856 | 259.5362 | 234.7664 | 189685.5874 | 259536.189 | 4.793e-06 | 0.75833 | 234766.4194
5 | 40 | CONCLUIDO | 5.5088 | 18.15 | 15.91 | 59.66 | 1.1 | 16 | 96.02 | 37.55 | 6 | 0 | 12.47 | 12076.67 | 105.94 | 596.62 | 36.44 | 26.8 | 4829.79 | 0.74 | 0.96 | 0.15 | 0.32 | 0.5 | 10 | 188.5745 | 258.016 | 233.3913 | 188574.5074 | 258015.9603 | 4.8048e-06 | 0.75625 | 233391.2792

## RESULTADOS_4
Unnamed: 0 | Volume de calda [L] | STATUS | Capacidade operacional [ha/h] | Tempo de missao [h] | Tempo util [h] | Tempo por voo [min] | Autonomia Projetada [h] | N° Voos | MTOW [kg] | Massa Estrutura [kg] | Combustível [kg] | Abastecimentos | Massa gerador | Potência gerador [W] | Combustível consumido [L] | Calda cons [L] | Distância percorrida [km] | Distância Pulverizando [km] | RTL ACUMULADO[m] | EOC [km/km] | EOC [h/h] | Tempo de manobra [h] | Tempo rtl_rtw [h] | V pulv [m/s] | V desloc [m/s] | Preço Total por ha Simples [R$/ha] | Preço Total por ha Presumido [R$/ha] | Preço Total por ha Real [R$/ha] | Preço Total Simples [R$] | Preço Total Presumido [R$] | Prod CAPEX [ha/R$] | Dias Trabalhados | Preço Total Real [R$]
0 | 30 | CONCLUIDO | 4.8789 | 20.5 | 17.31 | 12.08 | 0.24 | 86 | 71.52 | 32.27 | 1 | 84 | 8.25 | 9054.6 | 118.71 | 596.67 | 80.77 | 26.8 | 26640.77 | 0.33 | 0.88 | 0.25 | 1.72 | 0.5 | 10 | 224.276 | 306.8643 | 277.5776 | 224276.0063 | 306864.3261 | 4.7789e-06 | 0.85417 | 277577.6255
1 | 30 | CONCLUIDO | 5.3219 | 18.79 | 16.34 | 25.14 | 0.48 | 39 | 72.7 | 32.27 | 2 | 37 | 8.43 | 9200.25 | 104.73 | 596.61 | 50.3 | 26.8 | 11644.91 | 0.53 | 0.94 | 0.17 | 0.75 | 0.5 | 10 | 187.1392 | 256.0521 | 231.6149 | 187139.2068 | 256052.1187 | 5.2129e-06 | 0.78292 | 231614.8639
2 | 30 | CONCLUIDO | 5.4684 | 18.29 | 16.07 | 40.17 | 0.71 | 24 | 73.88 | 32.27 | 3 | 20 | 8.61 | 9346.23 | 95.12 | 596.61 | 41.94 | 26.8 | 7536.04 | 0.64 | 0.95 | 0.15 | 0.48 | 0.5 | 10 | 171.4381 | 234.5692 | 212.1822 | 171438.0854 | 234569.1517 | 5.3564e-06 | 0.76208 | 212182.2011
3 | 30 | CONCLUIDO | 5.4977 | 18.19 | 16.02 | 45.77 | 0.93 | 21 | 75.07 | 32.27 | 4 | 0 | 8.8 | 9492.55 | 93.15 | 596.63 | 39.7 | 26.8 | 6435.41 | 0.67 | 0.96 | 0.17 | 0.42 | 0.5 | 10 | 168.3665 | 230.3665 | 208.3807 | 168366.5434 | 230366.5325 | 5.3851e-06 | 0.75792 | 208380.6739

## RESULTADOS_1
Unnamed: 0 | Volume de calda [L] | STATUS | Capacidade operacional [ha/h] | Tempo de missao [h] | Tempo util [h] | Tempo por voo [min] | Autonomia Projetada [h] | N° Voos | MTOW [kg] | Massa Estrutura [kg] | Combustível [kg] | Abastecimentos | Massa gerador | Potência gerador [W] | Combustível consumido [L] | Calda cons [L] | Distância percorrida [km] | Distância Pulverizando [km] | RTL ACUMULADO[m] | EOC [km/km] | EOC [h/h] | Tempo de manobra [h] | Tempo rtl_rtw [h] | V pulv [m/s] | V desloc [m/s] | Preço Total por ha Simples [R$/ha] | Preço Total por ha Presumido [R$/ha] | Preço Total por ha Real [R$/ha] | Preço Total Simples [R$] | Preço Total Presumido [R$] | Prod CAPEX [ha/R$] | Dias Trabalhados | Preço Total Real [R$]
0 | 15 | CONCLUIDO | 5.3184 | 18.8 | 16.56 | 20.28 | 0.43 | 49 | 39.78 | 19.54 | 1 | 44 | 4.24 | 5140 | 66.7 | 596.63 | 57.23 | 26.8 | 15057.29 | 0.47 | 0.92 | 0.19 | 0.96 | 0.5 | 10 | 131.4144 | 179.807 | 162.6465 | 131414.4213 | 179807.0088 | 6.89e-06 | 0.78333 | 162646.4802
1 | 15 | CONCLUIDO | 5.3759 | 18.6 | 16.45 | 24.07 | 0.84 | 41 | 40.89 | 19.54 | 2 | 0 | 4.35 | 5277.26 | 65.47 | 596.62 | 52.14 | 26.8 | 12551.82 | 0.51 | 0.93 | 0.23 | 0.85 | 0.5 | 10 | 128.414 | 175.7017 | 158.9329 | 128413.9674 | 175701.6554 | 6.9645e-06 | 0.775 | 158932.936

## RESULTADOS_12
Unnamed: 0 | Volume de calda [L] | STATUS | Capacidade operacional [ha/h] | Tempo de missao [h] | Tempo util [h] | Tempo por voo [min] | Autonomia Projetada [h] | N° Voos | MTOW [kg] | Massa Estrutura [kg] | Combustível [kg] | Abastecimentos | Massa gerador | Potência gerador [W] | Combustível consumido [L] | Calda cons [L] | Distância percorrida [km] | Distância Pulverizando [km] | RTL ACUMULADO[m] | EOC [km/km] | EOC [h/h] | Tempo de manobra [h] | Tempo rtl_rtw [h] | V pulv [m/s] | V desloc [m/s] | Preço Total por ha Simples [R$/ha] | Preço Total por ha Presumido [R$/ha] | Preço Total por ha Real [R$/ha] | Preço Total Simples [R$] | Preço Total Presumido [R$] | Prod CAPEX [ha/R$] | Dias Trabalhados | Preço Total Real [R$]
0 | 70 | CONCLUIDO | 3.9606 | 25.25 | 18.66 | 7.41 | 0.12 | 151 | 141.81 | 47.83 | 1 | 149 | 22.98 | 17723.39 | 209.31 | 596.66 | 122.97 | 26.8 | 47419.92 | 0.22 | 0.82 | 0.35 | 3.06 | 0.5 | 10 | 453.7833 | 620.8864 | 561.6298 | 453783.3273 | 620886.368 | 2.7564e-06 | 1.0521 | 561629.8444
1 | 70 | CONCLUIDO | 4.7356 | 21.12 | 16.92 | 14.93 | 0.25 | 68 | 143.17 | 47.83 | 2 | 66 | 23.34 | 17891.86 | 186.55 | 596.63 | 68.62 | 26.8 | 20658.8 | 0.39 | 0.9 | 0.21 | 1.33 | 0.5 | 10 | 341.3687 | 467.0757 | 422.4987 | 341368.6916 | 467075.704 | 3.2958e-06 | 0.88 | 422498.6543
2 | 70 | CONCLUIDO | 5.0121 | 19.95 | 16.45 | 22.43 | 0.37 | 44 | 144.54 | 47.83 | 3 | 42 | 23.71 | 18060.85 | 178.16 | 596.61 | 54 | 26.8 | 13467.55 | 0.5 | 0.93 | 0.18 | 0.86 | 0.5 | 10 | 310.3993 | 424.702 | 384.169 | 310399.2667 | 424701.9705 | 3.4882e-06 | 0.83125 | 384169.0105
3 | 70 | CONCLUIDO | 5.1553 | 19.4 | 16.24 | 30.46 | 0.49 | 32 | 145.92 | 47.83 | 4 | 30 | 24.09 | 18230.35 | 172.93 | 596.61 | 47.73 | 26.8 | 10391.64 | 0.56 | 0.94 | 0.16 | 0.65 | 0.5 | 10 | 294.9478 | 403.5605 | 365.0453 | 294947.754 | 403560.5292 | 3.5878e-06 | 0.80833 | 365045.2787
4 | 70 | CONCLUIDO | 5.2553 | 19.03 | 16.08 | 38.59 | 0.6 | 25 | 147.3 | 47.83 | 5 | 23 | 24.47 | 18400.38 | 167.54 | 596.61 | 42.34 | 26.8 | 7734.17 | 0.63 | 0.95 | 0.15 | 0.48 | 0.5 | 10 | 282.7724 | 386.9017 | 349.9763 | 282772.3914 | 386901.661 | 3.6574e-06 | 0.79292 | 349976.3095
5 | 70 | CONCLUIDO | 5.31 | 18.83 | 16 | 45.71 | 0.71 | 21 | 148.68 | 47.83 | 6 | 19 | 24.85 | 18570.94 | 163.6 | 596.62 | 39.8 | 26.8 | 6481.77 | 0.67 | 0.96 | 0.14 | 0.4 | 0.5 | 10 | 275.3354 | 376.726 | 340.7718 | 275335.3826 | 376726.0174 | 3.6955e-06 | 0.78458 | 340771.8151
6 | 70 | CONCLUIDO | 5.3448 | 18.71 | 15.96 | 53.2 | 0.83 | 18 | 150.07 | 47.83 | 7 | 16 | 25.24 | 18742.03 | 159.61 | 596.66 | 38.77 | 26.8 | 5980.65 | 0.69 | 0.96 | 0.14 | 0.37 | 0.5 | 10 | 269.242 | 368.3887 | 333.2302 | 269241.9503 | 368388.7145 | 3.7197e-06 | 0.77958 | 333230.2127
7 | 70 | CONCLUIDO | 5.3927 | 18.54 | 15.88 | 63.53 | 0.94 | 15 | 151.46 | 47.83 | 8 | 13 | 25.63 | 18913.66 | 155.13 | 596.62 | 36.18 | 26.8 | 4702.91 | 0.74 | 0.96 | 0.13 | 0.29 | 0.5 | 10 | 261.8495 | 358.274 | 324.0809 | 261849.4925 | 358274.0276 | 3.7531e-06 | 0.7725 | 324080.8572
8 | 70 | CONCLUIDO | 5.4234 | 18.44 | 15.83 | 73.08 | 1.04 | 13 | 152.85 | 47.83 | 9 | 11 | 26.03 | 19085.83 | 150.01 | 596.61 | 34.77 | 26.8 | 4006.59 | 0.77 | 0.97 | 0.13 | 0.24 | 0.5 | 10 | 254.9345 | 348.8126 | 315.5224 | 254934.466 | 348812.5833 | 3.7744e-06 | 0.76833 | 315522.3999
9 | 70 | CONCLUIDO | 5.4377 | 18.39 | 15.82 | 79.08 | 1.15 | 12 | 154.25 | 47.83 | 10 | 9 | 26.43 | 19258.55 | 146.35 | 596.61 | 34.12 | 26.8 | 3688.86 | 0.79 | 0.97 | 0.13 | 0.22 | 0.5 | 10 | 250.5429 | 342.8038 | 310.0871 | 250542.899 | 342803.8476 | 3.7844e-06 | 0.76625 | 310087.1295
10 | 70 | CONCLUIDO | 5.4493 | 18.35 | 15.8 | 86.21 | 1.25 | 11 | 155.66 | 47.83 | 11 | 8 | 26.83 | 19431.82 | 142.49 | 596.61 | 33.83 | 26.8 | 3545.94 | 0.79 | 0.97 | 0.13 | 0.21 | 0.5 | 10 | 246.036 | 336.6373 | 304.5091 | 246035.9666 | 336637.2638 | 3.7925e-06 | 0.76458 | 304509.0758
11 | 70 | CONCLUIDO | 5.4713 | 18.28 | 15.76 | 94.56 | 1.35 | 10 | 157.07 | 47.83 | 12 | 1 | 27.24 | 19605.66 | 139.65 | 596.64 | 32.01 | 26.8 | 2640.59 | 0.84 | 0.97 | 0.13 | 0.17 | 0.5 | 10 | 241.9872 | 331.0975 | 299.4981 | 241987.1884 | 331097.5469 | 3.8078e-06 | 0.76167 | 299498.0618
12 | 70 | CONCLUIDO | 5.4701 | 18.28 | 15.76 | 94.58 | 1.45 | 10 | 158.48 | 47.83 | 13 | 0 | 27.65 | 19780.06 | 140.67 | 596.61 | 32.07 | 26.8 | 2673.62 | 0.84 | 0.97 | 0.14 | 0.17 | 0.5 | 10 | 243.0532 | 332.5561 | 300.8174 | 243053.201 | 332556.1124 | 3.8069e-06 | 0.76167 | 300817.4238

## RESULTADOS_16
Unnamed: 0 | Volume de calda [L] | STATUS | Capacidade operacional [ha/h] | Tempo de missao [h] | Tempo util [h] | Tempo por voo [min] | Autonomia Projetada [h] | N° Voos | MTOW [kg] | Massa Estrutura [kg] | Combustível [kg] | Abastecimentos | Massa gerador | Potência gerador [W] | Combustível consumido [L] | Calda cons [L] | Distância percorrida [km] | Distância Pulverizando [km] | RTL ACUMULADO[m] | EOC [km/km] | EOC [h/h] | Tempo de manobra [h] | Tempo rtl_rtw [h] | V pulv [m/s] | V desloc [m/s] | Preço Total por ha Simples [R$/ha] | Preço Total por ha Presumido [R$/ha] | Preço Total por ha Real [R$/ha] | Preço Total Simples [R$] | Preço Total Presumido [R$] | Prod CAPEX [ha/R$] | Dias Trabalhados | Preço Total Real [R$]
0 | 90 | CONCLUIDO | 3.5535 | 28.14 | 19.29 | 6.39 | 0.1 | 181 | 176.73 | 52.44 | 1 | 179 | 33.29 | 22031.19 | 250.55 | 596.72 | 142.69 | 26.8 | 57126.69 | 0.19 | 0.79 | 0.39 | 3.69 | 0.5 | 10 | 593.8127 | 812.4808 | 734.9388 | 593812.7305 | 812480.7751 | 2.2347e-06 | 1.1725 | 734938.7502
1 | 90 | CONCLUIDO | 4.4537 | 22.45 | 17.19 | 12.89 | 0.2 | 80 | 178.21 | 52.44 | 2 | 78 | 33.77 | 22213.89 | 220.56 | 596.61 | 77.07 | 26.8 | 24820.97 | 0.35 | 0.89 | 0.23 | 1.59 | 0.5 | 10 | 420.112 | 574.8157 | 519.9561 | 420111.9636 | 574815.7227 | 2.8008e-06 | 0.93542 | 519956.1169
2 | 90 | CONCLUIDO | 4.7842 | 20.9 | 16.63 | 19.19 | 0.3 | 52 | 179.7 | 52.44 | 3 | 50 | 34.26 | 22397.24 | 211.13 | 596.63 | 59.6 | 26.8 | 16229.65 | 0.45 | 0.92 | 0.19 | 1.04 | 0.5 | 10 | 376.1763 | 514.701 | 465.5786 | 376176.2734 | 514700.973 | 3.0086e-06 | 0.87083 | 465578.6345
3 | 90 | CONCLUIDO | 4.978 | 20.09 | 16.32 | 25.76 | 0.39 | 38 | 181.19 | 52.44 | 4 | 36 | 34.75 | 22581.25 | 204.76 | 596.63 | 49.6 | 26.8 | 11299.54 | 0.54 | 0.94 | 0.17 | 0.72 | 0.5 | 10 | 352.3435 | 482.0919 | 436.0817 | 352343.4865 | 482091.9025 | 3.1305e-06 | 0.83708 | 436081.7279
4 | 90 | CONCLUIDO | 5.0803 | 19.68 | 16.2 | 32.39 | 0.49 | 30 | 182.69 | 52.44 | 5 | 28 | 35.25 | 22766.06 | 200.79 | 596.63 | 46.02 | 26.8 | 9548.58 | 0.58 | 0.94 | 0.16 | 0.6 | 0.5 | 10 | 340.1553 | 465.4155 | 420.9969 | 340155.289 | 465415.473 | 3.1948e-06 | 0.82 | 420996.8734
5 | 90 | CONCLUIDO | 5.1569 | 19.39 | 16.08 | 38.6 | 0.58 | 25 | 184.19 | 52.44 | 6 | 23 | 35.75 | 22951.43 | 197.09 | 596.62 | 42.45 | 26.8 | 7786.22 | 0.63 | 0.95 | 0.15 | 0.49 | 0.5 | 10 | 330.3678 | 452.0238 | 408.8833 | 330367.7883 | 452023.7827 | 3.243e-06 | 0.80792 | 408883.2673
6 | 90 | CONCLUIDO | 5.2181 | 19.16 | 16 | 45.71 | 0.67 | 21 | 185.7 | 52.44 | 7 | 19 | 36.26 | 23137.49 | 193.87 | 596.61 | 39.82 | 26.8 | 6493.84 | 0.67 | 0.96 | 0.14 | 0.4 | 0.5 | 10 | 322.5883 | 441.3796 | 399.2549 | 322588.319 | 441379.5696 | 3.2815e-06 | 0.79833 | 399254.9229
7 | 90 | CONCLUIDO | 5.2917 | 18.9 | 15.84 | 52.79 | 0.76 | 18 | 187.22 | 52.44 | 8 | 16 | 36.78 | 23324.24 | 188.54 | 596.61 | 34.64 | 26.8 | 3917.49 | 0.77 | 0.97 | 0.13 | 0.24 | 0.5 | 10 | 311.5369 | 426.2585 | 385.577 | 311536.9091 | 426258.5431 | 3.3277e-06 | 0.7875 | 385577.026
8 | 90 | CONCLUIDO | 5.2933 | 18.89 | 15.9 | 59.63 | 0.85 | 16 | 188.74 | 52.44 | 9 | 14 | 37.3 | 23511.69 | 187.24 | 596.62 | 36.86 | 26.8 | 5038.36 | 0.73 | 0.96 | 0.13 | 0.31 | 0.5 | 10 | 310.5175 | 424.8638 | 384.3154 | 310517.5277 | 424863.7804 | 3.3288e-06 | 0.78708 | 384315.3775
9 | 90 | CONCLUIDO | 5.3095 | 18.83 | 15.88 | 63.52 | 0.93 | 15 | 190.26 | 52.44 | 10 | 13 | 37.82 | 23699.85 | 184.87 | 596.61 | 36.18 | 26.8 | 4704.96 | 0.74 | 0.96 | 0.13 | 0.29 | 0.5 | 10 | 307.0062 | 420.0594 | 379.9695 | 307006.1513 | 420059.3603 | 3.3389e-06 | 0.78458 | 379969.4846
10 | 90 | CONCLUIDO | 5.3438 | 18.71 | 15.83 | 73.06 | 1.02 | 13 | 191.79 | 52.44 | 11 | 11 | 38.35 | 23888.73 | 181.04 | 596.61 | 34.62 | 26.8 | 3935.11 | 0.77 | 0.97 | 0.13 | 0.24 | 0.5 | 10 | 300.8018 | 411.5703 | 372.2906 | 300801.8054 | 411570.3005 | 3.3605e-06 | 0.77958 | 372290.6087
11 | 90 | CONCLUIDO | 5.3543 | 18.68 | 15.83 | 79.15 | 1.1 | 12 | 193.33 | 52.44 | 12 | 10 | 38.89 | 24078.33 | 178.69 | 596.61 | 34.57 | 26.8 | 3915.05 | 0.78 | 0.97 | 0.13 | 0.24 | 0.5 | 10 | 297.8282 | 407.5017 | 368.6103 | 297828.2372 | 407501.7334 | 3.3671e-06 | 0.77833 | 368610.3399
12 | 90 | CONCLUIDO | 5.3704 | 18.62 | 15.81 | 86.23 | 1.18 | 11 | 194.88 | 52.44 | 13 | 9 | 39.43 | 24268.67 | 175.45 | 596.61 | 34 | 26.8 | 3631.52 | 0.79 | 0.97 | 0.13 | 0.21 | 0.5 | 10 | 293.5182 | 401.6046 | 363.276 | 293518.2237 | 401604.5827 | 3.3772e-06 | 0.77583 | 363276.005
13 | 90 | CONCLUIDO | 5.3946 | 18.54 | 15.76 | 94.56 | 1.27 | 10 | 196.42 | 52.44 | 14 | 8 | 39.98 | 24459.75 | 171.57 | 596.63 | 32.37 | 26.8 | 2824.43 | 0.83 | 0.97 | 0.12 | 0.17 | 0.5 | 10 | 287.9562 | 393.9944 | 356.3921 | 287956.225 | 393994.4108 | 3.3925e-06 | 0.7725 | 356392.1372
14 | 90 | CONCLUIDO | 5.3858 | 18.57 | 15.79 | 94.75 | 1.35 | 10 | 197.98 | 52.44 | 15 | 8 | 40.54 | 24651.58 | 168.35 | 596.62 | 33.52 | 26.8 | 3399.28 | 0.8 | 0.97 | 0.12 | 0.2 | 0.5 | 10 | 285.3741 | 390.4614 | 353.1963 | 285374.0806 | 390461.4069 | 3.3869e-06 | 0.77375 | 353196.3183
15 | 90 | CONCLUIDO | 5.4062 | 18.5 | 15.76 | 105.04 | 1.42 | 9 | 199.54 | 52.44 | 16 | 6 | 41.1 | 24844.17 | 166.41 | 596.61 | 32.24 | 26.8 | 2765.16 | 0.83 | 0.97 | 0.13 | 0.16 | 0.5 | 10 | 282.1464 | 386.0452 | 349.2016 | 282146.4457 | 386045.2145 | 3.3998e-06 | 0.77083 | 349201.601
16 | 90 | CONCLUIDO | 5.4276 | 18.42 | 15.72 | 117.9 | 1.5 | 8 | 201.11 | 52.44 | 17 | 3 | 41.67 | 25037.53 | 162.18 | 596.65 | 30.93 | 26.8 | 2111.29 | 0.87 | 0.97 | 0.13 | 0.12 | 0.5 | 10 | 276.5259 | 378.3549 | 342.2452 | 276525.8815 | 378354.9106 | 3.4132e-06 | 0.7675 | 342245.2489
17 | 90 | CONCLUIDO | 5.4281 | 18.42 | 15.72 | 117.88 | 1.58 | 8 | 202.68 | 52.44 | 18 | 1 | 42.24 | 25231.66 | 163.18 | 596.61 | 30.8 | 26.8 | 2049.87 | 0.87 | 0.97 | 0.13 | 0.12 | 0.5 | 10 | 277.5037 | 379.6929 | 343.4555 | 277503.7428 | 379692.8636 | 3.4135e-06 | 0.7675 | 343455.5096
18 | 90 | CONCLUIDO | 5.4274 | 18.42 | 15.72 | 117.9 | 1.65 | 8 | 204.26 | 52.44 | 19 | 0 | 42.82 | 25426.72 | 164.33 | 596.61 | 30.91 | 26.8 | 2105.12 | 0.87 | 0.97 | 0.13 | 0.13 | 0.5 | 10 | 278.6915 | 381.318 | 344.9256 | 278691.5267 | 381318.0419 | 3.4131e-06 | 0.7675 | 344925.5831

## RESULTADOS_0
Unnamed: 0 | Volume de calda [L] | STATUS | Capacidade operacional [ha/h] | Tempo de missao [h] | Tempo util [h] | Tempo por voo [min] | Autonomia Projetada [h] | N° Voos | MTOW [kg] | Massa Estrutura [kg] | Combustível [kg] | Abastecimentos | Massa gerador | Potência gerador [W] | Combustível consumido [L] | Calda cons [L] | Distância percorrida [km] | Distância Pulverizando [km] | RTL ACUMULADO[m] | EOC [km/km] | EOC [h/h] | Tempo de manobra [h] | Tempo rtl_rtw [h] | V pulv [m/s] | V desloc [m/s] | Preço Total por ha Simples [R$/ha] | Preço Total por ha Presumido [R$/ha] | Preço Total por ha Real [R$/ha] | Preço Total Simples [R$] | Preço Total Presumido [R$] | Prod CAPEX [ha/R$] | Dias Trabalhados | Preço Total Real [R$]
0 | 10 | CONCLUIDO | 5.2072 | 19.2 | 16.88 | 16.6 | 0.64 | 61 | 26.11 | 12.1 | 1 | 0 | 3.01 | 3454.41 | 48.92 | 596.64 | 64.56 | 26.8 | 18664.67 | 0.42 | 0.91 | 0.29 | 1.28 | 0.5 | 10 | 107.9874 | 147.7532 | 133.6518 | 107987.4247 | 147753.1585 | 7.9446e-06 | 0.8 | 133651.8044

## RESULTADOS_7
Unnamed: 0 | Volume de calda [L] | STATUS | Capacidade operacional [ha/h] | Tempo de missao [h] | Tempo util [h] | Tempo por voo [min] | Autonomia Projetada [h] | N° Voos | MTOW [kg] | Massa Estrutura [kg] | Combustível [kg] | Abastecimentos | Massa gerador | Potência gerador [W] | Combustível consumido [L] | Calda cons [L] | Distância percorrida [km] | Distância Pulverizando [km] | RTL ACUMULADO[m] | EOC [km/km] | EOC [h/h] | Tempo de manobra [h] | Tempo rtl_rtw [h] | V pulv [m/s] | V desloc [m/s] | Preço Total por ha Simples [R$/ha] | Preço Total por ha Presumido [R$/ha] | Preço Total por ha Real [R$/ha] | Preço Total Simples [R$] | Preço Total Presumido [R$] | Prod CAPEX [ha/R$] | Dias Trabalhados | Preço Total Real [R$]
0 | 45 | CONCLUIDO | 4.5077 | 22.18 | 17.87 | 9.49 | 0.18 | 113 | 98.71 | 39.72 | 1 | 111 | 12.99 | 12407.75 | 156 | 596.7 | 98.35 | 26.8 | 35296.58 | 0.27 | 0.86 | 0.29 | 2.28 | 0.5 | 10 | 307.1678 | 420.2806 | 380.1696 | 307167.8127 | 420280.5526 | 3.7492e-06 | 0.92417 | 380169.5665
1 | 45 | CONCLUIDO | 5.0805 | 19.68 | 16.63 | 19.18 | 0.35 | 52 | 99.95 | 39.72 | 2 | 50 | 13.24 | 12561.45 | 140.15 | 596.62 | 59.26 | 26.8 | 16059.86 | 0.45 | 0.92 | 0.2 | 1.03 | 0.5 | 10 | 248.961 | 340.6394 | 308.1293 | 248960.996 | 340639.4181 | 4.2256e-06 | 0.82 | 308129.2701
2 | 45 | CONCLUIDO | 5.2861 | 18.92 | 16.25 | 29.55 | 0.52 | 33 | 101.2 | 39.72 | 3 | 31 | 13.49 | 12715.54 | 131.85 | 596.61 | 47.81 | 26.8 | 10430.05 | 0.56 | 0.94 | 0.16 | 0.66 | 0.5 | 10 | 228.798 | 313.0515 | 283.1743 | 228798.0143 | 313051.537 | 4.3966e-06 | 0.78833 | 283174.3377
3 | 45 | CONCLUIDO | 5.3937 | 18.54 | 16.06 | 40.15 | 0.69 | 24 | 102.45 | 39.72 | 4 | 22 | 13.74 | 12870.03 | 124.87 | 596.61 | 41.77 | 26.8 | 7453.44 | 0.64 | 0.95 | 0.15 | 0.46 | 0.5 | 10 | 216.2419 | 295.8717 | 267.6342 | 216241.9186 | 295871.733 | 4.4861e-06 | 0.7725 | 267634.1501
4 | 45 | CONCLUIDO | 5.4785 | 18.25 | 15.89 | 52.98 | 0.85 | 18 | 103.71 | 39.72 | 5 | 16 | 14 | 13024.91 | 117.02 | 596.64 | 36.71 | 26.8 | 4951.67 | 0.73 | 0.96 | 0.13 | 0.3 | 0.5 | 10 | 204.2584 | 279.4753 | 252.8026 | 204258.3578 | 279475.2964 | 4.5566e-06 | 0.76042 | 252802.5663
5 | 45 | CONCLUIDO | 5.4999 | 18.18 | 15.89 | 63.54 | 1.01 | 15 | 104.97 | 39.72 | 6 | 7 | 14.25 | 13180.19 | 112.74 | 596.62 | 36.04 | 26.8 | 4631.36 | 0.74 | 0.96 | 0.14 | 0.29 | 0.5 | 10 | 199.2333 | 272.5997 | 246.5832 | 199233.2501 | 272599.7223 | 4.5744e-06 | 0.7575 | 246583.1874
6 | 45 | CONCLUIDO | 5.4953 | 18.2 | 15.9 | 63.6 | 1.16 | 15 | 106.23 | 39.72 | 7 | 0 | 14.52 | 13335.87 | 113.07 | 596.61 | 36.28 | 26.8 | 4750.7 | 0.74 | 0.96 | 0.15 | 0.31 | 0.5 | 10 | 199.7779 | 273.3449 | 247.2573 | 199777.8777 | 273344.9059 | 4.5706e-06 | 0.75833 | 247257.2517

## RESULTADOS_10
Unnamed: 0 | Volume de calda [L] | STATUS | Capacidade operacional [ha/h] | Tempo de missao [h] | Tempo util [h] | Tempo por voo [min] | Autonomia Projetada [h] | N° Voos | MTOW [kg] | Massa Estrutura [kg] | Combustível [kg] | Abastecimentos | Massa gerador | Potência gerador [W] | Combustível consumido [L] | Calda cons [L] | Distância percorrida [km] | Distância Pulverizando [km] | RTL ACUMULADO[m] | EOC [km/km] | EOC [h/h] | Tempo de manobra [h] | Tempo rtl_rtw [h] | V pulv [m/s] | V desloc [m/s] | Preço Total por ha Simples [R$/ha] | Preço Total por ha Presumido [R$/ha] | Preço Total por ha Real [R$/ha] | Preço Total Simples [R$] | Preço Total Presumido [R$] | Prod CAPEX [ha/R$] | Dias Trabalhados | Preço Total Real [R$]
0 | 60 | CONCLUIDO | 4.1641 | 24.01 | 18.38 | 8.05 | 0.14 | 137 | 124.63 | 45 | 1 | 135 | 18.64 | 15605.44 | 188.92 | 596.7 | 114.36 | 26.8 | 43181.77 | 0.23 | 0.83 | 0.33 | 2.78 | 0.5 | 10 | 393.9829 | 539.0647 | 487.6171 | 393982.86 | 539064.7304 | 3.0839e-06 | 1.0004 | 487617.1491
1 | 60 | CONCLUIDO | 4.8675 | 20.54 | 16.83 | 16.28 | 0.28 | 62 | 125.95 | 45 | 2 | 60 | 18.95 | 15767.7 | 169 | 596.63 | 65.69 | 26.8 | 19221.91 | 0.41 | 0.91 | 0.21 | 1.23 | 0.5 | 10 | 305.0011 | 417.316 | 377.488 | 305001.1363 | 417316.0104 | 3.6049e-06 | 0.85583 | 377487.9561
2 | 60 | CONCLUIDO | 5.1219 | 19.52 | 16.37 | 24.55 | 0.42 | 40 | 127.27 | 45 | 3 | 38 | 19.27 | 15930.42 | 160.8 | 596.64 | 51.33 | 26.8 | 12150.57 | 0.52 | 0.93 | 0.17 | 0.77 | 0.5 | 10 | 278.4165 | 380.9417 | 344.5852 | 278416.468 | 380941.6944 | 3.7933e-06 | 0.81333 | 344585.1537
3 | 60 | CONCLUIDO | 5.2508 | 19.04 | 16.17 | 33.46 | 0.55 | 29 | 128.59 | 45 | 4 | 27 | 19.59 | 16093.6 | 155.22 | 596.61 | 45.31 | 26.8 | 9199.53 | 0.59 | 0.95 | 0.15 | 0.58 | 0.5 | 10 | 264.6471 | 362.1018 | 327.5433 | 264647.0532 | 362101.7736 | 3.8887e-06 | 0.79333 | 327543.2885
4 | 60 | CONCLUIDO | 5.3316 | 18.76 | 16.04 | 41.83 | 0.68 | 23 | 129.92 | 45 | 5 | 21 | 19.92 | 16257.24 | 149.89 | 596.62 | 41.01 | 26.8 | 7076.03 | 0.65 | 0.95 | 0.14 | 0.44 | 0.5 | 10 | 254.4618 | 348.1659 | 314.9375 | 254461.844 | 348165.9211 | 3.9486e-06 | 0.78167 | 314937.4542
5 | 60 | CONCLUIDO | 5.3926 | 18.54 | 15.93 | 50.29 | 0.81 | 19 | 131.25 | 45 | 6 | 17 | 20.25 | 16421.36 | 144.28 | 596.61 | 37.25 | 26.8 | 5219.13 | 0.72 | 0.96 | 0.15 | 0.33 | 0.5 | 10 | 245.3005 | 335.631 | 303.5988 | 245300.5234 | 335630.998 | 3.9938e-06 | 0.7725 | 303598.8466
6 | 60 | CONCLUIDO | 5.4218 | 18.44 | 15.9 | 59.64 | 0.93 | 16 | 132.58 | 45 | 7 | 14 | 20.59 | 16585.95 | 139.72 | 596.64 | 36.98 | 26.8 | 5096.88 | 0.72 | 0.96 | 0.13 | 0.31 | 0.5 | 10 | 239.2371 | 327.3348 | 296.0944 | 239237.1208 | 327334.7831 | 4.0154e-06 | 0.76833 | 296094.4108
7 | 60 | CONCLUIDO | 5.4649 | 18.3 | 15.83 | 73.08 | 1.06 | 13 | 133.92 | 45 | 8 | 10 | 20.93 | 16751.02 | 133.5 | 596.61 | 34.68 | 26.8 | 3963.02 | 0.77 | 0.97 | 0.13 | 0.24 | 0.5 | 10 | 230.771 | 315.7511 | 285.6163 | 230771.0483 | 315751.1292 | 4.0473e-06 | 0.7625 | 285616.2846
8 | 60 | CONCLUIDO | 5.4742 | 18.27 | 15.83 | 79.14 | 1.18 | 12 | 135.27 | 45 | 9 | 6 | 21.27 | 16916.71 | 130.04 | 596.61 | 34.47 | 26.8 | 3860.79 | 0.78 | 0.97 | 0.13 | 0.23 | 0.5 | 10 | 226.9416 | 310.5115 | 280.8768 | 226941.6265 | 310511.5453 | 4.0542e-06 | 0.76125 | 280876.7593
9 | 60 | CONCLUIDO | 5.4901 | 18.21 | 15.8 | 86.19 | 1.29 | 11 | 136.61 | 45 | 10 | 0 | 21.61 | 17082.76 | 128.75 | 596.62 | 33.31 | 26.8 | 3289.9 | 0.8 | 0.97 | 0.14 | 0.21 | 0.5 | 10 | 224.8371 | 307.632 | 278.272 | 224837.0705 | 307631.999 | 4.066e-06 | 0.75875 | 278272.0327

## RESULTADOS_14
Unnamed: 0 | Volume de calda [L] | STATUS | Capacidade operacional [ha/h] | Tempo de missao [h] | Tempo util [h] | Tempo por voo [min] | Autonomia Projetada [h] | N° Voos | MTOW [kg] | Massa Estrutura [kg] | Combustível [kg] | Abastecimentos | Massa gerador | Potência gerador [W] | Combustível consumido [L] | Calda cons [L] | Distância percorrida [km] | Distância Pulverizando [km] | RTL ACUMULADO[m] | EOC [km/km] | EOC [h/h] | Tempo de manobra [h] | Tempo rtl_rtw [h] | V pulv [m/s] | V desloc [m/s] | Preço Total por ha Simples [R$/ha] | Preço Total por ha Presumido [R$/ha] | Preço Total por ha Real [R$/ha] | Preço Total Simples [R$] | Preço Total Presumido [R$] | Prod CAPEX [ha/R$] | Dias Trabalhados | Preço Total Real [R$]
0 | 80 | CONCLUIDO | 3.7536 | 26.64 | 18.97 | 6.86 | 0.11 | 166 | 159.12 | 50.28 | 1 | 164 | 27.84 | 19859.16 | 229.82 | 596.69 | 133.03 | 26.8 | 52374.51 | 0.2 | 0.81 | 0.36 | 3.37 | 0.5 | 10 | 520.4624 | 712.1196 | 644.1559 | 520462.3548 | 712119.555 | 2.4753e-06 | 1.11 | 644155.8641
1 | 80 | CONCLUIDO | 4.5938 | 21.77 | 17.06 | 13.83 | 0.22 | 74 | 160.54 | 50.28 | 2 | 72 | 28.26 | 20034.4 | 203.85 | 596.62 | 73.04 | 26.8 | 22835.51 | 0.37 | 0.9 | 0.22 | 1.46 | 0.5 | 10 | 380.1844 | 520.1851 | 470.5394 | 380184.4268 | 520185.1053 | 3.0294e-06 | 0.90708 | 470539.3689
2 | 80 | CONCLUIDO | 4.8986 | 20.41 | 16.54 | 20.68 | 0.33 | 48 | 161.97 | 50.28 | 3 | 46 | 28.69 | 20210.21 | 194.88 | 596.67 | 56.73 | 26.8 | 14811.04 | 0.47 | 0.93 | 0.19 | 0.95 | 0.5 | 10 | 342.9427 | 469.2294 | 424.4468 | 342942.738 | 469229.3837 | 3.2304e-06 | 0.85042 | 424446.7899
3 | 80 | CONCLUIDO | 5.1002 | 19.61 | 16.15 | 27.69 | 0.43 | 35 | 163.4 | 50.28 | 4 | 33 | 29.12 | 20386.62 | 187.47 | 596.61 | 44.9 | 26.8 | 8965.35 | 0.6 | 0.95 | 0.14 | 0.56 | 0.5 | 10 | 318.8706 | 436.2929 | 394.6537 | 318870.6284 | 436292.8613 | 3.3634e-06 | 0.81708 | 394653.683
4 | 80 | CONCLUIDO | 5.1614 | 19.37 | 16.15 | 34.6 | 0.54 | 28 | 164.83 | 50.28 | 5 | 26 | 29.55 | 20563.61 | 184.98 | 596.63 | 44.51 | 26.8 | 8801.91 | 0.6 | 0.95 | 0.15 | 0.55 | 0.5 | 10 | 312.4741 | 427.5408 | 386.7369 | 312474.0872 | 427540.8315 | 3.4037e-06 | 0.80708 | 386736.9346
5 | 80 | CONCLUIDO | 5.234 | 19.11 | 16.04 | 41.84 | 0.64 | 23 | 166.27 | 50.28 | 6 | 21 | 29.99 | 20741.2 | 180.89 | 596.62 | 41.13 | 26.8 | 7137.04 | 0.65 | 0.95 | 0.15 | 0.45 | 0.5 | 10 | 303.176 | 414.8187 | 375.229 | 303175.9755 | 414818.7449 | 3.4516e-06 | 0.79625 | 375229.0261
6 | 80 | CONCLUIDO | 5.2767 | 18.95 | 15.98 | 47.95 | 0.74 | 20 | 167.72 | 50.28 | 7 | 18 | 30.44 | 20919.39 | 176.94 | 596.61 | 39.36 | 26.8 | 6269.22 | 0.68 | 0.96 | 0.14 | 0.39 | 0.5 | 10 | 296.2607 | 405.3569 | 366.6702 | 296260.674 | 405356.9243 | 3.4798e-06 | 0.78958 | 366670.2284
7 | 80 | CONCLUIDO | 5.3184 | 18.8 | 15.93 | 56.23 | 0.84 | 17 | 169.17 | 50.28 | 8 | 15 | 30.89 | 21098.19 | 173.67 | 596.61 | 37.83 | 26.8 | 5518.05 | 0.71 | 0.96 | 0.13 | 0.34 | 0.5 | 10 | 290.2733 | 397.1647 | 359.2598 | 290273.2522 | 397164.6697 | 3.5073e-06 | 0.78333 | 359259.831
8 | 80 | CONCLUIDO | 5.3494 | 18.69 | 15.89 | 63.54 | 0.94 | 15 | 170.62 | 50.28 | 9 | 13 | 31.34 | 21277.6 | 170.38 | 596.61 | 36.43 | 26.8 | 4828.17 | 0.74 | 0.96 | 0.13 | 0.29 | 0.5 | 10 | 284.9904 | 389.9364 | 352.7214 | 284990.3664 | 389936.3922 | 3.5277e-06 | 0.77875 | 352721.4102
9 | 80 | CONCLUIDO | 5.3827 | 18.58 | 15.83 | 73.08 | 1.03 | 13 | 172.08 | 50.28 | 10 | 11 | 31.8 | 21457.64 | 165.69 | 596.61 | 34.75 | 26.8 | 3998.12 | 0.77 | 0.97 | 0.13 | 0.24 | 0.5 | 10 | 278.1075 | 380.519 | 344.2028 | 278107.5191 | 380518.9769 | 3.5497e-06 | 0.77417 | 344202.7798
10 | 80 | CONCLUIDO | 5.3959 | 18.53 | 15.82 | 79.11 | 1.12 | 12 | 173.55 | 50.28 | 11 | 10 | 32.27 | 21638.31 | 162.95 | 596.63 | 34.3 | 26.8 | 3778.61 | 0.78 | 0.97 | 0.13 | 0.23 | 0.5 | 10 | 274.6003 | 375.7202 | 339.862 | 274600.262 | 375720.193 | 3.5584e-06 | 0.77208 | 339861.9851
11 | 80 | CONCLUIDO | 5.4126 | 18.48 | 15.8 | 86.16 | 1.22 | 11 | 175.02 | 50.28 | 12 | 9 | 32.74 | 21819.6 | 159.46 | 596.61 | 33.61 | 26.8 | 3435.91 | 0.8 | 0.97 | 0.12 | 0.2 | 0.5 | 10 | 270.122 | 369.5928 | 334.3194 | 270121.9646 | 369592.7889 | 3.5694e-06 | 0.77 | 334319.3718
12 | 80 | CONCLUIDO | 5.4398 | 18.38 | 15.74 | 94.42 | 1.31 | 10 | 176.49 | 50.28 | 13 | 7 | 33.21 | 22001.54 | 153.79 | 596.61 | 31.57 | 26.8 | 2422.66 | 0.85 | 0.97 | 0.12 | 0.14 | 0.5 | 10 | 262.7184 | 359.463 | 325.1563 | 262718.4423 | 359462.9631 | 3.5873e-06 | 0.76583 | 325156.3224
13 | 80 | CONCLUIDO | 5.4399 | 18.38 | 15.77 | 105.12 | 1.4 | 9 | 177.97 | 50.28 | 14 | 6 | 33.69 | 22184.13 | 151.75 | 596.61 | 32.77 | 26.8 | 3029.86 | 0.82 | 0.97 | 0.12 | 0.17 | 0.5 | 10 | 260.8645 | 356.9263 | 322.8617 | 260864.4647 | 356926.2692 | 3.5874e-06 | 0.76583 | 322861.727
14 | 80 | CONCLUIDO | 5.4384 | 18.39 | 15.77 | 105.16 | 1.48 | 9 | 179.46 | 50.28 | 15 | 0 | 34.18 | 22367.38 | 151.77 | 596.61 | 32.58 | 26.8 | 2931.13 | 0.82 | 0.97 | 0.13 | 0.18 | 0.5 | 10 | 260.9581 | 357.0544 | 322.9776 | 260958.1003 | 357054.3855 | 3.5864e-06 | 0.76625 | 322977.616

## RESULTADOS_5
Unnamed: 0 | Volume de calda [L] | STATUS | Capacidade operacional [ha/h] | Tempo de missao [h] | Tempo util [h] | Tempo por voo [min] | Autonomia Projetada [h] | N° Voos | MTOW [kg] | Massa Estrutura [kg] | Combustível [kg] | Abastecimentos | Massa gerador | Potência gerador [W] | Combustível consumido [L] | Calda cons [L] | Distância percorrida [km] | Distância Pulverizando [km] | RTL ACUMULADO[m] | EOC [km/km] | EOC [h/h] | Tempo de manobra [h] | Tempo rtl_rtw [h] | V pulv [m/s] | V desloc [m/s] | Preço Total por ha Simples [R$/ha] | Preço Total por ha Presumido [R$/ha] | Preço Total por ha Real [R$/ha] | Preço Total Simples [R$] | Preço Total Presumido [R$] | Prod CAPEX [ha/R$] | Dias Trabalhados | Preço Total Real [R$]
0 | 35 | CONCLUIDO | 4.747 | 21.07 | 17.52 | 10.95 | 0.22 | 96 | 80.84 | 35.1 | 1 | 94 | 9.74 | 10204.21 | 132.01 | 596.65 | 87.4 | 26.8 | 29906.9 | 0.31 | 0.87 | 0.26 | 1.93 | 0.5 | 10 | 252.3372 | 345.2589 | 312.3079 | 252337.2417 | 345258.9465 | 4.3694e-06 | 0.87792 | 312307.9172
1 | 35 | CONCLUIDO | 5.2309 | 19.12 | 16.47 | 22.46 | 0.43 | 44 | 82.04 | 35.1 | 2 | 42 | 9.94 | 10352.53 | 117.86 | 596.62 | 54.28 | 26.8 | 13609.54 | 0.49 | 0.93 | 0.18 | 0.87 | 0.5 | 10 | 209.379 | 286.4816 | 259.1402 | 209378.9954 | 286481.5786 | 4.8148e-06 | 0.79667 | 259140.1788
2 | 35 | CONCLUIDO | 5.4113 | 18.48 | 16.12 | 35.83 | 0.63 | 27 | 83.25 | 35.1 | 3 | 25 | 10.15 | 10501.19 | 108.58 | 596.62 | 43.85 | 26.8 | 8477.46 | 0.61 | 0.95 | 0.15 | 0.53 | 0.5 | 10 | 191.4921 | 262.008 | 237.0023 | 191492.1292 | 262007.9792 | 4.9809e-06 | 0.77 | 237002.3054
3 | 35 | CONCLUIDO | 5.4866 | 18.23 | 15.99 | 47.97 | 0.83 | 20 | 84.46 | 35.1 | 4 | 14 | 10.36 | 10650.22 | 100.16 | 596.62 | 39.42 | 26.8 | 6298.55 | 0.68 | 0.96 | 0.15 | 0.4 | 0.5 | 10 | 179.9393 | 246.2009 | 222.7038 | 179939.282 | 246200.864 | 5.0502e-06 | 0.75958 | 222703.7991
4 | 35 | CONCLUIDO | 5.5042 | 18.17 | 15.95 | 50.36 | 1.02 | 19 | 85.67 | 35.1 | 5 | 0 | 10.57 | 10799.59 | 99.55 | 596.61 | 37.42 | 26.8 | 5302.27 | 0.72 | 0.96 | 0.16 | 0.35 | 0.5 | 10 | 178.5828 | 244.3449 | 221.025 | 178582.8194 | 244344.892 | 5.0664e-06 | 0.75708 | 221024.9585

## RESULTADOS_8
Unnamed: 0 | Volume de calda [L] | STATUS | Capacidade operacional [ha/h] | Tempo de missao [h] | Tempo util [h] | Tempo por voo [min] | Autonomia Projetada [h] | N° Voos | MTOW [kg] | Massa Estrutura [kg] | Combustível [kg] | Abastecimentos | Massa gerador | Potência gerador [W] | Combustível consumido [L] | Calda cons [L] | Distância percorrida [km] | Distância Pulverizando [km] | RTL ACUMULADO[m] | EOC [km/km] | EOC [h/h] | Tempo de manobra [h] | Tempo rtl_rtw [h] | V pulv [m/s] | V desloc [m/s] | Preço Total por ha Simples [R$/ha] | Preço Total por ha Presumido [R$/ha] | Preço Total por ha Real [R$/ha] | Preço Total Simples [R$] | Preço Total Presumido [R$] | Prod CAPEX [ha/R$] | Dias Trabalhados | Preço Total Real [R$]
0 | 50 | CONCLUIDO | 4.392 | 22.77 | 18.04 | 8.95 | 0.16 | 121 | 107.41 | 41.65 | 1 | 119 | 14.77 | 13481.73 | 167.17 | 596.72 | 103.59 | 26.8 | 37879.65 | 0.26 | 0.85 | 0.3 | 2.45 | 0.5 | 10 | 335.0859 | 458.4793 | 414.7226 | 335085.8568 | 458479.2522 | 3.501e-06 | 0.94875 | 414722.6358
1 | 50 | CONCLUIDO | 5.0151 | 19.94 | 16.68 | 18.2 | 0.32 | 55 | 108.68 | 41.65 | 2 | 53 | 15.03 | 13638.32 | 150.12 | 596.64 | 61.18 | 26.8 | 17004.16 | 0.44 | 0.92 | 0.2 | 1.09 | 0.5 | 10 | 267.2957 | 365.7258 | 330.8214 | 267295.7139 | 365725.788 | 3.9976e-06 | 0.83083 | 330821.4321
2 | 50 | CONCLUIDO | 5.2711 | 18.97 | 16.16 | 27.7 | 0.48 | 35 | 109.96 | 41.65 | 3 | 33 | 15.31 | 13795.21 | 140.7 | 596.65 | 45 | 26.8 | 9010.67 | 0.6 | 0.95 | 0.14 | 0.56 | 0.5 | 10 | 241.8066 | 330.8505 | 299.2746 | 241806.6059 | 330850.466 | 4.2017e-06 | 0.79042 | 299274.5619
3 | 50 | CONCLUIDO | 5.3422 | 18.72 | 16.11 | 37.17 | 0.63 | 26 | 111.23 | 41.65 | 4 | 24 | 15.58 | 13952.52 | 135.65 | 596.63 | 43.15 | 26.8 | 8133.67 | 0.62 | 0.95 | 0.15 | 0.51 | 0.5 | 10 | 233.1905 | 319.0615 | 288.6107 | 233190.4821 | 319061.5052 | 4.2584e-06 | 0.78 | 288610.7229
4 | 50 | CONCLUIDO | 5.4199 | 18.45 | 15.97 | 47.91 | 0.78 | 20 | 112.51 | 41.65 | 5 | 18 | 15.86 | 14110.24 | 129.48 | 596.61 | 38.84 | 26.8 | 6006.88 | 0.69 | 0.96 | 0.14 | 0.38 | 0.5 | 10 | 222.9251 | 305.016 | 275.9057 | 222925.14 | 305016.0113 | 4.3203e-06 | 0.76875 | 275905.7113
5 | 50 | CONCLUIDO | 5.4664 | 18.29 | 15.9 | 59.63 | 0.93 | 16 | 113.79 | 41.65 | 6 | 14 | 16.14 | 14268.39 | 123.72 | 596.65 | 36.86 | 26.8 | 5036.03 | 0.73 | 0.96 | 0.13 | 0.31 | 0.5 | 10 | 214.9347 | 294.0831 | 266.0163 | 214934.6956 | 294083.1327 | 4.3574e-06 | 0.76208 | 266016.2513
6 | 50 | CONCLUIDO | 5.4897 | 18.22 | 15.87 | 68.01 | 1.07 | 14 | 115.08 | 41.65 | 7 | 7 | 16.43 | 14426.96 | 117.49 | 596.61 | 35.58 | 26.8 | 4405.51 | 0.75 | 0.96 | 0.14 | 0.27 | 0.5 | 10 | 207.6972 | 284.1805 | 257.0587 | 207697.194 | 284180.4638 | 4.3759e-06 | 0.75917 | 257058.6792
7 | 50 | CONCLUIDO | 5.5058 | 18.16 | 15.84 | 73.1 | 1.21 | 13 | 116.37 | 41.65 | 8 | 0 | 16.72 | 14585.96 | 117.37 | 596.61 | 34.31 | 26.8 | 3778.92 | 0.78 | 0.97 | 0.14 | 0.24 | 0.5 | 10 | 206.8152 | 282.9737 | 255.9671 | 206815.2427 | 282973.7392 | 4.3888e-06 | 0.75667 | 255967.1227

## RESULTADOS_3
Unnamed: 0 | Volume de calda [L] | STATUS | Capacidade operacional [ha/h] | Tempo de missao [h] | Tempo util [h] | Tempo por voo [min] | Autonomia Projetada [h] | N° Voos | MTOW [kg] | Massa Estrutura [kg] | Combustível [kg] | Abastecimentos | Massa gerador | Potência gerador [W] | Combustível consumido [L] | Calda cons [L] | Distância percorrida [km] | Distância Pulverizando [km] | RTL ACUMULADO[m] | EOC [km/km] | EOC [h/h] | Tempo de manobra [h] | Tempo rtl_rtw [h] | V pulv [m/s] | V desloc [m/s] | Preço Total por ha Simples [R$/ha] | Preço Total por ha Presumido [R$/ha] | Preço Total por ha Real [R$/ha] | Preço Total Simples [R$] | Preço Total Presumido [R$] | Prod CAPEX [ha/R$] | Dias Trabalhados | Preço Total Real [R$]
0 | 25 | CONCLUIDO | 5.0097 | 19.96 | 17.11 | 13.51 | 0.28 | 76 | 61.76 | 28.92 | 1 | 74 | 6.84 | 7851.41 | 104.25 | 596.63 | 74.54 | 26.8 | 23578.92 | 0.36 | 0.89 | 0.23 | 1.51 | 0.5 | 10 | 196.0997 | 268.3122 | 242.7049 | 196099.6591 | 268312.2048 | 5.2815e-06 | 0.83167 | 242704.8646
1 | 25 | CONCLUIDO | 5.3898 | 18.55 | 16.29 | 28.74 | 0.55 | 34 | 62.92 | 28.92 | 2 | 31 | 7 | 7994.37 | 90.24 | 596.61 | 49.14 | 26.8 | 11088.78 | 0.55 | 0.94 | 0.16 | 0.69 | 0.5 | 10 | 164.8954 | 225.6172 | 204.0846 | 164895.4087 | 225617.1729 | 5.6823e-06 | 0.77292 | 204084.5866
2 | 25 | CONCLUIDO | 5.483 | 18.24 | 16.1 | 38.63 | 0.81 | 25 | 64.08 | 28.92 | 3 | 0 | 7.16 | 8137.65 | 84.7 | 596.62 | 41.93 | 26.8 | 7525.51 | 0.64 | 0.95 | 0.18 | 0.5 | 0.5 | 10 | 155.8617 | 213.2568 | 192.9039 | 155861.6844 | 213256.8327 | 5.7805e-06 | 0.76 | 192903.8999

## RESULTADOS_15
Unnamed: 0 | Volume de calda [L] | STATUS | Capacidade operacional [ha/h] | Tempo de missao [h] | Tempo util [h] | Tempo por voo [min] | Autonomia Projetada [h] | N° Voos | MTOW [kg] | Massa Estrutura [kg] | Combustível [kg] | Abastecimentos | Massa gerador | Potência gerador [W] | Combustível consumido [L] | Calda cons [L] | Distância percorrida [km] | Distância Pulverizando [km] | RTL ACUMULADO[m] | EOC [km/km] | EOC [h/h] | Tempo de manobra [h] | Tempo rtl_rtw [h] | V pulv [m/s] | V desloc [m/s] | Preço Total por ha Simples [R$/ha] | Preço Total por ha Presumido [R$/ha] | Preço Total por ha Real [R$/ha] | Preço Total Simples [R$] | Preço Total Presumido [R$] | Prod CAPEX [ha/R$] | Dias Trabalhados | Preço Total Real [R$]
0 | 85 | CONCLUIDO | 3.6456 | 27.43 | 19.16 | 6.61 | 0.11 | 174 | 167.88 | 51.39 | 1 | 172 | 30.49 | 20939.59 | 240.62 | 596.76 | 138.46 | 26.8 | 55046.72 | 0.19 | 0.8 | 0.39 | 3.56 | 0.5 | 10 | 558.3272 | 763.9279 | 691.0197 | 558327.2056 | 763927.9143 | 2.346e-06 | 1.1429 | 691019.7064
1 | 85 | CONCLUIDO | 4.5237 | 22.11 | 17.12 | 13.34 | 0.21 | 77 | 169.33 | 51.39 | 2 | 75 | 30.94 | 21118.46 | 212.24 | 596.67 | 74.93 | 26.8 | 23770.43 | 0.36 | 0.89 | 0.23 | 1.53 | 0.5 | 10 | 399.8927 | 547.1509 | 494.9315 | 399892.7185 | 547150.8594 | 2.9111e-06 | 0.92125 | 494931.5493
2 | 85 | CONCLUIDO | 4.8422 | 20.65 | 16.59 | 19.9 | 0.31 | 50 | 170.79 | 51.39 | 3 | 48 | 31.4 | 21297.94 | 203.16 | 596.63 | 58.08 | 26.8 | 15478.47 | 0.46 | 0.92 | 0.19 | 0.99 | 0.5 | 10 | 359.5588 | 491.9642 | 445.0119 | 359558.8177 | 491964.237 | 3.1161e-06 | 0.86042 | 445011.8607
3 | 85 | CONCLUIDO | 5.0288 | 19.89 | 16.26 | 26.37 | 0.41 | 37 | 172.25 | 51.39 | 4 | 35 | 31.86 | 21478.05 | 196.35 | 596.63 | 47.43 | 26.8 | 10218.87 | 0.56 | 0.94 | 0.17 | 0.66 | 0.5 | 10 | 336.555 | 460.4894 | 416.5409 | 336555.0013 | 460489.4005 | 3.2362e-06 | 0.82875 | 416540.9384
4 | 85 | CONCLUIDO | 5.1218 | 19.52 | 16.17 | 33.45 | 0.51 | 29 | 173.71 | 51.39 | 5 | 27 | 32.32 | 21658.78 | 192.78 | 596.61 | 45.25 | 26.8 | 9169.2 | 0.59 | 0.95 | 0.15 | 0.57 | 0.5 | 10 | 326.0415 | 446.1044 | 403.5288 | 326041.5416 | 446104.4211 | 3.296e-06 | 0.81333 | 403528.8413
5 | 85 | CONCLUIDO | 5.1931 | 19.26 | 16.07 | 40.18 | 0.61 | 24 | 175.18 | 51.39 | 6 | 22 | 32.79 | 21840.16 | 189.25 | 596.64 | 42.08 | 26.8 | 7608.22 | 0.64 | 0.95 | 0.15 | 0.48 | 0.5 | 10 | 317.1987 | 434.0053 | 392.5844 | 317198.7302 | 434005.2965 | 3.3419e-06 | 0.8025 | 392584.4401
6 | 85 | CONCLUIDO | 5.2575 | 19.02 | 15.97 | 47.91 | 0.7 | 20 | 176.66 | 51.39 | 7 | 18 | 33.27 | 22022.17 | 185.32 | 596.61 | 38.95 | 26.8 | 6064.76 | 0.69 | 0.96 | 0.14 | 0.38 | 0.5 | 10 | 308.5802 | 422.2131 | 381.9176 | 308580.2132 | 422213.0613 | 3.3834e-06 | 0.7925 | 381917.6393
7 | 85 | CONCLUIDO | 5.2791 | 18.94 | 15.96 | 53.2 | 0.8 | 18 | 178.14 | 51.39 | 8 | 16 | 33.75 | 22204.83 | 182.46 | 596.61 | 38.74 | 26.8 | 5970.2 | 0.69 | 0.96 | 0.14 | 0.37 | 0.5 | 10 | 304.3055 | 416.3642 | 376.627 | 304305.5171 | 416364.2335 | 3.3973e-06 | 0.78917 | 376627.0154
8 | 85 | CONCLUIDO | 5.314 | 18.82 | 15.9 | 59.64 | 0.89 | 16 | 179.63 | 51.39 | 9 | 14 | 34.24 | 22388.15 | 178.85 | 596.64 | 36.94 | 26.8 | 5076.51 | 0.73 | 0.96 | 0.13 | 0.31 | 0.5 | 10 | 298.2171 | 408.0338 | 369.0917 | 298217.1335 | 408033.8384 | 3.4197e-06 | 0.78417 | 369091.6616
9 | 85 | CONCLUIDO | 5.3478 | 18.7 | 15.85 | 67.94 | 0.98 | 14 | 181.12 | 51.39 | 10 | 12 | 34.73 | 22572.13 | 174.91 | 596.61 | 35.32 | 26.8 | 4279.42 | 0.76 | 0.97 | 0.13 | 0.26 | 0.5 | 10 | 291.9966 | 399.5227 | 361.3928 | 291996.6365 | 399522.68 | 3.4415e-06 | 0.77917 | 361392.7962
10 | 85 | CONCLUIDO | 5.3753 | 18.6 | 15.79 | 72.88 | 1.07 | 13 | 182.62 | 51.39 | 11 | 11 | 35.22 | 22756.91 | 171.5 | 596.62 | 33.4 | 26.8 | 3320.61 | 0.8 | 0.97 | 0.12 | 0.2 | 0.5 | 10 | 286.6571 | 392.2169 | 354.7843 | 286657.1173 | 392216.9143 | 3.4592e-06 | 0.775 | 354784.2824
11 | 85 | CONCLUIDO | 5.3735 | 18.61 | 15.83 | 79.15 | 1.16 | 12 | 184.12 | 51.39 | 12 | 10 | 35.73 | 22942.24 | 168.31 | 596.61 | 34.72 | 26.8 | 3990.35 | 0.77 | 0.97 | 0.13 | 0.24 | 0.5 | 10 | 283.7885 | 388.2919 | 351.2339 | 283788.4945 | 388291.9381 | 3.458e-06 | 0.77542 | 351233.9005
12 | 85 | CONCLUIDO | 5.3908 | 18.55 | 15.8 | 86.21 | 1.24 | 11 | 185.63 | 51.39 | 13 | 9 | 36.24 | 23128.27 | 164.98 | 596.62 | 33.9 | 26.8 | 3582.85 | 0.79 | 0.97 | 0.12 | 0.21 | 0.5 | 10 | 279.3215 | 382.18 | 345.7053 | 279321.5027 | 382180.0028 | 3.4691e-06 | 0.77292 | 345705.2797
13 | 85 | CONCLUIDO | 5.4049 | 18.5 | 15.79 | 94.74 | 1.33 | 10 | 187.14 | 51.39 | 14 | 8 | 36.75 | 23314.98 | 161.39 | 596.63 | 33.51 | 26.8 | 3390.75 | 0.8 | 0.97 | 0.12 | 0.2 | 0.5 | 10 | 274.9145 | 376.1502 | 340.251 | 274914.5383 | 376150.1997 | 3.4782e-06 | 0.77083 | 340250.9526
14 | 85 | CONCLUIDO | 5.4235 | 18.44 | 15.76 | 105.07 | 1.41 | 9 | 188.66 | 51.39 | 15 | 6 | 37.27 | 23502.4 | 158.72 | 596.62 | 32.39 | 26.8 | 2836.56 | 0.83 | 0.97 | 0.12 | 0.17 | 0.5 | 10 | 271.1009 | 370.9322 | 335.5309 | 271100.8825 | 370932.1876 | 3.4902e-06 | 0.76833 | 335530.9402
15 | 85 | CONCLUIDO | 5.4201 | 18.45 | 15.77 | 105.15 | 1.49 | 9 | 190.19 | 51.39 | 16 | 3 | 37.79 | 23690.52 | 156.49 | 596.61 | 32.73 | 26.8 | 3006.37 | 0.82 | 0.97 | 0.13 | 0.18 | 0.5 | 10 | 269.0963 | 368.1894 | 333.0499 | 269096.291 | 368189.4171 | 3.488e-06 | 0.76875 | 333049.9359
16 | 85 | CONCLUIDO | 5.4152 | 18.47 | 15.79 | 105.26 | 1.57 | 9 | 191.72 | 51.39 | 17 | 1 | 38.33 | 23879.37 | 156.14 | 596.61 | 33.23 | 26.8 | 3257.01 | 0.81 | 0.97 | 0.13 | 0.19 | 0.5 | 10 | 269.1198 | 368.2216 | 333.079 | 269119.8111 | 368221.5983 | 3.4848e-06 | 0.76958 | 333079.0458
17 | 85 | CONCLUIDO | 5.4148 | 18.47 | 15.79 | 105.27 | 1.65 | 9 | 193.26 | 51.39 | 18 | 0 | 38.86 | 24068.93 | 157.34 | 596.61 | 33.23 | 26.8 | 3260.43 | 0.81 | 0.97 | 0.13 | 0.2 | 0.5 | 10 | 270.3451 | 369.8981 | 334.5955 | 270345.0848 | 369898.0718 | 3.4846e-06 | 0.76958 | 334595.519

## RESULTADOS_2
Unnamed: 0 | Volume de calda [L] | STATUS | Capacidade operacional [ha/h] | Tempo de missao [h] | Tempo util [h] | Tempo por voo [min] | Autonomia Projetada [h] | N° Voos | MTOW [kg] | Massa Estrutura [kg] | Combustível [kg] | Abastecimentos | Massa gerador | Potência gerador [W] | Combustível consumido [L] | Calda cons [L] | Distância percorrida [km] | Distância Pulverizando [km] | RTL ACUMULADO[m] | EOC [km/km] | EOC [h/h] | Tempo de manobra [h] | Tempo rtl_rtw [h] | V pulv [m/s] | V desloc [m/s] | Preço Total por ha Simples [R$/ha] | Preço Total por ha Presumido [R$/ha] | Preço Total por ha Real [R$/ha] | Preço Total Simples [R$] | Preço Total Presumido [R$] | Prod CAPEX [ha/R$] | Dias Trabalhados | Preço Total Real [R$]
0 | 20 | CONCLUIDO | 5.1545 | 19.4 | 16.87 | 15.82 | 0.34 | 64 | 51.33 | 24.83 | 1 | 62 | 5.51 | 6564.78 | 87.61 | 596.63 | 66.98 | 26.8 | 19857.29 | 0.4 | 0.91 | 0.21 | 1.28 | 0.5 | 10 | 165.874 | 226.9561 | 205.2957 | 165873.9849 | 226956.104 | 5.946e-06 | 0.80833 | 205295.732
1 | 20 | CONCLUIDO | 5.4506 | 18.35 | 16.22 | 31.39 | 0.66 | 31 | 52.47 | 24.83 | 2 | 3 | 5.64 | 6705.1 | 75.23 | 596.62 | 45.61 | 26.8 | 9338.55 | 0.59 | 0.94 | 0.19 | 0.63 | 0.5 | 10 | 142.1954 | 194.5581 | 175.9897 | 142195.4467 | 194558.0834 | 6.2876e-06 | 0.76458 | 175989.733
2 | 20 | CONCLUIDO | 5.45 | 18.35 | 16.22 | 31.4 | 0.97 | 31 | 53.61 | 24.83 | 3 | 0 | 5.78 | 6845.59 | 76.76 | 596.63 | 45.48 | 26.8 | 9274.92 | 0.59 | 0.94 | 0.2 | 0.63 | 0.5 | 10 | 143.738 | 196.6686 | 177.8988 | 143737.9607 | 196668.6191 | 6.2869e-06 | 0.76458 | 177898.8422

## RESULTADOS_11
Unnamed: 0 | Volume de calda [L] | STATUS | Capacidade operacional [ha/h] | Tempo de missao [h] | Tempo util [h] | Tempo por voo [min] | Autonomia Projetada [h] | N° Voos | MTOW [kg] | Massa Estrutura [kg] | Combustível [kg] | Abastecimentos | Massa gerador | Potência gerador [W] | Combustível consumido [L] | Calda cons [L] | Distância percorrida [km] | Distância Pulverizando [km] | RTL ACUMULADO[m] | EOC [km/km] | EOC [h/h] | Tempo de manobra [h] | Tempo rtl_rtw [h] | V pulv [m/s] | V desloc [m/s] | Preço Total por ha Simples [R$/ha] | Preço Total por ha Presumido [R$/ha] | Preço Total por ha Real [R$/ha] | Preço Total Simples [R$] | Preço Total Presumido [R$] | Prod CAPEX [ha/R$] | Dias Trabalhados | Preço Total Real [R$]
0 | 65 | CONCLUIDO | 4.062 | 24.62 | 18.52 | 7.72 | 0.13 | 144 | 133.21 | 46.47 | 1 | 142 | 20.75 | 16663.42 | 199.19 | 596.67 | 118.57 | 26.8 | 45253.73 | 0.23 | 0.83 | 0.33 | 2.92 | 0.5 | 10 | 423.3428 | 579.2363 | 523.9548 | 423342.8204 | 579236.3234 | 2.9127e-06 | 1.0258 | 523954.8217
1 | 65 | CONCLUIDO | 4.7983 | 20.84 | 16.89 | 15.59 | 0.26 | 65 | 134.55 | 46.47 | 2 | 63 | 21.09 | 16828.84 | 178.07 | 596.61 | 67.75 | 26.8 | 20238.83 | 0.4 | 0.91 | 0.21 | 1.3 | 0.5 | 10 | 323.659 | 442.8445 | 400.58 | 323658.9672 | 442844.4778 | 3.4407e-06 | 0.86833 | 400580.0224
2 | 65 | CONCLUIDO | 5.0667 | 19.74 | 16.41 | 23.45 | 0.39 | 42 | 135.9 | 46.47 | 3 | 40 | 21.43 | 16994.64 | 169.7 | 596.64 | 52.66 | 26.8 | 12807.6 | 0.51 | 0.93 | 0.18 | 0.82 | 0.5 | 10 | 294.5573 | 403.0262 | 364.562 | 294557.2624 | 403026.2413 | 3.6332e-06 | 0.8225 | 364561.9825
3 | 65 | CONCLUIDO | 5.1993 | 19.23 | 16.21 | 31.37 | 0.52 | 31 | 137.25 | 46.47 | 4 | 29 | 21.78 | 17160.92 | 164.18 | 596.62 | 46.51 | 26.8 | 9786.09 | 0.58 | 0.94 | 0.16 | 0.61 | 0.5 | 10 | 280.064 | 383.1959 | 346.6242 | 280063.953 | 383195.8561 | 3.7283e-06 | 0.80125 | 346624.1814
4 | 65 | CONCLUIDO | 5.2923 | 18.9 | 16.06 | 40.15 | 0.64 | 24 | 138.6 | 46.47 | 5 | 22 | 22.13 | 17327.69 | 159.2 | 596.62 | 41.76 | 26.8 | 7446.7 | 0.64 | 0.95 | 0.15 | 0.47 | 0.5 | 10 | 269.1386 | 368.2474 | 333.1024 | 269138.6459 | 368247.3688 | 3.795e-06 | 0.7875 | 333102.3568
5 | 65 | CONCLUIDO | 5.3481 | 18.7 | 15.97 | 47.92 | 0.76 | 20 | 139.95 | 46.47 | 6 | 18 | 22.49 | 17494.97 | 154.38 | 596.61 | 39.07 | 26.8 | 6123.75 | 0.69 | 0.96 | 0.14 | 0.38 | 0.5 | 10 | 260.8987 | 356.9731 | 322.9041 | 260898.7269 | 356973.1482 | 3.835e-06 | 0.77917 | 322904.132
6 | 65 | CONCLUIDO | 5.3842 | 18.57 | 15.93 | 56.22 | 0.88 | 17 | 141.31 | 46.47 | 7 | 15 | 22.85 | 17662.75 | 149.87 | 596.63 | 37.81 | 26.8 | 5508.46 | 0.71 | 0.96 | 0.13 | 0.34 | 0.5 | 10 | 254.3592 | 348.0255 | 314.8105 | 254359.2287 | 348025.5183 | 3.8609e-06 | 0.77375 | 314810.4513
7 | 65 | CONCLUIDO | 5.4302 | 18.42 | 15.85 | 67.95 | 0.99 | 14 | 142.68 | 46.47 | 8 | 12 | 23.21 | 17831.04 | 144.72 | 596.61 | 35.39 | 26.8 | 4311.47 | 0.76 | 0.97 | 0.13 | 0.26 | 0.5 | 10 | 246.5849 | 337.3884 | 305.1885 | 246584.9394 | 337388.3926 | 3.8938e-06 | 0.7675 | 305188.518
8 | 65 | CONCLUIDO | 5.4501 | 18.35 | 15.81 | 72.99 | 1.11 | 13 | 144.05 | 46.47 | 9 | 11 | 23.58 | 17999.83 | 139.95 | 596.61 | 34.22 | 26.8 | 3733.44 | 0.78 | 0.97 | 0.12 | 0.22 | 0.5 | 10 | 240.6902 | 329.3229 | 297.8928 | 240690.1983 | 329322.9479 | 3.9081e-06 | 0.76458 | 297892.8279
9 | 65 | CONCLUIDO | 5.4695 | 18.28 | 15.8 | 86.2 | 1.22 | 11 | 145.42 | 46.47 | 10 | 5 | 23.95 | 18169.15 | 135.47 | 596.63 | 33.56 | 26.8 | 3412.57 | 0.8 | 0.97 | 0.13 | 0.21 | 0.5 | 10 | 235.3225 | 321.9787 | 291.2495 | 235322.5285 | 321978.6652 | 3.922e-06 | 0.76167 | 291249.4733
10 | 65 | CONCLUIDO | 5.4658 | 18.3 | 15.82 | 86.27 | 1.33 | 11 | 146.8 | 46.47 | 11 | 1 | 24.33 | 18338.99 | 135.15 | 596.62 | 33.79 | 26.8 | 3527.11 | 0.79 | 0.97 | 0.14 | 0.22 | 0.5 | 10 | 235.2823 | 321.9237 | 291.1997 | 235282.3449 | 321923.6842 | 3.9194e-06 | 0.7625 | 291199.7396
11 | 65 | CONCLUIDO | 5.4667 | 18.29 | 15.81 | 86.25 | 1.43 | 11 | 148.18 | 46.47 | 12 | 0 | 24.71 | 18509.36 | 135.85 | 596.62 | 33.63 | 26.8 | 3445.84 | 0.8 | 0.97 | 0.14 | 0.22 | 0.5 | 10 | 235.8794 | 322.7407 | 291.9388 | 235879.4489 | 322740.6683 | 3.92e-06 | 0.76208 | 291938.7519

## RESULTADOS_13
Unnamed: 0 | Volume de calda [L] | STATUS | Capacidade operacional [ha/h] | Tempo de missao [h] | Tempo util [h] | Tempo por voo [min] | Autonomia Projetada [h] | N° Voos | MTOW [kg] | Massa Estrutura [kg] | Combustível [kg] | Abastecimentos | Massa gerador | Potência gerador [W] | Combustível consumido [L] | Calda cons [L] | Distância percorrida [km] | Distância Pulverizando [km] | RTL ACUMULADO[m] | EOC [km/km] | EOC [h/h] | Tempo de manobra [h] | Tempo rtl_rtw [h] | V pulv [m/s] | V desloc [m/s] | Preço Total por ha Simples [R$/ha] | Preço Total por ha Presumido [R$/ha] | Preço Total por ha Real [R$/ha] | Preço Total Simples [R$] | Preço Total Presumido [R$] | Prod CAPEX [ha/R$] | Dias Trabalhados | Preço Total Real [R$]
0 | 75 | CONCLUIDO | 3.8504 | 25.97 | 18.84 | 7.11 | 0.12 | 159 | 150.44 | 49.1 | 1 | 157 | 25.34 | 18787.76 | 219.89 | 596.74 | 128.61 | 26.8 | 50198.24 | 0.21 | 0.81 | 0.36 | 3.24 | 0.5 | 10 | 487.8032 | 667.4338 | 603.7349 | 487803.1829 | 667433.8352 | 2.6062e-06 | 1.0821 | 603734.8867
1 | 75 | CONCLUIDO | 4.6632 | 21.44 | 17 | 14.37 | 0.23 | 71 | 151.83 | 49.1 | 2 | 69 | 25.73 | 18959.54 | 195.37 | 596.62 | 71.01 | 26.8 | 21835.56 | 0.38 | 0.9 | 0.22 | 1.4 | 0.5 | 10 | 360.9182 | 493.8242 | 446.6944 | 360918.2318 | 493824.2473 | 3.1563e-06 | 0.89333 | 446694.3542
2 | 75 | CONCLUIDO | 4.9548 | 20.18 | 16.5 | 21.52 | 0.35 | 46 | 153.23 | 49.1 | 3 | 44 | 26.13 | 19131.85 | 186.65 | 596.63 | 55.5 | 26.8 | 14207.37 | 0.48 | 0.93 | 0.18 | 0.91 | 0.5 | 10 | 326.7504 | 447.0743 | 404.4062 | 326750.4058 | 447074.3204 | 3.3537e-06 | 0.84083 | 404406.1747
3 | 75 | CONCLUIDO | 5.1007 | 19.6 | 16.29 | 28.75 | 0.46 | 34 | 154.63 | 49.1 | 4 | 32 | 26.53 | 19304.72 | 181.31 | 596.62 | 49.14 | 26.8 | 11085.67 | 0.55 | 0.94 | 0.16 | 0.69 | 0.5 | 10 | 310.3437 | 424.6259 | 384.1002 | 310343.6966 | 424625.9371 | 3.4524e-06 | 0.81667 | 384100.2337
4 | 75 | CONCLUIDO | 5.2034 | 19.22 | 16.12 | 35.82 | 0.57 | 27 | 156.03 | 49.1 | 5 | 25 | 26.94 | 19478.15 | 176.36 | 596.61 | 43.67 | 26.8 | 8388.12 | 0.61 | 0.95 | 0.15 | 0.52 | 0.5 | 10 | 297.9602 | 407.6823 | 368.7737 | 297960.2132 | 407682.3088 | 3.5219e-06 | 0.80083 | 368773.6814
5 | 75 | CONCLUIDO | 5.2727 | 18.97 | 16.02 | 43.68 | 0.67 | 22 | 157.44 | 49.1 | 6 | 20 | 27.35 | 19652.13 | 172.15 | 596.63 | 40.38 | 26.8 | 6769.08 | 0.66 | 0.96 | 0.14 | 0.42 | 0.5 | 10 | 289.0725 | 395.5218 | 357.7737 | 289072.5169 | 395521.7706 | 3.5688e-06 | 0.79042 | 357773.728
6 | 75 | CONCLUIDO | 5.3271 | 18.77 | 15.91 | 50.26 | 0.78 | 19 | 158.86 | 49.1 | 7 | 17 | 27.77 | 19826.68 | 167.51 | 596.61 | 36.82 | 26.8 | 5003.78 | 0.73 | 0.96 | 0.14 | 0.32 | 0.5 | 10 | 280.6904 | 384.053 | 347.3996 | 280690.4435 | 384053.048 | 3.6057e-06 | 0.78208 | 347399.5641
7 | 75 | CONCLUIDO | 5.3575 | 18.67 | 15.9 | 59.63 | 0.88 | 16 | 160.28 | 49.1 | 8 | 14 | 28.19 | 20001.93 | 164.77 | 596.62 | 36.77 | 26.8 | 4990.51 | 0.73 | 0.96 | 0.13 | 0.31 | 0.5 | 10 | 276.2601 | 377.9912 | 341.9163 | 276260.0669 | 377991.2113 | 3.6262e-06 | 0.77792 | 341916.2606
8 | 75 | CONCLUIDO | 5.3888 | 18.56 | 15.85 | 67.94 | 0.99 | 14 | 161.71 | 49.1 | 9 | 12 | 28.61 | 20177.64 | 160.92 | 596.61 | 35.32 | 26.8 | 4279.81 | 0.76 | 0.97 | 0.13 | 0.26 | 0.5 | 10 | 270.4592 | 370.0542 | 334.7368 | 270459.2228 | 370054.2405 | 3.6474e-06 | 0.77333 | 334736.7832
9 | 75 | CONCLUIDO | 5.4158 | 18.46 | 15.79 | 72.88 | 1.09 | 13 | 163.13 | 49.1 | 10 | 11 | 29.04 | 20353.94 | 155.96 | 596.61 | 33.41 | 26.8 | 3325.57 | 0.8 | 0.97 | 0.12 | 0.2 | 0.5 | 10 | 263.7545 | 360.8806 | 326.4387 | 263754.5327 | 360880.5876 | 3.6657e-06 | 0.76917 | 326438.6509
10 | 75 | CONCLUIDO | 5.432 | 18.41 | 15.8 | 86.17 | 1.18 | 11 | 164.57 | 49.1 | 11 | 9 | 29.47 | 20530.82 | 152.14 | 596.62 | 33.55 | 26.8 | 3409.55 | 0.8 | 0.97 | 0.13 | 0.2 | 0.5 | 10 | 259.2084 | 354.6604 | 320.8121 | 259208.4109 | 354660.3832 | 3.6767e-06 | 0.76708 | 320812.094
11 | 75 | CONCLUIDO | 5.4489 | 18.35 | 15.77 | 94.62 | 1.28 | 10 | 166.01 | 49.1 | 12 | 7 | 29.91 | 20708.3 | 148.45 | 596.61 | 32.69 | 26.8 | 2981.26 | 0.82 | 0.97 | 0.13 | 0.18 | 0.5 | 10 | 254.5351 | 348.2662 | 315.0281 | 254535.098 | 348266.1503 | 3.6881e-06 | 0.76458 | 315028.1177
12 | 75 | CONCLUIDO | 5.442 | 18.38 | 15.79 | 94.76 | 1.38 | 10 | 167.45 | 49.1 | 13 | 2 | 30.36 | 20886.38 | 145.77 | 596.63 | 33.21 | 26.8 | 3243.24 | 0.81 | 0.97 | 0.13 | 0.2 | 0.5 | 10 | 252.3035 | 345.2128 | 312.2661 | 252303.4844 | 345212.7582 | 3.6834e-06 | 0.76583 | 312266.1371
13 | 75 | CONCLUIDO | 5.4632 | 18.3 | 15.75 | 105.02 | 1.47 | 9 | 168.9 | 49.1 | 14 | 0 | 30.81 | 21065.06 | 145.03 | 596.61 | 31.96 | 26.8 | 2623.77 | 0.84 | 0.97 | 0.13 | 0.16 | 0.5 | 10 | 250.3403 | 342.5267 | 309.8364 | 250340.3355 | 342526.6912 | 3.6978e-06 | 0.7625 | 309836.4245

## RESULTADOS_17
Unnamed: 0 | Volume de calda [L] | STATUS | Capacidade operacional [ha/h] | Tempo de missao [h] | Tempo util [h] | Tempo por voo [min] | Autonomia Projetada [h] | N° Voos | MTOW [kg] | Massa Estrutura [kg] | Combustível [kg] | Abastecimentos | Massa gerador | Potência gerador [W] | Combustível consumido [L] | Calda cons [L] | Distância percorrida [km] | Distância Pulverizando [km] | RTL ACUMULADO[m] | EOC [km/km] | EOC [h/h] | Tempo de manobra [h] | Tempo rtl_rtw [h] | V pulv [m/s] | V desloc [m/s] | Preço Total por ha Simples [R$/ha] | Preço Total por ha Presumido [R$/ha] | Preço Total por ha Real [R$/ha] | Preço Total Simples [R$] | Preço Total Presumido [R$] | Prod CAPEX [ha/R$] | Dias Trabalhados | Preço Total Real [R$]
0 | 95 | CONCLUIDO | 3.4598 | 28.9 | 19.44 | 6.2 | 0.1 | 188 | 185.69 | 53.44 | 1 | 186 | 36.26 | 23136.14 | 260.8 | 596.75 | 147.24 | 26.8 | 59367.63 | 0.18 | 0.79 | 0.41 | 3.84 | 0.5 | 10 | 632.1053 | 864.8743 | 782.3319 | 632105.2866 | 864874.3396 | 2.1288e-06 | 1.2042 | 782331.9465
1 | 95 | CONCLUIDO | 4.3851 | 22.8 | 17.25 | 12.47 | 0.19 | 83 | 187.21 | 53.44 | 2 | 81 | 36.77 | 23322.88 | 228.9 | 596.67 | 78.83 | 26.8 | 25685.8 | 0.34 | 0.89 | 0.24 | 1.65 | 0.5 | 10 | 440.6981 | 602.9826 | 545.4348 | 440698.11 | 602982.5963 | 2.6981e-06 | 0.95 | 545434.7836
2 | 95 | CONCLUIDO | 4.7286 | 21.15 | 16.67 | 18.52 | 0.28 | 54 | 188.73 | 53.44 | 3 | 52 | 37.29 | 23510.33 | 219.11 | 596.65 | 60.59 | 26.8 | 16713.35 | 0.44 | 0.92 | 0.2 | 1.07 | 0.5 | 10 | 392.9337 | 537.6293 | 486.3187 | 392933.7351 | 537629.2714 | 2.9095e-06 | 0.88125 | 486318.6883
3 | 95 | CONCLUIDO | 4.9357 | 20.26 | 16.34 | 25.14 | 0.37 | 39 | 190.25 | 53.44 | 4 | 37 | 37.82 | 23698.48 | 212.47 | 596.61 | 50.35 | 26.8 | 11670.05 | 0.53 | 0.94 | 0.17 | 0.75 | 0.5 | 10 | 366.6814 | 501.7096 | 453.8272 | 366681.3774 | 501709.6374 | 3.0369e-06 | 0.84417 | 453827.1738
4 | 95 | CONCLUIDO | 5.0403 | 19.84 | 16.22 | 31.39 | 0.46 | 31 | 191.78 | 53.44 | 5 | 29 | 38.35 | 23887.36 | 208.69 | 596.61 | 46.81 | 26.8 | 9939.89 | 0.57 | 0.94 | 0.16 | 0.62 | 0.5 | 10 | 354.127 | 484.5322 | 438.2891 | 354127.0285 | 484532.2234 | 3.1013e-06 | 0.82667 | 438289.1481
5 | 95 | CONCLUIDO | 5.1176 | 19.54 | 16.1 | 37.16 | 0.55 | 26 | 193.32 | 53.44 | 6 | 24 | 38.89 | 24076.95 | 205.06 | 596.63 | 43.12 | 26.8 | 8117.7 | 0.62 | 0.95 | 0.15 | 0.51 | 0.5 | 10 | 344.0615 | 470.7601 | 425.8314 | 344061.4893 | 470760.1085 | 3.1488e-06 | 0.81417 | 425831.4245
6 | 95 | CONCLUIDO | 5.1792 | 19.31 | 16.02 | 43.69 | 0.64 | 22 | 194.86 | 53.44 | 7 | 20 | 39.43 | 24267.28 | 201.56 | 596.61 | 40.53 | 26.8 | 6842.8 | 0.66 | 0.96 | 0.14 | 0.43 | 0.5 | 10 | 335.7307 | 459.3616 | 415.5207 | 335730.6969 | 459361.5508 | 3.1867e-06 | 0.80458 | 415520.7292
7 | 95 | CONCLUIDO | 5.2283 | 19.13 | 15.95 | 50.37 | 0.72 | 19 | 196.41 | 53.44 | 8 | 17 | 39.98 | 24458.36 | 198.76 | 596.61 | 38.26 | 26.8 | 5721.57 | 0.7 | 0.96 | 0.14 | 0.36 | 0.5 | 10 | 329.1758 | 450.3928 | 407.4079 | 329175.7671 | 450392.8068 | 3.2169e-06 | 0.79708 | 407407.9494
8 | 95 | CONCLUIDO | 5.2574 | 19.02 | 15.92 | 56.19 | 0.81 | 17 | 197.97 | 53.44 | 9 | 15 | 40.53 | 24650.18 | 196.02 | 596.61 | 37.49 | 26.8 | 5350.13 | 0.71 | 0.96 | 0.13 | 0.33 | 0.5 | 10 | 324.3095 | 443.7346 | 401.3852 | 324309.5207 | 443734.5938 | 3.2349e-06 | 0.7925 | 401385.1869
9 | 95 | CONCLUIDO | 5.2891 | 18.91 | 15.88 | 63.52 | 0.89 | 15 | 199.53 | 53.44 | 10 | 13 | 41.1 | 24842.77 | 193.1 | 596.61 | 36.15 | 26.8 | 4690.32 | 0.74 | 0.96 | 0.13 | 0.29 | 0.5 | 10 | 319.088 | 436.5903 | 394.9227 | 319088.0156 | 436590.3001 | 3.2544e-06 | 0.78792 | 394922.7346
10 | 95 | CONCLUIDO | 5.3058 | 18.85 | 15.86 | 67.96 | 0.97 | 14 | 201.1 | 53.44 | 11 | 12 | 41.66 | 25036.12 | 189.93 | 596.62 | 35.37 | 26.8 | 4303.48 | 0.76 | 0.96 | 0.13 | 0.26 | 0.5 | 10 | 314.6953 | 430.5799 | 389.486 | 314695.2543 | 430579.9304 | 3.2646e-06 | 0.78542 | 389485.9861
11 | 95 | CONCLUIDO | 5.3333 | 18.75 | 15.8 | 72.91 | 1.05 | 13 | 202.67 | 53.44 | 12 | 11 | 42.24 | 25230.25 | 186.81 | 596.61 | 33.63 | 26.8 | 3438.96 | 0.8 | 0.97 | 0.12 | 0.2 | 0.5 | 10 | 309.4748 | 423.4371 | 383.0248 | 309474.8059 | 423437.0825 | 3.2816e-06 | 0.78125 | 383024.8416
12 | 95 | CONCLUIDO | 5.3358 | 18.74 | 15.83 | 79.13 | 1.13 | 12 | 204.25 | 53.44 | 13 | 10 | 42.82 | 25425.3 | 184.83 | 596.61 | 34.5 | 26.8 | 3876.72 | 0.78 | 0.97 | 0.13 | 0.23 | 0.5 | 10 | 307.5196 | 420.7619 | 380.605 | 307519.6432 | 420761.9427 | 3.2831e-06 | 0.78083 | 380605.0134
13 | 95 | CONCLUIDO | 5.3544 | 18.68 | 15.8 | 86.17 | 1.21 | 11 | 205.84 | 53.44 | 14 | 9 | 43.4 | 25621.03 | 182.02 | 596.61 | 33.68 | 26.8 | 3470.69 | 0.8 | 0.97 | 0.13 | 0.2 | 0.5 | 10 | 303.3927 | 415.1153 | 375.4973 | 303392.7269 | 415115.3137 | 3.2945e-06 | 0.77833 | 375497.2907
14 | 95 | CONCLUIDO | 5.3845 | 18.57 | 15.73 | 94.39 | 1.28 | 10 | 207.43 | 53.44 | 15 | 8 | 44 | 25817.56 | 177.51 | 596.61 | 31.44 | 26.8 | 2359.43 | 0.85 | 0.97 | 0.12 | 0.14 | 0.5 | 10 | 296.6586 | 405.9014 | 367.1627 | 296658.5954 | 405901.3779 | 3.3131e-06 | 0.77375 | 367162.7201
15 | 95 | CONCLUIDO | 5.3888 | 18.56 | 15.75 | 105.02 | 1.36 | 9 | 209.03 | 53.44 | 16 | 7 | 44.6 | 26014.91 | 175.82 | 596.61 | 32.23 | 26.8 | 2755.83 | 0.83 | 0.97 | 0.12 | 0.16 | 0.5 | 10 | 294.8561 | 403.4351 | 364.9318 | 294856.1061 | 403435.1325 | 3.3157e-06 | 0.77333 | 364931.8496
16 | 95 | CONCLUIDO | 5.3849 | 18.57 | 15.77 | 105.11 | 1.43 | 9 | 210.64 | 53.44 | 17 | 7 | 45.21 | 26213.09 | 173.44 | 596.61 | 32.67 | 26.8 | 2977.98 | 0.82 | 0.97 | 0.12 | 0.17 | 0.5 | 10 | 292.8005 | 400.6225 | 362.3877 | 292800.4795 | 400622.5335 | 3.3133e-06 | 0.77375 | 362387.6812
17 | 95 | CONCLUIDO | 5.4136 | 18.47 | 15.71 | 117.79 | 1.51 | 8 | 212.25 | 53.44 | 18 | 5 | 45.82 | 26412.11 | 169.82 | 596.63 | 30.53 | 26.8 | 1911.22 | 0.88 | 0.97 | 0.12 | 0.11 | 0.5 | 10 | 287.2019 | 392.9623 | 355.4585 | 287201.8897 | 392962.2959 | 3.331e-06 | 0.76958 | 355458.5259
18 | 95 | CONCLUIDO | 5.4001 | 18.52 | 15.75 | 118.14 | 1.58 | 8 | 213.87 | 53.44 | 19 | 1 | 46.44 | 26611.98 | 169.21 | 596.61 | 31.98 | 26.8 | 2637.54 | 0.84 | 0.97 | 0.13 | 0.16 | 0.5 | 10 | 287.5796 | 393.4792 | 355.9261 | 287579.6439 | 393479.1559 | 3.3227e-06 | 0.77167 | 355926.0576
19 | 95 | CONCLUIDO | 5.4013 | 18.51 | 15.75 | 118.11 | 1.65 | 8 | 215.5 | 53.44 | 20 | 1 | 47.07 | 26812.71 | 169.66 | 596.61 | 31.95 | 26.8 | 2623.47 | 0.84 | 0.97 | 0.13 | 0.15 | 0.5 | 10 | 287.967 | 394.0092 | 356.4055 | 287967.0095 | 394009.1666 | 3.3234e-06 | 0.77125 | 356405.4847
20 | 95 | CONCLUIDO | 5.3988 | 18.52 | 15.76 | 118.17 | 1.72 | 8 | 217.14 | 53.44 | 21 | 0 | 47.7 | 27014.3 | 171.02 | 596.61 | 32.15 | 26.8 | 2723.46 | 0.83 | 0.97 | 0.13 | 0.16 | 0.5 | 10 | 289.5402 | 396.1617 | 358.3526 | 289540.2324 | 396161.7195 | 3.3219e-06 | 0.77167 | 358352.601

## RESULTADOS_9
Unnamed: 0 | Volume de calda [L] | STATUS | Capacidade operacional [ha/h] | Tempo de missao [h] | Tempo util [h] | Tempo por voo [min] | Autonomia Projetada [h] | N° Voos | MTOW [kg] | Massa Estrutura [kg] | Combustível [kg] | Abastecimentos | Massa gerador | Potência gerador [W] | Combustível consumido [L] | Calda cons [L] | Distância percorrida [km] | Distância Pulverizando [km] | RTL ACUMULADO[m] | EOC [km/km] | EOC [h/h] | Tempo de manobra [h] | Tempo rtl_rtw [h] | V pulv [m/s] | V desloc [m/s] | Preço Total por ha Simples [R$/ha] | Preço Total por ha Presumido [R$/ha] | Preço Total por ha Real [R$/ha] | Preço Total Simples [R$] | Preço Total Presumido [R$] | Prod CAPEX [ha/R$] | Dias Trabalhados | Preço Total Real [R$]
0 | 55 | CONCLUIDO | 4.2775 | 23.38 | 18.21 | 8.47 | 0.15 | 129 | 116.05 | 43.4 | 1 | 127 | 16.65 | 14546.17 | 178.16 | 596.68 | 108.8 | 26.8 | 40441.38 | 0.25 | 0.84 | 0.32 | 2.62 | 0.5 | 10 | 363.979 | 498.0122 | 450.4826 | 363979.0236 | 498012.1577 | 3.2811e-06 | 0.97417 | 450482.5764
1 | 55 | CONCLUIDO | 4.9363 | 20.26 | 16.76 | 17.05 | 0.3 | 59 | 117.34 | 43.4 | 2 | 57 | 16.94 | 14705.49 | 159.73 | 596.63 | 63.88 | 26.8 | 18333.3 | 0.42 | 0.91 | 0.2 | 1.17 | 0.5 | 10 | 286.4598 | 391.9469 | 354.54 | 286459.7588 | 391946.8797 | 3.7864e-06 | 0.84417 | 354540.0196
2 | 55 | CONCLUIDO | 5.193 | 19.26 | 16.29 | 26.41 | 0.45 | 37 | 118.63 | 43.4 | 3 | 35 | 17.23 | 14865.24 | 150.96 | 596.66 | 48.55 | 26.8 | 10778.34 | 0.55 | 0.94 | 0.17 | 0.69 | 0.5 | 10 | 260.4611 | 356.3744 | 322.3626 | 260461.1477 | 356374.433 | 3.9833e-06 | 0.8025 | 322362.5573
3 | 55 | CONCLUIDO | 5.3053 | 18.85 | 16.12 | 35.82 | 0.59 | 27 | 119.93 | 43.4 | 4 | 25 | 17.53 | 15025.44 | 145.36 | 596.61 | 43.66 | 26.8 | 8383.72 | 0.61 | 0.95 | 0.15 | 0.53 | 0.5 | 10 | 248.2689 | 339.6925 | 307.2727 | 248268.921 | 339692.4906 | 4.0695e-06 | 0.78542 | 307272.716
4 | 55 | CONCLUIDO | 5.3662 | 18.64 | 16.03 | 43.71 | 0.73 | 22 | 121.23 | 43.4 | 5 | 20 | 17.83 | 15186.08 | 140.4 | 596.61 | 40.78 | 26.8 | 6965.55 | 0.66 | 0.95 | 0.14 | 0.43 | 0.5 | 10 | 239.9344 | 328.2889 | 296.9575 | 239934.4384 | 328288.8838 | 4.1162e-06 | 0.77667 | 296957.4535
5 | 55 | CONCLUIDO | 5.4126 | 18.48 | 15.96 | 53.2 | 0.86 | 18 | 122.54 | 43.4 | 6 | 16 | 18.14 | 15347.16 | 134.58 | 596.61 | 38.95 | 26.8 | 6070.89 | 0.69 | 0.96 | 0.13 | 0.37 | 0.5 | 10 | 231.6491 | 316.9525 | 286.703 | 231649.0957 | 316952.5124 | 4.1518e-06 | 0.77 | 286703.0095
6 | 55 | CONCLUIDO | 5.4586 | 18.32 | 15.88 | 63.51 | 1 | 15 | 123.85 | 43.4 | 7 | 13 | 18.45 | 15508.69 | 128.89 | 596.61 | 36.11 | 26.8 | 4668.96 | 0.74 | 0.96 | 0.13 | 0.28 | 0.5 | 10 | 223.5942 | 305.9315 | 276.7338 | 223594.2259 | 305931.4842 | 4.1871e-06 | 0.76333 | 276733.8127
7 | 55 | CONCLUIDO | 5.4968 | 18.19 | 15.8 | 72.91 | 1.13 | 13 | 125.16 | 43.4 | 8 | 6 | 18.76 | 15670.68 | 123.7 | 596.67 | 33.15 | 26.8 | 3199.39 | 0.81 | 0.97 | 0.14 | 0.2 | 0.5 | 10 | 216.4741 | 296.1894 | 267.9215 | 216474.1209 | 296189.4424 | 4.2164e-06 | 0.75792 | 267921.5377
8 | 55 | CONCLUIDO | 5.4942 | 18.2 | 15.83 | 79.15 | 1.26 | 12 | 126.48 | 43.4 | 9 | 0 | 19.08 | 15833.12 | 123.37 | 596.62 | 34.21 | 26.8 | 3731.7 | 0.78 | 0.97 | 0.14 | 0.24 | 0.5 | 10 | 216.4127 | 296.1054 | 267.8455 | 216412.7231 | 296105.4351 | 4.2144e-06 | 0.75833 | 267845.548

## resultados
Unnamed: 0 | Volume de calda [L] | STATUS | Capacidade operacional [ha/h] | Tempo de missao [h] | Tempo util [h] | Tempo por voo [min] | Autonomia Projetada [h] | N° Voos | MTOW [kg] | Massa Estrutura [kg] | Combustível [kg] | Abastecimentos | Massa gerador | Potência gerador [W] | Combustível consumido [L] | Calda cons [L] | Distância percorrida [km] | Distância Pulverizando [km] | RTL ACUMULADO[m] | EOC [km/km] | EOC [h/h] | Tempo de manobra [h] | Tempo rtl_rtw [h] | V pulv [m/s] | V desloc [m/s]
0 | 100 | CONCLUIDO | 3.3604 | 29.76 | 19.62 | 6.01 | 0.09 | 196 | 194.77 | 54.38 | 1 | 194 | 39.4 | 24256.19 | 271.58 | 596.69 | 152.97 | 26.8 | 62192.4 | 0.18 | 0.78 | 0.42 | 4.02 | 0.5 | 10
1 | 100 | CONCLUIDO | 4.3147 | 23.18 | 17.32 | 12.08 | 0.18 | 86 | 196.32 | 54.38 | 2 | 84 | 39.95 | 24447.22 | 237.35 | 596.65 | 80.78 | 26.8 | 26649.25 | 0.33 | 0.88 | 0.25 | 1.72 | 0.5 | 10
2 | 100 | CONCLUIDO | 4.6717 | 21.41 | 16.71 | 17.9 | 0.27 | 56 | 197.88 | 54.38 | 3 | 54 | 40.5 | 24639 | 226.97 | 596.62 | 62.06 | 26.8 | 17436.48 | 0.43 | 0.92 | 0.2 | 1.12 | 0.5 | 10
3 | 100 | CONCLUIDO | 4.8777 | 20.5 | 16.39 | 23.99 | 0.36 | 41 | 199.44 | 54.38 | 4 | 39 | 41.06 | 24831.54 | 220.67 | 596.61 | 52.2 | 26.8 | 12582.53 | 0.51 | 0.93 | 0.17 | 0.8 | 0.5 | 10
4 | 100 | CONCLUIDO | 5.001 | 20 | 16.23 | 30.44 | 0.44 | 32 | 201.01 | 54.38 | 5 | 30 | 41.63 | 25024.84 | 216.55 | 596.61 | 47.41 | 26.8 | 10231.99 | 0.57 | 0.94 | 0.16 | 0.64 | 0.5 | 10
5 | 100 | CONCLUIDO | 5.0804 | 19.68 | 16.12 | 35.82 | 0.53 | 27 | 202.58 | 54.38 | 6 | 25 | 42.2 | 25218.93 | 213.09 | 596.61 | 43.55 | 26.8 | 8330.03 | 0.62 | 0.95 | 0.15 | 0.52 | 0.5 | 10
6 | 100 | CONCLUIDO | 5.1424 | 19.45 | 16.04 | 41.83 | 0.61 | 23 | 204.16 | 54.38 | 7 | 21 | 42.78 | 25413.94 | 209.8 | 596.61 | 41.02 | 26.8 | 7081.34 | 0.65 | 0.95 | 0.14 | 0.44 | 0.5 | 10
7 | 100 | CONCLUIDO | 5.1895 | 19.27 | 15.98 | 47.93 | 0.69 | 20 | 205.75 | 54.38 | 8 | 18 | 43.37 | 25609.61 | 206.88 | 596.62 | 38.99 | 26.8 | 6085.21 | 0.69 | 0.96 | 0.14 | 0.38 | 0.5 | 10
8 | 100 | CONCLUIDO | 5.2175 | 19.17 | 15.95 | 53.16 | 0.77 | 18 | 207.34 | 54.38 | 9 | 16 | 43.96 | 25806.1 | 204.13 | 596.61 | 38.38 | 26.8 | 5789.94 | 0.7 | 0.96 | 0.14 | 0.35 | 0.5 | 10
9 | 100 | CONCLUIDO | 5.252 | 19.04 | 15.9 | 59.63 | 0.85 | 16 | 208.94 | 54.38 | 10 | 14 | 44.56 | 26003.41 | 201.82 | 596.61 | 36.89 | 26.8 | 5054.79 | 0.73 | 0.96 | 0.13 | 0.31 | 0.5 | 10
10 | 100 | CONCLUIDO | 5.2867 | 18.92 | 15.85 | 67.95 | 0.93 | 14 | 210.55 | 54.38 | 11 | 12 | 45.17 | 26201.54 | 198.53 | 596.62 | 35.4 | 26.8 | 4317.65 | 0.76 | 0.97 | 0.13 | 0.26 | 0.5 | 10
11 | 100 | CONCLUIDO | 5.3058 | 18.85 | 15.82 | 73.04 | 1 | 13 | 212.16 | 54.38 | 12 | 11 | 45.78 | 26400.51 | 196.41 | 596.61 | 34.32 | 26.8 | 3781.11 | 0.78 | 0.97 | 0.13 | 0.23 | 0.5 | 10
12 | 100 | CONCLUIDO | 5.315 | 18.81 | 15.83 | 79.16 | 1.08 | 12 | 213.78 | 54.38 | 13 | 10 | 46.4 | 26600.32 | 194.31 | 596.61 | 34.7 | 26.8 | 3980 | 0.77 | 0.97 | 0.13 | 0.24 | 0.5 | 10
13 | 100 | CONCLUIDO | 5.336 | 18.74 | 15.8 | 86.16 | 1.15 | 11 | 215.41 | 54.38 | 14 | 9 | 47.03 | 26801 | 191.27 | 596.61 | 33.54 | 26.8 | 3404.39 | 0.8 | 0.97 | 0.13 | 0.2 | 0.5 | 10
14 | 100 | CONCLUIDO | 5.3526 | 18.68 | 15.78 | 94.66 | 1.23 | 10 | 217.04 | 54.38 | 15 | 8 | 47.66 | 27002.55 | 187.89 | 596.62 | 32.91 | 26.8 | 3091.35 | 0.81 | 0.97 | 0.12 | 0.18 | 0.5 | 10
15 | 100 | CONCLUIDO | 5.3492 | 18.69 | 15.79 | 94.73 | 1.3 | 10 | 218.68 | 54.38 | 16 | 8 | 48.31 | 27204.98 | 185.62 | 596.61 | 33.42 | 26.8 | 3348.89 | 0.8 | 0.97 | 0.12 | 0.19 | 0.5 | 10
16 | 100 | CONCLUIDO | 5.3686 | 18.63 | 15.76 | 105.07 | 1.37 | 9 | 220.33 | 54.38 | 17 | 7 | 48.95 | 27408.3 | 183.87 | 596.63 | 32.48 | 26.8 | 2882.95 | 0.83 | 0.97 | 0.12 | 0.17 | 0.5 | 10
17 | 100 | CONCLUIDO | 5.3687 | 18.63 | 15.76 | 105.06 | 1.44 | 9 | 221.99 | 54.38 | 18 | 7 | 49.61 | 27612.53 | 179.92 | 596.61 | 32.47 | 26.8 | 2876.09 | 0.83 | 0.97 | 0.12 | 0.17 | 0.5 | 10
18 | 100 | CONCLUIDO | 5.3884 | 18.56 | 15.73 | 117.98 | 1.51 | 8 | 223.65 | 54.38 | 19 | 6 | 50.27 | 27817.81 | 177.73 | 596.62 | 31.54 | 26.8 | 2416.42 | 0.85 | 0.97 | 0.12 | 0.14 | 0.5 | 10
19 | 100 | CONCLUIDO | 5.3839 | 18.57 | 15.75 | 118.1 | 1.58 | 8 | 225.32 | 54.38 | 20 | 5 | 50.95 | 28023.89 | 175.21 | 596.61 | 32.01 | 26.8 | 2650.65 | 0.84 | 0.97 | 0.12 | 0.15 | 0.5 | 10
20 | 100 | CONCLUIDO | 5.3851 | 18.57 | 15.74 | 118.06 | 1.64 | 8 | 227 | 54.38 | 21 | 2 | 51.62 | 28230.92 | 174.24 | 596.61 | 31.68 | 26.8 | 2485.9 | 0.85 | 0.97 | 0.13 | 0.15 | 0.5 | 10
21 | 100 | CONCLUIDO | 5.4049 | 18.5 | 15.71 | 134.68 | 1.71 | 7 | 228.69 | 54.38 | 22 | 0 | 52.31 | 28438.91 | 173.73 | 596.61 | 30.7 | 26.8 | 2004.21 | 0.87 | 0.97 | 0.13 | 0.12 | 0.5 | 10
0 | 40 | CONCLUIDO | 4.6239 | 21.63 | 17.7 | 10.12 | 0.2 | 105 | 89.87 | 37.55 | 1 | 103 | 11.32 | 11317.98 | 144.28 | 596.62 | 93.35 | 26.8 | 32840.09 | 0.29 | 0.86 | 0.27 | 2.11 | 0.5 | 10
1 | 40 | CONCLUIDO | 5.1574 | 19.39 | 16.54 | 20.68 | 0.39 | 48 | 91.1 | 37.55 | 2 | 46 | 11.54 | 11468.97 | 129.23 | 596.61 | 56.86 | 26.8 | 14880.14 | 0.47 | 0.92 | 0.18 | 0.95 | 0.5 | 10
2 | 40 | CONCLUIDO | 5.346 | 18.71 | 16.2 | 32.4 | 0.57 | 30 | 92.32 | 37.55 | 3 | 28 | 11.77 | 11620.34 | 120.7 | 596.62 | 46.18 | 26.8 | 9625.65 | 0.58 | 0.94 | 0.16 | 0.6 | 0.5 | 10
3 | 40 | CONCLUIDO | 5.4428 | 18.37 | 16.02 | 43.68 | 0.75 | 22 | 93.55 | 37.55 | 4 | 20 | 12 | 11772.07 | 113.58 | 596.61 | 40.37 | 26.8 | 6762.77 | 0.66 | 0.96 | 0.14 | 0.42 | 0.5 | 10
4 | 40 | CONCLUIDO | 5.4953 | 18.2 | 15.94 | 56.25 | 0.93 | 17 | 94.79 | 37.55 | 5 | 8 | 12.23 | 11924.18 | 106.45 | 596.62 | 37.69 | 26.8 | 5449.57 | 0.71 | 0.96 | 0.14 | 0.34 | 0.5 | 10
5 | 40 | CONCLUIDO | 5.5088 | 18.15 | 15.91 | 59.66 | 1.1 | 16 | 96.02 | 37.55 | 6 | 0 | 12.47 | 12076.67 | 105.94 | 596.62 | 36.44 | 26.8 | 4829.79 | 0.74 | 0.96 | 0.15 | 0.32 | 0.5 | 10
0 | 30 | CONCLUIDO | 4.8789 | 20.5 | 17.31 | 12.08 | 0.24 | 86 | 71.52 | 32.27 | 1 | 84 | 8.25 | 9054.6 | 118.71 | 596.67 | 80.77 | 26.8 | 26640.77 | 0.33 | 0.88 | 0.25 | 1.72 | 0.5 | 10
1 | 30 | CONCLUIDO | 5.3219 | 18.79 | 16.34 | 25.14 | 0.48 | 39 | 72.7 | 32.27 | 2 | 37 | 8.43 | 9200.25 | 104.73 | 596.61 | 50.3 | 26.8 | 11644.91 | 0.53 | 0.94 | 0.17 | 0.75 | 0.5 | 10
2 | 30 | CONCLUIDO | 5.4684 | 18.29 | 16.07 | 40.17 | 0.71 | 24 | 73.88 | 32.27 | 3 | 20 | 8.61 | 9346.23 | 95.12 | 596.61 | 41.94 | 26.8 | 7536.04 | 0.64 | 0.95 | 0.15 | 0.48 | 0.5 | 10
3 | 30 | CONCLUIDO | 5.4977 | 18.19 | 16.02 | 45.77 | 0.93 | 21 | 75.07 | 32.27 | 4 | 0 | 8.8 | 9492.55 | 93.15 | 596.63 | 39.7 | 26.8 | 6435.41 | 0.67 | 0.96 | 0.17 | 0.42 | 0.5 | 10
0 | 15 | CONCLUIDO | 5.3184 | 18.8 | 16.56 | 20.28 | 0.43 | 49 | 39.78 | 19.54 | 1 | 44 | 4.24 | 5140 | 66.7 | 596.63 | 57.23 | 26.8 | 15057.29 | 0.47 | 0.92 | 0.19 | 0.96 | 0.5 | 10
1 | 15 | CONCLUIDO | 5.3759 | 18.6 | 16.45 | 24.07 | 0.84 | 41 | 40.89 | 19.54 | 2 | 0 | 4.35 | 5277.26 | 65.47 | 596.62 | 52.14 | 26.8 | 12551.82 | 0.51 | 0.93 | 0.23 | 0.85 | 0.5 | 10
0 | 70 | CONCLUIDO | 3.9606 | 25.25 | 18.66 | 7.41 | 0.12 | 151 | 141.81 | 47.83 | 1 | 149 | 22.98 | 17723.39 | 209.31 | 596.66 | 122.97 | 26.8 | 47419.92 | 0.22 | 0.82 | 0.35 | 3.06 | 0.5 | 10
1 | 70 | CONCLUIDO | 4.7356 | 21.12 | 16.92 | 14.93 | 0.25 | 68 | 143.17 | 47.83 | 2 | 66 | 23.34 | 17891.86 | 186.55 | 596.63 | 68.62 | 26.8 | 20658.8 | 0.39 | 0.9 | 0.21 | 1.33 | 0.5 | 10
2 | 70 | CONCLUIDO | 5.0121 | 19.95 | 16.45 | 22.43 | 0.37 | 44 | 144.54 | 47.83 | 3 | 42 | 23.71 | 18060.85 | 178.16 | 596.61 | 54 | 26.8 | 13467.55 | 0.5 | 0.93 | 0.18 | 0.86 | 0.5 | 10
3 | 70 | CONCLUIDO | 5.1553 | 19.4 | 16.24 | 30.46 | 0.49 | 32 | 145.92 | 47.83 | 4 | 30 | 24.09 | 18230.35 | 172.93 | 596.61 | 47.73 | 26.8 | 10391.64 | 0.56 | 0.94 | 0.16 | 0.65 | 0.5 | 10
4 | 70 | CONCLUIDO | 5.2553 | 19.03 | 16.08 | 38.59 | 0.6 | 25 | 147.3 | 47.83 | 5 | 23 | 24.47 | 18400.38 | 167.54 | 596.61 | 42.34 | 26.8 | 7734.17 | 0.63 | 0.95 | 0.15 | 0.48 | 0.5 | 10
5 | 70 | CONCLUIDO | 5.31 | 18.83 | 16 | 45.71 | 0.71 | 21 | 148.68 | 47.83 | 6 | 19 | 24.85 | 18570.94 | 163.6 | 596.62 | 39.8 | 26.8 | 6481.77 | 0.67 | 0.96 | 0.14 | 0.4 | 0.5 | 10
6 | 70 | CONCLUIDO | 5.3448 | 18.71 | 15.96 | 53.2 | 0.83 | 18 | 150.07 | 47.83 | 7 | 16 | 25.24 | 18742.03 | 159.61 | 596.66 | 38.77 | 26.8 | 5980.65 | 0.69 | 0.96 | 0.14 | 0.37 | 0.5 | 10
7 | 70 | CONCLUIDO | 5.3927 | 18.54 | 15.88 | 63.53 | 0.94 | 15 | 151.46 | 47.83 | 8 | 13 | 25.63 | 18913.66 | 155.13 | 596.62 | 36.18 | 26.8 | 4702.91 | 0.74 | 0.96 | 0.13 | 0.29 | 0.5 | 10
8 | 70 | CONCLUIDO | 5.4234 | 18.44 | 15.83 | 73.08 | 1.04 | 13 | 152.85 | 47.83 | 9 | 11 | 26.03 | 19085.83 | 150.01 | 596.61 | 34.77 | 26.8 | 4006.59 | 0.77 | 0.97 | 0.13 | 0.24 | 0.5 | 10
9 | 70 | CONCLUIDO | 5.4377 | 18.39 | 15.82 | 79.08 | 1.15 | 12 | 154.25 | 47.83 | 10 | 9 | 26.43 | 19258.55 | 146.35 | 596.61 | 34.12 | 26.8 | 3688.86 | 0.79 | 0.97 | 0.13 | 0.22 | 0.5 | 10
10 | 70 | CONCLUIDO | 5.4493 | 18.35 | 15.8 | 86.21 | 1.25 | 11 | 155.66 | 47.83 | 11 | 8 | 26.83 | 19431.82 | 142.49 | 596.61 | 33.83 | 26.8 | 3545.94 | 0.79 | 0.97 | 0.13 | 0.21 | 0.5 | 10
11 | 70 | CONCLUIDO | 5.4713 | 18.28 | 15.76 | 94.56 | 1.35 | 10 | 157.07 | 47.83 | 12 | 1 | 27.24 | 19605.66 | 139.65 | 596.64 | 32.01 | 26.8 | 2640.59 | 0.84 | 0.97 | 0.13 | 0.17 | 0.5 | 10
12 | 70 | CONCLUIDO | 5.4701 | 18.28 | 15.76 | 94.58 | 1.45 | 10 | 158.48 | 47.83 | 13 | 0 | 27.65 | 19780.06 | 140.67 | 596.61 | 32.07 | 26.8 | 2673.62 | 0.84 | 0.97 | 0.14 | 0.17 | 0.5 | 10
0 | 90 | CONCLUIDO | 3.5535 | 28.14 | 19.29 | 6.39 | 0.1 | 181 | 176.73 | 52.44 | 1 | 179 | 33.29 | 22031.19 | 250.55 | 596.72 | 142.69 | 26.8 | 57126.69 | 0.19 | 0.79 | 0.39 | 3.69 | 0.5 | 10
1 | 90 | CONCLUIDO | 4.4537 | 22.45 | 17.19 | 12.89 | 0.2 | 80 | 178.21 | 52.44 | 2 | 78 | 33.77 | 22213.89 | 220.56 | 596.61 | 77.07 | 26.8 | 24820.97 | 0.35 | 0.89 | 0.23 | 1.59 | 0.5 | 10
2 | 90 | CONCLUIDO | 4.7842 | 20.9 | 16.63 | 19.19 | 0.3 | 52 | 179.7 | 52.44 | 3 | 50 | 34.26 | 22397.24 | 211.13 | 596.63 | 59.6 | 26.8 | 16229.65 | 0.45 | 0.92 | 0.19 | 1.04 | 0.5 | 10
3 | 90 | CONCLUIDO | 4.978 | 20.09 | 16.32 | 25.76 | 0.39 | 38 | 181.19 | 52.44 | 4 | 36 | 34.75 | 22581.25 | 204.76 | 596.63 | 49.6 | 26.8 | 11299.54 | 0.54 | 0.94 | 0.17 | 0.72 | 0.5 | 10
4 | 90 | CONCLUIDO | 5.0803 | 19.68 | 16.2 | 32.39 | 0.49 | 30 | 182.69 | 52.44 | 5 | 28 | 35.25 | 22766.06 | 200.79 | 596.63 | 46.02 | 26.8 | 9548.58 | 0.58 | 0.94 | 0.16 | 0.6 | 0.5 | 10
5 | 90 | CONCLUIDO | 5.1569 | 19.39 | 16.08 | 38.6 | 0.58 | 25 | 184.19 | 52.44 | 6 | 23 | 35.75 | 22951.43 | 197.09 | 596.62 | 42.45 | 26.8 | 7786.22 | 0.63 | 0.95 | 0.15 | 0.49 | 0.5 | 10
6 | 90 | CONCLUIDO | 5.2181 | 19.16 | 16 | 45.71 | 0.67 | 21 | 185.7 | 52.44 | 7 | 19 | 36.26 | 23137.49 | 193.87 | 596.61 | 39.82 | 26.8 | 6493.84 | 0.67 | 0.96 | 0.14 | 0.4 | 0.5 | 10
7 | 90 | CONCLUIDO | 5.2917 | 18.9 | 15.84 | 52.79 | 0.76 | 18 | 187.22 | 52.44 | 8 | 16 | 36.78 | 23324.24 | 188.54 | 596.61 | 34.64 | 26.8 | 3917.49 | 0.77 | 0.97 | 0.13 | 0.24 | 0.5 | 10
8 | 90 | CONCLUIDO | 5.2933 | 18.89 | 15.9 | 59.63 | 0.85 | 16 | 188.74 | 52.44 | 9 | 14 | 37.3 | 23511.69 | 187.24 | 596.62 | 36.86 | 26.8 | 5038.36 | 0.73 | 0.96 | 0.13 | 0.31 | 0.5 | 10
9 | 90 | CONCLUIDO | 5.3095 | 18.83 | 15.88 | 63.52 | 0.93 | 15 | 190.26 | 52.44 | 10 | 13 | 37.82 | 23699.85 | 184.87 | 596.61 | 36.18 | 26.8 | 4704.96 | 0.74 | 0.96 | 0.13 | 0.29 | 0.5 | 10
10 | 90 | CONCLUIDO | 5.3438 | 18.71 | 15.83 | 73.06 | 1.02 | 13 | 191.79 | 52.44 | 11 | 11 | 38.35 | 23888.73 | 181.04 | 596.61 | 34.62 | 26.8 | 3935.11 | 0.77 | 0.97 | 0.13 | 0.24 | 0.5 | 10
11 | 90 | CONCLUIDO | 5.3543 | 18.68 | 15.83 | 79.15 | 1.1 | 12 | 193.33 | 52.44 | 12 | 10 | 38.89 | 24078.33 | 178.69 | 596.61 | 34.57 | 26.8 | 3915.05 | 0.78 | 0.97 | 0.13 | 0.24 | 0.5 | 10
12 | 90 | CONCLUIDO | 5.3704 | 18.62 | 15.81 | 86.23 | 1.18 | 11 | 194.88 | 52.44 | 13 | 9 | 39.43 | 24268.67 | 175.45 | 596.61 | 34 | 26.8 | 3631.52 | 0.79 | 0.97 | 0.13 | 0.21 | 0.5 | 10
13 | 90 | CONCLUIDO | 5.3946 | 18.54 | 15.76 | 94.56 | 1.27 | 10 | 196.42 | 52.44 | 14 | 8 | 39.98 | 24459.75 | 171.57 | 596.63 | 32.37 | 26.8 | 2824.43 | 0.83 | 0.97 | 0.12 | 0.17 | 0.5 | 10
14 | 90 | CONCLUIDO | 5.3858 | 18.57 | 15.79 | 94.75 | 1.35 | 10 | 197.98 | 52.44 | 15 | 8 | 40.54 | 24651.58 | 168.35 | 596.62 | 33.52 | 26.8 | 3399.28 | 0.8 | 0.97 | 0.12 | 0.2 | 0.5 | 10
15 | 90 | CONCLUIDO | 5.4062 | 18.5 | 15.76 | 105.04 | 1.42 | 9 | 199.54 | 52.44 | 16 | 6 | 41.1 | 24844.17 | 166.41 | 596.61 | 32.24 | 26.8 | 2765.16 | 0.83 | 0.97 | 0.13 | 0.16 | 0.5 | 10
16 | 90 | CONCLUIDO | 5.4276 | 18.42 | 15.72 | 117.9 | 1.5 | 8 | 201.11 | 52.44 | 17 | 3 | 41.67 | 25037.53 | 162.18 | 596.65 | 30.93 | 26.8 | 2111.29 | 0.87 | 0.97 | 0.13 | 0.12 | 0.5 | 10
17 | 90 | CONCLUIDO | 5.4281 | 18.42 | 15.72 | 117.88 | 1.58 | 8 | 202.68 | 52.44 | 18 | 1 | 42.24 | 25231.66 | 163.18 | 596.61 | 30.8 | 26.8 | 2049.87 | 0.87 | 0.97 | 0.13 | 0.12 | 0.5 | 10
18 | 90 | CONCLUIDO | 5.4274 | 18.42 | 15.72 | 117.9 | 1.65 | 8 | 204.26 | 52.44 | 19 | 0 | 42.82 | 25426.72 | 164.33 | 596.61 | 30.91 | 26.8 | 2105.12 | 0.87 | 0.97 | 0.13 | 0.13 | 0.5 | 10
0 | 10 | CONCLUIDO | 5.2072 | 19.2 | 16.88 | 16.6 | 0.64 | 61 | 26.11 | 12.1 | 1 | 0 | 3.01 | 3454.41 | 48.92 | 596.64 | 64.56 | 26.8 | 18664.67 | 0.42 | 0.91 | 0.29 | 1.28 | 0.5 | 10
0 | 45 | CONCLUIDO | 4.5077 | 22.18 | 17.87 | 9.49 | 0.18 | 113 | 98.71 | 39.72 | 1 | 111 | 12.99 | 12407.75 | 156 | 596.7 | 98.35 | 26.8 | 35296.58 | 0.27 | 0.86 | 0.29 | 2.28 | 0.5 | 10
1 | 45 | CONCLUIDO | 5.0805 | 19.68 | 16.63 | 19.18 | 0.35 | 52 | 99.95 | 39.72 | 2 | 50 | 13.24 | 12561.45 | 140.15 | 596.62 | 59.26 | 26.8 | 16059.86 | 0.45 | 0.92 | 0.2 | 1.03 | 0.5 | 10
2 | 45 | CONCLUIDO | 5.2861 | 18.92 | 16.25 | 29.55 | 0.52 | 33 | 101.2 | 39.72 | 3 | 31 | 13.49 | 12715.54 | 131.85 | 596.61 | 47.81 | 26.8 | 10430.05 | 0.56 | 0.94 | 0.16 | 0.66 | 0.5 | 10
3 | 45 | CONCLUIDO | 5.3937 | 18.54 | 16.06 | 40.15 | 0.69 | 24 | 102.45 | 39.72 | 4 | 22 | 13.74 | 12870.03 | 124.87 | 596.61 | 41.77 | 26.8 | 7453.44 | 0.64 | 0.95 | 0.15 | 0.46 | 0.5 | 10
4 | 45 | CONCLUIDO | 5.4785 | 18.25 | 15.89 | 52.98 | 0.85 | 18 | 103.71 | 39.72 | 5 | 16 | 14 | 13024.91 | 117.02 | 596.64 | 36.71 | 26.8 | 4951.67 | 0.73 | 0.96 | 0.13 | 0.3 | 0.5 | 10
5 | 45 | CONCLUIDO | 5.4999 | 18.18 | 15.89 | 63.54 | 1.01 | 15 | 104.97 | 39.72 | 6 | 7 | 14.25 | 13180.19 | 112.74 | 596.62 | 36.04 | 26.8 | 4631.36 | 0.74 | 0.96 | 0.14 | 0.29 | 0.5 | 10
6 | 45 | CONCLUIDO | 5.4953 | 18.2 | 15.9 | 63.6 | 1.16 | 15 | 106.23 | 39.72 | 7 | 0 | 14.52 | 13335.87 | 113.07 | 596.61 | 36.28 | 26.8 | 4750.7 | 0.74 | 0.96 | 0.15 | 0.31 | 0.5 | 10
0 | 60 | CONCLUIDO | 4.1641 | 24.01 | 18.38 | 8.05 | 0.14 | 137 | 124.63 | 45 | 1 | 135 | 18.64 | 15605.44 | 188.92 | 596.7 | 114.36 | 26.8 | 43181.77 | 0.23 | 0.83 | 0.33 | 2.78 | 0.5 | 10
1 | 60 | CONCLUIDO | 4.8675 | 20.54 | 16.83 | 16.28 | 0.28 | 62 | 125.95 | 45 | 2 | 60 | 18.95 | 15767.7 | 169 | 596.63 | 65.69 | 26.8 | 19221.91 | 0.41 | 0.91 | 0.21 | 1.23 | 0.5 | 10
2 | 60 | CONCLUIDO | 5.1219 | 19.52 | 16.37 | 24.55 | 0.42 | 40 | 127.27 | 45 | 3 | 38 | 19.27 | 15930.42 | 160.8 | 596.64 | 51.33 | 26.8 | 12150.57 | 0.52 | 0.93 | 0.17 | 0.77 | 0.5 | 10
3 | 60 | CONCLUIDO | 5.2508 | 19.04 | 16.17 | 33.46 | 0.55 | 29 | 128.59 | 45 | 4 | 27 | 19.59 | 16093.6 | 155.22 | 596.61 | 45.31 | 26.8 | 9199.53 | 0.59 | 0.95 | 0.15 | 0.58 | 0.5 | 10
4 | 60 | CONCLUIDO | 5.3316 | 18.76 | 16.04 | 41.83 | 0.68 | 23 | 129.92 | 45 | 5 | 21 | 19.92 | 16257.24 | 149.89 | 596.62 | 41.01 | 26.8 | 7076.03 | 0.65 | 0.95 | 0.14 | 0.44 | 0.5 | 10
5 | 60 | CONCLUIDO | 5.3926 | 18.54 | 15.93 | 50.29 | 0.81 | 19 | 131.25 | 45 | 6 | 17 | 20.25 | 16421.36 | 144.28 | 596.61 | 37.25 | 26.8 | 5219.13 | 0.72 | 0.96 | 0.15 | 0.33 | 0.5 | 10
6 | 60 | CONCLUIDO | 5.4218 | 18.44 | 15.9 | 59.64 | 0.93 | 16 | 132.58 | 45 | 7 | 14 | 20.59 | 16585.95 | 139.72 | 596.64 | 36.98 | 26.8 | 5096.88 | 0.72 | 0.96 | 0.13 | 0.31 | 0.5 | 10
7 | 60 | CONCLUIDO | 5.4649 | 18.3 | 15.83 | 73.08 | 1.06 | 13 | 133.92 | 45 | 8 | 10 | 20.93 | 16751.02 | 133.5 | 596.61 | 34.68 | 26.8 | 3963.02 | 0.77 | 0.97 | 0.13 | 0.24 | 0.5 | 10
8 | 60 | CONCLUIDO | 5.4742 | 18.27 | 15.83 | 79.14 | 1.18 | 12 | 135.27 | 45 | 9 | 6 | 21.27 | 16916.71 | 130.04 | 596.61 | 34.47 | 26.8 | 3860.79 | 0.78 | 0.97 | 0.13 | 0.23 | 0.5 | 10
9 | 60 | CONCLUIDO | 5.4901 | 18.21 | 15.8 | 86.19 | 1.29 | 11 | 136.61 | 45 | 10 | 0 | 21.61 | 17082.76 | 128.75 | 596.62 | 33.31 | 26.8 | 3289.9 | 0.8 | 0.97 | 0.14 | 0.21 | 0.5 | 10
0 | 80 | CONCLUIDO | 3.7536 | 26.64 | 18.97 | 6.86 | 0.11 | 166 | 159.12 | 50.28 | 1 | 164 | 27.84 | 19859.16 | 229.82 | 596.69 | 133.03 | 26.8 | 52374.51 | 0.2 | 0.81 | 0.36 | 3.37 | 0.5 | 10
1 | 80 | CONCLUIDO | 4.5938 | 21.77 | 17.06 | 13.83 | 0.22 | 74 | 160.54 | 50.28 | 2 | 72 | 28.26 | 20034.4 | 203.85 | 596.62 | 73.04 | 26.8 | 22835.51 | 0.37 | 0.9 | 0.22 | 1.46 | 0.5 | 10
2 | 80 | CONCLUIDO | 4.8986 | 20.41 | 16.54 | 20.68 | 0.33 | 48 | 161.97 | 50.28 | 3 | 46 | 28.69 | 20210.21 | 194.88 | 596.67 | 56.73 | 26.8 | 14811.04 | 0.47 | 0.93 | 0.19 | 0.95 | 0.5 | 10
3 | 80 | CONCLUIDO | 5.1002 | 19.61 | 16.15 | 27.69 | 0.43 | 35 | 163.4 | 50.28 | 4 | 33 | 29.12 | 20386.62 | 187.47 | 596.61 | 44.9 | 26.8 | 8965.35 | 0.6 | 0.95 | 0.14 | 0.56 | 0.5 | 10
4 | 80 | CONCLUIDO | 5.1614 | 19.37 | 16.15 | 34.6 | 0.54 | 28 | 164.83 | 50.28 | 5 | 26 | 29.55 | 20563.61 | 184.98 | 596.63 | 44.51 | 26.8 | 8801.91 | 0.6 | 0.95 | 0.15 | 0.55 | 0.5 | 10
5 | 80 | CONCLUIDO | 5.234 | 19.11 | 16.04 | 41.84 | 0.64 | 23 | 166.27 | 50.28 | 6 | 21 | 29.99 | 20741.2 | 180.89 | 596.62 | 41.13 | 26.8 | 7137.04 | 0.65 | 0.95 | 0.15 | 0.45 | 0.5 | 10
6 | 80 | CONCLUIDO | 5.2767 | 18.95 | 15.98 | 47.95 | 0.74 | 20 | 167.72 | 50.28 | 7 | 18 | 30.44 | 20919.39 | 176.94 | 596.61 | 39.36 | 26.8 | 6269.22 | 0.68 | 0.96 | 0.14 | 0.39 | 0.5 | 10
7 | 80 | CONCLUIDO | 5.3184 | 18.8 | 15.93 | 56.23 | 0.84 | 17 | 169.17 | 50.28 | 8 | 15 | 30.89 | 21098.19 | 173.67 | 596.61 | 37.83 | 26.8 | 5518.05 | 0.71 | 0.96 | 0.13 | 0.34 | 0.5 | 10
8 | 80 | CONCLUIDO | 5.3494 | 18.69 | 15.89 | 63.54 | 0.94 | 15 | 170.62 | 50.28 | 9 | 13 | 31.34 | 21277.6 | 170.38 | 596.61 | 36.43 | 26.8 | 4828.17 | 0.74 | 0.96 | 0.13 | 0.29 | 0.5 | 10
9 | 80 | CONCLUIDO | 5.3827 | 18.58 | 15.83 | 73.08 | 1.03 | 13 | 172.08 | 50.28 | 10 | 11 | 31.8 | 21457.64 | 165.69 | 596.61 | 34.75 | 26.8 | 3998.12 | 0.77 | 0.97 | 0.13 | 0.24 | 0.5 | 10
10 | 80 | CONCLUIDO | 5.3959 | 18.53 | 15.82 | 79.11 | 1.12 | 12 | 173.55 | 50.28 | 11 | 10 | 32.27 | 21638.31 | 162.95 | 596.63 | 34.3 | 26.8 | 3778.61 | 0.78 | 0.97 | 0.13 | 0.23 | 0.5 | 10
11 | 80 | CONCLUIDO | 5.4126 | 18.48 | 15.8 | 86.16 | 1.22 | 11 | 175.02 | 50.28 | 12 | 9 | 32.74 | 21819.6 | 159.46 | 596.61 | 33.61 | 26.8 | 3435.91 | 0.8 | 0.97 | 0.12 | 0.2 | 0.5 | 10
12 | 80 | CONCLUIDO | 5.4398 | 18.38 | 15.74 | 94.42 | 1.31 | 10 | 176.49 | 50.28 | 13 | 7 | 33.21 | 22001.54 | 153.79 | 596.61 | 31.57 | 26.8 | 2422.66 | 0.85 | 0.97 | 0.12 | 0.14 | 0.5 | 10
13 | 80 | CONCLUIDO | 5.4399 | 18.38 | 15.77 | 105.12 | 1.4 | 9 | 177.97 | 50.28 | 14 | 6 | 33.69 | 22184.13 | 151.75 | 596.61 | 32.77 | 26.8 | 3029.86 | 0.82 | 0.97 | 0.12 | 0.17 | 0.5 | 10
14 | 80 | CONCLUIDO | 5.4384 | 18.39 | 15.77 | 105.16 | 1.48 | 9 | 179.46 | 50.28 | 15 | 0 | 34.18 | 22367.38 | 151.77 | 596.61 | 32.58 | 26.8 | 2931.13 | 0.82 | 0.97 | 0.13 | 0.18 | 0.5 | 10
0 | 35 | CONCLUIDO | 4.747 | 21.07 | 17.52 | 10.95 | 0.22 | 96 | 80.84 | 35.1 | 1 | 94 | 9.74 | 10204.21 | 132.01 | 596.65 | 87.4 | 26.8 | 29906.9 | 0.31 | 0.87 | 0.26 | 1.93 | 0.5 | 10
1 | 35 | CONCLUIDO | 5.2309 | 19.12 | 16.47 | 22.46 | 0.43 | 44 | 82.04 | 35.1 | 2 | 42 | 9.94 | 10352.53 | 117.86 | 596.62 | 54.28 | 26.8 | 13609.54 | 0.49 | 0.93 | 0.18 | 0.87 | 0.5 | 10
2 | 35 | CONCLUIDO | 5.4113 | 18.48 | 16.12 | 35.83 | 0.63 | 27 | 83.25 | 35.1 | 3 | 25 | 10.15 | 10501.19 | 108.58 | 596.62 | 43.85 | 26.8 | 8477.46 | 0.61 | 0.95 | 0.15 | 0.53 | 0.5 | 10
3 | 35 | CONCLUIDO | 5.4866 | 18.23 | 15.99 | 47.97 | 0.83 | 20 | 84.46 | 35.1 | 4 | 14 | 10.36 | 10650.22 | 100.16 | 596.62 | 39.42 | 26.8 | 6298.55 | 0.68 | 0.96 | 0.15 | 0.4 | 0.5 | 10
4 | 35 | CONCLUIDO | 5.5042 | 18.17 | 15.95 | 50.36 | 1.02 | 19 | 85.67 | 35.1 | 5 | 0 | 10.57 | 10799.59 | 99.55 | 596.61 | 37.42 | 26.8 | 5302.27 | 0.72 | 0.96 | 0.16 | 0.35 | 0.5 | 10
0 | 50 | CONCLUIDO | 4.392 | 22.77 | 18.04 | 8.95 | 0.16 | 121 | 107.41 | 41.65 | 1 | 119 | 14.77 | 13481.73 | 167.17 | 596.72 | 103.59 | 26.8 | 37879.65 | 0.26 | 0.85 | 0.3 | 2.45 | 0.5 | 10
1 | 50 | CONCLUIDO | 5.0151 | 19.94 | 16.68 | 18.2 | 0.32 | 55 | 108.68 | 41.65 | 2 | 53 | 15.03 | 13638.32 | 150.12 | 596.64 | 61.18 | 26.8 | 17004.16 | 0.44 | 0.92 | 0.2 | 1.09 | 0.5 | 10
2 | 50 | CONCLUIDO | 5.2711 | 18.97 | 16.16 | 27.7 | 0.48 | 35 | 109.96 | 41.65 | 3 | 33 | 15.31 | 13795.21 | 140.7 | 596.65 | 45 | 26.8 | 9010.67 | 0.6 | 0.95 | 0.14 | 0.56 | 0.5 | 10
3 | 50 | CONCLUIDO | 5.3422 | 18.72 | 16.11 | 37.17 | 0.63 | 26 | 111.23 | 41.65 | 4 | 24 | 15.58 | 13952.52 | 135.65 | 596.63 | 43.15 | 26.8 | 8133.67 | 0.62 | 0.95 | 0.15 | 0.51 | 0.5 | 10
4 | 50 | CONCLUIDO | 5.4199 | 18.45 | 15.97 | 47.91 | 0.78 | 20 | 112.51 | 41.65 | 5 | 18 | 15.86 | 14110.24 | 129.48 | 596.61 | 38.84 | 26.8 | 6006.88 | 0.69 | 0.96 | 0.14 | 0.38 | 0.5 | 10
5 | 50 | CONCLUIDO | 5.4664 | 18.29 | 15.9 | 59.63 | 0.93 | 16 | 113.79 | 41.65 | 6 | 14 | 16.14 | 14268.39 | 123.72 | 596.65 | 36.86 | 26.8 | 5036.03 | 0.73 | 0.96 | 0.13 | 0.31 | 0.5 | 10
6 | 50 | CONCLUIDO | 5.4897 | 18.22 | 15.87 | 68.01 | 1.07 | 14 | 115.08 | 41.65 | 7 | 7 | 16.43 | 14426.96 | 117.49 | 596.61 | 35.58 | 26.8 | 4405.51 | 0.75 | 0.96 | 0.14 | 0.27 | 0.5 | 10
7 | 50 | CONCLUIDO | 5.5058 | 18.16 | 15.84 | 73.1 | 1.21 | 13 | 116.37 | 41.65 | 8 | 0 | 16.72 | 14585.96 | 117.37 | 596.61 | 34.31 | 26.8 | 3778.92 | 0.78 | 0.97 | 0.14 | 0.24 | 0.5 | 10
0 | 25 | CONCLUIDO | 5.0097 | 19.96 | 17.11 | 13.51 | 0.28 | 76 | 61.76 | 28.92 | 1 | 74 | 6.84 | 7851.41 | 104.25 | 596.63 | 74.54 | 26.8 | 23578.92 | 0.36 | 0.89 | 0.23 | 1.51 | 0.5 | 10
1 | 25 | CONCLUIDO | 5.3898 | 18.55 | 16.29 | 28.74 | 0.55 | 34 | 62.92 | 28.92 | 2 | 31 | 7 | 7994.37 | 90.24 | 596.61 | 49.14 | 26.8 | 11088.78 | 0.55 | 0.94 | 0.16 | 0.69 | 0.5 | 10
2 | 25 | CONCLUIDO | 5.483 | 18.24 | 16.1 | 38.63 | 0.81 | 25 | 64.08 | 28.92 | 3 | 0 | 7.16 | 8137.65 | 84.7 | 596.62 | 41.93 | 26.8 | 7525.51 | 0.64 | 0.95 | 0.18 | 0.5 | 0.5 | 10
0 | 85 | CONCLUIDO | 3.6456 | 27.43 | 19.16 | 6.61 | 0.11 | 174 | 167.88 | 51.39 | 1 | 172 | 30.49 | 20939.59 | 240.62 | 596.76 | 138.46 | 26.8 | 55046.72 | 0.19 | 0.8 | 0.39 | 3.56 | 0.5 | 10
1 | 85 | CONCLUIDO | 4.5237 | 22.11 | 17.12 | 13.34 | 0.21 | 77 | 169.33 | 51.39 | 2 | 75 | 30.94 | 21118.46 | 212.24 | 596.67 | 74.93 | 26.8 | 23770.43 | 0.36 | 0.89 | 0.23 | 1.53 | 0.5 | 10
2 | 85 | CONCLUIDO | 4.8422 | 20.65 | 16.59 | 19.9 | 0.31 | 50 | 170.79 | 51.39 | 3 | 48 | 31.4 | 21297.94 | 203.16 | 596.63 | 58.08 | 26.8 | 15478.47 | 0.46 | 0.92 | 0.19 | 0.99 | 0.5 | 10
3 | 85 | CONCLUIDO | 5.0288 | 19.89 | 16.26 | 26.37 | 0.41 | 37 | 172.25 | 51.39 | 4 | 35 | 31.86 | 21478.05 | 196.35 | 596.63 | 47.43 | 26.8 | 10218.87 | 0.56 | 0.94 | 0.17 | 0.66 | 0.5 | 10
4 | 85 | CONCLUIDO | 5.1218 | 19.52 | 16.17 | 33.45 | 0.51 | 29 | 173.71 | 51.39 | 5 | 27 | 32.32 | 21658.78 | 192.78 | 596.61 | 45.25 | 26.8 | 9169.2 | 0.59 | 0.95 | 0.15 | 0.57 | 0.5 | 10
5 | 85 | CONCLUIDO | 5.1931 | 19.26 | 16.07 | 40.18 | 0.61 | 24 | 175.18 | 51.39 | 6 | 22 | 32.79 | 21840.16 | 189.25 | 596.64 | 42.08 | 26.8 | 7608.22 | 0.64 | 0.95 | 0.15 | 0.48 | 0.5 | 10
6 | 85 | CONCLUIDO | 5.2575 | 19.02 | 15.97 | 47.91 | 0.7 | 20 | 176.66 | 51.39 | 7 | 18 | 33.27 | 22022.17 | 185.32 | 596.61 | 38.95 | 26.8 | 6064.76 | 0.69 | 0.96 | 0.14 | 0.38 | 0.5 | 10
7 | 85 | CONCLUIDO | 5.2791 | 18.94 | 15.96 | 53.2 | 0.8 | 18 | 178.14 | 51.39 | 8 | 16 | 33.75 | 22204.83 | 182.46 | 596.61 | 38.74 | 26.8 | 5970.2 | 0.69 | 0.96 | 0.14 | 0.37 | 0.5 | 10
8 | 85 | CONCLUIDO | 5.314 | 18.82 | 15.9 | 59.64 | 0.89 | 16 | 179.63 | 51.39 | 9 | 14 | 34.24 | 22388.15 | 178.85 | 596.64 | 36.94 | 26.8 | 5076.51 | 0.73 | 0.96 | 0.13 | 0.31 | 0.5 | 10
9 | 85 | CONCLUIDO | 5.3478 | 18.7 | 15.85 | 67.94 | 0.98 | 14 | 181.12 | 51.39 | 10 | 12 | 34.73 | 22572.13 | 174.91 | 596.61 | 35.32 | 26.8 | 4279.42 | 0.76 | 0.97 | 0.13 | 0.26 | 0.5 | 10
10 | 85 | CONCLUIDO | 5.3753 | 18.6 | 15.79 | 72.88 | 1.07 | 13 | 182.62 | 51.39 | 11 | 11 | 35.22 | 22756.91 | 171.5 | 596.62 | 33.4 | 26.8 | 3320.61 | 0.8 | 0.97 | 0.12 | 0.2 | 0.5 | 10
11 | 85 | CONCLUIDO | 5.3735 | 18.61 | 15.83 | 79.15 | 1.16 | 12 | 184.12 | 51.39 | 12 | 10 | 35.73 | 22942.24 | 168.31 | 596.61 | 34.72 | 26.8 | 3990.35 | 0.77 | 0.97 | 0.13 | 0.24 | 0.5 | 10
12 | 85 | CONCLUIDO | 5.3908 | 18.55 | 15.8 | 86.21 | 1.24 | 11 | 185.63 | 51.39 | 13 | 9 | 36.24 | 23128.27 | 164.98 | 596.62 | 33.9 | 26.8 | 3582.85 | 0.79 | 0.97 | 0.12 | 0.21 | 0.5 | 10
13 | 85 | CONCLUIDO | 5.4049 | 18.5 | 15.79 | 94.74 | 1.33 | 10 | 187.14 | 51.39 | 14 | 8 | 36.75 | 23314.98 | 161.39 | 596.63 | 33.51 | 26.8 | 3390.75 | 0.8 | 0.97 | 0.12 | 0.2 | 0.5 | 10
14 | 85 | CONCLUIDO | 5.4235 | 18.44 | 15.76 | 105.07 | 1.41 | 9 | 188.66 | 51.39 | 15 | 6 | 37.27 | 23502.4 | 158.72 | 596.62 | 32.39 | 26.8 | 2836.56 | 0.83 | 0.97 | 0.12 | 0.17 | 0.5 | 10
15 | 85 | CONCLUIDO | 5.4201 | 18.45 | 15.77 | 105.15 | 1.49 | 9 | 190.19 | 51.39 | 16 | 3 | 37.79 | 23690.52 | 156.49 | 596.61 | 32.73 | 26.8 | 3006.37 | 0.82 | 0.97 | 0.13 | 0.18 | 0.5 | 10
16 | 85 | CONCLUIDO | 5.4152 | 18.47 | 15.79 | 105.26 | 1.57 | 9 | 191.72 | 51.39 | 17 | 1 | 38.33 | 23879.37 | 156.14 | 596.61 | 33.23 | 26.8 | 3257.01 | 0.81 | 0.97 | 0.13 | 0.19 | 0.5 | 10
17 | 85 | CONCLUIDO | 5.4148 | 18.47 | 15.79 | 105.27 | 1.65 | 9 | 193.26 | 51.39 | 18 | 0 | 38.86 | 24068.93 | 157.34 | 596.61 | 33.23 | 26.8 | 3260.43 | 0.81 | 0.97 | 0.13 | 0.2 | 0.5 | 10
0 | 20 | CONCLUIDO | 5.1545 | 19.4 | 16.87 | 15.82 | 0.34 | 64 | 51.33 | 24.83 | 1 | 62 | 5.51 | 6564.78 | 87.61 | 596.63 | 66.98 | 26.8 | 19857.29 | 0.4 | 0.91 | 0.21 | 1.28 | 0.5 | 10
1 | 20 | CONCLUIDO | 5.4506 | 18.35 | 16.22 | 31.39 | 0.66 | 31 | 52.47 | 24.83 | 2 | 3 | 5.64 | 6705.1 | 75.23 | 596.62 | 45.61 | 26.8 | 9338.55 | 0.59 | 0.94 | 0.19 | 0.63 | 0.5 | 10
2 | 20 | CONCLUIDO | 5.45 | 18.35 | 16.22 | 31.4 | 0.97 | 31 | 53.61 | 24.83 | 3 | 0 | 5.78 | 6845.59 | 76.76 | 596.63 | 45.48 | 26.8 | 9274.92 | 0.59 | 0.94 | 0.2 | 0.63 | 0.5 | 10
0 | 65 | CONCLUIDO | 4.062 | 24.62 | 18.52 | 7.72 | 0.13 | 144 | 133.21 | 46.47 | 1 | 142 | 20.75 | 16663.42 | 199.19 | 596.67 | 118.57 | 26.8 | 45253.73 | 0.23 | 0.83 | 0.33 | 2.92 | 0.5 | 10
1 | 65 | CONCLUIDO | 4.7983 | 20.84 | 16.89 | 15.59 | 0.26 | 65 | 134.55 | 46.47 | 2 | 63 | 21.09 | 16828.84 | 178.07 | 596.61 | 67.75 | 26.8 | 20238.83 | 0.4 | 0.91 | 0.21 | 1.3 | 0.5 | 10
2 | 65 | CONCLUIDO | 5.0667 | 19.74 | 16.41 | 23.45 | 0.39 | 42 | 135.9 | 46.47 | 3 | 40 | 21.43 | 16994.64 | 169.7 | 596.64 | 52.66 | 26.8 | 12807.6 | 0.51 | 0.93 | 0.18 | 0.82 | 0.5 | 10
3 | 65 | CONCLUIDO | 5.1993 | 19.23 | 16.21 | 31.37 | 0.52 | 31 | 137.25 | 46.47 | 4 | 29 | 21.78 | 17160.92 | 164.18 | 596.62 | 46.51 | 26.8 | 9786.09 | 0.58 | 0.94 | 0.16 | 0.61 | 0.5 | 10
4 | 65 | CONCLUIDO | 5.2923 | 18.9 | 16.06 | 40.15 | 0.64 | 24 | 138.6 | 46.47 | 5 | 22 | 22.13 | 17327.69 | 159.2 | 596.62 | 41.76 | 26.8 | 7446.7 | 0.64 | 0.95 | 0.15 | 0.47 | 0.5 | 10
5 | 65 | CONCLUIDO | 5.3481 | 18.7 | 15.97 | 47.92 | 0.76 | 20 | 139.95 | 46.47 | 6 | 18 | 22.49 | 17494.97 | 154.38 | 596.61 | 39.07 | 26.8 | 6123.75 | 0.69 | 0.96 | 0.14 | 0.38 | 0.5 | 10
6 | 65 | CONCLUIDO | 5.3842 | 18.57 | 15.93 | 56.22 | 0.88 | 17 | 141.31 | 46.47 | 7 | 15 | 22.85 | 17662.75 | 149.87 | 596.63 | 37.81 | 26.8 | 5508.46 | 0.71 | 0.96 | 0.13 | 0.34 | 0.5 | 10
7 | 65 | CONCLUIDO | 5.4302 | 18.42 | 15.85 | 67.95 | 0.99 | 14 | 142.68 | 46.47 | 8 | 12 | 23.21 | 17831.04 | 144.72 | 596.61 | 35.39 | 26.8 | 4311.47 | 0.76 | 0.97 | 0.13 | 0.26 | 0.5 | 10
8 | 65 | CONCLUIDO | 5.4501 | 18.35 | 15.81 | 72.99 | 1.11 | 13 | 144.05 | 46.47 | 9 | 11 | 23.58 | 17999.83 | 139.95 | 596.61 | 34.22 | 26.8 | 3733.44 | 0.78 | 0.97 | 0.12 | 0.22 | 0.5 | 10
9 | 65 | CONCLUIDO | 5.4695 | 18.28 | 15.8 | 86.2 | 1.22 | 11 | 145.42 | 46.47 | 10 | 5 | 23.95 | 18169.15 | 135.47 | 596.63 | 33.56 | 26.8 | 3412.57 | 0.8 | 0.97 | 0.13 | 0.21 | 0.5 | 10
10 | 65 | CONCLUIDO | 5.4658 | 18.3 | 15.82 | 86.27 | 1.33 | 11 | 146.8 | 46.47 | 11 | 1 | 24.33 | 18338.99 | 135.15 | 596.62 | 33.79 | 26.8 | 3527.11 | 0.79 | 0.97 | 0.14 | 0.22 | 0.5 | 10
11 | 65 | CONCLUIDO | 5.4667 | 18.29 | 15.81 | 86.25 | 1.43 | 11 | 148.18 | 46.47 | 12 | 0 | 24.71 | 18509.36 | 135.85 | 596.62 | 33.63 | 26.8 | 3445.84 | 0.8 | 0.97 | 0.14 | 0.22 | 0.5 | 10
0 | 75 | CONCLUIDO | 3.8504 | 25.97 | 18.84 | 7.11 | 0.12 | 159 | 150.44 | 49.1 | 1 | 157 | 25.34 | 18787.76 | 219.89 | 596.74 | 128.61 | 26.8 | 50198.24 | 0.21 | 0.81 | 0.36 | 3.24 | 0.5 | 10
1 | 75 | CONCLUIDO | 4.6632 | 21.44 | 17 | 14.37 | 0.23 | 71 | 151.83 | 49.1 | 2 | 69 | 25.73 | 18959.54 | 195.37 | 596.62 | 71.01 | 26.8 | 21835.56 | 0.38 | 0.9 | 0.22 | 1.4 | 0.5 | 10
2 | 75 | CONCLUIDO | 4.9548 | 20.18 | 16.5 | 21.52 | 0.35 | 46 | 153.23 | 49.1 | 3 | 44 | 26.13 | 19131.85 | 186.65 | 596.63 | 55.5 | 26.8 | 14207.37 | 0.48 | 0.93 | 0.18 | 0.91 | 0.5 | 10
3 | 75 | CONCLUIDO | 5.1007 | 19.6 | 16.29 | 28.75 | 0.46 | 34 | 154.63 | 49.1 | 4 | 32 | 26.53 | 19304.72 | 181.31 | 596.62 | 49.14 | 26.8 | 11085.67 | 0.55 | 0.94 | 0.16 | 0.69 | 0.5 | 10
4 | 75 | CONCLUIDO | 5.2034 | 19.22 | 16.12 | 35.82 | 0.57 | 27 | 156.03 | 49.1 | 5 | 25 | 26.94 | 19478.15 | 176.36 | 596.61 | 43.67 | 26.8 | 8388.12 | 0.61 | 0.95 | 0.15 | 0.52 | 0.5 | 10
5 | 75 | CONCLUIDO | 5.2727 | 18.97 | 16.02 | 43.68 | 0.67 | 22 | 157.44 | 49.1 | 6 | 20 | 27.35 | 19652.13 | 172.15 | 596.63 | 40.38 | 26.8 | 6769.08 | 0.66 | 0.96 | 0.14 | 0.42 | 0.5 | 10
6 | 75 | CONCLUIDO | 5.3271 | 18.77 | 15.91 | 50.26 | 0.78 | 19 | 158.86 | 49.1 | 7 | 17 | 27.77 | 19826.68 | 167.51 | 596.61 | 36.82 | 26.8 | 5003.78 | 0.73 | 0.96 | 0.14 | 0.32 | 0.5 | 10
7 | 75 | CONCLUIDO | 5.3575 | 18.67 | 15.9 | 59.63 | 0.88 | 16 | 160.28 | 49.1 | 8 | 14 | 28.19 | 20001.93 | 164.77 | 596.62 | 36.77 | 26.8 | 4990.51 | 0.73 | 0.96 | 0.13 | 0.31 | 0.5 | 10
8 | 75 | CONCLUIDO | 5.3888 | 18.56 | 15.85 | 67.94 | 0.99 | 14 | 161.71 | 49.1 | 9 | 12 | 28.61 | 20177.64 | 160.92 | 596.61 | 35.32 | 26.8 | 4279.81 | 0.76 | 0.97 | 0.13 | 0.26 | 0.5 | 10
9 | 75 | CONCLUIDO | 5.4158 | 18.46 | 15.79 | 72.88 | 1.09 | 13 | 163.13 | 49.1 | 10 | 11 | 29.04 | 20353.94 | 155.96 | 596.61 | 33.41 | 26.8 | 3325.57 | 0.8 | 0.97 | 0.12 | 0.2 | 0.5 | 10
10 | 75 | CONCLUIDO | 5.432 | 18.41 | 15.8 | 86.17 | 1.18 | 11 | 164.57 | 49.1 | 11 | 9 | 29.47 | 20530.82 | 152.14 | 596.62 | 33.55 | 26.8 | 3409.55 | 0.8 | 0.97 | 0.13 | 0.2 | 0.5 | 10
11 | 75 | CONCLUIDO | 5.4489 | 18.35 | 15.77 | 94.62 | 1.28 | 10 | 166.01 | 49.1 | 12 | 7 | 29.91 | 20708.3 | 148.45 | 596.61 | 32.69 | 26.8 | 2981.26 | 0.82 | 0.97 | 0.13 | 0.18 | 0.5 | 10
12 | 75 | CONCLUIDO | 5.442 | 18.38 | 15.79 | 94.76 | 1.38 | 10 | 167.45 | 49.1 | 13 | 2 | 30.36 | 20886.38 | 145.77 | 596.63 | 33.21 | 26.8 | 3243.24 | 0.81 | 0.97 | 0.13 | 0.2 | 0.5 | 10
13 | 75 | CONCLUIDO | 5.4632 | 18.3 | 15.75 | 105.02 | 1.47 | 9 | 168.9 | 49.1 | 14 | 0 | 30.81 | 21065.06 | 145.03 | 596.61 | 31.96 | 26.8 | 2623.77 | 0.84 | 0.97 | 0.13 | 0.16 | 0.5 | 10
0 | 95 | CONCLUIDO | 3.4598 | 28.9 | 19.44 | 6.2 | 0.1 | 188 | 185.69 | 53.44 | 1 | 186 | 36.26 | 23136.14 | 260.8 | 596.75 | 147.24 | 26.8 | 59367.63 | 0.18 | 0.79 | 0.41 | 3.84 | 0.5 | 10
1 | 95 | CONCLUIDO | 4.3851 | 22.8 | 17.25 | 12.47 | 0.19 | 83 | 187.21 | 53.44 | 2 | 81 | 36.77 | 23322.88 | 228.9 | 596.67 | 78.83 | 26.8 | 25685.8 | 0.34 | 0.89 | 0.24 | 1.65 | 0.5 | 10
2 | 95 | CONCLUIDO | 4.7286 | 21.15 | 16.67 | 18.52 | 0.28 | 54 | 188.73 | 53.44 | 3 | 52 | 37.29 | 23510.33 | 219.11 | 596.65 | 60.59 | 26.8 | 16713.35 | 0.44 | 0.92 | 0.2 | 1.07 | 0.5 | 10
3 | 95 | CONCLUIDO | 4.9357 | 20.26 | 16.34 | 25.14 | 0.37 | 39 | 190.25 | 53.44 | 4 | 37 | 37.82 | 23698.48 | 212.47 | 596.61 | 50.35 | 26.8 | 11670.05 | 0.53 | 0.94 | 0.17 | 0.75 | 0.5 | 10
4 | 95 | CONCLUIDO | 5.0403 | 19.84 | 16.22 | 31.39 | 0.46 | 31 | 191.78 | 53.44 | 5 | 29 | 38.35 | 23887.36 | 208.69 | 596.61 | 46.81 | 26.8 | 9939.89 | 0.57 | 0.94 | 0.16 | 0.62 | 0.5 | 10
5 | 95 | CONCLUIDO | 5.1176 | 19.54 | 16.1 | 37.16 | 0.55 | 26 | 193.32 | 53.44 | 6 | 24 | 38.89 | 24076.95 | 205.06 | 596.63 | 43.12 | 26.8 | 8117.7 | 0.62 | 0.95 | 0.15 | 0.51 | 0.5 | 10
6 | 95 | CONCLUIDO | 5.1792 | 19.31 | 16.02 | 43.69 | 0.64 | 22 | 194.86 | 53.44 | 7 | 20 | 39.43 | 24267.28 | 201.56 | 596.61 | 40.53 | 26.8 | 6842.8 | 0.66 | 0.96 | 0.14 | 0.43 | 0.5 | 10
7 | 95 | CONCLUIDO | 5.2283 | 19.13 | 15.95 | 50.37 | 0.72 | 19 | 196.41 | 53.44 | 8 | 17 | 39.98 | 24458.36 | 198.76 | 596.61 | 38.26 | 26.8 | 5721.57 | 0.7 | 0.96 | 0.14 | 0.36 | 0.5 | 10
8 | 95 | CONCLUIDO | 5.2574 | 19.02 | 15.92 | 56.19 | 0.81 | 17 | 197.97 | 53.44 | 9 | 15 | 40.53 | 24650.18 | 196.02 | 596.61 | 37.49 | 26.8 | 5350.13 | 0.71 | 0.96 | 0.13 | 0.33 | 0.5 | 10
9 | 95 | CONCLUIDO | 5.2891 | 18.91 | 15.88 | 63.52 | 0.89 | 15 | 199.53 | 53.44 | 10 | 13 | 41.1 | 24842.77 | 193.1 | 596.61 | 36.15 | 26.8 | 4690.32 | 0.74 | 0.96 | 0.13 | 0.29 | 0.5 | 10
10 | 95 | CONCLUIDO | 5.3058 | 18.85 | 15.86 | 67.96 | 0.97 | 14 | 201.1 | 53.44 | 11 | 12 | 41.66 | 25036.12 | 189.93 | 596.62 | 35.37 | 26.8 | 4303.48 | 0.76 | 0.96 | 0.13 | 0.26 | 0.5 | 10
11 | 95 | CONCLUIDO | 5.3333 | 18.75 | 15.8 | 72.91 | 1.05 | 13 | 202.67 | 53.44 | 12 | 11 | 42.24 | 25230.25 | 186.81 | 596.61 | 33.63 | 26.8 | 3438.96 | 0.8 | 0.97 | 0.12 | 0.2 | 0.5 | 10
12 | 95 | CONCLUIDO | 5.3358 | 18.74 | 15.83 | 79.13 | 1.13 | 12 | 204.25 | 53.44 | 13 | 10 | 42.82 | 25425.3 | 184.83 | 596.61 | 34.5 | 26.8 | 3876.72 | 0.78 | 0.97 | 0.13 | 0.23 | 0.5 | 10
13 | 95 | CONCLUIDO | 5.3544 | 18.68 | 15.8 | 86.17 | 1.21 | 11 | 205.84 | 53.44 | 14 | 9 | 43.4 | 25621.03 | 182.02 | 596.61 | 33.68 | 26.8 | 3470.69 | 0.8 | 0.97 | 0.13 | 0.2 | 0.5 | 10
14 | 95 | CONCLUIDO | 5.3845 | 18.57 | 15.73 | 94.39 | 1.28 | 10 | 207.43 | 53.44 | 15 | 8 | 44 | 25817.56 | 177.51 | 596.61 | 31.44 | 26.8 | 2359.43 | 0.85 | 0.97 | 0.12 | 0.14 | 0.5 | 10
15 | 95 | CONCLUIDO | 5.3888 | 18.56 | 15.75 | 105.02 | 1.36 | 9 | 209.03 | 53.44 | 16 | 7 | 44.6 | 26014.91 | 175.82 | 596.61 | 32.23 | 26.8 | 2755.83 | 0.83 | 0.97 | 0.12 | 0.16 | 0.5 | 10
16 | 95 | CONCLUIDO | 5.3849 | 18.57 | 15.77 | 105.11 | 1.43 | 9 | 210.64 | 53.44 | 17 | 7 | 45.21 | 26213.09 | 173.44 | 596.61 | 32.67 | 26.8 | 2977.98 | 0.82 | 0.97 | 0.12 | 0.17 | 0.5 | 10
17 | 95 | CONCLUIDO | 5.4136 | 18.47 | 15.71 | 117.79 | 1.51 | 8 | 212.25 | 53.44 | 18 | 5 | 45.82 | 26412.11 | 169.82 | 596.63 | 30.53 | 26.8 | 1911.22 | 0.88 | 0.97 | 0.12 | 0.11 | 0.5 | 10
18 | 95 | CONCLUIDO | 5.4001 | 18.52 | 15.75 | 118.14 | 1.58 | 8 | 213.87 | 53.44 | 19 | 1 | 46.44 | 26611.98 | 169.21 | 596.61 | 31.98 | 26.8 | 2637.54 | 0.84 | 0.97 | 0.13 | 0.16 | 0.5 | 10
19 | 95 | CONCLUIDO | 5.4013 | 18.51 | 15.75 | 118.11 | 1.65 | 8 | 215.5 | 53.44 | 20 | 1 | 47.07 | 26812.71 | 169.66 | 596.61 | 31.95 | 26.8 | 2623.47 | 0.84 | 0.97 | 0.13 | 0.15 | 0.5 | 10
20 | 95 | CONCLUIDO | 5.3988 | 18.52 | 15.76 | 118.17 | 1.72 | 8 | 217.14 | 53.44 | 21 | 0 | 47.7 | 27014.3 | 171.02 | 596.61 | 32.15 | 26.8 | 2723.46 | 0.83 | 0.97 | 0.13 | 0.16 | 0.5 | 10
0 | 55 | CONCLUIDO | 4.2775 | 23.38 | 18.21 | 8.47 | 0.15 | 129 | 116.05 | 43.4 | 1 | 127 | 16.65 | 14546.17 | 178.16 | 596.68 | 108.8 | 26.8 | 40441.38 | 0.25 | 0.84 | 0.32 | 2.62 | 0.5 | 10
1 | 55 | CONCLUIDO | 4.9363 | 20.26 | 16.76 | 17.05 | 0.3 | 59 | 117.34 | 43.4 | 2 | 57 | 16.94 | 14705.49 | 159.73 | 596.63 | 63.88 | 26.8 | 18333.3 | 0.42 | 0.91 | 0.2 | 1.17 | 0.5 | 10
2 | 55 | CONCLUIDO | 5.193 | 19.26 | 16.29 | 26.41 | 0.45 | 37 | 118.63 | 43.4 | 3 | 35 | 17.23 | 14865.24 | 150.96 | 596.66 | 48.55 | 26.8 | 10778.34 | 0.55 | 0.94 | 0.17 | 0.69 | 0.5 | 10
3 | 55 | CONCLUIDO | 5.3053 | 18.85 | 16.12 | 35.82 | 0.59 | 27 | 119.93 | 43.4 | 4 | 25 | 17.53 | 15025.44 | 145.36 | 596.61 | 43.66 | 26.8 | 8383.72 | 0.61 | 0.95 | 0.15 | 0.53 | 0.5 | 10
4 | 55 | CONCLUIDO | 5.3662 | 18.64 | 16.03 | 43.71 | 0.73 | 22 | 121.23 | 43.4 | 5 | 20 | 17.83 | 15186.08 | 140.4 | 596.61 | 40.78 | 26.8 | 6965.55 | 0.66 | 0.95 | 0.14 | 0.43 | 0.5 | 10
5 | 55 | CONCLUIDO | 5.4126 | 18.48 | 15.96 | 53.2 | 0.86 | 18 | 122.54 | 43.4 | 6 | 16 | 18.14 | 15347.16 | 134.58 | 596.61 | 38.95 | 26.8 | 6070.89 | 0.69 | 0.96 | 0.13 | 0.37 | 0.5 | 10
6 | 55 | CONCLUIDO | 5.4586 | 18.32 | 15.88 | 63.51 | 1 | 15 | 123.85 | 43.4 | 7 | 13 | 18.45 | 15508.69 | 128.89 | 596.61 | 36.11 | 26.8 | 4668.96 | 0.74 | 0.96 | 0.13 | 0.28 | 0.5 | 10
7 | 55 | CONCLUIDO | 5.4968 | 18.19 | 15.8 | 72.91 | 1.13 | 13 | 125.16 | 43.4 | 8 | 6 | 18.76 | 15670.68 | 123.7 | 596.67 | 33.15 | 26.8 | 3199.39 | 0.81 | 0.97 | 0.14 | 0.2 | 0.5 | 10
8 | 55 | CONCLUIDO | 5.4942 | 18.2 | 15.83 | 79.15 | 1.26 | 12 | 126.48 | 43.4 | 9 | 0 | 19.08 | 15833.12 | 123.37 | 596.62 | 34.21 | 26.8 | 3731.7 | 0.78 | 0.97 | 0.14 | 0.24 | 0.5 | 10

## gráficos
Selecione o eixo X:
Selecione o eixo Y:
Selecione o eixo Z:
Eixo X | Eixo Y | Eixo Z

## hidden (hidden)
Unnamed: 0
Volume de calda [L]
STATUS
Capacidade operacional [ha/h]
Tempo de missao [h]
Tempo util [h]
Tempo por voo [min]
Autonomia Projetada [h]
N° Voos
MTOW [kg]
Massa Estrutura [kg]
Combustível [kg]
Abastecimentos
Massa gerador
Potência gerador [W]
Combustível consumido [L]
Calda cons [L]
Distância percorrida [km]
Distância Pulverizando [km]
RTL ACUMULADO[m]
EOC [km/km]
EOC [h/h]
Tempo de manobra [h]
Tempo rtl_rtw [h]
V pulv [m/s]
V desloc [m/s]