## RESULTADOS_18
Unnamed: 0 | Volume de calda [L] | STATUS | Capacidade operacional [ha/h] | Tempo de missao [h] | Tempo util [h] | Tempo por voo [min] | Autonomia Projetada [h] | N° Voos | MTOW [kg] | Massa Estrutura [kg] | Combustível [kg] | Abastecimentos | Massa gerador | Potência gerador [W] | Combustível consumido [L] | Calda cons [L] | Distância percorrida [km] | Distância Pulverizando [km] | RTL ACUMULADO[m] | EOC [km/km] | EOC [h/h] | Tempo de manobra [h] | Tempo rtl_rtw [h] | V pulv [m/s] | V desloc [m/s] | Preço Total por ha Simples [R$/ha] | Preço Total por ha Presumido [R$/ha] | Preço Total por ha Real [R$/ha] | Preço Total Simples [R$] | Preço Total Presumido [R$] | Prod CAPEX [ha/R$] | Dias Trabalhados | Preço Total Real [R$]
0 | 100 | CONCLUIDO | 2.9125 | 34.33 | 22.87 | 5.97 | 0.09 | 230 | 194.77 | 54.38 | 1 | 228 | 39.4 | 24256.19 | 318.97 | 592.83 | 179.96 | 30.64 | 72432.46 | 0.17 | 0.71 | 2.73 | 4.71 | 0.5 | 10 | 909.3238 | 1244.1769 | 1125.4344 | 909323.7787 | 1244176.9106 | 1.7553e-06 | 1.4304 | 1125434.4125
1 | 100 | CONCLUIDO | 3.755 | 26.63 | 20.19 | 11.99 | 0.18 | 101 | 196.32 | 54.38 | 2 | 99 | 39.95 | 24447.22 | 279.46 | 592.73 | 96.27 | 30.64 | 31230.01 | 0.32 | 0.8 | 2.52 | 2.03 | 0.5 | 10 | 621.192 | 849.9424 | 768.8251 | 621192.0448 | 849942.3608 | 2.2631e-06 | 1.1096 | 768825.0548
2 | 100 | CONCLUIDO | 4.0811 | 24.5 | 19.46 | 17.96 | 0.27 | 65 | 197.88 | 54.38 | 3 | 63 | 40.5 | 24639 | 267.55 | 592.67 | 73.69 | 30.64 | 20120.78 | 0.42 | 0.83 | 2.46 | 1.3 | 0.5 | 10 | 548.972 | 751.1278 | 679.4412 | 548972.0394 | 751127.7633 | 2.4597e-06 | 1.0208 | 679441.1838
3 | 100 | CONCLUIDO | 4.2552 | 23.5 | 19.12 | 23.9 | 0.36 | 48 | 199.44 | 54.38 | 4 | 46 | 41.06 | 24831.54 | 261.08 | 592.72 | 63.06 | 30.64 | 14890 | 0.49 | 0.85 | 2.43 | 0.96 | 0.5 | 10 | 515.1487 | 704.8492 | 637.5794 | 515148.7048 | 704849.1847 | 2.5646e-06 | 0.97917 | 637579.3678
4 | 100 | CONCLUIDO | 4.3688 | 22.89 | 18.89 | 29.83 | 0.44 | 38 | 201.01 | 54.38 | 5 | 36 | 41.63 | 25024.84 | 256.26 | 592.73 | 56.44 | 30.64 | 11630.19 | 0.54 | 0.86 | 2.4 | 0.74 | 0.5 | 10 | 493.7779 | 675.6087 | 611.1295 | 493777.8745 | 675608.6718 | 2.6331e-06 | 0.95375 | 611129.5284
5 | 100 | CONCLUIDO | 4.4315 | 22.57 | 18.8 | 35.26 | 0.53 | 32 | 202.58 | 54.38 | 6 | 30 | 42.2 | 25218.93 | 253.16 | 592.68 | 53.36 | 30.64 | 10119.68 | 0.57 | 0.86 | 2.41 | 0.65 | 0.5 | 10 | 482.2299 | 659.8082 | 596.8371 | 482229.9142 | 659808.243 | 2.6708e-06 | 0.94042 | 596837.0704
6 | 100 | CONCLUIDO | 4.4929 | 22.26 | 18.69 | 41.53 | 0.61 | 27 | 204.16 | 54.38 | 7 | 25 | 42.78 | 25413.94 | 249.81 | 592.69 | 49.79 | 30.64 | 8363.08 | 0.62 | 0.87 | 2.4 | 0.53 | 0.5 | 10 | 470.6661 | 643.9861 | 582.5249 | 470666.0617 | 643986.0699 | 2.7078e-06 | 0.9275 | 582524.9433
7 | 100 | CONCLUIDO | 4.5269 | 22.09 | 18.64 | 46.6 | 0.69 | 24 | 205.75 | 54.38 | 8 | 22 | 43.37 | 25609.61 | 246.63 | 592.71 | 48.06 | 30.64 | 7511.94 | 0.64 | 0.87 | 2.4 | 0.48 | 0.5 | 10 | 462.8956 | 633.3542 | 572.9077 | 462895.5804 | 633354.1546 | 2.7283e-06 | 0.92042 | 572907.723
8 | 100 | CONCLUIDO | 4.5675 | 21.89 | 18.56 | 53.03 | 0.77 | 21 | 207.34 | 54.38 | 9 | 19 | 43.96 | 25806.1 | 243.94 | 592.68 | 45.86 | 30.64 | 6424.14 | 0.67 | 0.87 | 2.38 | 0.4 | 0.5 | 10 | 454.9186 | 622.4397 | 563.035 | 454918.6305 | 622439.7399 | 2.7528e-06 | 0.91208 | 563034.9647
9 | 100 | CONCLUIDO | 4.5934 | 21.77 | 18.52 | 58.47 | 0.85 | 19 | 208.94 | 54.38 | 10 | 17 | 44.56 | 26003.41 | 241.65 | 592.67 | 44.45 | 30.64 | 5733.09 | 0.69 | 0.87 | 2.38 | 0.36 | 0.5 | 10 | 449.3171 | 614.7755 | 556.1022 | 449317.1367 | 614775.5289 | 2.7684e-06 | 0.90708 | 556102.2153
10 | 100 | CONCLUIDO | 4.6158 | 21.66 | 18.49 | 65.25 | 0.93 | 17 | 210.55 | 54.38 | 11 | 15 | 45.17 | 26201.54 | 239.38 | 592.69 | 43.25 | 30.64 | 5141.6 | 0.71 | 0.88 | 2.39 | 0.33 | 0.5 | 10 | 444.2169 | 607.7972 | 549.7898 | 444216.8942 | 607797.1521 | 2.7819e-06 | 0.9025 | 549789.845
11 | 100 | CONCLUIDO | 4.6272 | 21.61 | 18.47 | 69.27 | 1 | 16 | 212.16 | 54.38 | 12 | 14 | 45.78 | 26400.51 | 237.13 | 592.69 | 43.05 | 30.64 | 5044.95 | 0.71 | 0.88 | 2.38 | 0.31 | 0.5 | 10 | 440.3161 | 602.4599 | 544.962 | 440316.1011 | 602459.9149 | 2.7888e-06 | 0.90042 | 544961.9862
12 | 100 | CONCLUIDO | 4.6566 | 21.47 | 18.41 | 78.92 | 1.08 | 14 | 213.78 | 54.38 | 13 | 12 | 46.4 | 26600.32 | 234.39 | 592.69 | 41.25 | 30.64 | 4158.04 | 0.74 | 0.88 | 2.37 | 0.26 | 0.5 | 10 | 433.8498 | 593.6125 | 536.959 | 433849.8467 | 593612.5004 | 2.8065e-06 | 0.89458 | 536958.9565
13 | 100 | CONCLUIDO | 4.6679 | 21.42 | 18.4 | 84.93 | 1.15 | 13 | 215.41 | 54.38 | 14 | 11 | 47.03 | 26801 | 232.48 | 592.67 | 40.73 | 30.64 | 3899.45 | 0.75 | 0.88 | 2.38 | 0.24 | 0.5 | 10 | 430.4949 | 589.0221 | 532.8066 | 430494.8707 | 589022.0742 | 2.8133e-06 | 0.8925 | 532806.6341
14 | 100 | CONCLUIDO | 4.6816 | 21.36 | 18.38 | 91.88 | 1.23 | 12 | 217.04 | 54.38 | 15 | 10 | 47.66 | 27002.55 | 229.69 | 592.67 | 39.88 | 30.64 | 3481.38 | 0.77 | 0.88 | 2.38 | 0.22 | 0.5 | 10 | 425.8339 | 582.6447 | 527.0379 | 425833.8872 | 582644.711 | 2.8216e-06 | 0.89 | 527037.9175
15 | 100 | CONCLUIDO | 4.6785 | 21.37 | 18.39 | 91.96 | 1.3 | 12 | 218.68 | 54.38 | 16 | 10 | 48.31 | 27204.98 | 228.43 | 592.67 | 40.41 | 30.64 | 3746.01 | 0.76 | 0.88 | 2.38 | 0.23 | 0.5 | 10 | 424.7292 | 581.1333 | 525.6707 | 424729.247 | 581133.2934 | 2.8197e-06 | 0.89042 | 525670.7475
16 | 100 | CONCLUIDO | 4.6947 | 21.3 | 18.36 | 100.12 | 1.37 | 11 | 220.33 | 54.38 | 17 | 9 | 48.95 | 27408.3 | 226.42 | 592.67 | 39.57 | 30.64 | 3330.88 | 0.77 | 0.88 | 2.37 | 0.2 | 0.5 | 10 | 420.6962 | 575.615 | 520.6791 | 420696.1555 | 575615.0397 | 2.8295e-06 | 0.8875 | 520679.1482
17 | 100 | CONCLUIDO | 4.7064 | 21.25 | 18.34 | 110.05 | 1.44 | 10 | 221.99 | 54.38 | 18 | 8 | 49.61 | 27612.53 | 223.45 | 592.67 | 38.95 | 30.64 | 3024.84 | 0.79 | 0.88 | 2.37 | 0.18 | 0.5 | 10 | 416.0586 | 569.2697 | 514.9394 | 416058.5585 | 569269.675 | 2.8365e-06 | 0.88542 | 514939.3762
18 | 100 | CONCLUIDO | 4.7091 | 21.24 | 18.33 | 109.98 | 1.51 | 10 | 223.65 | 54.38 | 19 | 8 | 50.27 | 27817.81 | 221.6 | 592.67 | 38.7 | 30.64 | 2901.3 | 0.79 | 0.88 | 2.36 | 0.17 | 0.5 | 10 | 413.6029 | 565.9098 | 511.9001 | 413602.9247 | 565909.7684 | 2.8382e-06 | 0.885 | 511900.1344
19 | 100 | CONCLUIDO | 4.7191 | 21.19 | 18.32 | 122.16 | 1.58 | 9 | 225.32 | 54.38 | 20 | 7 | 50.95 | 28023.89 | 218.73 | 592.67 | 38.36 | 30.64 | 2735.87 | 0.8 | 0.88 | 2.37 | 0.17 | 0.5 | 10 | 409.3366 | 560.0724 | 506.6199 | 409336.6198 | 560072.4219 | 2.8442e-06 | 0.88292 | 506619.896
20 | 100 | CONCLUIDO | 4.721 | 21.18 | 18.32 | 122.1 | 1.64 | 9 | 227 | 54.38 | 21 | 7 | 51.62 | 28230.92 | 217.7 | 592.67 | 38.24 | 30.64 | 2676.18 | 0.8 | 0.88 | 2.36 | 0.16 | 0.5 | 10 | 407.9844 | 558.2223 | 504.9463 | 407984.4226 | 558222.286 | 2.8453e-06 | 0.8825 | 504946.3345
21 | 100 | CONCLUIDO | 4.7317 | 21.13 | 18.31 | 137.3 | 1.71 | 8 | 228.69 | 54.38 | 22 | 6 | 52.31 | 28438.91 | 214.01 | 592.73 | 37.91 | 30.64 | 2517.4 | 0.81 | 0.88 | 2.36 | 0.15 | 0.5 | 10 | 402.7392 | 551.0456 | 498.4546 | 402739.2271 | 551045.5782 | 2.8518e-06 | 0.88042 | 498454.5616
22 | 100 | CONCLUIDO | 4.7343 | 21.12 | 18.29 | 137.21 | 1.77 | 8 | 230.38 | 54.38 | 23 | 6 | 53 | 28647.87 | 212.4 | 592.7 | 37.45 | 30.64 | 2285.03 | 0.82 | 0.88 | 2.37 | 0.14 | 0.5 | 10 | 400.5081 | 547.9929 | 495.6932 | 400508.147 | 547992.9158 | 2.8533e-06 | 0.88 | 495693.2411
23 | 100 | CONCLUIDO | 4.7352 | 21.12 | 18.29 | 137.18 | 1.84 | 8 | 232.08 | 54.38 | 24 | 4 | 53.71 | 28857.81 | 209.93 | 592.68 | 37.31 | 30.64 | 2216.3 | 0.82 | 0.88 | 2.37 | 0.13 | 0.5 | 10 | 397.5952 | 544.0073 | 492.088 | 397595.1849 | 544007.2726 | 2.8539e-06 | 0.88 | 492087.982
24 | 100 | CONCLUIDO | 4.7334 | 21.13 | 18.3 | 137.24 | 1.9 | 8 | 233.79 | 54.38 | 25 | 3 | 54.42 | 29068.74 | 208.12 | 592.67 | 37.47 | 30.64 | 2294.83 | 0.82 | 0.88 | 2.37 | 0.14 | 0.5 | 10 | 395.7461 | 541.4772 | 489.7994 | 395746.08 | 541477.2457 | 2.8528e-06 | 0.88042 | 489799.4173
25 | 100 | CONCLUIDO | 4.7465 | 21.07 | 18.28 | 156.68 | 1.96 | 7 | 235.51 | 54.38 | 26 | 1 | 55.14 | 29280.69 | 207.24 | 592.67 | 36.86 | 30.64 | 1997.48 | 0.83 | 0.89 | 2.37 | 0.12 | 0.5 | 10 | 393.4871 | 538.3864 | 487.0036 | 393487.121 | 538386.4384 | 2.8607e-06 | 0.87792 | 487003.5924
26 | 100 | CONCLUIDO | 4.746 | 21.07 | 18.28 | 156.7 | 2.02 | 7 | 237.24 | 54.38 | 27 | 0 | 55.86 | 29493.67 | 208.86 | 592.67 | 36.94 | 30.64 | 2036.13 | 0.83 | 0.89 | 2.37 | 0.12 | 0.5 | 10 | 395.3851 | 540.9834 | 489.3527 | 395385.1253 | 540983.3716 | 2.8604e-06 | 0.87792 | 489352.6779

## RESULTADOS_6
Unnamed: 0 | Volume de calda [L] | STATUS | Capacidade operacional [ha/h] | Tempo de missao [h] | Tempo util [h] | Tempo por voo [min] | Autonomia Projetada [h] | N° Voos | MTOW [kg] | Massa Estrutura [kg] | Combustível [kg] | Abastecimentos | Massa gerador | Potência gerador [W] | Combustível consumido [L] | Calda cons [L] | Distância percorrida [km] | Distância Pulverizando [km] | RTL ACUMULADO[m] | EOC [km/km] | EOC [h/h] | Tempo de manobra [h] | Tempo rtl_rtw [h] | V pulv [m/s] | V desloc [m/s] | Preço Total por ha Simples [R$/ha] | Preço Total por ha Presumido [R$/ha] | Preço Total por ha Real [R$/ha] | Preço Total Simples [R$] | Preço Total Presumido [R$] | Prod CAPEX [ha/R$] | Dias Trabalhados | Preço Total Real [R$]
0 | 40 | CONCLUIDO | 4.0073 | 24.95 | 20.67 | 10 | 0.2 | 124 | 89.87 | 37.55 | 1 | 122 | 11.32 | 11317.98 | 170.77 | 592.7 | 111.23 | 30.64 | 38596 | 0.28 | 0.78 | 2.56 | 2.51 | 0.5 | 10 | 378.1524 | 517.4048 | 468.0244 | 378152.401 | 517404.7979 | 3.4952e-06 | 1.0396 | 468024.4102
1 | 40 | CONCLUIDO | 4.486 | 22.29 | 19.27 | 20.29 | 0.39 | 57 | 91.1 | 37.55 | 2 | 55 | 11.54 | 11468.97 | 154.24 | 592.75 | 68.19 | 30.64 | 17409.97 | 0.45 | 0.84 | 2.44 | 1.12 | 0.5 | 10 | 309.5797 | 423.5806 | 383.1546 | 309579.6861 | 423580.5842 | 3.9127e-06 | 0.92875 | 383154.6477
2 | 40 | CONCLUIDO | 4.6555 | 21.48 | 18.86 | 31.43 | 0.57 | 36 | 92.32 | 37.55 | 3 | 34 | 11.77 | 11620.34 | 145.64 | 592.67 | 54.8 | 30.64 | 10822.73 | 0.56 | 0.86 | 2.42 | 0.7 | 0.5 | 10 | 285.9833 | 391.295 | 353.9504 | 285983.3379 | 391295.0195 | 4.0605e-06 | 0.895 | 353950.3721
3 | 40 | CONCLUIDO | 4.7413 | 21.09 | 18.66 | 43.06 | 0.75 | 26 | 93.55 | 37.55 | 4 | 24 | 12 | 11772.07 | 138.05 | 592.72 | 48.68 | 30.64 | 7812.52 | 0.63 | 0.87 | 2.4 | 0.5 | 0.5 | 10 | 271.0081 | 370.8052 | 335.416 | 271008.0522 | 370805.1731 | 4.1353e-06 | 0.87875 | 335416.0478
4 | 40 | CONCLUIDO | 4.7961 | 20.85 | 18.53 | 55.6 | 0.93 | 20 | 94.79 | 37.55 | 5 | 18 | 12.23 | 11924.18 | 131.5 | 592.67 | 44.77 | 30.64 | 5887.96 | 0.68 | 0.87 | 2.39 | 0.37 | 0.5 | 10 | 259.7806 | 355.4433 | 321.5202 | 259780.5808 | 355443.2514 | 4.1831e-06 | 0.86875 | 321520.2463
5 | 40 | CONCLUIDO | 4.8173 | 20.76 | 18.5 | 65.28 | 1.1 | 17 | 96.02 | 37.55 | 6 | 7 | 12.47 | 12076.67 | 125.94 | 592.71 | 43.55 | 30.64 | 5290.9 | 0.7 | 0.87 | 2.39 | 0.34 | 0.5 | 10 | 252.1983 | 345.0688 | 312.1359 | 252198.2963 | 345068.8352 | 4.2016e-06 | 0.865 | 312135.9498
6 | 40 | CONCLUIDO | 4.8278 | 20.71 | 18.47 | 69.27 | 1.27 | 16 | 97.26 | 37.55 | 7 | 0 | 12.71 | 12229.54 | 126.06 | 592.71 | 42.41 | 30.64 | 4727.47 | 0.72 | 0.88 | 2.4 | 0.31 | 0.5 | 10 | 251.6224 | 344.2809 | 311.4232 | 251622.3866 | 344280.8502 | 4.2108e-06 | 0.86292 | 311423.169

## RESULTADOS_4
Unnamed: 0 | Volume de calda [L] | STATUS | Capacidade operacional [ha/h] | Tempo de missao [h] | Tempo util [h] | Tempo por voo [min] | Autonomia Projetada [h] | N° Voos | MTOW [kg] | Massa Estrutura [kg] | Combustível [kg] | Abastecimentos | Massa gerador | Potência gerador [W] | Combustível consumido [L] | Calda cons [L] | Distância percorrida [km] | Distância Pulverizando [km] | RTL ACUMULADO[m] | EOC [km/km] | EOC [h/h] | Tempo de manobra [h] | Tempo rtl_rtw [h] | V pulv [m/s] | V desloc [m/s] | Preço Total por ha Simples [R$/ha] | Preço Total por ha Presumido [R$/ha] | Preço Total por ha Real [R$/ha] | Preço Total Simples [R$] | Preço Total Presumido [R$] | Prod CAPEX [ha/R$] | Dias Trabalhados | Preço Total Real [R$]
0 | 30 | CONCLUIDO | 4.2291 | 23.65 | 20.21 | 11.89 | 0.24 | 102 | 71.52 | 32.27 | 1 | 100 | 8.25 | 9054.6 | 141.01 | 592.73 | 97.1 | 30.64 | 31638.99 | 0.32 | 0.8 | 2.52 | 2.06 | 0.5 | 10 | 303.2952 | 414.9819 | 375.3766 | 303295.2047 | 414981.8794 | 4.1425e-06 | 0.98542 | 375376.5913
1 | 30 | CONCLUIDO | 4.6177 | 21.66 | 19.08 | 24.36 | 0.48 | 47 | 72.7 | 32.27 | 2 | 45 | 8.43 | 9200.25 | 126.5 | 592.7 | 62.09 | 30.64 | 14409.63 | 0.49 | 0.85 | 2.42 | 0.92 | 0.5 | 10 | 255.0419 | 348.9595 | 315.6553 | 255041.8703 | 348959.5386 | 4.5231e-06 | 0.9025 | 315655.33
2 | 30 | CONCLUIDO | 4.7606 | 21.01 | 18.71 | 38.71 | 0.71 | 29 | 73.88 | 32.27 | 3 | 27 | 8.61 | 9346.23 | 116.05 | 592.71 | 50.42 | 30.64 | 8667.12 | 0.61 | 0.86 | 2.4 | 0.55 | 0.5 | 10 | 233.6561 | 319.6986 | 289.187 | 233656.1261 | 319698.62 | 4.6631e-06 | 0.87542 | 289187.0324
3 | 30 | CONCLUIDO | 4.8123 | 20.78 | 18.59 | 50.71 | 0.93 | 22 | 75.07 | 32.27 | 4 | 10 | 8.8 | 9492.55 | 109.17 | 592.67 | 46.54 | 30.64 | 6761.95 | 0.66 | 0.87 | 2.4 | 0.44 | 0.5 | 10 | 222.7927 | 304.8348 | 275.7418 | 222792.6924 | 304834.7907 | 4.7137e-06 | 0.86583 | 275741.7861
4 | 30 | CONCLUIDO | 4.8195 | 20.75 | 18.58 | 53.08 | 1.15 | 21 | 76.26 | 32.27 | 5 | 0 | 8.99 | 9639.2 | 109.97 | 592.71 | 45.61 | 30.64 | 6299.66 | 0.67 | 0.87 | 2.41 | 0.42 | 0.5 | 10 | 223.3167 | 305.5517 | 276.3903 | 223316.6816 | 305551.7358 | 4.7208e-06 | 0.86458 | 276390.307

## RESULTADOS_1
Unnamed: 0 | Volume de calda [L] | STATUS | Capacidade operacional [ha/h] | Tempo de missao [h] | Tempo util [h] | Tempo por voo [min] | Autonomia Projetada [h] | N° Voos | MTOW [kg] | Massa Estrutura [kg] | Combustível [kg] | Abastecimentos | Massa gerador | Potência gerador [W] | Combustível consumido [L] | Calda cons [L] | Distância percorrida [km] | Distância Pulverizando [km] | RTL ACUMULADO[m] | EOC [km/km] | EOC [h/h] | Tempo de manobra [h] | Tempo rtl_rtw [h] | V pulv [m/s] | V desloc [m/s] | Preço Total por ha Simples [R$/ha] | Preço Total por ha Presumido [R$/ha] | Preço Total por ha Real [R$/ha] | Preço Total Simples [R$] | Preço Total Presumido [R$] | Prod CAPEX [ha/R$] | Dias Trabalhados | Preço Total Real [R$]
0 | 15 | CONCLUIDO | 4.6102 | 21.69 | 19.34 | 19.66 | 0.43 | 59 | 39.78 | 19.54 | 1 | 56 | 4.24 | 5140 | 80.93 | 592.71 | 69.97 | 30.64 | 18288.95 | 0.44 | 0.84 | 2.45 | 1.18 | 0.5 | 10 | 178.8923 | 244.7684 | 221.408 | 178892.3163 | 244768.3593 | 5.9725e-06 | 0.90375 | 221408.0106
1 | 15 | CONCLUIDO | 4.7268 | 21.16 | 19 | 27.81 | 0.84 | 41 | 40.89 | 19.54 | 2 | 0 | 4.35 | 5277.26 | 75.99 | 592.72 | 57.83 | 30.64 | 12312.51 | 0.53 | 0.85 | 2.47 | 0.84 | 0.5 | 10 | 167.5491 | 229.2481 | 207.369 | 167549.1178 | 229248.0947 | 6.1236e-06 | 0.88167 | 207368.9783

## RESULTADOS_12
Unnamed: 0 | Volume de calda [L] | STATUS | Capacidade operacional [ha/h] | Tempo de missao [h] | Tempo util [h] | Tempo por voo [min] | Autonomia Projetada [h] | N° Voos | MTOW [kg] | Massa Estrutura [kg] | Combustível [kg] | Abastecimentos | Massa gerador | Potência gerador [W] | Combustível consumido [L] | Calda cons [L] | Distância percorrida [km] | Distância Pulverizando [km] | RTL ACUMULADO[m] | EOC [km/km] | EOC [h/h] | Tempo de manobra [h] | Tempo rtl_rtw [h] | V pulv [m/s] | V desloc [m/s] | Preço Total por ha Simples [R$/ha] | Preço Total por ha Presumido [R$/ha] | Preço Total por ha Real [R$/ha] | Preço Total Simples [R$] | Preço Total Presumido [R$] | Prod CAPEX [ha/R$] | Dias Trabalhados | Preço Total Real [R$]
0 | 70 | CONCLUIDO | 3.4293 | 29.16 | 21.79 | 7.34 | 0.12 | 178 | 141.81 | 47.83 | 1 | 176 | 22.98 | 17723.39 | 246.81 | 592.78 | 145.88 | 30.64 | 55651.65 | 0.21 | 0.74 | 2.66 | 3.63 | 0.5 | 10 | 613.4411 | 839.3372 | 759.232 | 613441.0858 | 839337.1567 | 2.3866e-06 | 1.215 | 759231.9965
1 | 70 | CONCLUIDO | 4.1174 | 24.29 | 19.75 | 14.81 | 0.25 | 80 | 143.17 | 47.83 | 2 | 78 | 23.34 | 17891.86 | 220.65 | 592.69 | 82.86 | 30.64 | 24633.07 | 0.37 | 0.82 | 2.48 | 1.59 | 0.5 | 10 | 460.2449 | 629.7273 | 569.627 | 460244.8571 | 629727.318 | 2.8655e-06 | 1.0121 | 569627.0266
2 | 70 | CONCLUIDO | 4.3634 | 22.92 | 19.19 | 22.14 | 0.37 | 52 | 144.54 | 47.83 | 3 | 50 | 23.71 | 18060.85 | 211.58 | 592.73 | 64.99 | 30.64 | 15834.99 | 0.47 | 0.84 | 2.44 | 1.03 | 0.5 | 10 | 418.7275 | 572.9214 | 518.2426 | 418727.4819 | 572921.4136 | 3.0367e-06 | 0.955 | 518242.598
3 | 70 | CONCLUIDO | 4.4996 | 22.22 | 18.9 | 29.84 | 0.49 | 38 | 145.92 | 47.83 | 4 | 36 | 24.09 | 18230.35 | 205.64 | 592.68 | 56.26 | 30.64 | 11543.05 | 0.54 | 0.86 | 2.41 | 0.74 | 0.5 | 10 | 396.7785 | 542.8899 | 491.0772 | 396778.5348 | 542889.8959 | 3.1315e-06 | 0.92583 | 491077.2462
4 | 70 | CONCLUIDO | 4.5818 | 21.83 | 18.73 | 37.46 | 0.6 | 30 | 147.3 | 47.83 | 5 | 28 | 24.47 | 18400.38 | 200.59 | 592.68 | 50.93 | 30.64 | 8916.95 | 0.6 | 0.86 | 2.4 | 0.57 | 0.5 | 10 | 382.4641 | 523.3042 | 473.3608 | 382464.0835 | 523304.2322 | 3.1887e-06 | 0.90958 | 473360.8108
5 | 70 | CONCLUIDO | 4.6323 | 21.59 | 18.64 | 44.73 | 0.71 | 25 | 148.68 | 47.83 | 6 | 23 | 24.85 | 18570.94 | 196.74 | 592.69 | 47.94 | 30.64 | 7448.23 | 0.64 | 0.87 | 2.4 | 0.48 | 0.5 | 10 | 373.1434 | 510.5512 | 461.8249 | 373143.3639 | 510551.2124 | 3.2239e-06 | 0.89958 | 461824.9213
6 | 70 | CONCLUIDO | 4.6763 | 21.38 | 18.55 | 53 | 0.83 | 21 | 150.07 | 47.83 | 7 | 19 | 25.24 | 18742.03 | 192.07 | 592.69 | 45.63 | 30.64 | 6312.23 | 0.67 | 0.87 | 2.38 | 0.39 | 0.5 | 10 | 363.572 | 497.4552 | 449.9788 | 363571.9862 | 497455.2312 | 3.2545e-06 | 0.89083 | 449978.8022
7 | 70 | CONCLUIDO | 4.7039 | 21.26 | 18.51 | 61.7 | 0.94 | 18 | 151.46 | 47.83 | 8 | 16 | 25.63 | 18913.66 | 188.57 | 592.68 | 44.11 | 30.64 | 5564.23 | 0.69 | 0.87 | 2.39 | 0.35 | 0.5 | 10 | 357.1183 | 488.625 | 441.9913 | 357118.275 | 488624.9788 | 3.2737e-06 | 0.88583 | 441991.2966
8 | 70 | CONCLUIDO | 4.7301 | 21.14 | 18.45 | 69.19 | 1.04 | 16 | 152.85 | 47.83 | 9 | 14 | 26.03 | 19085.83 | 185.13 | 592.67 | 42.43 | 30.64 | 4737.07 | 0.72 | 0.88 | 2.37 | 0.29 | 0.5 | 10 | 350.7702 | 479.9393 | 434.1346 | 350770.2392 | 479939.3162 | 3.2919e-06 | 0.88083 | 434134.5815
9 | 70 | CONCLUIDO | 4.7505 | 21.05 | 18.42 | 78.93 | 1.15 | 14 | 154.25 | 47.83 | 10 | 12 | 26.43 | 19258.55 | 180.79 | 592.69 | 41.33 | 30.64 | 4197.25 | 0.74 | 0.88 | 2.37 | 0.26 | 0.5 | 10 | 344.0894 | 470.7983 | 425.8659 | 344089.3822 | 470798.2728 | 3.3061e-06 | 0.87708 | 425865.9464
10 | 70 | CONCLUIDO | 4.7591 | 21.01 | 18.41 | 84.96 | 1.25 | 13 | 155.66 | 47.83 | 11 | 11 | 26.83 | 19431.82 | 178.35 | 592.68 | 41.14 | 30.64 | 4105.81 | 0.74 | 0.88 | 2.37 | 0.25 | 0.5 | 10 | 340.6095 | 466.037 | 421.5591 | 340609.5208 | 466036.973 | 3.3121e-06 | 0.87542 | 421559.0584
11 | 70 | CONCLUIDO | 4.7716 | 20.96 | 18.38 | 91.91 | 1.35 | 12 | 157.07 | 47.83 | 12 | 10 | 27.24 | 19605.66 | 173.98 | 592.71 | 40.24 | 30.64 | 3660.58 | 0.76 | 0.88 | 2.37 | 0.22 | 0.5 | 10 | 334.5313 | 457.7204 | 414.0362 | 334531.2687 | 457720.4403 | 3.3208e-06 | 0.87333 | 414036.2439
12 | 70 | CONCLUIDO | 4.782 | 20.91 | 18.37 | 100.18 | 1.45 | 11 | 158.48 | 47.83 | 13 | 7 | 27.65 | 19780.06 | 170.16 | 592.67 | 39.7 | 30.64 | 3394.27 | 0.77 | 0.88 | 2.37 | 0.21 | 0.5 | 10 | 329.3883 | 450.6836 | 407.671 | 329388.3141 | 450683.6229 | 3.3281e-06 | 0.87125 | 407671.0105
13 | 70 | CONCLUIDO | 4.795 | 20.86 | 18.34 | 110.03 | 1.55 | 10 | 159.9 | 47.83 | 14 | 3 | 28.07 | 19955.16 | 167.1 | 592.67 | 38.65 | 30.64 | 2873.86 | 0.79 | 0.88 | 2.37 | 0.18 | 0.5 | 10 | 324.8222 | 444.436 | 402.0197 | 324822.156 | 444436.0039 | 3.3371e-06 | 0.86917 | 402019.6555
14 | 70 | CONCLUIDO | 4.7939 | 20.86 | 18.34 | 110.06 | 1.65 | 10 | 161.32 | 47.83 | 15 | 0 | 28.5 | 20130.71 | 167.81 | 592.67 | 38.73 | 30.64 | 2915 | 0.79 | 0.88 | 2.38 | 0.18 | 0.5 | 10 | 325.7005 | 445.6378 | 403.1068 | 325700.5253 | 445637.8277 | 3.3363e-06 | 0.86917 | 403106.7788

## RESULTADOS_16
Unnamed: 0 | Volume de calda [L] | STATUS | Capacidade operacional [ha/h] | Tempo de missao [h] | Tempo util [h] | Tempo por voo [min] | Autonomia Projetada [h] | N° Voos | MTOW [kg] | Massa Estrutura [kg] | Combustível [kg] | Abastecimentos | Massa gerador | Potência gerador [W] | Combustível consumido [L] | Calda cons [L] | Distância percorrida [km] | Distância Pulverizando [km] | RTL ACUMULADO[m] | EOC [km/km] | EOC [h/h] | Tempo de manobra [h] | Tempo rtl_rtw [h] | V pulv [m/s] | V desloc [m/s] | Preço Total por ha Simples [R$/ha] | Preço Total por ha Presumido [R$/ha] | Preço Total por ha Real [R$/ha] | Preço Total Simples [R$] | Preço Total Presumido [R$] | Prod CAPEX [ha/R$] | Dias Trabalhados | Preço Total Real [R$]
0 | 90 | CONCLUIDO | 3.0809 | 32.46 | 22.5 | 6.37 | 0.1 | 212 | 176.73 | 52.44 | 1 | 210 | 33.29 | 22031.19 | 294.6 | 592.79 | 168.21 | 30.64 | 66648.62 | 0.18 | 0.72 | 2.71 | 4.34 | 0.5 | 10 | 800.4648 | 1095.2313 | 990.704 | 800464.8385 | 1095231.306 | 1.9375e-06 | 1.3525 | 990703.9674
1 | 90 | CONCLUIDO | 3.8775 | 25.79 | 20.03 | 12.78 | 0.2 | 94 | 178.21 | 52.44 | 2 | 92 | 33.77 | 22213.89 | 259.92 | 592.72 | 91.41 | 30.64 | 28834.3 | 0.34 | 0.81 | 2.5 | 1.87 | 0.5 | 10 | 564.3919 | 772.2259 | 698.5257 | 564391.88 | 772225.8694 | 2.4384e-06 | 1.0746 | 698525.7162
2 | 90 | CONCLUIDO | 4.1767 | 23.94 | 19.35 | 19.04 | 0.3 | 61 | 179.7 | 52.44 | 3 | 59 | 34.26 | 22397.24 | 249.06 | 592.7 | 70.27 | 30.64 | 18432.26 | 0.44 | 0.84 | 2.45 | 1.19 | 0.5 | 10 | 503.8656 | 689.4111 | 623.6147 | 503865.5805 | 689411.1162 | 2.6266e-06 | 0.9975 | 623614.6869
3 | 90 | CONCLUIDO | 4.3329 | 23.08 | 19.06 | 25.41 | 0.39 | 45 | 181.19 | 52.44 | 4 | 43 | 34.75 | 22581.25 | 243.14 | 592.69 | 61.08 | 30.64 | 13914.27 | 0.5 | 0.85 | 2.43 | 0.9 | 0.5 | 10 | 475.8691 | 651.1051 | 588.9646 | 475869.1361 | 651105.1459 | 2.7248e-06 | 0.96167 | 588964.5846
4 | 90 | CONCLUIDO | 4.4322 | 22.56 | 18.86 | 31.44 | 0.49 | 36 | 182.69 | 52.44 | 5 | 34 | 35.25 | 22766.06 | 238.35 | 592.7 | 54.99 | 30.64 | 10917.33 | 0.56 | 0.86 | 2.41 | 0.7 | 0.5 | 10 | 457.7063 | 626.254 | 566.4852 | 457706.346 | 626254.0152 | 2.7872e-06 | 0.94 | 566485.2109
5 | 90 | CONCLUIDO | 4.5087 | 22.18 | 18.73 | 38.75 | 0.58 | 29 | 184.19 | 52.44 | 6 | 27 | 35.75 | 22951.43 | 234.52 | 592.69 | 50.74 | 30.64 | 8826.83 | 0.6 | 0.86 | 2.4 | 0.57 | 0.5 | 10 | 444.2871 | 607.8932 | 549.8768 | 444287.1278 | 607893.2488 | 2.8353e-06 | 0.92417 | 549876.7703
6 | 90 | CONCLUIDO | 4.5562 | 21.95 | 18.64 | 44.73 | 0.67 | 25 | 185.7 | 52.44 | 7 | 23 | 36.26 | 23137.49 | 231.51 | 592.68 | 47.91 | 30.64 | 7433.16 | 0.64 | 0.87 | 2.4 | 0.48 | 0.5 | 10 | 435.3526 | 595.6686 | 538.8189 | 435352.6044 | 595668.6398 | 2.8652e-06 | 0.91458 | 538818.8608
7 | 90 | CONCLUIDO | 4.5898 | 21.79 | 18.58 | 50.68 | 0.76 | 22 | 187.22 | 52.44 | 8 | 20 | 36.78 | 23324.24 | 228.44 | 592.67 | 46.6 | 30.64 | 6792.66 | 0.66 | 0.87 | 2.39 | 0.43 | 0.5 | 10 | 428.0578 | 585.6875 | 529.7903 | 428057.7651 | 585687.5188 | 2.8863e-06 | 0.90792 | 529790.324
8 | 90 | CONCLUIDO | 4.6261 | 21.62 | 18.52 | 58.49 | 0.85 | 19 | 188.74 | 52.44 | 9 | 17 | 37.3 | 23511.69 | 225.36 | 592.67 | 44.35 | 30.64 | 5680.68 | 0.69 | 0.87 | 2.39 | 0.36 | 0.5 | 10 | 420.6123 | 575.5003 | 520.5754 | 420612.2995 | 575500.3042 | 2.9092e-06 | 0.90083 | 520575.3629
9 | 90 | CONCLUIDO | 4.6492 | 21.51 | 18.48 | 65.24 | 0.93 | 17 | 190.26 | 52.44 | 10 | 15 | 37.82 | 23699.85 | 221.73 | 592.67 | 43.12 | 30.64 | 5077.56 | 0.71 | 0.88 | 2.39 | 0.33 | 0.5 | 10 | 413.9645 | 566.4045 | 512.3477 | 413964.5275 | 566404.5294 | 2.9237e-06 | 0.89625 | 512347.6761
10 | 90 | CONCLUIDO | 4.6616 | 21.45 | 18.46 | 69.23 | 1.02 | 16 | 191.79 | 52.44 | 11 | 14 | 38.35 | 23888.73 | 220.32 | 592.67 | 42.72 | 30.64 | 4878.97 | 0.72 | 0.88 | 2.38 | 0.3 | 0.5 | 10 | 411.0629 | 562.4343 | 508.7564 | 411062.8641 | 562434.3455 | 2.9315e-06 | 0.89375 | 508756.4009
11 | 90 | CONCLUIDO | 4.6862 | 21.34 | 18.42 | 78.95 | 1.1 | 14 | 193.33 | 52.44 | 12 | 12 | 38.89 | 24078.33 | 216.87 | 592.71 | 41.33 | 30.64 | 4196.22 | 0.74 | 0.88 | 2.38 | 0.26 | 0.5 | 10 | 404.5945 | 553.5841 | 500.7508 | 404594.5195 | 553584.071 | 2.947e-06 | 0.88917 | 500750.7842
12 | 90 | CONCLUIDO | 4.6981 | 21.29 | 18.4 | 84.93 | 1.18 | 13 | 194.88 | 52.44 | 13 | 11 | 39.43 | 24268.67 | 214.78 | 592.67 | 40.93 | 30.64 | 3999.02 | 0.75 | 0.88 | 2.37 | 0.24 | 0.5 | 10 | 400.9981 | 548.6634 | 496.2997 | 400998.145 | 548663.3528 | 2.9545e-06 | 0.88708 | 496299.6925
13 | 90 | CONCLUIDO | 4.7133 | 21.22 | 18.37 | 91.85 | 1.27 | 12 | 196.42 | 52.44 | 14 | 10 | 39.98 | 24459.75 | 211.62 | 592.67 | 39.74 | 30.64 | 3409.6 | 0.77 | 0.88 | 2.37 | 0.21 | 0.5 | 10 | 395.8276 | 541.5888 | 489.9003 | 395827.6181 | 541588.8097 | 2.964e-06 | 0.88417 | 489900.3339
14 | 90 | CONCLUIDO | 4.7262 | 21.16 | 18.35 | 100.07 | 1.35 | 11 | 197.98 | 52.44 | 15 | 9 | 40.54 | 24651.58 | 208.27 | 592.67 | 39.1 | 30.64 | 3094.53 | 0.78 | 0.88 | 2.37 | 0.19 | 0.5 | 10 | 390.7379 | 534.6248 | 483.601 | 390737.9025 | 534624.8363 | 2.9721e-06 | 0.88167 | 483600.9923
15 | 90 | CONCLUIDO | 4.725 | 21.16 | 18.35 | 100.1 | 1.42 | 11 | 199.54 | 52.44 | 16 | 9 | 41.1 | 24844.17 | 205.9 | 592.67 | 39.38 | 30.64 | 3235.84 | 0.78 | 0.88 | 2.37 | 0.19 | 0.5 | 10 | 388.1051 | 531.0225 | 480.3425 | 388105.0905 | 531022.5069 | 2.9714e-06 | 0.88167 | 480342.4641
16 | 90 | CONCLUIDO | 4.7359 | 21.12 | 18.34 | 110.04 | 1.5 | 10 | 201.11 | 52.44 | 17 | 8 | 41.67 | 25037.53 | 204.85 | 592.67 | 38.85 | 30.64 | 2974.1 | 0.79 | 0.88 | 2.37 | 0.18 | 0.5 | 10 | 385.9344 | 528.0524 | 477.6559 | 385934.3836 | 528052.4499 | 2.9782e-06 | 0.88 | 477655.8652
17 | 90 | CONCLUIDO | 4.7496 | 21.05 | 18.31 | 122.09 | 1.58 | 9 | 202.68 | 52.44 | 18 | 7 | 42.24 | 25231.66 | 199.82 | 592.67 | 38.07 | 30.64 | 2592.25 | 0.8 | 0.88 | 2.37 | 0.16 | 0.5 | 10 | 378.8274 | 518.3284 | 468.8599 | 378827.4231 | 518328.3929 | 2.9868e-06 | 0.87708 | 468859.8586
18 | 90 | CONCLUIDO | 4.75 | 21.05 | 18.31 | 122.08 | 1.65 | 9 | 204.26 | 52.44 | 19 | 7 | 42.82 | 25426.72 | 199.32 | 592.68 | 38.1 | 30.64 | 2605.44 | 0.8 | 0.88 | 2.36 | 0.15 | 0.5 | 10 | 378.2235 | 517.5021 | 468.1124 | 378223.486 | 517502.0596 | 2.9871e-06 | 0.87708 | 468112.3893
19 | 90 | CONCLUIDO | 4.7459 | 21.07 | 18.33 | 122.2 | 1.73 | 9 | 205.85 | 52.44 | 20 | 5 | 43.41 | 25622.45 | 195.79 | 592.67 | 38.55 | 30.64 | 2829.53 | 0.79 | 0.88 | 2.37 | 0.17 | 0.5 | 10 | 374.6557 | 512.6205 | 463.6967 | 374655.7391 | 512620.5108 | 2.9845e-06 | 0.87792 | 463696.7287
20 | 90 | CONCLUIDO | 4.761 | 21 | 18.3 | 137.24 | 1.8 | 8 | 207.45 | 52.44 | 21 | 3 | 44 | 25818.99 | 195.77 | 592.67 | 37.62 | 30.64 | 2370.23 | 0.81 | 0.88 | 2.37 | 0.14 | 0.5 | 10 | 373.2173 | 510.6524 | 461.9165 | 373217.3311 | 510652.4176 | 2.994e-06 | 0.875 | 461916.4675
21 | 90 | CONCLUIDO | 4.7598 | 21.01 | 18.3 | 137.28 | 1.87 | 8 | 209.05 | 52.44 | 22 | 2 | 44.6 | 26016.35 | 196.58 | 592.67 | 37.62 | 30.64 | 2369.65 | 0.81 | 0.88 | 2.37 | 0.15 | 0.5 | 10 | 374.2391 | 512.0505 | 463.1811 | 374239.1283 | 512050.4857 | 2.9933e-06 | 0.87542 | 463181.106
22 | 90 | CONCLUIDO | 4.7608 | 21 | 18.3 | 137.25 | 1.94 | 8 | 210.65 | 52.44 | 23 | 0 | 45.21 | 26214.54 | 197.46 | 592.67 | 37.44 | 30.64 | 2283.31 | 0.82 | 0.88 | 2.37 | 0.14 | 0.5 | 10 | 375.1644 | 513.3165 | 464.3263 | 375164.4099 | 513316.4967 | 2.9939e-06 | 0.875 | 464326.2907

## RESULTADOS_0
Unnamed: 0 | Volume de calda [L] | STATUS | Capacidade operacional [ha/h] | Tempo de missao [h] | Tempo util [h] | Tempo por voo [min] | Autonomia Projetada [h] | N° Voos | MTOW [kg] | Massa Estrutura [kg] | Combustível [kg] | Abastecimentos | Massa gerador | Potência gerador [W] | Combustível consumido [L] | Calda cons [L] | Distância percorrida [km] | Distância Pulverizando [km] | RTL ACUMULADO[m] | EOC [km/km] | EOC [h/h] | Tempo de manobra [h] | Tempo rtl_rtw [h] | V pulv [m/s] | V desloc [m/s] | Preço Total por ha Simples [R$/ha] | Preço Total por ha Presumido [R$/ha] | Preço Total por ha Real [R$/ha] | Preço Total Simples [R$] | Preço Total Presumido [R$] | Prod CAPEX [ha/R$] | Dias Trabalhados | Preço Total Real [R$]
0 | 10 | CONCLUIDO | 4.5969 | 21.75 | 19.43 | 19.11 | 0.64 | 61 | 26.11 | 12.1 | 1 | 0 | 3.01 | 3454.41 | 56.26 | 592.76 | 70.23 | 30.64 | 18410.27 | 0.44 | 0.83 | 2.53 | 1.27 | 0.5 | 10 | 139.1961 | 190.4542 | 172.2776 | 139196.1003 | 190454.2454 | 7.0134e-06 | 0.90625 | 172277.5595

## RESULTADOS_7
Unnamed: 0 | Volume de calda [L] | STATUS | Capacidade operacional [ha/h] | Tempo de missao [h] | Tempo util [h] | Tempo por voo [min] | Autonomia Projetada [h] | N° Voos | MTOW [kg] | Massa Estrutura [kg] | Combustível [kg] | Abastecimentos | Massa gerador | Potência gerador [W] | Combustível consumido [L] | Calda cons [L] | Distância percorrida [km] | Distância Pulverizando [km] | RTL ACUMULADO[m] | EOC [km/km] | EOC [h/h] | Tempo de manobra [h] | Tempo rtl_rtw [h] | V pulv [m/s] | V desloc [m/s] | Preço Total por ha Simples [R$/ha] | Preço Total por ha Presumido [R$/ha] | Preço Total por ha Real [R$/ha] | Preço Total Simples [R$] | Preço Total Presumido [R$] | Prod CAPEX [ha/R$] | Dias Trabalhados | Preço Total Real [R$]
0 | 45 | CONCLUIDO | 3.9123 | 25.56 | 20.84 | 9.4 | 0.18 | 133 | 98.71 | 39.72 | 1 | 131 | 12.99 | 12407.75 | 184.03 | 592.82 | 116.55 | 30.64 | 41210.91 | 0.26 | 0.78 | 2.57 | 2.68 | 0.5 | 10 | 413.7418 | 566.0998 | 512.072 | 413741.7896 | 566099.7695 | 3.254e-06 | 1.065 | 512072.002
1 | 45 | CONCLUIDO | 4.426 | 22.59 | 19.35 | 19.03 | 0.35 | 61 | 99.95 | 39.72 | 2 | 59 | 13.24 | 12561.45 | 166.47 | 592.72 | 70.29 | 30.64 | 18441.67 | 0.44 | 0.84 | 2.45 | 1.19 | 0.5 | 10 | 334.8967 | 458.2204 | 414.4885 | 334896.6506 | 458220.3719 | 3.6812e-06 | 0.94125 | 414488.4627
2 | 45 | CONCLUIDO | 4.6051 | 21.72 | 18.93 | 29.12 | 0.52 | 39 | 101.2 | 39.72 | 3 | 37 | 13.49 | 12715.54 | 158.11 | 592.69 | 57.16 | 30.64 | 11985.36 | 0.54 | 0.86 | 2.41 | 0.77 | 0.5 | 10 | 309.5272 | 423.5087 | 383.0896 | 309527.1538 | 423508.7071 | 3.8302e-06 | 0.905 | 383089.6305
3 | 45 | CONCLUIDO | 4.6904 | 21.32 | 18.74 | 38.76 | 0.69 | 29 | 102.45 | 39.72 | 4 | 27 | 13.74 | 12870.03 | 151.79 | 592.7 | 51.1 | 30.64 | 9006.79 | 0.6 | 0.86 | 2.4 | 0.58 | 0.5 | 10 | 295.4678 | 404.2721 | 365.689 | 295467.8427 | 404272.1375 | 3.9011e-06 | 0.88833 | 365688.9721
4 | 45 | CONCLUIDO | 4.7559 | 21.03 | 18.59 | 50.69 | 0.85 | 22 | 103.71 | 39.72 | 5 | 20 | 14 | 13024.91 | 145.57 | 592.67 | 46.58 | 30.64 | 6783.39 | 0.66 | 0.87 | 2.39 | 0.43 | 0.5 | 10 | 283.4292 | 387.8004 | 350.7893 | 283429.2474 | 387800.4003 | 3.9556e-06 | 0.87625 | 350789.2744
5 | 45 | CONCLUIDO | 4.796 | 20.85 | 18.49 | 61.64 | 1.01 | 18 | 104.97 | 39.72 | 6 | 16 | 14.25 | 13180.19 | 138.66 | 592.67 | 43.67 | 30.64 | 5348.07 | 0.7 | 0.88 | 2.38 | 0.34 | 0.5 | 10 | 272.6521 | 373.0547 | 337.4509 | 272652.1394 | 373054.6857 | 3.989e-06 | 0.86875 | 337450.8701
6 | 45 | CONCLUIDO | 4.8202 | 20.75 | 18.45 | 73.8 | 1.16 | 15 | 106.23 | 39.72 | 7 | 9 | 14.52 | 13335.87 | 133.03 | 592.69 | 42.16 | 30.64 | 4606.36 | 0.73 | 0.88 | 2.38 | 0.29 | 0.5 | 10 | 264.7058 | 362.1822 | 327.616 | 264705.8316 | 362182.1968 | 4.0091e-06 | 0.86458 | 327616.0362
7 | 45 | CONCLUIDO | 4.8197 | 20.75 | 18.45 | 73.81 | 1.31 | 15 | 107.5 | 39.72 | 8 | 0 | 14.78 | 13491.96 | 133.35 | 592.67 | 41.77 | 30.64 | 4412.25 | 0.73 | 0.88 | 2.4 | 0.29 | 0.5 | 10 | 265.0937 | 362.7128 | 328.096 | 265093.6577 | 362712.8375 | 4.0087e-06 | 0.86458 | 328096.0334

## RESULTADOS_10
Unnamed: 0 | Volume de calda [L] | STATUS | Capacidade operacional [ha/h] | Tempo de missao [h] | Tempo util [h] | Tempo por voo [min] | Autonomia Projetada [h] | N° Voos | MTOW [kg] | Massa Estrutura [kg] | Combustível [kg] | Abastecimentos | Massa gerador | Potência gerador [W] | Combustível consumido [L] | Calda cons [L] | Distância percorrida [km] | Distância Pulverizando [km] | RTL ACUMULADO[m] | EOC [km/km] | EOC [h/h] | Tempo de manobra [h] | Tempo rtl_rtw [h] | V pulv [m/s] | V desloc [m/s] | Preço Total por ha Simples [R$/ha] | Preço Total por ha Presumido [R$/ha] | Preço Total por ha Real [R$/ha] | Preço Total Simples [R$] | Preço Total Presumido [R$] | Prod CAPEX [ha/R$] | Dias Trabalhados | Preço Total Real [R$]
0 | 60 | CONCLUIDO | 3.6131 | 27.68 | 21.43 | 7.99 | 0.14 | 161 | 124.63 | 45 | 1 | 159 | 18.64 | 15605.44 | 222.56 | 592.78 | 135.12 | 30.64 | 50355.6 | 0.23 | 0.76 | 2.62 | 3.27 | 0.5 | 10 | 530.6545 | 726.065 | 656.7703 | 530654.5442 | 726064.9582 | 2.6759e-06 | 1.1533 | 656770.3376
1 | 60 | CONCLUIDO | 4.2366 | 23.6 | 19.61 | 16.11 | 0.28 | 73 | 125.95 | 45 | 2 | 71 | 18.95 | 15767.7 | 200.21 | 592.7 | 78.09 | 30.64 | 22279.32 | 0.39 | 0.83 | 2.48 | 1.45 | 0.5 | 10 | 410.6373 | 561.8521 | 508.2297 | 410637.3313 | 561852.1127 | 3.1376e-06 | 0.98333 | 508229.7356
2 | 60 | CONCLUIDO | 4.4621 | 22.41 | 19.08 | 24.35 | 0.42 | 47 | 127.27 | 45 | 3 | 45 | 19.27 | 15930.42 | 191.36 | 592.67 | 61.82 | 30.64 | 14273.92 | 0.5 | 0.85 | 2.43 | 0.92 | 0.5 | 10 | 375.4749 | 513.7413 | 464.7105 | 375474.8501 | 513741.2547 | 3.3046e-06 | 0.93375 | 464710.5104
3 | 60 | CONCLUIDO | 4.5728 | 21.87 | 18.84 | 32.3 | 0.55 | 35 | 128.59 | 45 | 4 | 33 | 19.59 | 16093.6 | 185.16 | 592.67 | 54.66 | 30.64 | 10757.28 | 0.56 | 0.86 | 2.41 | 0.68 | 0.5 | 10 | 357.4112 | 489.0257 | 442.3538 | 357411.1736 | 489025.7356 | 3.3866e-06 | 0.91125 | 442353.8058
4 | 60 | CONCLUIDO | 4.6498 | 21.51 | 18.68 | 41.52 | 0.68 | 27 | 129.92 | 45 | 5 | 25 | 19.92 | 16257.24 | 180.3 | 592.67 | 49.6 | 30.64 | 8264.92 | 0.62 | 0.87 | 2.4 | 0.53 | 0.5 | 10 | 344.7594 | 471.715 | 426.6951 | 344759.3514 | 471714.9543 | 3.4436e-06 | 0.89625 | 426695.1411
5 | 60 | CONCLUIDO | 4.6971 | 21.29 | 18.6 | 50.71 | 0.81 | 22 | 131.25 | 45 | 6 | 20 | 20.25 | 16421.36 | 176 | 592.67 | 46.69 | 30.64 | 6836.48 | 0.66 | 0.87 | 2.39 | 0.44 | 0.5 | 10 | 335.7886 | 459.4408 | 415.5925 | 335788.6483 | 459440.8426 | 3.4787e-06 | 0.88708 | 415592.4534
6 | 60 | CONCLUIDO | 4.7307 | 21.14 | 18.52 | 58.49 | 0.93 | 19 | 132.58 | 45 | 7 | 17 | 20.59 | 16585.95 | 170.89 | 592.67 | 44.52 | 30.64 | 5766.36 | 0.69 | 0.87 | 2.38 | 0.36 | 0.5 | 10 | 327.0107 | 447.4305 | 404.7283 | 327010.7049 | 447430.4731 | 3.5036e-06 | 0.88083 | 404728.3368
7 | 60 | CONCLUIDO | 4.7642 | 20.99 | 18.45 | 69.18 | 1.06 | 16 | 133.92 | 45 | 8 | 14 | 20.93 | 16751.02 | 166.58 | 592.67 | 42.31 | 30.64 | 4674.53 | 0.72 | 0.88 | 2.38 | 0.29 | 0.5 | 10 | 319.3409 | 436.9363 | 395.2358 | 319340.9257 | 436936.3429 | 3.5284e-06 | 0.87458 | 395235.7516
8 | 60 | CONCLUIDO | 4.7832 | 20.91 | 18.42 | 78.93 | 1.18 | 14 | 135.27 | 45 | 9 | 12 | 21.27 | 16916.71 | 161.86 | 592.67 | 41.34 | 30.64 | 4199.1 | 0.74 | 0.88 | 2.37 | 0.26 | 0.5 | 10 | 312.5141 | 427.5955 | 386.7864 | 312514.0666 | 427595.5331 | 3.5424e-06 | 0.87125 | 386786.4156
9 | 60 | CONCLUIDO | 4.7919 | 20.87 | 18.4 | 84.94 | 1.29 | 13 | 136.61 | 45 | 10 | 10 | 21.61 | 17082.76 | 157.33 | 592.67 | 40.87 | 30.64 | 3973.81 | 0.75 | 0.88 | 2.38 | 0.25 | 0.5 | 10 | 306.6743 | 419.6053 | 379.5587 | 306674.2622 | 419605.255 | 3.5489e-06 | 0.86958 | 379558.7184
10 | 60 | CONCLUIDO | 4.8004 | 20.83 | 18.39 | 91.96 | 1.41 | 12 | 137.96 | 45 | 11 | 4 | 21.96 | 17249.3 | 154.3 | 592.68 | 40.32 | 30.64 | 3703.79 | 0.76 | 0.88 | 2.38 | 0.23 | 0.5 | 10 | 302.6326 | 414.0753 | 374.5565 | 302632.587 | 414075.2568 | 3.5552e-06 | 0.86792 | 374556.4954
11 | 60 | CONCLUIDO | 4.8121 | 20.78 | 18.37 | 100.19 | 1.52 | 11 | 139.32 | 45 | 12 | 0 | 22.32 | 17416.34 | 153.43 | 592.69 | 39.48 | 30.64 | 3288.66 | 0.78 | 0.88 | 2.38 | 0.21 | 0.5 | 10 | 300.7873 | 411.5504 | 372.2726 | 300787.2733 | 411550.4171 | 3.5638e-06 | 0.86583 | 372272.6229

## RESULTADOS_14
Unnamed: 0 | Volume de calda [L] | STATUS | Capacidade operacional [ha/h] | Tempo de missao [h] | Tempo util [h] | Tempo por voo [min] | Autonomia Projetada [h] | N° Voos | MTOW [kg] | Massa Estrutura [kg] | Combustível [kg] | Abastecimentos | Massa gerador | Potência gerador [W] | Combustível consumido [L] | Calda cons [L] | Distância percorrida [km] | Distância Pulverizando [km] | RTL ACUMULADO[m] | EOC [km/km] | EOC [h/h] | Tempo de manobra [h] | Tempo rtl_rtw [h] | V pulv [m/s] | V desloc [m/s] | Preço Total por ha Simples [R$/ha] | Preço Total por ha Presumido [R$/ha] | Preço Total por ha Real [R$/ha] | Preço Total Simples [R$] | Preço Total Presumido [R$] | Prod CAPEX [ha/R$] | Dias Trabalhados | Preço Total Real [R$]
0 | 80 | CONCLUIDO | 3.2524 | 30.75 | 22.14 | 6.81 | 0.11 | 195 | 159.12 | 50.28 | 1 | 193 | 27.84 | 19859.16 | 270.65 | 592.81 | 157.11 | 30.64 | 61182.21 | 0.2 | 0.73 | 2.67 | 3.98 | 0.5 | 10 | 702.6442 | 961.3887 | 869.6351 | 702644.1528 | 961388.7283 | 2.1448e-06 | 1.2812 | 869635.1374
1 | 80 | CONCLUIDO | 3.9859 | 25.09 | 19.93 | 13.59 | 0.22 | 88 | 160.54 | 50.28 | 2 | 86 | 28.26 | 20034.4 | 240.94 | 592.75 | 88.25 | 30.64 | 27285.32 | 0.35 | 0.81 | 2.5 | 1.77 | 0.5 | 10 | 513.7433 | 702.9262 | 635.8399 | 513743.2818 | 702926.2229 | 2.6285e-06 | 1.0454 | 635839.9307
2 | 80 | CONCLUIDO | 4.2764 | 23.38 | 19.26 | 20.63 | 0.33 | 56 | 161.97 | 50.28 | 3 | 54 | 28.69 | 20210.21 | 230.42 | 592.67 | 67.43 | 30.64 | 17035.57 | 0.45 | 0.84 | 2.44 | 1.1 | 0.5 | 10 | 459.9934 | 629.3832 | 569.3158 | 459993.3837 | 629383.2411 | 2.8201e-06 | 0.97417 | 569315.7879
3 | 80 | CONCLUIDO | 4.4153 | 22.65 | 18.97 | 27.1 | 0.43 | 42 | 163.4 | 50.28 | 4 | 40 | 29.12 | 20386.62 | 224.52 | 592.68 | 58.78 | 30.64 | 12779.58 | 0.52 | 0.85 | 2.41 | 0.81 | 0.5 | 10 | 436.0062 | 596.563 | 539.6278 | 436006.2344 | 596562.9652 | 2.9117e-06 | 0.94375 | 539627.8331
4 | 80 | CONCLUIDO | 4.5047 | 22.2 | 18.81 | 34.2 | 0.54 | 33 | 164.83 | 50.28 | 5 | 31 | 29.55 | 20563.61 | 220.18 | 592.68 | 53.44 | 30.64 | 10156.45 | 0.57 | 0.86 | 2.41 | 0.65 | 0.5 | 10 | 420.8982 | 575.8915 | 520.9292 | 420898.2174 | 575891.5097 | 2.9707e-06 | 0.925 | 520929.2323
5 | 80 | CONCLUIDO | 4.5706 | 21.88 | 18.68 | 41.52 | 0.64 | 27 | 166.27 | 50.28 | 6 | 25 | 29.99 | 20741.2 | 216.07 | 592.68 | 49.63 | 30.64 | 8280.78 | 0.62 | 0.87 | 2.4 | 0.53 | 0.5 | 10 | 408.9641 | 559.5627 | 506.1588 | 408964.0572 | 559562.6653 | 3.0141e-06 | 0.91167 | 506158.7899
6 | 80 | CONCLUIDO | 4.6155 | 21.67 | 18.6 | 48.52 | 0.74 | 23 | 167.72 | 50.28 | 7 | 21 | 30.44 | 20919.39 | 212.37 | 592.7 | 47 | 30.64 | 6986.83 | 0.65 | 0.87 | 2.39 | 0.44 | 0.5 | 10 | 400.0329 | 547.3426 | 495.105 | 400032.8816 | 547342.6368 | 3.0437e-06 | 0.90292 | 495105.0238
7 | 80 | CONCLUIDO | 4.6492 | 21.51 | 18.54 | 55.62 | 0.84 | 20 | 169.17 | 50.28 | 8 | 18 | 30.89 | 21098.19 | 209.39 | 592.68 | 45.01 | 30.64 | 6007.04 | 0.68 | 0.87 | 2.39 | 0.38 | 0.5 | 10 | 393.2036 | 537.9986 | 486.6527 | 393203.6289 | 537998.552 | 3.066e-06 | 0.89625 | 486652.7252
8 | 80 | CONCLUIDO | 4.6741 | 21.39 | 18.49 | 61.63 | 0.94 | 18 | 170.62 | 50.28 | 9 | 16 | 31.34 | 21277.6 | 205.51 | 592.67 | 43.58 | 30.64 | 5300.34 | 0.7 | 0.88 | 2.38 | 0.33 | 0.5 | 10 | 386.2237 | 528.4483 | 478.0139 | 386223.6957 | 528448.2994 | 3.0824e-06 | 0.89125 | 478013.9354
9 | 80 | CONCLUIDO | 4.6959 | 21.3 | 18.45 | 69.21 | 1.03 | 16 | 172.08 | 50.28 | 10 | 14 | 31.8 | 21457.64 | 202.87 | 592.67 | 42.32 | 30.64 | 4682.74 | 0.72 | 0.88 | 2.38 | 0.3 | 0.5 | 10 | 381.0842 | 521.4163 | 471.653 | 381084.2345 | 521416.262 | 3.0968e-06 | 0.8875 | 471653.0257
10 | 80 | CONCLUIDO | 4.718 | 21.2 | 18.42 | 78.94 | 1.12 | 14 | 173.55 | 50.28 | 11 | 12 | 32.27 | 21638.31 | 199.16 | 592.67 | 41.34 | 30.64 | 4200.2 | 0.74 | 0.88 | 2.38 | 0.26 | 0.5 | 10 | 374.804 | 512.8234 | 463.8803 | 374804.0483 | 512823.4341 | 3.1113e-06 | 0.88333 | 463880.2853
11 | 80 | CONCLUIDO | 4.7296 | 21.14 | 18.4 | 84.92 | 1.22 | 13 | 175.02 | 50.28 | 12 | 11 | 32.74 | 21819.6 | 196.88 | 592.67 | 40.83 | 30.64 | 3950.04 | 0.75 | 0.88 | 2.37 | 0.24 | 0.5 | 10 | 371.114 | 507.7746 | 459.3133 | 371114.0031 | 507774.5515 | 3.119e-06 | 0.88083 | 459313.261
12 | 80 | CONCLUIDO | 4.7411 | 21.09 | 18.38 | 91.9 | 1.31 | 12 | 176.49 | 50.28 | 13 | 10 | 33.21 | 22001.54 | 193 | 592.71 | 40.09 | 30.64 | 3587.39 | 0.76 | 0.88 | 2.37 | 0.22 | 0.5 | 10 | 365.6169 | 500.2532 | 452.5097 | 365616.9163 | 500253.1947 | 3.1266e-06 | 0.87875 | 452509.7319
13 | 80 | CONCLUIDO | 4.7539 | 21.04 | 18.36 | 100.13 | 1.4 | 11 | 177.97 | 50.28 | 14 | 9 | 33.69 | 22184.13 | 190.07 | 592.67 | 39.42 | 30.64 | 3256.21 | 0.78 | 0.88 | 2.37 | 0.2 | 0.5 | 10 | 361.1379 | 494.1249 | 446.9663 | 361137.9386 | 494124.8599 | 3.135e-06 | 0.87667 | 446966.2768
14 | 80 | CONCLUIDO | 4.7651 | 20.99 | 18.34 | 110.04 | 1.48 | 10 | 179.46 | 50.28 | 15 | 8 | 34.18 | 22367.38 | 186.28 | 592.67 | 38.92 | 30.64 | 3011.74 | 0.79 | 0.88 | 2.37 | 0.18 | 0.5 | 10 | 355.8173 | 486.845 | 440.3812 | 355817.342 | 486844.9849 | 3.1424e-06 | 0.87458 | 440381.1829
15 | 80 | CONCLUIDO | 4.7661 | 20.98 | 18.33 | 110.01 | 1.57 | 10 | 180.95 | 50.28 | 16 | 8 | 34.67 | 22551.28 | 182.96 | 592.67 | 38.72 | 30.64 | 2909.15 | 0.79 | 0.88 | 2.37 | 0.18 | 0.5 | 10 | 351.877 | 481.4537 | 435.5044 | 351877.0382 | 481453.6874 | 3.1431e-06 | 0.87417 | 435504.4232
16 | 80 | CONCLUIDO | 4.7752 | 20.94 | 18.33 | 122.18 | 1.65 | 9 | 182.45 | 50.28 | 17 | 4 | 35.17 | 22735.98 | 181.57 | 592.7 | 38.44 | 30.64 | 2778.8 | 0.8 | 0.88 | 2.37 | 0.17 | 0.5 | 10 | 349.6244 | 478.3716 | 432.7165 | 349624.4254 | 478371.5632 | 3.1491e-06 | 0.8725 | 432716.4526
17 | 80 | CONCLUIDO | 4.7745 | 20.94 | 18.33 | 122.2 | 1.74 | 9 | 183.95 | 50.28 | 18 | 0 | 35.67 | 22921.24 | 181.42 | 592.71 | 38.29 | 30.64 | 2698.84 | 0.8 | 0.88 | 2.38 | 0.17 | 0.5 | 10 | 349.5033 | 478.2059 | 432.5666 | 349503.3327 | 478205.8787 | 3.1486e-06 | 0.8725 | 432566.5808

## RESULTADOS_5
Unnamed: 0 | Volume de calda [L] | STATUS | Capacidade operacional [ha/h] | Tempo de missao [h] | Tempo util [h] | Tempo por voo [min] | Autonomia Projetada [h] | N° Voos | MTOW [kg] | Massa Estrutura [kg] | Combustível [kg] | Abastecimentos | Massa gerador | Potência gerador [W] | Combustível consumido [L] | Calda cons [L] | Distância percorrida [km] | Distância Pulverizando [km] | RTL ACUMULADO[m] | EOC [km/km] | EOC [h/h] | Tempo de manobra [h] | Tempo rtl_rtw [h] | V pulv [m/s] | V desloc [m/s] | Preço Total por ha Simples [R$/ha] | Preço Total por ha Presumido [R$/ha] | Preço Total por ha Real [R$/ha] | Preço Total Simples [R$] | Preço Total Presumido [R$] | Prod CAPEX [ha/R$] | Dias Trabalhados | Preço Total Real [R$]
0 | 35 | CONCLUIDO | 4.1214 | 24.26 | 20.43 | 10.85 | 0.22 | 113 | 80.84 | 35.1 | 1 | 111 | 9.74 | 10204.21 | 156.29 | 592.77 | 103.56 | 30.64 | 34818.67 | 0.3 | 0.79 | 2.54 | 2.27 | 0.5 | 10 | 340.1984 | 465.4745 | 421.0503 | 340198.4191 | 465474.4855 | 3.7936e-06 | 1.0108 | 421050.2539
1 | 35 | CONCLUIDO | 4.5518 | 21.97 | 19.18 | 22.13 | 0.43 | 52 | 82.04 | 35.1 | 2 | 50 | 9.94 | 10352.53 | 141.03 | 592.69 | 65.02 | 30.64 | 15850.78 | 0.47 | 0.84 | 2.44 | 1.02 | 0.5 | 10 | 282.9665 | 387.1673 | 350.2166 | 282966.5179 | 387167.2734 | 4.1898e-06 | 0.91542 | 350216.5723
2 | 35 | CONCLUIDO | 4.7032 | 21.26 | 18.8 | 34.19 | 0.63 | 33 | 83.25 | 35.1 | 3 | 31 | 10.15 | 10501.19 | 132.22 | 592.74 | 53.4 | 30.64 | 10135.97 | 0.57 | 0.86 | 2.4 | 0.64 | 0.5 | 10 | 261.6875 | 358.0523 | 323.8803 | 261687.4727 | 358052.3449 | 4.3291e-06 | 0.88583 | 323880.3317
3 | 35 | CONCLUIDO | 4.7754 | 20.94 | 18.64 | 46.59 | 0.83 | 24 | 84.46 | 35.1 | 4 | 22 | 10.36 | 10650.22 | 123.7 | 592.69 | 47.93 | 30.64 | 7446.57 | 0.64 | 0.87 | 2.4 | 0.48 | 0.5 | 10 | 247.2051 | 338.2369 | 305.9561 | 247205.1023 | 338236.9269 | 4.3956e-06 | 0.8725 | 305956.0693
4 | 35 | CONCLUIDO | 4.8195 | 20.75 | 18.53 | 58.51 | 1.02 | 19 | 85.67 | 35.1 | 5 | 9 | 10.57 | 10799.59 | 117.92 | 592.7 | 44.49 | 30.64 | 5753.4 | 0.69 | 0.87 | 2.39 | 0.37 | 0.5 | 10 | 237.8593 | 325.4496 | 294.3891 | 237859.291 | 325449.5755 | 4.4362e-06 | 0.86458 | 294389.1248
5 | 35 | CONCLUIDO | 4.8258 | 20.72 | 18.52 | 61.73 | 1.21 | 18 | 86.88 | 35.1 | 6 | 0 | 10.78 | 10949.33 | 118.19 | 592.7 | 44.04 | 30.64 | 5530.42 | 0.7 | 0.87 | 2.4 | 0.36 | 0.5 | 10 | 237.802 | 325.3712 | 294.3182 | 237801.9771 | 325371.1562 | 4.442e-06 | 0.86333 | 294318.1897

## RESULTADOS_8
Unnamed: 0 | Volume de calda [L] | STATUS | Capacidade operacional [ha/h] | Tempo de missao [h] | Tempo util [h] | Tempo por voo [min] | Autonomia Projetada [h] | N° Voos | MTOW [kg] | Massa Estrutura [kg] | Combustível [kg] | Abastecimentos | Massa gerador | Potência gerador [W] | Combustível consumido [L] | Calda cons [L] | Distância percorrida [km] | Distância Pulverizando [km] | RTL ACUMULADO[m] | EOC [km/km] | EOC [h/h] | Tempo de manobra [h] | Tempo rtl_rtw [h] | V pulv [m/s] | V desloc [m/s] | Preço Total por ha Simples [R$/ha] | Preço Total por ha Presumido [R$/ha] | Preço Total por ha Real [R$/ha] | Preço Total Simples [R$] | Preço Total Presumido [R$] | Prod CAPEX [ha/R$] | Dias Trabalhados | Preço Total Real [R$]
0 | 50 | CONCLUIDO | 3.8055 | 26.28 | 21.06 | 8.84 | 0.16 | 143 | 107.41 | 41.65 | 1 | 141 | 14.77 | 13481.73 | 197.44 | 592.78 | 123.55 | 30.64 | 44661.2 | 0.25 | 0.77 | 2.59 | 2.9 | 0.5 | 10 | 452.7466 | 619.4679 | 560.3468 | 452746.6427 | 619467.9303 | 3.0334e-06 | 1.095 | 560346.7805
1 | 50 | CONCLUIDO | 4.3588 | 22.94 | 19.46 | 17.96 | 0.32 | 65 | 108.68 | 41.65 | 2 | 63 | 15.03 | 13638.32 | 178.4 | 592.73 | 73.77 | 30.64 | 20162.51 | 0.42 | 0.83 | 2.46 | 1.3 | 0.5 | 10 | 361.0067 | 493.9452 | 446.8038 | 361006.6513 | 493945.2268 | 3.4745e-06 | 0.95583 | 446803.7876
2 | 50 | CONCLUIDO | 4.5552 | 21.95 | 18.98 | 27.12 | 0.48 | 42 | 109.96 | 41.65 | 3 | 40 | 15.31 | 13795.21 | 169.95 | 592.72 | 58.86 | 30.64 | 12819.98 | 0.52 | 0.85 | 2.42 | 0.82 | 0.5 | 10 | 332.3659 | 454.7577 | 411.3563 | 332365.8995 | 454757.6866 | 3.631e-06 | 0.91458 | 411356.2513
3 | 50 | CONCLUIDO | 4.658 | 21.47 | 18.74 | 36.28 | 0.63 | 31 | 111.23 | 41.65 | 4 | 29 | 15.58 | 13952.52 | 163.38 | 592.71 | 51.49 | 30.64 | 9189.57 | 0.6 | 0.86 | 2.4 | 0.58 | 0.5 | 10 | 315.9004 | 432.2289 | 390.9776 | 315900.4402 | 432228.9188 | 3.713e-06 | 0.89458 | 390977.5974
4 | 50 | CONCLUIDO | 4.719 | 21.19 | 18.62 | 46.55 | 0.78 | 24 | 112.51 | 41.65 | 5 | 22 | 15.86 | 14110.24 | 157.96 | 592.67 | 47.63 | 30.64 | 7295.91 | 0.64 | 0.87 | 2.39 | 0.46 | 0.5 | 10 | 304.8491 | 417.108 | 377.2998 | 304849.1074 | 417107.9978 | 3.7616e-06 | 0.88292 | 377299.7959
5 | 50 | CONCLUIDO | 4.7584 | 21.02 | 18.53 | 55.6 | 0.93 | 20 | 113.79 | 41.65 | 6 | 18 | 16.14 | 14268.39 | 152.09 | 592.67 | 44.84 | 30.64 | 5920.29 | 0.68 | 0.87 | 2.39 | 0.38 | 0.5 | 10 | 295.0794 | 403.7407 | 365.2083 | 295079.4313 | 403740.696 | 3.793e-06 | 0.87583 | 365208.2506
6 | 50 | CONCLUIDO | 4.7982 | 20.84 | 18.45 | 69.19 | 1.07 | 16 | 115.08 | 41.65 | 7 | 14 | 16.43 | 14426.96 | 146.14 | 592.67 | 42.35 | 30.64 | 4697.08 | 0.72 | 0.88 | 2.38 | 0.29 | 0.5 | 10 | 285.4113 | 390.5124 | 353.2424 | 285411.3146 | 390512.3521 | 3.8247e-06 | 0.86833 | 353242.4013
7 | 50 | CONCLUIDO | 4.8165 | 20.76 | 18.41 | 78.92 | 1.21 | 14 | 116.37 | 41.65 | 8 | 8 | 16.72 | 14585.96 | 141.61 | 592.69 | 41 | 30.64 | 4029.47 | 0.75 | 0.88 | 2.38 | 0.26 | 0.5 | 10 | 278.9739 | 381.7044 | 345.275 | 278973.8728 | 381704.3603 | 3.8393e-06 | 0.865 | 345275.0318
8 | 50 | CONCLUIDO | 4.8234 | 20.73 | 18.41 | 84.96 | 1.35 | 13 | 117.66 | 41.65 | 9 | 1 | 17.01 | 14745.39 | 139.48 | 592.68 | 40.74 | 30.64 | 3905.23 | 0.75 | 0.88 | 2.38 | 0.25 | 0.5 | 10 | 276.1731 | 377.8722 | 341.8086 | 276173.0562 | 377872.1594 | 3.8448e-06 | 0.86375 | 341808.5709
9 | 50 | CONCLUIDO | 4.8228 | 20.74 | 18.41 | 84.97 | 1.48 | 13 | 118.96 | 41.65 | 10 | 0 | 17.31 | 14905.25 | 140.82 | 592.67 | 40.73 | 30.64 | 3901.63 | 0.75 | 0.88 | 2.38 | 0.25 | 0.5 | 10 | 277.7222 | 379.9918 | 343.7259 | 277722.2129 | 379991.7839 | 3.8443e-06 | 0.86417 | 343725.9014

## RESULTADOS_3
Unnamed: 0 | Volume de calda [L] | STATUS | Capacidade operacional [ha/h] | Tempo de missao [h] | Tempo util [h] | Tempo por voo [min] | Autonomia Projetada [h] | N° Voos | MTOW [kg] | Massa Estrutura [kg] | Combustível [kg] | Abastecimentos | Massa gerador | Potência gerador [W] | Combustível consumido [L] | Calda cons [L] | Distância percorrida [km] | Distância Pulverizando [km] | RTL ACUMULADO[m] | EOC [km/km] | EOC [h/h] | Tempo de manobra [h] | Tempo rtl_rtw [h] | V pulv [m/s] | V desloc [m/s] | Preço Total por ha Simples [R$/ha] | Preço Total por ha Presumido [R$/ha] | Preço Total por ha Real [R$/ha] | Preço Total Simples [R$] | Preço Total Presumido [R$] | Prod CAPEX [ha/R$] | Dias Trabalhados | Preço Total Real [R$]
0 | 25 | CONCLUIDO | 4.3451 | 23.01 | 19.97 | 13.31 | 0.28 | 90 | 61.76 | 28.92 | 1 | 88 | 6.84 | 7851.41 | 124.15 | 592.73 | 89 | 30.64 | 27651.05 | 0.34 | 0.81 | 2.51 | 1.81 | 0.5 | 10 | 265.1468 | 362.7855 | 328.1618 | 265146.7676 | 362785.5048 | 4.5809e-06 | 0.95875 | 328161.7654
1 | 25 | CONCLUIDO | 4.6855 | 21.34 | 18.98 | 27.77 | 0.55 | 41 | 62.92 | 28.92 | 2 | 39 | 7 | 7994.37 | 109.74 | 592.75 | 58.53 | 30.64 | 12661.63 | 0.52 | 0.85 | 2.42 | 0.82 | 0.5 | 10 | 224.6374 | 307.3588 | 278.0249 | 224637.407 | 307358.8106 | 4.9398e-06 | 0.88917 | 278024.9171
2 | 25 | CONCLUIDO | 4.798 | 20.84 | 18.69 | 43.12 | 0.81 | 26 | 64.08 | 28.92 | 3 | 12 | 7.16 | 8137.65 | 99.79 | 592.68 | 49.01 | 30.64 | 7975.59 | 0.63 | 0.87 | 2.42 | 0.53 | 0.5 | 10 | 206.7975 | 282.9495 | 255.9452 | 206797.5002 | 282949.463 | 5.0584e-06 | 0.86833 | 255945.1634
3 | 25 | CONCLUIDO | 4.8053 | 20.81 | 18.67 | 44.8 | 1.07 | 25 | 65.25 | 28.92 | 4 | 0 | 7.33 | 8281.25 | 100.83 | 592.68 | 48.1 | 30.64 | 7525.85 | 0.64 | 0.87 | 2.42 | 0.51 | 0.5 | 10 | 207.573 | 284.0105 | 256.905 | 207573.0061 | 284010.5444 | 5.0661e-06 | 0.86708 | 256904.9767

## RESULTADOS_15
Unnamed: 0 | Volume de calda [L] | STATUS | Capacidade operacional [ha/h] | Tempo de missao [h] | Tempo util [h] | Tempo por voo [min] | Autonomia Projetada [h] | N° Voos | MTOW [kg] | Massa Estrutura [kg] | Combustível [kg] | Abastecimentos | Massa gerador | Potência gerador [W] | Combustível consumido [L] | Calda cons [L] | Distância percorrida [km] | Distância Pulverizando [km] | RTL ACUMULADO[m] | EOC [km/km] | EOC [h/h] | Tempo de manobra [h] | Tempo rtl_rtw [h] | V pulv [m/s] | V desloc [m/s] | Preço Total por ha Simples [R$/ha] | Preço Total por ha Presumido [R$/ha] | Preço Total por ha Real [R$/ha] | Preço Total Simples [R$] | Preço Total Presumido [R$] | Prod CAPEX [ha/R$] | Dias Trabalhados | Preço Total Real [R$]
0 | 85 | CONCLUIDO | 3.1623 | 31.62 | 22.34 | 6.57 | 0.11 | 204 | 167.88 | 51.39 | 1 | 202 | 30.49 | 20939.59 | 282.83 | 592.77 | 163.13 | 30.64 | 64144.42 | 0.19 | 0.72 | 2.69 | 4.17 | 0.5 | 10 | 751.8934 | 1028.7737 | 930.589 | 751893.368 | 1028773.6773 | 2.035e-06 | 1.3175 | 930588.9614
1 | 85 | CONCLUIDO | 3.9324 | 25.43 | 19.97 | 13.17 | 0.21 | 91 | 169.33 | 51.39 | 2 | 89 | 30.94 | 21118.46 | 250.44 | 592.71 | 90.04 | 30.64 | 28165.74 | 0.34 | 0.81 | 2.49 | 1.81 | 0.5 | 10 | 538.611 | 736.9514 | 666.6178 | 538611.0299 | 736951.373 | 2.5306e-06 | 1.0596 | 666617.7683
2 | 85 | CONCLUIDO | 4.2187 | 23.7 | 19.33 | 19.66 | 0.31 | 59 | 170.79 | 51.39 | 3 | 57 | 31.4 | 21297.94 | 240.05 | 592.71 | 69.55 | 30.64 | 18082.31 | 0.44 | 0.84 | 2.45 | 1.17 | 0.5 | 10 | 483.2348 | 661.1832 | 598.0808 | 483234.8184 | 661183.1974 | 2.7149e-06 | 0.9875 | 598080.801
3 | 85 | CONCLUIDO | 4.3795 | 22.83 | 19 | 26.52 | 0.41 | 43 | 172.25 | 51.39 | 4 | 41 | 31.86 | 21478.05 | 233.53 | 592.69 | 59.69 | 30.64 | 13232.99 | 0.51 | 0.85 | 2.42 | 0.85 | 0.5 | 10 | 454.749 | 622.2076 | 562.825 | 454748.9552 | 622207.5827 | 2.8183e-06 | 0.95125 | 562824.9642
4 | 85 | CONCLUIDO | 4.4773 | 22.33 | 18.81 | 33.19 | 0.51 | 34 | 173.71 | 51.39 | 5 | 32 | 32.32 | 21658.78 | 228.97 | 592.68 | 53.33 | 30.64 | 10097.73 | 0.57 | 0.86 | 2.41 | 0.65 | 0.5 | 10 | 437.7862 | 598.9985 | 541.8309 | 437786.2451 | 598998.4543 | 2.8813e-06 | 0.93042 | 541830.8825
5 | 85 | CONCLUIDO | 4.5397 | 22.03 | 18.71 | 40.09 | 0.61 | 28 | 175.18 | 51.39 | 6 | 26 | 32.79 | 21840.16 | 225.57 | 592.67 | 50.05 | 30.64 | 8485.62 | 0.61 | 0.87 | 2.41 | 0.55 | 0.5 | 10 | 426.9268 | 584.14 | 528.3905 | 426926.7533 | 584140.0185 | 2.9214e-06 | 0.91792 | 528390.515
6 | 85 | CONCLUIDO | 4.587 | 21.8 | 18.61 | 46.54 | 0.7 | 24 | 176.66 | 51.39 | 7 | 22 | 33.27 | 22022.17 | 222.18 | 592.72 | 47.5 | 30.64 | 7232.48 | 0.65 | 0.87 | 2.39 | 0.46 | 0.5 | 10 | 417.7368 | 571.566 | 517.0165 | 417736.8273 | 571565.9564 | 2.9519e-06 | 0.90833 | 517016.5037
7 | 85 | CONCLUIDO | 4.6219 | 21.64 | 18.55 | 53.01 | 0.8 | 21 | 178.14 | 51.39 | 8 | 19 | 33.75 | 22204.83 | 218.72 | 592.69 | 45.64 | 30.64 | 6314 | 0.67 | 0.87 | 2.38 | 0.39 | 0.5 | 10 | 410.0567 | 561.0576 | 507.5111 | 410056.6668 | 561057.6219 | 2.9743e-06 | 0.90167 | 507511.0699
8 | 85 | CONCLUIDO | 4.6406 | 21.55 | 18.53 | 58.52 | 0.89 | 19 | 179.63 | 51.39 | 9 | 17 | 34.24 | 22388.15 | 216.1 | 592.7 | 44.84 | 30.64 | 5926.69 | 0.68 | 0.87 | 2.39 | 0.37 | 0.5 | 10 | 405.1817 | 554.3875 | 501.4775 | 405181.7155 | 554387.4985 | 2.9864e-06 | 0.89792 | 501477.5337
9 | 85 | CONCLUIDO | 4.6637 | 21.44 | 18.49 | 65.27 | 0.98 | 17 | 181.12 | 51.39 | 10 | 15 | 34.73 | 22572.13 | 213.21 | 592.67 | 43.82 | 30.64 | 5427.61 | 0.7 | 0.88 | 2.38 | 0.34 | 0.5 | 10 | 399.5014 | 546.6154 | 494.4472 | 399501.3749 | 546615.4059 | 3.0012e-06 | 0.89333 | 494447.1988
10 | 85 | CONCLUIDO | 4.6889 | 21.33 | 18.45 | 73.78 | 1.07 | 15 | 182.62 | 51.39 | 11 | 13 | 35.22 | 22756.91 | 210.04 | 592.7 | 42.3 | 30.64 | 4674.53 | 0.72 | 0.88 | 2.37 | 0.29 | 0.5 | 10 | 393.3795 | 538.2392 | 486.8704 | 393379.5251 | 538239.2209 | 3.0174e-06 | 0.88875 | 486870.425
11 | 85 | CONCLUIDO | 4.7062 | 21.25 | 18.4 | 78.86 | 1.16 | 14 | 184.12 | 51.39 | 12 | 12 | 35.73 | 22942.24 | 206.57 | 592.67 | 40.86 | 30.64 | 3959.12 | 0.75 | 0.88 | 2.37 | 0.24 | 0.5 | 10 | 387.5463 | 530.2579 | 479.6508 | 387546.2776 | 530257.9144 | 3.0286e-06 | 0.88542 | 479650.8433
12 | 85 | CONCLUIDO | 4.7135 | 21.22 | 18.4 | 84.93 | 1.24 | 13 | 185.63 | 51.39 | 13 | 11 | 36.24 | 23128.27 | 204.57 | 592.72 | 40.88 | 30.64 | 3975.91 | 0.75 | 0.88 | 2.37 | 0.24 | 0.5 | 10 | 384.6398 | 526.2811 | 476.0536 | 384639.8002 | 526281.1437 | 3.0333e-06 | 0.88417 | 476053.61
13 | 85 | CONCLUIDO | 4.725 | 21.16 | 18.38 | 91.92 | 1.33 | 12 | 187.14 | 51.39 | 14 | 10 | 36.75 | 23314.98 | 201.93 | 592.68 | 40.28 | 30.64 | 3680.1 | 0.76 | 0.88 | 2.37 | 0.23 | 0.5 | 10 | 380.5117 | 520.6329 | 470.9445 | 380511.7237 | 520632.9273 | 3.0407e-06 | 0.88167 | 470944.4515
14 | 85 | CONCLUIDO | 4.7385 | 21.1 | 18.36 | 100.14 | 1.41 | 11 | 188.66 | 51.39 | 15 | 9 | 37.27 | 23502.4 | 199.18 | 592.67 | 39.43 | 30.64 | 3262.07 | 0.78 | 0.88 | 2.37 | 0.2 | 0.5 | 10 | 376.1224 | 514.6273 | 465.5119 | 376122.3932 | 514627.2517 | 3.0494e-06 | 0.87917 | 465511.9491
15 | 85 | CONCLUIDO | 4.7514 | 21.05 | 18.34 | 110.01 | 1.49 | 10 | 190.19 | 51.39 | 16 | 8 | 37.79 | 23690.52 | 195 | 592.67 | 38.72 | 30.64 | 2913.18 | 0.79 | 0.88 | 2.37 | 0.18 | 0.5 | 10 | 370.1698 | 506.4826 | 458.1446 | 370169.7811 | 506482.6253 | 3.0577e-06 | 0.87708 | 458144.6344
16 | 85 | CONCLUIDO | 4.7494 | 21.06 | 18.34 | 110.06 | 1.57 | 10 | 191.72 | 51.39 | 17 | 8 | 38.33 | 23879.37 | 190.76 | 592.67 | 38.96 | 30.64 | 3030.87 | 0.79 | 0.88 | 2.37 | 0.19 | 0.5 | 10 | 365.4674 | 500.0486 | 452.3247 | 365467.3868 | 500048.6019 | 3.0564e-06 | 0.8775 | 452324.6652
17 | 85 | CONCLUIDO | 4.761 | 21 | 18.33 | 122.18 | 1.65 | 9 | 193.26 | 51.39 | 18 | 5 | 38.86 | 24068.93 | 190.37 | 592.67 | 38.44 | 30.64 | 2775.16 | 0.8 | 0.88 | 2.37 | 0.17 | 0.5 | 10 | 364.0556 | 498.1169 | 450.5773 | 364055.5651 | 498116.8852 | 3.0638e-06 | 0.875 | 450577.3087
18 | 85 | CONCLUIDO | 4.7605 | 21.01 | 18.33 | 122.19 | 1.73 | 9 | 194.8 | 51.39 | 19 | 5 | 39.41 | 24259.23 | 186.45 | 592.68 | 38.41 | 30.64 | 2761.03 | 0.8 | 0.88 | 2.37 | 0.17 | 0.5 | 10 | 359.6157 | 492.042 | 445.0822 | 359615.6671 | 492042.0209 | 3.0635e-06 | 0.87542 | 445082.221
19 | 85 | CONCLUIDO | 4.7721 | 20.96 | 18.31 | 137.34 | 1.81 | 8 | 196.35 | 51.39 | 20 | 0 | 39.96 | 24450.27 | 186.49 | 592.71 | 37.67 | 30.64 | 2398.83 | 0.81 | 0.88 | 2.38 | 0.15 | 0.5 | 10 | 358.6411 | 490.7085 | 443.876 | 358641.0554 | 490708.5141 | 3.071e-06 | 0.87333 | 443875.9822

## RESULTADOS_2
Unnamed: 0 | Volume de calda [L] | STATUS | Capacidade operacional [ha/h] | Tempo de missao [h] | Tempo util [h] | Tempo por voo [min] | Autonomia Projetada [h] | N° Voos | MTOW [kg] | Massa Estrutura [kg] | Combustível [kg] | Abastecimentos | Massa gerador | Potência gerador [W] | Combustível consumido [L] | Calda cons [L] | Distância percorrida [km] | Distância Pulverizando [km] | RTL ACUMULADO[m] | EOC [km/km] | EOC [h/h] | Tempo de manobra [h] | Tempo rtl_rtw [h] | V pulv [m/s] | V desloc [m/s] | Preço Total por ha Simples [R$/ha] | Preço Total por ha Presumido [R$/ha] | Preço Total por ha Real [R$/ha] | Preço Total Simples [R$] | Preço Total Presumido [R$] | Prod CAPEX [ha/R$] | Dias Trabalhados | Preço Total Real [R$]
0 | 20 | CONCLUIDO | 4.4779 | 22.33 | 19.66 | 15.52 | 0.34 | 76 | 51.33 | 24.83 | 1 | 74 | 5.51 | 6564.78 | 104.7 | 592.71 | 80.18 | 30.64 | 23310.2 | 0.38 | 0.82 | 2.47 | 1.5 | 0.5 | 10 | 223.9104 | 306.3641 | 277.1251 | 223910.4032 | 306364.0919 | 5.1655e-06 | 0.93042 | 277125.133
1 | 20 | CONCLUIDO | 4.7675 | 20.98 | 18.81 | 33.2 | 0.66 | 34 | 52.47 | 24.83 | 2 | 23 | 5.64 | 6705.1 | 89.76 | 592.68 | 53.2 | 30.64 | 10029.56 | 0.58 | 0.86 | 2.42 | 0.65 | 0.5 | 10 | 189.7844 | 259.6714 | 234.8887 | 189784.3782 | 259671.359 | 5.4996e-06 | 0.87417 | 234888.6889
2 | 20 | CONCLUIDO | 4.7802 | 20.92 | 18.79 | 36.37 | 0.97 | 31 | 53.61 | 24.83 | 3 | 0 | 5.78 | 6845.59 | 89.43 | 592.72 | 51.83 | 30.64 | 9360.78 | 0.59 | 0.86 | 2.44 | 0.63 | 0.5 | 10 | 188.8227 | 258.3555 | 233.6984 | 188822.6707 | 258355.5084 | 5.5142e-06 | 0.87167 | 233698.4213

## RESULTADOS_11
Unnamed: 0 | Volume de calda [L] | STATUS | Capacidade operacional [ha/h] | Tempo de missao [h] | Tempo util [h] | Tempo por voo [min] | Autonomia Projetada [h] | N° Voos | MTOW [kg] | Massa Estrutura [kg] | Combustível [kg] | Abastecimentos | Massa gerador | Potência gerador [W] | Combustível consumido [L] | Calda cons [L] | Distância percorrida [km] | Distância Pulverizando [km] | RTL ACUMULADO[m] | EOC [km/km] | EOC [h/h] | Tempo de manobra [h] | Tempo rtl_rtw [h] | V pulv [m/s] | V desloc [m/s] | Preço Total por ha Simples [R$/ha] | Preço Total por ha Presumido [R$/ha] | Preço Total por ha Real [R$/ha] | Preço Total Simples [R$] | Preço Total Presumido [R$] | Prod CAPEX [ha/R$] | Dias Trabalhados | Preço Total Real [R$]
0 | 65 | CONCLUIDO | 3.5245 | 28.37 | 21.59 | 7.67 | 0.13 | 169 | 133.21 | 46.47 | 1 | 167 | 20.75 | 16663.42 | 234.52 | 592.79 | 139.86 | 30.64 | 52686.92 | 0.22 | 0.75 | 2.63 | 3.43 | 0.5 | 10 | 570.0863 | 780.0173 | 705.5735 | 570086.3452 | 780017.288 | 2.5273e-06 | 1.1821 | 705573.5328
1 | 65 | CONCLUIDO | 4.1719 | 23.97 | 19.69 | 15.35 | 0.26 | 77 | 134.55 | 46.47 | 2 | 75 | 21.09 | 16828.84 | 210.6 | 592.69 | 80.67 | 30.64 | 23549.33 | 0.38 | 0.82 | 2.49 | 1.53 | 0.5 | 10 | 435.9578 | 596.4967 | 539.5679 | 435957.787 | 596496.6772 | 2.9916e-06 | 0.99875 | 539567.8716
2 | 65 | CONCLUIDO | 4.4164 | 22.64 | 19.13 | 23.42 | 0.39 | 49 | 135.9 | 46.47 | 3 | 47 | 21.43 | 16994.64 | 201.29 | 592.68 | 62.98 | 30.64 | 14845.06 | 0.49 | 0.85 | 2.44 | 0.97 | 0.5 | 10 | 396.36 | 542.3172 | 490.5592 | 396359.9674 | 542317.1936 | 3.1669e-06 | 0.94333 | 490559.2017
3 | 65 | CONCLUIDO | 4.541 | 22.02 | 18.86 | 31.44 | 0.52 | 36 | 137.25 | 46.47 | 4 | 34 | 21.78 | 17160.92 | 195.42 | 592.67 | 54.81 | 30.64 | 10826.96 | 0.56 | 0.86 | 2.42 | 0.7 | 0.5 | 10 | 376.5811 | 515.2549 | 466.0797 | 376581.0865 | 515254.8562 | 3.2562e-06 | 0.9175 | 466079.6559
4 | 65 | CONCLUIDO | 4.6088 | 21.7 | 18.73 | 38.75 | 0.64 | 29 | 138.6 | 46.47 | 5 | 27 | 22.13 | 17327.69 | 190.75 | 592.67 | 51.08 | 30.64 | 8998.38 | 0.6 | 0.86 | 2.4 | 0.57 | 0.5 | 10 | 364.6437 | 498.9216 | 451.3052 | 364643.6859 | 498921.5781 | 3.3048e-06 | 0.90417 | 451305.2029
5 | 65 | CONCLUIDO | 4.6601 | 21.46 | 18.62 | 46.56 | 0.76 | 24 | 139.95 | 46.47 | 6 | 22 | 22.49 | 17494.97 | 185.92 | 592.67 | 47.78 | 30.64 | 7369.16 | 0.64 | 0.87 | 2.39 | 0.47 | 0.5 | 10 | 354.2469 | 484.6962 | 438.4375 | 354246.8773 | 484696.2058 | 3.3416e-06 | 0.89417 | 438437.4802
6 | 65 | CONCLUIDO | 4.7038 | 21.26 | 18.53 | 55.6 | 0.88 | 20 | 141.31 | 46.47 | 7 | 18 | 22.85 | 17662.75 | 182.55 | 592.68 | 44.97 | 30.64 | 5986.82 | 0.68 | 0.87 | 2.38 | 0.38 | 0.5 | 10 | 346.4557 | 474.036 | 428.7947 | 346455.7416 | 474036.0302 | 3.373e-06 | 0.88583 | 428794.6967
7 | 65 | CONCLUIDO | 4.7343 | 21.12 | 18.48 | 65.22 | 0.99 | 17 | 142.68 | 46.47 | 8 | 15 | 23.21 | 17831.04 | 176.86 | 592.68 | 43.08 | 30.64 | 5058.33 | 0.71 | 0.88 | 2.38 | 0.32 | 0.5 | 10 | 337.3517 | 461.5795 | 417.527 | 337351.7375 | 461579.5302 | 3.3948e-06 | 0.88 | 417527.0277
8 | 65 | CONCLUIDO | 4.7552 | 21.03 | 18.44 | 73.76 | 1.11 | 15 | 144.05 | 46.47 | 9 | 13 | 23.58 | 17999.83 | 173.44 | 592.67 | 42.08 | 30.64 | 4564.87 | 0.73 | 0.88 | 2.38 | 0.28 | 0.5 | 10 | 331.6923 | 453.8361 | 410.5226 | 331692.3328 | 453836.0829 | 3.4098e-06 | 0.87625 | 410522.6041
9 | 65 | CONCLUIDO | 4.7664 | 20.98 | 18.42 | 78.94 | 1.22 | 14 | 145.42 | 46.47 | 10 | 12 | 23.95 | 18169.15 | 169.14 | 592.67 | 41.23 | 30.64 | 4144.53 | 0.74 | 0.88 | 2.38 | 0.26 | 0.5 | 10 | 325.8718 | 445.8722 | 403.3187 | 325871.7861 | 445872.1542 | 3.4179e-06 | 0.87417 | 403318.7415
10 | 65 | CONCLUIDO | 4.7879 | 20.89 | 18.38 | 91.89 | 1.33 | 12 | 146.8 | 46.47 | 11 | 10 | 24.33 | 18338.99 | 164.49 | 592.68 | 40.12 | 30.64 | 3602.87 | 0.76 | 0.88 | 2.37 | 0.22 | 0.5 | 10 | 318.863 | 436.2824 | 394.6442 | 318862.9715 | 436282.3848 | 3.4333e-06 | 0.87042 | 394644.2064
11 | 65 | CONCLUIDO | 4.7981 | 20.84 | 18.36 | 100.15 | 1.43 | 11 | 148.18 | 46.47 | 12 | 6 | 24.71 | 18509.36 | 161.65 | 592.68 | 39.53 | 30.64 | 3310.32 | 0.78 | 0.88 | 2.37 | 0.2 | 0.5 | 10 | 314.831 | 430.7657 | 389.654 | 314830.9967 | 430765.6591 | 3.4406e-06 | 0.86833 | 389653.9891
12 | 65 | CONCLUIDO | 4.7992 | 20.84 | 18.36 | 100.13 | 1.54 | 11 | 149.56 | 46.47 | 13 | 2 | 25.1 | 18680.25 | 159.74 | 592.68 | 39.22 | 30.64 | 3154.98 | 0.78 | 0.88 | 2.38 | 0.2 | 0.5 | 10 | 312.5952 | 427.7065 | 386.8868 | 312595.1628 | 427706.4925 | 3.4414e-06 | 0.86833 | 386886.7851
13 | 65 | CONCLUIDO | 4.7978 | 20.84 | 18.36 | 100.16 | 1.64 | 11 | 150.95 | 46.47 | 14 | 0 | 25.49 | 18851.69 | 160.39 | 592.67 | 39.28 | 30.64 | 3187.1 | 0.78 | 0.88 | 2.38 | 0.21 | 0.5 | 10 | 313.4209 | 428.8363 | 387.9088 | 313420.9314 | 428836.3455 | 3.4404e-06 | 0.86833 | 387908.8065

## RESULTADOS_13
Unnamed: 0 | Volume de calda [L] | STATUS | Capacidade operacional [ha/h] | Tempo de missao [h] | Tempo util [h] | Tempo por voo [min] | Autonomia Projetada [h] | N° Voos | MTOW [kg] | Massa Estrutura [kg] | Combustível [kg] | Abastecimentos | Massa gerador | Potência gerador [W] | Combustível consumido [L] | Calda cons [L] | Distância percorrida [km] | Distância Pulverizando [km] | RTL ACUMULADO[m] | EOC [km/km] | EOC [h/h] | Tempo de manobra [h] | Tempo rtl_rtw [h] | V pulv [m/s] | V desloc [m/s] | Preço Total por ha Simples [R$/ha] | Preço Total por ha Presumido [R$/ha] | Preço Total por ha Real [R$/ha] | Preço Total Simples [R$] | Preço Total Presumido [R$] | Prod CAPEX [ha/R$] | Dias Trabalhados | Preço Total Real [R$]
0 | 75 | CONCLUIDO | 3.3376 | 29.96 | 21.97 | 7.05 | 0.12 | 187 | 150.44 | 49.1 | 1 | 185 | 25.34 | 18787.76 | 258.8 | 592.75 | 151.82 | 30.64 | 58575.7 | 0.2 | 0.74 | 2.66 | 3.81 | 0.5 | 10 | 657.7361 | 899.9435 | 814.0542 | 657736.0911 | 899943.5371 | 2.2591e-06 | 1.2483 | 814054.189
1 | 75 | CONCLUIDO | 4.0515 | 24.68 | 19.84 | 14.17 | 0.23 | 84 | 151.83 | 49.1 | 2 | 82 | 25.73 | 18959.54 | 230.92 | 592.7 | 85.48 | 30.64 | 25920.27 | 0.36 | 0.82 | 2.49 | 1.68 | 0.5 | 10 | 486.8132 | 666.0793 | 602.5096 | 486813.2161 | 666079.3189 | 2.7423e-06 | 1.0283 | 602509.6435
2 | 75 | CONCLUIDO | 4.3201 | 23.15 | 19.22 | 21.36 | 0.35 | 54 | 153.23 | 49.1 | 3 | 52 | 26.13 | 19131.85 | 220.96 | 592.69 | 66.35 | 30.64 | 16508.63 | 0.46 | 0.84 | 2.44 | 1.06 | 0.5 | 10 | 439.118 | 600.8207 | 543.4792 | 439118.0309 | 600820.6623 | 2.9241e-06 | 0.96458 | 543479.1816
3 | 75 | CONCLUIDO | 4.4537 | 22.45 | 18.95 | 28.43 | 0.46 | 40 | 154.63 | 49.1 | 4 | 38 | 26.53 | 19304.72 | 215.18 | 592.69 | 58.05 | 30.64 | 12428.65 | 0.53 | 0.85 | 2.42 | 0.8 | 0.5 | 10 | 416.8623 | 570.3693 | 515.9341 | 416862.2704 | 570369.349 | 3.0145e-06 | 0.93542 | 515934.0989
4 | 75 | CONCLUIDO | 4.5342 | 22.05 | 18.8 | 35.25 | 0.57 | 32 | 156.03 | 49.1 | 5 | 30 | 26.94 | 19478.15 | 210.91 | 592.69 | 53.29 | 30.64 | 10087.77 | 0.57 | 0.86 | 2.4 | 0.64 | 0.5 | 10 | 403.2359 | 551.7251 | 499.0692 | 403235.8705 | 551725.1076 | 3.069e-06 | 0.91875 | 499069.2377
5 | 75 | CONCLUIDO | 4.6038 | 21.72 | 18.65 | 43.04 | 0.67 | 26 | 157.44 | 49.1 | 6 | 24 | 27.35 | 19652.13 | 205.9 | 592.67 | 48.72 | 30.64 | 7830.88 | 0.63 | 0.87 | 2.39 | 0.49 | 0.5 | 10 | 390.1331 | 533.7973 | 482.8524 | 390133.072 | 533797.2806 | 3.1161e-06 | 0.905 | 482852.4173
6 | 75 | CONCLUIDO | 4.6454 | 21.53 | 18.58 | 50.67 | 0.78 | 22 | 158.86 | 49.1 | 7 | 20 | 27.77 | 19826.68 | 202.96 | 592.67 | 46.35 | 30.64 | 6666.62 | 0.66 | 0.87 | 2.39 | 0.42 | 0.5 | 10 | 382.6969 | 523.6228 | 473.649 | 382696.9364 | 523622.8317 | 3.1443e-06 | 0.89708 | 473649.0036
7 | 75 | CONCLUIDO | 4.6779 | 21.38 | 18.52 | 58.49 | 0.88 | 19 | 160.28 | 49.1 | 8 | 17 | 28.19 | 20001.93 | 199.13 | 592.69 | 44.46 | 30.64 | 5738.82 | 0.69 | 0.87 | 2.39 | 0.36 | 0.5 | 10 | 375.156 | 513.305 | 464.3158 | 375155.9712 | 513304.9505 | 3.1662e-06 | 0.89083 | 464315.8465
8 | 75 | CONCLUIDO | 4.7008 | 21.27 | 18.48 | 65.21 | 0.99 | 17 | 161.71 | 49.1 | 9 | 15 | 28.61 | 20177.64 | 195.61 | 592.7 | 43.33 | 30.64 | 5183.13 | 0.71 | 0.88 | 2.37 | 0.32 | 0.5 | 10 | 368.9685 | 504.8389 | 456.6578 | 368968.4688 | 504838.9368 | 3.1817e-06 | 0.88625 | 456657.8172
9 | 75 | CONCLUIDO | 4.7209 | 21.18 | 18.45 | 73.79 | 1.09 | 15 | 163.13 | 49.1 | 10 | 13 | 29.04 | 20353.94 | 192.18 | 592.67 | 42.21 | 30.64 | 4631.19 | 0.73 | 0.88 | 2.38 | 0.29 | 0.5 | 10 | 363.2335 | 496.9921 | 449.5598 | 363233.4658 | 496992.0527 | 3.1954e-06 | 0.8825 | 449559.8287
10 | 75 | CONCLUIDO | 4.7366 | 21.11 | 18.41 | 78.89 | 1.18 | 14 | 164.57 | 49.1 | 11 | 12 | 29.47 | 20530.82 | 188.4 | 592.67 | 41.01 | 30.64 | 4037.21 | 0.75 | 0.88 | 2.37 | 0.25 | 0.5 | 10 | 357.4046 | 489.0167 | 442.3456 | 357404.5549 | 489016.6796 | 3.206e-06 | 0.87958 | 442345.614
11 | 75 | CONCLUIDO | 4.7585 | 21.02 | 18.37 | 91.86 | 1.28 | 12 | 166.01 | 49.1 | 12 | 10 | 29.91 | 20708.3 | 184.36 | 592.67 | 39.91 | 30.64 | 3497.57 | 0.77 | 0.88 | 2.37 | 0.21 | 0.5 | 10 | 350.8628 | 480.066 | 434.2492 | 350862.8484 | 480066.0282 | 3.2208e-06 | 0.87583 | 434249.2002
12 | 75 | CONCLUIDO | 4.7723 | 20.95 | 18.34 | 100.05 | 1.38 | 11 | 167.45 | 49.1 | 13 | 9 | 30.36 | 20886.38 | 180.48 | 592.67 | 39.02 | 30.64 | 3054.43 | 0.79 | 0.88 | 2.37 | 0.18 | 0.5 | 10 | 345.2106 | 472.3324 | 427.2536 | 345210.6033 | 472332.377 | 3.2301e-06 | 0.87292 | 427253.6379
13 | 75 | CONCLUIDO | 4.7668 | 20.98 | 18.37 | 100.18 | 1.47 | 11 | 168.9 | 49.1 | 14 | 9 | 30.81 | 21065.06 | 176.96 | 592.68 | 39.68 | 30.64 | 3387.16 | 0.77 | 0.88 | 2.37 | 0.21 | 0.5 | 10 | 341.8043 | 467.6717 | 423.0378 | 341804.319 | 467671.7486 | 3.2264e-06 | 0.87417 | 423037.8133
14 | 75 | CONCLUIDO | 4.7794 | 20.92 | 18.34 | 110.05 | 1.56 | 10 | 170.35 | 49.1 | 15 | 5 | 31.26 | 21244.37 | 176.19 | 592.67 | 38.88 | 30.64 | 2991.59 | 0.79 | 0.88 | 2.37 | 0.18 | 0.5 | 10 | 339.8151 | 464.95 | 420.5758 | 339815.1045 | 464950.0176 | 3.2349e-06 | 0.87167 | 420575.8405
15 | 75 | CONCLUIDO | 4.7797 | 20.92 | 18.34 | 110.04 | 1.65 | 10 | 171.81 | 49.1 | 16 | 2 | 31.72 | 21424.29 | 172.92 | 592.68 | 38.63 | 30.64 | 2864.27 | 0.79 | 0.88 | 2.38 | 0.18 | 0.5 | 10 | 336.0713 | 459.8276 | 415.9423 | 336071.2858 | 459827.5597 | 3.2352e-06 | 0.87167 | 415942.2628
16 | 75 | CONCLUIDO | 4.7903 | 20.88 | 18.32 | 122.16 | 1.74 | 9 | 173.28 | 49.1 | 17 | 0 | 32.18 | 21604.83 | 173.6 | 592.68 | 38.09 | 30.64 | 2603.17 | 0.8 | 0.88 | 2.38 | 0.17 | 0.5 | 10 | 335.9638 | 459.6805 | 415.8092 | 335963.7771 | 459680.4615 | 3.2423e-06 | 0.87 | 415809.2034

## RESULTADOS_17
Unnamed: 0 | Volume de calda [L] | STATUS | Capacidade operacional [ha/h] | Tempo de missao [h] | Tempo util [h] | Tempo por voo [min] | Autonomia Projetada [h] | N° Voos | MTOW [kg] | Massa Estrutura [kg] | Combustível [kg] | Abastecimentos | Massa gerador | Potência gerador [W] | Combustível consumido [L] | Calda cons [L] | Distância percorrida [km] | Distância Pulverizando [km] | RTL ACUMULADO[m] | EOC [km/km] | EOC [h/h] | Tempo de manobra [h] | Tempo rtl_rtw [h] | V pulv [m/s] | V desloc [m/s] | Preço Total por ha Simples [R$/ha] | Preço Total por ha Presumido [R$/ha] | Preço Total por ha Real [R$/ha] | Preço Total Simples [R$] | Preço Total Presumido [R$] | Prod CAPEX [ha/R$] | Dias Trabalhados | Preço Total Real [R$]
0 | 95 | CONCLUIDO | 2.9971 | 33.37 | 22.67 | 6.16 | 0.1 | 221 | 185.69 | 53.44 | 1 | 219 | 36.26 | 23136.14 | 306.53 | 592.83 | 174.18 | 30.64 | 69587.22 | 0.18 | 0.71 | 2.71 | 4.51 | 0.5 | 10 | 852.6501 | 1166.6334 | 1055.2916 | 852650.0522 | 1166633.4177 | 1.8441e-06 | 1.3904 | 1055291.5617
1 | 95 | CONCLUIDO | 3.8084 | 26.26 | 20.14 | 12.33 | 0.19 | 98 | 187.21 | 53.44 | 2 | 96 | 36.77 | 23322.88 | 270.28 | 592.79 | 94.65 | 30.64 | 30438.55 | 0.32 | 0.8 | 2.52 | 1.98 | 0.5 | 10 | 594.7414 | 813.7514 | 736.0881 | 594741.3707 | 813751.3815 | 2.3433e-06 | 1.0942 | 736088.0918
2 | 95 | CONCLUIDO | 4.1288 | 24.22 | 19.41 | 18.48 | 0.28 | 63 | 188.73 | 53.44 | 3 | 61 | 37.29 | 23510.33 | 258.31 | 592.72 | 71.89 | 30.64 | 19231.51 | 0.43 | 0.83 | 2.46 | 1.25 | 0.5 | 10 | 526.3227 | 720.138 | 651.409 | 526322.7183 | 720137.9628 | 2.5404e-06 | 1.0092 | 651409.0064
3 | 95 | CONCLUIDO | 4.3068 | 23.22 | 19.04 | 24.83 | 0.37 | 46 | 190.25 | 53.44 | 4 | 44 | 37.82 | 23698.48 | 251.41 | 592.76 | 60.9 | 30.64 | 13822.68 | 0.5 | 0.85 | 2.42 | 0.88 | 0.5 | 10 | 492.6018 | 673.9995 | 609.6739 | 492601.7681 | 673999.4712 | 2.65e-06 | 0.9675 | 609673.9077
4 | 95 | CONCLUIDO | 4.3976 | 22.74 | 18.89 | 30.64 | 0.46 | 37 | 191.78 | 53.44 | 5 | 35 | 38.35 | 23887.36 | 247.59 | 592.69 | 55.95 | 30.64 | 11389.06 | 0.55 | 0.86 | 2.42 | 0.73 | 0.5 | 10 | 476.4562 | 651.9084 | 589.6912 | 476456.193 | 651908.3831 | 2.7058e-06 | 0.9475 | 589691.162
5 | 95 | CONCLUIDO | 4.48 | 22.32 | 18.74 | 37.47 | 0.55 | 30 | 193.32 | 53.44 | 6 | 28 | 38.89 | 24076.95 | 243.11 | 592.69 | 51.19 | 30.64 | 9044.38 | 0.6 | 0.86 | 2.4 | 0.58 | 0.5 | 10 | 461.024 | 630.7933 | 570.5913 | 461023.9632 | 630793.3254 | 2.7565e-06 | 0.93 | 570591.2958
6 | 95 | CONCLUIDO | 4.5272 | 22.09 | 18.65 | 43.04 | 0.64 | 26 | 194.86 | 53.44 | 7 | 24 | 39.43 | 24267.28 | 240.03 | 592.67 | 48.7 | 30.64 | 7823.03 | 0.63 | 0.87 | 2.39 | 0.49 | 0.5 | 10 | 451.7876 | 618.1557 | 559.1598 | 451787.5694 | 618155.684 | 2.7856e-06 | 0.92042 | 559159.7731
7 | 95 | CONCLUIDO | 4.5601 | 21.93 | 18.6 | 48.53 | 0.72 | 23 | 196.41 | 53.44 | 8 | 21 | 39.98 | 24458.36 | 237.81 | 592.67 | 47.03 | 30.64 | 6999.98 | 0.65 | 0.87 | 2.39 | 0.45 | 0.5 | 10 | 445.4782 | 609.5229 | 551.3509 | 445478.1966 | 609522.9217 | 2.8058e-06 | 0.91375 | 551350.9095
8 | 95 | CONCLUIDO | 4.5979 | 21.75 | 18.54 | 55.61 | 0.81 | 20 | 197.97 | 53.44 | 9 | 18 | 40.53 | 24650.18 | 235.04 | 592.67 | 44.94 | 30.64 | 5971.48 | 0.68 | 0.87 | 2.39 | 0.38 | 0.5 | 10 | 438.0607 | 599.374 | 542.1706 | 438060.7055 | 599373.9831 | 2.8291e-06 | 0.90625 | 542170.5714
9 | 95 | CONCLUIDO | 4.623 | 21.63 | 18.49 | 61.64 | 0.89 | 18 | 199.53 | 53.44 | 10 | 16 | 41.1 | 24842.77 | 232.08 | 592.67 | 43.65 | 30.64 | 5337.1 | 0.7 | 0.88 | 2.38 | 0.33 | 0.5 | 10 | 431.8005 | 590.8086 | 534.4226 | 431800.5479 | 590808.5594 | 2.8445e-06 | 0.90125 | 534422.6197
10 | 95 | CONCLUIDO | 4.6477 | 21.52 | 18.45 | 69.19 | 0.97 | 16 | 201.1 | 53.44 | 11 | 14 | 41.66 | 25036.12 | 229.57 | 592.68 | 42.37 | 30.64 | 4707.39 | 0.72 | 0.88 | 2.38 | 0.29 | 0.5 | 10 | 426.2543 | 583.2199 | 527.5582 | 426254.2618 | 583219.8859 | 2.8597e-06 | 0.89667 | 527558.1986
11 | 95 | CONCLUIDO | 4.6565 | 21.48 | 18.45 | 73.79 | 1.05 | 15 | 202.67 | 53.44 | 12 | 13 | 42.24 | 25230.25 | 227.54 | 592.69 | 42.24 | 30.64 | 4645.95 | 0.73 | 0.88 | 2.38 | 0.29 | 0.5 | 10 | 423.0786 | 578.8748 | 523.6278 | 423078.5894 | 578874.791 | 2.8651e-06 | 0.895 | 523627.7934
12 | 95 | CONCLUIDO | 4.6749 | 21.39 | 18.4 | 78.86 | 1.13 | 14 | 204.25 | 53.44 | 13 | 12 | 42.82 | 25425.3 | 224.53 | 592.69 | 40.76 | 30.64 | 3910.13 | 0.75 | 0.88 | 2.37 | 0.24 | 0.5 | 10 | 417.5135 | 571.2605 | 516.7402 | 417513.5446 | 571260.4511 | 2.8764e-06 | 0.89125 | 516740.1555
13 | 95 | CONCLUIDO | 4.6843 | 21.35 | 18.4 | 84.9 | 1.21 | 13 | 205.84 | 53.44 | 14 | 11 | 43.4 | 25621.03 | 223.23 | 592.67 | 40.73 | 30.64 | 3901.84 | 0.75 | 0.88 | 2.37 | 0.24 | 0.5 | 10 | 415.1688 | 568.0522 | 513.8381 | 415168.7809 | 568052.242 | 2.8822e-06 | 0.88958 | 513838.1333
14 | 95 | CONCLUIDO | 4.6924 | 21.31 | 18.4 | 91.98 | 1.28 | 12 | 207.43 | 53.44 | 15 | 10 | 44 | 25817.56 | 220.54 | 592.67 | 40.54 | 30.64 | 3812.93 | 0.76 | 0.88 | 2.38 | 0.24 | 0.5 | 10 | 411.333 | 562.804 | 509.0907 | 411333.0066 | 562803.9664 | 2.8872e-06 | 0.88792 | 509090.7458
15 | 95 | CONCLUIDO | 4.7093 | 21.23 | 18.36 | 100.13 | 1.36 | 11 | 209.03 | 53.44 | 16 | 9 | 44.6 | 26014.91 | 217.58 | 592.67 | 39.28 | 30.64 | 3186.38 | 0.78 | 0.88 | 2.37 | 0.2 | 0.5 | 10 | 406.1227 | 555.675 | 502.6422 | 406122.7365 | 555675.0449 | 2.8976e-06 | 0.88458 | 502642.1985
16 | 95 | CONCLUIDO | 4.7216 | 21.18 | 18.34 | 110.03 | 1.43 | 10 | 210.64 | 53.44 | 17 | 8 | 45.21 | 26213.09 | 213.73 | 592.67 | 38.84 | 30.64 | 2972.83 | 0.79 | 0.88 | 2.37 | 0.18 | 0.5 | 10 | 400.4747 | 547.9471 | 495.6518 | 400474.6944 | 547947.1446 | 2.9052e-06 | 0.8825 | 495651.8382
17 | 95 | CONCLUIDO | 4.7216 | 21.18 | 18.34 | 110.03 | 1.51 | 10 | 212.25 | 53.44 | 18 | 8 | 45.82 | 26412.11 | 213.56 | 592.67 | 38.79 | 30.64 | 2948.75 | 0.79 | 0.88 | 2.37 | 0.18 | 0.5 | 10 | 400.2788 | 547.6791 | 495.4093 | 400278.7581 | 547679.0559 | 2.9052e-06 | 0.8825 | 495409.3355
18 | 95 | CONCLUIDO | 4.735 | 21.12 | 18.32 | 122.1 | 1.58 | 9 | 213.87 | 53.44 | 19 | 7 | 46.44 | 26611.98 | 209.26 | 592.67 | 38.16 | 30.64 | 2637.98 | 0.8 | 0.88 | 2.37 | 0.16 | 0.5 | 10 | 394.0498 | 539.1563 | 487.7 | 394049.7991 | 539156.3194 | 2.9134e-06 | 0.88 | 487699.997
19 | 95 | CONCLUIDO | 4.7352 | 21.12 | 18.32 | 122.1 | 1.65 | 9 | 215.5 | 53.44 | 20 | 7 | 47.07 | 26812.71 | 208.77 | 592.67 | 38.03 | 30.64 | 2573.45 | 0.81 | 0.88 | 2.37 | 0.16 | 0.5 | 10 | 393.4704 | 538.3636 | 486.9829 | 393470.4245 | 538363.5934 | 2.9135e-06 | 0.88 | 486982.9277
20 | 95 | CONCLUIDO | 4.745 | 21.07 | 18.31 | 137.31 | 1.72 | 8 | 217.14 | 53.44 | 21 | 6 | 47.7 | 27014.3 | 204.37 | 592.67 | 37.97 | 30.64 | 2547.56 | 0.81 | 0.88 | 2.37 | 0.15 | 0.5 | 10 | 387.5327 | 530.2394 | 479.6341 | 387532.7192 | 530239.3631 | 2.9196e-06 | 0.87792 | 479634.0625
21 | 95 | CONCLUIDO | 4.7463 | 21.07 | 18.3 | 137.27 | 1.79 | 8 | 218.78 | 53.44 | 22 | 3 | 48.34 | 27216.79 | 203.88 | 592.67 | 37.7 | 30.64 | 2411.89 | 0.81 | 0.88 | 2.37 | 0.14 | 0.5 | 10 | 386.789 | 529.2217 | 478.7136 | 386788.9727 | 529221.7363 | 2.9204e-06 | 0.87792 | 478713.5566
22 | 95 | CONCLUIDO | 4.7485 | 21.06 | 18.29 | 137.2 | 1.85 | 8 | 220.43 | 53.44 | 23 | 3 | 48.99 | 27420.16 | 202.49 | 592.68 | 37.3 | 30.64 | 2210.33 | 0.82 | 0.88 | 2.37 | 0.14 | 0.5 | 10 | 384.9388 | 526.6903 | 476.4237 | 384938.8168 | 526690.2715 | 2.9217e-06 | 0.8775 | 476423.6912
23 | 95 | CONCLUIDO | 4.7475 | 21.06 | 18.3 | 137.23 | 1.92 | 8 | 222.08 | 53.44 | 24 | 1 | 49.65 | 27624.44 | 202.62 | 592.67 | 37.31 | 30.64 | 2216.05 | 0.82 | 0.88 | 2.37 | 0.14 | 0.5 | 10 | 385.2453 | 527.1096 | 476.803 | 385245.2845 | 527109.5941 | 2.9211e-06 | 0.8775 | 476802.9943
24 | 95 | CONCLUIDO | 4.7475 | 21.06 | 18.3 | 137.23 | 1.99 | 8 | 223.75 | 53.44 | 25 | 0 | 50.31 | 27829.77 | 203.62 | 592.67 | 37.3 | 30.64 | 2212.87 | 0.82 | 0.88 | 2.37 | 0.14 | 0.5 | 10 | 386.3916 | 528.678 | 478.2217 | 386391.5633 | 528677.9833 | 2.9211e-06 | 0.8775 | 478221.6986

## RESULTADOS_9
Unnamed: 0 | Volume de calda [L] | STATUS | Capacidade operacional [ha/h] | Tempo de missao [h] | Tempo util [h] | Tempo por voo [min] | Autonomia Projetada [h] | N° Voos | MTOW [kg] | Massa Estrutura [kg] | Combustível [kg] | Abastecimentos | Massa gerador | Potência gerador [W] | Combustível consumido [L] | Calda cons [L] | Distância percorrida [km] | Distância Pulverizando [km] | RTL ACUMULADO[m] | EOC [km/km] | EOC [h/h] | Tempo de manobra [h] | Tempo rtl_rtw [h] | V pulv [m/s] | V desloc [m/s] | Preço Total por ha Simples [R$/ha] | Preço Total por ha Presumido [R$/ha] | Preço Total por ha Real [R$/ha] | Preço Total Simples [R$] | Preço Total Presumido [R$] | Prod CAPEX [ha/R$] | Dias Trabalhados | Preço Total Real [R$]
0 | 55 | CONCLUIDO | 3.7102 | 26.95 | 21.24 | 8.38 | 0.15 | 152 | 116.05 | 43.4 | 1 | 150 | 16.65 | 14546.17 | 210.04 | 592.75 | 129.27 | 30.64 | 47476.89 | 0.24 | 0.76 | 2.6 | 3.08 | 0.5 | 10 | 490.7049 | 671.404 | 607.3262 | 490704.8644 | 671404.0438 | 2.8459e-06 | 1.1229 | 607326.1842
1 | 55 | CONCLUIDO | 4.2971 | 23.27 | 19.54 | 16.99 | 0.3 | 69 | 117.34 | 43.4 | 2 | 67 | 16.94 | 14705.49 | 189.61 | 592.72 | 76.3 | 30.64 | 21407.63 | 0.4 | 0.83 | 2.46 | 1.38 | 0.5 | 10 | 386.0616 | 528.2265 | 477.8133 | 386061.5827 | 528226.4893 | 3.2961e-06 | 0.96958 | 477813.2946
2 | 55 | CONCLUIDO | 4.5011 | 22.22 | 19.06 | 25.41 | 0.45 | 45 | 118.63 | 43.4 | 3 | 43 | 17.23 | 14865.24 | 181.09 | 592.67 | 60.82 | 30.64 | 13785.89 | 0.5 | 0.85 | 2.44 | 0.9 | 0.5 | 10 | 355.1308 | 485.9056 | 439.5315 | 355130.811 | 485905.6428 | 3.4526e-06 | 0.92583 | 439531.4903
3 | 55 | CONCLUIDO | 4.6132 | 21.68 | 18.8 | 34.19 | 0.59 | 33 | 119.93 | 43.4 | 4 | 31 | 17.53 | 15025.44 | 175.04 | 592.69 | 53.49 | 30.64 | 10179 | 0.57 | 0.86 | 2.4 | 0.65 | 0.5 | 10 | 337.7081 | 462.0671 | 417.968 | 337708.0696 | 462067.0794 | 3.5386e-06 | 0.90333 | 417968.0459
4 | 55 | CONCLUIDO | 4.6818 | 21.36 | 18.65 | 43.05 | 0.73 | 26 | 121.23 | 43.4 | 5 | 24 | 17.83 | 15186.08 | 169.29 | 592.67 | 48.54 | 30.64 | 7739.6 | 0.63 | 0.87 | 2.39 | 0.5 | 0.5 | 10 | 325.1347 | 444.8636 | 402.4065 | 325134.6842 | 444863.6189 | 3.5912e-06 | 0.89 | 402406.4595
5 | 55 | CONCLUIDO | 4.7293 | 21.14 | 18.56 | 53.03 | 0.86 | 21 | 122.54 | 43.4 | 6 | 19 | 18.14 | 15347.16 | 164.28 | 592.68 | 45.71 | 30.64 | 6350.26 | 0.67 | 0.87 | 2.39 | 0.4 | 0.5 | 10 | 315.5447 | 431.7422 | 390.5374 | 315544.7447 | 431742.2406 | 3.6276e-06 | 0.88083 | 390537.3671
6 | 55 | CONCLUIDO | 4.7596 | 21.01 | 18.5 | 61.65 | 1 | 18 | 123.85 | 43.4 | 7 | 16 | 18.45 | 15508.69 | 157.48 | 592.69 | 43.69 | 30.64 | 5357.95 | 0.7 | 0.87 | 2.38 | 0.34 | 0.5 | 10 | 305.3934 | 417.8528 | 377.9735 | 305393.4284 | 417852.7618 | 3.6509e-06 | 0.87542 | 377973.4807
7 | 55 | CONCLUIDO | 4.7888 | 20.88 | 18.44 | 73.76 | 1.13 | 15 | 125.16 | 43.4 | 8 | 13 | 18.76 | 15670.68 | 153.91 | 592.67 | 42.16 | 30.64 | 4608.75 | 0.73 | 0.88 | 2.37 | 0.28 | 0.5 | 10 | 299.1062 | 409.2503 | 370.192 | 299106.1655 | 409250.2513 | 3.6733e-06 | 0.87 | 370191.9817
8 | 55 | CONCLUIDO | 4.8072 | 20.8 | 18.41 | 84.96 | 1.26 | 13 | 126.48 | 43.4 | 9 | 9 | 19.08 | 15833.12 | 149.04 | 592.69 | 40.82 | 30.64 | 3948.73 | 0.75 | 0.88 | 2.38 | 0.25 | 0.5 | 10 | 292.2661 | 399.8913 | 361.7262 | 292266.0565 | 399891.3124 | 3.6874e-06 | 0.86667 | 361726.2468
9 | 55 | CONCLUIDO | 4.8197 | 20.75 | 18.38 | 91.89 | 1.38 | 12 | 127.8 | 43.4 | 10 | 3 | 19.4 | 15996.02 | 146.14 | 592.67 | 39.76 | 30.64 | 3422.58 | 0.77 | 0.88 | 2.38 | 0.22 | 0.5 | 10 | 288.0522 | 394.1257 | 356.5109 | 288052.1835 | 394125.7055 | 3.697e-06 | 0.86458 | 356510.9013
10 | 55 | CONCLUIDO | 4.8175 | 20.76 | 18.39 | 91.93 | 1.5 | 12 | 129.13 | 43.4 | 11 | 0 | 19.73 | 16159.39 | 147.76 | 592.7 | 39.93 | 30.64 | 3504.93 | 0.77 | 0.88 | 2.38 | 0.23 | 0.5 | 10 | 290.0754 | 396.8939 | 359.0149 | 290075.3923 | 396893.949 | 3.6953e-06 | 0.865 | 359014.9475

## resultados
Unnamed: 0 | Volume de calda [L] | STATUS | Capacidade operacional [ha/h] | Tempo de missao [h] | Tempo util [h] | Tempo por voo [min] | Autonomia Projetada [h] | N° Voos | MTOW [kg] | Massa Estrutura [kg] | Combustível [kg] | Abastecimentos | Massa gerador | Potência gerador [W] | Combustível consumido [L] | Calda cons [L] | Distância percorrida [km] | Distância Pulverizando [km] | RTL ACUMULADO[m] | EOC [km/km] | EOC [h/h] | Tempo de manobra [h] | Tempo rtl_rtw [h] | V pulv [m/s] | V desloc [m/s]
0 | 100 | CONCLUIDO | 2.9125 | 34.33 | 22.87 | 5.97 | 0.09 | 230 | 194.77 | 54.38 | 1 | 228 | 39.4 | 24256.19 | 318.97 | 592.83 | 179.96 | 30.64 | 72432.46 | 0.17 | 0.71 | 2.73 | 4.71 | 0.5 | 10
1 | 100 | CONCLUIDO | 3.755 | 26.63 | 20.19 | 11.99 | 0.18 | 101 | 196.32 | 54.38 | 2 | 99 | 39.95 | 24447.22 | 279.46 | 592.73 | 96.27 | 30.64 | 31230.01 | 0.32 | 0.8 | 2.52 | 2.03 | 0.5 | 10
2 | 100 | CONCLUIDO | 4.0811 | 24.5 | 19.46 | 17.96 | 0.27 | 65 | 197.88 | 54.38 | 3 | 63 | 40.5 | 24639 | 267.55 | 592.67 | 73.69 | 30.64 | 20120.78 | 0.42 | 0.83 | 2.46 | 1.3 | 0.5 | 10
3 | 100 | CONCLUIDO | 4.2552 | 23.5 | 19.12 | 23.9 | 0.36 | 48 | 199.44 | 54.38 | 4 | 46 | 41.06 | 24831.54 | 261.08 | 592.72 | 63.06 | 30.64 | 14890 | 0.49 | 0.85 | 2.43 | 0.96 | 0.5 | 10
4 | 100 | CONCLUIDO | 4.3688 | 22.89 | 18.89 | 29.83 | 0.44 | 38 | 201.01 | 54.38 | 5 | 36 | 41.63 | 25024.84 | 256.26 | 592.73 | 56.44 | 30.64 | 11630.19 | 0.54 | 0.86 | 2.4 | 0.74 | 0.5 | 10
5 | 100 | CONCLUIDO | 4.4315 | 22.57 | 18.8 | 35.26 | 0.53 | 32 | 202.58 | 54.38 | 6 | 30 | 42.2 | 25218.93 | 253.16 | 592.68 | 53.36 | 30.64 | 10119.68 | 0.57 | 0.86 | 2.41 | 0.65 | 0.5 | 10
6 | 100 | CONCLUIDO | 4.4929 | 22.26 | 18.69 | 41.53 | 0.61 | 27 | 204.16 | 54.38 | 7 | 25 | 42.78 | 25413.94 | 249.81 | 592.69 | 49.79 | 30.64 | 8363.08 | 0.62 | 0.87 | 2.4 | 0.53 | 0.5 | 10
7 | 100 | CONCLUIDO | 4.5269 | 22.09 | 18.64 | 46.6 | 0.69 | 24 | 205.75 | 54.38 | 8 | 22 | 43.37 | 25609.61 | 246.63 | 592.71 | 48.06 | 30.64 | 7511.94 | 0.64 | 0.87 | 2.4 | 0.48 | 0.5 | 10
8 | 100 | CONCLUIDO | 4.5675 | 21.89 | 18.56 | 53.03 | 0.77 | 21 | 207.34 | 54.38 | 9 | 19 | 43.96 | 25806.1 | 243.94 | 592.68 | 45.86 | 30.64 | 6424.14 | 0.67 | 0.87 | 2.38 | 0.4 | 0.5 | 10
9 | 100 | CONCLUIDO | 4.5934 | 21.77 | 18.52 | 58.47 | 0.85 | 19 | 208.94 | 54.38 | 10 | 17 | 44.56 | 26003.41 | 241.65 | 592.67 | 44.45 | 30.64 | 5733.09 | 0.69 | 0.87 | 2.38 | 0.36 | 0.5 | 10
10 | 100 | CONCLUIDO | 4.6158 | 21.66 | 18.49 | 65.25 | 0.93 | 17 | 210.55 | 54.38 | 11 | 15 | 45.17 | 26201.54 | 239.38 | 592.69 | 43.25 | 30.64 | 5141.6 | 0.71 | 0.88 | 2.39 | 0.33 | 0.5 | 10
11 | 100 | CONCLUIDO | 4.6272 | 21.61 | 18.47 | 69.27 | 1 | 16 | 212.16 | 54.38 | 12 | 14 | 45.78 | 26400.51 | 237.13 | 592.69 | 43.05 | 30.64 | 5044.95 | 0.71 | 0.88 | 2.38 | 0.31 | 0.5 | 10
12 | 100 | CONCLUIDO | 4.6566 | 21.47 | 18.41 | 78.92 | 1.08 | 14 | 213.78 | 54.38 | 13 | 12 | 46.4 | 26600.32 | 234.39 | 592.69 | 41.25 | 30.64 | 4158.04 | 0.74 | 0.88 | 2.37 | 0.26 | 0.5 | 10
13 | 100 | CONCLUIDO | 4.6679 | 21.42 | 18.4 | 84.93 | 1.15 | 13 | 215.41 | 54.38 | 14 | 11 | 47.03 | 26801 | 232.48 | 592.67 | 40.73 | 30.64 | 3899.45 | 0.75 | 0.88 | 2.38 | 0.24 | 0.5 | 10
14 | 100 | CONCLUIDO | 4.6816 | 21.36 | 18.38 | 91.88 | 1.23 | 12 | 217.04 | 54.38 | 15 | 10 | 47.66 | 27002.55 | 229.69 | 592.67 | 39.88 | 30.64 | 3481.38 | 0.77 | 0.88 | 2.38 | 0.22 | 0.5 | 10
15 | 100 | CONCLUIDO | 4.6785 | 21.37 | 18.39 | 91.96 | 1.3 | 12 | 218.68 | 54.38 | 16 | 10 | 48.31 | 27204.98 | 228.43 | 592.67 | 40.41 | 30.64 | 3746.01 | 0.76 | 0.88 | 2.38 | 0.23 | 0.5 | 10
16 | 100 | CONCLUIDO | 4.6947 | 21.3 | 18.36 | 100.12 | 1.37 | 11 | 220.33 | 54.38 | 17 | 9 | 48.95 | 27408.3 | 226.42 | 592.67 | 39.57 | 30.64 | 3330.88 | 0.77 | 0.88 | 2.37 | 0.2 | 0.5 | 10
17 | 100 | CONCLUIDO | 4.7064 | 21.25 | 18.34 | 110.05 | 1.44 | 10 | 221.99 | 54.38 | 18 | 8 | 49.61 | 27612.53 | 223.45 | 592.67 | 38.95 | 30.64 | 3024.84 | 0.79 | 0.88 | 2.37 | 0.18 | 0.5 | 10
18 | 100 | CONCLUIDO | 4.7091 | 21.24 | 18.33 | 109.98 | 1.51 | 10 | 223.65 | 54.38 | 19 | 8 | 50.27 | 27817.81 | 221.6 | 592.67 | 38.7 | 30.64 | 2901.3 | 0.79 | 0.88 | 2.36 | 0.17 | 0.5 | 10
19 | 100 | CONCLUIDO | 4.7191 | 21.19 | 18.32 | 122.16 | 1.58 | 9 | 225.32 | 54.38 | 20 | 7 | 50.95 | 28023.89 | 218.73 | 592.67 | 38.36 | 30.64 | 2735.87 | 0.8 | 0.88 | 2.37 | 0.17 | 0.5 | 10
20 | 100 | CONCLUIDO | 4.721 | 21.18 | 18.32 | 122.1 | 1.64 | 9 | 227 | 54.38 | 21 | 7 | 51.62 | 28230.92 | 217.7 | 592.67 | 38.24 | 30.64 | 2676.18 | 0.8 | 0.88 | 2.36 | 0.16 | 0.5 | 10
21 | 100 | CONCLUIDO | 4.7317 | 21.13 | 18.31 | 137.3 | 1.71 | 8 | 228.69 | 54.38 | 22 | 6 | 52.31 | 28438.91 | 214.01 | 592.73 | 37.91 | 30.64 | 2517.4 | 0.81 | 0.88 | 2.36 | 0.15 | 0.5 | 10
22 | 100 | CONCLUIDO | 4.7343 | 21.12 | 18.29 | 137.21 | 1.77 | 8 | 230.38 | 54.38 | 23 | 6 | 53 | 28647.87 | 212.4 | 592.7 | 37.45 | 30.64 | 2285.03 | 0.82 | 0.88 | 2.37 | 0.14 | 0.5 | 10
23 | 100 | CONCLUIDO | 4.7352 | 21.12 | 18.29 | 137.18 | 1.84 | 8 | 232.08 | 54.38 | 24 | 4 | 53.71 | 28857.81 | 209.93 | 592.68 | 37.31 | 30.64 | 2216.3 | 0.82 | 0.88 | 2.37 | 0.13 | 0.5 | 10
24 | 100 | CONCLUIDO | 4.7334 | 21.13 | 18.3 | 137.24 | 1.9 | 8 | 233.79 | 54.38 | 25 | 3 | 54.42 | 29068.74 | 208.12 | 592.67 | 37.47 | 30.64 | 2294.83 | 0.82 | 0.88 | 2.37 | 0.14 | 0.5 | 10
25 | 100 | CONCLUIDO | 4.7465 | 21.07 | 18.28 | 156.68 | 1.96 | 7 | 235.51 | 54.38 | 26 | 1 | 55.14 | 29280.69 | 207.24 | 592.67 | 36.86 | 30.64 | 1997.48 | 0.83 | 0.89 | 2.37 | 0.12 | 0.5 | 10
26 | 100 | CONCLUIDO | 4.746 | 21.07 | 18.28 | 156.7 | 2.02 | 7 | 237.24 | 54.38 | 27 | 0 | 55.86 | 29493.67 | 208.86 | 592.67 | 36.94 | 30.64 | 2036.13 | 0.83 | 0.89 | 2.37 | 0.12 | 0.5 | 10
0 | 40 | CONCLUIDO | 4.0073 | 24.95 | 20.67 | 10 | 0.2 | 124 | 89.87 | 37.55 | 1 | 122 | 11.32 | 11317.98 | 170.77 | 592.7 | 111.23 | 30.64 | 38596 | 0.28 | 0.78 | 2.56 | 2.51 | 0.5 | 10
1 | 40 | CONCLUIDO | 4.486 | 22.29 | 19.27 | 20.29 | 0.39 | 57 | 91.1 | 37.55 | 2 | 55 | 11.54 | 11468.97 | 154.24 | 592.75 | 68.19 | 30.64 | 17409.97 | 0.45 | 0.84 | 2.44 | 1.12 | 0.5 | 10
2 | 40 | CONCLUIDO | 4.6555 | 21.48 | 18.86 | 31.43 | 0.57 | 36 | 92.32 | 37.55 | 3 | 34 | 11.77 | 11620.34 | 145.64 | 592.67 | 54.8 | 30.64 | 10822.73 | 0.56 | 0.86 | 2.42 | 0.7 | 0.5 | 10
3 | 40 | CONCLUIDO | 4.7413 | 21.09 | 18.66 | 43.06 | 0.75 | 26 | 93.55 | 37.55 | 4 | 24 | 12 | 11772.07 | 138.05 | 592.72 | 48.68 | 30.64 | 7812.52 | 0.63 | 0.87 | 2.4 | 0.5 | 0.5 | 10
4 | 40 | CONCLUIDO | 4.7961 | 20.85 | 18.53 | 55.6 | 0.93 | 20 | 94.79 | 37.55 | 5 | 18 | 12.23 | 11924.18 | 131.5 | 592.67 | 44.77 | 30.64 | 5887.96 | 0.68 | 0.87 | 2.39 | 0.37 | 0.5 | 10
5 | 40 | CONCLUIDO | 4.8173 | 20.76 | 18.5 | 65.28 | 1.1 | 17 | 96.02 | 37.55 | 6 | 7 | 12.47 | 12076.67 | 125.94 | 592.71 | 43.55 | 30.64 | 5290.9 | 0.7 | 0.87 | 2.39 | 0.34 | 0.5 | 10
6 | 40 | CONCLUIDO | 4.8278 | 20.71 | 18.47 | 69.27 | 1.27 | 16 | 97.26 | 37.55 | 7 | 0 | 12.71 | 12229.54 | 126.06 | 592.71 | 42.41 | 30.64 | 4727.47 | 0.72 | 0.88 | 2.4 | 0.31 | 0.5 | 10
0 | 30 | CONCLUIDO | 4.2291 | 23.65 | 20.21 | 11.89 | 0.24 | 102 | 71.52 | 32.27 | 1 | 100 | 8.25 | 9054.6 | 141.01 | 592.73 | 97.1 | 30.64 | 31638.99 | 0.32 | 0.8 | 2.52 | 2.06 | 0.5 | 10
1 | 30 | CONCLUIDO | 4.6177 | 21.66 | 19.08 | 24.36 | 0.48 | 47 | 72.7 | 32.27 | 2 | 45 | 8.43 | 9200.25 | 126.5 | 592.7 | 62.09 | 30.64 | 14409.63 | 0.49 | 0.85 | 2.42 | 0.92 | 0.5 | 10
2 | 30 | CONCLUIDO | 4.7606 | 21.01 | 18.71 | 38.71 | 0.71 | 29 | 73.88 | 32.27 | 3 | 27 | 8.61 | 9346.23 | 116.05 | 592.71 | 50.42 | 30.64 | 8667.12 | 0.61 | 0.86 | 2.4 | 0.55 | 0.5 | 10
3 | 30 | CONCLUIDO | 4.8123 | 20.78 | 18.59 | 50.71 | 0.93 | 22 | 75.07 | 32.27 | 4 | 10 | 8.8 | 9492.55 | 109.17 | 592.67 | 46.54 | 30.64 | 6761.95 | 0.66 | 0.87 | 2.4 | 0.44 | 0.5 | 10
4 | 30 | CONCLUIDO | 4.8195 | 20.75 | 18.58 | 53.08 | 1.15 | 21 | 76.26 | 32.27 | 5 | 0 | 8.99 | 9639.2 | 109.97 | 592.71 | 45.61 | 30.64 | 6299.66 | 0.67 | 0.87 | 2.41 | 0.42 | 0.5 | 10
0 | 15 | CONCLUIDO | 4.6102 | 21.69 | 19.34 | 19.66 | 0.43 | 59 | 39.78 | 19.54 | 1 | 56 | 4.24 | 5140 | 80.93 | 592.71 | 69.97 | 30.64 | 18288.95 | 0.44 | 0.84 | 2.45 | 1.18 | 0.5 | 10
1 | 15 | CONCLUIDO | 4.7268 | 21.16 | 19 | 27.81 | 0.84 | 41 | 40.89 | 19.54 | 2 | 0 | 4.35 | 5277.26 | 75.99 | 592.72 | 57.83 | 30.64 | 12312.51 | 0.53 | 0.85 | 2.47 | 0.84 | 0.5 | 10
0 | 70 | CONCLUIDO | 3.4293 | 29.16 | 21.79 | 7.34 | 0.12 | 178 | 141.81 | 47.83 | 1 | 176 | 22.98 | 17723.39 | 246.81 | 592.78 | 145.88 | 30.64 | 55651.65 | 0.21 | 0.74 | 2.66 | 3.63 | 0.5 | 10
1 | 70 | CONCLUIDO | 4.1174 | 24.29 | 19.75 | 14.81 | 0.25 | 80 | 143.17 | 47.83 | 2 | 78 | 23.34 | 17891.86 | 220.65 | 592.69 | 82.86 | 30.64 | 24633.07 | 0.37 | 0.82 | 2.48 | 1.59 | 0.5 | 10
2 | 70 | CONCLUIDO | 4.3634 | 22.92 | 19.19 | 22.14 | 0.37 | 52 | 144.54 | 47.83 | 3 | 50 | 23.71 | 18060.85 | 211.58 | 592.73 | 64.99 | 30.64 | 15834.99 | 0.47 | 0.84 | 2.44 | 1.03 | 0.5 | 10
3 | 70 | CONCLUIDO | 4.4996 | 22.22 | 18.9 | 29.84 | 0.49 | 38 | 145.92 | 47.83 | 4 | 36 | 24.09 | 18230.35 | 205.64 | 592.68 | 56.26 | 30.64 | 11543.05 | 0.54 | 0.86 | 2.41 | 0.74 | 0.5 | 10
4 | 70 | CONCLUIDO | 4.5818 | 21.83 | 18.73 | 37.46 | 0.6 | 30 | 147.3 | 47.83 | 5 | 28 | 24.47 | 18400.38 | 200.59 | 592.68 | 50.93 | 30.64 | 8916.95 | 0.6 | 0.86 | 2.4 | 0.57 | 0.5 | 10
5 | 70 | CONCLUIDO | 4.6323 | 21.59 | 18.64 | 44.73 | 0.71 | 25 | 148.68 | 47.83 | 6 | 23 | 24.85 | 18570.94 | 196.74 | 592.69 | 47.94 | 30.64 | 7448.23 | 0.64 | 0.87 | 2.4 | 0.48 | 0.5 | 10
6 | 70 | CONCLUIDO | 4.6763 | 21.38 | 18.55 | 53 | 0.83 | 21 | 150.07 | 47.83 | 7 | 19 | 25.24 | 18742.03 | 192.07 | 592.69 | 45.63 | 30.64 | 6312.23 | 0.67 | 0.87 | 2.38 | 0.39 | 0.5 | 10
7 | 70 | CONCLUIDO | 4.7039 | 21.26 | 18.51 | 61.7 | 0.94 | 18 | 151.46 | 47.83 | 8 | 16 | 25.63 | 18913.66 | 188.57 | 592.68 | 44.11 | 30.64 | 5564.23 | 0.69 | 0.87 | 2.39 | 0.35 | 0.5 | 10
8 | 70 | CONCLUIDO | 4.7301 | 21.14 | 18.45 | 69.19 | 1.04 | 16 | 152.85 | 47.83 | 9 | 14 | 26.03 | 19085.83 | 185.13 | 592.67 | 42.43 | 30.64 | 4737.07 | 0.72 | 0.88 | 2.37 | 0.29 | 0.5 | 10
9 | 70 | CONCLUIDO | 4.7505 | 21.05 | 18.42 | 78.93 | 1.15 | 14 | 154.25 | 47.83 | 10 | 12 | 26.43 | 19258.55 | 180.79 | 592.69 | 41.33 | 30.64 | 4197.25 | 0.74 | 0.88 | 2.37 | 0.26 | 0.5 | 10
10 | 70 | CONCLUIDO | 4.7591 | 21.01 | 18.41 | 84.96 | 1.25 | 13 | 155.66 | 47.83 | 11 | 11 | 26.83 | 19431.82 | 178.35 | 592.68 | 41.14 | 30.64 | 4105.81 | 0.74 | 0.88 | 2.37 | 0.25 | 0.5 | 10
11 | 70 | CONCLUIDO | 4.7716 | 20.96 | 18.38 | 91.91 | 1.35 | 12 | 157.07 | 47.83 | 12 | 10 | 27.24 | 19605.66 | 173.98 | 592.71 | 40.24 | 30.64 | 3660.58 | 0.76 | 0.88 | 2.37 | 0.22 | 0.5 | 10
12 | 70 | CONCLUIDO | 4.782 | 20.91 | 18.37 | 100.18 | 1.45 | 11 | 158.48 | 47.83 | 13 | 7 | 27.65 | 19780.06 | 170.16 | 592.67 | 39.7 | 30.64 | 3394.27 | 0.77 | 0.88 | 2.37 | 0.21 | 0.5 | 10
13 | 70 | CONCLUIDO | 4.795 | 20.86 | 18.34 | 110.03 | 1.55 | 10 | 159.9 | 47.83 | 14 | 3 | 28.07 | 19955.16 | 167.1 | 592.67 | 38.65 | 30.64 | 2873.86 | 0.79 | 0.88 | 2.37 | 0.18 | 0.5 | 10
14 | 70 | CONCLUIDO | 4.7939 | 20.86 | 18.34 | 110.06 | 1.65 | 10 | 161.32 | 47.83 | 15 | 0 | 28.5 | 20130.71 | 167.81 | 592.67 | 38.73 | 30.64 | 2915 | 0.79 | 0.88 | 2.38 | 0.18 | 0.5 | 10
0 | 90 | CONCLUIDO | 3.0809 | 32.46 | 22.5 | 6.37 | 0.1 | 212 | 176.73 | 52.44 | 1 | 210 | 33.29 | 22031.19 | 294.6 | 592.79 | 168.21 | 30.64 | 66648.62 | 0.18 | 0.72 | 2.71 | 4.34 | 0.5 | 10
1 | 90 | CONCLUIDO | 3.8775 | 25.79 | 20.03 | 12.78 | 0.2 | 94 | 178.21 | 52.44 | 2 | 92 | 33.77 | 22213.89 | 259.92 | 592.72 | 91.41 | 30.64 | 28834.3 | 0.34 | 0.81 | 2.5 | 1.87 | 0.5 | 10
2 | 90 | CONCLUIDO | 4.1767 | 23.94 | 19.35 | 19.04 | 0.3 | 61 | 179.7 | 52.44 | 3 | 59 | 34.26 | 22397.24 | 249.06 | 592.7 | 70.27 | 30.64 | 18432.26 | 0.44 | 0.84 | 2.45 | 1.19 | 0.5 | 10
3 | 90 | CONCLUIDO | 4.3329 | 23.08 | 19.06 | 25.41 | 0.39 | 45 | 181.19 | 52.44 | 4 | 43 | 34.75 | 22581.25 | 243.14 | 592.69 | 61.08 | 30.64 | 13914.27 | 0.5 | 0.85 | 2.43 | 0.9 | 0.5 | 10
4 | 90 | CONCLUIDO | 4.4322 | 22.56 | 18.86 | 31.44 | 0.49 | 36 | 182.69 | 52.44 | 5 | 34 | 35.25 | 22766.06 | 238.35 | 592.7 | 54.99 | 30.64 | 10917.33 | 0.56 | 0.86 | 2.41 | 0.7 | 0.5 | 10
5 | 90 | CONCLUIDO | 4.5087 | 22.18 | 18.73 | 38.75 | 0.58 | 29 | 184.19 | 52.44 | 6 | 27 | 35.75 | 22951.43 | 234.52 | 592.69 | 50.74 | 30.64 | 8826.83 | 0.6 | 0.86 | 2.4 | 0.57 | 0.5 | 10
6 | 90 | CONCLUIDO | 4.5562 | 21.95 | 18.64 | 44.73 | 0.67 | 25 | 185.7 | 52.44 | 7 | 23 | 36.26 | 23137.49 | 231.51 | 592.68 | 47.91 | 30.64 | 7433.16 | 0.64 | 0.87 | 2.4 | 0.48 | 0.5 | 10
7 | 90 | CONCLUIDO | 4.5898 | 21.79 | 18.58 | 50.68 | 0.76 | 22 | 187.22 | 52.44 | 8 | 20 | 36.78 | 23324.24 | 228.44 | 592.67 | 46.6 | 30.64 | 6792.66 | 0.66 | 0.87 | 2.39 | 0.43 | 0.5 | 10
8 | 90 | CONCLUIDO | 4.6261 | 21.62 | 18.52 | 58.49 | 0.85 | 19 | 188.74 | 52.44 | 9 | 17 | 37.3 | 23511.69 | 225.36 | 592.67 | 44.35 | 30.64 | 5680.68 | 0.69 | 0.87 | 2.39 | 0.36 | 0.5 | 10
9 | 90 | CONCLUIDO | 4.6492 | 21.51 | 18.48 | 65.24 | 0.93 | 17 | 190.26 | 52.44 | 10 | 15 | 37.82 | 23699.85 | 221.73 | 592.67 | 43.12 | 30.64 | 5077.56 | 0.71 | 0.88 | 2.39 | 0.33 | 0.5 | 10
10 | 90 | CONCLUIDO | 4.6616 | 21.45 | 18.46 | 69.23 | 1.02 | 16 | 191.79 | 52.44 | 11 | 14 | 38.35 | 23888.73 | 220.32 | 592.67 | 42.72 | 30.64 | 4878.97 | 0.72 | 0.88 | 2.38 | 0.3 | 0.5 | 10
11 | 90 | CONCLUIDO | 4.6862 | 21.34 | 18.42 | 78.95 | 1.1 | 14 | 193.33 | 52.44 | 12 | 12 | 38.89 | 24078.33 | 216.87 | 592.71 | 41.33 | 30.64 | 4196.22 | 0.74 | 0.88 | 2.38 | 0.26 | 0.5 | 10
12 | 90 | CONCLUIDO | 4.6981 | 21.29 | 18.4 | 84.93 | 1.18 | 13 | 194.88 | 52.44 | 13 | 11 | 39.43 | 24268.67 | 214.78 | 592.67 | 40.93 | 30.64 | 3999.02 | 0.75 | 0.88 | 2.37 | 0.24 | 0.5 | 10
13 | 90 | CONCLUIDO | 4.7133 | 21.22 | 18.37 | 91.85 | 1.27 | 12 | 196.42 | 52.44 | 14 | 10 | 39.98 | 24459.75 | 211.62 | 592.67 | 39.74 | 30.64 | 3409.6 | 0.77 | 0.88 | 2.37 | 0.21 | 0.5 | 10
14 | 90 | CONCLUIDO | 4.7262 | 21.16 | 18.35 | 100.07 | 1.35 | 11 | 197.98 | 52.44 | 15 | 9 | 40.54 | 24651.58 | 208.27 | 592.67 | 39.1 | 30.64 | 3094.53 | 0.78 | 0.88 | 2.37 | 0.19 | 0.5 | 10
15 | 90 | CONCLUIDO | 4.725 | 21.16 | 18.35 | 100.1 | 1.42 | 11 | 199.54 | 52.44 | 16 | 9 | 41.1 | 24844.17 | 205.9 | 592.67 | 39.38 | 30.64 | 3235.84 | 0.78 | 0.88 | 2.37 | 0.19 | 0.5 | 10
16 | 90 | CONCLUIDO | 4.7359 | 21.12 | 18.34 | 110.04 | 1.5 | 10 | 201.11 | 52.44 | 17 | 8 | 41.67 | 25037.53 | 204.85 | 592.67 | 38.85 | 30.64 | 2974.1 | 0.79 | 0.88 | 2.37 | 0.18 | 0.5 | 10
17 | 90 | CONCLUIDO | 4.7496 | 21.05 | 18.31 | 122.09 | 1.58 | 9 | 202.68 | 52.44 | 18 | 7 | 42.24 | 25231.66 | 199.82 | 592.67 | 38.07 | 30.64 | 2592.25 | 0.8 | 0.88 | 2.37 | 0.16 | 0.5 | 10
18 | 90 | CONCLUIDO | 4.75 | 21.05 | 18.31 | 122.08 | 1.65 | 9 | 204.26 | 52.44 | 19 | 7 | 42.82 | 25426.72 | 199.32 | 592.68 | 38.1 | 30.64 | 2605.44 | 0.8 | 0.88 | 2.36 | 0.15 | 0.5 | 10
19 | 90 | CONCLUIDO | 4.7459 | 21.07 | 18.33 | 122.2 | 1.73 | 9 | 205.85 | 52.44 | 20 | 5 | 43.41 | 25622.45 | 195.79 | 592.67 | 38.55 | 30.64 | 2829.53 | 0.79 | 0.88 | 2.37 | 0.17 | 0.5 | 10
20 | 90 | CONCLUIDO | 4.761 | 21 | 18.3 | 137.24 | 1.8 | 8 | 207.45 | 52.44 | 21 | 3 | 44 | 25818.99 | 195.77 | 592.67 | 37.62 | 30.64 | 2370.23 | 0.81 | 0.88 | 2.37 | 0.14 | 0.5 | 10
21 | 90 | CONCLUIDO | 4.7598 | 21.01 | 18.3 | 137.28 | 1.87 | 8 | 209.05 | 52.44 | 22 | 2 | 44.6 | 26016.35 | 196.58 | 592.67 | 37.62 | 30.64 | 2369.65 | 0.81 | 0.88 | 2.37 | 0.15 | 0.5 | 10
22 | 90 | CONCLUIDO | 4.7608 | 21 | 18.3 | 137.25 | 1.94 | 8 | 210.65 | 52.44 | 23 | 0 | 45.21 | 26214.54 | 197.46 | 592.67 | 37.44 | 30.64 | 2283.31 | 0.82 | 0.88 | 2.37 | 0.14 | 0.5 | 10
0 | 10 | CONCLUIDO | 4.5969 | 21.75 | 19.43 | 19.11 | 0.64 | 61 | 26.11 | 12.1 | 1 | 0 | 3.01 | 3454.41 | 56.26 | 592.76 | 70.23 | 30.64 | 18410.27 | 0.44 | 0.83 | 2.53 | 1.27 | 0.5 | 10
0 | 45 | CONCLUIDO | 3.9123 | 25.56 | 20.84 | 9.4 | 0.18 | 133 | 98.71 | 39.72 | 1 | 131 | 12.99 | 12407.75 | 184.03 | 592.82 | 116.55 | 30.64 | 41210.91 | 0.26 | 0.78 | 2.57 | 2.68 | 0.5 | 10
1 | 45 | CONCLUIDO | 4.426 | 22.59 | 19.35 | 19.03 | 0.35 | 61 | 99.95 | 39.72 | 2 | 59 | 13.24 | 12561.45 | 166.47 | 592.72 | 70.29 | 30.64 | 18441.67 | 0.44 | 0.84 | 2.45 | 1.19 | 0.5 | 10
2 | 45 | CONCLUIDO | 4.6051 | 21.72 | 18.93 | 29.12 | 0.52 | 39 | 101.2 | 39.72 | 3 | 37 | 13.49 | 12715.54 | 158.11 | 592.69 | 57.16 | 30.64 | 11985.36 | 0.54 | 0.86 | 2.41 | 0.77 | 0.5 | 10
3 | 45 | CONCLUIDO | 4.6904 | 21.32 | 18.74 | 38.76 | 0.69 | 29 | 102.45 | 39.72 | 4 | 27 | 13.74 | 12870.03 | 151.79 | 592.7 | 51.1 | 30.64 | 9006.79 | 0.6 | 0.86 | 2.4 | 0.58 | 0.5 | 10
4 | 45 | CONCLUIDO | 4.7559 | 21.03 | 18.59 | 50.69 | 0.85 | 22 | 103.71 | 39.72 | 5 | 20 | 14 | 13024.91 | 145.57 | 592.67 | 46.58 | 30.64 | 6783.39 | 0.66 | 0.87 | 2.39 | 0.43 | 0.5 | 10
5 | 45 | CONCLUIDO | 4.796 | 20.85 | 18.49 | 61.64 | 1.01 | 18 | 104.97 | 39.72 | 6 | 16 | 14.25 | 13180.19 | 138.66 | 592.67 | 43.67 | 30.64 | 5348.07 | 0.7 | 0.88 | 2.38 | 0.34 | 0.5 | 10
6 | 45 | CONCLUIDO | 4.8202 | 20.75 | 18.45 | 73.8 | 1.16 | 15 | 106.23 | 39.72 | 7 | 9 | 14.52 | 13335.87 | 133.03 | 592.69 | 42.16 | 30.64 | 4606.36 | 0.73 | 0.88 | 2.38 | 0.29 | 0.5 | 10
7 | 45 | CONCLUIDO | 4.8197 | 20.75 | 18.45 | 73.81 | 1.31 | 15 | 107.5 | 39.72 | 8 | 0 | 14.78 | 13491.96 | 133.35 | 592.67 | 41.77 | 30.64 | 4412.25 | 0.73 | 0.88 | 2.4 | 0.29 | 0.5 | 10
0 | 60 | CONCLUIDO | 3.6131 | 27.68 | 21.43 | 7.99 | 0.14 | 161 | 124.63 | 45 | 1 | 159 | 18.64 | 15605.44 | 222.56 | 592.78 | 135.12 | 30.64 | 50355.6 | 0.23 | 0.76 | 2.62 | 3.27 | 0.5 | 10
1 | 60 | CONCLUIDO | 4.2366 | 23.6 | 19.61 | 16.11 | 0.28 | 73 | 125.95 | 45 | 2 | 71 | 18.95 | 15767.7 | 200.21 | 592.7 | 78.09 | 30.64 | 22279.32 | 0.39 | 0.83 | 2.48 | 1.45 | 0.5 | 10
2 | 60 | CONCLUIDO | 4.4621 | 22.41 | 19.08 | 24.35 | 0.42 | 47 | 127.27 | 45 | 3 | 45 | 19.27 | 15930.42 | 191.36 | 592.67 | 61.82 | 30.64 | 14273.92 | 0.5 | 0.85 | 2.43 | 0.92 | 0.5 | 10
3 | 60 | CONCLUIDO | 4.5728 | 21.87 | 18.84 | 32.3 | 0.55 | 35 | 128.59 | 45 | 4 | 33 | 19.59 | 16093.6 | 185.16 | 592.67 | 54.66 | 30.64 | 10757.28 | 0.56 | 0.86 | 2.41 | 0.68 | 0.5 | 10
4 | 60 | CONCLUIDO | 4.6498 | 21.51 | 18.68 | 41.52 | 0.68 | 27 | 129.92 | 45 | 5 | 25 | 19.92 | 16257.24 | 180.3 | 592.67 | 49.6 | 30.64 | 8264.92 | 0.62 | 0.87 | 2.4 | 0.53 | 0.5 | 10
5 | 60 | CONCLUIDO | 4.6971 | 21.29 | 18.6 | 50.71 | 0.81 | 22 | 131.25 | 45 | 6 | 20 | 20.25 | 16421.36 | 176 | 592.67 | 46.69 | 30.64 | 6836.48 | 0.66 | 0.87 | 2.39 | 0.44 | 0.5 | 10
6 | 60 | CONCLUIDO | 4.7307 | 21.14 | 18.52 | 58.49 | 0.93 | 19 | 132.58 | 45 | 7 | 17 | 20.59 | 16585.95 | 170.89 | 592.67 | 44.52 | 30.64 | 5766.36 | 0.69 | 0.87 | 2.38 | 0.36 | 0.5 | 10
7 | 60 | CONCLUIDO | 4.7642 | 20.99 | 18.45 | 69.18 | 1.06 | 16 | 133.92 | 45 | 8 | 14 | 20.93 | 16751.02 | 166.58 | 592.67 | 42.31 | 30.64 | 4674.53 | 0.72 | 0.88 | 2.38 | 0.29 | 0.5 | 10
8 | 60 | CONCLUIDO | 4.7832 | 20.91 | 18.42 | 78.93 | 1.18 | 14 | 135.27 | 45 | 9 | 12 | 21.27 | 16916.71 | 161.86 | 592.67 | 41.34 | 30.64 | 4199.1 | 0.74 | 0.88 | 2.37 | 0.26 | 0.5 | 10
9 | 60 | CONCLUIDO | 4.7919 | 20.87 | 18.4 | 84.94 | 1.29 | 13 | 136.61 | 45 | 10 | 10 | 21.61 | 17082.76 | 157.33 | 592.67 | 40.87 | 30.64 | 3973.81 | 0.75 | 0.88 | 2.38 | 0.25 | 0.5 | 10
10 | 60 | CONCLUIDO | 4.8004 | 20.83 | 18.39 | 91.96 | 1.41 | 12 | 137.96 | 45 | 11 | 4 | 21.96 | 17249.3 | 154.3 | 592.68 | 40.32 | 30.64 | 3703.79 | 0.76 | 0.88 | 2.38 | 0.23 | 0.5 | 10
11 | 60 | CONCLUIDO | 4.8121 | 20.78 | 18.37 | 100.19 | 1.52 | 11 | 139.32 | 45 | 12 | 0 | 22.32 | 17416.34 | 153.43 | 592.69 | 39.48 | 30.64 | 3288.66 | 0.78 | 0.88 | 2.38 | 0.21 | 0.5 | 10
0 | 80 | CONCLUIDO | 3.2524 | 30.75 | 22.14 | 6.81 | 0.11 | 195 | 159.12 | 50.28 | 1 | 193 | 27.84 | 19859.16 | 270.65 | 592.81 | 157.11 | 30.64 | 61182.21 | 0.2 | 0.73 | 2.67 | 3.98 | 0.5 | 10
1 | 80 | CONCLUIDO | 3.9859 | 25.09 | 19.93 | 13.59 | 0.22 | 88 | 160.54 | 50.28 | 2 | 86 | 28.26 | 20034.4 | 240.94 | 592.75 | 88.25 | 30.64 | 27285.32 | 0.35 | 0.81 | 2.5 | 1.77 | 0.5 | 10
2 | 80 | CONCLUIDO | 4.2764 | 23.38 | 19.26 | 20.63 | 0.33 | 56 | 161.97 | 50.28 | 3 | 54 | 28.69 | 20210.21 | 230.42 | 592.67 | 67.43 | 30.64 | 17035.57 | 0.45 | 0.84 | 2.44 | 1.1 | 0.5 | 10
3 | 80 | CONCLUIDO | 4.4153 | 22.65 | 18.97 | 27.1 | 0.43 | 42 | 163.4 | 50.28 | 4 | 40 | 29.12 | 20386.62 | 224.52 | 592.68 | 58.78 | 30.64 | 12779.58 | 0.52 | 0.85 | 2.41 | 0.81 | 0.5 | 10
4 | 80 | CONCLUIDO | 4.5047 | 22.2 | 18.81 | 34.2 | 0.54 | 33 | 164.83 | 50.28 | 5 | 31 | 29.55 | 20563.61 | 220.18 | 592.68 | 53.44 | 30.64 | 10156.45 | 0.57 | 0.86 | 2.41 | 0.65 | 0.5 | 10
5 | 80 | CONCLUIDO | 4.5706 | 21.88 | 18.68 | 41.52 | 0.64 | 27 | 166.27 | 50.28 | 6 | 25 | 29.99 | 20741.2 | 216.07 | 592.68 | 49.63 | 30.64 | 8280.78 | 0.62 | 0.87 | 2.4 | 0.53 | 0.5 | 10
6 | 80 | CONCLUIDO | 4.6155 | 21.67 | 18.6 | 48.52 | 0.74 | 23 | 167.72 | 50.28 | 7 | 21 | 30.44 | 20919.39 | 212.37 | 592.7 | 47 | 30.64 | 6986.83 | 0.65 | 0.87 | 2.39 | 0.44 | 0.5 | 10
7 | 80 | CONCLUIDO | 4.6492 | 21.51 | 18.54 | 55.62 | 0.84 | 20 | 169.17 | 50.28 | 8 | 18 | 30.89 | 21098.19 | 209.39 | 592.68 | 45.01 | 30.64 | 6007.04 | 0.68 | 0.87 | 2.39 | 0.38 | 0.5 | 10
8 | 80 | CONCLUIDO | 4.6741 | 21.39 | 18.49 | 61.63 | 0.94 | 18 | 170.62 | 50.28 | 9 | 16 | 31.34 | 21277.6 | 205.51 | 592.67 | 43.58 | 30.64 | 5300.34 | 0.7 | 0.88 | 2.38 | 0.33 | 0.5 | 10
9 | 80 | CONCLUIDO | 4.6959 | 21.3 | 18.45 | 69.21 | 1.03 | 16 | 172.08 | 50.28 | 10 | 14 | 31.8 | 21457.64 | 202.87 | 592.67 | 42.32 | 30.64 | 4682.74 | 0.72 | 0.88 | 2.38 | 0.3 | 0.5 | 10
10 | 80 | CONCLUIDO | 4.718 | 21.2 | 18.42 | 78.94 | 1.12 | 14 | 173.55 | 50.28 | 11 | 12 | 32.27 | 21638.31 | 199.16 | 592.67 | 41.34 | 30.64 | 4200.2 | 0.74 | 0.88 | 2.38 | 0.26 | 0.5 | 10
11 | 80 | CONCLUIDO | 4.7296 | 21.14 | 18.4 | 84.92 | 1.22 | 13 | 175.02 | 50.28 | 12 | 11 | 32.74 | 21819.6 | 196.88 | 592.67 | 40.83 | 30.64 | 3950.04 | 0.75 | 0.88 | 2.37 | 0.24 | 0.5 | 10
12 | 80 | CONCLUIDO | 4.7411 | 21.09 | 18.38 | 91.9 | 1.31 | 12 | 176.49 | 50.28 | 13 | 10 | 33.21 | 22001.54 | 193 | 592.71 | 40.09 | 30.64 | 3587.39 | 0.76 | 0.88 | 2.37 | 0.22 | 0.5 | 10
13 | 80 | CONCLUIDO | 4.7539 | 21.04 | 18.36 | 100.13 | 1.4 | 11 | 177.97 | 50.28 | 14 | 9 | 33.69 | 22184.13 | 190.07 | 592.67 | 39.42 | 30.64 | 3256.21 | 0.78 | 0.88 | 2.37 | 0.2 | 0.5 | 10
14 | 80 | CONCLUIDO | 4.7651 | 20.99 | 18.34 | 110.04 | 1.48 | 10 | 179.46 | 50.28 | 15 | 8 | 34.18 | 22367.38 | 186.28 | 592.67 | 38.92 | 30.64 | 3011.74 | 0.79 | 0.88 | 2.37 | 0.18 | 0.5 | 10
15 | 80 | CONCLUIDO | 4.7661 | 20.98 | 18.33 | 110.01 | 1.57 | 10 | 180.95 | 50.28 | 16 | 8 | 34.67 | 22551.28 | 182.96 | 592.67 | 38.72 | 30.64 | 2909.15 | 0.79 | 0.88 | 2.37 | 0.18 | 0.5 | 10
16 | 80 | CONCLUIDO | 4.7752 | 20.94 | 18.33 | 122.18 | 1.65 | 9 | 182.45 | 50.28 | 17 | 4 | 35.17 | 22735.98 | 181.57 | 592.7 | 38.44 | 30.64 | 2778.8 | 0.8 | 0.88 | 2.37 | 0.17 | 0.5 | 10
17 | 80 | CONCLUIDO | 4.7745 | 20.94 | 18.33 | 122.2 | 1.74 | 9 | 183.95 | 50.28 | 18 | 0 | 35.67 | 22921.24 | 181.42 | 592.71 | 38.29 | 30.64 | 2698.84 | 0.8 | 0.88 | 2.38 | 0.17 | 0.5 | 10
0 | 35 | CONCLUIDO | 4.1214 | 24.26 | 20.43 | 10.85 | 0.22 | 113 | 80.84 | 35.1 | 1 | 111 | 9.74 | 10204.21 | 156.29 | 592.77 | 103.56 | 30.64 | 34818.67 | 0.3 | 0.79 | 2.54 | 2.27 | 0.5 | 10
1 | 35 | CONCLUIDO | 4.5518 | 21.97 | 19.18 | 22.13 | 0.43 | 52 | 82.04 | 35.1 | 2 | 50 | 9.94 | 10352.53 | 141.03 | 592.69 | 65.02 | 30.64 | 15850.78 | 0.47 | 0.84 | 2.44 | 1.02 | 0.5 | 10
2 | 35 | CONCLUIDO | 4.7032 | 21.26 | 18.8 | 34.19 | 0.63 | 33 | 83.25 | 35.1 | 3 | 31 | 10.15 | 10501.19 | 132.22 | 592.74 | 53.4 | 30.64 | 10135.97 | 0.57 | 0.86 | 2.4 | 0.64 | 0.5 | 10
3 | 35 | CONCLUIDO | 4.7754 | 20.94 | 18.64 | 46.59 | 0.83 | 24 | 84.46 | 35.1 | 4 | 22 | 10.36 | 10650.22 | 123.7 | 592.69 | 47.93 | 30.64 | 7446.57 | 0.64 | 0.87 | 2.4 | 0.48 | 0.5 | 10
4 | 35 | CONCLUIDO | 4.8195 | 20.75 | 18.53 | 58.51 | 1.02 | 19 | 85.67 | 35.1 | 5 | 9 | 10.57 | 10799.59 | 117.92 | 592.7 | 44.49 | 30.64 | 5753.4 | 0.69 | 0.87 | 2.39 | 0.37 | 0.5 | 10
5 | 35 | CONCLUIDO | 4.8258 | 20.72 | 18.52 | 61.73 | 1.21 | 18 | 86.88 | 35.1 | 6 | 0 | 10.78 | 10949.33 | 118.19 | 592.7 | 44.04 | 30.64 | 5530.42 | 0.7 | 0.87 | 2.4 | 0.36 | 0.5 | 10
0 | 50 | CONCLUIDO | 3.8055 | 26.28 | 21.06 | 8.84 | 0.16 | 143 | 107.41 | 41.65 | 1 | 141 | 14.77 | 13481.73 | 197.44 | 592.78 | 123.55 | 30.64 | 44661.2 | 0.25 | 0.77 | 2.59 | 2.9 | 0.5 | 10
1 | 50 | CONCLUIDO | 4.3588 | 22.94 | 19.46 | 17.96 | 0.32 | 65 | 108.68 | 41.65 | 2 | 63 | 15.03 | 13638.32 | 178.4 | 592.73 | 73.77 | 30.64 | 20162.51 | 0.42 | 0.83 | 2.46 | 1.3 | 0.5 | 10
2 | 50 | CONCLUIDO | 4.5552 | 21.95 | 18.98 | 27.12 | 0.48 | 42 | 109.96 | 41.65 | 3 | 40 | 15.31 | 13795.21 | 169.95 | 592.72 | 58.86 | 30.64 | 12819.98 | 0.52 | 0.85 | 2.42 | 0.82 | 0.5 | 10
3 | 50 | CONCLUIDO | 4.658 | 21.47 | 18.74 | 36.28 | 0.63 | 31 | 111.23 | 41.65 | 4 | 29 | 15.58 | 13952.52 | 163.38 | 592.71 | 51.49 | 30.64 | 9189.57 | 0.6 | 0.86 | 2.4 | 0.58 | 0.5 | 10
4 | 50 | CONCLUIDO | 4.719 | 21.19 | 18.62 | 46.55 | 0.78 | 24 | 112.51 | 41.65 | 5 | 22 | 15.86 | 14110.24 | 157.96 | 592.67 | 47.63 | 30.64 | 7295.91 | 0.64 | 0.87 | 2.39 | 0.46 | 0.5 | 10
5 | 50 | CONCLUIDO | 4.7584 | 21.02 | 18.53 | 55.6 | 0.93 | 20 | 113.79 | 41.65 | 6 | 18 | 16.14 | 14268.39 | 152.09 | 592.67 | 44.84 | 30.64 | 5920.29 | 0.68 | 0.87 | 2.39 | 0.38 | 0.5 | 10
6 | 50 | CONCLUIDO | 4.7982 | 20.84 | 18.45 | 69.19 | 1.07 | 16 | 115.08 | 41.65 | 7 | 14 | 16.43 | 14426.96 | 146.14 | 592.67 | 42.35 | 30.64 | 4697.08 | 0.72 | 0.88 | 2.38 | 0.29 | 0.5 | 10
7 | 50 | CONCLUIDO | 4.8165 | 20.76 | 18.41 | 78.92 | 1.21 | 14 | 116.37 | 41.65 | 8 | 8 | 16.72 | 14585.96 | 141.61 | 592.69 | 41 | 30.64 | 4029.47 | 0.75 | 0.88 | 2.38 | 0.26 | 0.5 | 10
8 | 50 | CONCLUIDO | 4.8234 | 20.73 | 18.41 | 84.96 | 1.35 | 13 | 117.66 | 41.65 | 9 | 1 | 17.01 | 14745.39 | 139.48 | 592.68 | 40.74 | 30.64 | 3905.23 | 0.75 | 0.88 | 2.38 | 0.25 | 0.5 | 10
9 | 50 | CONCLUIDO | 4.8228 | 20.74 | 18.41 | 84.97 | 1.48 | 13 | 118.96 | 41.65 | 10 | 0 | 17.31 | 14905.25 | 140.82 | 592.67 | 40.73 | 30.64 | 3901.63 | 0.75 | 0.88 | 2.38 | 0.25 | 0.5 | 10
0 | 25 | CONCLUIDO | 4.3451 | 23.01 | 19.97 | 13.31 | 0.28 | 90 | 61.76 | 28.92 | 1 | 88 | 6.84 | 7851.41 | 124.15 | 592.73 | 89 | 30.64 | 27651.05 | 0.34 | 0.81 | 2.51 | 1.81 | 0.5 | 10
1 | 25 | CONCLUIDO | 4.6855 | 21.34 | 18.98 | 27.77 | 0.55 | 41 | 62.92 | 28.92 | 2 | 39 | 7 | 7994.37 | 109.74 | 592.75 | 58.53 | 30.64 | 12661.63 | 0.52 | 0.85 | 2.42 | 0.82 | 0.5 | 10
2 | 25 | CONCLUIDO | 4.798 | 20.84 | 18.69 | 43.12 | 0.81 | 26 | 64.08 | 28.92 | 3 | 12 | 7.16 | 8137.65 | 99.79 | 592.68 | 49.01 | 30.64 | 7975.59 | 0.63 | 0.87 | 2.42 | 0.53 | 0.5 | 10
3 | 25 | CONCLUIDO | 4.8053 | 20.81 | 18.67 | 44.8 | 1.07 | 25 | 65.25 | 28.92 | 4 | 0 | 7.33 | 8281.25 | 100.83 | 592.68 | 48.1 | 30.64 | 7525.85 | 0.64 | 0.87 | 2.42 | 0.51 | 0.5 | 10
0 | 85 | CONCLUIDO | 3.1623 | 31.62 | 22.34 | 6.57 | 0.11 | 204 | 167.88 | 51.39 | 1 | 202 | 30.49 | 20939.59 | 282.83 | 592.77 | 163.13 | 30.64 | 64144.42 | 0.19 | 0.72 | 2.69 | 4.17 | 0.5 | 10
1 | 85 | CONCLUIDO | 3.9324 | 25.43 | 19.97 | 13.17 | 0.21 | 91 | 169.33 | 51.39 | 2 | 89 | 30.94 | 21118.46 | 250.44 | 592.71 | 90.04 | 30.64 | 28165.74 | 0.34 | 0.81 | 2.49 | 1.81 | 0.5 | 10
2 | 85 | CONCLUIDO | 4.2187 | 23.7 | 19.33 | 19.66 | 0.31 | 59 | 170.79 | 51.39 | 3 | 57 | 31.4 | 21297.94 | 240.05 | 592.71 | 69.55 | 30.64 | 18082.31 | 0.44 | 0.84 | 2.45 | 1.17 | 0.5 | 10
3 | 85 | CONCLUIDO | 4.3795 | 22.83 | 19 | 26.52 | 0.41 | 43 | 172.25 | 51.39 | 4 | 41 | 31.86 | 21478.05 | 233.53 | 592.69 | 59.69 | 30.64 | 13232.99 | 0.51 | 0.85 | 2.42 | 0.85 | 0.5 | 10
4 | 85 | CONCLUIDO | 4.4773 | 22.33 | 18.81 | 33.19 | 0.51 | 34 | 173.71 | 51.39 | 5 | 32 | 32.32 | 21658.78 | 228.97 | 592.68 | 53.33 | 30.64 | 10097.73 | 0.57 | 0.86 | 2.41 | 0.65 | 0.5 | 10
5 | 85 | CONCLUIDO | 4.5397 | 22.03 | 18.71 | 40.09 | 0.61 | 28 | 175.18 | 51.39 | 6 | 26 | 32.79 | 21840.16 | 225.57 | 592.67 | 50.05 | 30.64 | 8485.62 | 0.61 | 0.87 | 2.41 | 0.55 | 0.5 | 10
6 | 85 | CONCLUIDO | 4.587 | 21.8 | 18.61 | 46.54 | 0.7 | 24 | 176.66 | 51.39 | 7 | 22 | 33.27 | 22022.17 | 222.18 | 592.72 | 47.5 | 30.64 | 7232.48 | 0.65 | 0.87 | 2.39 | 0.46 | 0.5 | 10
7 | 85 | CONCLUIDO | 4.6219 | 21.64 | 18.55 | 53.01 | 0.8 | 21 | 178.14 | 51.39 | 8 | 19 | 33.75 | 22204.83 | 218.72 | 592.69 | 45.64 | 30.64 | 6314 | 0.67 | 0.87 | 2.38 | 0.39 | 0.5 | 10
8 | 85 | CONCLUIDO | 4.6406 | 21.55 | 18.53 | 58.52 | 0.89 | 19 | 179.63 | 51.39 | 9 | 17 | 34.24 | 22388.15 | 216.1 | 592.7 | 44.84 | 30.64 | 5926.69 | 0.68 | 0.87 | 2.39 | 0.37 | 0.5 | 10
9 | 85 | CONCLUIDO | 4.6637 | 21.44 | 18.49 | 65.27 | 0.98 | 17 | 181.12 | 51.39 | 10 | 15 | 34.73 | 22572.13 | 213.21 | 592.67 | 43.82 | 30.64 | 5427.61 | 0.7 | 0.88 | 2.38 | 0.34 | 0.5 | 10
10 | 85 | CONCLUIDO | 4.6889 | 21.33 | 18.45 | 73.78 | 1.07 | 15 | 182.62 | 51.39 | 11 | 13 | 35.22 | 22756.91 | 210.04 | 592.7 | 42.3 | 30.64 | 4674.53 | 0.72 | 0.88 | 2.37 | 0.29 | 0.5 | 10
11 | 85 | CONCLUIDO | 4.7062 | 21.25 | 18.4 | 78.86 | 1.16 | 14 | 184.12 | 51.39 | 12 | 12 | 35.73 | 22942.24 | 206.57 | 592.67 | 40.86 | 30.64 | 3959.12 | 0.75 | 0.88 | 2.37 | 0.24 | 0.5 | 10
12 | 85 | CONCLUIDO | 4.7135 | 21.22 | 18.4 | 84.93 | 1.24 | 13 | 185.63 | 51.39 | 13 | 11 | 36.24 | 23128.27 | 204.57 | 592.72 | 40.88 | 30.64 | 3975.91 | 0.75 | 0.88 | 2.37 | 0.24 | 0.5 | 10
13 | 85 | CONCLUIDO | 4.725 | 21.16 | 18.38 | 91.92 | 1.33 | 12 | 187.14 | 51.39 | 14 | 10 | 36.75 | 23314.98 | 201.93 | 592.68 | 40.28 | 30.64 | 3680.1 | 0.76 | 0.88 | 2.37 | 0.23 | 0.5 | 10
14 | 85 | CONCLUIDO | 4.7385 | 21.1 | 18.36 | 100.14 | 1.41 | 11 | 188.66 | 51.39 | 15 | 9 | 37.27 | 23502.4 | 199.18 | 592.67 | 39.43 | 30.64 | 3262.07 | 0.78 | 0.88 | 2.37 | 0.2 | 0.5 | 10
15 | 85 | CONCLUIDO | 4.7514 | 21.05 | 18.34 | 110.01 | 1.49 | 10 | 190.19 | 51.39 | 16 | 8 | 37.79 | 23690.52 | 195 | 592.67 | 38.72 | 30.64 | 2913.18 | 0.79 | 0.88 | 2.37 | 0.18 | 0.5 | 10
16 | 85 | CONCLUIDO | 4.7494 | 21.06 | 18.34 | 110.06 | 1.57 | 10 | 191.72 | 51.39 | 17 | 8 | 38.33 | 23879.37 | 190.76 | 592.67 | 38.96 | 30.64 | 3030.87 | 0.79 | 0.88 | 2.37 | 0.19 | 0.5 | 10
17 | 85 | CONCLUIDO | 4.761 | 21 | 18.33 | 122.18 | 1.65 | 9 | 193.26 | 51.39 | 18 | 5 | 38.86 | 24068.93 | 190.37 | 592.67 | 38.44 | 30.64 | 2775.16 | 0.8 | 0.88 | 2.37 | 0.17 | 0.5 | 10
18 | 85 | CONCLUIDO | 4.7605 | 21.01 | 18.33 | 122.19 | 1.73 | 9 | 194.8 | 51.39 | 19 | 5 | 39.41 | 24259.23 | 186.45 | 592.68 | 38.41 | 30.64 | 2761.03 | 0.8 | 0.88 | 2.37 | 0.17 | 0.5 | 10
19 | 85 | CONCLUIDO | 4.7721 | 20.96 | 18.31 | 137.34 | 1.81 | 8 | 196.35 | 51.39 | 20 | 0 | 39.96 | 24450.27 | 186.49 | 592.71 | 37.67 | 30.64 | 2398.83 | 0.81 | 0.88 | 2.38 | 0.15 | 0.5 | 10
0 | 20 | CONCLUIDO | 4.4779 | 22.33 | 19.66 | 15.52 | 0.34 | 76 | 51.33 | 24.83 | 1 | 74 | 5.51 | 6564.78 | 104.7 | 592.71 | 80.18 | 30.64 | 23310.2 | 0.38 | 0.82 | 2.47 | 1.5 | 0.5 | 10
1 | 20 | CONCLUIDO | 4.7675 | 20.98 | 18.81 | 33.2 | 0.66 | 34 | 52.47 | 24.83 | 2 | 23 | 5.64 | 6705.1 | 89.76 | 592.68 | 53.2 | 30.64 | 10029.56 | 0.58 | 0.86 | 2.42 | 0.65 | 0.5 | 10
2 | 20 | CONCLUIDO | 4.7802 | 20.92 | 18.79 | 36.37 | 0.97 | 31 | 53.61 | 24.83 | 3 | 0 | 5.78 | 6845.59 | 89.43 | 592.72 | 51.83 | 30.64 | 9360.78 | 0.59 | 0.86 | 2.44 | 0.63 | 0.5 | 10
0 | 65 | CONCLUIDO | 3.5245 | 28.37 | 21.59 | 7.67 | 0.13 | 169 | 133.21 | 46.47 | 1 | 167 | 20.75 | 16663.42 | 234.52 | 592.79 | 139.86 | 30.64 | 52686.92 | 0.22 | 0.75 | 2.63 | 3.43 | 0.5 | 10
1 | 65 | CONCLUIDO | 4.1719 | 23.97 | 19.69 | 15.35 | 0.26 | 77 | 134.55 | 46.47 | 2 | 75 | 21.09 | 16828.84 | 210.6 | 592.69 | 80.67 | 30.64 | 23549.33 | 0.38 | 0.82 | 2.49 | 1.53 | 0.5 | 10
2 | 65 | CONCLUIDO | 4.4164 | 22.64 | 19.13 | 23.42 | 0.39 | 49 | 135.9 | 46.47 | 3 | 47 | 21.43 | 16994.64 | 201.29 | 592.68 | 62.98 | 30.64 | 14845.06 | 0.49 | 0.85 | 2.44 | 0.97 | 0.5 | 10
3 | 65 | CONCLUIDO | 4.541 | 22.02 | 18.86 | 31.44 | 0.52 | 36 | 137.25 | 46.47 | 4 | 34 | 21.78 | 17160.92 | 195.42 | 592.67 | 54.81 | 30.64 | 10826.96 | 0.56 | 0.86 | 2.42 | 0.7 | 0.5 | 10
4 | 65 | CONCLUIDO | 4.6088 | 21.7 | 18.73 | 38.75 | 0.64 | 29 | 138.6 | 46.47 | 5 | 27 | 22.13 | 17327.69 | 190.75 | 592.67 | 51.08 | 30.64 | 8998.38 | 0.6 | 0.86 | 2.4 | 0.57 | 0.5 | 10
5 | 65 | CONCLUIDO | 4.6601 | 21.46 | 18.62 | 46.56 | 0.76 | 24 | 139.95 | 46.47 | 6 | 22 | 22.49 | 17494.97 | 185.92 | 592.67 | 47.78 | 30.64 | 7369.16 | 0.64 | 0.87 | 2.39 | 0.47 | 0.5 | 10
6 | 65 | CONCLUIDO | 4.7038 | 21.26 | 18.53 | 55.6 | 0.88 | 20 | 141.31 | 46.47 | 7 | 18 | 22.85 | 17662.75 | 182.55 | 592.68 | 44.97 | 30.64 | 5986.82 | 0.68 | 0.87 | 2.38 | 0.38 | 0.5 | 10
7 | 65 | CONCLUIDO | 4.7343 | 21.12 | 18.48 | 65.22 | 0.99 | 17 | 142.68 | 46.47 | 8 | 15 | 23.21 | 17831.04 | 176.86 | 592.68 | 43.08 | 30.64 | 5058.33 | 0.71 | 0.88 | 2.38 | 0.32 | 0.5 | 10
8 | 65 | CONCLUIDO | 4.7552 | 21.03 | 18.44 | 73.76 | 1.11 | 15 | 144.05 | 46.47 | 9 | 13 | 23.58 | 17999.83 | 173.44 | 592.67 | 42.08 | 30.64 | 4564.87 | 0.73 | 0.88 | 2.38 | 0.28 | 0.5 | 10
9 | 65 | CONCLUIDO | 4.7664 | 20.98 | 18.42 | 78.94 | 1.22 | 14 | 145.42 | 46.47 | 10 | 12 | 23.95 | 18169.15 | 169.14 | 592.67 | 41.23 | 30.64 | 4144.53 | 0.74 | 0.88 | 2.38 | 0.26 | 0.5 | 10
10 | 65 | CONCLUIDO | 4.7879 | 20.89 | 18.38 | 91.89 | 1.33 | 12 | 146.8 | 46.47 | 11 | 10 | 24.33 | 18338.99 | 164.49 | 592.68 | 40.12 | 30.64 | 3602.87 | 0.76 | 0.88 | 2.37 | 0.22 | 0.5 | 10
11 | 65 | CONCLUIDO | 4.7981 | 20.84 | 18.36 | 100.15 | 1.43 | 11 | 148.18 | 46.47 | 12 | 6 | 24.71 | 18509.36 | 161.65 | 592.68 | 39.53 | 30.64 | 3310.32 | 0.78 | 0.88 | 2.37 | 0.2 | 0.5 | 10
12 | 65 | CONCLUIDO | 4.7992 | 20.84 | 18.36 | 100.13 | 1.54 | 11 | 149.56 | 46.47 | 13 | 2 | 25.1 | 18680.25 | 159.74 | 592.68 | 39.22 | 30.64 | 3154.98 | 0.78 | 0.88 | 2.38 | 0.2 | 0.5 | 10
13 | 65 | CONCLUIDO | 4.7978 | 20.84 | 18.36 | 100.16 | 1.64 | 11 | 150.95 | 46.47 | 14 | 0 | 25.49 | 18851.69 | 160.39 | 592.67 | 39.28 | 30.64 | 3187.1 | 0.78 | 0.88 | 2.38 | 0.21 | 0.5 | 10
0 | 75 | CONCLUIDO | 3.3376 | 29.96 | 21.97 | 7.05 | 0.12 | 187 | 150.44 | 49.1 | 1 | 185 | 25.34 | 18787.76 | 258.8 | 592.75 | 151.82 | 30.64 | 58575.7 | 0.2 | 0.74 | 2.66 | 3.81 | 0.5 | 10
1 | 75 | CONCLUIDO | 4.0515 | 24.68 | 19.84 | 14.17 | 0.23 | 84 | 151.83 | 49.1 | 2 | 82 | 25.73 | 18959.54 | 230.92 | 592.7 | 85.48 | 30.64 | 25920.27 | 0.36 | 0.82 | 2.49 | 1.68 | 0.5 | 10
2 | 75 | CONCLUIDO | 4.3201 | 23.15 | 19.22 | 21.36 | 0.35 | 54 | 153.23 | 49.1 | 3 | 52 | 26.13 | 19131.85 | 220.96 | 592.69 | 66.35 | 30.64 | 16508.63 | 0.46 | 0.84 | 2.44 | 1.06 | 0.5 | 10
3 | 75 | CONCLUIDO | 4.4537 | 22.45 | 18.95 | 28.43 | 0.46 | 40 | 154.63 | 49.1 | 4 | 38 | 26.53 | 19304.72 | 215.18 | 592.69 | 58.05 | 30.64 | 12428.65 | 0.53 | 0.85 | 2.42 | 0.8 | 0.5 | 10
4 | 75 | CONCLUIDO | 4.5342 | 22.05 | 18.8 | 35.25 | 0.57 | 32 | 156.03 | 49.1 | 5 | 30 | 26.94 | 19478.15 | 210.91 | 592.69 | 53.29 | 30.64 | 10087.77 | 0.57 | 0.86 | 2.4 | 0.64 | 0.5 | 10
5 | 75 | CONCLUIDO | 4.6038 | 21.72 | 18.65 | 43.04 | 0.67 | 26 | 157.44 | 49.1 | 6 | 24 | 27.35 | 19652.13 | 205.9 | 592.67 | 48.72 | 30.64 | 7830.88 | 0.63 | 0.87 | 2.39 | 0.49 | 0.5 | 10
6 | 75 | CONCLUIDO | 4.6454 | 21.53 | 18.58 | 50.67 | 0.78 | 22 | 158.86 | 49.1 | 7 | 20 | 27.77 | 19826.68 | 202.96 | 592.67 | 46.35 | 30.64 | 6666.62 | 0.66 | 0.87 | 2.39 | 0.42 | 0.5 | 10
7 | 75 | CONCLUIDO | 4.6779 | 21.38 | 18.52 | 58.49 | 0.88 | 19 | 160.28 | 49.1 | 8 | 17 | 28.19 | 20001.93 | 199.13 | 592.69 | 44.46 | 30.64 | 5738.82 | 0.69 | 0.87 | 2.39 | 0.36 | 0.5 | 10
8 | 75 | CONCLUIDO | 4.7008 | 21.27 | 18.48 | 65.21 | 0.99 | 17 | 161.71 | 49.1 | 9 | 15 | 28.61 | 20177.64 | 195.61 | 592.7 | 43.33 | 30.64 | 5183.13 | 0.71 | 0.88 | 2.37 | 0.32 | 0.5 | 10
9 | 75 | CONCLUIDO | 4.7209 | 21.18 | 18.45 | 73.79 | 1.09 | 15 | 163.13 | 49.1 | 10 | 13 | 29.04 | 20353.94 | 192.18 | 592.67 | 42.21 | 30.64 | 4631.19 | 0.73 | 0.88 | 2.38 | 0.29 | 0.5 | 10
10 | 75 | CONCLUIDO | 4.7366 | 21.11 | 18.41 | 78.89 | 1.18 | 14 | 164.57 | 49.1 | 11 | 12 | 29.47 | 20530.82 | 188.4 | 592.67 | 41.01 | 30.64 | 4037.21 | 0.75 | 0.88 | 2.37 | 0.25 | 0.5 | 10
11 | 75 | CONCLUIDO | 4.7585 | 21.02 | 18.37 | 91.86 | 1.28 | 12 | 166.01 | 49.1 | 12 | 10 | 29.91 | 20708.3 | 184.36 | 592.67 | 39.91 | 30.64 | 3497.57 | 0.77 | 0.88 | 2.37 | 0.21 | 0.5 | 10
12 | 75 | CONCLUIDO | 4.7723 | 20.95 | 18.34 | 100.05 | 1.38 | 11 | 167.45 | 49.1 | 13 | 9 | 30.36 | 20886.38 | 180.48 | 592.67 | 39.02 | 30.64 | 3054.43 | 0.79 | 0.88 | 2.37 | 0.18 | 0.5 | 10
13 | 75 | CONCLUIDO | 4.7668 | 20.98 | 18.37 | 100.18 | 1.47 | 11 | 168.9 | 49.1 | 14 | 9 | 30.81 | 21065.06 | 176.96 | 592.68 | 39.68 | 30.64 | 3387.16 | 0.77 | 0.88 | 2.37 | 0.21 | 0.5 | 10
14 | 75 | CONCLUIDO | 4.7794 | 20.92 | 18.34 | 110.05 | 1.56 | 10 | 170.35 | 49.1 | 15 | 5 | 31.26 | 21244.37 | 176.19 | 592.67 | 38.88 | 30.64 | 2991.59 | 0.79 | 0.88 | 2.37 | 0.18 | 0.5 | 10
15 | 75 | CONCLUIDO | 4.7797 | 20.92 | 18.34 | 110.04 | 1.65 | 10 | 171.81 | 49.1 | 16 | 2 | 31.72 | 21424.29 | 172.92 | 592.68 | 38.63 | 30.64 | 2864.27 | 0.79 | 0.88 | 2.38 | 0.18 | 0.5 | 10
16 | 75 | CONCLUIDO | 4.7903 | 20.88 | 18.32 | 122.16 | 1.74 | 9 | 173.28 | 49.1 | 17 | 0 | 32.18 | 21604.83 | 173.6 | 592.68 | 38.09 | 30.64 | 2603.17 | 0.8 | 0.88 | 2.38 | 0.17 | 0.5 | 10
0 | 95 | CONCLUIDO | 2.9971 | 33.37 | 22.67 | 6.16 | 0.1 | 221 | 185.69 | 53.44 | 1 | 219 | 36.26 | 23136.14 | 306.53 | 592.83 | 174.18 | 30.64 | 69587.22 | 0.18 | 0.71 | 2.71 | 4.51 | 0.5 | 10
1 | 95 | CONCLUIDO | 3.8084 | 26.26 | 20.14 | 12.33 | 0.19 | 98 | 187.21 | 53.44 | 2 | 96 | 36.77 | 23322.88 | 270.28 | 592.79 | 94.65 | 30.64 | 30438.55 | 0.32 | 0.8 | 2.52 | 1.98 | 0.5 | 10
2 | 95 | CONCLUIDO | 4.1288 | 24.22 | 19.41 | 18.48 | 0.28 | 63 | 188.73 | 53.44 | 3 | 61 | 37.29 | 23510.33 | 258.31 | 592.72 | 71.89 | 30.64 | 19231.51 | 0.43 | 0.83 | 2.46 | 1.25 | 0.5 | 10
3 | 95 | CONCLUIDO | 4.3068 | 23.22 | 19.04 | 24.83 | 0.37 | 46 | 190.25 | 53.44 | 4 | 44 | 37.82 | 23698.48 | 251.41 | 592.76 | 60.9 | 30.64 | 13822.68 | 0.5 | 0.85 | 2.42 | 0.88 | 0.5 | 10
4 | 95 | CONCLUIDO | 4.3976 | 22.74 | 18.89 | 30.64 | 0.46 | 37 | 191.78 | 53.44 | 5 | 35 | 38.35 | 23887.36 | 247.59 | 592.69 | 55.95 | 30.64 | 11389.06 | 0.55 | 0.86 | 2.42 | 0.73 | 0.5 | 10
5 | 95 | CONCLUIDO | 4.48 | 22.32 | 18.74 | 37.47 | 0.55 | 30 | 193.32 | 53.44 | 6 | 28 | 38.89 | 24076.95 | 243.11 | 592.69 | 51.19 | 30.64 | 9044.38 | 0.6 | 0.86 | 2.4 | 0.58 | 0.5 | 10
6 | 95 | CONCLUIDO | 4.5272 | 22.09 | 18.65 | 43.04 | 0.64 | 26 | 194.86 | 53.44 | 7 | 24 | 39.43 | 24267.28 | 240.03 | 592.67 | 48.7 | 30.64 | 7823.03 | 0.63 | 0.87 | 2.39 | 0.49 | 0.5 | 10
7 | 95 | CONCLUIDO | 4.5601 | 21.93 | 18.6 | 48.53 | 0.72 | 23 | 196.41 | 53.44 | 8 | 21 | 39.98 | 24458.36 | 237.81 | 592.67 | 47.03 | 30.64 | 6999.98 | 0.65 | 0.87 | 2.39 | 0.45 | 0.5 | 10
8 | 95 | CONCLUIDO | 4.5979 | 21.75 | 18.54 | 55.61 | 0.81 | 20 | 197.97 | 53.44 | 9 | 18 | 40.53 | 24650.18 | 235.04 | 592.67 | 44.94 | 30.64 | 5971.48 | 0.68 | 0.87 | 2.39 | 0.38 | 0.5 | 10
9 | 95 | CONCLUIDO | 4.623 | 21.63 | 18.49 | 61.64 | 0.89 | 18 | 199.53 | 53.44 | 10 | 16 | 41.1 | 24842.77 | 232.08 | 592.67 | 43.65 | 30.64 | 5337.1 | 0.7 | 0.88 | 2.38 | 0.33 | 0.5 | 10
10 | 95 | CONCLUIDO | 4.6477 | 21.52 | 18.45 | 69.19 | 0.97 | 16 | 201.1 | 53.44 | 11 | 14 | 41.66 | 25036.12 | 229.57 | 592.68 | 42.37 | 30.64 | 4707.39 | 0.72 | 0.88 | 2.38 | 0.29 | 0.5 | 10
11 | 95 | CONCLUIDO | 4.6565 | 21.48 | 18.45 | 73.79 | 1.05 | 15 | 202.67 | 53.44 | 12 | 13 | 42.24 | 25230.25 | 227.54 | 592.69 | 42.24 | 30.64 | 4645.95 | 0.73 | 0.88 | 2.38 | 0.29 | 0.5 | 10
12 | 95 | CONCLUIDO | 4.6749 | 21.39 | 18.4 | 78.86 | 1.13 | 14 | 204.25 | 53.44 | 13 | 12 | 42.82 | 25425.3 | 224.53 | 592.69 | 40.76 | 30.64 | 3910.13 | 0.75 | 0.88 | 2.37 | 0.24 | 0.5 | 10
13 | 95 | CONCLUIDO | 4.6843 | 21.35 | 18.4 | 84.9 | 1.21 | 13 | 205.84 | 53.44 | 14 | 11 | 43.4 | 25621.03 | 223.23 | 592.67 | 40.73 | 30.64 | 3901.84 | 0.75 | 0.88 | 2.37 | 0.24 | 0.5 | 10
14 | 95 | CONCLUIDO | 4.6924 | 21.31 | 18.4 | 91.98 | 1.28 | 12 | 207.43 | 53.44 | 15 | 10 | 44 | 25817.56 | 220.54 | 592.67 | 40.54 | 30.64 | 3812.93 | 0.76 | 0.88 | 2.38 | 0.24 | 0.5 | 10
15 | 95 | CONCLUIDO | 4.7093 | 21.23 | 18.36 | 100.13 | 1.36 | 11 | 209.03 | 53.44 | 16 | 9 | 44.6 | 26014.91 | 217.58 | 592.67 | 39.28 | 30.64 | 3186.38 | 0.78 | 0.88 | 2.37 | 0.2 | 0.5 | 10
16 | 95 | CONCLUIDO | 4.7216 | 21.18 | 18.34 | 110.03 | 1.43 | 10 | 210.64 | 53.44 | 17 | 8 | 45.21 | 26213.09 | 213.73 | 592.67 | 38.84 | 30.64 | 2972.83 | 0.79 | 0.88 | 2.37 | 0.18 | 0.5 | 10
17 | 95 | CONCLUIDO | 4.7216 | 21.18 | 18.34 | 110.03 | 1.51 | 10 | 212.25 | 53.44 | 18 | 8 | 45.82 | 26412.11 | 213.56 | 592.67 | 38.79 | 30.64 | 2948.75 | 0.79 | 0.88 | 2.37 | 0.18 | 0.5 | 10
18 | 95 | CONCLUIDO | 4.735 | 21.12 | 18.32 | 122.1 | 1.58 | 9 | 213.87 | 53.44 | 19 | 7 | 46.44 | 26611.98 | 209.26 | 592.67 | 38.16 | 30.64 | 2637.98 | 0.8 | 0.88 | 2.37 | 0.16 | 0.5 | 10
19 | 95 | CONCLUIDO | 4.7352 | 21.12 | 18.32 | 122.1 | 1.65 | 9 | 215.5 | 53.44 | 20 | 7 | 47.07 | 26812.71 | 208.77 | 592.67 | 38.03 | 30.64 | 2573.45 | 0.81 | 0.88 | 2.37 | 0.16 | 0.5 | 10
20 | 95 | CONCLUIDO | 4.745 | 21.07 | 18.31 | 137.31 | 1.72 | 8 | 217.14 | 53.44 | 21 | 6 | 47.7 | 27014.3 | 204.37 | 592.67 | 37.97 | 30.64 | 2547.56 | 0.81 | 0.88 | 2.37 | 0.15 | 0.5 | 10
21 | 95 | CONCLUIDO | 4.7463 | 21.07 | 18.3 | 137.27 | 1.79 | 8 | 218.78 | 53.44 | 22 | 3 | 48.34 | 27216.79 | 203.88 | 592.67 | 37.7 | 30.64 | 2411.89 | 0.81 | 0.88 | 2.37 | 0.14 | 0.5 | 10
22 | 95 | CONCLUIDO | 4.7485 | 21.06 | 18.29 | 137.2 | 1.85 | 8 | 220.43 | 53.44 | 23 | 3 | 48.99 | 27420.16 | 202.49 | 592.68 | 37.3 | 30.64 | 2210.33 | 0.82 | 0.88 | 2.37 | 0.14 | 0.5 | 10
23 | 95 | CONCLUIDO | 4.7475 | 21.06 | 18.3 | 137.23 | 1.92 | 8 | 222.08 | 53.44 | 24 | 1 | 49.65 | 27624.44 | 202.62 | 592.67 | 37.31 | 30.64 | 2216.05 | 0.82 | 0.88 | 2.37 | 0.14 | 0.5 | 10
24 | 95 | CONCLUIDO | 4.7475 | 21.06 | 18.3 | 137.23 | 1.99 | 8 | 223.75 | 53.44 | 25 | 0 | 50.31 | 27829.77 | 203.62 | 592.67 | 37.3 | 30.64 | 2212.87 | 0.82 | 0.88 | 2.37 | 0.14 | 0.5 | 10
0 | 55 | CONCLUIDO | 3.7102 | 26.95 | 21.24 | 8.38 | 0.15 | 152 | 116.05 | 43.4 | 1 | 150 | 16.65 | 14546.17 | 210.04 | 592.75 | 129.27 | 30.64 | 47476.89 | 0.24 | 0.76 | 2.6 | 3.08 | 0.5 | 10
1 | 55 | CONCLUIDO | 4.2971 | 23.27 | 19.54 | 16.99 | 0.3 | 69 | 117.34 | 43.4 | 2 | 67 | 16.94 | 14705.49 | 189.61 | 592.72 | 76.3 | 30.64 | 21407.63 | 0.4 | 0.83 | 2.46 | 1.38 | 0.5 | 10
2 | 55 | CONCLUIDO | 4.5011 | 22.22 | 19.06 | 25.41 | 0.45 | 45 | 118.63 | 43.4 | 3 | 43 | 17.23 | 14865.24 | 181.09 | 592.67 | 60.82 | 30.64 | 13785.89 | 0.5 | 0.85 | 2.44 | 0.9 | 0.5 | 10
3 | 55 | CONCLUIDO | 4.6132 | 21.68 | 18.8 | 34.19 | 0.59 | 33 | 119.93 | 43.4 | 4 | 31 | 17.53 | 15025.44 | 175.04 | 592.69 | 53.49 | 30.64 | 10179 | 0.57 | 0.86 | 2.4 | 0.65 | 0.5 | 10
4 | 55 | CONCLUIDO | 4.6818 | 21.36 | 18.65 | 43.05 | 0.73 | 26 | 121.23 | 43.4 | 5 | 24 | 17.83 | 15186.08 | 169.29 | 592.67 | 48.54 | 30.64 | 7739.6 | 0.63 | 0.87 | 2.39 | 0.5 | 0.5 | 10
5 | 55 | CONCLUIDO | 4.7293 | 21.14 | 18.56 | 53.03 | 0.86 | 21 | 122.54 | 43.4 | 6 | 19 | 18.14 | 15347.16 | 164.28 | 592.68 | 45.71 | 30.64 | 6350.26 | 0.67 | 0.87 | 2.39 | 0.4 | 0.5 | 10
6 | 55 | CONCLUIDO | 4.7596 | 21.01 | 18.5 | 61.65 | 1 | 18 | 123.85 | 43.4 | 7 | 16 | 18.45 | 15508.69 | 157.48 | 592.69 | 43.69 | 30.64 | 5357.95 | 0.7 | 0.87 | 2.38 | 0.34 | 0.5 | 10
7 | 55 | CONCLUIDO | 4.7888 | 20.88 | 18.44 | 73.76 | 1.13 | 15 | 125.16 | 43.4 | 8 | 13 | 18.76 | 15670.68 | 153.91 | 592.67 | 42.16 | 30.64 | 4608.75 | 0.73 | 0.88 | 2.37 | 0.28 | 0.5 | 10
8 | 55 | CONCLUIDO | 4.8072 | 20.8 | 18.41 | 84.96 | 1.26 | 13 | 126.48 | 43.4 | 9 | 9 | 19.08 | 15833.12 | 149.04 | 592.69 | 40.82 | 30.64 | 3948.73 | 0.75 | 0.88 | 2.38 | 0.25 | 0.5 | 10
9 | 55 | CONCLUIDO | 4.8197 | 20.75 | 18.38 | 91.89 | 1.38 | 12 | 127.8 | 43.4 | 10 | 3 | 19.4 | 15996.02 | 146.14 | 592.67 | 39.76 | 30.64 | 3422.58 | 0.77 | 0.88 | 2.38 | 0.22 | 0.5 | 10
10 | 55 | CONCLUIDO | 4.8175 | 20.76 | 18.39 | 91.93 | 1.5 | 12 | 129.13 | 43.4 | 11 | 0 | 19.73 | 16159.39 | 147.76 | 592.7 | 39.93 | 30.64 | 3504.93 | 0.77 | 0.88 | 2.38 | 0.23 | 0.5 | 10

## gráficos
Selecione o eixo X:
Selecione o eixo Y:
Selecione o eixo Z:
Eixo X | Eixo Y | Eixo Z

## hidden (hidden)
Unnamed: 0
Volume de calda [L]
STATUS
Capacidade operacional [ha/h]
Tempo de missao [h]
Tempo util [h]
Tempo por voo [min]
Autonomia Projetada [h]
N° Voos
MTOW [kg]
Massa Estrutura [kg]
Combustível [kg]
Abastecimentos
Massa gerador
Potência gerador [W]
Combustível consumido [L]
Calda cons [L]
Distância percorrida [km]
Distância Pulverizando [km]
RTL ACUMULADO[m]
EOC [km/km]
EOC [h/h]
Tempo de manobra [h]
Tempo rtl_rtw [h]
V pulv [m/s]
V desloc [m/s]