## RESULTADOS_18
Unnamed: 0 | Volume de calda [L] | STATUS | Capacidade operacional [ha/h] | Tempo de missao [h] | Tempo util [h] | Tempo por voo [min] | Autonomia Projetada [h] | N° Voos | MTOW [kg] | Massa Estrutura [kg] | Combustível [kg] | Abastecimentos | Massa gerador | Potência gerador [W] | Combustível consumido [L] | Calda cons [L] | Distância percorrida [km] | Distância Pulverizando [km] | RTL ACUMULADO[m] | EOC [km/km] | EOC [h/h] | Tempo de manobra [h] | Tempo rtl_rtw [h] | V pulv [m/s] | V desloc [m/s] | Preço Total por ha Simples [R$/ha] | Preço Total por ha Presumido [R$/ha] | Preço Total por ha Real [R$/ha] | Preço Total Simples [R$] | Preço Total Presumido [R$] | Prod CAPEX [ha/R$] | Dias Trabalhados | Preço Total Real [R$]
0 | 100 | CONCLUIDO | 1.421 | 70.37 | 48.92 | 6.03 | 0.09 | 487 | 194.77 | 54.38 | 1 | 485 | 39.4 | 24256.19 | 671.76 | 2924.86 | 536.12 | 60.56 | 235631.63 | 0.11 | 0.7 | 0.95 | 14.53 | 0.5 | 10 | 1754.5228 | 2400.6155 | 2171.5041 | 1754522.7806 | 2400615.4725 | 1.927e-06 | 2.9321 | 2171504.1011
1 | 100 | CONCLUIDO | 1.9981 | 50.05 | 39.99 | 12.37 | 0.18 | 194 | 196.32 | 54.38 | 2 | 192 | 39.95 | 24447.22 | 535.52 | 2924.46 | 243.21 | 60.56 | 90639.99 | 0.25 | 0.86 | 0.48 | 5.6 | 0.5 | 10 | 1007.7273 | 1378.817 | 1247.2246 | 1007727.3403 | 1378817.0048 | 2.7096e-06 | 2.0854 | 1247224.6451
2 | 100 | CONCLUIDO | 2.226 | 44.92 | 37.78 | 19.05 | 0.27 | 119 | 197.88 | 54.38 | 3 | 117 | 40.5 | 24639 | 493.3 | 2924.52 | 171 | 60.56 | 54912.35 | 0.35 | 0.91 | 0.35 | 3.39 | 0.5 | 10 | 841.9558 | 1152.0011 | 1042.0557 | 841955.8234 | 1152001.102 | 3.0186e-06 | 1.8717 | 1042055.7337
3 | 100 | CONCLUIDO | 2.3465 | 42.62 | 36.79 | 25.97 | 0.36 | 85 | 199.44 | 54.38 | 4 | 83 | 41.06 | 24831.54 | 467.1 | 2924.4 | 139.16 | 60.56 | 39159.24 | 0.44 | 0.93 | 0.3 | 2.41 | 0.5 | 10 | 764.658 | 1046.2388 | 946.3873 | 764658.0131 | 1046238.8278 | 3.182e-06 | 1.7758 | 946387.2625
4 | 100 | CONCLUIDO | 2.425 | 41.24 | 36.19 | 33.41 | 0.44 | 65 | 201.01 | 54.38 | 5 | 63 | 41.63 | 25024.84 | 445.71 | 2924.41 | 119.36 | 60.56 | 29360.02 | 0.51 | 0.95 | 0.27 | 1.81 | 0.5 | 10 | 714.4349 | 977.5213 | 884.228 | 714434.8573 | 977521.2904 | 3.2885e-06 | 1.7183 | 884228.0304
5 | 100 | CONCLUIDO | 2.494 | 40.1 | 35.56 | 41.03 | 0.53 | 52 | 202.58 | 54.38 | 6 | 50 | 42.2 | 25218.93 | 422.06 | 2924.47 | 98.49 | 60.56 | 18990.15 | 0.61 | 0.96 | 0.23 | 1.17 | 0.5 | 10 | 667.5042 | 913.3087 | 826.1438 | 667504.2291 | 913308.7344 | 3.382e-06 | 1.6708 | 826143.8306
6 | 100 | CONCLUIDO | 2.5133 | 39.79 | 35.6 | 49.67 | 0.61 | 43 | 204.16 | 54.38 | 7 | 41 | 42.78 | 25413.94 | 408.93 | 2924.37 | 100.2 | 60.56 | 19889.68 | 0.6 | 0.96 | 0.23 | 1.21 | 0.5 | 10 | 650.0205 | 889.3868 | 804.5049 | 650020.5248 | 889386.759 | 3.4082e-06 | 1.6579 | 804504.935
7 | 100 | CONCLUIDO | 2.5449 | 39.29 | 35.38 | 58.96 | 0.69 | 36 | 205.75 | 54.38 | 8 | 34 | 43.37 | 25609.61 | 389.35 | 2924.4 | 92.9 | 60.56 | 16272.75 | 0.65 | 0.97 | 0.22 | 0.99 | 0.5 | 10 | 621.8945 | 850.9034 | 769.6944 | 621894.4512 | 850903.4242 | 3.451e-06 | 1.6371 | 769694.3957
8 | 100 | CONCLUIDO | 2.5616 | 39.04 | 35.28 | 66.15 | 0.77 | 32 | 207.34 | 54.38 | 9 | 15 | 43.96 | 25806.1 | 371.71 | 2924.35 | 88.9 | 60.56 | 14292.53 | 0.68 | 0.97 | 0.24 | 0.89 | 0.5 | 10 | 600.5362 | 821.6801 | 743.2601 | 600536.1839 | 821680.1006 | 3.4737e-06 | 1.6267 | 743260.105
9 | 100 | CONCLUIDO | 2.5624 | 39.03 | 35.3 | 68.33 | 0.85 | 31 | 208.94 | 54.38 | 10 | 0 | 44.56 | 26003.41 | 372.01 | 2924.35 | 89.39 | 60.56 | 14543.46 | 0.68 | 0.97 | 0.25 | 0.92 | 0.5 | 10 | 600.7649 | 821.9931 | 743.5432 | 600764.9267 | 821993.0765 | 3.4748e-06 | 1.6262 | 743543.211

## RESULTADOS_6
Unnamed: 0 | Volume de calda [L] | STATUS | Capacidade operacional [ha/h] | Tempo de missao [h] | Tempo util [h] | Tempo por voo [min] | Autonomia Projetada [h] | N° Voos | MTOW [kg] | Massa Estrutura [kg] | Combustível [kg] | Abastecimentos | Massa gerador | Potência gerador [W] | Combustível consumido [L] | Calda cons [L] | Distância percorrida [km] | Distância Pulverizando [km] | RTL ACUMULADO[m] | EOC [km/km] | EOC [h/h] | Tempo de manobra [h] | Tempo rtl_rtw [h] | V pulv [m/s] | V desloc [m/s] | Preço Total por ha Simples [R$/ha] | Preço Total por ha Presumido [R$/ha] | Preço Total por ha Real [R$/ha] | Preço Total Simples [R$] | Preço Total Presumido [R$] | Prod CAPEX [ha/R$] | Dias Trabalhados | Preço Total Real [R$]
0 | 40 | CONCLUIDO | 2.108 | 47.44 | 41.12 | 10.63 | 0.2 | 232 | 89.87 | 37.55 | 1 | 230 | 11.32 | 11317.98 | 321.02 | 2924.73 | 280.37 | 60.56 | 109027.61 | 0.22 | 0.83 | 0.53 | 6.72 | 0.5 | 10 | 615.5678 | 842.2471 | 761.8642 | 615567.8381 | 842247.073 | 4.1368e-06 | 1.9767 | 761864.1945
1 | 40 | CONCLUIDO | 2.4554 | 40.73 | 37.03 | 23.89 | 0.39 | 93 | 91.1 | 37.55 | 2 | 90 | 11.54 | 11468.97 | 254.51 | 2924.46 | 146.68 | 60.56 | 42879.48 | 0.41 | 0.93 | 0.31 | 2.64 | 0.5 | 10 | 443.7076 | 607.1003 | 549.1595 | 443707.6157 | 607100.3349 | 4.8186e-06 | 1.6971 | 549159.531
2 | 40 | CONCLUIDO | 2.5015 | 39.98 | 36.62 | 29.3 | 0.57 | 75 | 92.32 | 37.55 | 3 | 0 | 11.77 | 11620.34 | 240.08 | 2924.41 | 130.21 | 60.56 | 34736.95 | 0.47 | 0.94 | 0.38 | 2.23 | 0.5 | 10 | 419.69 | 574.2384 | 519.4339 | 419689.9901 | 574238.3598 | 4.909e-06 | 1.6658 | 519433.8567

## RESULTADOS_4
Unnamed: 0 | Volume de calda [L] | STATUS | Capacidade operacional [ha/h] | Tempo de missao [h] | Tempo util [h] | Tempo por voo [min] | Autonomia Projetada [h] | N° Voos | MTOW [kg] | Massa Estrutura [kg] | Combustível [kg] | Abastecimentos | Massa gerador | Potência gerador [W] | Combustível consumido [L] | Calda cons [L] | Distância percorrida [km] | Distância Pulverizando [km] | RTL ACUMULADO[m] | EOC [km/km] | EOC [h/h] | Tempo de manobra [h] | Tempo rtl_rtw [h] | V pulv [m/s] | V desloc [m/s] | Preço Total por ha Simples [R$/ha] | Preço Total por ha Presumido [R$/ha] | Preço Total por ha Real [R$/ha] | Preço Total Simples [R$] | Preço Total Presumido [R$] | Prod CAPEX [ha/R$] | Dias Trabalhados | Preço Total Real [R$]
0 | 30 | CONCLUIDO | 2.2539 | 44.37 | 39.68 | 13.01 | 0.24 | 183 | 71.52 | 32.27 | 1 | 181 | 8.25 | 9054.6 | 252.68 | 2924.55 | 233.21 | 60.56 | 85693.41 | 0.26 | 0.86 | 0.46 | 5.29 | 0.5 | 10 | 472.335 | 646.2696 | 584.5905 | 472334.9802 | 646269.5579 | 4.9674e-06 | 1.8487 | 584590.4984
1 | 30 | CONCLUIDO | 2.4553 | 40.73 | 37.34 | 22.63 | 0.48 | 99 | 72.7 | 32.27 | 2 | 0 | 8.43 | 9200.25 | 213.3 | 2924.56 | 152.76 | 60.56 | 45890.25 | 0.4 | 0.92 | 0.45 | 2.96 | 0.5 | 10 | 385.0023 | 526.7772 | 476.5023 | 385002.3324 | 526777.1763 | 5.4112e-06 | 1.6971 | 476502.302

## RESULTADOS_1
Unnamed: 0 | Volume de calda [L] | STATUS | Capacidade operacional [ha/h] | Tempo de missao [h] | Tempo util [h] | Tempo por voo [min] | Autonomia Projetada [h] | N° Voos | MTOW [kg] | Massa Estrutura [kg] | Combustível [kg] | Abastecimentos | Massa gerador | Potência gerador [W] | Combustível consumido [L] | Calda cons [L] | Distância percorrida [km] | Distância Pulverizando [km] | RTL ACUMULADO[m] | EOC [km/km] | EOC [h/h] | Tempo de manobra [h] | Tempo rtl_rtw [h] | V pulv [m/s] | V desloc [m/s] | Preço Total por ha Simples [R$/ha] | Preço Total por ha Presumido [R$/ha] | Preço Total por ha Real [R$/ha] | Preço Total Simples [R$] | Preço Total Presumido [R$] | Prod CAPEX [ha/R$] | Dias Trabalhados | Preço Total Real [R$]
0 | 15 | CONCLUIDO | 2.2668 | 44.12 | 40.24 | 12.32 | 0.43 | 196 | 39.78 | 19.54 | 1 | 0 | 4.24 | 5140 | 157.26 | 2924.7 | 242.81 | 60.56 | 90430.88 | 0.25 | 0.85 | 0.74 | 5.85 | 0.5 | 10 | 325.0819 | 444.7914 | 402.3411 | 325081.8854 | 444791.3772 | 6.6074e-06 | 1.8383 | 402341.1125

## RESULTADOS_12
Unnamed: 0 | Volume de calda [L] | STATUS | Capacidade operacional [ha/h] | Tempo de missao [h] | Tempo util [h] | Tempo por voo [min] | Autonomia Projetada [h] | N° Voos | MTOW [kg] | Massa Estrutura [kg] | Combustível [kg] | Abastecimentos | Massa gerador | Potência gerador [W] | Combustível consumido [L] | Calda cons [L] | Distância percorrida [km] | Distância Pulverizando [km] | RTL ACUMULADO[m] | EOC [km/km] | EOC [h/h] | Tempo de manobra [h] | Tempo rtl_rtw [h] | V pulv [m/s] | V desloc [m/s] | Preço Total por ha Simples [R$/ha] | Preço Total por ha Presumido [R$/ha] | Preço Total por ha Real [R$/ha] | Preço Total Simples [R$] | Preço Total Presumido [R$] | Prod CAPEX [ha/R$] | Dias Trabalhados | Preço Total Real [R$]
0 | 70 | CONCLUIDO | 1.7373 | 57.56 | 44.96 | 7.51 | 0.12 | 359 | 141.81 | 47.83 | 1 | 357 | 22.98 | 17723.39 | 496.39 | 2924.82 | 406.1 | 60.56 | 171260.97 | 0.15 | 0.76 | 0.74 | 10.57 | 0.5 | 10 | 1093.6679 | 1496.4046 | 1353.5899 | 1093667.8606 | 1496404.6161 | 2.7204e-06 | 2.3983 | 1353589.8598
1 | 70 | CONCLUIDO | 2.2144 | 45.16 | 38.65 | 15.67 | 0.25 | 148 | 143.17 | 47.83 | 2 | 146 | 23.34 | 17891.86 | 407.8 | 2924.65 | 200.01 | 60.56 | 69269.18 | 0.3 | 0.89 | 0.39 | 4.26 | 0.5 | 10 | 719.8034 | 984.8668 | 890.8725 | 719803.422 | 984866.7975 | 3.4675e-06 | 1.8817 | 890872.4926
2 | 70 | CONCLUIDO | 2.3943 | 41.77 | 36.94 | 24.63 | 0.37 | 90 | 144.54 | 47.83 | 3 | 88 | 23.71 | 18060.85 | 369.84 | 2924.48 | 143.71 | 60.56 | 41412 | 0.42 | 0.93 | 0.31 | 2.55 | 0.5 | 10 | 617.0281 | 844.2451 | 763.6715 | 617028.132 | 844245.1116 | 3.7492e-06 | 1.7404 | 763671.543
3 | 70 | CONCLUIDO | 2.4925 | 40.12 | 36.1 | 34.94 | 0.49 | 62 | 145.92 | 47.83 | 4 | 60 | 24.09 | 18230.35 | 339.42 | 2924.46 | 116.23 | 60.56 | 27810.15 | 0.52 | 0.95 | 0.27 | 1.71 | 0.5 | 10 | 558.3206 | 763.9189 | 691.0115 | 558320.583 | 763918.853 | 3.903e-06 | 1.6717 | 691011.5099
4 | 70 | CONCLUIDO | 2.5456 | 39.28 | 35.73 | 46.6 | 0.6 | 46 | 147.3 | 47.83 | 5 | 36 | 24.47 | 18400.38 | 312.05 | 2924.38 | 104.1 | 60.56 | 21824.57 | 0.58 | 0.96 | 0.25 | 1.34 | 0.5 | 10 | 518.5694 | 709.5295 | 641.813 | 518569.4016 | 709529.5329 | 3.9861e-06 | 1.6367 | 641813.0301
5 | 70 | CONCLUIDO | 2.5571 | 39.11 | 35.64 | 49.73 | 0.71 | 43 | 148.68 | 47.83 | 6 | 0 | 24.85 | 18570.94 | 307.05 | 2924.35 | 99.5 | 60.56 | 19541.19 | 0.61 | 0.96 | 0.29 | 1.25 | 0.5 | 10 | 511.0017 | 699.1751 | 632.4468 | 511001.7225 | 699175.1006 | 4.0042e-06 | 1.6296 | 632446.8103

## RESULTADOS_16
Unnamed: 0 | Volume de calda [L] | STATUS | Capacidade operacional [ha/h] | Tempo de missao [h] | Tempo util [h] | Tempo por voo [min] | Autonomia Projetada [h] | N° Voos | MTOW [kg] | Massa Estrutura [kg] | Combustível [kg] | Abastecimentos | Massa gerador | Potência gerador [W] | Combustível consumido [L] | Calda cons [L] | Distância percorrida [km] | Distância Pulverizando [km] | RTL ACUMULADO[m] | EOC [km/km] | EOC [h/h] | Tempo de manobra [h] | Tempo rtl_rtw [h] | V pulv [m/s] | V desloc [m/s] | Preço Total por ha Simples [R$/ha] | Preço Total por ha Presumido [R$/ha] | Preço Total por ha Real [R$/ha] | Preço Total Simples [R$] | Preço Total Presumido [R$] | Prod CAPEX [ha/R$] | Dias Trabalhados | Preço Total Real [R$]
0 | 90 | CONCLUIDO | 1.5215 | 65.72 | 47.55 | 6.44 | 0.1 | 443 | 176.73 | 52.44 | 1 | 441 | 33.29 | 22031.19 | 611.65 | 2924.84 | 491.15 | 60.56 | 213365.72 | 0.12 | 0.72 | 0.87 | 13.16 | 0.5 | 10 | 1505.8731 | 2060.402 | 1863.7601 | 1505873.077 | 2060401.9783 | 2.1528e-06 | 2.7383 | 1863760.1053
1 | 90 | CONCLUIDO | 2.0691 | 48.33 | 39.55 | 13.26 | 0.2 | 179 | 178.21 | 52.44 | 2 | 177 | 33.77 | 22213.89 | 493.62 | 2924.53 | 228.86 | 60.56 | 83540.42 | 0.26 | 0.87 | 0.45 | 5.16 | 0.5 | 10 | 907.0915 | 1241.1226 | 1122.6716 | 907091.5294 | 1241122.6485 | 2.9276e-06 | 2.0137 | 1122671.6449
2 | 90 | CONCLUIDO | 2.2803 | 43.85 | 37.52 | 20.47 | 0.3 | 110 | 179.7 | 52.44 | 3 | 108 | 34.26 | 22397.24 | 453.66 | 2924.52 | 162.6 | 60.56 | 50756.83 | 0.37 | 0.91 | 0.34 | 3.13 | 0.5 | 10 | 766.3121 | 1048.502 | 948.4345 | 766312.0989 | 1048502.0211 | 3.2265e-06 | 1.8271 | 948434.4598
3 | 90 | CONCLUIDO | 2.3948 | 41.76 | 36.56 | 28.13 | 0.39 | 78 | 181.19 | 52.44 | 4 | 76 | 34.75 | 22581.25 | 426.92 | 2924.45 | 131.66 | 60.56 | 35446.28 | 0.46 | 0.94 | 0.28 | 2.17 | 0.5 | 10 | 696.2439 | 952.6316 | 861.7138 | 696243.9202 | 952631.6477 | 3.3885e-06 | 1.74 | 861713.8203
4 | 90 | CONCLUIDO | 2.4671 | 40.53 | 36.01 | 36.63 | 0.49 | 59 | 182.69 | 52.44 | 5 | 57 | 35.25 | 22766.06 | 404.1 | 2924.39 | 113.53 | 60.56 | 26474.29 | 0.53 | 0.95 | 0.26 | 1.63 | 0.5 | 10 | 649.8957 | 889.216 | 804.3504 | 649895.6887 | 889215.9526 | 3.4908e-06 | 1.6887 | 804350.4301
5 | 90 | CONCLUIDO | 2.5112 | 39.82 | 35.73 | 45.61 | 0.58 | 47 | 184.19 | 52.44 | 6 | 45 | 35.75 | 22951.43 | 383.78 | 2924.38 | 104.54 | 60.56 | 22039.38 | 0.58 | 0.96 | 0.24 | 1.34 | 0.5 | 10 | 617.1304 | 844.3851 | 763.7982 | 617130.4284 | 844385.078 | 3.5532e-06 | 1.6592 | 763798.1513
6 | 90 | CONCLUIDO | 2.5495 | 39.22 | 35.45 | 55.98 | 0.67 | 38 | 185.7 | 52.44 | 7 | 35 | 36.26 | 23137.49 | 360.6 | 2924.39 | 95.27 | 60.56 | 17448.16 | 0.64 | 0.97 | 0.23 | 1.06 | 0.5 | 10 | 584.1106 | 799.2058 | 722.9307 | 584110.5541 | 799205.8292 | 3.6074e-06 | 1.6342 | 722930.7466
7 | 90 | CONCLUIDO | 2.5635 | 39.01 | 35.38 | 62.44 | 0.76 | 34 | 187.22 | 52.44 | 8 | 5 | 36.78 | 23324.24 | 349.58 | 2924.38 | 91.7 | 60.56 | 15684.51 | 0.66 | 0.97 | 0.26 | 0.99 | 0.5 | 10 | 570.09 | 780.0223 | 705.5781 | 570090.0416 | 780022.3455 | 3.6272e-06 | 1.6254 | 705578.1076
8 | 90 | CONCLUIDO | 2.5628 | 39.02 | 35.39 | 62.45 | 0.85 | 34 | 188.74 | 52.44 | 9 | 0 | 37.3 | 23511.69 | 351.91 | 2924.4 | 91.89 | 60.56 | 15778.73 | 0.66 | 0.97 | 0.26 | 1 | 0.5 | 10 | 572.5072 | 783.3296 | 708.5698 | 572507.2266 | 783329.6446 | 3.6262e-06 | 1.6258 | 708569.7628

## RESULTADOS_0
Unnamed: 0 | Volume de calda [L] | STATUS | Capacidade operacional [ha/h] | Tempo de missao [h] | Tempo util [h] | Tempo por voo [min] | Autonomia Projetada [h] | N° Voos | MTOW [kg] | Massa Estrutura [kg] | Combustível [kg] | Abastecimentos | Massa gerador | Potência gerador [W] | Combustível consumido [L] | Calda cons [L] | Distância percorrida [km] | Distância Pulverizando [km] | RTL ACUMULADO[m] | EOC [km/km] | EOC [h/h] | Tempo de manobra [h] | Tempo rtl_rtw [h] | V pulv [m/s] | V desloc [m/s] | Preço Total por ha Simples [R$/ha] | Preço Total por ha Presumido [R$/ha] | Preço Total por ha Real [R$/ha] | Preço Total Simples [R$] | Preço Total Presumido [R$] | Prod CAPEX [ha/R$] | Dias Trabalhados | Preço Total Real [R$]
0 | 10 | CONCLUIDO | 2.0788 | 48.1 | 43.19 | 8.81 | 0.64 | 294 | 26.11 | 12.1 | 1 | 0 | 3.01 | 3454.41 | 125.74 | 2924.68 | 334.93 | 60.56 | 136002.15 | 0.18 | 0.79 | 1.02 | 8.8 | 0.5 | 10 | 304.1383 | 416.1355 | 376.4201 | 304138.3255 | 416135.4746 | 7.1361e-06 | 2.0042 | 376420.0889

## RESULTADOS_7
Unnamed: 0 | Volume de calda [L] | STATUS | Capacidade operacional [ha/h] | Tempo de missao [h] | Tempo util [h] | Tempo por voo [min] | Autonomia Projetada [h] | N° Voos | MTOW [kg] | Massa Estrutura [kg] | Combustível [kg] | Abastecimentos | Massa gerador | Potência gerador [W] | Combustível consumido [L] | Calda cons [L] | Distância percorrida [km] | Distância Pulverizando [km] | RTL ACUMULADO[m] | EOC [km/km] | EOC [h/h] | Tempo de manobra [h] | Tempo rtl_rtw [h] | V pulv [m/s] | V desloc [m/s] | Preço Total por ha Simples [R$/ha] | Preço Total por ha Presumido [R$/ha] | Preço Total por ha Real [R$/ha] | Preço Total Simples [R$] | Preço Total Presumido [R$] | Prod CAPEX [ha/R$] | Dias Trabalhados | Preço Total Real [R$]
0 | 45 | CONCLUIDO | 2.0382 | 49.06 | 41.83 | 9.84 | 0.18 | 255 | 98.71 | 39.72 | 1 | 253 | 12.99 | 12407.75 | 352.27 | 2924.72 | 303.56 | 60.56 | 120511.25 | 0.2 | 0.82 | 0.57 | 7.44 | 0.5 | 10 | 689.5884 | 943.5253 | 853.4766 | 689588.4498 | 943525.3395 | 3.8143e-06 | 2.0442 | 853476.6054
1 | 45 | CONCLUIDO | 2.4162 | 41.39 | 37.28 | 21.72 | 0.35 | 103 | 99.95 | 39.72 | 2 | 101 | 13.24 | 12561.45 | 283.93 | 2924.44 | 154.92 | 60.56 | 46949.82 | 0.39 | 0.92 | 0.33 | 2.89 | 0.5 | 10 | 490.3738 | 670.951 | 606.9164 | 490373.7616 | 670951.0143 | 4.5216e-06 | 1.7246 | 606916.3912
2 | 45 | CONCLUIDO | 2.5167 | 39.73 | 36.37 | 32.57 | 0.52 | 67 | 101.2 | 39.72 | 3 | 4 | 13.49 | 12715.54 | 251.46 | 2924.53 | 122.53 | 60.56 | 30934.36 | 0.49 | 0.94 | 0.35 | 1.98 | 0.5 | 10 | 435.2109 | 595.4747 | 538.6434 | 435210.8686 | 595474.7106 | 4.7097e-06 | 1.6554 | 538643.44
3 | 45 | CONCLUIDO | 2.5203 | 39.68 | 36.33 | 33.03 | 0.69 | 66 | 102.45 | 39.72 | 4 | 0 | 13.74 | 12870.03 | 253.61 | 2924.49 | 121.17 | 60.56 | 30259.12 | 0.5 | 0.94 | 0.36 | 1.94 | 0.5 | 10 | 436.4628 | 597.1876 | 540.1929 | 436462.7674 | 597187.6138 | 4.7165e-06 | 1.6533 | 540192.8661

## RESULTADOS_10
Unnamed: 0 | Volume de calda [L] | STATUS | Capacidade operacional [ha/h] | Tempo de missao [h] | Tempo util [h] | Tempo por voo [min] | Autonomia Projetada [h] | N° Voos | MTOW [kg] | Massa Estrutura [kg] | Combustível [kg] | Abastecimentos | Massa gerador | Potência gerador [W] | Combustível consumido [L] | Calda cons [L] | Distância percorrida [km] | Distância Pulverizando [km] | RTL ACUMULADO[m] | EOC [km/km] | EOC [h/h] | Tempo de manobra [h] | Tempo rtl_rtw [h] | V pulv [m/s] | V desloc [m/s] | Preço Total por ha Simples [R$/ha] | Preço Total por ha Presumido [R$/ha] | Preço Total por ha Real [R$/ha] | Preço Total Simples [R$] | Preço Total Presumido [R$] | Prod CAPEX [ha/R$] | Dias Trabalhados | Preço Total Real [R$]
0 | 60 | CONCLUIDO | 1.8525 | 53.98 | 43.72 | 8.25 | 0.14 | 318 | 124.63 | 45 | 1 | 316 | 18.64 | 15605.44 | 439.8 | 2924.61 | 365.58 | 60.56 | 151206.44 | 0.17 | 0.78 | 0.68 | 9.33 | 0.5 | 10 | 921.1199 | 1260.3168 | 1140.034 | 921119.8542 | 1260316.8215 | 3.0869e-06 | 2.2492 | 1140033.9529
1 | 60 | CONCLUIDO | 2.2933 | 43.61 | 38.13 | 17.46 | 0.28 | 131 | 125.95 | 45 | 2 | 129 | 18.95 | 15767.7 | 361.39 | 2924.53 | 182.4 | 60.56 | 60551.76 | 0.33 | 0.9 | 0.38 | 3.74 | 0.5 | 10 | 628.0472 | 859.3219 | 777.3094 | 628047.1831 | 859321.8634 | 3.8214e-06 | 1.8171 | 777309.3908
2 | 60 | CONCLUIDO | 2.4581 | 40.68 | 36.56 | 28.12 | 0.42 | 78 | 127.27 | 45 | 3 | 76 | 19.27 | 15930.42 | 322.46 | 2924.44 | 131.32 | 60.56 | 35276.03 | 0.46 | 0.94 | 0.28 | 2.17 | 0.5 | 10 | 538.9426 | 737.4051 | 667.0282 | 538942.6377 | 737405.0934 | 4.0961e-06 | 1.695 | 667028.1862
3 | 60 | CONCLUIDO | 2.5504 | 39.21 | 35.72 | 40.44 | 0.55 | 53 | 128.59 | 45 | 4 | 39 | 19.59 | 16093.6 | 287.11 | 2924.47 | 102.93 | 60.56 | 21207.41 | 0.59 | 0.96 | 0.27 | 1.33 | 0.5 | 10 | 481.4358 | 658.7218 | 595.8543 | 481435.8498 | 658721.7691 | 4.2499e-06 | 1.6338 | 595854.288
4 | 60 | CONCLUIDO | 2.5535 | 39.16 | 35.75 | 42.9 | 0.68 | 50 | 129.92 | 45 | 5 | 0 | 19.92 | 16257.24 | 285.18 | 2924.35 | 103.36 | 60.56 | 21435.08 | 0.59 | 0.96 | 0.29 | 1.37 | 0.5 | 10 | 479.1853 | 655.6425 | 593.0689 | 479185.3324 | 655642.5119 | 4.255e-06 | 1.6317 | 593068.9108

## RESULTADOS_14
Unnamed: 0 | Volume de calda [L] | STATUS | Capacidade operacional [ha/h] | Tempo de missao [h] | Tempo util [h] | Tempo por voo [min] | Autonomia Projetada [h] | N° Voos | MTOW [kg] | Massa Estrutura [kg] | Combustível [kg] | Abastecimentos | Massa gerador | Potência gerador [W] | Combustível consumido [L] | Calda cons [L] | Distância percorrida [km] | Distância Pulverizando [km] | RTL ACUMULADO[m] | EOC [km/km] | EOC [h/h] | Tempo de manobra [h] | Tempo rtl_rtw [h] | V pulv [m/s] | V desloc [m/s] | Preço Total por ha Simples [R$/ha] | Preço Total por ha Presumido [R$/ha] | Preço Total por ha Real [R$/ha] | Preço Total Simples [R$] | Preço Total Presumido [R$] | Prod CAPEX [ha/R$] | Dias Trabalhados | Preço Total Real [R$]
0 | 80 | CONCLUIDO | 1.6261 | 61.5 | 46.25 | 6.92 | 0.11 | 401 | 159.12 | 50.28 | 1 | 399 | 27.84 | 19859.16 | 553.6 | 2924.97 | 448.54 | 60.56 | 192268.13 | 0.14 | 0.74 | 0.81 | 11.86 | 0.5 | 10 | 1288.3277 | 1762.7468 | 1594.5128 | 1288327.7303 | 1762746.8376 | 2.4128e-06 | 2.5625 | 1594512.7535
1 | 80 | CONCLUIDO | 2.1438 | 46.65 | 39.07 | 14.38 | 0.22 | 163 | 160.54 | 50.28 | 2 | 161 | 28.26 | 20034.4 | 450.86 | 2924.54 | 213.2 | 60.56 | 75787.61 | 0.28 | 0.88 | 0.43 | 4.68 | 0.5 | 10 | 809.7756 | 1107.9707 | 1002.2275 | 809775.5933 | 1107970.6915 | 3.1809e-06 | 1.9438 | 1002227.5238
2 | 80 | CONCLUIDO | 2.3396 | 42.74 | 37.2 | 22.32 | 0.33 | 100 | 161.97 | 50.28 | 3 | 98 | 28.69 | 20210.21 | 412.86 | 2924.4 | 152.17 | 60.56 | 45591.91 | 0.4 | 0.92 | 0.32 | 2.81 | 0.5 | 10 | 690.4929 | 944.7628 | 854.596 | 690492.8825 | 944762.8243 | 3.4715e-06 | 1.7808 | 854595.9863
3 | 80 | CONCLUIDO | 2.4434 | 40.93 | 36.35 | 31.15 | 0.43 | 70 | 163.4 | 50.28 | 4 | 68 | 29.12 | 20386.62 | 385.02 | 2924.52 | 124.42 | 60.56 | 31862.73 | 0.49 | 0.94 | 0.28 | 1.96 | 0.5 | 10 | 628.29 | 859.6541 | 777.6099 | 628290.0176 | 859654.1202 | 3.6255e-06 | 1.7054 | 777609.9375
4 | 80 | CONCLUIDO | 2.5221 | 39.65 | 35.62 | 40.32 | 0.54 | 53 | 164.83 | 50.28 | 5 | 51 | 29.55 | 20563.61 | 356.9 | 2924.4 | 100.31 | 60.56 | 19896.61 | 0.6 | 0.96 | 0.24 | 1.23 | 0.5 | 10 | 577.2906 | 789.8744 | 714.4899 | 577290.5868 | 789874.4491 | 3.7423e-06 | 1.6521 | 714489.9403
5 | 80 | CONCLUIDO | 2.547 | 39.26 | 35.58 | 50.83 | 0.64 | 42 | 166.27 | 50.28 | 6 | 35 | 29.99 | 20741.2 | 335.37 | 2924.37 | 99.44 | 60.56 | 19514.76 | 0.61 | 0.96 | 0.24 | 1.2 | 0.5 | 10 | 550.971 | 753.8629 | 681.9153 | 550971.032 | 753862.8731 | 3.7792e-06 | 1.6358 | 681915.2586
6 | 80 | CONCLUIDO | 2.5613 | 39.04 | 35.49 | 56.04 | 0.74 | 38 | 167.72 | 50.28 | 7 | 1 | 30.44 | 20919.39 | 327.87 | 2924.41 | 95.16 | 60.56 | 17396.1 | 0.64 | 0.97 | 0.27 | 1.11 | 0.5 | 10 | 540.2772 | 739.2311 | 668.6799 | 540277.2072 | 739231.1102 | 3.8004e-06 | 1.6267 | 668679.9306
7 | 80 | CONCLUIDO | 2.5611 | 39.05 | 35.5 | 56.05 | 0.84 | 38 | 169.17 | 50.28 | 8 | 0 | 30.89 | 21098.19 | 330.58 | 2924.39 | 95.23 | 60.56 | 17429.38 | 0.64 | 0.97 | 0.27 | 1.11 | 0.5 | 10 | 542.9416 | 742.8766 | 671.9775 | 542941.5893 | 742876.6354 | 3.8001e-06 | 1.6271 | 671977.532

## RESULTADOS_5
Unnamed: 0 | Volume de calda [L] | STATUS | Capacidade operacional [ha/h] | Tempo de missao [h] | Tempo util [h] | Tempo por voo [min] | Autonomia Projetada [h] | N° Voos | MTOW [kg] | Massa Estrutura [kg] | Combustível [kg] | Abastecimentos | Massa gerador | Potência gerador [W] | Combustível consumido [L] | Calda cons [L] | Distância percorrida [km] | Distância Pulverizando [km] | RTL ACUMULADO[m] | EOC [km/km] | EOC [h/h] | Tempo de manobra [h] | Tempo rtl_rtw [h] | V pulv [m/s] | V desloc [m/s] | Preço Total por ha Simples [R$/ha] | Preço Total por ha Presumido [R$/ha] | Preço Total por ha Real [R$/ha] | Preço Total Simples [R$] | Preço Total Presumido [R$] | Prod CAPEX [ha/R$] | Dias Trabalhados | Preço Total Real [R$]
0 | 35 | CONCLUIDO | 2.1769 | 45.94 | 40.44 | 11.61 | 0.22 | 209 | 80.84 | 35.1 | 1 | 207 | 9.74 | 10204.21 | 288.28 | 2924.68 | 258.33 | 60.56 | 98124.17 | 0.23 | 0.85 | 0.5 | 6.05 | 0.5 | 10 | 544.6534 | 745.2188 | 674.0961 | 544653.3648 | 745218.7621 | 4.5084e-06 | 1.9142 | 674096.1293
1 | 35 | CONCLUIDO | 2.4825 | 40.28 | 36.91 | 25.75 | 0.43 | 86 | 82.04 | 35.1 | 2 | 22 | 9.94 | 10352.53 | 226.39 | 2924.43 | 140.09 | 60.56 | 39622.01 | 0.43 | 0.93 | 0.38 | 2.52 | 0.5 | 10 | 401.7427 | 549.682 | 497.2211 | 401742.6593 | 549682.0302 | 5.1414e-06 | 1.6783 | 497221.1487
2 | 35 | CONCLUIDO | 2.4838 | 40.26 | 36.91 | 26.05 | 0.63 | 85 | 83.25 | 35.1 | 3 | 0 | 10.15 | 10501.19 | 228.56 | 2924.44 | 138.92 | 60.56 | 39042.29 | 0.44 | 0.93 | 0.42 | 2.52 | 0.5 | 10 | 403.6466 | 552.287 | 499.5775 | 403646.555 | 552287.0242 | 5.1441e-06 | 1.6775 | 499577.5258

## RESULTADOS_8
Unnamed: 0 | Volume de calda [L] | STATUS | Capacidade operacional [ha/h] | Tempo de missao [h] | Tempo util [h] | Tempo por voo [min] | Autonomia Projetada [h] | N° Voos | MTOW [kg] | Massa Estrutura [kg] | Combustível [kg] | Abastecimentos | Massa gerador | Potência gerador [W] | Combustível consumido [L] | Calda cons [L] | Distância percorrida [km] | Distância Pulverizando [km] | RTL ACUMULADO[m] | EOC [km/km] | EOC [h/h] | Tempo de manobra [h] | Tempo rtl_rtw [h] | V pulv [m/s] | V desloc [m/s] | Preço Total por ha Simples [R$/ha] | Preço Total por ha Presumido [R$/ha] | Preço Total por ha Real [R$/ha] | Preço Total Simples [R$] | Preço Total Presumido [R$] | Prod CAPEX [ha/R$] | Dias Trabalhados | Preço Total Real [R$]
0 | 50 | CONCLUIDO | 1.9756 | 50.62 | 42.45 | 9.23 | 0.16 | 276 | 107.41 | 41.65 | 1 | 274 | 14.77 | 13481.73 | 381.85 | 2924.63 | 323.44 | 60.56 | 130344.69 | 0.19 | 0.81 | 0.61 | 8.06 | 0.5 | 10 | 762.9474 | 1043.8983 | 944.2701 | 762947.4201 | 1043898.3191 | 3.5433e-06 | 2.1092 | 944270.1286
1 | 50 | CONCLUIDO | 2.3726 | 42.15 | 37.6 | 19.96 | 0.32 | 113 | 108.68 | 41.65 | 2 | 111 | 15.03 | 13638.32 | 311.53 | 2924.64 | 165.32 | 60.56 | 52101.58 | 0.37 | 0.91 | 0.35 | 3.21 | 0.5 | 10 | 537.6343 | 735.615 | 665.4089 | 537634.3066 | 735614.977 | 4.2553e-06 | 1.7563 | 665408.9161
2 | 50 | CONCLUIDO | 2.5167 | 39.74 | 36.23 | 32.94 | 0.48 | 66 | 109.96 | 41.65 | 3 | 58 | 15.31 | 13795.21 | 269.29 | 2924.52 | 120.39 | 60.56 | 29871.33 | 0.5 | 0.95 | 0.28 | 1.84 | 0.5 | 10 | 459.3815 | 628.546 | 568.5585 | 459381.489 | 628546.0197 | 4.5138e-06 | 1.6558 | 568558.4698
3 | 50 | CONCLUIDO | 2.529 | 39.54 | 36.17 | 36.17 | 0.63 | 60 | 111.23 | 41.65 | 4 | 0 | 15.58 | 13952.52 | 264.41 | 2924.35 | 116.37 | 60.56 | 27892.33 | 0.52 | 0.95 | 0.34 | 1.78 | 0.5 | 10 | 452.1809 | 618.6939 | 559.6466 | 452180.8961 | 618693.8509 | 4.5358e-06 | 1.6475 | 559646.5781

## RESULTADOS_3
Unnamed: 0 | Volume de calda [L] | STATUS | Capacidade operacional [ha/h] | Tempo de missao [h] | Tempo util [h] | Tempo por voo [min] | Autonomia Projetada [h] | N° Voos | MTOW [kg] | Massa Estrutura [kg] | Combustível [kg] | Abastecimentos | Massa gerador | Potência gerador [W] | Combustível consumido [L] | Calda cons [L] | Distância percorrida [km] | Distância Pulverizando [km] | RTL ACUMULADO[m] | EOC [km/km] | EOC [h/h] | Tempo de manobra [h] | Tempo rtl_rtw [h] | V pulv [m/s] | V desloc [m/s] | Preço Total por ha Simples [R$/ha] | Preço Total por ha Presumido [R$/ha] | Preço Total por ha Real [R$/ha] | Preço Total Simples [R$] | Preço Total Presumido [R$] | Prod CAPEX [ha/R$] | Dias Trabalhados | Preço Total Real [R$]
0 | 25 | CONCLUIDO | 2.3402 | 42.73 | 38.8 | 15.12 | 0.28 | 154 | 61.76 | 28.92 | 1 | 151 | 6.84 | 7851.41 | 212.42 | 2924.49 | 204.52 | 60.56 | 71497.39 | 0.3 | 0.88 | 0.4 | 4.41 | 0.5 | 10 | 397.136 | 543.3789 | 491.5196 | 397135.9513 | 543378.929 | 5.5512e-06 | 1.7804 | 491519.6067
1 | 25 | CONCLUIDO | 2.4202 | 41.32 | 37.88 | 19.26 | 0.55 | 118 | 62.92 | 28.92 | 2 | 0 | 7 | 7994.37 | 198.76 | 2924.61 | 169.56 | 60.56 | 54196.42 | 0.36 | 0.91 | 0.51 | 3.5 | 0.5 | 10 | 366.7313 | 501.778 | 453.889 | 366731.3219 | 501777.9737 | 5.7409e-06 | 1.7217 | 453888.9881

## RESULTADOS_15
Unnamed: 0 | Volume de calda [L] | STATUS | Capacidade operacional [ha/h] | Tempo de missao [h] | Tempo util [h] | Tempo por voo [min] | Autonomia Projetada [h] | N° Voos | MTOW [kg] | Massa Estrutura [kg] | Combustível [kg] | Abastecimentos | Massa gerador | Potência gerador [W] | Combustível consumido [L] | Calda cons [L] | Distância percorrida [km] | Distância Pulverizando [km] | RTL ACUMULADO[m] | EOC [km/km] | EOC [h/h] | Tempo de manobra [h] | Tempo rtl_rtw [h] | V pulv [m/s] | V desloc [m/s] | Preço Total por ha Simples [R$/ha] | Preço Total por ha Presumido [R$/ha] | Preço Total por ha Real [R$/ha] | Preço Total Simples [R$] | Preço Total Presumido [R$] | Prod CAPEX [ha/R$] | Dias Trabalhados | Preço Total Real [R$]
0 | 85 | CONCLUIDO | 1.573 | 63.57 | 46.9 | 6.67 | 0.11 | 422 | 167.88 | 51.39 | 1 | 420 | 30.49 | 20939.59 | 582.44 | 2924.81 | 469.61 | 60.56 | 202698.25 | 0.13 | 0.73 | 0.84 | 12.51 | 0.5 | 10 | 1393.951 | 1907.2653 | 1725.2386 | 1393951.037 | 1907265.3056 | 2.2776e-06 | 2.6488 | 1725238.5817
1 | 85 | CONCLUIDO | 2.1061 | 47.48 | 39.31 | 13.79 | 0.21 | 171 | 169.33 | 51.39 | 2 | 169 | 30.94 | 21118.46 | 472.39 | 2924.56 | 221.18 | 60.56 | 79741.2 | 0.27 | 0.87 | 0.44 | 4.92 | 0.5 | 10 | 857.9155 | 1173.8379 | 1061.8084 | 857915.535 | 1173837.8835 | 3.0495e-06 | 1.9783 | 1061808.4434
2 | 85 | CONCLUIDO | 2.309 | 43.31 | 37.38 | 21.36 | 0.31 | 105 | 170.79 | 51.39 | 3 | 103 | 31.4 | 21297.94 | 433.57 | 2924.42 | 158.06 | 60.56 | 48508.01 | 0.38 | 0.92 | 0.33 | 2.99 | 0.5 | 10 | 728.7598 | 997.1213 | 901.9574 | 728759.7976 | 997121.3056 | 3.3433e-06 | 1.8046 | 901957.4477
3 | 85 | CONCLUIDO | 2.4187 | 41.34 | 36.46 | 29.57 | 0.41 | 74 | 172.25 | 51.39 | 4 | 72 | 31.86 | 21478.05 | 406.63 | 2924.4 | 128.43 | 60.56 | 33848.56 | 0.47 | 0.94 | 0.28 | 2.08 | 0.5 | 10 | 662.8084 | 906.8837 | 820.332 | 662808.4308 | 906883.736 | 3.5021e-06 | 1.7225 | 820332.0251
4 | 85 | CONCLUIDO | 2.4884 | 40.19 | 35.92 | 38.48 | 0.51 | 56 | 173.71 | 51.39 | 5 | 54 | 32.32 | 21658.78 | 382.96 | 2924.43 | 110.25 | 60.56 | 24848.78 | 0.55 | 0.96 | 0.25 | 1.53 | 0.5 | 10 | 617.8441 | 845.3616 | 764.6815 | 617844.1192 | 845361.5812 | 3.6031e-06 | 1.6746 | 764681.4584
5 | 85 | CONCLUIDO | 2.5318 | 39.5 | 35.63 | 48.59 | 0.61 | 44 | 175.18 | 51.39 | 6 | 42 | 32.79 | 21840.16 | 360.29 | 2924.46 | 101.27 | 60.56 | 20421.35 | 0.6 | 0.96 | 0.23 | 1.25 | 0.5 | 10 | 583.8064 | 798.7897 | 722.5544 | 583806.4437 | 798789.732 | 3.6659e-06 | 1.6458 | 722554.3611
6 | 85 | CONCLUIDO | 2.5591 | 39.08 | 35.45 | 57.49 | 0.7 | 37 | 176.66 | 51.39 | 7 | 13 | 33.27 | 22022.17 | 339.81 | 2924.37 | 94.34 | 60.56 | 16989.6 | 0.64 | 0.97 | 0.25 | 1.06 | 0.5 | 10 | 557.1245 | 762.2823 | 689.5311 | 557124.4544 | 762282.2571 | 3.7054e-06 | 1.6283 | 689531.1083
7 | 85 | CONCLUIDO | 2.5608 | 39.05 | 35.46 | 59.1 | 0.8 | 36 | 178.14 | 51.39 | 8 | 0 | 33.75 | 22204.83 | 340.25 | 2924.4 | 94.12 | 60.56 | 16887.42 | 0.64 | 0.97 | 0.27 | 1.07 | 0.5 | 10 | 557.2312 | 762.4282 | 689.6632 | 557231.1522 | 762428.2457 | 3.7079e-06 | 1.6271 | 689663.164

## RESULTADOS_2
Unnamed: 0 | Volume de calda [L] | STATUS | Capacidade operacional [ha/h] | Tempo de missao [h] | Tempo util [h] | Tempo por voo [min] | Autonomia Projetada [h] | N° Voos | MTOW [kg] | Massa Estrutura [kg] | Combustível [kg] | Abastecimentos | Massa gerador | Potência gerador [W] | Combustível consumido [L] | Calda cons [L] | Distância percorrida [km] | Distância Pulverizando [km] | RTL ACUMULADO[m] | EOC [km/km] | EOC [h/h] | Tempo de manobra [h] | Tempo rtl_rtw [h] | V pulv [m/s] | V desloc [m/s] | Preço Total por ha Simples [R$/ha] | Preço Total por ha Presumido [R$/ha] | Preço Total por ha Real [R$/ha] | Preço Total Simples [R$] | Preço Total Presumido [R$] | Prod CAPEX [ha/R$] | Dias Trabalhados | Preço Total Real [R$]
0 | 20 | CONCLUIDO | 2.3596 | 42.38 | 38.82 | 15.74 | 0.34 | 148 | 51.33 | 24.83 | 1 | 3 | 5.51 | 6564.78 | 178.9 | 2924.69 | 198.95 | 60.56 | 68741.56 | 0.3 | 0.88 | 0.59 | 4.43 | 0.5 | 10 | 345.827 | 473.1758 | 428.0166 | 345827.0232 | 473175.7899 | 6.1244e-06 | 1.7658 | 428016.5566
1 | 20 | CONCLUIDO | 2.3594 | 42.38 | 38.83 | 15.74 | 0.66 | 148 | 52.47 | 24.83 | 2 | 0 | 5.64 | 6705.1 | 182.62 | 2924.68 | 198.98 | 60.56 | 68757.2 | 0.3 | 0.88 | 0.59 | 4.44 | 0.5 | 10 | 349.7057 | 478.4827 | 432.817 | 349705.6728 | 478482.7294 | 6.1238e-06 | 1.7658 | 432817.0093

## RESULTADOS_11
Unnamed: 0 | Volume de calda [L] | STATUS | Capacidade operacional [ha/h] | Tempo de missao [h] | Tempo util [h] | Tempo por voo [min] | Autonomia Projetada [h] | N° Voos | MTOW [kg] | Massa Estrutura [kg] | Combustível [kg] | Abastecimentos | Massa gerador | Potência gerador [W] | Combustível consumido [L] | Calda cons [L] | Distância percorrida [km] | Distância Pulverizando [km] | RTL ACUMULADO[m] | EOC [km/km] | EOC [h/h] | Tempo de manobra [h] | Tempo rtl_rtw [h] | V pulv [m/s] | V desloc [m/s] | Preço Total por ha Simples [R$/ha] | Preço Total por ha Presumido [R$/ha] | Preço Total por ha Real [R$/ha] | Preço Total Simples [R$] | Preço Total Presumido [R$] | Prod CAPEX [ha/R$] | Dias Trabalhados | Preço Total Real [R$]
0 | 65 | CONCLUIDO | 1.7931 | 55.77 | 44.36 | 7.85 | 0.13 | 339 | 133.21 | 46.47 | 1 | 337 | 20.75 | 16663.42 | 468.35 | 2924.62 | 386.43 | 60.56 | 161526.8 | 0.16 | 0.77 | 0.71 | 9.97 | 0.5 | 10 | 1006.2349 | 1376.775 | 1245.3775 | 1006234.9222 | 1376775.0126 | 2.893e-06 | 2.3237 | 1245377.5377
1 | 65 | CONCLUIDO | 2.2559 | 44.33 | 38.36 | 16.56 | 0.26 | 139 | 134.55 | 46.47 | 2 | 137 | 21.09 | 16828.84 | 384.6 | 2924.57 | 190.34 | 60.56 | 64477.57 | 0.32 | 0.89 | 0.39 | 3.98 | 0.5 | 10 | 672.4509 | 920.0769 | 832.2661 | 672450.8552 | 920076.9265 | 3.6397e-06 | 1.8471 | 832266.0759
2 | 65 | CONCLUIDO | 2.4261 | 41.22 | 36.75 | 26.25 | 0.39 | 84 | 135.9 | 46.47 | 3 | 82 | 21.43 | 16994.64 | 346.74 | 2924.53 | 137.66 | 60.56 | 38413.46 | 0.44 | 0.93 | 0.3 | 2.36 | 0.5 | 10 | 578.2043 | 791.1246 | 715.6208 | 578204.3099 | 791124.6453 | 3.9143e-06 | 1.7175 | 715620.8195
3 | 65 | CONCLUIDO | 2.5176 | 39.72 | 35.96 | 37.2 | 0.52 | 58 | 137.25 | 46.47 | 4 | 56 | 21.78 | 17160.92 | 314.81 | 2924.45 | 111.69 | 60.56 | 25558.03 | 0.54 | 0.95 | 0.26 | 1.57 | 0.5 | 10 | 522.1076 | 714.3706 | 646.1921 | 522107.5746 | 714370.6173 | 4.0619e-06 | 1.655 | 646192.0882
4 | 65 | CONCLUIDO | 2.5485 | 39.24 | 35.78 | 45.67 | 0.64 | 47 | 138.6 | 46.47 | 5 | 4 | 22.13 | 17327.69 | 295.81 | 2924.36 | 104.08 | 60.56 | 21807.51 | 0.58 | 0.96 | 0.3 | 1.39 | 0.5 | 10 | 496.759 | 679.6876 | 614.8192 | 496759.0231 | 679687.6109 | 4.1118e-06 | 1.635 | 614819.1793
5 | 65 | CONCLUIDO | 2.5544 | 39.15 | 35.72 | 46.59 | 0.76 | 46 | 139.95 | 46.47 | 6 | 0 | 22.49 | 17494.97 | 297.22 | 2924.42 | 101.71 | 60.56 | 20628.29 | 0.6 | 0.96 | 0.3 | 1.33 | 0.5 | 10 | 496.6166 | 679.4927 | 614.6429 | 496616.5731 | 679492.7045 | 4.1213e-06 | 1.6313 | 614642.8745

## RESULTADOS_13
Unnamed: 0 | Volume de calda [L] | STATUS | Capacidade operacional [ha/h] | Tempo de missao [h] | Tempo util [h] | Tempo por voo [min] | Autonomia Projetada [h] | N° Voos | MTOW [kg] | Massa Estrutura [kg] | Combustível [kg] | Abastecimentos | Massa gerador | Potência gerador [W] | Combustível consumido [L] | Calda cons [L] | Distância percorrida [km] | Distância Pulverizando [km] | RTL ACUMULADO[m] | EOC [km/km] | EOC [h/h] | Tempo de manobra [h] | Tempo rtl_rtw [h] | V pulv [m/s] | V desloc [m/s] | Preço Total por ha Simples [R$/ha] | Preço Total por ha Presumido [R$/ha] | Preço Total por ha Real [R$/ha] | Preço Total Simples [R$] | Preço Total Presumido [R$] | Prod CAPEX [ha/R$] | Dias Trabalhados | Preço Total Real [R$]
0 | 75 | CONCLUIDO | 1.6807 | 59.5 | 45.61 | 7.2 | 0.12 | 380 | 150.44 | 49.1 | 1 | 378 | 25.34 | 18787.76 | 525 | 2924.77 | 427.63 | 60.56 | 181922.13 | 0.14 | 0.75 | 0.77 | 11.22 | 0.5 | 10 | 1188.5532 | 1626.231 | 1471.0258 | 1188553.2458 | 1626230.9862 | 2.5596e-06 | 2.4792 | 1471025.7833
1 | 75 | CONCLUIDO | 2.1767 | 45.94 | 38.9 | 14.96 | 0.23 | 156 | 151.83 | 49.1 | 2 | 154 | 25.73 | 18959.54 | 429.85 | 2924.4 | 208.15 | 60.56 | 73297.58 | 0.29 | 0.88 | 0.41 | 4.51 | 0.5 | 10 | 765.8603 | 1047.8839 | 947.8753 | 765860.3434 | 1047883.9092 | 3.3149e-06 | 1.9142 | 947875.3396
2 | 75 | CONCLUIDO | 2.3658 | 42.27 | 37.09 | 23.43 | 0.35 | 95 | 153.23 | 49.1 | 3 | 93 | 26.13 | 19131.85 | 391.96 | 2924.37 | 148.64 | 60.56 | 43852.29 | 0.41 | 0.92 | 0.32 | 2.7 | 0.5 | 10 | 654.5088 | 895.5278 | 810.0599 | 654508.7837 | 895527.7928 | 3.6029e-06 | 1.7612 | 810059.8771
3 | 75 | CONCLUIDO | 2.4678 | 40.52 | 36.23 | 32.94 | 0.46 | 66 | 154.63 | 49.1 | 4 | 64 | 26.53 | 19304.72 | 362.66 | 2924.38 | 120.48 | 60.56 | 29917.17 | 0.5 | 0.95 | 0.27 | 1.84 | 0.5 | 10 | 593.5523 | 812.1245 | 734.6164 | 593552.3057 | 812124.4503 | 3.7583e-06 | 1.6883 | 734616.4326
4 | 75 | CONCLUIDO | 2.5146 | 39.77 | 35.96 | 43.16 | 0.57 | 50 | 156.03 | 49.1 | 5 | 48 | 26.94 | 19478.15 | 339.07 | 2924.35 | 112.7 | 60.56 | 26104.92 | 0.54 | 0.95 | 0.24 | 1.58 | 0.5 | 10 | 558.2268 | 763.7905 | 690.8954 | 558226.7853 | 763790.5148 | 3.8295e-06 | 1.6571 | 690895.4201
5 | 75 | CONCLUIDO | 2.5568 | 39.11 | 35.58 | 52.07 | 0.67 | 41 | 157.44 | 49.1 | 6 | 4 | 27.35 | 19652.13 | 317.49 | 2924.35 | 98.22 | 60.56 | 18907.85 | 0.62 | 0.96 | 0.27 | 1.2 | 0.5 | 10 | 526.3845 | 720.2225 | 651.4854 | 526384.477 | 720222.4639 | 3.8938e-06 | 1.6296 | 651485.4428
6 | 75 | CONCLUIDO | 2.5599 | 39.06 | 35.57 | 53.35 | 0.78 | 40 | 158.86 | 49.1 | 7 | 0 | 27.77 | 19826.68 | 318.69 | 2924.41 | 97.39 | 60.56 | 18501.33 | 0.62 | 0.96 | 0.28 | 1.18 | 0.5 | 10 | 526.8226 | 720.8219 | 652.0277 | 526822.5847 | 720821.9022 | 3.8985e-06 | 1.6275 | 652027.6715

## RESULTADOS_17
Unnamed: 0 | Volume de calda [L] | STATUS | Capacidade operacional [ha/h] | Tempo de missao [h] | Tempo util [h] | Tempo por voo [min] | Autonomia Projetada [h] | N° Voos | MTOW [kg] | Massa Estrutura [kg] | Combustível [kg] | Abastecimentos | Massa gerador | Potência gerador [W] | Combustível consumido [L] | Calda cons [L] | Distância percorrida [km] | Distância Pulverizando [km] | RTL ACUMULADO[m] | EOC [km/km] | EOC [h/h] | Tempo de manobra [h] | Tempo rtl_rtw [h] | V pulv [m/s] | V desloc [m/s] | Preço Total por ha Simples [R$/ha] | Preço Total por ha Presumido [R$/ha] | Preço Total por ha Real [R$/ha] | Preço Total Simples [R$] | Preço Total Presumido [R$] | Prod CAPEX [ha/R$] | Dias Trabalhados | Preço Total Real [R$]
0 | 95 | CONCLUIDO | 1.4706 | 68 | 48.22 | 6.22 | 0.1 | 465 | 185.69 | 53.44 | 1 | 463 | 36.26 | 23136.14 | 641.36 | 2924.88 | 513.51 | 60.56 | 224433.32 | 0.12 | 0.71 | 0.9 | 13.83 | 0.5 | 10 | 1625.9539 | 2224.7018 | 2012.3794 | 1625953.8601 | 2224701.8034 | 2.0359e-06 | 2.8333 | 2012379.3857
1 | 95 | CONCLUIDO | 2.0351 | 49.14 | 39.75 | 12.82 | 0.19 | 186 | 187.21 | 53.44 | 2 | 184 | 36.77 | 23322.88 | 514.42 | 2924.49 | 235.57 | 60.56 | 86857.56 | 0.26 | 0.86 | 0.46 | 5.36 | 0.5 | 10 | 955.5574 | 1307.4358 | 1182.656 | 955557.4423 | 1307435.8488 | 2.8174e-06 | 2.0475 | 1182656.0064
2 | 95 | CONCLUIDO | 2.2514 | 44.42 | 37.67 | 19.65 | 0.28 | 115 | 188.73 | 53.44 | 3 | 113 | 37.29 | 23510.33 | 473.52 | 2924.5 | 167.46 | 60.56 | 53158.89 | 0.36 | 0.91 | 0.35 | 3.28 | 0.5 | 10 | 804.5674 | 1100.8446 | 995.7815 | 804567.3556 | 1100844.551 | 3.1169e-06 | 1.8508 | 995781.4921
3 | 95 | CONCLUIDO | 2.3682 | 42.23 | 36.71 | 26.86 | 0.37 | 82 | 190.25 | 53.44 | 4 | 80 | 37.82 | 23698.48 | 447.38 | 2924.5 | 136.1 | 60.56 | 37644.61 | 0.44 | 0.93 | 0.3 | 2.32 | 0.5 | 10 | 731.5482 | 1000.9365 | 905.4086 | 731548.2161 | 1000936.5429 | 3.2786e-06 | 1.7596 | 905408.5641
4 | 95 | CONCLUIDO | 2.446 | 40.88 | 36.11 | 34.94 | 0.46 | 62 | 191.78 | 53.44 | 5 | 60 | 38.35 | 23887.36 | 425.12 | 2924.43 | 116.46 | 60.56 | 27927.03 | 0.52 | 0.95 | 0.27 | 1.72 | 0.5 | 10 | 682.2498 | 933.4843 | 844.3938 | 682249.7819 | 933484.2503 | 3.3863e-06 | 1.7033 | 844393.8236
5 | 95 | CONCLUIDO | 2.4859 | 40.23 | 35.9 | 43.08 | 0.55 | 50 | 193.32 | 53.44 | 6 | 48 | 38.89 | 24076.95 | 407.81 | 2924.4 | 110.55 | 60.56 | 25030.52 | 0.55 | 0.96 | 0.23 | 1.51 | 0.5 | 10 | 653.0835 | 893.5776 | 808.2958 | 653083.4609 | 893577.6031 | 3.4415e-06 | 1.6763 | 808295.8108
6 | 95 | CONCLUIDO | 2.529 | 39.54 | 35.55 | 52.02 | 0.64 | 41 | 194.86 | 53.44 | 7 | 39 | 39.43 | 24267.28 | 386.31 | 2924.43 | 98.38 | 60.56 | 18989.88 | 0.62 | 0.97 | 0.23 | 1.16 | 0.5 | 10 | 619.1227 | 847.111 | 766.2639 | 619122.7173 | 847111.0156 | 3.5012e-06 | 1.6475 | 766263.9292
7 | 95 | CONCLUIDO | 2.5595 | 39.07 | 35.34 | 62.36 | 0.72 | 34 | 196.41 | 53.44 | 8 | 27 | 39.98 | 24458.36 | 365.79 | 2924.37 | 91.32 | 60.56 | 15494.79 | 0.66 | 0.97 | 0.22 | 0.95 | 0.5 | 10 | 591.013 | 808.6501 | 731.4736 | 591012.9978 | 808650.0572 | 3.5434e-06 | 1.6279 | 731473.6307
8 | 95 | CONCLUIDO | 2.5673 | 38.95 | 35.29 | 66.17 | 0.81 | 32 | 197.97 | 53.44 | 9 | 1 | 40.53 | 24650.18 | 359.9 | 2924.41 | 88.75 | 60.56 | 14217.79 | 0.68 | 0.97 | 0.25 | 0.9 | 0.5 | 10 | 583.3497 | 798.1648 | 721.989 | 583349.6768 | 798164.7634 | 3.5542e-06 | 1.6229 | 721989.0386
9 | 95 | CONCLUIDO | 2.5673 | 38.95 | 35.29 | 66.17 | 0.89 | 32 | 199.53 | 53.44 | 10 | 0 | 41.1 | 24842.77 | 362.62 | 2924.39 | 88.72 | 60.56 | 14206.59 | 0.68 | 0.97 | 0.26 | 0.9 | 0.5 | 10 | 585.9122 | 801.6709 | 725.1606 | 585912.1834 | 801670.898 | 3.5542e-06 | 1.6229 | 725160.5526

## RESULTADOS_9
Unnamed: 0 | Volume de calda [L] | STATUS | Capacidade operacional [ha/h] | Tempo de missao [h] | Tempo util [h] | Tempo por voo [min] | Autonomia Projetada [h] | N° Voos | MTOW [kg] | Massa Estrutura [kg] | Combustível [kg] | Abastecimentos | Massa gerador | Potência gerador [W] | Combustível consumido [L] | Calda cons [L] | Distância percorrida [km] | Distância Pulverizando [km] | RTL ACUMULADO[m] | EOC [km/km] | EOC [h/h] | Tempo de manobra [h] | Tempo rtl_rtw [h] | V pulv [m/s] | V desloc [m/s] | Preço Total por ha Simples [R$/ha] | Preço Total por ha Presumido [R$/ha] | Preço Total por ha Real [R$/ha] | Preço Total Simples [R$] | Preço Total Presumido [R$] | Prod CAPEX [ha/R$] | Dias Trabalhados | Preço Total Real [R$]
0 | 55 | CONCLUIDO | 1.9135 | 52.26 | 43.08 | 8.7 | 0.15 | 297 | 116.05 | 43.4 | 1 | 295 | 16.65 | 14546.17 | 410.94 | 2924.79 | 344.29 | 60.56 | 140663.83 | 0.18 | 0.8 | 0.64 | 8.69 | 0.5 | 10 | 839.9801 | 1149.2978 | 1039.6104 | 839980.0722 | 1149297.7921 | 3.3025e-06 | 2.1775 | 1039610.4239
1 | 55 | CONCLUIDO | 2.3329 | 42.87 | 37.87 | 18.62 | 0.3 | 122 | 117.34 | 43.4 | 2 | 120 | 16.94 | 14705.49 | 337.15 | 2924.51 | 174.19 | 60.56 | 56490.58 | 0.35 | 0.91 | 0.36 | 3.48 | 0.5 | 10 | 582.9904 | 797.6732 | 721.5444 | 582990.4265 | 797673.2213 | 4.0263e-06 | 1.7862 | 721544.4086
2 | 55 | CONCLUIDO | 2.4879 | 40.2 | 36.39 | 30.33 | 0.45 | 72 | 118.63 | 43.4 | 3 | 70 | 17.23 | 14865.24 | 297.06 | 2924.42 | 125.88 | 60.56 | 32582.57 | 0.48 | 0.94 | 0.28 | 2 | 0.5 | 10 | 499.8832 | 683.9622 | 618.6858 | 499883.1743 | 683962.2124 | 4.2938e-06 | 1.675 | 618685.8188
3 | 55 | CONCLUIDO | 2.5371 | 39.41 | 36.02 | 39.29 | 0.59 | 55 | 119.93 | 43.4 | 4 | 3 | 17.53 | 15025.44 | 274.23 | 2924.42 | 111.54 | 60.56 | 25501.32 | 0.54 | 0.95 | 0.32 | 1.63 | 0.5 | 10 | 466.5112 | 638.3012 | 577.3826 | 466511.1712 | 638301.1654 | 4.3787e-06 | 1.6421 | 577382.5981
4 | 55 | CONCLUIDO | 2.5383 | 39.4 | 36 | 39.27 | 0.73 | 55 | 121.23 | 43.4 | 5 | 0 | 17.83 | 15186.08 | 276.84 | 2924.38 | 110.56 | 60.56 | 25007.63 | 0.55 | 0.95 | 0.33 | 1.61 | 0.5 | 10 | 468.6771 | 641.2646 | 580.0632 | 468677.0546 | 641264.6227 | 4.3808e-06 | 1.6417 | 580063.2271

## resultados
Unnamed: 0 | Volume de calda [L] | STATUS | Capacidade operacional [ha/h] | Tempo de missao [h] | Tempo util [h] | Tempo por voo [min] | Autonomia Projetada [h] | N° Voos | MTOW [kg] | Massa Estrutura [kg] | Combustível [kg] | Abastecimentos | Massa gerador | Potência gerador [W] | Combustível consumido [L] | Calda cons [L] | Distância percorrida [km] | Distância Pulverizando [km] | RTL ACUMULADO[m] | EOC [km/km] | EOC [h/h] | Tempo de manobra [h] | Tempo rtl_rtw [h] | V pulv [m/s] | V desloc [m/s]
0 | 100 | CONCLUIDO | 1.421 | 70.37 | 48.92 | 6.03 | 0.09 | 487 | 194.77 | 54.38 | 1 | 485 | 39.4 | 24256.19 | 671.76 | 2924.86 | 536.12 | 60.56 | 235631.63 | 0.11 | 0.7 | 0.95 | 14.53 | 0.5 | 10
1 | 100 | CONCLUIDO | 1.9981 | 50.05 | 39.99 | 12.37 | 0.18 | 194 | 196.32 | 54.38 | 2 | 192 | 39.95 | 24447.22 | 535.52 | 2924.46 | 243.21 | 60.56 | 90639.99 | 0.25 | 0.86 | 0.48 | 5.6 | 0.5 | 10
2 | 100 | CONCLUIDO | 2.226 | 44.92 | 37.78 | 19.05 | 0.27 | 119 | 197.88 | 54.38 | 3 | 117 | 40.5 | 24639 | 493.3 | 2924.52 | 171 | 60.56 | 54912.35 | 0.35 | 0.91 | 0.35 | 3.39 | 0.5 | 10
3 | 100 | CONCLUIDO | 2.3465 | 42.62 | 36.79 | 25.97 | 0.36 | 85 | 199.44 | 54.38 | 4 | 83 | 41.06 | 24831.54 | 467.1 | 2924.4 | 139.16 | 60.56 | 39159.24 | 0.44 | 0.93 | 0.3 | 2.41 | 0.5 | 10
4 | 100 | CONCLUIDO | 2.425 | 41.24 | 36.19 | 33.41 | 0.44 | 65 | 201.01 | 54.38 | 5 | 63 | 41.63 | 25024.84 | 445.71 | 2924.41 | 119.36 | 60.56 | 29360.02 | 0.51 | 0.95 | 0.27 | 1.81 | 0.5 | 10
5 | 100 | CONCLUIDO | 2.494 | 40.1 | 35.56 | 41.03 | 0.53 | 52 | 202.58 | 54.38 | 6 | 50 | 42.2 | 25218.93 | 422.06 | 2924.47 | 98.49 | 60.56 | 18990.15 | 0.61 | 0.96 | 0.23 | 1.17 | 0.5 | 10
6 | 100 | CONCLUIDO | 2.5133 | 39.79 | 35.6 | 49.67 | 0.61 | 43 | 204.16 | 54.38 | 7 | 41 | 42.78 | 25413.94 | 408.93 | 2924.37 | 100.2 | 60.56 | 19889.68 | 0.6 | 0.96 | 0.23 | 1.21 | 0.5 | 10
7 | 100 | CONCLUIDO | 2.5449 | 39.29 | 35.38 | 58.96 | 0.69 | 36 | 205.75 | 54.38 | 8 | 34 | 43.37 | 25609.61 | 389.35 | 2924.4 | 92.9 | 60.56 | 16272.75 | 0.65 | 0.97 | 0.22 | 0.99 | 0.5 | 10
8 | 100 | CONCLUIDO | 2.5616 | 39.04 | 35.28 | 66.15 | 0.77 | 32 | 207.34 | 54.38 | 9 | 15 | 43.96 | 25806.1 | 371.71 | 2924.35 | 88.9 | 60.56 | 14292.53 | 0.68 | 0.97 | 0.24 | 0.89 | 0.5 | 10
9 | 100 | CONCLUIDO | 2.5624 | 39.03 | 35.3 | 68.33 | 0.85 | 31 | 208.94 | 54.38 | 10 | 0 | 44.56 | 26003.41 | 372.01 | 2924.35 | 89.39 | 60.56 | 14543.46 | 0.68 | 0.97 | 0.25 | 0.92 | 0.5 | 10
0 | 40 | CONCLUIDO | 2.108 | 47.44 | 41.12 | 10.63 | 0.2 | 232 | 89.87 | 37.55 | 1 | 230 | 11.32 | 11317.98 | 321.02 | 2924.73 | 280.37 | 60.56 | 109027.61 | 0.22 | 0.83 | 0.53 | 6.72 | 0.5 | 10
1 | 40 | CONCLUIDO | 2.4554 | 40.73 | 37.03 | 23.89 | 0.39 | 93 | 91.1 | 37.55 | 2 | 90 | 11.54 | 11468.97 | 254.51 | 2924.46 | 146.68 | 60.56 | 42879.48 | 0.41 | 0.93 | 0.31 | 2.64 | 0.5 | 10
2 | 40 | CONCLUIDO | 2.5015 | 39.98 | 36.62 | 29.3 | 0.57 | 75 | 92.32 | 37.55 | 3 | 0 | 11.77 | 11620.34 | 240.08 | 2924.41 | 130.21 | 60.56 | 34736.95 | 0.47 | 0.94 | 0.38 | 2.23 | 0.5 | 10
0 | 30 | CONCLUIDO | 2.2539 | 44.37 | 39.68 | 13.01 | 0.24 | 183 | 71.52 | 32.27 | 1 | 181 | 8.25 | 9054.6 | 252.68 | 2924.55 | 233.21 | 60.56 | 85693.41 | 0.26 | 0.86 | 0.46 | 5.29 | 0.5 | 10
1 | 30 | CONCLUIDO | 2.4553 | 40.73 | 37.34 | 22.63 | 0.48 | 99 | 72.7 | 32.27 | 2 | 0 | 8.43 | 9200.25 | 213.3 | 2924.56 | 152.76 | 60.56 | 45890.25 | 0.4 | 0.92 | 0.45 | 2.96 | 0.5 | 10
0 | 15 | CONCLUIDO | 2.2668 | 44.12 | 40.24 | 12.32 | 0.43 | 196 | 39.78 | 19.54 | 1 | 0 | 4.24 | 5140 | 157.26 | 2924.7 | 242.81 | 60.56 | 90430.88 | 0.25 | 0.85 | 0.74 | 5.85 | 0.5 | 10
0 | 70 | CONCLUIDO | 1.7373 | 57.56 | 44.96 | 7.51 | 0.12 | 359 | 141.81 | 47.83 | 1 | 357 | 22.98 | 17723.39 | 496.39 | 2924.82 | 406.1 | 60.56 | 171260.97 | 0.15 | 0.76 | 0.74 | 10.57 | 0.5 | 10
1 | 70 | CONCLUIDO | 2.2144 | 45.16 | 38.65 | 15.67 | 0.25 | 148 | 143.17 | 47.83 | 2 | 146 | 23.34 | 17891.86 | 407.8 | 2924.65 | 200.01 | 60.56 | 69269.18 | 0.3 | 0.89 | 0.39 | 4.26 | 0.5 | 10
2 | 70 | CONCLUIDO | 2.3943 | 41.77 | 36.94 | 24.63 | 0.37 | 90 | 144.54 | 47.83 | 3 | 88 | 23.71 | 18060.85 | 369.84 | 2924.48 | 143.71 | 60.56 | 41412 | 0.42 | 0.93 | 0.31 | 2.55 | 0.5 | 10
3 | 70 | CONCLUIDO | 2.4925 | 40.12 | 36.1 | 34.94 | 0.49 | 62 | 145.92 | 47.83 | 4 | 60 | 24.09 | 18230.35 | 339.42 | 2924.46 | 116.23 | 60.56 | 27810.15 | 0.52 | 0.95 | 0.27 | 1.71 | 0.5 | 10
4 | 70 | CONCLUIDO | 2.5456 | 39.28 | 35.73 | 46.6 | 0.6 | 46 | 147.3 | 47.83 | 5 | 36 | 24.47 | 18400.38 | 312.05 | 2924.38 | 104.1 | 60.56 | 21824.57 | 0.58 | 0.96 | 0.25 | 1.34 | 0.5 | 10
5 | 70 | CONCLUIDO | 2.5571 | 39.11 | 35.64 | 49.73 | 0.71 | 43 | 148.68 | 47.83 | 6 | 0 | 24.85 | 18570.94 | 307.05 | 2924.35 | 99.5 | 60.56 | 19541.19 | 0.61 | 0.96 | 0.29 | 1.25 | 0.5 | 10
0 | 90 | CONCLUIDO | 1.5215 | 65.72 | 47.55 | 6.44 | 0.1 | 443 | 176.73 | 52.44 | 1 | 441 | 33.29 | 22031.19 | 611.65 | 2924.84 | 491.15 | 60.56 | 213365.72 | 0.12 | 0.72 | 0.87 | 13.16 | 0.5 | 10
1 | 90 | CONCLUIDO | 2.0691 | 48.33 | 39.55 | 13.26 | 0.2 | 179 | 178.21 | 52.44 | 2 | 177 | 33.77 | 22213.89 | 493.62 | 2924.53 | 228.86 | 60.56 | 83540.42 | 0.26 | 0.87 | 0.45 | 5.16 | 0.5 | 10
2 | 90 | CONCLUIDO | 2.2803 | 43.85 | 37.52 | 20.47 | 0.3 | 110 | 179.7 | 52.44 | 3 | 108 | 34.26 | 22397.24 | 453.66 | 2924.52 | 162.6 | 60.56 | 50756.83 | 0.37 | 0.91 | 0.34 | 3.13 | 0.5 | 10
3 | 90 | CONCLUIDO | 2.3948 | 41.76 | 36.56 | 28.13 | 0.39 | 78 | 181.19 | 52.44 | 4 | 76 | 34.75 | 22581.25 | 426.92 | 2924.45 | 131.66 | 60.56 | 35446.28 | 0.46 | 0.94 | 0.28 | 2.17 | 0.5 | 10
4 | 90 | CONCLUIDO | 2.4671 | 40.53 | 36.01 | 36.63 | 0.49 | 59 | 182.69 | 52.44 | 5 | 57 | 35.25 | 22766.06 | 404.1 | 2924.39 | 113.53 | 60.56 | 26474.29 | 0.53 | 0.95 | 0.26 | 1.63 | 0.5 | 10
5 | 90 | CONCLUIDO | 2.5112 | 39.82 | 35.73 | 45.61 | 0.58 | 47 | 184.19 | 52.44 | 6 | 45 | 35.75 | 22951.43 | 383.78 | 2924.38 | 104.54 | 60.56 | 22039.38 | 0.58 | 0.96 | 0.24 | 1.34 | 0.5 | 10
6 | 90 | CONCLUIDO | 2.5495 | 39.22 | 35.45 | 55.98 | 0.67 | 38 | 185.7 | 52.44 | 7 | 35 | 36.26 | 23137.49 | 360.6 | 2924.39 | 95.27 | 60.56 | 17448.16 | 0.64 | 0.97 | 0.23 | 1.06 | 0.5 | 10
7 | 90 | CONCLUIDO | 2.5635 | 39.01 | 35.38 | 62.44 | 0.76 | 34 | 187.22 | 52.44 | 8 | 5 | 36.78 | 23324.24 | 349.58 | 2924.38 | 91.7 | 60.56 | 15684.51 | 0.66 | 0.97 | 0.26 | 0.99 | 0.5 | 10
8 | 90 | CONCLUIDO | 2.5628 | 39.02 | 35.39 | 62.45 | 0.85 | 34 | 188.74 | 52.44 | 9 | 0 | 37.3 | 23511.69 | 351.91 | 2924.4 | 91.89 | 60.56 | 15778.73 | 0.66 | 0.97 | 0.26 | 1 | 0.5 | 10
0 | 10 | CONCLUIDO | 2.0788 | 48.1 | 43.19 | 8.81 | 0.64 | 294 | 26.11 | 12.1 | 1 | 0 | 3.01 | 3454.41 | 125.74 | 2924.68 | 334.93 | 60.56 | 136002.15 | 0.18 | 0.79 | 1.02 | 8.8 | 0.5 | 10
0 | 45 | CONCLUIDO | 2.0382 | 49.06 | 41.83 | 9.84 | 0.18 | 255 | 98.71 | 39.72 | 1 | 253 | 12.99 | 12407.75 | 352.27 | 2924.72 | 303.56 | 60.56 | 120511.25 | 0.2 | 0.82 | 0.57 | 7.44 | 0.5 | 10
1 | 45 | CONCLUIDO | 2.4162 | 41.39 | 37.28 | 21.72 | 0.35 | 103 | 99.95 | 39.72 | 2 | 101 | 13.24 | 12561.45 | 283.93 | 2924.44 | 154.92 | 60.56 | 46949.82 | 0.39 | 0.92 | 0.33 | 2.89 | 0.5 | 10
2 | 45 | CONCLUIDO | 2.5167 | 39.73 | 36.37 | 32.57 | 0.52 | 67 | 101.2 | 39.72 | 3 | 4 | 13.49 | 12715.54 | 251.46 | 2924.53 | 122.53 | 60.56 | 30934.36 | 0.49 | 0.94 | 0.35 | 1.98 | 0.5 | 10
3 | 45 | CONCLUIDO | 2.5203 | 39.68 | 36.33 | 33.03 | 0.69 | 66 | 102.45 | 39.72 | 4 | 0 | 13.74 | 12870.03 | 253.61 | 2924.49 | 121.17 | 60.56 | 30259.12 | 0.5 | 0.94 | 0.36 | 1.94 | 0.5 | 10
0 | 60 | CONCLUIDO | 1.8525 | 53.98 | 43.72 | 8.25 | 0.14 | 318 | 124.63 | 45 | 1 | 316 | 18.64 | 15605.44 | 439.8 | 2924.61 | 365.58 | 60.56 | 151206.44 | 0.17 | 0.78 | 0.68 | 9.33 | 0.5 | 10
1 | 60 | CONCLUIDO | 2.2933 | 43.61 | 38.13 | 17.46 | 0.28 | 131 | 125.95 | 45 | 2 | 129 | 18.95 | 15767.7 | 361.39 | 2924.53 | 182.4 | 60.56 | 60551.76 | 0.33 | 0.9 | 0.38 | 3.74 | 0.5 | 10
2 | 60 | CONCLUIDO | 2.4581 | 40.68 | 36.56 | 28.12 | 0.42 | 78 | 127.27 | 45 | 3 | 76 | 19.27 | 15930.42 | 322.46 | 2924.44 | 131.32 | 60.56 | 35276.03 | 0.46 | 0.94 | 0.28 | 2.17 | 0.5 | 10
3 | 60 | CONCLUIDO | 2.5504 | 39.21 | 35.72 | 40.44 | 0.55 | 53 | 128.59 | 45 | 4 | 39 | 19.59 | 16093.6 | 287.11 | 2924.47 | 102.93 | 60.56 | 21207.41 | 0.59 | 0.96 | 0.27 | 1.33 | 0.5 | 10
4 | 60 | CONCLUIDO | 2.5535 | 39.16 | 35.75 | 42.9 | 0.68 | 50 | 129.92 | 45 | 5 | 0 | 19.92 | 16257.24 | 285.18 | 2924.35 | 103.36 | 60.56 | 21435.08 | 0.59 | 0.96 | 0.29 | 1.37 | 0.5 | 10
0 | 80 | CONCLUIDO | 1.6261 | 61.5 | 46.25 | 6.92 | 0.11 | 401 | 159.12 | 50.28 | 1 | 399 | 27.84 | 19859.16 | 553.6 | 2924.97 | 448.54 | 60.56 | 192268.13 | 0.14 | 0.74 | 0.81 | 11.86 | 0.5 | 10
1 | 80 | CONCLUIDO | 2.1438 | 46.65 | 39.07 | 14.38 | 0.22 | 163 | 160.54 | 50.28 | 2 | 161 | 28.26 | 20034.4 | 450.86 | 2924.54 | 213.2 | 60.56 | 75787.61 | 0.28 | 0.88 | 0.43 | 4.68 | 0.5 | 10
2 | 80 | CONCLUIDO | 2.3396 | 42.74 | 37.2 | 22.32 | 0.33 | 100 | 161.97 | 50.28 | 3 | 98 | 28.69 | 20210.21 | 412.86 | 2924.4 | 152.17 | 60.56 | 45591.91 | 0.4 | 0.92 | 0.32 | 2.81 | 0.5 | 10
3 | 80 | CONCLUIDO | 2.4434 | 40.93 | 36.35 | 31.15 | 0.43 | 70 | 163.4 | 50.28 | 4 | 68 | 29.12 | 20386.62 | 385.02 | 2924.52 | 124.42 | 60.56 | 31862.73 | 0.49 | 0.94 | 0.28 | 1.96 | 0.5 | 10
4 | 80 | CONCLUIDO | 2.5221 | 39.65 | 35.62 | 40.32 | 0.54 | 53 | 164.83 | 50.28 | 5 | 51 | 29.55 | 20563.61 | 356.9 | 2924.4 | 100.31 | 60.56 | 19896.61 | 0.6 | 0.96 | 0.24 | 1.23 | 0.5 | 10
5 | 80 | CONCLUIDO | 2.547 | 39.26 | 35.58 | 50.83 | 0.64 | 42 | 166.27 | 50.28 | 6 | 35 | 29.99 | 20741.2 | 335.37 | 2924.37 | 99.44 | 60.56 | 19514.76 | 0.61 | 0.96 | 0.24 | 1.2 | 0.5 | 10
6 | 80 | CONCLUIDO | 2.5613 | 39.04 | 35.49 | 56.04 | 0.74 | 38 | 167.72 | 50.28 | 7 | 1 | 30.44 | 20919.39 | 327.87 | 2924.41 | 95.16 | 60.56 | 17396.1 | 0.64 | 0.97 | 0.27 | 1.11 | 0.5 | 10
7 | 80 | CONCLUIDO | 2.5611 | 39.05 | 35.5 | 56.05 | 0.84 | 38 | 169.17 | 50.28 | 8 | 0 | 30.89 | 21098.19 | 330.58 | 2924.39 | 95.23 | 60.56 | 17429.38 | 0.64 | 0.97 | 0.27 | 1.11 | 0.5 | 10
0 | 35 | CONCLUIDO | 2.1769 | 45.94 | 40.44 | 11.61 | 0.22 | 209 | 80.84 | 35.1 | 1 | 207 | 9.74 | 10204.21 | 288.28 | 2924.68 | 258.33 | 60.56 | 98124.17 | 0.23 | 0.85 | 0.5 | 6.05 | 0.5 | 10
1 | 35 | CONCLUIDO | 2.4825 | 40.28 | 36.91 | 25.75 | 0.43 | 86 | 82.04 | 35.1 | 2 | 22 | 9.94 | 10352.53 | 226.39 | 2924.43 | 140.09 | 60.56 | 39622.01 | 0.43 | 0.93 | 0.38 | 2.52 | 0.5 | 10
2 | 35 | CONCLUIDO | 2.4838 | 40.26 | 36.91 | 26.05 | 0.63 | 85 | 83.25 | 35.1 | 3 | 0 | 10.15 | 10501.19 | 228.56 | 2924.44 | 138.92 | 60.56 | 39042.29 | 0.44 | 0.93 | 0.42 | 2.52 | 0.5 | 10
0 | 50 | CONCLUIDO | 1.9756 | 50.62 | 42.45 | 9.23 | 0.16 | 276 | 107.41 | 41.65 | 1 | 274 | 14.77 | 13481.73 | 381.85 | 2924.63 | 323.44 | 60.56 | 130344.69 | 0.19 | 0.81 | 0.61 | 8.06 | 0.5 | 10
1 | 50 | CONCLUIDO | 2.3726 | 42.15 | 37.6 | 19.96 | 0.32 | 113 | 108.68 | 41.65 | 2 | 111 | 15.03 | 13638.32 | 311.53 | 2924.64 | 165.32 | 60.56 | 52101.58 | 0.37 | 0.91 | 0.35 | 3.21 | 0.5 | 10
2 | 50 | CONCLUIDO | 2.5167 | 39.74 | 36.23 | 32.94 | 0.48 | 66 | 109.96 | 41.65 | 3 | 58 | 15.31 | 13795.21 | 269.29 | 2924.52 | 120.39 | 60.56 | 29871.33 | 0.5 | 0.95 | 0.28 | 1.84 | 0.5 | 10
3 | 50 | CONCLUIDO | 2.529 | 39.54 | 36.17 | 36.17 | 0.63 | 60 | 111.23 | 41.65 | 4 | 0 | 15.58 | 13952.52 | 264.41 | 2924.35 | 116.37 | 60.56 | 27892.33 | 0.52 | 0.95 | 0.34 | 1.78 | 0.5 | 10
0 | 25 | CONCLUIDO | 2.3402 | 42.73 | 38.8 | 15.12 | 0.28 | 154 | 61.76 | 28.92 | 1 | 151 | 6.84 | 7851.41 | 212.42 | 2924.49 | 204.52 | 60.56 | 71497.39 | 0.3 | 0.88 | 0.4 | 4.41 | 0.5 | 10
1 | 25 | CONCLUIDO | 2.4202 | 41.32 | 37.88 | 19.26 | 0.55 | 118 | 62.92 | 28.92 | 2 | 0 | 7 | 7994.37 | 198.76 | 2924.61 | 169.56 | 60.56 | 54196.42 | 0.36 | 0.91 | 0.51 | 3.5 | 0.5 | 10
0 | 85 | CONCLUIDO | 1.573 | 63.57 | 46.9 | 6.67 | 0.11 | 422 | 167.88 | 51.39 | 1 | 420 | 30.49 | 20939.59 | 582.44 | 2924.81 | 469.61 | 60.56 | 202698.25 | 0.13 | 0.73 | 0.84 | 12.51 | 0.5 | 10
1 | 85 | CONCLUIDO | 2.1061 | 47.48 | 39.31 | 13.79 | 0.21 | 171 | 169.33 | 51.39 | 2 | 169 | 30.94 | 21118.46 | 472.39 | 2924.56 | 221.18 | 60.56 | 79741.2 | 0.27 | 0.87 | 0.44 | 4.92 | 0.5 | 10
2 | 85 | CONCLUIDO | 2.309 | 43.31 | 37.38 | 21.36 | 0.31 | 105 | 170.79 | 51.39 | 3 | 103 | 31.4 | 21297.94 | 433.57 | 2924.42 | 158.06 | 60.56 | 48508.01 | 0.38 | 0.92 | 0.33 | 2.99 | 0.5 | 10
3 | 85 | CONCLUIDO | 2.4187 | 41.34 | 36.46 | 29.57 | 0.41 | 74 | 172.25 | 51.39 | 4 | 72 | 31.86 | 21478.05 | 406.63 | 2924.4 | 128.43 | 60.56 | 33848.56 | 0.47 | 0.94 | 0.28 | 2.08 | 0.5 | 10
4 | 85 | CONCLUIDO | 2.4884 | 40.19 | 35.92 | 38.48 | 0.51 | 56 | 173.71 | 51.39 | 5 | 54 | 32.32 | 21658.78 | 382.96 | 2924.43 | 110.25 | 60.56 | 24848.78 | 0.55 | 0.96 | 0.25 | 1.53 | 0.5 | 10
5 | 85 | CONCLUIDO | 2.5318 | 39.5 | 35.63 | 48.59 | 0.61 | 44 | 175.18 | 51.39 | 6 | 42 | 32.79 | 21840.16 | 360.29 | 2924.46 | 101.27 | 60.56 | 20421.35 | 0.6 | 0.96 | 0.23 | 1.25 | 0.5 | 10
6 | 85 | CONCLUIDO | 2.5591 | 39.08 | 35.45 | 57.49 | 0.7 | 37 | 176.66 | 51.39 | 7 | 13 | 33.27 | 22022.17 | 339.81 | 2924.37 | 94.34 | 60.56 | 16989.6 | 0.64 | 0.97 | 0.25 | 1.06 | 0.5 | 10
7 | 85 | CONCLUIDO | 2.5608 | 39.05 | 35.46 | 59.1 | 0.8 | 36 | 178.14 | 51.39 | 8 | 0 | 33.75 | 22204.83 | 340.25 | 2924.4 | 94.12 | 60.56 | 16887.42 | 0.64 | 0.97 | 0.27 | 1.07 | 0.5 | 10
0 | 20 | CONCLUIDO | 2.3596 | 42.38 | 38.82 | 15.74 | 0.34 | 148 | 51.33 | 24.83 | 1 | 3 | 5.51 | 6564.78 | 178.9 | 2924.69 | 198.95 | 60.56 | 68741.56 | 0.3 | 0.88 | 0.59 | 4.43 | 0.5 | 10
1 | 20 | CONCLUIDO | 2.3594 | 42.38 | 38.83 | 15.74 | 0.66 | 148 | 52.47 | 24.83 | 2 | 0 | 5.64 | 6705.1 | 182.62 | 2924.68 | 198.98 | 60.56 | 68757.2 | 0.3 | 0.88 | 0.59 | 4.44 | 0.5 | 10
0 | 65 | CONCLUIDO | 1.7931 | 55.77 | 44.36 | 7.85 | 0.13 | 339 | 133.21 | 46.47 | 1 | 337 | 20.75 | 16663.42 | 468.35 | 2924.62 | 386.43 | 60.56 | 161526.8 | 0.16 | 0.77 | 0.71 | 9.97 | 0.5 | 10
1 | 65 | CONCLUIDO | 2.2559 | 44.33 | 38.36 | 16.56 | 0.26 | 139 | 134.55 | 46.47 | 2 | 137 | 21.09 | 16828.84 | 384.6 | 2924.57 | 190.34 | 60.56 | 64477.57 | 0.32 | 0.89 | 0.39 | 3.98 | 0.5 | 10
2 | 65 | CONCLUIDO | 2.4261 | 41.22 | 36.75 | 26.25 | 0.39 | 84 | 135.9 | 46.47 | 3 | 82 | 21.43 | 16994.64 | 346.74 | 2924.53 | 137.66 | 60.56 | 38413.46 | 0.44 | 0.93 | 0.3 | 2.36 | 0.5 | 10
3 | 65 | CONCLUIDO | 2.5176 | 39.72 | 35.96 | 37.2 | 0.52 | 58 | 137.25 | 46.47 | 4 | 56 | 21.78 | 17160.92 | 314.81 | 2924.45 | 111.69 | 60.56 | 25558.03 | 0.54 | 0.95 | 0.26 | 1.57 | 0.5 | 10
4 | 65 | CONCLUIDO | 2.5485 | 39.24 | 35.78 | 45.67 | 0.64 | 47 | 138.6 | 46.47 | 5 | 4 | 22.13 | 17327.69 | 295.81 | 2924.36 | 104.08 | 60.56 | 21807.51 | 0.58 | 0.96 | 0.3 | 1.39 | 0.5 | 10
5 | 65 | CONCLUIDO | 2.5544 | 39.15 | 35.72 | 46.59 | 0.76 | 46 | 139.95 | 46.47 | 6 | 0 | 22.49 | 17494.97 | 297.22 | 2924.42 | 101.71 | 60.56 | 20628.29 | 0.6 | 0.96 | 0.3 | 1.33 | 0.5 | 10
0 | 75 | CONCLUIDO | 1.6807 | 59.5 | 45.61 | 7.2 | 0.12 | 380 | 150.44 | 49.1 | 1 | 378 | 25.34 | 18787.76 | 525 | 2924.77 | 427.63 | 60.56 | 181922.13 | 0.14 | 0.75 | 0.77 | 11.22 | 0.5 | 10
1 | 75 | CONCLUIDO | 2.1767 | 45.94 | 38.9 | 14.96 | 0.23 | 156 | 151.83 | 49.1 | 2 | 154 | 25.73 | 18959.54 | 429.85 | 2924.4 | 208.15 | 60.56 | 73297.58 | 0.29 | 0.88 | 0.41 | 4.51 | 0.5 | 10
2 | 75 | CONCLUIDO | 2.3658 | 42.27 | 37.09 | 23.43 | 0.35 | 95 | 153.23 | 49.1 | 3 | 93 | 26.13 | 19131.85 | 391.96 | 2924.37 | 148.64 | 60.56 | 43852.29 | 0.41 | 0.92 | 0.32 | 2.7 | 0.5 | 10
3 | 75 | CONCLUIDO | 2.4678 | 40.52 | 36.23 | 32.94 | 0.46 | 66 | 154.63 | 49.1 | 4 | 64 | 26.53 | 19304.72 | 362.66 | 2924.38 | 120.48 | 60.56 | 29917.17 | 0.5 | 0.95 | 0.27 | 1.84 | 0.5 | 10
4 | 75 | CONCLUIDO | 2.5146 | 39.77 | 35.96 | 43.16 | 0.57 | 50 | 156.03 | 49.1 | 5 | 48 | 26.94 | 19478.15 | 339.07 | 2924.35 | 112.7 | 60.56 | 26104.92 | 0.54 | 0.95 | 0.24 | 1.58 | 0.5 | 10
5 | 75 | CONCLUIDO | 2.5568 | 39.11 | 35.58 | 52.07 | 0.67 | 41 | 157.44 | 49.1 | 6 | 4 | 27.35 | 19652.13 | 317.49 | 2924.35 | 98.22 | 60.56 | 18907.85 | 0.62 | 0.96 | 0.27 | 1.2 | 0.5 | 10
6 | 75 | CONCLUIDO | 2.5599 | 39.06 | 35.57 | 53.35 | 0.78 | 40 | 158.86 | 49.1 | 7 | 0 | 27.77 | 19826.68 | 318.69 | 2924.41 | 97.39 | 60.56 | 18501.33 | 0.62 | 0.96 | 0.28 | 1.18 | 0.5 | 10
0 | 95 | CONCLUIDO | 1.4706 | 68 | 48.22 | 6.22 | 0.1 | 465 | 185.69 | 53.44 | 1 | 463 | 36.26 | 23136.14 | 641.36 | 2924.88 | 513.51 | 60.56 | 224433.32 | 0.12 | 0.71 | 0.9 | 13.83 | 0.5 | 10
1 | 95 | CONCLUIDO | 2.0351 | 49.14 | 39.75 | 12.82 | 0.19 | 186 | 187.21 | 53.44 | 2 | 184 | 36.77 | 23322.88 | 514.42 | 2924.49 | 235.57 | 60.56 | 86857.56 | 0.26 | 0.86 | 0.46 | 5.36 | 0.5 | 10
2 | 95 | CONCLUIDO | 2.2514 | 44.42 | 37.67 | 19.65 | 0.28 | 115 | 188.73 | 53.44 | 3 | 113 | 37.29 | 23510.33 | 473.52 | 2924.5 | 167.46 | 60.56 | 53158.89 | 0.36 | 0.91 | 0.35 | 3.28 | 0.5 | 10
3 | 95 | CONCLUIDO | 2.3682 | 42.23 | 36.71 | 26.86 | 0.37 | 82 | 190.25 | 53.44 | 4 | 80 | 37.82 | 23698.48 | 447.38 | 2924.5 | 136.1 | 60.56 | 37644.61 | 0.44 | 0.93 | 0.3 | 2.32 | 0.5 | 10
4 | 95 | CONCLUIDO | 2.446 | 40.88 | 36.11 | 34.94 | 0.46 | 62 | 191.78 | 53.44 | 5 | 60 | 38.35 | 23887.36 | 425.12 | 2924.43 | 116.46 | 60.56 | 27927.03 | 0.52 | 0.95 | 0.27 | 1.72 | 0.5 | 10
5 | 95 | CONCLUIDO | 2.4859 | 40.23 | 35.9 | 43.08 | 0.55 | 50 | 193.32 | 53.44 | 6 | 48 | 38.89 | 24076.95 | 407.81 | 2924.4 | 110.55 | 60.56 | 25030.52 | 0.55 | 0.96 | 0.23 | 1.51 | 0.5 | 10
6 | 95 | CONCLUIDO | 2.529 | 39.54 | 35.55 | 52.02 | 0.64 | 41 | 194.86 | 53.44 | 7 | 39 | 39.43 | 24267.28 | 386.31 | 2924.43 | 98.38 | 60.56 | 18989.88 | 0.62 | 0.97 | 0.23 | 1.16 | 0.5 | 10
7 | 95 | CONCLUIDO | 2.5595 | 39.07 | 35.34 | 62.36 | 0.72 | 34 | 196.41 | 53.44 | 8 | 27 | 39.98 | 24458.36 | 365.79 | 2924.37 | 91.32 | 60.56 | 15494.79 | 0.66 | 0.97 | 0.22 | 0.95 | 0.5 | 10
8 | 95 | CONCLUIDO | 2.5673 | 38.95 | 35.29 | 66.17 | 0.81 | 32 | 197.97 | 53.44 | 9 | 1 | 40.53 | 24650.18 | 359.9 | 2924.41 | 88.75 | 60.56 | 14217.79 | 0.68 | 0.97 | 0.25 | 0.9 | 0.5 | 10
9 | 95 | CONCLUIDO | 2.5673 | 38.95 | 35.29 | 66.17 | 0.89 | 32 | 199.53 | 53.44 | 10 | 0 | 41.1 | 24842.77 | 362.62 | 2924.39 | 88.72 | 60.56 | 14206.59 | 0.68 | 0.97 | 0.26 | 0.9 | 0.5 | 10
0 | 55 | CONCLUIDO | 1.9135 | 52.26 | 43.08 | 8.7 | 0.15 | 297 | 116.05 | 43.4 | 1 | 295 | 16.65 | 14546.17 | 410.94 | 2924.79 | 344.29 | 60.56 | 140663.83 | 0.18 | 0.8 | 0.64 | 8.69 | 0.5 | 10
1 | 55 | CONCLUIDO | 2.3329 | 42.87 | 37.87 | 18.62 | 0.3 | 122 | 117.34 | 43.4 | 2 | 120 | 16.94 | 14705.49 | 337.15 | 2924.51 | 174.19 | 60.56 | 56490.58 | 0.35 | 0.91 | 0.36 | 3.48 | 0.5 | 10
2 | 55 | CONCLUIDO | 2.4879 | 40.2 | 36.39 | 30.33 | 0.45 | 72 | 118.63 | 43.4 | 3 | 70 | 17.23 | 14865.24 | 297.06 | 2924.42 | 125.88 | 60.56 | 32582.57 | 0.48 | 0.94 | 0.28 | 2 | 0.5 | 10
3 | 55 | CONCLUIDO | 2.5371 | 39.41 | 36.02 | 39.29 | 0.59 | 55 | 119.93 | 43.4 | 4 | 3 | 17.53 | 15025.44 | 274.23 | 2924.42 | 111.54 | 60.56 | 25501.32 | 0.54 | 0.95 | 0.32 | 1.63 | 0.5 | 10
4 | 55 | CONCLUIDO | 2.5383 | 39.4 | 36 | 39.27 | 0.73 | 55 | 121.23 | 43.4 | 5 | 0 | 17.83 | 15186.08 | 276.84 | 2924.38 | 110.56 | 60.56 | 25007.63 | 0.55 | 0.95 | 0.33 | 1.61 | 0.5 | 10

## gráficos
Selecione o eixo X:
Selecione o eixo Y:
Selecione o eixo Z:
Eixo X | Eixo Y | Eixo Z

## hidden (hidden)
Unnamed: 0
Volume de calda [L]
STATUS
Capacidade operacional [ha/h]
Tempo de missao [h]
Tempo util [h]
Tempo por voo [min]
Autonomia Projetada [h]
N° Voos
MTOW [kg]
Massa Estrutura [kg]
Combustível [kg]
Abastecimentos
Massa gerador
Potência gerador [W]
Combustível consumido [L]
Calda cons [L]
Distância percorrida [km]
Distância Pulverizando [km]
RTL ACUMULADO[m]
EOC [km/km]
EOC [h/h]
Tempo de manobra [h]
Tempo rtl_rtw [h]
V pulv [m/s]
V desloc [m/s]