## RESULTADOS_18
Unnamed: 0 | Volume de calda [L] | STATUS | Capacidade operacional [ha/h] | Tempo de missao [h] | Tempo util [h] | Tempo por voo [min] | Autonomia Projetada [h] | N° Voos | MTOW [kg] | Massa Estrutura [kg] | Combustível [kg] | Abastecimentos | Massa gerador | Potência gerador [W] | Combustível consumido [L] | Calda cons [L] | Distância percorrida [km] | Distância Pulverizando [km] | RTL ACUMULADO[m] | EOC [km/km] | EOC [h/h] | Tempo de manobra [h] | Tempo rtl_rtw [h] | V pulv [m/s] | V desloc [m/s] | Preço Total por ha Simples [R$/ha] | Preço Total por ha Presumido [R$/ha] | Preço Total por ha Real [R$/ha] | Preço Total Simples [R$] | Preço Total Presumido [R$] | Prod CAPEX [ha/R$] | Dias Trabalhados | Preço Total Real [R$]
0 | 100 | CONCLUIDO | 1.4071 | 71.07 | 49.23 | 5.94 | 0.09 | 497 | 194.77 | 54.38 | 1 | 495 | 39.4 | 24256.19 | 685.5 | 444.67 | 546 | 48.21 | 240521.09 | 0.09 | 0.55 | 0.96 | 14.83 | 0.5 | 10 | 1799.1794 | 2461.7166 | 2226.7739 | 1799179.4139 | 2461716.6483 | 1.9081e-06 | 2.9613 | 2226773.8664
1 | 100 | CONCLUIDO | 1.9764 | 50.6 | 40.23 | 11.95 | 0.18 | 202 | 196.32 | 54.38 | 2 | 200 | 39.95 | 24447.22 | 558.68 | 444.58 | 251.12 | 48.21 | 94554.11 | 0.19 | 0.68 | 0.49 | 5.84 | 0.5 | 10 | 1049.1695 | 1435.52 | 1298.516 | 1049169.4767 | 1435519.9641 | 2.6801e-06 | 2.1083 | 1298515.9535
2 | 100 | CONCLUIDO | 2.1958 | 45.54 | 38.05 | 17.83 | 0.27 | 128 | 197.88 | 54.38 | 3 | 126 | 40.5 | 24639 | 527.49 | 444.57 | 179.79 | 48.21 | 59261.25 | 0.27 | 0.72 | 0.37 | 3.66 | 0.5 | 10 | 893.255 | 1222.1909 | 1105.5467 | 893255.0105 | 1222190.913 | 2.9776e-06 | 1.8975 | 1105546.7276
3 | 100 | CONCLUIDO | 2.317 | 43.16 | 37.03 | 23.89 | 0.36 | 93 | 199.44 | 54.38 | 4 | 91 | 41.06 | 24831.54 | 512.47 | 444.57 | 146.68 | 48.21 | 42878.04 | 0.33 | 0.74 | 0.31 | 2.64 | 0.5 | 10 | 823.4856 | 1126.7293 | 1019.1959 | 823485.6141 | 1126729.3469 | 3.142e-06 | 1.7983 | 1019195.8794
4 | 100 | CONCLUIDO | 2.3882 | 41.87 | 36.48 | 29.58 | 0.44 | 74 | 201.01 | 54.38 | 5 | 72 | 41.63 | 25024.84 | 504.1 | 444.55 | 128.61 | 48.21 | 33940.52 | 0.37 | 0.75 | 0.28 | 2.09 | 0.5 | 10 | 786.6065 | 1076.2697 | 973.552 | 786606.4615 | 1076269.6632 | 3.2386e-06 | 1.7446 | 973551.9971
5 | 100 | CONCLUIDO | 2.4414 | 40.96 | 36.07 | 35.48 | 0.53 | 61 | 202.58 | 54.38 | 6 | 59 | 42.2 | 25218.93 | 497.79 | 444.55 | 115.4 | 48.21 | 27397.89 | 0.42 | 0.76 | 0.26 | 1.68 | 0.5 | 10 | 760.4078 | 1040.4235 | 941.127 | 760407.8148 | 1040423.5191 | 3.3107e-06 | 1.7067 | 941126.9587
6 | 100 | CONCLUIDO | 2.4923 | 40.12 | 35.58 | 41.06 | 0.61 | 52 | 204.16 | 54.38 | 7 | 50 | 42.78 | 25413.94 | 490.21 | 444.55 | 99.78 | 48.21 | 19633.03 | 0.48 | 0.77 | 0.22 | 1.2 | 0.5 | 10 | 734.2272 | 1004.6021 | 908.7243 | 734227.2369 | 1004602.0973 | 3.3797e-06 | 1.6717 | 908724.2831
7 | 100 | CONCLUIDO | 2.5042 | 39.93 | 35.67 | 47.55 | 0.69 | 45 | 205.75 | 54.38 | 8 | 43 | 43.37 | 25609.61 | 490.79 | 444.56 | 102.19 | 48.21 | 20877.4 | 0.47 | 0.76 | 0.24 | 1.28 | 0.5 | 10 | 731.9115 | 1001.4336 | 905.8582 | 731911.4938 | 1001433.5955 | 3.3959e-06 | 1.6638 | 905858.1787
8 | 100 | CONCLUIDO | 2.5267 | 39.58 | 35.51 | 53.26 | 0.77 | 40 | 207.34 | 54.38 | 9 | 38 | 43.96 | 25806.1 | 488.02 | 444.55 | 97.13 | 48.21 | 18369.45 | 0.5 | 0.77 | 0.23 | 1.12 | 0.5 | 10 | 721.6868 | 987.4437 | 893.2035 | 721686.804 | 987443.7239 | 3.4264e-06 | 1.6492 | 893203.4807
9 | 100 | CONCLUIDO | 2.5443 | 39.3 | 35.39 | 58.98 | 0.85 | 36 | 208.94 | 54.38 | 10 | 34 | 44.56 | 26003.41 | 486.01 | 444.55 | 93.17 | 48.21 | 16412.22 | 0.52 | 0.77 | 0.22 | 1 | 0.5 | 10 | 713.9939 | 976.9179 | 883.6822 | 713993.8523 | 976917.8878 | 3.4502e-06 | 1.6375 | 883682.2157
10 | 100 | CONCLUIDO | 2.5575 | 39.1 | 35.3 | 64.18 | 0.93 | 33 | 210.55 | 54.38 | 11 | 31 | 45.17 | 26201.54 | 483.95 | 444.56 | 90.35 | 48.21 | 15013.76 | 0.53 | 0.77 | 0.22 | 0.91 | 0.5 | 10 | 707.7741 | 968.4078 | 875.9843 | 707774.1346 | 968407.7958 | 3.4681e-06 | 1.6292 | 875984.3149
11 | 100 | CONCLUIDO | 2.5712 | 38.89 | 35.21 | 70.42 | 1 | 30 | 212.16 | 54.38 | 12 | 28 | 45.78 | 26400.51 | 482.58 | 444.55 | 87.4 | 48.21 | 13556.21 | 0.55 | 0.77 | 0.21 | 0.82 | 0.5 | 10 | 702.1294 | 960.6844 | 868.998 | 702129.351 | 960684.3539 | 3.4867e-06 | 1.6204 | 868997.9874
12 | 100 | CONCLUIDO | 2.5804 | 38.75 | 35.15 | 75.32 | 1.08 | 28 | 213.78 | 54.38 | 13 | 26 | 46.4 | 26600.32 | 481.01 | 444.55 | 85.36 | 48.21 | 12545.91 | 0.56 | 0.78 | 0.21 | 0.76 | 0.5 | 10 | 697.7659 | 954.714 | 863.5975 | 697765.852 | 954714.022 | 3.4992e-06 | 1.6146 | 863597.4557
13 | 100 | CONCLUIDO | 2.5845 | 38.69 | 35.16 | 81.15 | 1.15 | 26 | 215.41 | 54.38 | 14 | 24 | 47.03 | 26801 | 480.87 | 444.55 | 86.07 | 48.21 | 12911.2 | 0.56 | 0.78 | 0.21 | 0.78 | 0.5 | 10 | 696.5959 | 953.1132 | 862.1494 | 696595.8602 | 953113.1876 | 3.5047e-06 | 1.6121 | 862149.4027
14 | 100 | CONCLUIDO | 2.5983 | 38.49 | 35.04 | 87.59 | 1.23 | 24 | 217.04 | 54.38 | 15 | 22 | 47.66 | 27002.55 | 478.5 | 444.55 | 81.87 | 48.21 | 10820.39 | 0.59 | 0.78 | 0.2 | 0.65 | 0.5 | 10 | 689.9192 | 943.9779 | 853.886 | 689919.209 | 943977.8989 | 3.5235e-06 | 1.6038 | 853885.9731
15 | 100 | CONCLUIDO | 2.602 | 38.43 | 35.02 | 91.36 | 1.3 | 23 | 218.68 | 54.38 | 16 | 21 | 48.31 | 27204.98 | 477.79 | 444.55 | 81.32 | 48.21 | 10551.03 | 0.59 | 0.78 | 0.2 | 0.63 | 0.5 | 10 | 688.1481 | 941.5546 | 851.6939 | 688148.0969 | 941554.5852 | 3.5285e-06 | 1.6013 | 851693.937
16 | 100 | CONCLUIDO | 2.6051 | 38.39 | 35.01 | 95.49 | 1.37 | 22 | 220.33 | 54.38 | 17 | 20 | 48.95 | 27408.3 | 476.66 | 444.55 | 81.14 | 48.21 | 10465.6 | 0.59 | 0.78 | 0.2 | 0.63 | 0.5 | 10 | 686.2191 | 938.9153 | 849.3065 | 686219.1145 | 938915.2664 | 3.5327e-06 | 1.5996 | 849306.5111
17 | 100 | CONCLUIDO | 2.6167 | 38.22 | 34.92 | 104.76 | 1.44 | 20 | 221.99 | 54.38 | 18 | 18 | 49.61 | 27612.53 | 475.69 | 444.55 | 77.98 | 48.21 | 8894.2 | 0.62 | 0.78 | 0.2 | 0.53 | 0.5 | 10 | 681.7055 | 932.7395 | 843.7202 | 681705.4906 | 932739.527 | 3.5484e-06 | 1.5925 | 843720.1757
18 | 100 | CONCLUIDO | 2.6217 | 38.14 | 34.89 | 110.17 | 1.51 | 19 | 223.65 | 54.38 | 19 | 17 | 50.27 | 27817.81 | 475.05 | 444.55 | 76.93 | 48.21 | 8374.54 | 0.63 | 0.78 | 0.19 | 0.5 | 0.5 | 10 | 679.6213 | 929.8878 | 841.1407 | 679621.2987 | 929887.8437 | 3.5552e-06 | 1.5892 | 841140.653
19 | 100 | CONCLUIDO | 2.6297 | 38.03 | 34.81 | 116.03 | 1.58 | 18 | 225.32 | 54.38 | 20 | 16 | 50.95 | 28023.89 | 473 | 444.55 | 74.02 | 48.21 | 6925.25 | 0.65 | 0.78 | 0.2 | 0.42 | 0.5 | 10 | 675.161 | 923.785 | 835.6203 | 675160.973 | 923785.0292 | 3.566e-06 | 1.5846 | 835620.2826
20 | 100 | CONCLUIDO | 2.6238 | 38.11 | 34.9 | 116.32 | 1.64 | 18 | 227 | 54.38 | 21 | 16 | 51.62 | 28230.92 | 473.78 | 444.55 | 77.3 | 48.21 | 8566.88 | 0.62 | 0.78 | 0.19 | 0.51 | 0.5 | 10 | 677.9722 | 927.6315 | 839.0997 | 677972.2358 | 927631.523 | 3.558e-06 | 1.5879 | 839099.6724
21 | 100 | CONCLUIDO | 2.6298 | 38.03 | 34.85 | 123 | 1.71 | 17 | 228.69 | 54.38 | 22 | 15 | 52.31 | 28438.91 | 473.49 | 444.55 | 75.69 | 48.21 | 7766.44 | 0.64 | 0.78 | 0.19 | 0.46 | 0.5 | 10 | 675.8434 | 924.7188 | 836.4649 | 675843.3997 | 924718.7556 | 3.5662e-06 | 1.5846 | 836464.8954
22 | 100 | CONCLUIDO | 2.6349 | 37.95 | 34.81 | 130.55 | 1.77 | 16 | 230.38 | 54.38 | 23 | 14 | 53 | 28647.87 | 472.06 | 444.55 | 74.51 | 48.21 | 7179.42 | 0.65 | 0.78 | 0.19 | 0.43 | 0.5 | 10 | 672.9662 | 920.7821 | 832.9039 | 672966.2053 | 920782.0513 | 3.5731e-06 | 1.5813 | 832903.9046
23 | 100 | CONCLUIDO | 2.6347 | 37.95 | 34.82 | 130.56 | 1.84 | 16 | 232.08 | 54.38 | 24 | 14 | 53.71 | 28857.81 | 471.1 | 444.55 | 74.65 | 48.21 | 7249.65 | 0.65 | 0.78 | 0.19 | 0.43 | 0.5 | 10 | 672.1988 | 919.7321 | 831.9542 | 672198.8364 | 919732.1033 | 3.5728e-06 | 1.5813 | 831954.1622
24 | 100 | CONCLUIDO | 2.6393 | 37.89 | 34.79 | 139.16 | 1.9 | 15 | 233.79 | 54.38 | 25 | 13 | 54.42 | 29068.74 | 471.26 | 444.55 | 73.69 | 48.21 | 6774.24 | 0.65 | 0.78 | 0.19 | 0.4 | 0.5 | 10 | 670.9867 | 918.0736 | 830.4539 | 670986.6814 | 918073.5793 | 3.5791e-06 | 1.5788 | 830453.9254
25 | 100 | CONCLUIDO | 2.6446 | 37.81 | 34.75 | 148.94 | 1.96 | 14 | 235.51 | 54.38 | 26 | 12 | 55.14 | 29280.69 | 470.06 | 444.55 | 72.48 | 48.21 | 6172.6 | 0.67 | 0.78 | 0.19 | 0.36 | 0.5 | 10 | 668.29 | 914.3839 | 827.1164 | 668290.0367 | 914383.9112 | 3.5862e-06 | 1.5754 | 827116.394
26 | 100 | CONCLUIDO | 2.6468 | 37.78 | 34.72 | 148.8 | 2.02 | 14 | 237.24 | 54.38 | 27 | 12 | 55.86 | 29493.67 | 470.8 | 444.55 | 71.63 | 48.21 | 5751.11 | 0.67 | 0.78 | 0.18 | 0.33 | 0.5 | 10 | 668.221 | 914.2895 | 827.031 | 668221.0371 | 914289.5028 | 3.5892e-06 | 1.5742 | 827030.9958
27 | 100 | CONCLUIDO | 2.6489 | 37.75 | 34.73 | 160.29 | 2.08 | 13 | 238.97 | 54.38 | 28 | 11 | 56.6 | 29707.68 | 468.46 | 444.55 | 71.79 | 48.21 | 5836.38 | 0.67 | 0.78 | 0.18 | 0.34 | 0.5 | 10 | 665.6194 | 910.7299 | 823.8111 | 665619.4162 | 910729.8504 | 3.5921e-06 | 1.5729 | 823811.0717
28 | 100 | CONCLUIDO | 2.649 | 37.75 | 34.73 | 160.28 | 2.14 | 13 | 240.72 | 54.38 | 29 | 11 | 57.34 | 29922.88 | 469.76 | 444.55 | 71.76 | 48.21 | 5819.37 | 0.67 | 0.78 | 0.18 | 0.34 | 0.5 | 10 | 666.7819 | 912.3204 | 825.2498 | 666781.8669 | 912320.3667 | 3.5922e-06 | 1.5729 | 825249.7913
29 | 100 | CONCLUIDO | 2.648 | 37.76 | 34.74 | 160.35 | 2.2 | 13 | 242.47 | 54.38 | 30 | 11 | 58.1 | 30139.04 | 469.54 | 444.55 | 72.21 | 48.21 | 6045.57 | 0.67 | 0.78 | 0.19 | 0.35 | 0.5 | 10 | 666.8943 | 912.4742 | 825.3889 | 666894.2897 | 912474.1885 | 3.5909e-06 | 1.5733 | 825388.9326
30 | 100 | CONCLUIDO | 2.6537 | 37.68 | 34.7 | 173.5 | 2.26 | 12 | 244.23 | 54.38 | 31 | 10 | 58.86 | 30356.28 | 468.19 | 444.55 | 70.85 | 48.21 | 5368.04 | 0.68 | 0.79 | 0.18 | 0.31 | 0.5 | 10 | 663.9801 | 908.4869 | 821.7822 | 663980.1029 | 908486.8696 | 3.5986e-06 | 1.57 | 821782.1578
31 | 100 | CONCLUIDO | 2.6538 | 37.68 | 34.7 | 173.49 | 2.31 | 12 | 246 | 54.38 | 32 | 10 | 59.63 | 30574.64 | 469.76 | 444.55 | 70.79 | 48.21 | 5337.58 | 0.68 | 0.79 | 0.18 | 0.31 | 0.5 | 10 | 665.3866 | 910.4113 | 823.5229 | 665386.5872 | 910411.2835 | 3.5987e-06 | 1.57 | 823522.9083
32 | 100 | CONCLUIDO | 2.6561 | 37.65 | 34.67 | 173.33 | 2.37 | 12 | 247.78 | 54.38 | 33 | 10 | 60.41 | 30794.11 | 467.88 | 444.55 | 69.47 | 48.21 | 4678.27 | 0.69 | 0.79 | 0.19 | 0.28 | 0.5 | 10 | 662.9099 | 907.0226 | 820.4577 | 662909.942 | 907022.6281 | 3.6018e-06 | 1.5688 | 820457.6615
33 | 100 | CONCLUIDO | 2.6578 | 37.62 | 34.68 | 189.17 | 2.42 | 11 | 249.57 | 54.38 | 34 | 9 | 61.2 | 31014.73 | 467.01 | 444.55 | 70.19 | 48.21 | 5046.12 | 0.69 | 0.79 | 0.18 | 0.29 | 0.5 | 10 | 661.7562 | 905.444 | 819.0297 | 661756.1646 | 905443.979 | 3.6041e-06 | 1.5675 | 819029.6765
34 | 100 | CONCLUIDO | 2.6585 | 37.62 | 34.67 | 189.12 | 2.48 | 11 | 251.37 | 54.38 | 35 | 9 | 61.99 | 31236.5 | 468.35 | 444.55 | 69.88 | 48.21 | 4889.59 | 0.69 | 0.79 | 0.18 | 0.28 | 0.5 | 10 | 662.7418 | 906.7926 | 820.2496 | 662741.8482 | 906792.6349 | 3.6051e-06 | 1.5675 | 820249.6185
35 | 100 | CONCLUIDO | 2.6579 | 37.62 | 34.68 | 189.16 | 2.53 | 11 | 253.18 | 54.38 | 36 | 9 | 62.8 | 31459.45 | 468.45 | 444.55 | 70.17 | 48.21 | 5034.82 | 0.69 | 0.79 | 0.18 | 0.29 | 0.5 | 10 | 663.0423 | 907.2037 | 820.6214 | 663042.2641 | 907203.677 | 3.6043e-06 | 1.5675 | 820621.4314
36 | 100 | CONCLUIDO | 2.6577 | 37.63 | 34.68 | 189.17 | 2.58 | 11 | 255 | 54.38 | 37 | 9 | 63.62 | 31683.59 | 466.98 | 444.56 | 70.23 | 48.21 | 5065.83 | 0.69 | 0.79 | 0.18 | 0.29 | 0.5 | 10 | 661.7572 | 905.4454 | 819.0309 | 661757.1791 | 905445.3672 | 3.604e-06 | 1.5679 | 819030.9321
37 | 100 | CONCLUIDO | 2.6635 | 37.54 | 34.64 | 207.83 | 2.63 | 10 | 256.82 | 54.38 | 38 | 8 | 64.45 | 31909.08 | 467.46 | 444.55 | 68.76 | 48.21 | 4334 | 0.7 | 0.79 | 0.18 | 0.25 | 0.5 | 10 | 660.498 | 903.7225 | 817.4725 | 660497.9849 | 903722.482 | 3.6119e-06 | 1.5642 | 817472.4767
38 | 100 | CONCLUIDO | 2.6645 | 37.53 | 34.62 | 207.75 | 2.68 | 10 | 258.66 | 54.38 | 39 | 8 | 65.28 | 32135.68 | 468.12 | 444.55 | 68.2 | 48.21 | 4057.05 | 0.71 | 0.79 | 0.18 | 0.24 | 0.5 | 10 | 660.7246 | 904.0325 | 817.7529 | 660724.5946 | 904032.5395 | 3.6132e-06 | 1.5637 | 817752.9427
39 | 100 | CONCLUIDO | 2.6661 | 37.51 | 34.6 | 207.61 | 2.73 | 10 | 260.51 | 54.38 | 40 | 8 | 66.13 | 32363.54 | 467.27 | 444.55 | 67.69 | 48.21 | 3800.01 | 0.71 | 0.79 | 0.17 | 0.22 | 0.5 | 10 | 659.4321 | 902.2641 | 816.1533 | 659432.0942 | 902264.0833 | 3.6154e-06 | 1.5629 | 816153.2655

## RESULTADOS_6
Unnamed: 0 | Volume de calda [L] | STATUS | Capacidade operacional [ha/h] | Tempo de missao [h] | Tempo util [h] | Tempo por voo [min] | Autonomia Projetada [h] | N° Voos | MTOW [kg] | Massa Estrutura [kg] | Combustível [kg] | Abastecimentos | Massa gerador | Potência gerador [W] | Combustível consumido [L] | Calda cons [L] | Distância percorrida [km] | Distância Pulverizando [km] | RTL ACUMULADO[m] | EOC [km/km] | EOC [h/h] | Tempo de manobra [h] | Tempo rtl_rtw [h] | V pulv [m/s] | V desloc [m/s] | Preço Total por ha Simples [R$/ha] | Preço Total por ha Presumido [R$/ha] | Preço Total por ha Real [R$/ha] | Preço Total Simples [R$] | Preço Total Presumido [R$] | Prod CAPEX [ha/R$] | Dias Trabalhados | Preço Total Real [R$]
0 | 40 | CONCLUIDO | 2.0654 | 48.42 | 41.72 | 9.93 | 0.2 | 252 | 89.87 | 37.55 | 1 | 250 | 11.32 | 11317.98 | 348.07 | 444.57 | 300.3 | 48.21 | 118894.17 | 0.16 | 0.65 | 0.56 | 7.33 | 0.5 | 10 | 663.4057 | 907.7009 | 821.0712 | 663405.7003 | 907700.9466 | 4.0532e-06 | 2.0175 | 821071.2422
1 | 40 | CONCLUIDO | 2.3992 | 41.68 | 37.61 | 19.97 | 0.39 | 113 | 91.1 | 37.55 | 2 | 111 | 11.54 | 11468.97 | 310.21 | 444.58 | 165.64 | 48.21 | 52259.43 | 0.29 | 0.72 | 0.34 | 3.22 | 0.5 | 10 | 513.0418 | 701.9664 | 634.9717 | 513041.7525 | 701966.3595 | 4.7083e-06 | 1.7367 | 634971.6754
2 | 40 | CONCLUIDO | 2.5182 | 39.71 | 36.41 | 30.34 | 0.57 | 72 | 92.32 | 37.55 | 3 | 70 | 11.77 | 11620.34 | 297.06 | 444.56 | 126.41 | 48.21 | 32850.52 | 0.38 | 0.75 | 0.28 | 2.02 | 0.5 | 10 | 470.6678 | 643.9884 | 582.5271 | 470667.7675 | 643988.4039 | 4.9418e-06 | 1.6546 | 582527.0544
3 | 40 | CONCLUIDO | 2.5947 | 38.54 | 35.6 | 40.3 | 0.75 | 53 | 93.55 | 37.55 | 4 | 51 | 12 | 11772.07 | 287.5 | 444.55 | 99.2 | 48.21 | 19340.92 | 0.49 | 0.77 | 0.25 | 1.21 | 0.5 | 10 | 444.2754 | 607.8772 | 549.8623 | 444275.4004 | 607877.2028 | 5.0919e-06 | 1.6058 | 549862.2558
4 | 40 | CONCLUIDO | 2.6113 | 38.3 | 35.56 | 50.8 | 0.93 | 42 | 94.79 | 37.55 | 5 | 40 | 12.23 | 11924.18 | 284.23 | 444.55 | 98.93 | 48.21 | 19260.61 | 0.49 | 0.77 | 0.23 | 1.17 | 0.5 | 10 | 438.2537 | 599.6381 | 542.4095 | 438253.7264 | 599638.0828 | 5.1245e-06 | 1.5958 | 542409.4658
5 | 40 | CONCLUIDO | 2.6357 | 37.94 | 35.34 | 60.58 | 1.1 | 35 | 96.02 | 37.55 | 6 | 33 | 12.47 | 12076.67 | 278.91 | 444.55 | 91.53 | 48.21 | 15594.66 | 0.53 | 0.77 | 0.22 | 0.95 | 0.5 | 10 | 428.3506 | 586.0881 | 530.1527 | 428350.5625 | 586088.1371 | 5.1724e-06 | 1.5808 | 530152.7079
6 | 40 | CONCLUIDO | 2.6519 | 37.71 | 35.2 | 70.4 | 1.27 | 30 | 97.26 | 37.55 | 7 | 28 | 12.71 | 12229.54 | 274.57 | 444.56 | 87.11 | 48.21 | 13412.47 | 0.55 | 0.77 | 0.21 | 0.81 | 0.5 | 10 | 421.1681 | 576.2608 | 521.2633 | 421168.1231 | 576260.8066 | 5.2042e-06 | 1.5713 | 521263.284
7 | 40 | CONCLUIDO | 2.6618 | 37.57 | 35.14 | 81.09 | 1.43 | 26 | 98.5 | 37.55 | 8 | 24 | 12.95 | 12382.79 | 270.41 | 444.55 | 85.28 | 48.21 | 12513.64 | 0.57 | 0.78 | 0.2 | 0.75 | 0.5 | 10 | 415.5635 | 568.5924 | 514.3267 | 415563.5434 | 568592.3735 | 5.2236e-06 | 1.5654 | 514326.7154
8 | 40 | CONCLUIDO | 2.674 | 37.4 | 35.02 | 91.36 | 1.59 | 23 | 99.75 | 37.55 | 9 | 21 | 13.2 | 12536.43 | 265.89 | 444.55 | 81.35 | 48.21 | 10564.61 | 0.59 | 0.78 | 0.2 | 0.64 | 0.5 | 10 | 409.062 | 559.6966 | 506.28 | 409061.9796 | 559696.647 | 5.2476e-06 | 1.5583 | 506279.9845
9 | 40 | CONCLUIDO | 2.6857 | 37.23 | 34.92 | 104.75 | 1.74 | 20 | 101 | 37.55 | 10 | 18 | 13.45 | 12690.46 | 262.68 | 444.55 | 77.87 | 48.21 | 8839.33 | 0.62 | 0.78 | 0.19 | 0.53 | 0.5 | 10 | 403.9575 | 552.7125 | 499.9624 | 403957.5304 | 552712.5145 | 5.2705e-06 | 1.5513 | 499962.4078
10 | 40 | CONCLUIDO | 2.6991 | 37.05 | 34.77 | 115.9 | 1.89 | 18 | 102.25 | 37.55 | 11 | 16 | 13.7 | 12844.88 | 256.76 | 444.55 | 73.08 | 48.21 | 6456.46 | 0.66 | 0.78 | 0.18 | 0.38 | 0.5 | 10 | 396.007 | 541.8342 | 490.1223 | 396006.979 | 541834.2192 | 5.2968e-06 | 1.5437 | 490122.3218
11 | 40 | CONCLUIDO | 2.6933 | 37.13 | 34.87 | 123.06 | 2.04 | 17 | 103.51 | 37.55 | 12 | 15 | 13.95 | 12999.7 | 253.58 | 444.55 | 76.42 | 48.21 | 8129.86 | 0.63 | 0.78 | 0.19 | 0.48 | 0.5 | 10 | 394.4346 | 539.6828 | 488.1762 | 394434.5825 | 539682.7971 | 5.2854e-06 | 1.5471 | 488176.2284
12 | 40 | CONCLUIDO | 2.7026 | 37 | 34.78 | 139.11 | 2.18 | 15 | 104.76 | 37.55 | 13 | 13 | 14.21 | 13154.91 | 250.64 | 444.55 | 73.43 | 48.21 | 6643.32 | 0.66 | 0.78 | 0.19 | 0.39 | 0.5 | 10 | 390.0612 | 533.6989 | 482.7634 | 390061.1751 | 533698.9081 | 5.3037e-06 | 1.5417 | 482763.4333
13 | 40 | CONCLUIDO | 2.7116 | 36.88 | 34.67 | 148.61 | 2.33 | 14 | 106.03 | 37.55 | 14 | 11 | 14.47 | 13310.53 | 246.05 | 444.55 | 69.92 | 48.21 | 4895.26 | 0.69 | 0.79 | 0.18 | 0.29 | 0.5 | 10 | 384.2045 | 525.6855 | 475.5148 | 384204.4523 | 525685.4816 | 5.3214e-06 | 1.5367 | 475514.797
14 | 40 | CONCLUIDO | 2.7093 | 36.91 | 34.72 | 160.26 | 2.46 | 13 | 107.29 | 37.55 | 15 | 7 | 14.74 | 13466.55 | 242.67 | 444.55 | 71.46 | 48.21 | 5670.09 | 0.67 | 0.78 | 0.19 | 0.34 | 0.5 | 10 | 381.7269 | 522.2956 | 472.4485 | 381726.9426 | 522295.6435 | 5.3168e-06 | 1.5379 | 472448.4803
15 | 40 | CONCLUIDO | 2.7085 | 36.92 | 34.73 | 160.31 | 2.6 | 13 | 108.56 | 37.55 | 16 | 2 | 15.01 | 13623.1 | 243.63 | 444.55 | 71.54 | 48.21 | 5708.63 | 0.67 | 0.78 | 0.2 | 0.35 | 0.5 | 10 | 382.7393 | 523.6808 | 473.7014 | 382739.3063 | 523680.8041 | 5.3153e-06 | 1.5383 | 473701.4432
16 | 40 | CONCLUIDO | 2.7079 | 36.93 | 34.74 | 160.36 | 2.73 | 13 | 109.83 | 37.55 | 17 | 1 | 15.28 | 13779.95 | 244.53 | 444.55 | 71.8 | 48.21 | 5841.48 | 0.67 | 0.78 | 0.2 | 0.36 | 0.5 | 10 | 383.6715 | 524.9562 | 474.8552 | 383671.4828 | 524956.2491 | 5.3141e-06 | 1.5388 | 474855.1615
17 | 40 | CONCLUIDO | 2.7073 | 36.94 | 34.75 | 160.39 | 2.86 | 13 | 111.11 | 37.55 | 18 | 0 | 15.55 | 13937.22 | 246.44 | 444.55 | 72.08 | 48.21 | 5978.71 | 0.67 | 0.78 | 0.2 | 0.36 | 0.5 | 10 | 385.5064 | 527.4668 | 477.1261 | 385506.3847 | 527466.8429 | 5.3129e-06 | 1.5392 | 477126.1477

## RESULTADOS_4
Unnamed: 0 | Volume de calda [L] | STATUS | Capacidade operacional [ha/h] | Tempo de missao [h] | Tempo util [h] | Tempo por voo [min] | Autonomia Projetada [h] | N° Voos | MTOW [kg] | Massa Estrutura [kg] | Combustível [kg] | Abastecimentos | Massa gerador | Potência gerador [W] | Combustível consumido [L] | Calda cons [L] | Distância percorrida [km] | Distância Pulverizando [km] | RTL ACUMULADO[m] | EOC [km/km] | EOC [h/h] | Tempo de manobra [h] | Tempo rtl_rtw [h] | V pulv [m/s] | V desloc [m/s] | Preço Total por ha Simples [R$/ha] | Preço Total por ha Presumido [R$/ha] | Preço Total por ha Real [R$/ha] | Preço Total Simples [R$] | Preço Total Presumido [R$] | Prod CAPEX [ha/R$] | Dias Trabalhados | Preço Total Real [R$]
0 | 30 | CONCLUIDO | 2.1975 | 45.51 | 40.43 | 11.66 | 0.24 | 208 | 71.52 | 32.27 | 1 | 206 | 8.25 | 9054.6 | 287.34 | 444.58 | 257.53 | 48.21 | 97727.86 | 0.19 | 0.67 | 0.5 | 6.04 | 0.5 | 10 | 526.1191 | 719.8594 | 651.157 | 526119.1393 | 719859.4171 | 4.8431e-06 | 1.8962 | 651157.0446
1 | 30 | CONCLUIDO | 2.4773 | 40.37 | 37.06 | 23.66 | 0.48 | 94 | 72.7 | 32.27 | 2 | 92 | 8.43 | 9200.25 | 259.13 | 444.56 | 147.63 | 48.21 | 43349.86 | 0.33 | 0.74 | 0.32 | 2.67 | 0.5 | 10 | 425.166 | 581.7309 | 526.2113 | 425165.9921 | 581730.8673 | 5.4597e-06 | 1.6821 | 526211.2898
2 | 30 | CONCLUIDO | 2.5725 | 38.87 | 36.08 | 35.49 | 0.71 | 61 | 73.88 | 32.27 | 3 | 59 | 8.61 | 9346.23 | 247.67 | 444.57 | 115.78 | 48.21 | 27588.66 | 0.42 | 0.76 | 0.26 | 1.69 | 0.5 | 10 | 394.7446 | 540.107 | 488.5599 | 394744.6121 | 540106.9932 | 5.6695e-06 | 1.6196 | 488559.9398
3 | 30 | CONCLUIDO | 2.6165 | 38.22 | 35.68 | 47.57 | 0.93 | 45 | 75.07 | 32.27 | 4 | 43 | 8.8 | 9492.55 | 241.28 | 444.55 | 102.6 | 48.21 | 21080.89 | 0.47 | 0.76 | 0.24 | 1.29 | 0.5 | 10 | 380.6343 | 520.8006 | 471.0962 | 380634.2998 | 520800.6413 | 5.7665e-06 | 1.5925 | 471096.1591
4 | 30 | CONCLUIDO | 2.6484 | 37.76 | 35.37 | 60.64 | 1.15 | 35 | 76.26 | 32.27 | 5 | 33 | 8.99 | 9639.2 | 234.82 | 444.55 | 92.73 | 48.21 | 16195.44 | 0.52 | 0.77 | 0.22 | 0.98 | 0.5 | 10 | 368.9495 | 504.8129 | 456.6343 | 368949.4503 | 504812.9147 | 5.8368e-06 | 1.5733 | 456634.2787
5 | 30 | CONCLUIDO | 2.6685 | 37.47 | 35.18 | 72.79 | 1.36 | 29 | 77.45 | 32.27 | 6 | 27 | 9.18 | 9786.19 | 228.27 | 444.57 | 86.37 | 48.21 | 13044.44 | 0.56 | 0.77 | 0.21 | 0.79 | 0.5 | 10 | 359.5015 | 491.8858 | 444.9409 | 359501.4602 | 491885.7579 | 5.8811e-06 | 1.5613 | 444940.8715
6 | 30 | CONCLUIDO | 2.683 | 37.27 | 35.05 | 87.64 | 1.56 | 24 | 78.65 | 32.27 | 7 | 22 | 9.38 | 9933.52 | 222.82 | 444.55 | 82.48 | 48.21 | 11127.34 | 0.58 | 0.78 | 0.2 | 0.67 | 0.5 | 10 | 352.15 | 481.8272 | 435.8423 | 352150.0366 | 481827.2158 | 5.9131e-06 | 1.5529 | 435842.3026
7 | 30 | CONCLUIDO | 2.6932 | 37.13 | 34.96 | 99.88 | 1.75 | 21 | 79.84 | 32.27 | 8 | 19 | 9.57 | 10081.19 | 217.38 | 444.55 | 79.21 | 48.21 | 9504.86 | 0.61 | 0.78 | 0.2 | 0.57 | 0.5 | 10 | 345.589 | 472.8501 | 427.722 | 345589.0082 | 472850.1273 | 5.9356e-06 | 1.5471 | 427721.9748
8 | 30 | CONCLUIDO | 2.71 | 36.9 | 34.78 | 115.92 | 1.94 | 18 | 81.04 | 32.27 | 9 | 14 | 9.77 | 10229.34 | 210.33 | 444.57 | 73.2 | 48.21 | 6515.81 | 0.66 | 0.78 | 0.19 | 0.39 | 0.5 | 10 | 336.4725 | 460.3765 | 416.4388 | 336472.5048 | 460376.5251 | 5.9726e-06 | 1.5375 | 416438.8357
9 | 30 | CONCLUIDO | 2.7068 | 36.94 | 34.84 | 122.95 | 2.13 | 17 | 82.25 | 32.27 | 10 | 6 | 9.98 | 10377.72 | 209.35 | 444.55 | 74.9 | 48.21 | 7370.62 | 0.64 | 0.78 | 0.2 | 0.45 | 0.5 | 10 | 336.222 | 460.0338 | 416.1288 | 336221.9946 | 460033.766 | 5.9655e-06 | 1.5392 | 416128.7891
10 | 30 | CONCLUIDO | 2.7092 | 36.91 | 34.82 | 130.57 | 2.31 | 16 | 83.45 | 32.27 | 11 | 2 | 10.18 | 10526.45 | 208.8 | 444.55 | 74.18 | 48.21 | 7013.17 | 0.65 | 0.78 | 0.2 | 0.43 | 0.5 | 10 | 335.3586 | 458.8524 | 415.0602 | 335358.6132 | 458852.4496 | 5.9708e-06 | 1.5379 | 415060.2158
11 | 30 | CONCLUIDO | 2.7076 | 36.93 | 34.84 | 130.65 | 2.48 | 16 | 84.66 | 32.27 | 12 | 0 | 10.39 | 10675.53 | 211.67 | 444.55 | 74.79 | 48.21 | 7318.04 | 0.64 | 0.78 | 0.21 | 0.45 | 0.5 | 10 | 338.1958 | 462.7344 | 418.5717 | 338195.7929 | 462734.404 | 5.9673e-06 | 1.5388 | 418571.682

## RESULTADOS_1
Unnamed: 0 | Volume de calda [L] | STATUS | Capacidade operacional [ha/h] | Tempo de missao [h] | Tempo util [h] | Tempo por voo [min] | Autonomia Projetada [h] | N° Voos | MTOW [kg] | Massa Estrutura [kg] | Combustível [kg] | Abastecimentos | Massa gerador | Potência gerador [W] | Combustível consumido [L] | Calda cons [L] | Distância percorrida [km] | Distância Pulverizando [km] | RTL ACUMULADO[m] | EOC [km/km] | EOC [h/h] | Tempo de manobra [h] | Tempo rtl_rtw [h] | V pulv [m/s] | V desloc [m/s] | Preço Total por ha Simples [R$/ha] | Preço Total por ha Presumido [R$/ha] | Preço Total por ha Real [R$/ha] | Preço Total Simples [R$] | Preço Total Presumido [R$] | Prod CAPEX [ha/R$] | Dias Trabalhados | Preço Total Real [R$]
0 | 15 | CONCLUIDO | 2.4335 | 41.09 | 38 | 18.09 | 0.43 | 126 | 39.78 | 19.54 | 1 | 124 | 4.24 | 5140 | 173.27 | 444.57 | 178.11 | 48.21 | 58431.84 | 0.27 | 0.72 | 0.37 | 3.61 | 0.5 | 10 | 311.5796 | 426.317 | 385.6299 | 311579.5995 | 426316.954 | 7.0933e-06 | 1.7121 | 385629.8622
1 | 15 | CONCLUIDO | 2.6125 | 38.28 | 35.95 | 37.84 | 0.84 | 57 | 40.89 | 19.54 | 2 | 55 | 4.35 | 5277.26 | 155.19 | 444.57 | 111.2 | 48.21 | 25321.84 | 0.43 | 0.76 | 0.26 | 1.56 | 0.5 | 10 | 267.4186 | 365.8939 | 330.9735 | 267418.552 | 365893.8605 | 7.6151e-06 | 1.595 | 330973.464
2 | 15 | CONCLUIDO | 2.6672 | 37.49 | 35.39 | 58.99 | 1.22 | 36 | 42.01 | 19.54 | 3 | 28 | 4.46 | 5414.79 | 142.97 | 444.55 | 93.08 | 48.21 | 16364.02 | 0.52 | 0.77 | 0.23 | 1.01 | 0.5 | 10 | 249.2281 | 341.0049 | 308.4599 | 249228.1066 | 341004.8906 | 7.7745e-06 | 1.5621 | 308459.8625
3 | 15 | CONCLUIDO | 2.6792 | 37.32 | 35.28 | 68.29 | 1.59 | 31 | 43.13 | 19.54 | 4 | 2 | 4.58 | 5552.61 | 141.83 | 444.55 | 88.7 | 48.21 | 14200.02 | 0.54 | 0.77 | 0.25 | 0.89 | 0.5 | 10 | 246.7651 | 337.6349 | 305.4115 | 246765.1258 | 337634.9317 | 7.8095e-06 | 1.555 | 305411.5277
4 | 15 | CONCLUIDO | 2.677 | 37.35 | 35.31 | 68.35 | 1.94 | 31 | 44.24 | 19.54 | 5 | 0 | 4.7 | 5690.71 | 145.22 | 444.57 | 89.69 | 48.21 | 14693.64 | 0.54 | 0.77 | 0.25 | 0.92 | 0.5 | 10 | 250.1175 | 342.2218 | 309.5606 | 250117.4851 | 342221.7776 | 7.8031e-06 | 1.5562 | 309560.6114

## RESULTADOS_12
Unnamed: 0 | Volume de calda [L] | STATUS | Capacidade operacional [ha/h] | Tempo de missao [h] | Tempo util [h] | Tempo por voo [min] | Autonomia Projetada [h] | N° Voos | MTOW [kg] | Massa Estrutura [kg] | Combustível [kg] | Abastecimentos | Massa gerador | Potência gerador [W] | Combustível consumido [L] | Calda cons [L] | Distância percorrida [km] | Distância Pulverizando [km] | RTL ACUMULADO[m] | EOC [km/km] | EOC [h/h] | Tempo de manobra [h] | Tempo rtl_rtw [h] | V pulv [m/s] | V desloc [m/s] | Preço Total por ha Simples [R$/ha] | Preço Total por ha Presumido [R$/ha] | Preço Total por ha Real [R$/ha] | Preço Total Simples [R$] | Preço Total Presumido [R$] | Prod CAPEX [ha/R$] | Dias Trabalhados | Preço Total Real [R$]
0 | 70 | CONCLUIDO | 1.7146 | 58.32 | 45.35 | 7.31 | 0.12 | 372 | 141.81 | 47.83 | 1 | 370 | 22.98 | 17723.39 | 514.02 | 444.62 | 418.66 | 48.21 | 177476.28 | 0.12 | 0.6 | 0.76 | 10.95 | 0.5 | 10 | 1136.3232 | 1554.7675 | 1406.3827 | 1136323.1641 | 1554767.4842 | 2.6849e-06 | 2.43 | 1406382.6576
1 | 70 | CONCLUIDO | 2.1861 | 45.74 | 38.92 | 14.69 | 0.25 | 159 | 143.17 | 47.83 | 2 | 157 | 23.34 | 17891.86 | 439.05 | 444.58 | 208.22 | 48.21 | 73318.19 | 0.23 | 0.7 | 0.42 | 4.53 | 0.5 | 10 | 765.4834 | 1047.3681 | 947.4088 | 765483.3599 | 1047368.1038 | 3.4232e-06 | 1.9058 | 947408.762
2 | 70 | CONCLUIDO | 2.3582 | 42.41 | 37.26 | 22.13 | 0.37 | 101 | 144.54 | 47.83 | 3 | 99 | 23.71 | 18060.85 | 418.51 | 444.57 | 154.32 | 48.21 | 46660.56 | 0.31 | 0.73 | 0.32 | 2.87 | 0.5 | 10 | 678.3561 | 928.1568 | 839.5748 | 678356.1399 | 928156.7975 | 3.6927e-06 | 1.7671 | 839574.8155
3 | 70 | CONCLUIDO | 2.4453 | 40.89 | 36.5 | 29.2 | 0.49 | 75 | 145.92 | 47.83 | 4 | 73 | 24.09 | 18230.35 | 408.34 | 444.57 | 129.35 | 48.21 | 34303.68 | 0.37 | 0.75 | 0.29 | 2.11 | 0.5 | 10 | 639.6317 | 875.1723 | 791.6471 | 639631.7118 | 875172.3267 | 3.8291e-06 | 1.7038 | 791647.1082
4 | 70 | CONCLUIDO | 2.5031 | 39.95 | 36.02 | 36.63 | 0.6 | 59 | 147.3 | 47.83 | 5 | 57 | 24.47 | 18400.38 | 401.45 | 444.56 | 113.65 | 48.21 | 26534.74 | 0.42 | 0.76 | 0.26 | 1.63 | 0.5 | 10 | 615.4315 | 842.0605 | 761.6954 | 615431.4653 | 842060.4818 | 3.9196e-06 | 1.6646 | 761695.4113
5 | 70 | CONCLUIDO | 2.5333 | 39.47 | 35.83 | 43.87 | 0.71 | 49 | 148.68 | 47.83 | 6 | 47 | 24.85 | 18570.94 | 398.12 | 444.55 | 108.16 | 48.21 | 23842.35 | 0.45 | 0.76 | 0.23 | 1.44 | 0.5 | 10 | 603.8326 | 826.1904 | 747.3399 | 603832.5772 | 826190.3714 | 3.9669e-06 | 1.6446 | 747339.9219
6 | 70 | CONCLUIDO | 2.5626 | 39.02 | 35.58 | 50.83 | 0.83 | 42 | 150.07 | 47.83 | 7 | 40 | 25.24 | 18742.03 | 393.77 | 444.55 | 99.52 | 48.21 | 19552.65 | 0.48 | 0.77 | 0.23 | 1.19 | 0.5 | 10 | 591.4116 | 809.1954 | 731.9669 | 591411.5528 | 809195.3778 | 4.0128e-06 | 1.6258 | 731966.9067
7 | 70 | CONCLUIDO | 2.5874 | 38.65 | 35.38 | 58.97 | 0.94 | 36 | 151.46 | 47.83 | 8 | 34 | 25.63 | 18913.66 | 389.93 | 444.55 | 93.01 | 48.21 | 16328.52 | 0.52 | 0.77 | 0.22 | 0.99 | 0.5 | 10 | 581.037 | 795.0004 | 719.1267 | 581036.9751 | 795000.4229 | 4.0516e-06 | 1.6104 | 719126.6983
8 | 70 | CONCLUIDO | 2.6028 | 38.42 | 35.27 | 66.12 | 1.04 | 32 | 152.85 | 47.83 | 9 | 30 | 26.03 | 19085.83 | 387.27 | 444.55 | 89.23 | 48.21 | 14459.78 | 0.54 | 0.77 | 0.22 | 0.88 | 0.5 | 10 | 574.5164 | 786.0787 | 711.0565 | 574516.4353 | 786078.7326 | 4.0757e-06 | 1.6008 | 711056.4816
9 | 70 | CONCLUIDO | 2.6149 | 38.24 | 35.18 | 72.78 | 1.15 | 29 | 154.25 | 47.83 | 10 | 27 | 26.43 | 19258.55 | 385.01 | 444.55 | 86.37 | 48.21 | 13046.81 | 0.56 | 0.77 | 0.21 | 0.79 | 0.5 | 10 | 569.2694 | 778.8994 | 704.5624 | 569269.3519 | 778899.4417 | 4.0947e-06 | 1.5933 | 704562.3722
10 | 70 | CONCLUIDO | 2.627 | 38.07 | 35.09 | 80.97 | 1.25 | 26 | 155.66 | 47.83 | 11 | 24 | 26.83 | 19431.82 | 382.25 | 444.55 | 83.92 | 48.21 | 11833.37 | 0.57 | 0.78 | 0.19 | 0.7 | 0.5 | 10 | 563.6136 | 771.1609 | 697.5624 | 563613.5689 | 771160.9498 | 4.1136e-06 | 1.5862 | 697562.4311
11 | 70 | CONCLUIDO | 2.6329 | 37.98 | 35.06 | 87.65 | 1.35 | 24 | 157.07 | 47.83 | 12 | 22 | 27.24 | 19605.66 | 380.72 | 444.55 | 82.54 | 48.21 | 11154.29 | 0.58 | 0.78 | 0.2 | 0.67 | 0.5 | 10 | 560.7795 | 767.2832 | 694.0548 | 560779.4815 | 767283.2264 | 4.1228e-06 | 1.5825 | 694054.7922
12 | 70 | CONCLUIDO | 2.6421 | 37.85 | 34.98 | 95.41 | 1.45 | 22 | 158.48 | 47.83 | 13 | 20 | 27.65 | 19780.06 | 378.21 | 444.55 | 80.09 | 48.21 | 9938.24 | 0.6 | 0.78 | 0.2 | 0.6 | 0.5 | 10 | 556.0917 | 760.8692 | 688.2529 | 556091.6915 | 760869.1854 | 4.1373e-06 | 1.5771 | 688252.8982
13 | 70 | CONCLUIDO | 2.6454 | 37.8 | 34.97 | 99.9 | 1.55 | 21 | 159.9 | 47.83 | 14 | 19 | 28.07 | 19955.16 | 376.63 | 444.55 | 79.5 | 48.21 | 9651.6 | 0.61 | 0.78 | 0.2 | 0.58 | 0.5 | 10 | 553.8986 | 757.8686 | 685.5386 | 553898.642 | 757868.5583 | 4.1424e-06 | 1.575 | 685538.6468
14 | 70 | CONCLUIDO | 2.6551 | 37.66 | 34.89 | 110.16 | 1.65 | 19 | 161.32 | 47.83 | 15 | 17 | 28.5 | 20130.71 | 374.62 | 444.55 | 76.84 | 48.21 | 8329.09 | 0.63 | 0.78 | 0.19 | 0.5 | 0.5 | 10 | 549.6074 | 751.9971 | 680.2276 | 549607.4083 | 751997.1031 | 4.1576e-06 | 1.5692 | 680227.555
15 | 70 | CONCLUIDO | 2.6619 | 37.57 | 34.82 | 116.06 | 1.74 | 18 | 162.75 | 47.83 | 16 | 16 | 28.92 | 20306.85 | 371.86 | 444.57 | 74.87 | 48.21 | 7350.75 | 0.64 | 0.78 | 0.18 | 0.43 | 0.5 | 10 | 545.3168 | 746.1265 | 674.9173 | 545316.8325 | 746126.5479 | 4.1683e-06 | 1.5654 | 674917.2774
16 | 70 | CONCLUIDO | 2.6618 | 37.57 | 34.85 | 123 | 1.83 | 17 | 164.19 | 47.83 | 17 | 15 | 29.36 | 20483.57 | 371.07 | 444.55 | 75.74 | 48.21 | 7789.65 | 0.64 | 0.78 | 0.19 | 0.46 | 0.5 | 10 | 544.7837 | 745.3971 | 674.2574 | 544783.6705 | 745397.0521 | 4.1681e-06 | 1.5654 | 674257.4036
17 | 70 | CONCLUIDO | 2.6667 | 37.5 | 34.81 | 130.53 | 1.93 | 16 | 165.62 | 47.83 | 18 | 14 | 29.8 | 20660.89 | 368.84 | 444.55 | 74.35 | 48.21 | 7101.23 | 0.65 | 0.78 | 0.19 | 0.42 | 0.5 | 10 | 541.5427 | 740.9626 | 670.2462 | 541542.714 | 740962.6325 | 4.1758e-06 | 1.5625 | 670246.1988
18 | 70 | CONCLUIDO | 2.6708 | 37.44 | 34.78 | 139.12 | 2.02 | 15 | 167.07 | 47.83 | 19 | 13 | 30.24 | 20838.81 | 367.62 | 444.55 | 73.38 | 48.21 | 6617.62 | 0.66 | 0.78 | 0.19 | 0.39 | 0.5 | 10 | 539.4433 | 738.0901 | 667.6479 | 539443.3171 | 738090.145 | 4.1822e-06 | 1.56 | 667647.8575
19 | 70 | CONCLUIDO | 2.6704 | 37.45 | 34.79 | 139.15 | 2.1 | 15 | 168.51 | 47.83 | 20 | 13 | 30.69 | 21017.33 | 366.13 | 444.55 | 73.58 | 48.21 | 6719.53 | 0.66 | 0.78 | 0.19 | 0.4 | 0.5 | 10 | 538.2309 | 736.4313 | 666.1473 | 538230.8949 | 736431.2555 | 4.1816e-06 | 1.5604 | 666147.2901
20 | 70 | CONCLUIDO | 2.6731 | 37.41 | 34.78 | 149.04 | 2.19 | 14 | 169.97 | 47.83 | 21 | 12 | 31.14 | 21196.47 | 365.42 | 444.55 | 73.62 | 48.21 | 6745.33 | 0.65 | 0.78 | 0.18 | 0.39 | 0.5 | 10 | 536.9906 | 734.7342 | 664.6122 | 536990.5603 | 734734.175 | 4.1858e-06 | 1.5588 | 664612.1765
21 | 70 | CONCLUIDO | 2.6785 | 37.34 | 34.73 | 160.3 | 2.28 | 13 | 171.42 | 47.83 | 22 | 11 | 31.6 | 21376.23 | 361.99 | 444.55 | 71.8 | 48.21 | 5841.15 | 0.67 | 0.78 | 0.19 | 0.34 | 0.5 | 10 | 532.5425 | 728.6481 | 659.107 | 532542.4947 | 728648.1353 | 4.1943e-06 | 1.5558 | 659106.98
22 | 70 | CONCLUIDO | 2.6778 | 37.34 | 34.74 | 160.34 | 2.36 | 13 | 172.89 | 47.83 | 23 | 11 | 32.06 | 21556.61 | 361.87 | 444.55 | 72.05 | 48.21 | 5965.58 | 0.67 | 0.78 | 0.19 | 0.35 | 0.5 | 10 | 532.6237 | 728.7593 | 659.2075 | 532623.7176 | 728759.2682 | 4.1932e-06 | 1.5558 | 659207.5064
23 | 70 | CONCLUIDO | 2.6831 | 37.27 | 34.7 | 173.48 | 2.44 | 12 | 174.35 | 47.83 | 24 | 10 | 32.53 | 21737.62 | 359.15 | 444.55 | 70.67 | 48.21 | 5281.36 | 0.68 | 0.79 | 0.18 | 0.31 | 0.5 | 10 | 528.9057 | 723.6722 | 654.6059 | 528905.7308 | 723672.1545 | 4.2015e-06 | 1.5529 | 654605.8998
24 | 70 | CONCLUIDO | 2.685 | 37.24 | 34.67 | 173.34 | 2.52 | 12 | 175.83 | 47.83 | 25 | 10 | 33 | 21919.27 | 358.76 | 444.55 | 69.6 | 48.21 | 4746.48 | 0.69 | 0.79 | 0.19 | 0.28 | 0.5 | 10 | 528.0162 | 722.4551 | 653.505 | 528016.2416 | 722455.1162 | 4.2044e-06 | 1.5517 | 653505.0139
25 | 70 | CONCLUIDO | 2.6874 | 37.21 | 34.66 | 189.08 | 2.6 | 11 | 177.3 | 47.83 | 26 | 9 | 33.48 | 22101.56 | 354.87 | 444.55 | 69.66 | 48.21 | 4779.76 | 0.69 | 0.79 | 0.18 | 0.28 | 0.5 | 10 | 523.9917 | 716.9486 | 648.524 | 523991.7336 | 716948.6068 | 4.2082e-06 | 1.5504 | 648524.0381
26 | 70 | CONCLUIDO | 2.6867 | 37.22 | 34.67 | 189.13 | 2.68 | 11 | 178.79 | 47.83 | 27 | 9 | 33.96 | 22284.51 | 355.1 | 444.55 | 70.07 | 48.21 | 4984.4 | 0.69 | 0.79 | 0.18 | 0.29 | 0.5 | 10 | 524.3895 | 717.4929 | 649.0164 | 524389.5195 | 717492.875 | 4.2071e-06 | 1.5508 | 649016.362
27 | 70 | CONCLUIDO | 2.6908 | 37.16 | 34.65 | 207.88 | 2.75 | 10 | 180.28 | 47.83 | 28 | 8 | 34.45 | 22468.11 | 352.18 | 444.55 | 69.02 | 48.21 | 4463.36 | 0.7 | 0.79 | 0.18 | 0.26 | 0.5 | 10 | 520.8578 | 712.6606 | 644.6453 | 520857.797 | 712660.6165 | 4.2135e-06 | 1.5483 | 644645.2875
28 | 70 | CONCLUIDO | 2.6912 | 37.16 | 34.64 | 207.85 | 2.83 | 10 | 181.77 | 47.83 | 29 | 8 | 34.94 | 22652.51 | 353.54 | 444.55 | 68.93 | 48.21 | 4422.46 | 0.7 | 0.79 | 0.18 | 0.25 | 0.5 | 10 | 521.9507 | 714.156 | 645.9979 | 521950.6953 | 714155.9682 | 4.2141e-06 | 1.5483 | 645997.9249
29 | 70 | CONCLUIDO | 2.6924 | 37.14 | 34.62 | 207.75 | 2.9 | 10 | 183.27 | 47.83 | 30 | 8 | 35.44 | 22837.46 | 350.4 | 444.55 | 68.5 | 48.21 | 4205.47 | 0.7 | 0.79 | 0.17 | 0.24 | 0.5 | 10 | 518.7879 | 709.8285 | 642.0835 | 518787.9158 | 709828.5137 | 4.216e-06 | 1.5475 | 642083.4766
30 | 70 | CONCLUIDO | 2.6955 | 37.1 | 34.61 | 230.74 | 2.98 | 9 | 184.78 | 47.83 | 31 | 7 | 35.95 | 23023.09 | 345.27 | 444.55 | 67.9 | 48.21 | 3909.7 | 0.71 | 0.79 | 0.18 | 0.22 | 0.5 | 10 | 513.5365 | 702.6433 | 635.584 | 513536.4715 | 702643.2559 | 4.2209e-06 | 1.5458 | 635583.9697
31 | 70 | CONCLUIDO | 2.695 | 37.11 | 34.62 | 230.78 | 3.05 | 9 | 186.29 | 47.83 | 32 | 7 | 36.46 | 23209.42 | 346.56 | 444.55 | 68.01 | 48.21 | 3965.92 | 0.71 | 0.79 | 0.18 | 0.23 | 0.5 | 10 | 514.8447 | 704.4333 | 637.2031 | 514844.7214 | 704433.2612 | 4.2201e-06 | 1.5462 | 637203.1394
32 | 70 | CONCLUIDO | 2.6958 | 37.1 | 34.61 | 230.71 | 3.12 | 9 | 187.8 | 47.83 | 33 | 7 | 36.98 | 23396.44 | 347.73 | 444.55 | 67.74 | 48.21 | 3829.03 | 0.71 | 0.79 | 0.18 | 0.22 | 0.5 | 10 | 515.6882 | 705.5873 | 638.2471 | 515688.1928 | 705587.336 | 4.2213e-06 | 1.5458 | 638247.071
33 | 70 | CONCLUIDO | 2.6977 | 37.07 | 34.58 | 230.53 | 3.19 | 9 | 189.33 | 47.83 | 34 | 7 | 37.5 | 23584.16 | 344.56 | 444.55 | 66.75 | 48.21 | 3333.96 | 0.72 | 0.79 | 0.18 | 0.19 | 0.5 | 10 | 512.3197 | 700.9784 | 634.078 | 512319.6617 | 700978.3631 | 4.2243e-06 | 1.5446 | 634077.972
34 | 70 | CONCLUIDO | 2.7008 | 37.03 | 34.57 | 259.25 | 3.25 | 8 | 190.85 | 47.83 | 35 | 6 | 38.03 | 23772.6 | 341.7 | 444.55 | 66.35 | 48.21 | 3140.29 | 0.73 | 0.79 | 0.18 | 0.18 | 0.5 | 10 | 509.1187 | 696.5987 | 630.1163 | 509118.7379 | 696598.7179 | 4.2292e-06 | 1.5429 | 630116.3139
35 | 70 | CONCLUIDO | 2.699 | 37.05 | 34.59 | 259.43 | 3.32 | 8 | 192.39 | 47.83 | 36 | 4 | 38.56 | 23961.75 | 342.21 | 444.55 | 67.24 | 48.21 | 3584.15 | 0.72 | 0.79 | 0.18 | 0.2 | 0.5 | 10 | 510.0209 | 697.8331 | 631.2329 | 510020.9361 | 697833.1453 | 4.2264e-06 | 1.5437 | 631232.9293
36 | 70 | CONCLUIDO | 2.6994 | 37.04 | 34.59 | 259.39 | 3.39 | 8 | 193.93 | 47.83 | 37 | 4 | 39.1 | 24151.64 | 342.04 | 444.55 | 67.04 | 48.21 | 3485.88 | 0.72 | 0.79 | 0.18 | 0.2 | 0.5 | 10 | 509.7914 | 697.5191 | 630.9489 | 509791.4421 | 697519.1414 | 4.227e-06 | 1.5433 | 630948.8936
37 | 70 | CONCLUIDO | 2.6993 | 37.05 | 34.59 | 259.4 | 3.45 | 8 | 195.47 | 47.83 | 38 | 2 | 39.64 | 24342.26 | 341.99 | 444.55 | 66.98 | 48.21 | 3454.78 | 0.72 | 0.79 | 0.18 | 0.2 | 0.5 | 10 | 509.7689 | 697.4883 | 630.921 | 509768.9011 | 697488.2999 | 4.2268e-06 | 1.5437 | 630920.9955
38 | 70 | CONCLUIDO | 2.6986 | 37.06 | 34.6 | 259.48 | 3.51 | 8 | 197.02 | 47.83 | 39 | 2 | 40.2 | 24533.63 | 343.12 | 444.55 | 67.3 | 48.21 | 3612.93 | 0.72 | 0.79 | 0.18 | 0.21 | 0.5 | 10 | 510.9679 | 699.1288 | 632.405 | 510967.9118 | 699128.8392 | 4.2257e-06 | 1.5442 | 632404.964
39 | 70 | CONCLUIDO | 2.6981 | 37.06 | 34.6 | 259.53 | 3.58 | 8 | 198.58 | 47.83 | 40 | 0 | 40.75 | 24725.75 | 344.91 | 444.55 | 67.48 | 48.21 | 3706.94 | 0.71 | 0.79 | 0.18 | 0.22 | 0.5 | 10 | 512.6642 | 701.4498 | 634.5044 | 512664.2454 | 701449.8377 | 4.2249e-06 | 1.5442 | 634504.4497

## RESULTADOS_16
Unnamed: 0 | Volume de calda [L] | STATUS | Capacidade operacional [ha/h] | Tempo de missao [h] | Tempo util [h] | Tempo por voo [min] | Autonomia Projetada [h] | N° Voos | MTOW [kg] | Massa Estrutura [kg] | Combustível [kg] | Abastecimentos | Massa gerador | Potência gerador [W] | Combustível consumido [L] | Calda cons [L] | Distância percorrida [km] | Distância Pulverizando [km] | RTL ACUMULADO[m] | EOC [km/km] | EOC [h/h] | Tempo de manobra [h] | Tempo rtl_rtw [h] | V pulv [m/s] | V desloc [m/s] | Preço Total por ha Simples [R$/ha] | Preço Total por ha Presumido [R$/ha] | Preço Total por ha Real [R$/ha] | Preço Total Simples [R$] | Preço Total Presumido [R$] | Prod CAPEX [ha/R$] | Dias Trabalhados | Preço Total Real [R$]
0 | 90 | CONCLUIDO | 1.505 | 66.45 | 47.88 | 6.33 | 0.1 | 454 | 176.73 | 52.44 | 1 | 452 | 33.29 | 22031.19 | 626.4 | 444.64 | 502.02 | 48.21 | 218746.43 | 0.1 | 0.57 | 0.89 | 13.49 | 0.5 | 10 | 1549.6227 | 2120.2622 | 1917.9073 | 1549622.711 | 2120262.1577 | 2.1295e-06 | 2.7687 | 1917907.3132
1 | 90 | CONCLUIDO | 2.0446 | 48.91 | 39.8 | 12.7 | 0.2 | 188 | 178.21 | 52.44 | 2 | 186 | 33.77 | 22213.89 | 518.96 | 444.57 | 237.31 | 48.21 | 87720.21 | 0.2 | 0.68 | 0.47 | 5.41 | 0.5 | 10 | 949.8992 | 1299.694 | 1175.6531 | 949899.2387 | 1299694.045 | 2.893e-06 | 2.0379 | 1175653.0695
2 | 90 | CONCLUIDO | 2.2506 | 44.43 | 37.78 | 19.05 | 0.3 | 119 | 179.7 | 52.44 | 3 | 117 | 34.26 | 22397.24 | 491.49 | 444.55 | 171.23 | 48.21 | 55026.02 | 0.28 | 0.72 | 0.35 | 3.39 | 0.5 | 10 | 818.9325 | 1120.4996 | 1013.5607 | 818932.4861 | 1120499.5562 | 3.1845e-06 | 1.8513 | 1013560.6512
3 | 90 | CONCLUIDO | 2.3606 | 42.36 | 36.85 | 25.41 | 0.39 | 87 | 181.19 | 52.44 | 4 | 85 | 34.75 | 22581.25 | 478.21 | 444.57 | 140.66 | 48.21 | 39899.7 | 0.34 | 0.74 | 0.31 | 2.46 | 0.5 | 10 | 760.8496 | 1041.028 | 941.6738 | 760849.6438 | 1041028.0489 | 3.3401e-06 | 1.765 | 941673.793
4 | 90 | CONCLUIDO | 2.4277 | 41.19 | 36.32 | 31.58 | 0.49 | 69 | 182.69 | 52.44 | 5 | 67 | 35.25 | 22766.06 | 470.5 | 444.55 | 123.43 | 48.21 | 31374.31 | 0.39 | 0.75 | 0.28 | 1.93 | 0.5 | 10 | 728.642 | 996.9601 | 901.8116 | 728641.9537 | 996960.0665 | 3.435e-06 | 1.7163 | 901811.597
5 | 90 | CONCLUIDO | 2.4757 | 40.39 | 35.95 | 37.84 | 0.58 | 57 | 184.19 | 52.44 | 6 | 55 | 35.75 | 22951.43 | 464.7 | 444.56 | 111.1 | 48.21 | 25272.41 | 0.43 | 0.76 | 0.26 | 1.56 | 0.5 | 10 | 706.4542 | 966.6018 | 874.3507 | 706454.1765 | 966601.7708 | 3.503e-06 | 1.6829 | 874350.6545
6 | 90 | CONCLUIDO | 2.499 | 40.02 | 35.85 | 43.9 | 0.67 | 49 | 185.7 | 52.44 | 7 | 47 | 36.26 | 23137.49 | 462.79 | 444.57 | 108.76 | 48.21 | 24141.19 | 0.44 | 0.76 | 0.24 | 1.47 | 0.5 | 10 | 697.3858 | 954.194 | 863.1271 | 697385.8209 | 954194.0467 | 3.5359e-06 | 1.6675 | 863127.1061
7 | 90 | CONCLUIDO | 2.5326 | 39.48 | 35.57 | 50.82 | 0.76 | 42 | 187.22 | 52.44 | 8 | 40 | 36.78 | 23324.24 | 457.78 | 444.56 | 99.16 | 48.21 | 19375.1 | 0.49 | 0.77 | 0.23 | 1.18 | 0.5 | 10 | 681.5733 | 932.5587 | 843.5566 | 681573.3135 | 932558.6764 | 3.5835e-06 | 1.645 | 843556.5852
8 | 90 | CONCLUIDO | 2.5493 | 39.23 | 35.45 | 55.98 | 0.85 | 38 | 188.74 | 52.44 | 9 | 36 | 37.3 | 23511.69 | 455.92 | 444.55 | 95.37 | 48.21 | 17500.75 | 0.51 | 0.77 | 0.23 | 1.07 | 0.5 | 10 | 674.5939 | 923.0091 | 834.9184 | 674593.9035 | 923009.1398 | 3.6071e-06 | 1.6346 | 834918.443
9 | 90 | CONCLUIDO | 2.5667 | 38.96 | 35.33 | 62.35 | 0.93 | 34 | 190.26 | 52.44 | 10 | 32 | 37.82 | 23699.85 | 453.4 | 444.55 | 91.4 | 48.21 | 15535.76 | 0.53 | 0.77 | 0.22 | 0.94 | 0.5 | 10 | 666.8966 | 912.4773 | 825.3918 | 666896.5922 | 912477.3389 | 3.6317e-06 | 1.6233 | 825391.7823
10 | 90 | CONCLUIDO | 2.5797 | 38.76 | 35.24 | 68.21 | 1.02 | 31 | 191.79 | 52.44 | 11 | 29 | 38.35 | 23888.73 | 451.35 | 444.56 | 88.6 | 48.21 | 14149.84 | 0.54 | 0.77 | 0.21 | 0.85 | 0.5 | 10 | 661.0543 | 904.4836 | 818.161 | 661054.2719 | 904483.6185 | 3.6501e-06 | 1.615 | 818160.9714
11 | 90 | CONCLUIDO | 2.594 | 38.55 | 35.13 | 75.29 | 1.1 | 28 | 193.33 | 52.44 | 12 | 26 | 38.89 | 24078.33 | 449.15 | 444.55 | 84.87 | 48.21 | 12302.12 | 0.57 | 0.78 | 0.21 | 0.75 | 0.5 | 10 | 654.6811 | 895.7636 | 810.2731 | 654681.1026 | 895763.567 | 3.6703e-06 | 1.6062 | 810273.1494
12 | 90 | CONCLUIDO | 2.5916 | 38.59 | 35.24 | 81.32 | 1.18 | 26 | 194.88 | 52.44 | 13 | 24 | 39.43 | 24268.67 | 449.84 | 444.55 | 89.21 | 48.21 | 14477.78 | 0.54 | 0.77 | 0.2 | 0.85 | 0.5 | 10 | 656.6187 | 898.4147 | 812.6712 | 656618.7014 | 898414.6752 | 3.667e-06 | 1.6079 | 812671.2396
13 | 90 | CONCLUIDO | 2.6102 | 38.31 | 35.04 | 87.59 | 1.27 | 24 | 196.42 | 52.44 | 14 | 22 | 39.98 | 24459.75 | 446.25 | 444.55 | 81.85 | 48.21 | 10812.44 | 0.59 | 0.78 | 0.2 | 0.65 | 0.5 | 10 | 647.3804 | 885.7744 | 801.2373 | 647380.3743 | 885774.3885 | 3.6933e-06 | 1.5962 | 801237.3241
14 | 90 | CONCLUIDO | 2.6134 | 38.26 | 35.03 | 91.37 | 1.35 | 23 | 197.98 | 52.44 | 15 | 21 | 40.54 | 24651.58 | 445.66 | 444.55 | 81.6 | 48.21 | 10689.29 | 0.59 | 0.78 | 0.2 | 0.64 | 0.5 | 10 | 645.9801 | 883.8584 | 799.5042 | 645980.0548 | 883858.4097 | 3.6978e-06 | 1.5942 | 799504.2036
15 | 90 | CONCLUIDO | 2.6229 | 38.13 | 34.96 | 99.88 | 1.42 | 21 | 199.54 | 52.44 | 16 | 19 | 41.1 | 24844.17 | 443.23 | 444.55 | 79.3 | 48.21 | 9550.53 | 0.61 | 0.78 | 0.2 | 0.57 | 0.5 | 10 | 640.9758 | 877.0114 | 793.3106 | 640975.7911 | 877011.3552 | 3.7112e-06 | 1.5888 | 793310.6224
16 | 90 | CONCLUIDO | 2.6276 | 38.06 | 34.93 | 104.78 | 1.5 | 20 | 201.11 | 52.44 | 17 | 18 | 41.67 | 25037.53 | 443.23 | 444.55 | 78.19 | 48.21 | 9001.02 | 0.62 | 0.78 | 0.2 | 0.54 | 0.5 | 10 | 639.6461 | 875.192 | 791.6649 | 639646.0869 | 875191.9953 | 3.7179e-06 | 1.5858 | 791664.8996
17 | 90 | CONCLUIDO | 2.6319 | 38 | 34.9 | 110.21 | 1.58 | 19 | 202.68 | 52.44 | 18 | 17 | 42.24 | 25231.66 | 442.16 | 444.55 | 77.18 | 48.21 | 8502.03 | 0.62 | 0.78 | 0.2 | 0.51 | 0.5 | 10 | 637.4362 | 872.1684 | 788.9299 | 637436.2438 | 872168.3905 | 3.724e-06 | 1.5833 | 788929.8634
18 | 90 | CONCLUIDO | 2.6366 | 37.93 | 34.87 | 116.22 | 1.65 | 18 | 204.26 | 52.44 | 19 | 16 | 42.82 | 25426.72 | 440.31 | 444.55 | 76.59 | 48.21 | 8209.92 | 0.63 | 0.78 | 0.18 | 0.48 | 0.5 | 10 | 634.4201 | 868.0416 | 785.1969 | 634420.1275 | 868041.6071 | 3.7306e-06 | 1.5804 | 785196.9345
19 | 90 | CONCLUIDO | 2.6403 | 37.88 | 34.85 | 123 | 1.73 | 17 | 205.85 | 52.44 | 20 | 15 | 43.41 | 25622.45 | 439.52 | 444.55 | 75.71 | 48.21 | 7772.71 | 0.64 | 0.78 | 0.19 | 0.46 | 0.5 | 10 | 632.6879 | 865.6715 | 783.053 | 632687.8795 | 865671.469 | 3.7359e-06 | 1.5783 | 783052.9989
20 | 90 | CONCLUIDO | 2.6452 | 37.8 | 34.81 | 130.55 | 1.8 | 16 | 207.45 | 52.44 | 21 | 14 | 44 | 25818.99 | 438.27 | 444.55 | 74.44 | 48.21 | 7147.37 | 0.65 | 0.78 | 0.19 | 0.43 | 0.5 | 10 | 630.1267 | 862.1671 | 779.8831 | 630126.6634 | 862167.1002 | 3.7428e-06 | 1.575 | 779883.0822
21 | 90 | CONCLUIDO | 2.6453 | 37.8 | 34.81 | 130.55 | 1.87 | 16 | 209.05 | 52.44 | 22 | 14 | 44.6 | 26016.35 | 437.76 | 444.55 | 74.52 | 48.21 | 7185.93 | 0.65 | 0.78 | 0.19 | 0.43 | 0.5 | 10 | 629.6372 | 861.4973 | 779.2772 | 629637.1619 | 861497.3426 | 3.7429e-06 | 1.575 | 779277.2453
22 | 90 | CONCLUIDO | 2.6499 | 37.74 | 34.78 | 139.14 | 1.94 | 15 | 210.65 | 52.44 | 23 | 13 | 45.21 | 26214.54 | 436.82 | 444.55 | 73.57 | 48.21 | 6714.62 | 0.66 | 0.78 | 0.19 | 0.4 | 0.5 | 10 | 627.5075 | 858.5834 | 776.6414 | 627507.4733 | 858583.4086 | 3.7494e-06 | 1.5725 | 776641.4131
23 | 90 | CONCLUIDO | 2.6542 | 37.68 | 34.76 | 148.96 | 2.01 | 14 | 212.27 | 52.44 | 24 | 12 | 45.82 | 26413.56 | 435.02 | 444.55 | 72.59 | 48.21 | 6232.4 | 0.66 | 0.78 | 0.19 | 0.37 | 0.5 | 10 | 624.7312 | 854.7848 | 773.2053 | 624731.2028 | 854784.7928 | 3.7555e-06 | 1.57 | 773205.3319
24 | 90 | CONCLUIDO | 2.6564 | 37.64 | 34.73 | 148.83 | 2.08 | 14 | 213.89 | 52.44 | 25 | 12 | 46.44 | 26613.43 | 435.87 | 444.55 | 71.85 | 48.21 | 5860.35 | 0.67 | 0.78 | 0.18 | 0.34 | 0.5 | 10 | 624.8025 | 854.8824 | 773.2936 | 624802.5122 | 854882.3615 | 3.7586e-06 | 1.5683 | 773293.5888
25 | 90 | CONCLUIDO | 2.659 | 37.61 | 34.73 | 160.27 | 2.14 | 13 | 215.51 | 52.44 | 26 | 11 | 47.07 | 26814.17 | 433.43 | 444.55 | 71.72 | 48.21 | 5802.48 | 0.67 | 0.78 | 0.18 | 0.34 | 0.5 | 10 | 621.9761 | 851.0152 | 769.7955 | 621976.1083 | 851015.151 | 3.7623e-06 | 1.5671 | 769795.4594
26 | 90 | CONCLUIDO | 2.6593 | 37.6 | 34.72 | 160.25 | 2.21 | 13 | 217.15 | 52.44 | 27 | 11 | 47.71 | 27015.77 | 434.06 | 444.55 | 71.49 | 48.21 | 5687.36 | 0.67 | 0.78 | 0.18 | 0.33 | 0.5 | 10 | 622.4159 | 851.6169 | 770.3398 | 622415.9148 | 851616.9137 | 3.7627e-06 | 1.5667 | 770339.7907
27 | 90 | CONCLUIDO | 2.6638 | 37.54 | 34.69 | 173.47 | 2.27 | 12 | 218.79 | 52.44 | 28 | 10 | 48.35 | 27218.26 | 430.53 | 444.55 | 70.52 | 48.21 | 5206.46 | 0.68 | 0.79 | 0.18 | 0.31 | 0.5 | 10 | 617.9807 | 845.5484 | 764.8504 | 617980.6559 | 845548.3968 | 3.7691e-06 | 1.5642 | 764850.4446
28 | 90 | CONCLUIDO | 2.6633 | 37.55 | 34.7 | 173.5 | 2.34 | 12 | 220.44 | 52.44 | 29 | 10 | 49 | 27421.64 | 431.84 | 444.55 | 70.85 | 48.21 | 5370.39 | 0.68 | 0.79 | 0.18 | 0.31 | 0.5 | 10 | 619.348 | 847.4193 | 766.5428 | 619348.0397 | 847419.3116 | 3.7684e-06 | 1.5646 | 766542.8019
29 | 90 | CONCLUIDO | 2.6647 | 37.53 | 34.68 | 173.4 | 2.4 | 12 | 222.1 | 52.44 | 30 | 10 | 49.65 | 27625.93 | 432.25 | 444.55 | 69.99 | 48.21 | 4941.6 | 0.69 | 0.79 | 0.19 | 0.29 | 0.5 | 10 | 619.2739 | 847.3179 | 766.451 | 619273.8938 | 847317.862 | 3.7704e-06 | 1.5637 | 766451.0345
30 | 90 | CONCLUIDO | 2.6672 | 37.49 | 34.68 | 189.17 | 2.46 | 11 | 223.76 | 52.44 | 31 | 9 | 50.32 | 27831.27 | 429.93 | 444.55 | 70.46 | 48.21 | 5178.84 | 0.68 | 0.79 | 0.18 | 0.29 | 0.5 | 10 | 616.5889 | 843.6441 | 763.1279 | 616588.8974 | 843644.1314 | 3.7739e-06 | 1.5621 | 763127.9196
31 | 90 | CONCLUIDO | 2.6678 | 37.48 | 34.67 | 189.12 | 2.52 | 11 | 225.43 | 52.44 | 32 | 9 | 50.99 | 28037.42 | 430.73 | 444.55 | 69.98 | 48.21 | 4938.73 | 0.69 | 0.79 | 0.18 | 0.29 | 0.5 | 10 | 617.1145 | 844.3633 | 763.7785 | 617114.5125 | 844363.3012 | 3.7748e-06 | 1.5617 | 763778.4528
32 | 90 | CONCLUIDO | 2.6672 | 37.49 | 34.68 | 189.17 | 2.58 | 11 | 227.11 | 52.44 | 33 | 9 | 51.67 | 28244.51 | 431.02 | 444.55 | 70.23 | 48.21 | 5066.7 | 0.69 | 0.79 | 0.18 | 0.29 | 0.5 | 10 | 617.5773 | 844.9965 | 764.3513 | 617577.3222 | 844996.5378 | 3.7739e-06 | 1.5621 | 764351.2542
33 | 90 | CONCLUIDO | 2.6671 | 37.49 | 34.68 | 189.18 | 2.64 | 11 | 228.8 | 52.44 | 34 | 9 | 52.36 | 28452.56 | 428.83 | 444.56 | 70.28 | 48.21 | 5091.77 | 0.69 | 0.79 | 0.18 | 0.3 | 0.5 | 10 | 615.6139 | 842.3101 | 761.9212 | 615613.8734 | 842310.0605 | 3.7738e-06 | 1.5621 | 761921.1705
34 | 90 | CONCLUIDO | 2.673 | 37.41 | 34.64 | 207.81 | 2.7 | 10 | 230.49 | 52.44 | 35 | 8 | 53.05 | 28661.58 | 429.76 | 444.55 | 68.69 | 48.21 | 4300.3 | 0.7 | 0.79 | 0.18 | 0.25 | 0.5 | 10 | 614.8583 | 841.2763 | 760.9861 | 614858.332 | 841276.2955 | 3.7821e-06 | 1.5588 | 760986.0666
35 | 90 | CONCLUIDO | 2.674 | 37.4 | 34.62 | 207.72 | 2.76 | 10 | 232.2 | 52.44 | 36 | 8 | 53.75 | 28871.58 | 428.94 | 444.55 | 68.06 | 48.21 | 3987.41 | 0.71 | 0.79 | 0.18 | 0.23 | 0.5 | 10 | 613.7677 | 839.7841 | 759.6363 | 613767.7481 | 839784.1104 | 3.7835e-06 | 1.5583 | 759636.2936
36 | 90 | CONCLUIDO | 2.6704 | 37.45 | 34.67 | 208.03 | 2.81 | 10 | 233.91 | 52.44 | 37 | 8 | 54.46 | 29082.59 | 427.74 | 444.55 | 70.04 | 48.21 | 4975.89 | 0.69 | 0.79 | 0.18 | 0.28 | 0.5 | 10 | 613.8094 | 839.8411 | 759.6878 | 613809.3972 | 839841.0966 | 3.7785e-06 | 1.5604 | 759687.841
37 | 90 | CONCLUIDO | 2.6771 | 37.35 | 34.61 | 230.75 | 2.87 | 9 | 235.63 | 52.44 | 38 | 7 | 55.18 | 29294.6 | 423.88 | 444.55 | 67.94 | 48.21 | 3928.39 | 0.71 | 0.79 | 0.18 | 0.23 | 0.5 | 10 | 608.4239 | 832.4724 | 753.0224 | 608423.8716 | 832472.3829 | 3.7879e-06 | 1.5562 | 753022.3871
38 | 90 | CONCLUIDO | 2.6768 | 37.36 | 34.62 | 230.78 | 2.92 | 9 | 237.35 | 52.44 | 39 | 7 | 55.91 | 29507.65 | 425.44 | 444.55 | 68.14 | 48.21 | 4027.65 | 0.71 | 0.79 | 0.18 | 0.23 | 0.5 | 10 | 609.9643 | 834.58 | 754.9289 | 609964.2549 | 834580.0033 | 3.7875e-06 | 1.5567 | 754928.8591
39 | 90 | CONCLUIDO | 2.6769 | 37.36 | 34.62 | 230.77 | 2.98 | 9 | 239.09 | 52.44 | 40 | 7 | 56.65 | 29721.73 | 426.68 | 444.55 | 68.1 | 48.21 | 4012.04 | 0.71 | 0.79 | 0.18 | 0.23 | 0.5 | 10 | 611.0624 | 836.0826 | 756.2881 | 611062.4486 | 836082.6004 | 3.7876e-06 | 1.5567 | 756288.0504

## RESULTADOS_0
Unnamed: 0 | Volume de calda [L] | STATUS | Capacidade operacional [ha/h] | Tempo de missao [h] | Tempo util [h] | Tempo por voo [min] | Autonomia Projetada [h] | N° Voos | MTOW [kg] | Massa Estrutura [kg] | Combustível [kg] | Abastecimentos | Massa gerador | Potência gerador [W] | Combustível consumido [L] | Calda cons [L] | Distância percorrida [km] | Distância Pulverizando [km] | RTL ACUMULADO[m] | EOC [km/km] | EOC [h/h] | Tempo de manobra [h] | Tempo rtl_rtw [h] | V pulv [m/s] | V desloc [m/s] | Preço Total por ha Simples [R$/ha] | Preço Total por ha Presumido [R$/ha] | Preço Total por ha Real [R$/ha] | Preço Total Simples [R$] | Preço Total Presumido [R$] | Prod CAPEX [ha/R$] | Dias Trabalhados | Preço Total Real [R$]
0 | 10 | CONCLUIDO | 2.539 | 39.39 | 36.79 | 25.97 | 0.64 | 85 | 26.11 | 12.1 | 1 | 83 | 3.01 | 3454.41 | 115.97 | 444.57 | 138.98 | 48.21 | 39071.02 | 0.35 | 0.74 | 0.3 | 2.41 | 0.5 | 10 | 223.0446 | 305.1794 | 276.0535 | 223044.5852 | 305179.4414 | 8.7159e-06 | 1.6413 | 276053.5439
1 | 10 | CONCLUIDO | 2.6402 | 37.88 | 35.72 | 46.59 | 1.23 | 46 | 27.2 | 12.1 | 2 | 2 | 3.1 | 3588.35 | 104 | 444.59 | 102.17 | 48.21 | 20860.56 | 0.47 | 0.76 | 0.29 | 1.33 | 0.5 | 10 | 200.8754 | 274.8466 | 248.6157 | 200875.4324 | 274846.6287 | 9.0633e-06 | 1.5783 | 248615.6522
2 | 10 | CONCLUIDO | 2.641 | 37.86 | 35.71 | 46.57 | 1.78 | 46 | 28.29 | 12.1 | 3 | 0 | 3.19 | 3722.55 | 107.75 | 444.59 | 101.59 | 48.21 | 20571.22 | 0.47 | 0.76 | 0.3 | 1.32 | 0.5 | 10 | 204.2208 | 279.4239 | 252.7561 | 204220.8239 | 279423.9408 | 9.066e-06 | 1.5775 | 252756.1121

## RESULTADOS_7
Unnamed: 0 | Volume de calda [L] | STATUS | Capacidade operacional [ha/h] | Tempo de missao [h] | Tempo util [h] | Tempo por voo [min] | Autonomia Projetada [h] | N° Voos | MTOW [kg] | Massa Estrutura [kg] | Combustível [kg] | Abastecimentos | Massa gerador | Potência gerador [W] | Combustível consumido [L] | Calda cons [L] | Distância percorrida [km] | Distância Pulverizando [km] | RTL ACUMULADO[m] | EOC [km/km] | EOC [h/h] | Tempo de manobra [h] | Tempo rtl_rtw [h] | V pulv [m/s] | V desloc [m/s] | Preço Total por ha Simples [R$/ha] | Preço Total por ha Presumido [R$/ha] | Preço Total por ha Real [R$/ha] | Preço Total Simples [R$] | Preço Total Presumido [R$] | Prod CAPEX [ha/R$] | Dias Trabalhados | Preço Total Real [R$]
0 | 45 | CONCLUIDO | 2.0021 | 49.95 | 42.35 | 9.31 | 0.18 | 273 | 98.71 | 39.72 | 1 | 271 | 12.99 | 12407.75 | 376.75 | 444.61 | 320.44 | 48.21 | 128861.02 | 0.15 | 0.64 | 0.61 | 7.96 | 0.5 | 10 | 734.7506 | 1005.3182 | 909.3721 | 734750.6217 | 1005318.2155 | 3.7467e-06 | 2.0812 | 909372.056
1 | 45 | CONCLUIDO | 2.3635 | 42.31 | 37.84 | 18.76 | 0.35 | 121 | 99.95 | 39.72 | 2 | 119 | 13.24 | 12561.45 | 333.54 | 444.56 | 173.16 | 48.21 | 55980.19 | 0.28 | 0.72 | 0.35 | 3.45 | 0.5 | 10 | 554.9447 | 759.2998 | 686.8333 | 554944.6855 | 759299.8011 | 4.423e-06 | 1.7629 | 686833.2938
2 | 45 | CONCLUIDO | 2.4907 | 40.15 | 36.56 | 28.12 | 0.52 | 78 | 101.2 | 39.72 | 3 | 76 | 13.49 | 12715.54 | 319.45 | 444.56 | 131.44 | 48.21 | 35334.17 | 0.37 | 0.75 | 0.28 | 2.17 | 0.5 | 10 | 506.6992 | 693.2882 | 627.1217 | 506699.1669 | 693288.1541 | 4.6611e-06 | 1.6729 | 627121.7057
3 | 45 | CONCLUIDO | 2.5568 | 39.11 | 35.95 | 37.84 | 0.69 | 57 | 102.45 | 39.72 | 4 | 55 | 13.74 | 12870.03 | 311.22 | 444.55 | 111.48 | 48.21 | 25459.07 | 0.43 | 0.76 | 0.26 | 1.56 | 0.5 | 10 | 482.9276 | 660.7629 | 597.7006 | 482927.6018 | 660762.8501 | 4.7848e-06 | 1.6296 | 597700.571
4 | 45 | CONCLUIDO | 2.5931 | 38.56 | 35.65 | 47.53 | 0.85 | 45 | 103.71 | 39.72 | 5 | 43 | 14 | 13024.91 | 305.78 | 444.57 | 101.88 | 48.21 | 20721.05 | 0.47 | 0.76 | 0.23 | 1.26 | 0.5 | 10 | 469.6947 | 642.6569 | 581.3227 | 469694.6555 | 642656.9491 | 4.8527e-06 | 1.6067 | 581322.6718
5 | 45 | CONCLUIDO | 2.6203 | 38.16 | 35.41 | 57.43 | 1.01 | 37 | 104.97 | 39.72 | 6 | 35 | 14.25 | 13180.19 | 301.2 | 444.55 | 94.17 | 48.21 | 16906.44 | 0.51 | 0.77 | 0.22 | 1.03 | 0.5 | 10 | 459.4842 | 628.6866 | 568.6856 | 459484.2008 | 628686.5546 | 4.9036e-06 | 1.59 | 568685.5922
6 | 45 | CONCLUIDO | 2.6376 | 37.91 | 35.27 | 66.13 | 1.16 | 32 | 106.23 | 39.72 | 7 | 30 | 14.52 | 13335.87 | 297.16 | 444.56 | 89.17 | 48.21 | 14429.67 | 0.54 | 0.77 | 0.22 | 0.88 | 0.5 | 10 | 452.1249 | 618.6172 | 559.5773 | 452124.8953 | 618617.2281 | 4.936e-06 | 1.5796 | 559577.2681
7 | 45 | CONCLUIDO | 2.6523 | 37.7 | 35.14 | 75.3 | 1.31 | 28 | 107.5 | 39.72 | 8 | 26 | 14.78 | 13491.96 | 293.57 | 444.55 | 84.89 | 48.21 | 12312.09 | 0.57 | 0.78 | 0.21 | 0.75 | 0.5 | 10 | 445.7528 | 609.8986 | 551.6907 | 445752.7555 | 609898.5854 | 4.9635e-06 | 1.5708 | 551690.7204
8 | 45 | CONCLUIDO | 2.665 | 37.52 | 35.04 | 87.61 | 1.46 | 24 | 108.77 | 39.72 | 9 | 22 | 15.05 | 13648.58 | 288.94 | 444.55 | 81.85 | 48.21 | 10807.62 | 0.59 | 0.78 | 0.2 | 0.65 | 0.5 | 10 | 438.9734 | 600.6228 | 543.3002 | 438973.3846 | 600622.751 | 4.9872e-06 | 1.5633 | 543300.1586
9 | 45 | CONCLUIDO | 2.6713 | 37.44 | 34.99 | 95.44 | 1.6 | 22 | 110.04 | 39.72 | 10 | 20 | 15.32 | 13805.5 | 286.5 | 444.55 | 80.36 | 48.21 | 10075.95 | 0.6 | 0.78 | 0.2 | 0.61 | 0.5 | 10 | 435.5062 | 595.8788 | 539.009 | 435506.1933 | 595878.7869 | 4.999e-06 | 1.56 | 539008.9518
10 | 45 | CONCLUIDO | 2.6796 | 37.32 | 34.92 | 104.76 | 1.74 | 20 | 111.32 | 39.72 | 11 | 18 | 15.6 | 13962.83 | 282.91 | 444.55 | 77.93 | 48.21 | 8870.39 | 0.62 | 0.78 | 0.2 | 0.53 | 0.5 | 10 | 430.5996 | 589.1654 | 532.9363 | 430599.6057 | 589165.3773 | 5.0146e-06 | 1.555 | 532936.2605
11 | 45 | CONCLUIDO | 2.6869 | 37.22 | 34.86 | 116.2 | 1.88 | 18 | 112.59 | 39.72 | 12 | 16 | 15.88 | 14120.58 | 278.63 | 444.55 | 76.3 | 48.21 | 8066.75 | 0.63 | 0.78 | 0.18 | 0.47 | 0.5 | 10 | 425.3078 | 581.9249 | 526.3868 | 425307.8186 | 581924.9207 | 5.0282e-06 | 1.5508 | 526386.823
12 | 45 | CONCLUIDO | 2.6883 | 37.2 | 34.86 | 123.04 | 2.01 | 17 | 113.88 | 39.72 | 13 | 15 | 16.16 | 14278.75 | 275.16 | 444.55 | 76.13 | 48.21 | 7987.5 | 0.63 | 0.78 | 0.19 | 0.47 | 0.5 | 10 | 421.9648 | 577.3509 | 522.2493 | 421964.8139 | 577350.8742 | 5.0308e-06 | 1.55 | 522249.3171
13 | 45 | CONCLUIDO | 2.6972 | 37.08 | 34.78 | 139.12 | 2.14 | 15 | 115.16 | 39.72 | 14 | 13 | 16.45 | 14437.35 | 272.06 | 444.55 | 73.37 | 48.21 | 6616.72 | 0.66 | 0.78 | 0.19 | 0.39 | 0.5 | 10 | 417.435 | 571.153 | 516.6429 | 417434.9933 | 571152.9738 | 5.0475e-06 | 1.545 | 516642.9356
14 | 45 | CONCLUIDO | 2.7038 | 36.99 | 34.71 | 148.75 | 2.27 | 14 | 116.45 | 39.72 | 15 | 12 | 16.74 | 14596.38 | 269.09 | 444.55 | 70.89 | 48.21 | 5380.09 | 0.68 | 0.79 | 0.19 | 0.32 | 0.5 | 10 | 413.4458 | 565.6948 | 511.7057 | 413445.8203 | 565694.8113 | 5.0599e-06 | 1.5413 | 511705.6925
15 | 45 | CONCLUIDO | 2.7037 | 36.99 | 34.73 | 160.29 | 2.4 | 13 | 117.75 | 39.72 | 16 | 11 | 17.03 | 14755.84 | 263.98 | 444.55 | 71.81 | 48.21 | 5843.03 | 0.67 | 0.78 | 0.19 | 0.34 | 0.5 | 10 | 408.9798 | 559.5842 | 506.1783 | 408979.7845 | 559584.1841 | 5.0597e-06 | 1.5413 | 506178.2549
16 | 45 | CONCLUIDO | 2.7075 | 36.93 | 34.7 | 173.5 | 2.52 | 12 | 119.04 | 39.72 | 17 | 10 | 17.33 | 14915.73 | 259.1 | 444.55 | 70.85 | 48.21 | 5368.99 | 0.68 | 0.79 | 0.18 | 0.31 | 0.5 | 10 | 403.9095 | 552.6468 | 499.9029 | 403909.4841 | 552646.7753 | 5.0668e-06 | 1.5388 | 499902.9427
17 | 45 | CONCLUIDO | 2.7089 | 36.92 | 34.68 | 173.41 | 2.64 | 12 | 120.34 | 39.72 | 18 | 6 | 17.63 | 15076.07 | 261.28 | 444.55 | 69.93 | 48.21 | 4911.74 | 0.69 | 0.79 | 0.19 | 0.29 | 0.5 | 10 | 405.561 | 554.9065 | 501.947 | 405561.022 | 554906.4824 | 5.0694e-06 | 1.5383 | 501946.9865
18 | 45 | CONCLUIDO | 2.7109 | 36.89 | 34.65 | 173.27 | 2.76 | 12 | 121.65 | 39.72 | 19 | 3 | 17.93 | 15236.84 | 258.69 | 444.56 | 68.72 | 48.21 | 4304.34 | 0.7 | 0.79 | 0.2 | 0.27 | 0.5 | 10 | 402.8155 | 551.1499 | 498.549 | 402815.5041 | 551149.9437 | 5.0731e-06 | 1.5371 | 498548.9666
19 | 45 | CONCLUIDO | 2.7142 | 36.84 | 34.63 | 188.88 | 2.87 | 11 | 122.95 | 39.72 | 20 | 1 | 18.24 | 15398.07 | 259.25 | 444.56 | 68.06 | 48.21 | 3977.79 | 0.71 | 0.79 | 0.19 | 0.24 | 0.5 | 10 | 402.7342 | 551.0387 | 498.4483 | 402734.1651 | 551038.6521 | 5.0793e-06 | 1.535 | 498448.2965
20 | 45 | CONCLUIDO | 2.7109 | 36.89 | 34.67 | 189.13 | 2.98 | 11 | 124.26 | 39.72 | 21 | 0 | 18.55 | 15559.74 | 262.08 | 444.56 | 69.58 | 48.21 | 4742.18 | 0.69 | 0.79 | 0.19 | 0.29 | 0.5 | 10 | 405.9303 | 555.4118 | 502.404 | 405930.3042 | 555411.7506 | 5.0731e-06 | 1.5371 | 502404.0327

## RESULTADOS_10
Unnamed: 0 | Volume de calda [L] | STATUS | Capacidade operacional [ha/h] | Tempo de missao [h] | Tempo util [h] | Tempo por voo [min] | Autonomia Projetada [h] | N° Voos | MTOW [kg] | Massa Estrutura [kg] | Combustível [kg] | Abastecimentos | Massa gerador | Potência gerador [W] | Combustível consumido [L] | Calda cons [L] | Distância percorrida [km] | Distância Pulverizando [km] | RTL ACUMULADO[m] | EOC [km/km] | EOC [h/h] | Tempo de manobra [h] | Tempo rtl_rtw [h] | V pulv [m/s] | V desloc [m/s] | Preço Total por ha Simples [R$/ha] | Preço Total por ha Presumido [R$/ha] | Preço Total por ha Real [R$/ha] | Preço Total Simples [R$] | Preço Total Presumido [R$] | Prod CAPEX [ha/R$] | Dias Trabalhados | Preço Total Real [R$]
0 | 60 | CONCLUIDO | 1.8247 | 54.8 | 44.16 | 7.96 | 0.14 | 333 | 124.63 | 45 | 1 | 331 | 18.64 | 15605.44 | 459.64 | 444.62 | 380.01 | 48.21 | 158343.36 | 0.13 | 0.62 | 0.7 | 9.77 | 0.5 | 10 | 964.7428 | 1320.0036 | 1194.0243 | 964742.7727 | 1320003.6231 | 3.0406e-06 | 2.2833 | 1194024.3299
1 | 60 | CONCLUIDO | 2.2566 | 44.31 | 38.5 | 16.04 | 0.28 | 144 | 125.95 | 45 | 2 | 142 | 18.95 | 15767.7 | 398.27 | 444.58 | 194.65 | 48.21 | 66608.63 | 0.25 | 0.71 | 0.4 | 4.11 | 0.5 | 10 | 680.0182 | 930.4309 | 841.6319 | 680018.2348 | 930430.9491 | 3.7603e-06 | 1.8462 | 841631.9252
2 | 60 | CONCLUIDO | 2.4108 | 41.48 | 37 | 24.13 | 0.42 | 92 | 127.27 | 45 | 3 | 90 | 19.27 | 15930.42 | 380.62 | 444.56 | 145.56 | 48.21 | 42327.44 | 0.33 | 0.74 | 0.31 | 2.61 | 0.5 | 10 | 610.3495 | 835.1071 | 755.4056 | 610349.4861 | 835107.0936 | 4.0172e-06 | 1.7283 | 755405.6446
3 | 60 | CONCLUIDO | 2.4905 | 40.15 | 36.28 | 32.01 | 0.55 | 68 | 128.59 | 45 | 4 | 66 | 19.59 | 16093.6 | 371.29 | 444.56 | 122.3 | 48.21 | 30812.6 | 0.39 | 0.75 | 0.27 | 1.89 | 0.5 | 10 | 577.8241 | 790.6044 | 715.1502 | 577824.0671 | 790604.3803 | 4.1501e-06 | 1.6729 | 715150.2079
4 | 60 | CONCLUIDO | 2.5524 | 39.18 | 35.69 | 40.41 | 0.68 | 53 | 129.92 | 45 | 5 | 51 | 19.92 | 16257.24 | 362.91 | 444.56 | 102.43 | 48.21 | 20956.22 | 0.47 | 0.76 | 0.25 | 1.3 | 0.5 | 10 | 552.7263 | 756.2645 | 684.0877 | 552726.2989 | 756264.5067 | 4.2532e-06 | 1.6325 | 684087.6836
5 | 60 | CONCLUIDO | 2.5672 | 38.95 | 35.67 | 47.56 | 0.81 | 45 | 131.25 | 45 | 6 | 43 | 20.25 | 16421.36 | 361.46 | 444.55 | 102.52 | 48.21 | 21040.45 | 0.47 | 0.76 | 0.24 | 1.28 | 0.5 | 10 | 548.0724 | 749.8968 | 678.3277 | 548072.4032 | 749896.8414 | 4.2779e-06 | 1.6229 | 678327.7393
6 | 60 | CONCLUIDO | 2.5939 | 38.55 | 35.45 | 55.97 | 0.93 | 38 | 132.58 | 45 | 7 | 36 | 20.59 | 16585.95 | 356.97 | 444.55 | 95.33 | 48.21 | 17481.2 | 0.51 | 0.77 | 0.22 | 1.06 | 0.5 | 10 | 537.0924 | 734.8735 | 664.7382 | 537092.383 | 734873.4933 | 4.3224e-06 | 1.6062 | 664738.1985
7 | 60 | CONCLUIDO | 2.6126 | 38.28 | 35.3 | 64.18 | 1.06 | 33 | 133.92 | 45 | 8 | 31 | 20.93 | 16751.02 | 353.33 | 444.56 | 90.38 | 48.21 | 15027.66 | 0.53 | 0.77 | 0.22 | 0.91 | 0.5 | 10 | 529.1009 | 723.9392 | 654.8474 | 529100.8932 | 723939.1843 | 4.3535e-06 | 1.595 | 654847.4446
8 | 60 | CONCLUIDO | 2.6279 | 38.05 | 35.18 | 72.79 | 1.18 | 29 | 135.27 | 45 | 9 | 27 | 21.27 | 16916.71 | 350.84 | 444.55 | 86.42 | 48.21 | 13072.49 | 0.56 | 0.77 | 0.21 | 0.79 | 0.5 | 10 | 523.1059 | 715.7365 | 647.4276 | 523105.8599 | 715736.5153 | 4.379e-06 | 1.5854 | 647427.6269
9 | 60 | CONCLUIDO | 2.6404 | 37.87 | 35.08 | 80.94 | 1.29 | 26 | 136.61 | 45 | 10 | 24 | 21.61 | 17082.76 | 347.62 | 444.56 | 83.58 | 48.21 | 11663.8 | 0.58 | 0.78 | 0.19 | 0.69 | 0.5 | 10 | 517.1656 | 707.6087 | 640.0755 | 517165.5501 | 707608.7214 | 4.3998e-06 | 1.5779 | 640075.5382
10 | 60 | CONCLUIDO | 2.6456 | 37.8 | 35.05 | 87.63 | 1.41 | 24 | 137.96 | 45 | 11 | 22 | 21.96 | 17249.3 | 345.93 | 444.55 | 82.42 | 48.21 | 11094.04 | 0.58 | 0.78 | 0.2 | 0.67 | 0.5 | 10 | 514.4525 | 703.8966 | 636.7177 | 514452.4701 | 703896.5657 | 4.4085e-06 | 1.575 | 636717.6654
11 | 60 | CONCLUIDO | 2.6538 | 37.68 | 34.99 | 95.42 | 1.52 | 22 | 139.32 | 45 | 12 | 20 | 22.32 | 17416.34 | 343.23 | 444.55 | 80.17 | 48.21 | 9981.86 | 0.6 | 0.78 | 0.2 | 0.6 | 0.5 | 10 | 510.0941 | 697.9333 | 631.3235 | 510094.1345 | 697933.2986 | 4.4222e-06 | 1.57 | 631323.5241
12 | 60 | CONCLUIDO | 2.6619 | 37.57 | 34.92 | 104.77 | 1.63 | 20 | 140.67 | 45 | 13 | 18 | 22.68 | 17583.88 | 340.63 | 444.57 | 78.22 | 48.21 | 9013.39 | 0.62 | 0.78 | 0.19 | 0.54 | 0.5 | 10 | 505.8239 | 692.0906 | 626.0385 | 505823.9375 | 692090.6266 | 4.4357e-06 | 1.5654 | 626038.4686
13 | 60 | CONCLUIDO | 2.6656 | 37.52 | 34.9 | 110.2 | 1.74 | 19 | 142.04 | 45 | 14 | 17 | 23.04 | 17751.93 | 338.64 | 444.55 | 77.21 | 48.21 | 8512.52 | 0.62 | 0.78 | 0.2 | 0.51 | 0.5 | 10 | 503.2157 | 688.5219 | 622.8104 | 503215.7128 | 688521.9386 | 4.4418e-06 | 1.5633 | 622810.3711
14 | 60 | CONCLUIDO | 2.6732 | 37.41 | 34.84 | 122.97 | 1.85 | 17 | 143.4 | 45 | 15 | 15 | 23.41 | 17920.49 | 334.56 | 444.55 | 75.43 | 48.21 | 7636.12 | 0.64 | 0.78 | 0.19 | 0.45 | 0.5 | 10 | 497.7875 | 681.0948 | 616.0921 | 497787.4847 | 681094.7974 | 4.4545e-06 | 1.5588 | 616092.0659
15 | 60 | CONCLUIDO | 2.6779 | 37.34 | 34.8 | 130.51 | 1.96 | 16 | 144.77 | 45 | 16 | 14 | 23.78 | 18089.56 | 332.89 | 444.55 | 74.12 | 48.21 | 6985.52 | 0.65 | 0.78 | 0.19 | 0.41 | 0.5 | 10 | 495.2008 | 677.5556 | 612.8906 | 495200.7823 | 677555.5571 | 4.4623e-06 | 1.5558 | 612890.6056
16 | 60 | CONCLUIDO | 2.6813 | 37.29 | 34.78 | 139.12 | 2.06 | 15 | 146.15 | 45 | 17 | 13 | 24.15 | 18259.16 | 331.47 | 444.55 | 73.4 | 48.21 | 6627.89 | 0.66 | 0.78 | 0.19 | 0.39 | 0.5 | 10 | 493.19 | 674.8044 | 610.402 | 493190.0311 | 674804.3585 | 4.468e-06 | 1.5537 | 610401.9776
17 | 60 | CONCLUIDO | 2.6809 | 37.3 | 34.79 | 139.14 | 2.16 | 15 | 147.53 | 45 | 18 | 13 | 24.53 | 18429.27 | 329.35 | 444.55 | 73.52 | 48.21 | 6690.71 | 0.66 | 0.78 | 0.19 | 0.4 | 0.5 | 10 | 491.4038 | 672.3604 | 608.1912 | 491403.8087 | 672360.3703 | 4.4673e-06 | 1.5542 | 608191.2402
18 | 60 | CONCLUIDO | 2.6817 | 37.29 | 34.8 | 149.14 | 2.26 | 14 | 148.91 | 45 | 19 | 12 | 24.92 | 18599.92 | 327.96 | 444.55 | 74.14 | 48.21 | 7005.31 | 0.65 | 0.78 | 0.19 | 0.41 | 0.5 | 10 | 490.0556 | 670.5157 | 606.5226 | 490055.6222 | 670515.722 | 4.4687e-06 | 1.5537 | 606522.6425
19 | 60 | CONCLUIDO | 2.6886 | 37.19 | 34.73 | 160.29 | 2.36 | 13 | 150.3 | 45 | 20 | 11 | 25.3 | 18771.1 | 324.72 | 444.55 | 71.77 | 48.21 | 5824.26 | 0.67 | 0.78 | 0.18 | 0.34 | 0.5 | 10 | 485.5271 | 664.3196 | 600.9179 | 485527.109 | 664319.6104 | 4.4802e-06 | 1.5496 | 600917.8792
20 | 60 | CONCLUIDO | 2.6934 | 37.13 | 34.69 | 173.45 | 2.45 | 12 | 151.69 | 45 | 21 | 10 | 25.7 | 18942.82 | 320.44 | 444.55 | 70.51 | 48.21 | 5200.3 | 0.68 | 0.79 | 0.18 | 0.3 | 0.5 | 10 | 480.6191 | 657.6043 | 594.8435 | 480619.1245 | 657604.2895 | 4.4882e-06 | 1.5471 | 594843.4591
21 | 60 | CONCLUIDO | 2.6923 | 37.14 | 34.7 | 173.52 | 2.54 | 12 | 153.09 | 45 | 22 | 10 | 26.09 | 19115.09 | 321.88 | 444.55 | 70.94 | 48.21 | 5413.52 | 0.68 | 0.79 | 0.18 | 0.32 | 0.5 | 10 | 482.1576 | 659.7093 | 596.7476 | 482157.6045 | 659709.3057 | 4.4863e-06 | 1.5475 | 596747.5755
22 | 60 | CONCLUIDO | 2.6952 | 37.1 | 34.69 | 189.22 | 2.64 | 11 | 154.49 | 45 | 23 | 9 | 26.49 | 19287.9 | 316.74 | 444.55 | 70.43 | 48.21 | 5166.85 | 0.68 | 0.79 | 0.18 | 0.3 | 0.5 | 10 | 476.9766 | 652.6204 | 590.3352 | 476976.5973 | 652620.4232 | 4.4912e-06 | 1.5458 | 590335.246
23 | 60 | CONCLUIDO | 2.6963 | 37.09 | 34.67 | 189.13 | 2.73 | 11 | 155.9 | 45 | 24 | 9 | 26.9 | 19461.27 | 316.08 | 444.55 | 70.01 | 48.21 | 4957.43 | 0.69 | 0.79 | 0.18 | 0.29 | 0.5 | 10 | 476.0906 | 651.4082 | 589.2387 | 476090.5954 | 651408.1563 | 4.493e-06 | 1.5454 | 589238.6761
24 | 60 | CONCLUIDO | 2.7014 | 37.02 | 34.63 | 207.78 | 2.81 | 10 | 157.31 | 45 | 25 | 8 | 27.31 | 19635.2 | 312.9 | 444.55 | 68.43 | 48.21 | 4170.62 | 0.7 | 0.79 | 0.18 | 0.24 | 0.5 | 10 | 472.1436 | 646.0077 | 584.3536 | 472143.5913 | 646007.6912 | 4.5015e-06 | 1.5425 | 584353.6238
25 | 60 | CONCLUIDO | 2.7026 | 37 | 34.61 | 207.68 | 2.9 | 10 | 158.72 | 45 | 26 | 8 | 27.72 | 19809.69 | 311.79 | 444.55 | 67.83 | 48.21 | 3871.88 | 0.71 | 0.79 | 0.18 | 0.23 | 0.5 | 10 | 470.8381 | 644.2214 | 582.7378 | 470838.0578 | 644221.4026 | 4.5035e-06 | 1.5417 | 582737.8161
26 | 60 | CONCLUIDO | 2.7006 | 37.03 | 34.64 | 207.85 | 2.99 | 10 | 160.14 | 45 | 27 | 7 | 28.14 | 19984.89 | 308.22 | 444.55 | 68.92 | 48.21 | 4414.73 | 0.7 | 0.79 | 0.18 | 0.25 | 0.5 | 10 | 468.1422 | 640.5328 | 579.4012 | 468142.1818 | 640532.7861 | 4.5002e-06 | 1.5429 | 579401.236
27 | 60 | CONCLUIDO | 2.7036 | 36.99 | 34.63 | 230.84 | 3.07 | 9 | 161.57 | 45 | 28 | 5 | 28.57 | 20160.55 | 306.48 | 444.55 | 68.38 | 48.21 | 4147.79 | 0.71 | 0.79 | 0.18 | 0.24 | 0.5 | 10 | 466.0171 | 637.6252 | 576.7711 | 466017.1308 | 637625.1977 | 4.5052e-06 | 1.5413 | 576771.1437
28 | 60 | CONCLUIDO | 2.7044 | 36.98 | 34.61 | 230.76 | 3.15 | 9 | 163 | 45 | 29 | 2 | 29 | 20336.78 | 307.6 | 444.55 | 67.76 | 48.21 | 3840.52 | 0.71 | 0.79 | 0.19 | 0.23 | 0.5 | 10 | 466.7801 | 638.6691 | 577.7154 | 466780.0707 | 638669.0856 | 4.5065e-06 | 1.5408 | 577715.4045
29 | 60 | CONCLUIDO | 2.7032 | 36.99 | 34.63 | 230.87 | 3.23 | 9 | 164.43 | 45 | 30 | 1 | 29.43 | 20513.61 | 309.42 | 444.55 | 68.32 | 48.21 | 4118.23 | 0.71 | 0.79 | 0.19 | 0.24 | 0.5 | 10 | 468.7143 | 641.3155 | 580.1093 | 468714.2657 | 641315.5366 | 4.5045e-06 | 1.5413 | 580109.2818
30 | 60 | CONCLUIDO | 2.7035 | 36.99 | 34.63 | 230.85 | 3.31 | 9 | 165.87 | 45 | 31 | 1 | 29.87 | 20691.03 | 311.35 | 444.56 | 68.11 | 48.21 | 4014.68 | 0.71 | 0.79 | 0.19 | 0.24 | 0.5 | 10 | 470.3907 | 643.6093 | 582.1841 | 470390.6593 | 643609.2523 | 4.505e-06 | 1.5413 | 582184.0885
31 | 60 | CONCLUIDO | 2.7039 | 36.98 | 34.62 | 230.81 | 3.39 | 9 | 167.31 | 45 | 32 | 1 | 30.31 | 20869.05 | 312.96 | 444.55 | 67.94 | 48.21 | 3931.37 | 0.71 | 0.79 | 0.19 | 0.23 | 0.5 | 10 | 471.7088 | 645.4128 | 583.8155 | 471708.8127 | 645412.8078 | 4.5057e-06 | 1.5408 | 583815.5153
32 | 60 | CONCLUIDO | 2.7041 | 36.98 | 34.62 | 230.79 | 3.47 | 9 | 168.76 | 45 | 33 | 0 | 30.76 | 21047.68 | 315.21 | 444.55 | 67.81 | 48.21 | 3863.44 | 0.71 | 0.79 | 0.19 | 0.23 | 0.5 | 10 | 473.6876 | 648.1202 | 586.2646 | 473687.5801 | 648120.2447 | 4.506e-06 | 1.5408 | 586264.5582

## RESULTADOS_14
Unnamed: 0 | Volume de calda [L] | STATUS | Capacidade operacional [ha/h] | Tempo de missao [h] | Tempo util [h] | Tempo por voo [min] | Autonomia Projetada [h] | N° Voos | MTOW [kg] | Massa Estrutura [kg] | Combustível [kg] | Abastecimentos | Massa gerador | Potência gerador [W] | Combustível consumido [L] | Calda cons [L] | Distância percorrida [km] | Distância Pulverizando [km] | RTL ACUMULADO[m] | EOC [km/km] | EOC [h/h] | Tempo de manobra [h] | Tempo rtl_rtw [h] | V pulv [m/s] | V desloc [m/s] | Preço Total por ha Simples [R$/ha] | Preço Total por ha Presumido [R$/ha] | Preço Total por ha Real [R$/ha] | Preço Total Simples [R$] | Preço Total Presumido [R$] | Prod CAPEX [ha/R$] | Dias Trabalhados | Preço Total Real [R$]
0 | 80 | CONCLUIDO | 1.6066 | 62.24 | 46.61 | 6.77 | 0.11 | 413 | 159.12 | 50.28 | 1 | 411 | 27.84 | 19859.16 | 569.66 | 444.62 | 460.34 | 48.21 | 198111.47 | 0.1 | 0.58 | 0.83 | 12.22 | 0.5 | 10 | 1331.5793 | 1821.9255 | 1648.0435 | 1331579.2973 | 1821925.5397 | 2.3838e-06 | 2.5933 | 1648043.5233
1 | 80 | CONCLUIDO | 2.1131 | 47.32 | 39.39 | 13.58 | 0.22 | 174 | 160.54 | 50.28 | 2 | 172 | 28.26 | 20034.4 | 479.53 | 444.57 | 223.89 | 48.21 | 81079.6 | 0.22 | 0.69 | 0.45 | 5 | 0.5 | 10 | 856.6711 | 1172.1352 | 1060.2682 | 856671.0941 | 1172135.1846 | 3.1354e-06 | 1.9717 | 1060268.2477
2 | 80 | CONCLUIDO | 2.3054 | 43.38 | 37.51 | 20.46 | 0.33 | 110 | 161.97 | 50.28 | 3 | 108 | 28.69 | 20210.21 | 455.24 | 444.55 | 162.4 | 48.21 | 50654.82 | 0.3 | 0.73 | 0.34 | 3.12 | 0.5 | 10 | 747.2564 | 1022.4291 | 924.8499 | 747256.371 | 1022429.1335 | 3.4207e-06 | 1.8075 | 924849.932
3 | 80 | CONCLUIDO | 2.4033 | 41.61 | 36.68 | 27.17 | 0.43 | 81 | 163.4 | 50.28 | 4 | 79 | 29.12 | 20386.62 | 443.81 | 444.55 | 135.09 | 48.21 | 37143.37 | 0.36 | 0.74 | 0.29 | 2.29 | 0.5 | 10 | 700.0351 | 957.8189 | 866.406 | 700035.0867 | 957818.889 | 3.566e-06 | 1.7337 | 866405.9985
4 | 80 | CONCLUIDO | 2.4655 | 40.56 | 36.17 | 33.91 | 0.54 | 64 | 164.83 | 50.28 | 5 | 62 | 29.55 | 20563.61 | 436.56 | 444.56 | 118.86 | 48.21 | 29112.88 | 0.41 | 0.75 | 0.26 | 1.78 | 0.5 | 10 | 672.1024 | 919.6002 | 831.8349 | 672102.4376 | 919600.2062 | 3.6583e-06 | 1.69 | 831834.8532
5 | 80 | CONCLUIDO | 2.5288 | 39.54 | 35.54 | 41.01 | 0.64 | 52 | 166.27 | 50.28 | 6 | 50 | 29.99 | 20741.2 | 427.55 | 444.55 | 97.7 | 48.21 | 18597.35 | 0.49 | 0.77 | 0.24 | 1.16 | 0.5 | 10 | 642.8469 | 879.5715 | 795.6264 | 642846.8778 | 879571.4586 | 3.7522e-06 | 1.6475 | 795626.3931
6 | 80 | CONCLUIDO | 2.5363 | 39.43 | 35.65 | 47.54 | 0.74 | 45 | 167.72 | 50.28 | 7 | 43 | 30.44 | 20919.39 | 427.78 | 444.56 | 102 | 48.21 | 20777.64 | 0.47 | 0.76 | 0.23 | 1.26 | 0.5 | 10 | 641.841 | 878.1952 | 794.3815 | 641841.0394 | 878195.2261 | 3.7633e-06 | 1.6429 | 794381.5063
7 | 80 | CONCLUIDO | 2.561 | 39.05 | 35.47 | 54.56 | 0.84 | 39 | 169.17 | 50.28 | 8 | 37 | 30.89 | 21098.19 | 424.65 | 444.55 | 95.66 | 48.21 | 17638.05 | 0.5 | 0.77 | 0.23 | 1.08 | 0.5 | 10 | 631.6225 | 864.2138 | 781.7345 | 631622.5451 | 864213.8314 | 3.8e-06 | 1.6271 | 781734.4762
8 | 80 | CONCLUIDO | 2.5753 | 38.83 | 35.38 | 60.65 | 0.94 | 35 | 170.62 | 50.28 | 9 | 33 | 31.34 | 21277.6 | 422.43 | 444.55 | 92.98 | 48.21 | 16318.62 | 0.52 | 0.77 | 0.22 | 0.99 | 0.5 | 10 | 625.4969 | 855.8325 | 774.153 | 625496.8995 | 855832.4528 | 3.8212e-06 | 1.6179 | 774153.0047
9 | 80 | CONCLUIDO | 2.5891 | 38.62 | 35.27 | 66.13 | 1.03 | 32 | 172.08 | 50.28 | 10 | 30 | 31.8 | 21457.64 | 420.02 | 444.55 | 89.42 | 48.21 | 14554.79 | 0.54 | 0.77 | 0.21 | 0.88 | 0.5 | 10 | 619.2616 | 847.3011 | 766.4359 | 619261.6409 | 847301.0969 | 3.8417e-06 | 1.6092 | 766435.8694
10 | 80 | CONCLUIDO | 2.6017 | 38.44 | 35.18 | 72.78 | 1.12 | 29 | 173.55 | 50.28 | 11 | 27 | 32.27 | 21638.31 | 417.23 | 444.56 | 86.33 | 48.21 | 13022.93 | 0.56 | 0.77 | 0.21 | 0.79 | 0.5 | 10 | 613.1441 | 838.9308 | 758.8644 | 613144.0604 | 838930.7534 | 3.8604e-06 | 1.6017 | 758864.3797
11 | 80 | CONCLUIDO | 2.6104 | 38.31 | 35.15 | 81.11 | 1.22 | 26 | 175.02 | 50.28 | 12 | 24 | 32.74 | 21819.6 | 416.21 | 444.55 | 86.06 | 48.21 | 12905.44 | 0.56 | 0.78 | 0.19 | 0.76 | 0.5 | 10 | 609.9816 | 834.6038 | 754.9504 | 609981.6478 | 834603.8011 | 3.8733e-06 | 1.5962 | 754950.3857
12 | 80 | CONCLUIDO | 2.6219 | 38.14 | 35.04 | 87.6 | 1.31 | 24 | 176.49 | 50.28 | 13 | 22 | 33.21 | 22001.54 | 413.78 | 444.55 | 82.07 | 48.21 | 10919.63 | 0.59 | 0.78 | 0.2 | 0.65 | 0.5 | 10 | 604.422 | 826.9968 | 748.0694 | 604421.9888 | 826996.8303 | 3.8903e-06 | 1.5892 | 748069.4135
13 | 80 | CONCLUIDO | 2.6256 | 38.09 | 35.02 | 91.36 | 1.4 | 23 | 177.97 | 50.28 | 14 | 21 | 33.69 | 22184.13 | 412.21 | 444.55 | 81.3 | 48.21 | 10539.84 | 0.59 | 0.78 | 0.2 | 0.63 | 0.5 | 10 | 602.0097 | 823.6963 | 745.0839 | 602009.7376 | 823696.2818 | 3.8958e-06 | 1.5871 | 745083.8647
14 | 80 | CONCLUIDO | 2.6344 | 37.96 | 34.96 | 99.88 | 1.48 | 21 | 179.46 | 50.28 | 15 | 19 | 34.18 | 22367.38 | 410.13 | 444.55 | 79.25 | 48.21 | 9522.68 | 0.61 | 0.78 | 0.2 | 0.57 | 0.5 | 10 | 597.7408 | 817.8554 | 739.8004 | 597740.8356 | 817855.3818 | 3.9089e-06 | 1.5817 | 739800.412
15 | 80 | CONCLUIDO | 2.6387 | 37.9 | 34.93 | 104.79 | 1.57 | 20 | 180.95 | 50.28 | 16 | 18 | 34.67 | 22551.28 | 409.55 | 444.55 | 78.2 | 48.21 | 9007.04 | 0.62 | 0.78 | 0.2 | 0.54 | 0.5 | 10 | 596.0625 | 815.559 | 737.7232 | 596062.517 | 815559.0322 | 3.9153e-06 | 1.5792 | 737723.2228
16 | 80 | CONCLUIDO | 2.6453 | 37.8 | 34.87 | 110.1 | 1.65 | 19 | 182.45 | 50.28 | 17 | 17 | 35.17 | 22735.98 | 407.04 | 444.55 | 75.97 | 48.21 | 7896.52 | 0.63 | 0.78 | 0.2 | 0.48 | 0.5 | 10 | 591.9314 | 809.9067 | 732.6103 | 591931.4221 | 809906.6859 | 3.9251e-06 | 1.575 | 732610.3285
17 | 80 | CONCLUIDO | 2.6455 | 37.8 | 34.9 | 116.32 | 1.74 | 18 | 183.95 | 50.28 | 18 | 16 | 35.67 | 22921.24 | 406.44 | 444.55 | 77.28 | 48.21 | 8552.55 | 0.62 | 0.78 | 0.19 | 0.51 | 0.5 | 10 | 591.5143 | 809.336 | 732.0941 | 591514.3435 | 809336.0206 | 3.9254e-06 | 1.575 | 732094.1267
18 | 80 | CONCLUIDO | 2.6512 | 37.72 | 34.85 | 122.99 | 1.82 | 17 | 185.46 | 50.28 | 19 | 15 | 36.18 | 23107.19 | 405.02 | 444.56 | 75.64 | 48.21 | 7741.93 | 0.64 | 0.78 | 0.19 | 0.46 | 0.5 | 10 | 588.6594 | 805.4298 | 728.5607 | 588659.3972 | 805429.7571 | 3.9338e-06 | 1.5717 | 728560.6715
19 | 80 | CONCLUIDO | 2.6552 | 37.66 | 34.82 | 130.58 | 1.9 | 16 | 186.97 | 50.28 | 20 | 14 | 36.69 | 23293.82 | 404.13 | 444.55 | 74.81 | 48.21 | 7328.23 | 0.64 | 0.78 | 0.19 | 0.44 | 0.5 | 10 | 586.7882 | 802.8695 | 726.2448 | 586788.1943 | 802869.4948 | 3.9397e-06 | 1.5692 | 726244.757
20 | 80 | CONCLUIDO | 2.6601 | 37.59 | 34.78 | 139.14 | 1.98 | 15 | 188.49 | 50.28 | 21 | 13 | 37.21 | 23481.16 | 402.94 | 444.55 | 73.55 | 48.21 | 6704.94 | 0.66 | 0.78 | 0.19 | 0.4 | 0.5 | 10 | 584.3954 | 799.5956 | 723.2833 | 584395.3901 | 799595.5544 | 3.947e-06 | 1.5662 | 723283.277
21 | 80 | CONCLUIDO | 2.6603 | 37.59 | 34.78 | 139.13 | 2.05 | 15 | 190.01 | 50.28 | 22 | 13 | 37.74 | 23669.2 | 401.23 | 444.55 | 73.45 | 48.21 | 6656.25 | 0.66 | 0.78 | 0.19 | 0.39 | 0.5 | 10 | 582.798 | 797.4099 | 721.3063 | 582798.0093 | 797409.9476 | 3.9473e-06 | 1.5662 | 721306.2614
22 | 80 | CONCLUIDO | 2.6659 | 37.51 | 34.74 | 148.87 | 2.13 | 14 | 191.55 | 50.28 | 23 | 12 | 38.27 | 23857.96 | 400.89 | 444.55 | 72.19 | 48.21 | 6030.78 | 0.67 | 0.78 | 0.18 | 0.35 | 0.5 | 10 | 581.0361 | 794.9992 | 719.1256 | 581036.0534 | 794999.1618 | 3.9556e-06 | 1.5629 | 719125.5576
23 | 80 | CONCLUIDO | 2.6684 | 37.48 | 34.73 | 160.3 | 2.21 | 13 | 193.08 | 50.28 | 24 | 11 | 38.8 | 24047.45 | 398.29 | 444.55 | 71.91 | 48.21 | 5895.03 | 0.67 | 0.78 | 0.18 | 0.34 | 0.5 | 10 | 578.0805 | 790.9552 | 715.4675 | 578080.4559 | 790955.1828 | 3.9593e-06 | 1.5617 | 715467.5303
24 | 80 | CONCLUIDO | 2.6673 | 37.49 | 34.75 | 160.38 | 2.28 | 13 | 194.62 | 50.28 | 25 | 11 | 39.34 | 24237.67 | 398.64 | 444.55 | 72.43 | 48.21 | 6155.65 | 0.67 | 0.78 | 0.18 | 0.36 | 0.5 | 10 | 578.7492 | 791.8702 | 716.2952 | 578749.2287 | 791870.2273 | 3.9577e-06 | 1.5621 | 716295.2442
25 | 80 | CONCLUIDO | 2.6729 | 37.41 | 34.7 | 173.5 | 2.35 | 12 | 196.17 | 50.28 | 26 | 10 | 39.89 | 24428.62 | 395.25 | 444.55 | 70.84 | 48.21 | 5365 | 0.68 | 0.79 | 0.18 | 0.31 | 0.5 | 10 | 574.1826 | 785.622 | 710.6433 | 574182.5945 | 785621.957 | 3.966e-06 | 1.5588 | 710643.3001
26 | 80 | CONCLUIDO | 2.6728 | 37.41 | 34.7 | 173.51 | 2.42 | 12 | 197.73 | 50.28 | 27 | 10 | 40.45 | 24620.33 | 396.82 | 444.55 | 70.85 | 48.21 | 5370.34 | 0.68 | 0.79 | 0.18 | 0.32 | 0.5 | 10 | 575.6242 | 787.5944 | 712.4275 | 575624.1822 | 787594.4008 | 3.9659e-06 | 1.5588 | 712427.4966
27 | 80 | CONCLUIDO | 2.6782 | 37.34 | 34.63 | 173.14 | 2.49 | 12 | 199.29 | 50.28 | 28 | 10 | 41.01 | 24812.8 | 392.28 | 444.55 | 68.28 | 48.21 | 4085.51 | 0.71 | 0.79 | 0.18 | 0.24 | 0.5 | 10 | 569.965 | 779.8512 | 705.4233 | 569964.9738 | 779851.2222 | 3.9739e-06 | 1.5558 | 705423.3161
28 | 80 | CONCLUIDO | 2.6772 | 37.35 | 34.67 | 189.13 | 2.56 | 11 | 200.85 | 50.28 | 29 | 9 | 41.57 | 25006.03 | 392.66 | 444.55 | 70.01 | 48.21 | 4955.95 | 0.69 | 0.79 | 0.18 | 0.29 | 0.5 | 10 | 570.7497 | 780.9249 | 706.3945 | 570749.6693 | 780924.8772 | 3.9724e-06 | 1.5562 | 706394.503
29 | 80 | CONCLUIDO | 2.6769 | 37.36 | 34.68 | 189.15 | 2.63 | 11 | 202.43 | 50.28 | 30 | 9 | 42.15 | 25200.04 | 393.25 | 444.55 | 70.14 | 48.21 | 5017.7 | 0.69 | 0.79 | 0.18 | 0.29 | 0.5 | 10 | 571.4065 | 781.8236 | 707.2075 | 571406.5347 | 781823.6295 | 3.9719e-06 | 1.5567 | 707207.4796
30 | 80 | CONCLUIDO | 2.6765 | 37.36 | 34.68 | 189.18 | 2.7 | 11 | 204.01 | 50.28 | 31 | 9 | 42.73 | 25394.96 | 391.01 | 444.55 | 70.29 | 48.21 | 5097.35 | 0.69 | 0.79 | 0.18 | 0.3 | 0.5 | 10 | 569.4653 | 779.1676 | 704.8049 | 569465.3116 | 779167.5624 | 3.9713e-06 | 1.5567 | 704804.9038
31 | 80 | CONCLUIDO | 2.6822 | 37.28 | 34.64 | 207.82 | 2.76 | 10 | 205.59 | 50.28 | 32 | 8 | 43.31 | 25590.57 | 392.04 | 444.55 | 68.7 | 48.21 | 4307.27 | 0.7 | 0.79 | 0.18 | 0.25 | 0.5 | 10 | 568.9563 | 778.4711 | 704.1749 | 568956.2708 | 778471.0702 | 3.9798e-06 | 1.5533 | 704174.8839
32 | 80 | CONCLUIDO | 2.6862 | 37.23 | 34.58 | 207.48 | 2.83 | 10 | 207.19 | 50.28 | 33 | 8 | 43.91 | 25786.97 | 389.46 | 444.55 | 66.71 | 48.21 | 3311.66 | 0.72 | 0.79 | 0.18 | 0.19 | 0.5 | 10 | 565.4454 | 773.6674 | 699.8297 | 565445.4499 | 773667.4102 | 3.9857e-06 | 1.5513 | 699829.6785
33 | 80 | CONCLUIDO | 2.6811 | 37.3 | 34.65 | 207.91 | 2.89 | 10 | 208.78 | 50.28 | 34 | 8 | 44.5 | 25984.2 | 387.2 | 444.55 | 69.34 | 48.21 | 4625.61 | 0.7 | 0.79 | 0.18 | 0.26 | 0.5 | 10 | 564.8824 | 772.897 | 699.1328 | 564882.3952 | 772897.014 | 3.9782e-06 | 1.5542 | 699132.8077
34 | 80 | CONCLUIDO | 2.6865 | 37.22 | 34.61 | 230.73 | 2.96 | 9 | 210.39 | 50.28 | 35 | 7 | 45.11 | 26182.25 | 385.5 | 444.55 | 67.81 | 48.21 | 3866.53 | 0.71 | 0.79 | 0.18 | 0.22 | 0.5 | 10 | 561.9873 | 768.9358 | 695.5496 | 561987.2551 | 768935.7555 | 3.9862e-06 | 1.5508 | 695549.6062
35 | 80 | CONCLUIDO | 2.6871 | 37.21 | 34.6 | 230.66 | 3.02 | 9 | 212 | 50.28 | 36 | 7 | 45.72 | 26381.14 | 386.78 | 444.55 | 67.52 | 48.21 | 3721.2 | 0.71 | 0.79 | 0.18 | 0.21 | 0.5 | 10 | 562.9561 | 770.2613 | 696.7487 | 562956.078 | 770261.3419 | 3.9871e-06 | 1.5504 | 696748.6805
36 | 80 | CONCLUIDO | 2.6864 | 37.22 | 34.61 | 230.73 | 3.08 | 9 | 213.62 | 50.28 | 37 | 7 | 46.34 | 26580.87 | 387.61 | 444.55 | 67.82 | 48.21 | 3868.99 | 0.71 | 0.79 | 0.18 | 0.22 | 0.5 | 10 | 563.9073 | 771.5628 | 697.9259 | 563907.272 | 771562.8074 | 3.986e-06 | 1.5508 | 697925.936
37 | 80 | CONCLUIDO | 2.6884 | 37.2 | 34.58 | 230.55 | 3.14 | 9 | 215.25 | 50.28 | 38 | 7 | 46.97 | 26781.46 | 385.38 | 444.55 | 66.85 | 48.21 | 3385.55 | 0.72 | 0.79 | 0.18 | 0.2 | 0.5 | 10 | 561.3133 | 768.0137 | 694.7155 | 561313.3425 | 768013.6786 | 3.989e-06 | 1.55 | 694715.531
38 | 80 | CONCLUIDO | 2.6846 | 37.25 | 34.63 | 230.9 | 3.2 | 9 | 216.88 | 50.28 | 39 | 7 | 47.6 | 26982.93 | 383.06 | 444.56 | 68.72 | 48.21 | 4322.31 | 0.7 | 0.79 | 0.18 | 0.25 | 0.5 | 10 | 560.3022 | 766.6302 | 693.4641 | 560302.2306 | 766630.2307 | 3.9834e-06 | 1.5521 | 693464.1175
39 | 80 | CONCLUIDO | 2.6907 | 37.17 | 34.58 | 259.37 | 3.25 | 8 | 218.52 | 50.28 | 40 | 6 | 48.24 | 27185.27 | 383.72 | 444.55 | 67.09 | 48.21 | 3507.63 | 0.72 | 0.79 | 0.18 | 0.2 | 0.5 | 10 | 559.3432 | 765.318 | 692.2771 | 559343.1818 | 765318.0178 | 3.9924e-06 | 1.5488 | 692277.1404

## RESULTADOS_5
Unnamed: 0 | Volume de calda [L] | STATUS | Capacidade operacional [ha/h] | Tempo de missao [h] | Tempo util [h] | Tempo por voo [min] | Autonomia Projetada [h] | N° Voos | MTOW [kg] | Massa Estrutura [kg] | Combustível [kg] | Abastecimentos | Massa gerador | Potência gerador [W] | Combustível consumido [L] | Calda cons [L] | Distância percorrida [km] | Distância Pulverizando [km] | RTL ACUMULADO[m] | EOC [km/km] | EOC [h/h] | Tempo de manobra [h] | Tempo rtl_rtw [h] | V pulv [m/s] | V desloc [m/s] | Preço Total por ha Simples [R$/ha] | Preço Total por ha Presumido [R$/ha] | Preço Total por ha Real [R$/ha] | Preço Total Simples [R$] | Preço Total Presumido [R$] | Prod CAPEX [ha/R$] | Dias Trabalhados | Preço Total Real [R$]
0 | 35 | CONCLUIDO | 2.1317 | 46.91 | 41.06 | 10.71 | 0.22 | 230 | 80.84 | 35.1 | 1 | 228 | 9.74 | 10204.21 | 318.12 | 444.59 | 278.17 | 48.21 | 107941.11 | 0.17 | 0.66 | 0.54 | 6.67 | 0.5 | 10 | 593.2456 | 811.7048 | 734.2368 | 593245.5725 | 811704.7645 | 4.4148e-06 | 1.9546 | 734236.801
1 | 35 | CONCLUIDO | 2.4359 | 41.05 | 37.37 | 21.56 | 0.43 | 104 | 82.04 | 35.1 | 2 | 102 | 9.94 | 10352.53 | 285.75 | 444.55 | 157.98 | 48.21 | 48475.86 | 0.31 | 0.73 | 0.33 | 2.98 | 0.5 | 10 | 470.4309 | 643.6643 | 582.2338 | 470430.8585 | 643664.2546 | 5.0448e-06 | 1.7104 | 582233.8415
2 | 35 | CONCLUIDO | 2.5442 | 39.3 | 36.26 | 32.47 | 0.63 | 67 | 83.25 | 35.1 | 3 | 65 | 10.15 | 10501.19 | 273.6 | 444.55 | 121.61 | 48.21 | 30475.31 | 0.4 | 0.75 | 0.27 | 1.87 | 0.5 | 10 | 434.0855 | 593.9349 | 537.2506 | 434085.4678 | 593934.8875 | 5.2691e-06 | 1.6375 | 537250.5754
3 | 35 | CONCLUIDO | 2.5952 | 38.53 | 35.8 | 43.83 | 0.83 | 49 | 84.46 | 35.1 | 4 | 47 | 10.36 | 10650.22 | 266.42 | 444.56 | 106.78 | 48.21 | 23148.93 | 0.45 | 0.76 | 0.24 | 1.41 | 0.5 | 10 | 416.9298 | 570.4618 | 516.0177 | 416929.8397 | 570461.8003 | 5.3748e-06 | 1.6054 | 516017.7267
4 | 35 | CONCLUIDO | 2.6286 | 38.04 | 35.48 | 54.58 | 1.02 | 39 | 85.67 | 35.1 | 5 | 37 | 10.57 | 10799.59 | 260.55 | 444.55 | 96.25 | 48.21 | 17936.56 | 0.5 | 0.77 | 0.23 | 1.09 | 0.5 | 10 | 404.9012 | 554.0037 | 501.1304 | 404901.2254 | 554003.7196 | 5.4439e-06 | 1.585 | 501130.3821
5 | 35 | CONCLUIDO | 2.6519 | 37.71 | 35.27 | 66.12 | 1.21 | 32 | 86.88 | 35.1 | 6 | 30 | 10.78 | 10949.33 | 255.3 | 444.55 | 89.18 | 48.21 | 14436.56 | 0.54 | 0.77 | 0.22 | 0.88 | 0.5 | 10 | 395.6929 | 541.4044 | 489.7336 | 395692.8631 | 541404.432 | 5.4922e-06 | 1.5713 | 489733.5529
6 | 35 | CONCLUIDO | 2.6756 | 37.38 | 35.02 | 77.82 | 1.39 | 27 | 88.1 | 35.1 | 7 | 25 | 11 | 11099.43 | 249.11 | 444.55 | 80.87 | 48.21 | 10303.17 | 0.6 | 0.78 | 0.21 | 0.63 | 0.5 | 10 | 385.5722 | 527.5569 | 477.2076 | 385572.228 | 527556.9326 | 5.5413e-06 | 1.5575 | 477207.6394
7 | 35 | CONCLUIDO | 2.6813 | 37.3 | 35.01 | 91.32 | 1.57 | 23 | 89.32 | 35.1 | 8 | 21 | 11.22 | 11249.89 | 244.56 | 444.55 | 80.79 | 48.21 | 10286.5 | 0.6 | 0.78 | 0.2 | 0.62 | 0.5 | 10 | 380.6095 | 520.7668 | 471.0655 | 380609.5435 | 520766.7687 | 5.5531e-06 | 1.5542 | 471065.5192
8 | 35 | CONCLUIDO | 2.687 | 37.22 | 34.96 | 99.89 | 1.75 | 21 | 90.54 | 35.1 | 9 | 19 | 11.44 | 11400.71 | 241.42 | 444.55 | 79.31 | 48.21 | 9556.03 | 0.61 | 0.78 | 0.2 | 0.57 | 0.5 | 10 | 376.7724 | 515.5166 | 466.3164 | 376772.3921 | 515516.6089 | 5.5649e-06 | 1.5508 | 466316.4272
9 | 35 | CONCLUIDO | 2.7061 | 36.95 | 34.75 | 115.84 | 1.91 | 18 | 91.77 | 35.1 | 10 | 16 | 11.67 | 11551.91 | 235 | 444.55 | 72.14 | 48.21 | 5986.47 | 0.67 | 0.78 | 0.19 | 0.36 | 0.5 | 10 | 367.5233 | 502.8616 | 454.8692 | 367523.3179 | 502861.6176 | 5.6044e-06 | 1.5396 | 454869.2106
10 | 35 | CONCLUIDO | 2.7032 | 36.99 | 34.83 | 130.6 | 2.08 | 16 | 93 | 35.1 | 11 | 14 | 11.9 | 11703.47 | 230.65 | 444.55 | 74.88 | 48.21 | 7364.93 | 0.64 | 0.78 | 0.19 | 0.44 | 0.5 | 10 | 364.3514 | 498.5217 | 450.9435 | 364351.4447 | 498521.7207 | 5.5984e-06 | 1.5413 | 450943.5073
11 | 35 | CONCLUIDO | 2.7065 | 36.95 | 34.8 | 139.19 | 2.24 | 15 | 94.23 | 35.1 | 12 | 8 | 12.13 | 11855.41 | 227.65 | 444.55 | 73.78 | 48.21 | 6821.96 | 0.65 | 0.78 | 0.2 | 0.41 | 0.5 | 10 | 361.1072 | 494.0829 | 446.9283 | 361107.2443 | 494082.8626 | 5.6053e-06 | 1.5396 | 446928.2876
12 | 35 | CONCLUIDO | 2.7099 | 36.9 | 34.77 | 149.01 | 2.39 | 14 | 95.46 | 35.1 | 13 | 3 | 12.36 | 12007.73 | 225.38 | 444.55 | 72.62 | 48.21 | 6244.48 | 0.66 | 0.78 | 0.2 | 0.38 | 0.5 | 10 | 358.506 | 490.5237 | 443.7088 | 358505.9605 | 490523.6713 | 5.6123e-06 | 1.5375 | 443708.7806
13 | 35 | CONCLUIDO | 2.7081 | 36.93 | 34.79 | 149.11 | 2.55 | 14 | 96.7 | 35.1 | 14 | 1 | 12.6 | 12160.43 | 228.15 | 444.56 | 73.44 | 48.21 | 6653.63 | 0.66 | 0.78 | 0.2 | 0.41 | 0.5 | 10 | 361.3011 | 494.3481 | 447.1682 | 361301.0898 | 494348.0905 | 5.6086e-06 | 1.5388 | 447168.2026
14 | 35 | CONCLUIDO | 2.7081 | 36.93 | 34.79 | 149.12 | 2.69 | 14 | 97.94 | 35.1 | 15 | 0 | 12.84 | 12313.51 | 230.83 | 444.56 | 73.43 | 48.21 | 6651.85 | 0.66 | 0.78 | 0.2 | 0.41 | 0.5 | 10 | 363.6946 | 497.6231 | 450.1306 | 363694.6415 | 497623.0535 | 5.6086e-06 | 1.5388 | 450130.6077

## RESULTADOS_8
Unnamed: 0 | Volume de calda [L] | STATUS | Capacidade operacional [ha/h] | Tempo de missao [h] | Tempo util [h] | Tempo por voo [min] | Autonomia Projetada [h] | N° Voos | MTOW [kg] | Massa Estrutura [kg] | Combustível [kg] | Abastecimentos | Massa gerador | Potência gerador [W] | Combustível consumido [L] | Calda cons [L] | Distância percorrida [km] | Distância Pulverizando [km] | RTL ACUMULADO[m] | EOC [km/km] | EOC [h/h] | Tempo de manobra [h] | Tempo rtl_rtw [h] | V pulv [m/s] | V desloc [m/s] | Preço Total por ha Simples [R$/ha] | Preço Total por ha Presumido [R$/ha] | Preço Total por ha Real [R$/ha] | Preço Total Simples [R$] | Preço Total Presumido [R$] | Prod CAPEX [ha/R$] | Dias Trabalhados | Preço Total Real [R$]
0 | 50 | CONCLUIDO | 1.9421 | 51.49 | 42.94 | 8.79 | 0.16 | 293 | 107.41 | 41.65 | 1 | 291 | 14.77 | 13481.73 | 404.57 | 444.6 | 340.47 | 48.21 | 138773.43 | 0.14 | 0.63 | 0.63 | 8.55 | 0.5 | 10 | 807.5987 | 1104.9921 | 999.5332 | 807598.6569 | 1104992.1111 | 3.4832e-06 | 2.1454 | 999533.2149
1 | 50 | CONCLUIDO | 2.327 | 42.97 | 38.07 | 17.71 | 0.32 | 129 | 108.68 | 41.65 | 2 | 127 | 15.03 | 13638.32 | 355.87 | 444.59 | 180.82 | 48.21 | 59769.68 | 0.27 | 0.72 | 0.37 | 3.68 | 0.5 | 10 | 596.8072 | 816.578 | 738.6449 | 596807.2078 | 816577.951 | 4.1735e-06 | 1.7904 | 738644.8974
2 | 50 | CONCLUIDO | 2.4626 | 40.61 | 36.73 | 26.55 | 0.48 | 83 | 109.96 | 41.65 | 3 | 81 | 15.31 | 13795.21 | 340.95 | 444.55 | 136.81 | 48.21 | 37994.16 | 0.35 | 0.74 | 0.3 | 2.34 | 0.5 | 10 | 542.4173 | 742.1592 | 671.3286 | 542417.2519 | 742159.2138 | 4.4167e-06 | 1.6921 | 671328.5801
3 | 50 | CONCLUIDO | 2.5339 | 39.46 | 36.07 | 35.48 | 0.63 | 61 | 111.23 | 41.65 | 4 | 59 | 15.58 | 13952.52 | 332.1 | 444.55 | 115.38 | 48.21 | 27392.37 | 0.42 | 0.76 | 0.26 | 1.68 | 0.5 | 10 | 515.415 | 705.2135 | 637.9089 | 515414.9516 | 705213.4753 | 4.5446e-06 | 1.6442 | 637908.891
4 | 50 | CONCLUIDO | 2.5729 | 38.87 | 35.76 | 44.71 | 0.78 | 48 | 112.51 | 41.65 | 5 | 46 | 15.86 | 14110.24 | 327.02 | 444.55 | 105.72 | 48.21 | 22624.33 | 0.46 | 0.76 | 0.24 | 1.38 | 0.5 | 10 | 501.3113 | 685.9162 | 620.4533 | 501311.2546 | 685916.1748 | 4.6145e-06 | 1.6196 | 620453.2978
5 | 50 | CONCLUIDO | 2.6014 | 38.44 | 35.52 | 53.27 | 0.93 | 40 | 113.79 | 41.65 | 6 | 38 | 16.14 | 14268.39 | 322.42 | 444.55 | 97.4 | 48.21 | 18504.17 | 0.49 | 0.77 | 0.23 | 1.13 | 0.5 | 10 | 490.3768 | 670.9552 | 606.9202 | 490376.8244 | 670955.205 | 4.6657e-06 | 1.6017 | 606920.182
6 | 50 | CONCLUIDO | 2.6228 | 38.13 | 35.34 | 62.36 | 1.07 | 34 | 115.08 | 41.65 | 7 | 32 | 16.43 | 14426.96 | 318.31 | 444.56 | 91.5 | 48.21 | 15585.18 | 0.53 | 0.77 | 0.22 | 0.95 | 0.5 | 10 | 481.7214 | 659.1124 | 596.2077 | 481721.3675 | 659112.427 | 4.704e-06 | 1.5888 | 596207.6621
7 | 50 | CONCLUIDO | 2.638 | 37.91 | 35.2 | 70.41 | 1.21 | 30 | 116.37 | 41.65 | 8 | 28 | 16.72 | 14585.96 | 314.31 | 444.55 | 87.16 | 48.21 | 13436.94 | 0.55 | 0.77 | 0.21 | 0.82 | 0.5 | 10 | 474.6081 | 649.3797 | 587.4038 | 474608.0639 | 649379.6913 | 4.7313e-06 | 1.5796 | 587403.8049
8 | 50 | CONCLUIDO | 2.6446 | 37.81 | 35.2 | 81.23 | 1.35 | 26 | 117.66 | 41.65 | 9 | 24 | 17.01 | 14745.39 | 311.93 | 444.55 | 88.02 | 48.21 | 13886.83 | 0.55 | 0.77 | 0.19 | 0.81 | 0.5 | 10 | 471.248 | 644.7823 | 583.2452 | 471248.0296 | 644782.3441 | 4.7431e-06 | 1.5754 | 583245.2221
9 | 50 | CONCLUIDO | 2.6623 | 37.56 | 35.01 | 91.34 | 1.48 | 23 | 118.96 | 41.65 | 10 | 21 | 17.31 | 14905.25 | 306.92 | 444.55 | 81.04 | 48.21 | 10411.88 | 0.59 | 0.78 | 0.2 | 0.63 | 0.5 | 10 | 462.6615 | 633.0338 | 572.618 | 462661.461 | 633033.8221 | 4.7749e-06 | 1.565 | 572617.9626
10 | 50 | CONCLUIDO | 2.6694 | 37.46 | 34.96 | 99.88 | 1.61 | 21 | 120.26 | 41.65 | 11 | 19 | 17.61 | 15065.56 | 304 | 444.55 | 79.23 | 48.21 | 9515.17 | 0.61 | 0.78 | 0.2 | 0.57 | 0.5 | 10 | 458.5494 | 627.4075 | 567.5286 | 458549.4178 | 627407.5432 | 4.7876e-06 | 1.5608 | 567528.6478
11 | 50 | CONCLUIDO | 2.6773 | 37.35 | 34.89 | 110.19 | 1.74 | 19 | 121.56 | 41.65 | 12 | 17 | 17.91 | 15226.31 | 301.69 | 444.55 | 76.99 | 48.21 | 8405.9 | 0.63 | 0.78 | 0.2 | 0.51 | 0.5 | 10 | 454.7797 | 622.2497 | 562.8631 | 454779.7277 | 622249.687 | 4.8018e-06 | 1.5562 | 562863.0502
12 | 50 | CONCLUIDO | 2.6784 | 37.34 | 34.9 | 116.33 | 1.87 | 18 | 122.87 | 41.65 | 13 | 16 | 18.22 | 15387.5 | 298.1 | 444.55 | 77.41 | 48.21 | 8622.07 | 0.62 | 0.78 | 0.19 | 0.51 | 0.5 | 10 | 451.4014 | 617.6273 | 558.6818 | 451401.3849 | 617627.2893 | 4.8038e-06 | 1.5558 | 558681.8076
13 | 50 | CONCLUIDO | 2.6829 | 37.27 | 34.86 | 123.03 | 1.99 | 17 | 124.18 | 41.65 | 14 | 15 | 18.53 | 15549.15 | 295.29 | 444.55 | 76.09 | 48.21 | 7963.9 | 0.63 | 0.78 | 0.19 | 0.47 | 0.5 | 10 | 447.92 | 612.8638 | 554.373 | 447919.9545 | 612863.8425 | 4.8118e-06 | 1.5529 | 554372.9776
14 | 50 | CONCLUIDO | 2.6922 | 37.14 | 34.78 | 139.1 | 2.11 | 15 | 125.49 | 41.65 | 15 | 13 | 18.84 | 15711.24 | 292.64 | 444.55 | 73.22 | 48.21 | 6540.85 | 0.66 | 0.78 | 0.19 | 0.39 | 0.5 | 10 | 443.6165 | 606.9756 | 549.0467 | 443616.486 | 606975.6472 | 4.8285e-06 | 1.5475 | 549046.7433
15 | 50 | CONCLUIDO | 2.6958 | 37.1 | 34.75 | 148.92 | 2.23 | 14 | 126.81 | 41.65 | 16 | 12 | 19.16 | 15873.8 | 289.28 | 444.55 | 72.3 | 48.21 | 6085.05 | 0.67 | 0.78 | 0.19 | 0.36 | 0.5 | 10 | 439.8729 | 601.8535 | 544.4135 | 439872.9037 | 601853.5127 | 4.835e-06 | 1.5458 | 544413.4581
16 | 50 | CONCLUIDO | 2.6987 | 37.05 | 34.73 | 160.29 | 2.34 | 13 | 128.13 | 41.65 | 17 | 11 | 19.48 | 16036.82 | 284.87 | 444.55 | 71.78 | 48.21 | 5830.16 | 0.67 | 0.78 | 0.18 | 0.34 | 0.5 | 10 | 435.3507 | 595.666 | 538.8165 | 435350.6614 | 595665.9812 | 4.8402e-06 | 1.5437 | 538816.456
17 | 50 | CONCLUIDO | 2.6981 | 37.06 | 34.74 | 160.33 | 2.46 | 13 | 129.46 | 41.65 | 18 | 11 | 19.81 | 16200.3 | 284.17 | 444.55 | 71.99 | 48.21 | 5937.28 | 0.67 | 0.78 | 0.19 | 0.35 | 0.5 | 10 | 434.8677 | 595.0052 | 538.2187 | 434867.6944 | 595005.1645 | 4.8391e-06 | 1.5442 | 538218.7067
18 | 50 | CONCLUIDO | 2.7023 | 37.01 | 34.7 | 173.52 | 2.57 | 12 | 130.79 | 41.65 | 19 | 10 | 20.14 | 16364.25 | 281.24 | 444.56 | 70.81 | 48.21 | 5347.83 | 0.68 | 0.79 | 0.19 | 0.32 | 0.5 | 10 | 431.3854 | 590.2405 | 533.9087 | 431385.352 | 590240.47 | 4.8466e-06 | 1.5421 | 533908.748
19 | 50 | CONCLUIDO | 2.7048 | 36.97 | 34.69 | 189.23 | 2.67 | 11 | 132.12 | 41.65 | 20 | 9 | 20.47 | 16528.68 | 276.11 | 444.55 | 70.6 | 48.21 | 5252.18 | 0.68 | 0.79 | 0.18 | 0.3 | 0.5 | 10 | 426.3511 | 583.3523 | 527.678 | 426351.0717 | 583352.3456 | 4.8511e-06 | 1.5404 | 527678.0165
20 | 50 | CONCLUIDO | 2.7055 | 36.96 | 34.68 | 189.17 | 2.78 | 11 | 133.46 | 41.65 | 21 | 8 | 20.81 | 16693.59 | 276.13 | 444.55 | 70.18 | 48.21 | 5039.95 | 0.69 | 0.79 | 0.18 | 0.29 | 0.5 | 10 | 426.2116 | 583.1615 | 527.5054 | 426211.6157 | 583161.5358 | 4.8524e-06 | 1.54 | 527505.4173
21 | 50 | CONCLUIDO | 2.7052 | 36.97 | 34.68 | 189.19 | 2.88 | 11 | 134.8 | 41.65 | 22 | 4 | 21.15 | 16859.1 | 274.88 | 444.55 | 70.12 | 48.21 | 5011.21 | 0.69 | 0.79 | 0.19 | 0.3 | 0.5 | 10 | 425.1435 | 581.7 | 526.1834 | 425143.4543 | 581700.0302 | 4.8518e-06 | 1.5404 | 526183.3958
22 | 50 | CONCLUIDO | 2.709 | 36.91 | 34.66 | 207.93 | 2.99 | 10 | 136.14 | 41.65 | 23 | 1 | 21.49 | 17024.98 | 275.47 | 444.55 | 69.13 | 48.21 | 4520.96 | 0.7 | 0.79 | 0.19 | 0.27 | 0.5 | 10 | 424.9782 | 581.4739 | 525.9789 | 424978.2156 | 581473.9433 | 4.8586e-06 | 1.5379 | 525978.8863
23 | 50 | CONCLUIDO | 2.7101 | 36.9 | 34.64 | 207.84 | 3.09 | 10 | 137.49 | 41.65 | 24 | 0 | 21.84 | 17191.35 | 277.57 | 444.55 | 68.45 | 48.21 | 4180.24 | 0.7 | 0.79 | 0.19 | 0.25 | 0.5 | 10 | 426.5881 | 583.6767 | 527.9714 | 426588.1368 | 583676.7085 | 4.8606e-06 | 1.5375 | 527971.4227

## RESULTADOS_3
Unnamed: 0 | Volume de calda [L] | STATUS | Capacidade operacional [ha/h] | Tempo de missao [h] | Tempo util [h] | Tempo por voo [min] | Autonomia Projetada [h] | N° Voos | MTOW [kg] | Massa Estrutura [kg] | Combustível [kg] | Abastecimentos | Massa gerador | Potência gerador [W] | Combustível consumido [L] | Calda cons [L] | Distância percorrida [km] | Distância Pulverizando [km] | RTL ACUMULADO[m] | EOC [km/km] | EOC [h/h] | Tempo de manobra [h] | Tempo rtl_rtw [h] | V pulv [m/s] | V desloc [m/s] | Preço Total por ha Simples [R$/ha] | Preço Total por ha Presumido [R$/ha] | Preço Total por ha Real [R$/ha] | Preço Total Simples [R$] | Preço Total Presumido [R$] | Prod CAPEX [ha/R$] | Dias Trabalhados | Preço Total Real [R$]
0 | 25 | CONCLUIDO | 2.2705 | 44.04 | 39.69 | 12.94 | 0.28 | 184 | 61.76 | 28.92 | 1 | 182 | 6.84 | 7851.41 | 253.63 | 444.57 | 233.77 | 48.21 | 85969.41 | 0.21 | 0.69 | 0.45 | 5.3 | 0.5 | 10 | 456.9699 | 625.2463 | 565.5737 | 456969.855 | 625246.3157 | 5.3858e-06 | 1.835 | 565573.6849
1 | 25 | CONCLUIDO | 2.5174 | 39.72 | 36.76 | 26.26 | 0.55 | 84 | 62.92 | 28.92 | 2 | 82 | 7 | 7994.37 | 229.92 | 444.55 | 137.84 | 48.21 | 38506.69 | 0.35 | 0.74 | 0.3 | 2.37 | 0.5 | 10 | 378.2623 | 517.5551 | 468.1604 | 378262.2583 | 517555.1096 | 5.9715e-06 | 1.655 | 468160.3763
2 | 25 | CONCLUIDO | 2.617 | 38.21 | 35.68 | 40.39 | 0.81 | 53 | 64.08 | 28.92 | 3 | 51 | 7.16 | 8137.65 | 217.57 | 444.56 | 101.87 | 48.21 | 20674.64 | 0.47 | 0.76 | 0.25 | 1.29 | 0.5 | 10 | 348.518 | 476.8577 | 431.347 | 348517.9697 | 476857.6617 | 6.2078e-06 | 1.5921 | 431347.0358
3 | 25 | CONCLUIDO | 2.6457 | 37.8 | 35.46 | 54.55 | 1.07 | 39 | 65.25 | 28.92 | 4 | 37 | 7.33 | 8281.25 | 211.34 | 444.55 | 95.47 | 48.21 | 17546.9 | 0.5 | 0.77 | 0.23 | 1.07 | 0.5 | 10 | 338.2549 | 462.8153 | 418.6449 | 338254.9116 | 462815.2928 | 6.2759e-06 | 1.575 | 418644.8509
4 | 25 | CONCLUIDO | 2.6686 | 37.47 | 35.25 | 68.22 | 1.31 | 31 | 66.42 | 28.92 | 5 | 29 | 7.49 | 8425.16 | 204.17 | 444.57 | 88.59 | 48.21 | 14145.87 | 0.54 | 0.77 | 0.21 | 0.86 | 0.5 | 10 | 328.1031 | 448.9251 | 406.0803 | 328103.0682 | 448925.0929 | 6.3302e-06 | 1.5613 | 406080.3121
5 | 25 | CONCLUIDO | 2.6853 | 37.24 | 35.1 | 84.23 | 1.55 | 25 | 67.59 | 28.92 | 6 | 23 | 7.66 | 8569.4 | 198.04 | 444.55 | 83.84 | 48.21 | 11800.23 | 0.57 | 0.78 | 0.2 | 0.71 | 0.5 | 10 | 320.0112 | 437.8535 | 396.0653 | 320011.2145 | 437853.4616 | 6.3698e-06 | 1.5517 | 396065.3417
6 | 25 | CONCLUIDO | 2.6982 | 37.06 | 34.97 | 99.92 | 1.78 | 21 | 68.76 | 28.92 | 7 | 15 | 7.83 | 8713.95 | 190.93 | 444.56 | 79.66 | 48.21 | 9728.36 | 0.61 | 0.78 | 0.2 | 0.59 | 0.5 | 10 | 311.6482 | 426.4108 | 385.7148 | 311648.2057 | 426410.824 | 6.4004e-06 | 1.5442 | 385714.7735
7 | 25 | CONCLUIDO | 2.7015 | 37.02 | 34.94 | 104.83 | 2 | 20 | 69.93 | 28.92 | 8 | 3 | 8.01 | 8858.84 | 189.45 | 444.56 | 78.13 | 48.21 | 8969.83 | 0.62 | 0.78 | 0.21 | 0.56 | 0.5 | 10 | 309.8389 | 423.9352 | 383.4754 | 309838.8532 | 423935.1881 | 6.4082e-06 | 1.5425 | 383475.4087
8 | 25 | CONCLUIDO | 2.7055 | 36.96 | 34.9 | 110.22 | 2.21 | 19 | 71.11 | 28.92 | 9 | 0 | 8.19 | 9004.04 | 191.49 | 444.56 | 76.57 | 48.21 | 8192.94 | 0.63 | 0.78 | 0.22 | 0.51 | 0.5 | 10 | 311.0616 | 425.6083 | 384.9888 | 311061.6481 | 425608.27 | 6.4177e-06 | 1.54 | 384988.814

## RESULTADOS_15
Unnamed: 0 | Volume de calda [L] | STATUS | Capacidade operacional [ha/h] | Tempo de missao [h] | Tempo util [h] | Tempo por voo [min] | Autonomia Projetada [h] | N° Voos | MTOW [kg] | Massa Estrutura [kg] | Combustível [kg] | Abastecimentos | Massa gerador | Potência gerador [W] | Combustível consumido [L] | Calda cons [L] | Distância percorrida [km] | Distância Pulverizando [km] | RTL ACUMULADO[m] | EOC [km/km] | EOC [h/h] | Tempo de manobra [h] | Tempo rtl_rtw [h] | V pulv [m/s] | V desloc [m/s] | Preço Total por ha Simples [R$/ha] | Preço Total por ha Presumido [R$/ha] | Preço Total por ha Real [R$/ha] | Preço Total Simples [R$] | Preço Total Presumido [R$] | Prod CAPEX [ha/R$] | Dias Trabalhados | Preço Total Real [R$]
0 | 85 | CONCLUIDO | 1.5557 | 64.28 | 47.23 | 6.54 | 0.11 | 433 | 167.88 | 51.39 | 1 | 431 | 30.49 | 20939.59 | 597.72 | 444.64 | 480.68 | 48.21 | 208181.58 | 0.1 | 0.58 | 0.86 | 12.84 | 0.5 | 10 | 1436.5472 | 1965.5472 | 1777.9582 | 1436547.1846 | 1965547.234 | 2.2526e-06 | 2.6783 | 1777958.1646
1 | 85 | CONCLUIDO | 2.0788 | 48.1 | 39.6 | 13.13 | 0.21 | 181 | 169.33 | 51.39 | 2 | 179 | 30.94 | 21118.46 | 499.26 | 444.57 | 230.69 | 48.21 | 84442.52 | 0.21 | 0.69 | 0.45 | 5.21 | 0.5 | 10 | 902.7342 | 1235.1608 | 1117.2788 | 902734.2075 | 1235160.7686 | 3.01e-06 | 2.0042 | 1117278.7584
2 | 85 | CONCLUIDO | 2.2759 | 43.94 | 37.67 | 19.65 | 0.31 | 115 | 170.79 | 51.39 | 3 | 113 | 31.4 | 21297.94 | 473.72 | 444.56 | 167.49 | 48.21 | 53176.4 | 0.29 | 0.72 | 0.35 | 3.28 | 0.5 | 10 | 784.0233 | 1072.7353 | 970.3549 | 784023.3139 | 1072735.2868 | 3.2954e-06 | 1.8308 | 970354.9366
3 | 85 | CONCLUIDO | 2.3824 | 41.98 | 36.76 | 26.25 | 0.41 | 84 | 172.25 | 51.39 | 4 | 82 | 31.86 | 21478.05 | 460.96 | 444.55 | 137.93 | 48.21 | 38549.45 | 0.35 | 0.74 | 0.29 | 2.37 | 0.5 | 10 | 730.0399 | 998.8728 | 903.5418 | 730039.8999 | 998872.7981 | 3.4496e-06 | 1.7492 | 903541.7801
4 | 85 | CONCLUIDO | 2.4485 | 40.84 | 36.23 | 32.94 | 0.51 | 66 | 173.71 | 51.39 | 5 | 64 | 32.32 | 21658.78 | 453.29 | 444.56 | 120.61 | 48.21 | 29977.52 | 0.4 | 0.75 | 0.27 | 1.84 | 0.5 | 10 | 699.3641 | 956.9008 | 865.5756 | 699364.1203 | 956900.8432 | 3.5453e-06 | 1.7017 | 865575.5698
5 | 85 | CONCLUIDO | 2.4942 | 40.09 | 35.86 | 39.12 | 0.61 | 55 | 175.18 | 51.39 | 6 | 53 | 32.79 | 21840.16 | 447.58 | 444.56 | 108.07 | 48.21 | 23762.95 | 0.45 | 0.76 | 0.26 | 1.47 | 0.5 | 10 | 678.6899 | 928.6135 | 839.988 | 678689.9452 | 928613.5248 | 3.6115e-06 | 1.6704 | 839987.9533
6 | 85 | CONCLUIDO | 2.5185 | 39.71 | 35.74 | 45.63 | 0.7 | 47 | 176.66 | 51.39 | 7 | 45 | 33.27 | 22022.17 | 444.87 | 444.55 | 105.09 | 48.21 | 22315.24 | 0.46 | 0.76 | 0.23 | 1.35 | 0.5 | 10 | 668.8006 | 915.0825 | 827.7483 | 668800.5831 | 915082.4632 | 3.6466e-06 | 1.6546 | 827748.2773
7 | 85 | CONCLUIDO | 2.5446 | 39.3 | 35.54 | 52.01 | 0.8 | 41 | 178.14 | 51.39 | 8 | 39 | 33.75 | 22204.83 | 441.74 | 444.55 | 98.18 | 48.21 | 18891.32 | 0.49 | 0.77 | 0.23 | 1.15 | 0.5 | 10 | 657.7348 | 899.9417 | 814.0526 | 657734.7762 | 899941.738 | 3.6844e-06 | 1.6375 | 814052.5616
8 | 85 | CONCLUIDO | 2.5658 | 38.97 | 35.38 | 58.97 | 0.89 | 36 | 179.63 | 51.39 | 9 | 34 | 34.24 | 22388.15 | 438.66 | 444.55 | 93.02 | 48.21 | 16334.85 | 0.52 | 0.77 | 0.22 | 0.99 | 0.5 | 10 | 648.4192 | 887.1958 | 802.5231 | 648419.2309 | 887195.7979 | 3.7151e-06 | 1.6238 | 802523.0762
9 | 85 | CONCLUIDO | 2.5774 | 38.8 | 35.31 | 64.2 | 0.98 | 33 | 181.12 | 51.39 | 10 | 31 | 34.73 | 22572.13 | 436.58 | 444.56 | 90.54 | 48.21 | 15107.69 | 0.53 | 0.77 | 0.22 | 0.92 | 0.5 | 10 | 643.1275 | 879.9554 | 795.9737 | 643127.4715 | 879955.3793 | 3.7319e-06 | 1.6167 | 795973.6729
10 | 85 | CONCLUIDO | 2.5903 | 38.61 | 35.22 | 70.43 | 1.07 | 30 | 182.62 | 51.39 | 11 | 28 | 35.22 | 22756.91 | 434.93 | 444.55 | 87.68 | 48.21 | 13695.88 | 0.55 | 0.77 | 0.21 | 0.83 | 0.5 | 10 | 637.8422 | 872.7238 | 789.4323 | 637842.1945 | 872723.8302 | 3.7506e-06 | 1.6087 | 789432.2927
11 | 85 | CONCLUIDO | 2.6079 | 38.35 | 35.06 | 77.91 | 1.16 | 27 | 184.12 | 51.39 | 12 | 25 | 35.73 | 22942.24 | 431.56 | 444.55 | 81.94 | 48.21 | 10841.93 | 0.59 | 0.78 | 0.21 | 0.67 | 0.5 | 10 | 629.4508 | 861.2424 | 779.0466 | 629450.8244 | 861242.3874 | 3.7761e-06 | 1.5979 | 779046.6227
12 | 85 | CONCLUIDO | 2.6101 | 38.31 | 35.09 | 84.22 | 1.24 | 25 | 185.63 | 51.39 | 13 | 23 | 36.24 | 23128.27 | 431.43 | 444.55 | 83.68 | 48.21 | 11719.6 | 0.58 | 0.78 | 0.2 | 0.71 | 0.5 | 10 | 628.9796 | 860.5976 | 778.4634 | 628979.5602 | 860597.5829 | 3.7793e-06 | 1.5962 | 778463.3574
13 | 85 | CONCLUIDO | 2.62 | 38.17 | 35.02 | 91.34 | 1.33 | 23 | 187.14 | 51.39 | 14 | 21 | 36.75 | 23314.98 | 428.73 | 444.55 | 81.01 | 48.21 | 10394.12 | 0.6 | 0.78 | 0.2 | 0.63 | 0.5 | 10 | 623.6946 | 853.3665 | 771.9224 | 623694.6302 | 853366.5086 | 3.7936e-06 | 1.5904 | 771922.4067
14 | 85 | CONCLUIDO | 2.6243 | 38.11 | 34.99 | 95.42 | 1.41 | 22 | 188.66 | 51.39 | 15 | 20 | 37.27 | 23502.4 | 428.4 | 444.55 | 80.1 | 48.21 | 9947.01 | 0.6 | 0.78 | 0.2 | 0.6 | 0.5 | 10 | 622.1909 | 851.309 | 770.0613 | 622190.8901 | 851309.0249 | 3.7998e-06 | 1.5879 | 770061.2864
15 | 85 | CONCLUIDO | 2.6288 | 38.04 | 34.96 | 99.88 | 1.49 | 21 | 190.19 | 51.39 | 16 | 19 | 37.79 | 23690.52 | 426.95 | 444.55 | 79.11 | 48.21 | 9456.06 | 0.61 | 0.78 | 0.2 | 0.57 | 0.5 | 10 | 619.6116 | 847.7799 | 766.8689 | 619611.5569 | 847779.8675 | 3.8063e-06 | 1.585 | 766868.9468
16 | 85 | CONCLUIDO | 2.6382 | 37.91 | 34.89 | 110.18 | 1.57 | 19 | 191.72 | 51.39 | 17 | 17 | 38.33 | 23879.37 | 425.4 | 444.55 | 76.91 | 48.21 | 8366.25 | 0.63 | 0.78 | 0.2 | 0.5 | 0.5 | 10 | 615.5701 | 842.2501 | 761.8669 | 615570.0503 | 842250.0998 | 3.82e-06 | 1.5796 | 761866.9324
17 | 85 | CONCLUIDO | 2.6513 | 37.72 | 34.73 | 115.78 | 1.65 | 18 | 193.26 | 51.39 | 18 | 16 | 38.86 | 24068.93 | 422.17 | 444.55 | 71.53 | 48.21 | 5679.5 | 0.67 | 0.78 | 0.19 | 0.35 | 0.5 | 10 | 608.6329 | 832.7584 | 753.2811 | 608632.9345 | 832758.432 | 3.8389e-06 | 1.5717 | 753281.136
18 | 85 | CONCLUIDO | 2.6464 | 37.79 | 34.84 | 122.96 | 1.73 | 17 | 194.8 | 51.39 | 19 | 15 | 39.41 | 24259.23 | 422.36 | 444.57 | 75.38 | 48.21 | 7610.53 | 0.64 | 0.78 | 0.19 | 0.45 | 0.5 | 10 | 610.5885 | 835.4341 | 755.7014 | 610588.4816 | 835434.0978 | 3.8318e-06 | 1.5746 | 755701.44
19 | 85 | CONCLUIDO | 2.6452 | 37.8 | 34.86 | 123.02 | 1.81 | 17 | 196.35 | 51.39 | 20 | 15 | 39.96 | 24450.27 | 421.56 | 444.56 | 75.87 | 48.21 | 7852.87 | 0.64 | 0.78 | 0.19 | 0.47 | 0.5 | 10 | 610.2501 | 834.9711 | 755.2827 | 610250.113 | 834971.1269 | 3.8301e-06 | 1.575 | 755282.6545
20 | 85 | CONCLUIDO | 2.6493 | 37.75 | 34.83 | 130.62 | 1.88 | 16 | 197.9 | 51.39 | 21 | 14 | 40.51 | 24642.07 | 421.55 | 444.56 | 75.15 | 48.21 | 7500.19 | 0.64 | 0.78 | 0.19 | 0.44 | 0.5 | 10 | 609.1229 | 833.4288 | 753.8875 | 609122.8905 | 833428.8114 | 3.836e-06 | 1.5729 | 753887.5354
21 | 85 | CONCLUIDO | 2.6548 | 37.67 | 34.79 | 139.15 | 1.96 | 15 | 199.46 | 51.39 | 22 | 13 | 41.07 | 24834.62 | 419.84 | 444.55 | 73.73 | 48.21 | 6792.54 | 0.65 | 0.78 | 0.19 | 0.4 | 0.5 | 10 | 606.0667 | 829.2473 | 750.1051 | 606066.7428 | 829247.2553 | 3.844e-06 | 1.5696 | 750105.0611
22 | 85 | CONCLUIDO | 2.6597 | 37.6 | 34.75 | 148.94 | 2.03 | 14 | 201.03 | 51.39 | 23 | 12 | 41.64 | 25027.94 | 417.67 | 444.55 | 72.5 | 48.21 | 6185.44 | 0.66 | 0.78 | 0.19 | 0.36 | 0.5 | 10 | 602.7411 | 824.697 | 745.9891 | 602741.1461 | 824697.0271 | 3.8511e-06 | 1.5667 | 745989.1003
23 | 85 | CONCLUIDO | 2.6611 | 37.58 | 34.73 | 148.85 | 2.1 | 14 | 202.61 | 51.39 | 24 | 12 | 42.21 | 25222.04 | 418.41 | 444.55 | 71.97 | 48.21 | 5920.15 | 0.67 | 0.78 | 0.18 | 0.34 | 0.5 | 10 | 602.9784 | 825.0216 | 746.2827 | 602978.3641 | 825021.5994 | 3.8531e-06 | 1.5658 | 746282.6958
24 | 85 | CONCLUIDO | 2.6639 | 37.54 | 34.73 | 160.27 | 2.17 | 13 | 204.19 | 51.39 | 25 | 11 | 42.79 | 25417.05 | 415.96 | 444.55 | 71.66 | 48.21 | 5771.79 | 0.67 | 0.78 | 0.18 | 0.34 | 0.5 | 10 | 600.1213 | 821.1124 | 742.7466 | 600121.2792 | 821112.4097 | 3.8572e-06 | 1.5642 | 742746.5938
25 | 85 | CONCLUIDO | 2.6635 | 37.54 | 34.73 | 160.3 | 2.24 | 13 | 205.77 | 51.39 | 26 | 11 | 43.38 | 25612.75 | 416 | 444.55 | 71.92 | 48.21 | 5900.6 | 0.67 | 0.78 | 0.18 | 0.34 | 0.5 | 10 | 600.2453 | 821.2821 | 742.9001 | 600245.2791 | 821282.0718 | 3.8566e-06 | 1.5642 | 742900.0636
26 | 85 | CONCLUIDO | 2.6692 | 37.46 | 34.69 | 173.43 | 2.31 | 12 | 207.37 | 51.39 | 27 | 10 | 43.97 | 25809.25 | 412.84 | 444.55 | 70.31 | 48.21 | 5097.73 | 0.69 | 0.79 | 0.18 | 0.3 | 0.5 | 10 | 595.8659 | 815.29 | 737.4799 | 595865.9197 | 815290.0391 | 3.8648e-06 | 1.5608 | 737479.902
27 | 85 | CONCLUIDO | 2.6676 | 37.49 | 34.71 | 173.54 | 2.38 | 12 | 208.97 | 51.39 | 28 | 10 | 44.57 | 26006.56 | 414.41 | 444.55 | 71.01 | 48.21 | 5452.14 | 0.68 | 0.79 | 0.19 | 0.32 | 0.5 | 10 | 597.7676 | 817.892 | 739.8335 | 597767.5985 | 817892 | 3.8625e-06 | 1.5621 | 739833.5354
28 | 85 | CONCLUIDO | 2.6701 | 37.45 | 34.67 | 173.37 | 2.45 | 12 | 210.57 | 51.39 | 29 | 10 | 45.18 | 26204.71 | 413.67 | 444.55 | 69.76 | 48.21 | 4826.44 | 0.69 | 0.79 | 0.19 | 0.29 | 0.5 | 10 | 596.2999 | 815.8839 | 738.0171 | 596299.9483 | 815883.8962 | 3.8661e-06 | 1.5604 | 738017.0822
29 | 85 | CONCLUIDO | 2.6728 | 37.41 | 34.67 | 189.1 | 2.51 | 11 | 212.19 | 51.39 | 30 | 9 | 45.79 | 26403.69 | 411.43 | 444.55 | 69.83 | 48.21 | 4865.84 | 0.69 | 0.79 | 0.18 | 0.28 | 0.5 | 10 | 593.671 | 812.2869 | 734.7633 | 593670.9983 | 812286.8508 | 3.8701e-06 | 1.5588 | 734763.3338
30 | 85 | CONCLUIDO | 2.6723 | 37.42 | 34.68 | 189.14 | 2.58 | 11 | 213.81 | 51.39 | 31 | 9 | 46.41 | 26603.52 | 412.12 | 444.55 | 70.01 | 48.21 | 4956.31 | 0.69 | 0.79 | 0.18 | 0.29 | 0.5 | 10 | 594.4667 | 813.3756 | 735.7482 | 594466.7179 | 813375.5894 | 3.8693e-06 | 1.5592 | 735748.1647
31 | 85 | CONCLUIDO | 2.6725 | 37.42 | 34.67 | 189.13 | 2.64 | 11 | 215.43 | 51.39 | 32 | 9 | 47.04 | 26804.21 | 410.37 | 444.55 | 69.96 | 48.21 | 4931.12 | 0.69 | 0.79 | 0.18 | 0.29 | 0.5 | 10 | 592.7805 | 811.0684 | 733.6612 | 592780.5049 | 811068.4384 | 3.8696e-06 | 1.5592 | 733661.205
32 | 85 | CONCLUIDO | 2.6777 | 37.35 | 34.63 | 207.8 | 2.7 | 10 | 217.07 | 51.39 | 33 | 8 | 47.68 | 27005.77 | 409.5 | 444.55 | 68.72 | 48.21 | 4313.25 | 0.7 | 0.79 | 0.18 | 0.25 | 0.5 | 10 | 590.6108 | 808.0998 | 730.9759 | 590610.8455 | 808099.8147 | 3.8771e-06 | 1.5562 | 730975.9025
33 | 85 | CONCLUIDO | 2.6772 | 37.35 | 34.64 | 207.85 | 2.76 | 10 | 218.71 | 51.39 | 34 | 8 | 48.32 | 27208.22 | 411.21 | 444.55 | 68.85 | 48.21 | 4382.11 | 0.7 | 0.79 | 0.18 | 0.25 | 0.5 | 10 | 592.322 | 810.4411 | 733.0938 | 592322.0393 | 810441.1456 | 3.8764e-06 | 1.5562 | 733093.7801
34 | 85 | CONCLUIDO | 2.679 | 37.33 | 34.62 | 207.69 | 2.82 | 10 | 220.36 | 51.39 | 35 | 8 | 48.97 | 27411.55 | 408.7 | 444.55 | 68.15 | 48.21 | 4030.68 | 0.71 | 0.79 | 0.17 | 0.23 | 0.5 | 10 | 589.5428 | 806.6385 | 729.6541 | 589542.8378 | 806638.5194 | 3.879e-06 | 1.5554 | 729654.0712
35 | 85 | CONCLUIDO | 2.6764 | 37.36 | 34.65 | 207.91 | 2.88 | 10 | 222.01 | 51.39 | 36 | 8 | 49.62 | 27615.8 | 405.42 | 444.55 | 69.27 | 48.21 | 4592.05 | 0.7 | 0.79 | 0.18 | 0.27 | 0.5 | 10 | 587.3249 | 803.6039 | 726.9091 | 587324.9326 | 803603.8837 | 3.8753e-06 | 1.5567 | 726909.0569
36 | 85 | CONCLUIDO | 2.6816 | 37.29 | 34.61 | 230.76 | 2.94 | 9 | 223.68 | 51.39 | 37 | 7 | 50.29 | 27821.09 | 405.12 | 444.55 | 68.1 | 48.21 | 4012 | 0.71 | 0.79 | 0.18 | 0.23 | 0.5 | 10 | 585.683 | 801.3574 | 724.8769 | 585683.0275 | 801357.3567 | 3.8828e-06 | 1.5537 | 724876.9353
37 | 85 | CONCLUIDO | 2.6816 | 37.29 | 34.61 | 230.76 | 3 | 9 | 225.35 | 51.39 | 38 | 7 | 50.96 | 28027.19 | 406.71 | 444.55 | 67.98 | 48.21 | 3948.52 | 0.71 | 0.79 | 0.18 | 0.23 | 0.5 | 10 | 587.1171 | 803.3195 | 726.6518 | 587117.1156 | 803319.5393 | 3.8828e-06 | 1.5537 | 726651.85
38 | 85 | CONCLUIDO | 2.6816 | 37.29 | 34.61 | 230.76 | 3.05 | 9 | 227.03 | 51.39 | 39 | 7 | 51.64 | 28234.24 | 407.62 | 444.55 | 68.04 | 48.21 | 3980.06 | 0.71 | 0.79 | 0.18 | 0.23 | 0.5 | 10 | 587.9379 | 804.4425 | 727.6677 | 587937.883 | 804442.5495 | 3.8828e-06 | 1.5537 | 727667.6816
39 | 85 | CONCLUIDO | 2.6844 | 37.25 | 34.58 | 230.5 | 3.11 | 9 | 228.71 | 51.39 | 40 | 7 | 52.32 | 28442.24 | 405.23 | 444.55 | 66.63 | 48.21 | 3274.15 | 0.72 | 0.79 | 0.18 | 0.19 | 0.5 | 10 | 584.9954 | 800.4165 | 724.0259 | 584995.4039 | 800416.5198 | 3.8868e-06 | 1.5521 | 724025.8905

## RESULTADOS_2
Unnamed: 0 | Volume de calda [L] | STATUS | Capacidade operacional [ha/h] | Tempo de missao [h] | Tempo util [h] | Tempo por voo [min] | Autonomia Projetada [h] | N° Voos | MTOW [kg] | Massa Estrutura [kg] | Combustível [kg] | Abastecimentos | Massa gerador | Potência gerador [W] | Combustível consumido [L] | Calda cons [L] | Distância percorrida [km] | Distância Pulverizando [km] | RTL ACUMULADO[m] | EOC [km/km] | EOC [h/h] | Tempo de manobra [h] | Tempo rtl_rtw [h] | V pulv [m/s] | V desloc [m/s] | Preço Total por ha Simples [R$/ha] | Preço Total por ha Presumido [R$/ha] | Preço Total por ha Real [R$/ha] | Preço Total Simples [R$] | Preço Total Presumido [R$] | Prod CAPEX [ha/R$] | Dias Trabalhados | Preço Total Real [R$]
0 | 20 | CONCLUIDO | 2.3509 | 42.54 | 38.87 | 14.85 | 0.34 | 157 | 51.33 | 24.83 | 1 | 155 | 5.51 | 6564.78 | 216.4 | 444.6 | 206.88 | 48.21 | 72661.39 | 0.23 | 0.7 | 0.41 | 4.48 | 0.5 | 10 | 385.8716 | 527.9665 | 477.5782 | 385871.5968 | 527966.5422 | 6.1018e-06 | 1.7725 | 477578.1564
1 | 20 | CONCLUIDO | 2.5619 | 39.03 | 36.41 | 30.34 | 0.66 | 72 | 52.47 | 24.83 | 2 | 70 | 5.64 | 6705.1 | 196.53 | 444.55 | 126.38 | 48.21 | 32837.41 | 0.38 | 0.75 | 0.28 | 2.02 | 0.5 | 10 | 326.9642 | 447.3668 | 404.6707 | 326964.175 | 447366.8088 | 6.6494e-06 | 1.6262 | 404670.7485
2 | 20 | CONCLUIDO | 2.6308 | 38.01 | 35.7 | 46.57 | 0.97 | 46 | 53.61 | 24.83 | 3 | 44 | 5.78 | 6845.59 | 185.81 | 444.55 | 103.46 | 48.21 | 21505.59 | 0.47 | 0.76 | 0.24 | 1.31 | 0.5 | 10 | 306.1991 | 418.9551 | 378.9706 | 306199.0809 | 418955.091 | 6.8283e-06 | 1.5837 | 378970.6051
3 | 20 | CONCLUIDO | 2.6695 | 37.46 | 35.31 | 64.2 | 1.27 | 33 | 54.75 | 24.83 | 4 | 31 | 5.92 | 6986.39 | 176.58 | 444.55 | 90.69 | 48.21 | 15186.37 | 0.53 | 0.77 | 0.22 | 0.92 | 0.5 | 10 | 292.1276 | 399.7018 | 361.5548 | 292127.5582 | 399701.8129 | 6.9287e-06 | 1.5608 | 361554.8329
4 | 20 | CONCLUIDO | 2.6909 | 37.16 | 35.1 | 80.99 | 1.55 | 26 | 55.89 | 24.83 | 5 | 20 | 6.07 | 7127.49 | 168.49 | 444.56 | 83.89 | 48.21 | 11820.88 | 0.57 | 0.78 | 0.2 | 0.71 | 0.5 | 10 | 281.8538 | 385.6448 | 348.8394 | 281853.7826 | 385644.7799 | 6.9843e-06 | 1.5483 | 348839.3834
5 | 20 | CONCLUIDO | 2.6935 | 37.13 | 35.09 | 87.71 | 1.82 | 24 | 57.04 | 24.83 | 6 | 1 | 6.21 | 7268.89 | 168.22 | 444.59 | 82.4 | 48.21 | 11086.48 | 0.59 | 0.78 | 0.23 | 0.7 | 0.5 | 10 | 281.31 | 384.9007 | 348.1663 | 281309.968 | 384900.7088 | 6.991e-06 | 1.5471 | 348166.3253
6 | 20 | CONCLUIDO | 2.6943 | 37.12 | 35.07 | 87.69 | 2.09 | 24 | 58.19 | 24.83 | 7 | 0 | 6.36 | 7410.59 | 170.93 | 444.56 | 81.98 | 48.21 | 10876.92 | 0.59 | 0.78 | 0.23 | 0.69 | 0.5 | 10 | 283.5945 | 388.0265 | 350.9938 | 283594.4679 | 388026.4623 | 6.9931e-06 | 1.5467 | 350993.7613

## RESULTADOS_11
Unnamed: 0 | Volume de calda [L] | STATUS | Capacidade operacional [ha/h] | Tempo de missao [h] | Tempo util [h] | Tempo por voo [min] | Autonomia Projetada [h] | N° Voos | MTOW [kg] | Massa Estrutura [kg] | Combustível [kg] | Abastecimentos | Massa gerador | Potência gerador [W] | Combustível consumido [L] | Calda cons [L] | Distância percorrida [km] | Distância Pulverizando [km] | RTL ACUMULADO[m] | EOC [km/km] | EOC [h/h] | Tempo de manobra [h] | Tempo rtl_rtw [h] | V pulv [m/s] | V desloc [m/s] | Preço Total por ha Simples [R$/ha] | Preço Total por ha Presumido [R$/ha] | Preço Total por ha Real [R$/ha] | Preço Total Simples [R$] | Preço Total Presumido [R$] | Prod CAPEX [ha/R$] | Dias Trabalhados | Preço Total Real [R$]
0 | 65 | CONCLUIDO | 1.7675 | 56.58 | 44.79 | 7.61 | 0.13 | 353 | 133.21 | 46.47 | 1 | 351 | 20.75 | 16663.42 | 487.19 | 444.56 | 400.26 | 48.21 | 168369.33 | 0.12 | 0.61 | 0.73 | 10.39 | 0.5 | 10 | 1050.023 | 1436.6877 | 1299.5723 | 1050022.9663 | 1436687.7463 | 2.8517e-06 | 2.3575 | 1299572.2842
1 | 65 | CONCLUIDO | 2.2186 | 45.07 | 38.76 | 15.3 | 0.26 | 152 | 134.55 | 46.47 | 2 | 150 | 21.09 | 16828.84 | 419.25 | 444.58 | 202.78 | 48.21 | 70633.12 | 0.24 | 0.7 | 0.42 | 4.37 | 0.5 | 10 | 724.0657 | 990.6987 | 896.1478 | 724065.7174 | 990698.658 | 3.5795e-06 | 1.8779 | 896147.7686
2 | 65 | CONCLUIDO | 2.3833 | 41.96 | 37.14 | 22.97 | 0.39 | 97 | 135.9 | 46.47 | 3 | 95 | 21.43 | 16994.64 | 399.76 | 444.56 | 150.33 | 48.21 | 44683.56 | 0.32 | 0.73 | 0.32 | 2.75 | 0.5 | 10 | 644.6934 | 882.098 | 797.9118 | 644693.4291 | 882097.9916 | 3.8452e-06 | 1.7483 | 797911.7973
3 | 65 | CONCLUIDO | 2.4699 | 40.49 | 36.37 | 30.74 | 0.52 | 71 | 137.25 | 46.47 | 4 | 69 | 21.78 | 17160.92 | 389.75 | 444.55 | 125.44 | 48.21 | 32368.49 | 0.38 | 0.75 | 0.28 | 1.99 | 0.5 | 10 | 607.9079 | 831.7665 | 752.3838 | 607907.9335 | 831766.4537 | 3.985e-06 | 1.6871 | 752383.8307
4 | 65 | CONCLUIDO | 2.5238 | 39.62 | 35.92 | 38.48 | 0.64 | 56 | 138.6 | 46.47 | 5 | 54 | 22.13 | 17327.69 | 383.28 | 444.55 | 110.28 | 48.21 | 24864.48 | 0.44 | 0.76 | 0.26 | 1.53 | 0.5 | 10 | 586.2195 | 802.0914 | 725.5409 | 586219.4824 | 802091.3581 | 4.0719e-06 | 1.6508 | 725540.8846
5 | 65 | CONCLUIDO | 2.5499 | 39.22 | 35.76 | 45.65 | 0.76 | 47 | 139.95 | 46.47 | 6 | 45 | 22.49 | 17494.97 | 379.91 | 444.55 | 105.48 | 48.21 | 22511.69 | 0.46 | 0.76 | 0.24 | 1.37 | 0.5 | 10 | 576.1474 | 788.3103 | 713.075 | 576147.383 | 788310.2672 | 4.114e-06 | 1.6342 | 713075.0417
6 | 65 | CONCLUIDO | 2.5783 | 38.78 | 35.52 | 53.27 | 0.88 | 40 | 141.31 | 46.47 | 7 | 38 | 22.85 | 17662.75 | 375.75 | 444.55 | 97.43 | 48.21 | 18520.45 | 0.49 | 0.77 | 0.23 | 1.13 | 0.5 | 10 | 564.5886 | 772.4951 | 698.7692 | 564588.6413 | 772495.0869 | 4.1599e-06 | 1.6158 | 698769.24
7 | 65 | CONCLUIDO | 2.5987 | 38.48 | 35.35 | 60.6 | 0.99 | 35 | 142.68 | 46.47 | 8 | 33 | 23.21 | 17831.04 | 372.16 | 444.55 | 91.7 | 48.21 | 15679.47 | 0.53 | 0.77 | 0.22 | 0.96 | 0.5 | 10 | 555.8987 | 760.6052 | 688.0141 | 555898.7401 | 760605.1807 | 4.1928e-06 | 1.6033 | 688014.0898
8 | 65 | CONCLUIDO | 2.613 | 38.27 | 35.25 | 68.22 | 1.11 | 31 | 144.05 | 46.47 | 9 | 29 | 23.58 | 17999.83 | 369.35 | 444.55 | 88.61 | 48.21 | 14153.32 | 0.54 | 0.77 | 0.21 | 0.86 | 0.5 | 10 | 549.7196 | 752.1507 | 680.3665 | 549719.6359 | 752150.6578 | 4.2158e-06 | 1.5946 | 680366.4547
9 | 65 | CONCLUIDO | 2.6259 | 38.08 | 35.14 | 75.3 | 1.22 | 28 | 145.42 | 46.47 | 10 | 26 | 23.95 | 18169.15 | 366.93 | 444.55 | 85.02 | 48.21 | 12376.4 | 0.57 | 0.78 | 0.21 | 0.75 | 0.5 | 10 | 544.2011 | 744.6 | 673.5364 | 544201.0975 | 744599.95 | 4.2367e-06 | 1.5867 | 673536.3758
10 | 65 | CONCLUIDO | 2.6346 | 37.96 | 35.1 | 84.23 | 1.33 | 25 | 146.8 | 46.47 | 11 | 23 | 24.33 | 18338.99 | 364.6 | 444.55 | 83.83 | 48.21 | 11793.92 | 0.58 | 0.78 | 0.2 | 0.71 | 0.5 | 10 | 540.056 | 738.9285 | 668.4062 | 540056.0458 | 738928.5074 | 4.2507e-06 | 1.5817 | 668406.2078
11 | 65 | CONCLUIDO | 2.6441 | 37.82 | 35.01 | 91.34 | 1.43 | 23 | 148.18 | 46.47 | 12 | 21 | 24.71 | 18509.36 | 361.9 | 444.55 | 81.07 | 48.21 | 10425.21 | 0.59 | 0.78 | 0.2 | 0.63 | 0.5 | 10 | 535.166 | 732.2378 | 662.354 | 535166.0169 | 732237.7542 | 4.266e-06 | 1.5758 | 662354.0107
12 | 65 | CONCLUIDO | 2.6518 | 37.71 | 34.96 | 99.88 | 1.54 | 21 | 149.56 | 46.47 | 13 | 19 | 25.1 | 18680.25 | 359.08 | 444.55 | 79.21 | 48.21 | 9503.91 | 0.61 | 0.78 | 0.2 | 0.57 | 0.5 | 10 | 530.7761 | 726.2312 | 656.9207 | 530776.0622 | 726231.2245 | 4.2784e-06 | 1.5713 | 656920.7357
13 | 65 | CONCLUIDO | 2.6558 | 37.65 | 34.93 | 104.79 | 1.64 | 20 | 150.95 | 46.47 | 14 | 18 | 25.49 | 18851.69 | 357.99 | 444.55 | 78.21 | 48.21 | 9011.25 | 0.62 | 0.78 | 0.2 | 0.54 | 0.5 | 10 | 528.8243 | 723.5608 | 654.5051 | 528824.3267 | 723560.7738 | 4.2849e-06 | 1.5688 | 654505.1491
14 | 65 | CONCLUIDO | 2.6697 | 37.46 | 34.79 | 115.96 | 1.74 | 18 | 152.35 | 46.47 | 15 | 16 | 25.88 | 19023.66 | 354.02 | 444.55 | 73.2 | 48.21 | 6512.52 | 0.66 | 0.78 | 0.2 | 0.4 | 0.5 | 10 | 521.7391 | 713.8665 | 645.7361 | 521739.1365 | 713866.5041 | 4.3073e-06 | 1.5608 | 645736.0869
15 | 65 | CONCLUIDO | 2.667 | 37.5 | 34.85 | 123.01 | 1.84 | 17 | 153.75 | 46.47 | 16 | 15 | 26.28 | 19196.18 | 353.57 | 444.55 | 75.88 | 48.21 | 7862.11 | 0.64 | 0.78 | 0.19 | 0.47 | 0.5 | 10 | 522.178 | 714.467 | 646.2793 | 522178.0214 | 714467.0057 | 4.303e-06 | 1.5625 | 646279.2774
16 | 65 | CONCLUIDO | 2.6718 | 37.43 | 34.81 | 130.55 | 1.94 | 16 | 155.15 | 46.47 | 17 | 14 | 26.68 | 19369.26 | 351.07 | 444.55 | 74.53 | 48.21 | 7191.67 | 0.65 | 0.78 | 0.19 | 0.42 | 0.5 | 10 | 518.7656 | 709.7979 | 642.0558 | 518765.5778 | 709797.9499 | 4.3107e-06 | 1.5596 | 642055.8297
17 | 65 | CONCLUIDO | 2.676 | 37.37 | 34.78 | 139.12 | 2.04 | 15 | 156.56 | 46.47 | 18 | 13 | 27.09 | 19542.89 | 349.67 | 444.55 | 73.38 | 48.21 | 6620.05 | 0.66 | 0.78 | 0.19 | 0.39 | 0.5 | 10 | 516.5284 | 706.737 | 639.287 | 516528.4257 | 706736.9796 | 4.3175e-06 | 1.5571 | 639286.9942
18 | 65 | CONCLUIDO | 2.6755 | 37.38 | 34.79 | 139.15 | 2.13 | 15 | 157.97 | 46.47 | 19 | 13 | 27.5 | 19717.08 | 347.82 | 444.55 | 73.59 | 48.21 | 6725.78 | 0.66 | 0.78 | 0.19 | 0.4 | 0.5 | 10 | 515.0066 | 704.6547 | 637.4034 | 515006.5518 | 704654.6846 | 4.3167e-06 | 1.5575 | 637403.4305
19 | 65 | CONCLUIDO | 2.6764 | 37.36 | 34.8 | 149.15 | 2.22 | 14 | 159.39 | 46.47 | 20 | 12 | 27.92 | 19891.97 | 347.25 | 444.55 | 74.48 | 48.21 | 7175.28 | 0.65 | 0.78 | 0.18 | 0.41 | 0.5 | 10 | 514.3688 | 703.7821 | 636.6141 | 514368.7781 | 703782.0545 | 4.3181e-06 | 1.5567 | 636614.083
20 | 65 | CONCLUIDO | 2.6835 | 37.26 | 34.73 | 160.29 | 2.31 | 13 | 160.81 | 46.47 | 21 | 11 | 28.34 | 20067.32 | 343.8 | 444.55 | 71.78 | 48.21 | 5830.98 | 0.67 | 0.78 | 0.19 | 0.34 | 0.5 | 10 | 509.5311 | 697.1629 | 630.6267 | 509531.1084 | 697162.9414 | 4.3296e-06 | 1.5525 | 630626.6887
21 | 65 | CONCLUIDO | 2.684 | 37.26 | 34.72 | 160.27 | 2.4 | 13 | 162.24 | 46.47 | 22 | 11 | 28.77 | 20243.25 | 340.97 | 444.55 | 71.58 | 48.21 | 5728.25 | 0.67 | 0.78 | 0.19 | 0.34 | 0.5 | 10 | 506.8361 | 693.4755 | 627.2912 | 506836.0829 | 693475.4887 | 4.3304e-06 | 1.5525 | 627291.1613
22 | 65 | CONCLUIDO | 2.6874 | 37.21 | 34.7 | 173.52 | 2.49 | 12 | 163.67 | 46.47 | 23 | 10 | 29.2 | 20419.76 | 340.3 | 444.55 | 70.82 | 48.21 | 5355.05 | 0.68 | 0.79 | 0.19 | 0.32 | 0.5 | 10 | 505.4867 | 691.6292 | 625.6211 | 505486.728 | 691629.2418 | 4.3359e-06 | 1.5504 | 625621.1176
23 | 65 | CONCLUIDO | 2.6974 | 37.07 | 34.59 | 188.69 | 2.58 | 11 | 165.1 | 46.47 | 24 | 9 | 29.64 | 20596.86 | 335.53 | 444.55 | 67.23 | 48.21 | 3565.02 | 0.72 | 0.79 | 0.18 | 0.21 | 0.5 | 10 | 498.7609 | 682.4267 | 617.2968 | 498760.8975 | 682426.6638 | 4.352e-06 | 1.5446 | 617296.8208
24 | 65 | CONCLUIDO | 2.6915 | 37.15 | 34.67 | 189.13 | 2.66 | 11 | 166.54 | 46.47 | 25 | 9 | 30.08 | 20774.56 | 336.35 | 444.55 | 70.04 | 48.21 | 4968.15 | 0.69 | 0.79 | 0.18 | 0.29 | 0.5 | 10 | 501.0096 | 685.5034 | 620.08 | 501009.6025 | 685503.4411 | 4.3425e-06 | 1.5479 | 620079.9548
25 | 65 | CONCLUIDO | 2.6922 | 37.14 | 34.66 | 189.08 | 2.74 | 11 | 167.99 | 46.47 | 26 | 9 | 30.52 | 20952.87 | 334.2 | 444.55 | 69.7 | 48.21 | 4797.88 | 0.69 | 0.79 | 0.18 | 0.28 | 0.5 | 10 | 498.8953 | 682.6105 | 617.4631 | 498895.2798 | 682610.5316 | 4.3436e-06 | 1.5475 | 617463.1405
26 | 65 | CONCLUIDO | 2.6956 | 37.1 | 34.64 | 207.87 | 2.82 | 10 | 169.44 | 46.47 | 27 | 8 | 30.97 | 21131.78 | 333.1 | 444.55 | 69 | 48.21 | 4454.76 | 0.7 | 0.79 | 0.18 | 0.26 | 0.5 | 10 | 497.1781 | 680.261 | 615.3378 | 497178.0572 | 680260.9518 | 4.3491e-06 | 1.5458 | 615337.8013
27 | 65 | CONCLUIDO | 2.6999 | 37.04 | 34.59 | 207.52 | 2.9 | 10 | 170.9 | 46.47 | 28 | 8 | 31.43 | 21311.32 | 331.36 | 444.55 | 66.92 | 48.21 | 3414.31 | 0.72 | 0.79 | 0.18 | 0.2 | 0.5 | 10 | 494.5663 | 676.6875 | 612.1054 | 494566.3495 | 676687.4981 | 4.356e-06 | 1.5433 | 612105.393
28 | 65 | CONCLUIDO | 2.6956 | 37.1 | 34.65 | 207.87 | 2.98 | 10 | 172.36 | 46.47 | 29 | 8 | 31.89 | 21491.47 | 325.95 | 444.55 | 69.04 | 48.21 | 4472.72 | 0.7 | 0.79 | 0.18 | 0.26 | 0.5 | 10 | 490.8153 | 671.5552 | 607.4629 | 490815.3085 | 671555.1583 | 4.3491e-06 | 1.5458 | 607462.8765
29 | 65 | CONCLUIDO | 2.6986 | 37.06 | 34.63 | 230.88 | 3.06 | 9 | 173.82 | 46.47 | 30 | 7 | 32.36 | 21672.25 | 326.32 | 444.55 | 68.65 | 48.21 | 4285.43 | 0.7 | 0.79 | 0.18 | 0.24 | 0.5 | 10 | 490.498 | 671.121 | 607.0702 | 490498.0286 | 671121.042 | 4.354e-06 | 1.5442 | 607070.1917
30 | 65 | CONCLUIDO | 2.7001 | 37.04 | 34.61 | 230.74 | 3.14 | 9 | 175.29 | 46.47 | 31 | 7 | 32.83 | 21853.67 | 327.32 | 444.55 | 67.86 | 48.21 | 3888.3 | 0.71 | 0.79 | 0.18 | 0.22 | 0.5 | 10 | 491.0171 | 671.8313 | 607.7127 | 491017.1292 | 671831.2983 | 4.3564e-06 | 1.5433 | 607712.6621
31 | 65 | CONCLUIDO | 2.7026 | 37 | 34.58 | 230.51 | 3.21 | 9 | 176.77 | 46.47 | 32 | 6 | 33.3 | 22035.73 | 323.41 | 444.55 | 66.58 | 48.21 | 3248.33 | 0.72 | 0.79 | 0.18 | 0.19 | 0.5 | 10 | 486.9051 | 666.2051 | 602.6234 | 486905.1168 | 666205.0615 | 4.3604e-06 | 1.5417 | 602623.3855
32 | 65 | CONCLUIDO | 2.7029 | 37 | 34.6 | 259.49 | 3.28 | 8 | 178.25 | 46.47 | 33 | 3 | 33.79 | 22218.44 | 321.12 | 444.55 | 67.39 | 48.21 | 3658.36 | 0.72 | 0.79 | 0.18 | 0.21 | 0.5 | 10 | 484.9087 | 663.4734 | 600.1525 | 484908.6734 | 663473.4396 | 4.3609e-06 | 1.5417 | 600152.4657
33 | 65 | CONCLUIDO | 2.7043 | 36.98 | 34.58 | 259.35 | 3.36 | 8 | 179.74 | 46.47 | 34 | 2 | 34.27 | 22401.81 | 323.69 | 444.55 | 66.79 | 48.21 | 3359.46 | 0.72 | 0.79 | 0.18 | 0.19 | 0.5 | 10 | 486.8515 | 666.1318 | 602.5571 | 486851.5485 | 666131.7671 | 4.3631e-06 | 1.5408 | 602557.0861
34 | 65 | CONCLUIDO | 2.7032 | 36.99 | 34.6 | 259.47 | 3.43 | 8 | 181.23 | 46.47 | 35 | 1 | 34.76 | 22585.84 | 325.72 | 444.55 | 67.25 | 48.21 | 3588.8 | 0.72 | 0.79 | 0.18 | 0.21 | 0.5 | 10 | 488.9685 | 669.0282 | 605.1771 | 488968.4525 | 669028.2085 | 4.3614e-06 | 1.5413 | 605177.0953
35 | 65 | CONCLUIDO | 2.7034 | 36.99 | 34.59 | 259.44 | 3.5 | 8 | 182.73 | 46.47 | 36 | 1 | 35.26 | 22770.67 | 328.05 | 444.55 | 67.1 | 48.21 | 3515.16 | 0.72 | 0.79 | 0.18 | 0.21 | 0.5 | 10 | 490.9655 | 671.7607 | 607.6488 | 490965.54 | 671760.7117 | 4.3617e-06 | 1.5413 | 607648.8122
36 | 65 | CONCLUIDO | 2.7034 | 36.99 | 34.59 | 259.45 | 3.56 | 8 | 184.23 | 46.47 | 37 | 0 | 35.77 | 22956.06 | 330.4 | 444.55 | 67.07 | 48.21 | 3498.68 | 0.72 | 0.79 | 0.18 | 0.21 | 0.5 | 10 | 493.068 | 674.6374 | 610.251 | 493068.0123 | 674637.407 | 4.3617e-06 | 1.5413 | 610250.9597

## RESULTADOS_13
Unnamed: 0 | Volume de calda [L] | STATUS | Capacidade operacional [ha/h] | Tempo de missao [h] | Tempo util [h] | Tempo por voo [min] | Autonomia Projetada [h] | N° Voos | MTOW [kg] | Massa Estrutura [kg] | Combustível [kg] | Abastecimentos | Massa gerador | Potência gerador [W] | Combustível consumido [L] | Calda cons [L] | Distância percorrida [km] | Distância Pulverizando [km] | RTL ACUMULADO[m] | EOC [km/km] | EOC [h/h] | Tempo de manobra [h] | Tempo rtl_rtw [h] | V pulv [m/s] | V desloc [m/s] | Preço Total por ha Simples [R$/ha] | Preço Total por ha Presumido [R$/ha] | Preço Total por ha Real [R$/ha] | Preço Total Simples [R$] | Preço Total Presumido [R$] | Prod CAPEX [ha/R$] | Dias Trabalhados | Preço Total Real [R$]
0 | 75 | CONCLUIDO | 1.661 | 60.21 | 45.95 | 7.03 | 0.12 | 392 | 150.44 | 49.1 | 1 | 390 | 25.34 | 18787.76 | 541.44 | 444.61 | 438.81 | 48.21 | 187451.58 | 0.11 | 0.59 | 0.79 | 11.56 | 0.5 | 10 | 1229.7531 | 1682.6025 | 1522.0173 | 1229753.1174 | 1682602.4681 | 2.5296e-06 | 2.5088 | 1522017.2501
1 | 75 | CONCLUIDO | 2.1504 | 46.5 | 39.15 | 14.15 | 0.23 | 166 | 151.83 | 49.1 | 2 | 164 | 25.73 | 18959.54 | 459.29 | 444.56 | 216.02 | 48.21 | 77186.81 | 0.22 | 0.7 | 0.43 | 4.76 | 0.5 | 10 | 810.071 | 1108.3748 | 1002.5931 | 810070.9725 | 1108374.8424 | 3.2749e-06 | 1.9375 | 1002593.103
2 | 75 | CONCLUIDO | 2.3305 | 42.91 | 37.39 | 21.17 | 0.35 | 106 | 153.23 | 49.1 | 3 | 104 | 26.13 | 19131.85 | 437.06 | 444.56 | 158.44 | 48.21 | 48695.84 | 0.3 | 0.73 | 0.34 | 3.01 | 0.5 | 10 | 713.1443 | 975.7556 | 882.6308 | 713144.3455 | 975755.5552 | 3.5492e-06 | 1.7879 | 882630.8145
3 | 75 | CONCLUIDO | 2.4261 | 41.22 | 36.56 | 28.12 | 0.46 | 78 | 154.63 | 49.1 | 4 | 76 | 26.53 | 19304.72 | 425.94 | 444.6 | 131.39 | 48.21 | 35312.47 | 0.37 | 0.75 | 0.29 | 2.17 | 0.5 | 10 | 668.8644 | 915.1698 | 827.8273 | 668864.4085 | 915169.792 | 3.6948e-06 | 1.7175 | 827827.2715
4 | 75 | CONCLUIDO | 2.4866 | 40.22 | 36.07 | 35.48 | 0.57 | 61 | 156.03 | 49.1 | 5 | 59 | 26.94 | 19478.15 | 418.83 | 444.55 | 115.57 | 48.21 | 27487.48 | 0.42 | 0.76 | 0.26 | 1.69 | 0.5 | 10 | 642.7446 | 879.4315 | 795.4998 | 642744.571 | 879431.478 | 3.7869e-06 | 1.6758 | 795499.772
5 | 75 | CONCLUIDO | 2.5116 | 39.82 | 35.98 | 42.33 | 0.67 | 51 | 157.44 | 49.1 | 6 | 49 | 27.35 | 19652.13 | 416.4 | 444.56 | 114.24 | 48.21 | 26871.7 | 0.42 | 0.76 | 0.21 | 1.59 | 0.5 | 10 | 633.4808 | 866.7564 | 784.0344 | 633480.8467 | 866756.4417 | 3.825e-06 | 1.6592 | 784034.4234
6 | 75 | CONCLUIDO | 2.5519 | 39.19 | 35.6 | 49.67 | 0.78 | 43 | 158.86 | 49.1 | 7 | 41 | 27.77 | 19826.68 | 410.54 | 444.55 | 100.01 | 48.21 | 19795.31 | 0.48 | 0.77 | 0.23 | 1.21 | 0.5 | 10 | 615.7038 | 842.4331 | 762.0324 | 615703.7743 | 842433.0669 | 3.8863e-06 | 1.6329 | 762032.4373
7 | 75 | CONCLUIDO | 2.5713 | 38.89 | 35.45 | 55.98 | 0.88 | 38 | 160.28 | 49.1 | 8 | 36 | 28.19 | 20001.93 | 407.54 | 444.57 | 95.42 | 48.21 | 17524.21 | 0.51 | 0.77 | 0.22 | 1.07 | 0.5 | 10 | 607.3674 | 831.0268 | 751.7148 | 607367.3706 | 831026.8315 | 3.9159e-06 | 1.6204 | 751714.7971
8 | 75 | CONCLUIDO | 2.5873 | 38.65 | 35.33 | 62.35 | 0.99 | 34 | 161.71 | 49.1 | 9 | 32 | 28.61 | 20177.64 | 404.97 | 444.55 | 91.51 | 48.21 | 15588.68 | 0.53 | 0.77 | 0.22 | 0.95 | 0.5 | 10 | 600.5197 | 821.6575 | 743.2397 | 600519.6983 | 821657.5443 | 3.9402e-06 | 1.6104 | 743239.7015
9 | 75 | CONCLUIDO | 2.6041 | 38.4 | 35.21 | 70.42 | 1.09 | 30 | 163.13 | 49.1 | 10 | 28 | 29.04 | 20353.94 | 402.31 | 444.55 | 87.38 | 48.21 | 13545.13 | 0.55 | 0.77 | 0.21 | 0.82 | 0.5 | 10 | 593.4901 | 812.0394 | 734.5395 | 593490.1358 | 812039.3867 | 3.9658e-06 | 1.6 | 734539.4873
10 | 75 | CONCLUIDO | 2.6177 | 38.2 | 35.1 | 78 | 1.18 | 27 | 164.57 | 49.1 | 11 | 25 | 29.47 | 20530.82 | 399.23 | 444.55 | 83.7 | 48.21 | 11719.06 | 0.58 | 0.78 | 0.21 | 0.71 | 0.5 | 10 | 586.9356 | 803.0712 | 726.4272 | 586935.5915 | 803071.1701 | 3.9865e-06 | 1.5917 | 726427.1847
11 | 75 | CONCLUIDO | 2.6228 | 38.13 | 35.09 | 84.21 | 1.28 | 25 | 166.01 | 49.1 | 12 | 23 | 29.91 | 20708.3 | 398.54 | 444.55 | 83.53 | 48.21 | 11644.33 | 0.58 | 0.78 | 0.2 | 0.7 | 0.5 | 10 | 585.1049 | 800.5663 | 724.1614 | 585104.873 | 800566.3002 | 3.9943e-06 | 1.5888 | 724161.3761
12 | 75 | CONCLUIDO | 2.6324 | 37.99 | 35.01 | 91.33 | 1.38 | 23 | 167.45 | 49.1 | 13 | 21 | 30.36 | 20886.38 | 395.75 | 444.55 | 80.85 | 48.21 | 10313.84 | 0.6 | 0.78 | 0.2 | 0.62 | 0.5 | 10 | 579.955 | 793.52 | 717.7876 | 579955.0047 | 793520.0232 | 4.0089e-06 | 1.5829 | 717787.5859
13 | 75 | CONCLUIDO | 2.6353 | 37.95 | 35 | 95.45 | 1.47 | 22 | 168.9 | 49.1 | 14 | 20 | 30.81 | 21065.06 | 394.36 | 444.55 | 80.57 | 48.21 | 10179.26 | 0.6 | 0.78 | 0.2 | 0.61 | 0.5 | 10 | 577.9861 | 790.8261 | 715.3508 | 577986.1437 | 790826.1408 | 4.0133e-06 | 1.5813 | 715350.8038
14 | 75 | CONCLUIDO | 2.6448 | 37.81 | 34.92 | 104.77 | 1.56 | 20 | 170.35 | 49.1 | 15 | 18 | 31.26 | 21244.37 | 393.01 | 444.55 | 78.18 | 48.21 | 8994.02 | 0.62 | 0.78 | 0.19 | 0.54 | 0.5 | 10 | 574.2238 | 785.6784 | 710.6943 | 574223.8414 | 785678.3928 | 4.0278e-06 | 1.5754 | 710694.3497
15 | 75 | CONCLUIDO | 2.6495 | 37.74 | 34.89 | 110.17 | 1.65 | 19 | 171.81 | 49.1 | 16 | 17 | 31.72 | 21424.29 | 391.69 | 444.55 | 76.8 | 48.21 | 8310.26 | 0.63 | 0.78 | 0.2 | 0.5 | 0.5 | 10 | 571.8311 | 782.4045 | 707.7329 | 571831.0941 | 782404.5304 | 4.035e-06 | 1.5725 | 707732.9401
16 | 75 | CONCLUIDO | 2.6511 | 37.72 | 34.89 | 116.31 | 1.74 | 18 | 173.28 | 49.1 | 17 | 16 | 32.18 | 21604.83 | 389.33 | 444.55 | 77.18 | 48.21 | 8505 | 0.62 | 0.78 | 0.19 | 0.51 | 0.5 | 10 | 569.3348 | 778.989 | 704.6434 | 569334.7834 | 778988.9679 | 4.0374e-06 | 1.5717 | 704643.3541
17 | 75 | CONCLUIDO | 2.6556 | 37.66 | 34.86 | 123.04 | 1.83 | 17 | 174.75 | 49.1 | 18 | 15 | 32.65 | 21786.02 | 388.78 | 444.56 | 76.03 | 48.21 | 7933.4 | 0.63 | 0.78 | 0.19 | 0.47 | 0.5 | 10 | 567.703 | 776.7563 | 702.6237 | 567702.9832 | 776756.2669 | 4.0443e-06 | 1.5692 | 702623.739
18 | 75 | CONCLUIDO | 2.661 | 37.58 | 34.81 | 130.55 | 1.91 | 16 | 176.22 | 49.1 | 19 | 14 | 33.13 | 21967.84 | 386.46 | 444.55 | 74.53 | 48.21 | 7189.03 | 0.65 | 0.78 | 0.19 | 0.43 | 0.5 | 10 | 564.1609 | 771.9098 | 698.2398 | 564160.9063 | 771909.8411 | 4.0525e-06 | 1.5658 | 698239.8492
19 | 75 | CONCLUIDO | 2.6657 | 37.51 | 34.78 | 139.12 | 2 | 15 | 177.7 | 49.1 | 20 | 13 | 33.61 | 22150.3 | 385.5 | 444.55 | 73.36 | 48.21 | 6609.49 | 0.66 | 0.78 | 0.19 | 0.39 | 0.5 | 10 | 562.1267 | 769.1266 | 695.7223 | 562126.7479 | 769126.6158 | 4.0596e-06 | 1.5629 | 695722.2511
20 | 75 | CONCLUIDO | 2.6654 | 37.52 | 34.78 | 139.13 | 2.08 | 15 | 179.18 | 49.1 | 21 | 13 | 34.09 | 22333.43 | 383.9 | 444.55 | 73.46 | 48.21 | 6659.41 | 0.66 | 0.78 | 0.19 | 0.4 | 0.5 | 10 | 560.7403 | 767.2296 | 694.0063 | 560740.2939 | 767229.6083 | 4.0592e-06 | 1.5633 | 694006.2913
21 | 75 | CONCLUIDO | 2.6696 | 37.46 | 34.75 | 148.95 | 2.16 | 14 | 180.67 | 49.1 | 22 | 12 | 34.58 | 22517.21 | 383.15 | 444.55 | 72.8 | 48.21 | 6336.42 | 0.66 | 0.78 | 0.18 | 0.37 | 0.5 | 10 | 559.0113 | 764.8639 | 691.8663 | 559011.273 | 764863.8856 | 4.0656e-06 | 1.5608 | 691866.3498
22 | 75 | CONCLUIDO | 2.6731 | 37.41 | 34.74 | 160.32 | 2.24 | 13 | 182.17 | 49.1 | 23 | 11 | 35.08 | 22701.78 | 380.42 | 444.55 | 72.01 | 48.21 | 5944.32 | 0.67 | 0.78 | 0.18 | 0.35 | 0.5 | 10 | 555.7543 | 760.4075 | 687.8353 | 555754.2537 | 760407.488 | 4.0709e-06 | 1.5588 | 687835.2646
23 | 75 | CONCLUIDO | 2.6724 | 37.42 | 34.75 | 160.37 | 2.32 | 13 | 183.67 | 49.1 | 24 | 11 | 35.58 | 22886.92 | 380.3 | 444.57 | 72.31 | 48.21 | 6093.84 | 0.67 | 0.78 | 0.19 | 0.36 | 0.5 | 10 | 555.8472 | 760.5347 | 687.9503 | 555847.2236 | 760534.6935 | 4.0698e-06 | 1.5592 | 687950.3298
24 | 75 | CONCLUIDO | 2.6776 | 37.35 | 34.7 | 173.52 | 2.4 | 12 | 185.18 | 49.1 | 25 | 10 | 36.08 | 23072.73 | 377.7 | 444.55 | 70.93 | 48.21 | 5407.7 | 0.68 | 0.79 | 0.18 | 0.32 | 0.5 | 10 | 552.142 | 755.465 | 683.3645 | 552141.9945 | 755465.0357 | 4.0778e-06 | 1.5562 | 683364.513
25 | 75 | CONCLUIDO | 2.6774 | 37.35 | 34.71 | 173.53 | 2.47 | 12 | 186.69 | 49.1 | 26 | 10 | 36.6 | 23259.24 | 378.99 | 444.55 | 71.02 | 48.21 | 5453.95 | 0.68 | 0.79 | 0.18 | 0.32 | 0.5 | 10 | 553.4035 | 757.1911 | 684.9258 | 553403.5167 | 757191.106 | 4.0775e-06 | 1.5562 | 684925.8496
26 | 75 | CONCLUIDO | 2.6809 | 37.3 | 34.69 | 189.21 | 2.55 | 11 | 188.21 | 49.1 | 27 | 9 | 37.11 | 23446.45 | 374.41 | 444.55 | 70.66 | 48.21 | 5282.06 | 0.68 | 0.79 | 0.18 | 0.3 | 0.5 | 10 | 548.4381 | 750.3972 | 678.7803 | 548438.072 | 750397.1655 | 4.0828e-06 | 1.5542 | 678780.3132
27 | 75 | CONCLUIDO | 2.6822 | 37.28 | 34.67 | 189.11 | 2.62 | 11 | 189.73 | 49.1 | 28 | 9 | 37.64 | 23634.36 | 375.02 | 444.55 | 69.88 | 48.21 | 4889.03 | 0.69 | 0.79 | 0.18 | 0.28 | 0.5 | 10 | 548.6101 | 750.6325 | 678.9932 | 548610.0688 | 750632.4991 | 4.0848e-06 | 1.5533 | 678993.1869
28 | 75 | CONCLUIDO | 2.6825 | 37.28 | 34.67 | 189.08 | 2.69 | 11 | 191.26 | 49.1 | 29 | 9 | 38.17 | 23822.99 | 372.77 | 444.55 | 69.75 | 48.21 | 4823.36 | 0.69 | 0.79 | 0.18 | 0.28 | 0.5 | 10 | 546.5218 | 747.7753 | 676.4087 | 546521.8268 | 747775.2743 | 4.0852e-06 | 1.5533 | 676408.6516
29 | 75 | CONCLUIDO | 2.6868 | 37.22 | 34.64 | 207.82 | 2.76 | 10 | 192.8 | 49.1 | 30 | 8 | 38.7 | 24012.34 | 371.82 | 444.55 | 68.79 | 48.21 | 4352.18 | 0.7 | 0.79 | 0.18 | 0.25 | 0.5 | 10 | 544.626 | 745.1813 | 674.0623 | 544626.0179 | 745181.3449 | 4.0918e-06 | 1.5508 | 674062.2832
30 | 75 | CONCLUIDO | 2.6882 | 37.2 | 34.62 | 207.7 | 2.83 | 10 | 194.34 | 49.1 | 31 | 8 | 39.24 | 24202.42 | 371.15 | 444.55 | 67.99 | 48.21 | 3952.14 | 0.71 | 0.79 | 0.18 | 0.23 | 0.5 | 10 | 543.6281 | 743.816 | 672.8272 | 543628.1281 | 743815.988 | 4.0939e-06 | 1.55 | 672827.2341
31 | 75 | CONCLUIDO | 2.6846 | 37.25 | 34.67 | 208.01 | 2.9 | 10 | 195.89 | 49.1 | 32 | 8 | 39.79 | 24393.24 | 369.01 | 444.55 | 69.84 | 48.21 | 4873.57 | 0.69 | 0.79 | 0.18 | 0.28 | 0.5 | 10 | 542.7075 | 742.5563 | 671.6878 | 542707.4674 | 742556.2995 | 4.0884e-06 | 1.5521 | 671687.7684
32 | 75 | CONCLUIDO | 2.6911 | 37.16 | 34.61 | 230.72 | 2.97 | 9 | 197.44 | 49.1 | 33 | 7 | 40.34 | 24584.81 | 365.59 | 444.55 | 67.89 | 48.21 | 3905.5 | 0.71 | 0.79 | 0.18 | 0.22 | 0.5 | 10 | 537.9907 | 736.1027 | 665.8501 | 537990.7478 | 736102.6756 | 4.0983e-06 | 1.5483 | 665850.0694
33 | 75 | CONCLUIDO | 2.6917 | 37.15 | 34.6 | 230.66 | 3.03 | 9 | 199 | 49.1 | 34 | 7 | 40.9 | 24777.13 | 366.71 | 444.55 | 67.46 | 48.21 | 3689.54 | 0.71 | 0.79 | 0.18 | 0.21 | 0.5 | 10 | 538.821 | 737.2386 | 666.8776 | 538820.9579 | 737238.6057 | 4.0992e-06 | 1.5479 | 666877.5879
34 | 75 | CONCLUIDO | 2.6915 | 37.15 | 34.6 | 230.69 | 3.1 | 9 | 200.56 | 49.1 | 35 | 7 | 41.47 | 24970.22 | 367.96 | 444.55 | 67.63 | 48.21 | 3773.64 | 0.71 | 0.79 | 0.18 | 0.22 | 0.5 | 10 | 539.9831 | 738.8287 | 668.3159 | 539983.0843 | 738828.6784 | 4.0989e-06 | 1.5479 | 668315.9063
35 | 75 | CONCLUIDO | 2.6934 | 37.13 | 34.58 | 230.51 | 3.16 | 9 | 202.14 | 49.1 | 36 | 7 | 42.04 | 25164.09 | 364.8 | 444.55 | 66.69 | 48.21 | 3306.97 | 0.72 | 0.79 | 0.18 | 0.19 | 0.5 | 10 | 536.6562 | 734.2768 | 664.1984 | 536656.2464 | 734276.752 | 4.1018e-06 | 1.5471 | 664198.4093
36 | 75 | CONCLUIDO | 2.695 | 37.11 | 34.59 | 259.39 | 3.23 | 8 | 203.71 | 49.1 | 37 | 6 | 42.62 | 25358.87 | 361.98 | 444.55 | 67.01 | 48.21 | 3470.09 | 0.72 | 0.79 | 0.18 | 0.2 | 0.5 | 10 | 533.8642 | 730.4565 | 660.7428 | 533864.1635 | 730456.501 | 4.1043e-06 | 1.5462 | 660742.7577
37 | 75 | CONCLUIDO | 2.6943 | 37.12 | 34.59 | 259.46 | 3.29 | 8 | 205.3 | 49.1 | 38 | 6 | 43.2 | 25554.32 | 362.08 | 444.55 | 67.4 | 48.21 | 3667.04 | 0.72 | 0.79 | 0.18 | 0.21 | 0.5 | 10 | 534.0924 | 730.7688 | 661.0253 | 534092.4458 | 730768.8469 | 4.1032e-06 | 1.5467 | 661025.2938
38 | 75 | CONCLUIDO | 2.6947 | 37.11 | 34.59 | 259.42 | 3.35 | 8 | 206.89 | 49.1 | 39 | 6 | 43.8 | 25750.58 | 360.87 | 444.55 | 67.28 | 48.21 | 3603.1 | 0.72 | 0.79 | 0.18 | 0.2 | 0.5 | 10 | 532.9255 | 729.1722 | 659.581 | 532925.5238 | 729172.2127 | 4.1038e-06 | 1.5462 | 659581.0401
39 | 75 | CONCLUIDO | 2.6962 | 37.09 | 34.57 | 259.26 | 3.41 | 8 | 208.49 | 49.1 | 40 | 6 | 44.39 | 25947.65 | 359.88 | 444.55 | 66.4 | 48.21 | 3165.93 | 0.73 | 0.79 | 0.18 | 0.18 | 0.5 | 10 | 531.6304 | 727.4002 | 657.9781 | 531630.3945 | 727400.1597 | 4.1061e-06 | 1.5454 | 657978.1093

## RESULTADOS_17
Unnamed: 0 | Volume de calda [L] | STATUS | Capacidade operacional [ha/h] | Tempo de missao [h] | Tempo util [h] | Tempo por voo [min] | Autonomia Projetada [h] | N° Voos | MTOW [kg] | Massa Estrutura [kg] | Combustível [kg] | Abastecimentos | Massa gerador | Potência gerador [W] | Combustível consumido [L] | Calda cons [L] | Distância percorrida [km] | Distância Pulverizando [km] | RTL ACUMULADO[m] | EOC [km/km] | EOC [h/h] | Tempo de manobra [h] | Tempo rtl_rtw [h] | V pulv [m/s] | V desloc [m/s] | Preço Total por ha Simples [R$/ha] | Preço Total por ha Presumido [R$/ha] | Preço Total por ha Real [R$/ha] | Preço Total Simples [R$] | Preço Total Presumido [R$] | Prod CAPEX [ha/R$] | Dias Trabalhados | Preço Total Real [R$]
0 | 95 | CONCLUIDO | 1.4559 | 68.69 | 48.54 | 6.13 | 0.1 | 475 | 185.69 | 53.44 | 1 | 473 | 36.26 | 23136.14 | 655.52 | 444.61 | 523.47 | 48.21 | 229362.8 | 0.09 | 0.56 | 0.93 | 14.14 | 0.5 | 10 | 1669.516 | 2284.3054 | 2066.2945 | 1669515.9875 | 2284305.428 | 2.0156e-06 | 2.8621 | 2066294.524
1 | 95 | CONCLUIDO | 2.0106 | 49.74 | 40.01 | 12.31 | 0.19 | 195 | 187.21 | 53.44 | 2 | 193 | 36.77 | 23322.88 | 538.77 | 444.57 | 243.87 | 48.21 | 90963.69 | 0.2 | 0.68 | 0.48 | 5.62 | 0.5 | 10 | 998.6155 | 1366.3497 | 1235.9472 | 998615.4528 | 1366349.7183 | 2.7835e-06 | 2.0725 | 1235947.2189
2 | 95 | CONCLUIDO | 2.2255 | 44.93 | 37.89 | 18.48 | 0.28 | 123 | 188.73 | 53.44 | 3 | 121 | 37.29 | 23510.33 | 509.13 | 444.55 | 174.8 | 48.21 | 56791.11 | 0.28 | 0.72 | 0.36 | 3.5 | 0.5 | 10 | 854.2486 | 1168.8206 | 1057.27 | 854248.5572 | 1168820.5628 | 3.081e-06 | 1.8721 | 1057269.9687
3 | 95 | CONCLUIDO | 2.3384 | 42.76 | 36.95 | 24.63 | 0.37 | 90 | 190.25 | 53.44 | 4 | 88 | 37.82 | 23698.48 | 495.45 | 444.62 | 143.72 | 48.21 | 41413.83 | 0.34 | 0.74 | 0.32 | 2.56 | 0.5 | 10 | 792.2684 | 1084.0166 | 980.5595 | 792268.3852 | 1084016.557 | 3.2373e-06 | 1.7817 | 980559.5383
4 | 95 | CONCLUIDO | 2.4103 | 41.49 | 36.38 | 30.74 | 0.46 | 71 | 191.78 | 53.44 | 5 | 69 | 38.35 | 23887.36 | 486.91 | 444.56 | 125.51 | 48.21 | 32403.48 | 0.38 | 0.75 | 0.27 | 1.99 | 0.5 | 10 | 756.1944 | 1034.6586 | 935.9122 | 756194.4205 | 1034658.5671 | 3.3369e-06 | 1.7288 | 935912.2056
5 | 95 | CONCLUIDO | 2.4582 | 40.68 | 36.02 | 36.63 | 0.55 | 59 | 193.32 | 53.44 | 6 | 57 | 38.89 | 24076.95 | 481.39 | 444.56 | 113.5 | 48.21 | 26462.18 | 0.42 | 0.76 | 0.26 | 1.63 | 0.5 | 10 | 733.6304 | 1003.7855 | 907.9856 | 733630.4114 | 1003785.4944 | 3.4032e-06 | 1.695 | 907985.6156
6 | 95 | CONCLUIDO | 2.478 | 40.35 | 35.99 | 42.34 | 0.64 | 51 | 194.86 | 53.44 | 7 | 49 | 39.43 | 24267.28 | 480.15 | 444.56 | 113.06 | 48.21 | 26279.22 | 0.43 | 0.76 | 0.25 | 1.6 | 0.5 | 10 | 726.3662 | 993.8462 | 898.9949 | 726366.1518 | 993846.2139 | 3.4306e-06 | 1.6812 | 898994.9261
7 | 95 | CONCLUIDO | 2.5159 | 39.75 | 35.64 | 48.6 | 0.72 | 44 | 196.41 | 53.44 | 8 | 42 | 39.98 | 24458.36 | 474.88 | 444.55 | 101.45 | 48.21 | 20511.14 | 0.48 | 0.76 | 0.24 | 1.25 | 0.5 | 10 | 708.0794 | 968.8255 | 876.3621 | 708079.3887 | 968825.4579 | 3.483e-06 | 1.6562 | 876362.116
8 | 95 | CONCLUIDO | 2.5383 | 39.4 | 35.48 | 54.58 | 0.81 | 39 | 197.97 | 53.44 | 9 | 37 | 40.53 | 24650.18 | 472.1 | 444.55 | 96.34 | 48.21 | 17979.5 | 0.5 | 0.77 | 0.22 | 1.09 | 0.5 | 10 | 698.1509 | 955.2408 | 864.074 | 698150.8665 | 955240.8158 | 3.5141e-06 | 1.6417 | 864073.973
9 | 95 | CONCLUIDO | 2.5548 | 39.14 | 35.37 | 60.64 | 0.89 | 35 | 199.53 | 53.44 | 10 | 33 | 41.1 | 24842.77 | 470.24 | 444.55 | 92.69 | 48.21 | 16173.08 | 0.52 | 0.77 | 0.22 | 0.98 | 0.5 | 10 | 691.175 | 945.6961 | 855.4402 | 691174.9653 | 945696.08 | 3.5369e-06 | 1.6308 | 855440.1734
10 | 95 | CONCLUIDO | 2.5688 | 38.93 | 35.27 | 66.13 | 0.97 | 32 | 201.1 | 53.44 | 11 | 30 | 41.66 | 25036.12 | 468.02 | 444.55 | 89.28 | 48.21 | 14485.94 | 0.54 | 0.77 | 0.22 | 0.88 | 0.5 | 10 | 684.6823 | 936.8125 | 847.4044 | 684682.2871 | 936812.5113 | 3.5563e-06 | 1.6221 | 847404.4401
11 | 95 | CONCLUIDO | 2.5821 | 38.73 | 35.18 | 72.79 | 1.05 | 29 | 202.67 | 53.44 | 12 | 27 | 42.24 | 25230.25 | 466.3 | 444.55 | 86.34 | 48.21 | 13028.99 | 0.56 | 0.77 | 0.21 | 0.79 | 0.5 | 10 | 678.9748 | 929.0033 | 840.3405 | 678974.8066 | 929003.2846 | 3.5747e-06 | 1.6138 | 840340.515
12 | 95 | CONCLUIDO | 2.5975 | 38.5 | 35.03 | 77.83 | 1.13 | 27 | 204.25 | 53.44 | 13 | 25 | 42.82 | 25425.3 | 463.37 | 444.58 | 80.83 | 48.21 | 10284.06 | 0.6 | 0.78 | 0.21 | 0.64 | 0.5 | 10 | 671.2734 | 918.4659 | 830.8088 | 671273.4225 | 918465.9111 | 3.596e-06 | 1.6042 | 830808.8136
13 | 95 | CONCLUIDO | 2.5978 | 38.49 | 35.1 | 84.23 | 1.21 | 25 | 205.84 | 53.44 | 14 | 23 | 43.4 | 25621.03 | 463.74 | 444.55 | 83.85 | 48.21 | 11803.93 | 0.57 | 0.78 | 0.2 | 0.71 | 0.5 | 10 | 671.9839 | 919.4381 | 831.6882 | 671983.9369 | 919438.0683 | 3.5964e-06 | 1.6038 | 831688.1895
14 | 95 | CONCLUIDO | 2.6033 | 38.41 | 35.05 | 87.63 | 1.28 | 24 | 207.43 | 53.44 | 15 | 22 | 44 | 25817.56 | 461.91 | 444.55 | 82.32 | 48.21 | 11044.47 | 0.59 | 0.78 | 0.2 | 0.66 | 0.5 | 10 | 668.5496 | 914.7391 | 827.4377 | 668549.6208 | 914739.0855 | 3.604e-06 | 1.6004 | 827437.671
15 | 95 | CONCLUIDO | 2.6125 | 38.28 | 34.99 | 95.43 | 1.36 | 22 | 209.03 | 53.44 | 16 | 20 | 44.6 | 26014.91 | 461.67 | 444.55 | 80.29 | 48.21 | 10041.95 | 0.6 | 0.78 | 0.2 | 0.6 | 0.5 | 10 | 665.5999 | 910.7031 | 823.7869 | 665599.8946 | 910703.14 | 3.6168e-06 | 1.595 | 823786.9105
16 | 95 | CONCLUIDO | 2.6174 | 38.21 | 34.95 | 99.87 | 1.43 | 21 | 210.64 | 53.44 | 17 | 19 | 45.21 | 26213.09 | 459.7 | 444.55 | 79.25 | 48.21 | 9527.41 | 0.61 | 0.78 | 0.19 | 0.57 | 0.5 | 10 | 662.2837 | 906.1658 | 819.6826 | 662283.7394 | 906165.8301 | 3.6236e-06 | 1.5921 | 819682.6351
17 | 95 | CONCLUIDO | 2.6213 | 38.15 | 34.94 | 104.81 | 1.51 | 20 | 212.25 | 53.44 | 18 | 18 | 45.82 | 26412.11 | 459.23 | 444.55 | 78.52 | 48.21 | 9162.66 | 0.61 | 0.78 | 0.2 | 0.55 | 0.5 | 10 | 660.8023 | 904.1388 | 817.8491 | 660802.2596 | 904138.8041 | 3.629e-06 | 1.5896 | 817849.0656
18 | 95 | CONCLUIDO | 2.6266 | 38.07 | 34.9 | 110.2 | 1.58 | 19 | 213.87 | 53.44 | 19 | 17 | 46.44 | 26611.98 | 458.38 | 444.55 | 77.17 | 48.21 | 8497.35 | 0.62 | 0.78 | 0.2 | 0.51 | 0.5 | 10 | 658.4357 | 900.9007 | 814.92 | 658435.6767 | 900900.7411 | 3.6363e-06 | 1.5862 | 814920.0387
19 | 95 | CONCLUIDO | 2.6299 | 38.02 | 34.89 | 116.29 | 1.65 | 18 | 215.5 | 53.44 | 20 | 16 | 47.07 | 26812.71 | 457 | 444.55 | 76.94 | 48.21 | 8386.87 | 0.63 | 0.78 | 0.19 | 0.5 | 0.5 | 10 | 656.2781 | 897.9487 | 812.2497 | 656278.1401 | 897948.7043 | 3.6409e-06 | 1.5842 | 812249.7402
20 | 95 | CONCLUIDO | 2.6347 | 37.96 | 34.85 | 123.01 | 1.72 | 17 | 217.14 | 53.44 | 21 | 15 | 47.7 | 27014.3 | 456.88 | 444.55 | 75.86 | 48.21 | 7849.31 | 0.64 | 0.78 | 0.19 | 0.47 | 0.5 | 10 | 654.7273 | 895.8268 | 810.3303 | 654727.3168 | 895826.7994 | 3.6475e-06 | 1.5817 | 810330.347
21 | 95 | CONCLUIDO | 2.6403 | 37.88 | 34.81 | 130.54 | 1.79 | 16 | 218.78 | 53.44 | 22 | 14 | 48.34 | 27216.79 | 454.9 | 444.55 | 74.46 | 48.21 | 7156.29 | 0.65 | 0.78 | 0.19 | 0.42 | 0.5 | 10 | 651.2772 | 891.1063 | 806.0603 | 651277.2392 | 891106.251 | 3.6553e-06 | 1.5783 | 806060.3211
22 | 95 | CONCLUIDO | 2.6388 | 37.9 | 34.83 | 130.62 | 1.85 | 16 | 220.43 | 53.44 | 23 | 14 | 48.99 | 27420.16 | 455.04 | 444.55 | 75.12 | 48.21 | 7486.7 | 0.64 | 0.78 | 0.19 | 0.45 | 0.5 | 10 | 651.8998 | 891.958 | 806.8308 | 651899.7764 | 891958.0339 | 3.6532e-06 | 1.5792 | 806830.811
23 | 95 | CONCLUIDO | 2.6446 | 37.81 | 34.79 | 139.14 | 1.92 | 15 | 222.08 | 53.44 | 24 | 13 | 49.65 | 27624.44 | 454.25 | 444.55 | 73.63 | 48.21 | 6742.95 | 0.65 | 0.78 | 0.19 | 0.4 | 0.5 | 10 | 649.4974 | 888.6711 | 803.8575 | 649497.4446 | 888671.0576 | 3.6612e-06 | 1.5754 | 803857.5391
24 | 95 | CONCLUIDO | 2.6494 | 37.74 | 34.75 | 148.95 | 1.99 | 14 | 223.75 | 53.44 | 25 | 12 | 50.31 | 27829.77 | 452.5 | 444.56 | 72.54 | 48.21 | 6207.04 | 0.66 | 0.78 | 0.19 | 0.37 | 0.5 | 10 | 646.4752 | 884.5358 | 800.117 | 646475.1647 | 884535.8408 | 3.6679e-06 | 1.5725 | 800116.9816
25 | 95 | CONCLUIDO | 2.6515 | 37.71 | 34.72 | 148.82 | 2.05 | 14 | 225.42 | 53.44 | 26 | 12 | 50.98 | 28035.92 | 453.34 | 444.55 | 71.73 | 48.21 | 5800.36 | 0.67 | 0.78 | 0.18 | 0.34 | 0.5 | 10 | 646.5432 | 884.629 | 800.2012 | 646543.2317 | 884628.9731 | 3.6708e-06 | 1.5713 | 800201.2255
26 | 95 | CONCLUIDO | 2.654 | 37.68 | 34.73 | 160.28 | 2.11 | 13 | 227.1 | 53.44 | 27 | 11 | 51.66 | 28243 | 451.1 | 444.55 | 71.73 | 48.21 | 5805.65 | 0.67 | 0.78 | 0.18 | 0.34 | 0.5 | 10 | 643.9586 | 881.0925 | 797.0023 | 643958.5826 | 881092.5421 | 3.6742e-06 | 1.57 | 797002.3065
27 | 95 | CONCLUIDO | 2.6539 | 37.68 | 34.73 | 160.28 | 2.18 | 13 | 228.79 | 53.44 | 28 | 11 | 52.35 | 28451.04 | 451.66 | 444.55 | 71.67 | 48.21 | 5777.4 | 0.67 | 0.78 | 0.19 | 0.34 | 0.5 | 10 | 644.4926 | 881.8232 | 797.6632 | 644492.5871 | 881823.1907 | 3.6741e-06 | 1.57 | 797663.223
28 | 95 | CONCLUIDO | 2.6534 | 37.69 | 34.73 | 160.31 | 2.24 | 13 | 230.48 | 53.44 | 29 | 11 | 53.05 | 28660.06 | 450.52 | 444.55 | 71.95 | 48.21 | 5913.72 | 0.67 | 0.78 | 0.18 | 0.35 | 0.5 | 10 | 643.5758 | 880.5688 | 796.5286 | 643575.8186 | 880568.8275 | 3.6734e-06 | 1.5704 | 796528.5745
29 | 95 | CONCLUIDO | 2.659 | 37.61 | 34.69 | 173.47 | 2.3 | 12 | 232.18 | 53.44 | 30 | 10 | 53.75 | 28870.05 | 450.42 | 444.55 | 70.62 | 48.21 | 5255.76 | 0.68 | 0.79 | 0.18 | 0.31 | 0.5 | 10 | 641.8831 | 878.2528 | 794.4336 | 641883.0981 | 878252.7727 | 3.6812e-06 | 1.5671 | 794433.5608
30 | 95 | CONCLUIDO | 2.658 | 37.62 | 34.71 | 173.54 | 2.36 | 12 | 233.89 | 53.44 | 31 | 10 | 54.46 | 29081.05 | 451.73 | 444.55 | 71.08 | 48.21 | 5486.53 | 0.68 | 0.79 | 0.18 | 0.32 | 0.5 | 10 | 643.4389 | 880.3815 | 796.3591 | 643438.9156 | 880381.5109 | 3.6798e-06 | 1.5675 | 796359.1351
31 | 95 | CONCLUIDO | 2.6686 | 37.47 | 34.59 | 188.7 | 2.41 | 11 | 235.61 | 53.44 | 32 | 9 | 55.18 | 29293.06 | 446.71 | 444.55 | 67.36 | 48.21 | 3629.06 | 0.72 | 0.79 | 0.18 | 0.21 | 0.5 | 10 | 635.5944 | 869.6484 | 786.6503 | 635594.4463 | 869648.3619 | 3.6944e-06 | 1.5613 | 786650.3428
32 | 95 | CONCLUIDO | 2.6632 | 37.55 | 34.67 | 189.12 | 2.47 | 11 | 237.34 | 53.44 | 33 | 9 | 55.91 | 29506.09 | 448.47 | 444.55 | 69.96 | 48.21 | 4928.42 | 0.69 | 0.79 | 0.18 | 0.28 | 0.5 | 10 | 638.9774 | 874.2771 | 790.8373 | 638977.4142 | 874277.0878 | 3.687e-06 | 1.5646 | 790837.3096
33 | 95 | CONCLUIDO | 2.6631 | 37.55 | 34.67 | 189.12 | 2.53 | 11 | 239.08 | 53.44 | 34 | 9 | 56.64 | 29720.17 | 449.03 | 444.55 | 69.89 | 48.21 | 4895.74 | 0.69 | 0.79 | 0.18 | 0.28 | 0.5 | 10 | 639.5094 | 875.005 | 791.4957 | 639509.3889 | 875004.959 | 3.6868e-06 | 1.5646 | 791495.7138
34 | 95 | CONCLUIDO | 2.6627 | 37.56 | 34.68 | 189.15 | 2.58 | 11 | 240.82 | 53.44 | 35 | 9 | 57.39 | 29935.43 | 448.4 | 444.55 | 70.05 | 48.21 | 4975.7 | 0.69 | 0.79 | 0.18 | 0.29 | 0.5 | 10 | 639.0969 | 874.4405 | 790.9852 | 639096.8753 | 874440.5398 | 3.6863e-06 | 1.565 | 790985.1619
35 | 95 | CONCLUIDO | 2.6688 | 37.47 | 34.63 | 207.77 | 2.64 | 10 | 242.57 | 53.44 | 36 | 8 | 58.14 | 30151.65 | 447.51 | 444.55 | 68.45 | 48.21 | 4182.48 | 0.7 | 0.79 | 0.18 | 0.24 | 0.5 | 10 | 636.5209 | 870.916 | 787.797 | 636520.9315 | 870916.0197 | 3.6947e-06 | 1.5613 | 787797.0172
36 | 95 | CONCLUIDO | 2.6674 | 37.49 | 34.65 | 207.89 | 2.69 | 10 | 244.34 | 53.44 | 37 | 8 | 58.9 | 30368.96 | 449.47 | 444.56 | 69.21 | 48.21 | 4559.4 | 0.7 | 0.79 | 0.18 | 0.26 | 0.5 | 10 | 638.7557 | 873.9737 | 790.5629 | 638755.6987 | 873973.7268 | 3.6928e-06 | 1.5621 | 790562.901
37 | 95 | CONCLUIDO | 2.6725 | 37.42 | 34.58 | 207.47 | 2.75 | 10 | 246.11 | 53.44 | 38 | 8 | 59.67 | 30587.38 | 447.28 | 444.55 | 66.63 | 48.21 | 3271.83 | 0.72 | 0.79 | 0.18 | 0.19 | 0.5 | 10 | 635.1246 | 869.0056 | 786.0689 | 635124.6384 | 869005.55 | 3.6998e-06 | 1.5592 | 786068.88
38 | 95 | CONCLUIDO | 2.6676 | 37.49 | 34.65 | 207.88 | 2.8 | 10 | 247.89 | 53.44 | 39 | 8 | 60.45 | 30806.92 | 446.37 | 444.55 | 69.15 | 48.21 | 4527.68 | 0.7 | 0.79 | 0.18 | 0.26 | 0.5 | 10 | 635.8983 | 870.0642 | 787.0265 | 635898.3409 | 870064.1639 | 3.6931e-06 | 1.5621 | 787026.4613
39 | 95 | CONCLUIDO | 2.6731 | 37.41 | 34.61 | 230.7 | 2.85 | 9 | 249.68 | 53.44 | 40 | 7 | 61.24 | 31027.6 | 444.26 | 444.55 | 67.7 | 48.21 | 3808.91 | 0.71 | 0.79 | 0.18 | 0.22 | 0.5 | 10 | 632.4348 | 865.3252 | 782.7398 | 632434.8026 | 865325.198 | 3.7007e-06 | 1.5588 | 782739.7756

## RESULTADOS_9
Unnamed: 0 | Volume de calda [L] | STATUS | Capacidade operacional [ha/h] | Tempo de missao [h] | Tempo util [h] | Tempo por voo [min] | Autonomia Projetada [h] | N° Voos | MTOW [kg] | Massa Estrutura [kg] | Combustível [kg] | Abastecimentos | Massa gerador | Potência gerador [W] | Combustível consumido [L] | Calda cons [L] | Distância percorrida [km] | Distância Pulverizando [km] | RTL ACUMULADO[m] | EOC [km/km] | EOC [h/h] | Tempo de manobra [h] | Tempo rtl_rtw [h] | V pulv [m/s] | V desloc [m/s] | Preço Total por ha Simples [R$/ha] | Preço Total por ha Presumido [R$/ha] | Preço Total por ha Real [R$/ha] | Preço Total Simples [R$] | Preço Total Presumido [R$] | Prod CAPEX [ha/R$] | Dias Trabalhados | Preço Total Real [R$]
0 | 55 | CONCLUIDO | 1.8829 | 53.11 | 43.55 | 8.35 | 0.15 | 313 | 116.05 | 43.4 | 1 | 311 | 16.65 | 14546.17 | 432.19 | 444.57 | 359.96 | 48.21 | 148419.05 | 0.13 | 0.63 | 0.66 | 9.16 | 0.5 | 10 | 884.2167 | 1209.8243 | 1094.3604 | 884216.7057 | 1209824.3057 | 3.2497e-06 | 2.2129 | 1094360.3719
1 | 55 | CONCLUIDO | 2.29 | 43.67 | 38.31 | 16.78 | 0.3 | 137 | 117.34 | 43.4 | 2 | 135 | 16.94 | 14705.49 | 377.61 | 444.6 | 188.56 | 48.21 | 63600.74 | 0.26 | 0.71 | 0.38 | 3.92 | 0.5 | 10 | 639.1688 | 874.5389 | 791.0741 | 639168.7702 | 874538.9095 | 3.9523e-06 | 1.8196 | 791074.1434
2 | 55 | CONCLUIDO | 2.4352 | 41.06 | 36.88 | 25.14 | 0.45 | 88 | 118.63 | 43.4 | 3 | 86 | 17.23 | 14865.24 | 361.18 | 444.56 | 141.62 | 48.21 | 40373.01 | 0.34 | 0.74 | 0.31 | 2.49 | 0.5 | 10 | 577.0231 | 789.5085 | 714.1589 | 577023.1461 | 789508.525 | 4.2029e-06 | 1.7108 | 714158.9394
3 | 55 | CONCLUIDO | 2.5098 | 39.84 | 36.21 | 33.42 | 0.59 | 65 | 119.93 | 43.4 | 4 | 63 | 17.53 | 15025.44 | 352.48 | 444.55 | 119.89 | 48.21 | 29626.95 | 0.4 | 0.75 | 0.27 | 1.82 | 0.5 | 10 | 547.9846 | 749.7767 | 678.2191 | 547984.6097 | 749776.7183 | 4.3316e-06 | 1.66 | 678219.0806
4 | 55 | CONCLUIDO | 2.5503 | 39.21 | 35.91 | 42.25 | 0.73 | 51 | 121.23 | 43.4 | 5 | 49 | 17.83 | 15186.08 | 347.37 | 444.55 | 111.71 | 48.21 | 25603.8 | 0.43 | 0.76 | 0.21 | 1.52 | 0.5 | 10 | 532.8969 | 729.133 | 659.5456 | 532896.9006 | 729133.0492 | 4.4015e-06 | 1.6338 | 659545.6143
5 | 55 | CONCLUIDO | 2.5872 | 38.65 | 35.56 | 50.81 | 0.86 | 42 | 122.54 | 43.4 | 6 | 40 | 18.14 | 15347.16 | 342.05 | 444.55 | 99 | 48.21 | 19292.98 | 0.49 | 0.77 | 0.23 | 1.18 | 0.5 | 10 | 518.5463 | 709.4979 | 641.7844 | 518546.2582 | 709497.8672 | 4.4652e-06 | 1.6104 | 641784.3865
6 | 55 | CONCLUIDO | 2.609 | 38.33 | 35.38 | 58.97 | 1 | 36 | 123.85 | 43.4 | 7 | 34 | 18.45 | 15508.69 | 337.9 | 444.55 | 93.2 | 48.21 | 16425.51 | 0.52 | 0.77 | 0.22 | 1 | 0.5 | 10 | 509.4628 | 697.0695 | 630.5421 | 509462.7825 | 697069.455 | 4.5028e-06 | 1.5971 | 630542.1246
7 | 55 | CONCLUIDO | 2.6264 | 38.08 | 35.25 | 68.23 | 1.13 | 31 | 125.16 | 43.4 | 8 | 29 | 18.76 | 15670.68 | 334.71 | 444.55 | 88.68 | 48.21 | 14190.13 | 0.54 | 0.77 | 0.22 | 0.86 | 0.5 | 10 | 502.5033 | 687.5471 | 621.9286 | 502503.2593 | 687547.1283 | 4.5328e-06 | 1.5867 | 621928.5954
8 | 55 | CONCLUIDO | 2.6382 | 37.91 | 35.15 | 75.33 | 1.26 | 28 | 126.48 | 43.4 | 9 | 26 | 19.08 | 15833.12 | 331.57 | 444.55 | 85.43 | 48.21 | 12577.74 | 0.56 | 0.78 | 0.21 | 0.77 | 0.5 | 10 | 496.88 | 679.8531 | 614.9689 | 496879.9829 | 679853.1134 | 4.5532e-06 | 1.5796 | 614968.8865
9 | 55 | CONCLUIDO | 2.6476 | 37.77 | 35.09 | 84.21 | 1.38 | 25 | 127.8 | 43.4 | 10 | 23 | 19.4 | 15996.02 | 328.7 | 444.56 | 83.5 | 48.21 | 11630.1 | 0.58 | 0.78 | 0.2 | 0.7 | 0.5 | 10 | 492.1958 | 673.444 | 609.1715 | 492195.8207 | 673444.036 | 4.5694e-06 | 1.5737 | 609171.4824
10 | 55 | CONCLUIDO | 2.6556 | 37.66 | 35.02 | 91.36 | 1.5 | 23 | 129.13 | 43.4 | 11 | 21 | 19.73 | 16159.39 | 325.24 | 444.55 | 81.41 | 48.21 | 10597.09 | 0.59 | 0.78 | 0.2 | 0.63 | 0.5 | 10 | 487.2174 | 666.6324 | 603.0099 | 487217.444 | 666632.4013 | 4.5832e-06 | 1.5692 | 603009.9406
11 | 55 | CONCLUIDO | 2.663 | 37.55 | 34.97 | 99.9 | 1.63 | 21 | 130.45 | 43.4 | 12 | 19 | 20.05 | 16323.22 | 323.03 | 444.55 | 79.48 | 48.21 | 9640.48 | 0.61 | 0.78 | 0.2 | 0.58 | 0.5 | 10 | 483.6087 | 661.6948 | 598.5435 | 483608.7013 | 661694.7605 | 4.596e-06 | 1.5646 | 598543.5412
12 | 55 | CONCLUIDO | 2.6712 | 37.44 | 34.9 | 110.2 | 1.74 | 19 | 131.79 | 43.4 | 13 | 17 | 20.39 | 16487.53 | 320.66 | 444.55 | 77.28 | 48.21 | 8551.73 | 0.62 | 0.78 | 0.2 | 0.51 | 0.5 | 10 | 479.6365 | 656.2599 | 593.6274 | 479636.54 | 656259.8741 | 4.6102e-06 | 1.56 | 593627.3527
13 | 55 | CONCLUIDO | 2.6738 | 37.4 | 34.89 | 116.29 | 1.86 | 18 | 133.12 | 43.4 | 14 | 16 | 20.72 | 16652.31 | 317.07 | 444.55 | 77.02 | 48.21 | 8422.69 | 0.63 | 0.78 | 0.19 | 0.5 | 0.5 | 10 | 475.8729 | 651.1103 | 588.9693 | 475872.9386 | 651110.3486 | 4.6146e-06 | 1.5583 | 588969.2908
14 | 55 | CONCLUIDO | 2.6819 | 37.29 | 34.82 | 130.58 | 1.97 | 16 | 134.46 | 43.4 | 15 | 14 | 21.06 | 16817.7 | 314.45 | 444.55 | 74.88 | 48.21 | 7367.46 | 0.64 | 0.78 | 0.19 | 0.43 | 0.5 | 10 | 471.7316 | 645.444 | 583.8437 | 471731.614 | 645444.0056 | 4.6286e-06 | 1.5537 | 583843.7355
15 | 55 | CONCLUIDO | 2.6869 | 37.22 | 34.78 | 139.1 | 2.08 | 15 | 135.81 | 43.4 | 16 | 13 | 21.41 | 16983.46 | 312.18 | 444.55 | 73.22 | 48.21 | 6538.04 | 0.66 | 0.78 | 0.19 | 0.39 | 0.5 | 10 | 468.615 | 641.1798 | 579.9865 | 468615.0484 | 641179.783 | 4.6373e-06 | 1.5508 | 579986.4844
16 | 55 | CONCLUIDO | 2.6904 | 37.17 | 34.75 | 148.93 | 2.19 | 14 | 137.15 | 43.4 | 17 | 12 | 21.75 | 17149.71 | 308.87 | 444.55 | 72.42 | 48.21 | 6144.48 | 0.67 | 0.78 | 0.19 | 0.36 | 0.5 | 10 | 464.8829 | 636.0732 | 575.3673 | 464882.8646 | 636073.2445 | 4.6433e-06 | 1.5488 | 575367.3068
17 | 55 | CONCLUIDO | 2.6889 | 37.19 | 34.77 | 149.02 | 2.3 | 14 | 138.51 | 43.4 | 18 | 12 | 22.11 | 17316.45 | 306.64 | 444.55 | 73.22 | 48.21 | 6542.84 | 0.66 | 0.78 | 0.19 | 0.38 | 0.5 | 10 | 463.234 | 633.8172 | 573.3266 | 463234.0021 | 633817.1981 | 4.6407e-06 | 1.5496 | 573326.5743
18 | 55 | CONCLUIDO | 2.6937 | 37.12 | 34.73 | 160.28 | 2.4 | 13 | 139.86 | 43.4 | 19 | 11 | 22.46 | 17483.7 | 304.86 | 444.55 | 71.79 | 48.21 | 5833.13 | 0.67 | 0.78 | 0.18 | 0.34 | 0.5 | 10 | 460.6141 | 630.2326 | 570.084 | 460614.1171 | 630232.5558 | 4.649e-06 | 1.5467 | 570084.0452
19 | 55 | CONCLUIDO | 2.6976 | 37.07 | 34.7 | 173.49 | 2.5 | 12 | 141.22 | 43.4 | 20 | 10 | 22.82 | 17651.44 | 301.76 | 444.55 | 70.72 | 48.21 | 5304.42 | 0.68 | 0.79 | 0.18 | 0.31 | 0.5 | 10 | 457.0245 | 625.3211 | 565.6413 | 457024.5057 | 625321.0912 | 4.6557e-06 | 1.5446 | 565641.3239
20 | 55 | CONCLUIDO | 2.7002 | 37.03 | 34.66 | 173.32 | 2.61 | 12 | 142.59 | 43.4 | 21 | 10 | 23.19 | 17819.69 | 299.83 | 444.55 | 69.54 | 48.21 | 4713.48 | 0.69 | 0.79 | 0.18 | 0.28 | 0.5 | 10 | 454.6587 | 622.0841 | 562.7133 | 454658.7 | 622084.0915 | 4.6602e-06 | 1.5429 | 562713.2589
21 | 55 | CONCLUIDO | 2.7011 | 37.02 | 34.68 | 189.14 | 2.7 | 11 | 143.96 | 43.4 | 22 | 9 | 23.56 | 17988.46 | 296.93 | 444.56 | 70.06 | 48.21 | 4979.89 | 0.69 | 0.79 | 0.18 | 0.29 | 0.5 | 10 | 452.01 | 618.4601 | 559.4351 | 452010.0303 | 618460.0647 | 4.6618e-06 | 1.5425 | 559435.1042
22 | 55 | CONCLUIDO | 2.7 | 37.04 | 34.69 | 189.22 | 2.8 | 11 | 145.33 | 43.4 | 23 | 8 | 23.93 | 18157.74 | 293.53 | 444.55 | 70.54 | 48.21 | 5219.36 | 0.68 | 0.79 | 0.18 | 0.3 | 0.5 | 10 | 449.199 | 614.6139 | 555.956 | 449199.0214 | 614613.9183 | 4.6599e-06 | 1.5433 | 555956.0285
23 | 55 | CONCLUIDO | 2.7057 | 36.96 | 34.64 | 207.81 | 2.89 | 10 | 146.7 | 43.4 | 24 | 8 | 24.3 | 18327.54 | 293.6 | 444.55 | 68.74 | 48.21 | 4325.12 | 0.7 | 0.79 | 0.18 | 0.25 | 0.5 | 10 | 448.072 | 613.0719 | 554.5612 | 448072.0455 | 613071.9402 | 4.6697e-06 | 1.54 | 554561.2147
24 | 55 | CONCLUIDO | 2.7077 | 36.93 | 34.61 | 207.66 | 2.99 | 10 | 148.09 | 43.4 | 25 | 5 | 24.69 | 18497.87 | 290.6 | 444.55 | 67.77 | 48.21 | 3841.63 | 0.71 | 0.79 | 0.18 | 0.22 | 0.5 | 10 | 444.9142 | 608.7513 | 550.6529 | 444914.2391 | 608751.2901 | 4.6732e-06 | 1.5388 | 550652.9214
25 | 55 | CONCLUIDO | 2.7069 | 36.94 | 34.62 | 207.72 | 3.08 | 10 | 149.47 | 43.4 | 26 | 1 | 25.07 | 18668.73 | 289.36 | 444.55 | 67.87 | 48.21 | 3888.49 | 0.71 | 0.79 | 0.19 | 0.23 | 0.5 | 10 | 443.986 | 607.4813 | 549.5041 | 443986.0474 | 607481.2973 | 4.6718e-06 | 1.5392 | 549504.1349
26 | 55 | CONCLUIDO | 2.7054 | 36.96 | 34.64 | 207.84 | 3.17 | 10 | 150.86 | 43.4 | 27 | 0 | 25.46 | 18840.13 | 290.66 | 444.55 | 68.52 | 48.21 | 4215.05 | 0.7 | 0.79 | 0.19 | 0.25 | 0.5 | 10 | 445.4916 | 609.5413 | 551.3675 | 445491.5998 | 609541.2606 | 4.6692e-06 | 1.54 | 551367.4982

## resultados
Unnamed: 0 | Volume de calda [L] | STATUS | Capacidade operacional [ha/h] | Tempo de missao [h] | Tempo util [h] | Tempo por voo [min] | Autonomia Projetada [h] | N° Voos | MTOW [kg] | Massa Estrutura [kg] | Combustível [kg] | Abastecimentos | Massa gerador | Potência gerador [W] | Combustível consumido [L] | Calda cons [L] | Distância percorrida [km] | Distância Pulverizando [km] | RTL ACUMULADO[m] | EOC [km/km] | EOC [h/h] | Tempo de manobra [h] | Tempo rtl_rtw [h] | V pulv [m/s] | V desloc [m/s]
0 | 100 | CONCLUIDO | 1.4071 | 71.07 | 49.23 | 5.94 | 0.09 | 497 | 194.77 | 54.38 | 1 | 495 | 39.4 | 24256.19 | 685.5 | 444.67 | 546 | 48.21 | 240521.09 | 0.09 | 0.55 | 0.96 | 14.83 | 0.5 | 10
1 | 100 | CONCLUIDO | 1.9764 | 50.6 | 40.23 | 11.95 | 0.18 | 202 | 196.32 | 54.38 | 2 | 200 | 39.95 | 24447.22 | 558.68 | 444.58 | 251.12 | 48.21 | 94554.11 | 0.19 | 0.68 | 0.49 | 5.84 | 0.5 | 10
2 | 100 | CONCLUIDO | 2.1958 | 45.54 | 38.05 | 17.83 | 0.27 | 128 | 197.88 | 54.38 | 3 | 126 | 40.5 | 24639 | 527.49 | 444.57 | 179.79 | 48.21 | 59261.25 | 0.27 | 0.72 | 0.37 | 3.66 | 0.5 | 10
3 | 100 | CONCLUIDO | 2.317 | 43.16 | 37.03 | 23.89 | 0.36 | 93 | 199.44 | 54.38 | 4 | 91 | 41.06 | 24831.54 | 512.47 | 444.57 | 146.68 | 48.21 | 42878.04 | 0.33 | 0.74 | 0.31 | 2.64 | 0.5 | 10
4 | 100 | CONCLUIDO | 2.3882 | 41.87 | 36.48 | 29.58 | 0.44 | 74 | 201.01 | 54.38 | 5 | 72 | 41.63 | 25024.84 | 504.1 | 444.55 | 128.61 | 48.21 | 33940.52 | 0.37 | 0.75 | 0.28 | 2.09 | 0.5 | 10
5 | 100 | CONCLUIDO | 2.4414 | 40.96 | 36.07 | 35.48 | 0.53 | 61 | 202.58 | 54.38 | 6 | 59 | 42.2 | 25218.93 | 497.79 | 444.55 | 115.4 | 48.21 | 27397.89 | 0.42 | 0.76 | 0.26 | 1.68 | 0.5 | 10
6 | 100 | CONCLUIDO | 2.4923 | 40.12 | 35.58 | 41.06 | 0.61 | 52 | 204.16 | 54.38 | 7 | 50 | 42.78 | 25413.94 | 490.21 | 444.55 | 99.78 | 48.21 | 19633.03 | 0.48 | 0.77 | 0.22 | 1.2 | 0.5 | 10
7 | 100 | CONCLUIDO | 2.5042 | 39.93 | 35.67 | 47.55 | 0.69 | 45 | 205.75 | 54.38 | 8 | 43 | 43.37 | 25609.61 | 490.79 | 444.56 | 102.19 | 48.21 | 20877.4 | 0.47 | 0.76 | 0.24 | 1.28 | 0.5 | 10
8 | 100 | CONCLUIDO | 2.5267 | 39.58 | 35.51 | 53.26 | 0.77 | 40 | 207.34 | 54.38 | 9 | 38 | 43.96 | 25806.1 | 488.02 | 444.55 | 97.13 | 48.21 | 18369.45 | 0.5 | 0.77 | 0.23 | 1.12 | 0.5 | 10
9 | 100 | CONCLUIDO | 2.5443 | 39.3 | 35.39 | 58.98 | 0.85 | 36 | 208.94 | 54.38 | 10 | 34 | 44.56 | 26003.41 | 486.01 | 444.55 | 93.17 | 48.21 | 16412.22 | 0.52 | 0.77 | 0.22 | 1 | 0.5 | 10
10 | 100 | CONCLUIDO | 2.5575 | 39.1 | 35.3 | 64.18 | 0.93 | 33 | 210.55 | 54.38 | 11 | 31 | 45.17 | 26201.54 | 483.95 | 444.56 | 90.35 | 48.21 | 15013.76 | 0.53 | 0.77 | 0.22 | 0.91 | 0.5 | 10
11 | 100 | CONCLUIDO | 2.5712 | 38.89 | 35.21 | 70.42 | 1 | 30 | 212.16 | 54.38 | 12 | 28 | 45.78 | 26400.51 | 482.58 | 444.55 | 87.4 | 48.21 | 13556.21 | 0.55 | 0.77 | 0.21 | 0.82 | 0.5 | 10
12 | 100 | CONCLUIDO | 2.5804 | 38.75 | 35.15 | 75.32 | 1.08 | 28 | 213.78 | 54.38 | 13 | 26 | 46.4 | 26600.32 | 481.01 | 444.55 | 85.36 | 48.21 | 12545.91 | 0.56 | 0.78 | 0.21 | 0.76 | 0.5 | 10
13 | 100 | CONCLUIDO | 2.5845 | 38.69 | 35.16 | 81.15 | 1.15 | 26 | 215.41 | 54.38 | 14 | 24 | 47.03 | 26801 | 480.87 | 444.55 | 86.07 | 48.21 | 12911.2 | 0.56 | 0.78 | 0.21 | 0.78 | 0.5 | 10
14 | 100 | CONCLUIDO | 2.5983 | 38.49 | 35.04 | 87.59 | 1.23 | 24 | 217.04 | 54.38 | 15 | 22 | 47.66 | 27002.55 | 478.5 | 444.55 | 81.87 | 48.21 | 10820.39 | 0.59 | 0.78 | 0.2 | 0.65 | 0.5 | 10
15 | 100 | CONCLUIDO | 2.602 | 38.43 | 35.02 | 91.36 | 1.3 | 23 | 218.68 | 54.38 | 16 | 21 | 48.31 | 27204.98 | 477.79 | 444.55 | 81.32 | 48.21 | 10551.03 | 0.59 | 0.78 | 0.2 | 0.63 | 0.5 | 10
16 | 100 | CONCLUIDO | 2.6051 | 38.39 | 35.01 | 95.49 | 1.37 | 22 | 220.33 | 54.38 | 17 | 20 | 48.95 | 27408.3 | 476.66 | 444.55 | 81.14 | 48.21 | 10465.6 | 0.59 | 0.78 | 0.2 | 0.63 | 0.5 | 10
17 | 100 | CONCLUIDO | 2.6167 | 38.22 | 34.92 | 104.76 | 1.44 | 20 | 221.99 | 54.38 | 18 | 18 | 49.61 | 27612.53 | 475.69 | 444.55 | 77.98 | 48.21 | 8894.2 | 0.62 | 0.78 | 0.2 | 0.53 | 0.5 | 10
18 | 100 | CONCLUIDO | 2.6217 | 38.14 | 34.89 | 110.17 | 1.51 | 19 | 223.65 | 54.38 | 19 | 17 | 50.27 | 27817.81 | 475.05 | 444.55 | 76.93 | 48.21 | 8374.54 | 0.63 | 0.78 | 0.19 | 0.5 | 0.5 | 10
19 | 100 | CONCLUIDO | 2.6297 | 38.03 | 34.81 | 116.03 | 1.58 | 18 | 225.32 | 54.38 | 20 | 16 | 50.95 | 28023.89 | 473 | 444.55 | 74.02 | 48.21 | 6925.25 | 0.65 | 0.78 | 0.2 | 0.42 | 0.5 | 10
20 | 100 | CONCLUIDO | 2.6238 | 38.11 | 34.9 | 116.32 | 1.64 | 18 | 227 | 54.38 | 21 | 16 | 51.62 | 28230.92 | 473.78 | 444.55 | 77.3 | 48.21 | 8566.88 | 0.62 | 0.78 | 0.19 | 0.51 | 0.5 | 10
21 | 100 | CONCLUIDO | 2.6298 | 38.03 | 34.85 | 123 | 1.71 | 17 | 228.69 | 54.38 | 22 | 15 | 52.31 | 28438.91 | 473.49 | 444.55 | 75.69 | 48.21 | 7766.44 | 0.64 | 0.78 | 0.19 | 0.46 | 0.5 | 10
22 | 100 | CONCLUIDO | 2.6349 | 37.95 | 34.81 | 130.55 | 1.77 | 16 | 230.38 | 54.38 | 23 | 14 | 53 | 28647.87 | 472.06 | 444.55 | 74.51 | 48.21 | 7179.42 | 0.65 | 0.78 | 0.19 | 0.43 | 0.5 | 10
23 | 100 | CONCLUIDO | 2.6347 | 37.95 | 34.82 | 130.56 | 1.84 | 16 | 232.08 | 54.38 | 24 | 14 | 53.71 | 28857.81 | 471.1 | 444.55 | 74.65 | 48.21 | 7249.65 | 0.65 | 0.78 | 0.19 | 0.43 | 0.5 | 10
24 | 100 | CONCLUIDO | 2.6393 | 37.89 | 34.79 | 139.16 | 1.9 | 15 | 233.79 | 54.38 | 25 | 13 | 54.42 | 29068.74 | 471.26 | 444.55 | 73.69 | 48.21 | 6774.24 | 0.65 | 0.78 | 0.19 | 0.4 | 0.5 | 10
25 | 100 | CONCLUIDO | 2.6446 | 37.81 | 34.75 | 148.94 | 1.96 | 14 | 235.51 | 54.38 | 26 | 12 | 55.14 | 29280.69 | 470.06 | 444.55 | 72.48 | 48.21 | 6172.6 | 0.67 | 0.78 | 0.19 | 0.36 | 0.5 | 10
26 | 100 | CONCLUIDO | 2.6468 | 37.78 | 34.72 | 148.8 | 2.02 | 14 | 237.24 | 54.38 | 27 | 12 | 55.86 | 29493.67 | 470.8 | 444.55 | 71.63 | 48.21 | 5751.11 | 0.67 | 0.78 | 0.18 | 0.33 | 0.5 | 10
27 | 100 | CONCLUIDO | 2.6489 | 37.75 | 34.73 | 160.29 | 2.08 | 13 | 238.97 | 54.38 | 28 | 11 | 56.6 | 29707.68 | 468.46 | 444.55 | 71.79 | 48.21 | 5836.38 | 0.67 | 0.78 | 0.18 | 0.34 | 0.5 | 10
28 | 100 | CONCLUIDO | 2.649 | 37.75 | 34.73 | 160.28 | 2.14 | 13 | 240.72 | 54.38 | 29 | 11 | 57.34 | 29922.88 | 469.76 | 444.55 | 71.76 | 48.21 | 5819.37 | 0.67 | 0.78 | 0.18 | 0.34 | 0.5 | 10
29 | 100 | CONCLUIDO | 2.648 | 37.76 | 34.74 | 160.35 | 2.2 | 13 | 242.47 | 54.38 | 30 | 11 | 58.1 | 30139.04 | 469.54 | 444.55 | 72.21 | 48.21 | 6045.57 | 0.67 | 0.78 | 0.19 | 0.35 | 0.5 | 10
30 | 100 | CONCLUIDO | 2.6537 | 37.68 | 34.7 | 173.5 | 2.26 | 12 | 244.23 | 54.38 | 31 | 10 | 58.86 | 30356.28 | 468.19 | 444.55 | 70.85 | 48.21 | 5368.04 | 0.68 | 0.79 | 0.18 | 0.31 | 0.5 | 10
31 | 100 | CONCLUIDO | 2.6538 | 37.68 | 34.7 | 173.49 | 2.31 | 12 | 246 | 54.38 | 32 | 10 | 59.63 | 30574.64 | 469.76 | 444.55 | 70.79 | 48.21 | 5337.58 | 0.68 | 0.79 | 0.18 | 0.31 | 0.5 | 10
32 | 100 | CONCLUIDO | 2.6561 | 37.65 | 34.67 | 173.33 | 2.37 | 12 | 247.78 | 54.38 | 33 | 10 | 60.41 | 30794.11 | 467.88 | 444.55 | 69.47 | 48.21 | 4678.27 | 0.69 | 0.79 | 0.19 | 0.28 | 0.5 | 10
33 | 100 | CONCLUIDO | 2.6578 | 37.62 | 34.68 | 189.17 | 2.42 | 11 | 249.57 | 54.38 | 34 | 9 | 61.2 | 31014.73 | 467.01 | 444.55 | 70.19 | 48.21 | 5046.12 | 0.69 | 0.79 | 0.18 | 0.29 | 0.5 | 10
34 | 100 | CONCLUIDO | 2.6585 | 37.62 | 34.67 | 189.12 | 2.48 | 11 | 251.37 | 54.38 | 35 | 9 | 61.99 | 31236.5 | 468.35 | 444.55 | 69.88 | 48.21 | 4889.59 | 0.69 | 0.79 | 0.18 | 0.28 | 0.5 | 10
35 | 100 | CONCLUIDO | 2.6579 | 37.62 | 34.68 | 189.16 | 2.53 | 11 | 253.18 | 54.38 | 36 | 9 | 62.8 | 31459.45 | 468.45 | 444.55 | 70.17 | 48.21 | 5034.82 | 0.69 | 0.79 | 0.18 | 0.29 | 0.5 | 10
36 | 100 | CONCLUIDO | 2.6577 | 37.63 | 34.68 | 189.17 | 2.58 | 11 | 255 | 54.38 | 37 | 9 | 63.62 | 31683.59 | 466.98 | 444.56 | 70.23 | 48.21 | 5065.83 | 0.69 | 0.79 | 0.18 | 0.29 | 0.5 | 10
37 | 100 | CONCLUIDO | 2.6635 | 37.54 | 34.64 | 207.83 | 2.63 | 10 | 256.82 | 54.38 | 38 | 8 | 64.45 | 31909.08 | 467.46 | 444.55 | 68.76 | 48.21 | 4334 | 0.7 | 0.79 | 0.18 | 0.25 | 0.5 | 10
38 | 100 | CONCLUIDO | 2.6645 | 37.53 | 34.62 | 207.75 | 2.68 | 10 | 258.66 | 54.38 | 39 | 8 | 65.28 | 32135.68 | 468.12 | 444.55 | 68.2 | 48.21 | 4057.05 | 0.71 | 0.79 | 0.18 | 0.24 | 0.5 | 10
39 | 100 | CONCLUIDO | 2.6661 | 37.51 | 34.6 | 207.61 | 2.73 | 10 | 260.51 | 54.38 | 40 | 8 | 66.13 | 32363.54 | 467.27 | 444.55 | 67.69 | 48.21 | 3800.01 | 0.71 | 0.79 | 0.17 | 0.22 | 0.5 | 10
0 | 40 | CONCLUIDO | 2.0654 | 48.42 | 41.72 | 9.93 | 0.2 | 252 | 89.87 | 37.55 | 1 | 250 | 11.32 | 11317.98 | 348.07 | 444.57 | 300.3 | 48.21 | 118894.17 | 0.16 | 0.65 | 0.56 | 7.33 | 0.5 | 10
1 | 40 | CONCLUIDO | 2.3992 | 41.68 | 37.61 | 19.97 | 0.39 | 113 | 91.1 | 37.55 | 2 | 111 | 11.54 | 11468.97 | 310.21 | 444.58 | 165.64 | 48.21 | 52259.43 | 0.29 | 0.72 | 0.34 | 3.22 | 0.5 | 10
2 | 40 | CONCLUIDO | 2.5182 | 39.71 | 36.41 | 30.34 | 0.57 | 72 | 92.32 | 37.55 | 3 | 70 | 11.77 | 11620.34 | 297.06 | 444.56 | 126.41 | 48.21 | 32850.52 | 0.38 | 0.75 | 0.28 | 2.02 | 0.5 | 10
3 | 40 | CONCLUIDO | 2.5947 | 38.54 | 35.6 | 40.3 | 0.75 | 53 | 93.55 | 37.55 | 4 | 51 | 12 | 11772.07 | 287.5 | 444.55 | 99.2 | 48.21 | 19340.92 | 0.49 | 0.77 | 0.25 | 1.21 | 0.5 | 10
4 | 40 | CONCLUIDO | 2.6113 | 38.3 | 35.56 | 50.8 | 0.93 | 42 | 94.79 | 37.55 | 5 | 40 | 12.23 | 11924.18 | 284.23 | 444.55 | 98.93 | 48.21 | 19260.61 | 0.49 | 0.77 | 0.23 | 1.17 | 0.5 | 10
5 | 40 | CONCLUIDO | 2.6357 | 37.94 | 35.34 | 60.58 | 1.1 | 35 | 96.02 | 37.55 | 6 | 33 | 12.47 | 12076.67 | 278.91 | 444.55 | 91.53 | 48.21 | 15594.66 | 0.53 | 0.77 | 0.22 | 0.95 | 0.5 | 10
6 | 40 | CONCLUIDO | 2.6519 | 37.71 | 35.2 | 70.4 | 1.27 | 30 | 97.26 | 37.55 | 7 | 28 | 12.71 | 12229.54 | 274.57 | 444.56 | 87.11 | 48.21 | 13412.47 | 0.55 | 0.77 | 0.21 | 0.81 | 0.5 | 10
7 | 40 | CONCLUIDO | 2.6618 | 37.57 | 35.14 | 81.09 | 1.43 | 26 | 98.5 | 37.55 | 8 | 24 | 12.95 | 12382.79 | 270.41 | 444.55 | 85.28 | 48.21 | 12513.64 | 0.57 | 0.78 | 0.2 | 0.75 | 0.5 | 10
8 | 40 | CONCLUIDO | 2.674 | 37.4 | 35.02 | 91.36 | 1.59 | 23 | 99.75 | 37.55 | 9 | 21 | 13.2 | 12536.43 | 265.89 | 444.55 | 81.35 | 48.21 | 10564.61 | 0.59 | 0.78 | 0.2 | 0.64 | 0.5 | 10
9 | 40 | CONCLUIDO | 2.6857 | 37.23 | 34.92 | 104.75 | 1.74 | 20 | 101 | 37.55 | 10 | 18 | 13.45 | 12690.46 | 262.68 | 444.55 | 77.87 | 48.21 | 8839.33 | 0.62 | 0.78 | 0.19 | 0.53 | 0.5 | 10
10 | 40 | CONCLUIDO | 2.6991 | 37.05 | 34.77 | 115.9 | 1.89 | 18 | 102.25 | 37.55 | 11 | 16 | 13.7 | 12844.88 | 256.76 | 444.55 | 73.08 | 48.21 | 6456.46 | 0.66 | 0.78 | 0.18 | 0.38 | 0.5 | 10
11 | 40 | CONCLUIDO | 2.6933 | 37.13 | 34.87 | 123.06 | 2.04 | 17 | 103.51 | 37.55 | 12 | 15 | 13.95 | 12999.7 | 253.58 | 444.55 | 76.42 | 48.21 | 8129.86 | 0.63 | 0.78 | 0.19 | 0.48 | 0.5 | 10
12 | 40 | CONCLUIDO | 2.7026 | 37 | 34.78 | 139.11 | 2.18 | 15 | 104.76 | 37.55 | 13 | 13 | 14.21 | 13154.91 | 250.64 | 444.55 | 73.43 | 48.21 | 6643.32 | 0.66 | 0.78 | 0.19 | 0.39 | 0.5 | 10
13 | 40 | CONCLUIDO | 2.7116 | 36.88 | 34.67 | 148.61 | 2.33 | 14 | 106.03 | 37.55 | 14 | 11 | 14.47 | 13310.53 | 246.05 | 444.55 | 69.92 | 48.21 | 4895.26 | 0.69 | 0.79 | 0.18 | 0.29 | 0.5 | 10
14 | 40 | CONCLUIDO | 2.7093 | 36.91 | 34.72 | 160.26 | 2.46 | 13 | 107.29 | 37.55 | 15 | 7 | 14.74 | 13466.55 | 242.67 | 444.55 | 71.46 | 48.21 | 5670.09 | 0.67 | 0.78 | 0.19 | 0.34 | 0.5 | 10
15 | 40 | CONCLUIDO | 2.7085 | 36.92 | 34.73 | 160.31 | 2.6 | 13 | 108.56 | 37.55 | 16 | 2 | 15.01 | 13623.1 | 243.63 | 444.55 | 71.54 | 48.21 | 5708.63 | 0.67 | 0.78 | 0.2 | 0.35 | 0.5 | 10
16 | 40 | CONCLUIDO | 2.7079 | 36.93 | 34.74 | 160.36 | 2.73 | 13 | 109.83 | 37.55 | 17 | 1 | 15.28 | 13779.95 | 244.53 | 444.55 | 71.8 | 48.21 | 5841.48 | 0.67 | 0.78 | 0.2 | 0.36 | 0.5 | 10
17 | 40 | CONCLUIDO | 2.7073 | 36.94 | 34.75 | 160.39 | 2.86 | 13 | 111.11 | 37.55 | 18 | 0 | 15.55 | 13937.22 | 246.44 | 444.55 | 72.08 | 48.21 | 5978.71 | 0.67 | 0.78 | 0.2 | 0.36 | 0.5 | 10
0 | 30 | CONCLUIDO | 2.1975 | 45.51 | 40.43 | 11.66 | 0.24 | 208 | 71.52 | 32.27 | 1 | 206 | 8.25 | 9054.6 | 287.34 | 444.58 | 257.53 | 48.21 | 97727.86 | 0.19 | 0.67 | 0.5 | 6.04 | 0.5 | 10
1 | 30 | CONCLUIDO | 2.4773 | 40.37 | 37.06 | 23.66 | 0.48 | 94 | 72.7 | 32.27 | 2 | 92 | 8.43 | 9200.25 | 259.13 | 444.56 | 147.63 | 48.21 | 43349.86 | 0.33 | 0.74 | 0.32 | 2.67 | 0.5 | 10
2 | 30 | CONCLUIDO | 2.5725 | 38.87 | 36.08 | 35.49 | 0.71 | 61 | 73.88 | 32.27 | 3 | 59 | 8.61 | 9346.23 | 247.67 | 444.57 | 115.78 | 48.21 | 27588.66 | 0.42 | 0.76 | 0.26 | 1.69 | 0.5 | 10
3 | 30 | CONCLUIDO | 2.6165 | 38.22 | 35.68 | 47.57 | 0.93 | 45 | 75.07 | 32.27 | 4 | 43 | 8.8 | 9492.55 | 241.28 | 444.55 | 102.6 | 48.21 | 21080.89 | 0.47 | 0.76 | 0.24 | 1.29 | 0.5 | 10
4 | 30 | CONCLUIDO | 2.6484 | 37.76 | 35.37 | 60.64 | 1.15 | 35 | 76.26 | 32.27 | 5 | 33 | 8.99 | 9639.2 | 234.82 | 444.55 | 92.73 | 48.21 | 16195.44 | 0.52 | 0.77 | 0.22 | 0.98 | 0.5 | 10
5 | 30 | CONCLUIDO | 2.6685 | 37.47 | 35.18 | 72.79 | 1.36 | 29 | 77.45 | 32.27 | 6 | 27 | 9.18 | 9786.19 | 228.27 | 444.57 | 86.37 | 48.21 | 13044.44 | 0.56 | 0.77 | 0.21 | 0.79 | 0.5 | 10
6 | 30 | CONCLUIDO | 2.683 | 37.27 | 35.05 | 87.64 | 1.56 | 24 | 78.65 | 32.27 | 7 | 22 | 9.38 | 9933.52 | 222.82 | 444.55 | 82.48 | 48.21 | 11127.34 | 0.58 | 0.78 | 0.2 | 0.67 | 0.5 | 10
7 | 30 | CONCLUIDO | 2.6932 | 37.13 | 34.96 | 99.88 | 1.75 | 21 | 79.84 | 32.27 | 8 | 19 | 9.57 | 10081.19 | 217.38 | 444.55 | 79.21 | 48.21 | 9504.86 | 0.61 | 0.78 | 0.2 | 0.57 | 0.5 | 10
8 | 30 | CONCLUIDO | 2.71 | 36.9 | 34.78 | 115.92 | 1.94 | 18 | 81.04 | 32.27 | 9 | 14 | 9.77 | 10229.34 | 210.33 | 444.57 | 73.2 | 48.21 | 6515.81 | 0.66 | 0.78 | 0.19 | 0.39 | 0.5 | 10
9 | 30 | CONCLUIDO | 2.7068 | 36.94 | 34.84 | 122.95 | 2.13 | 17 | 82.25 | 32.27 | 10 | 6 | 9.98 | 10377.72 | 209.35 | 444.55 | 74.9 | 48.21 | 7370.62 | 0.64 | 0.78 | 0.2 | 0.45 | 0.5 | 10
10 | 30 | CONCLUIDO | 2.7092 | 36.91 | 34.82 | 130.57 | 2.31 | 16 | 83.45 | 32.27 | 11 | 2 | 10.18 | 10526.45 | 208.8 | 444.55 | 74.18 | 48.21 | 7013.17 | 0.65 | 0.78 | 0.2 | 0.43 | 0.5 | 10
11 | 30 | CONCLUIDO | 2.7076 | 36.93 | 34.84 | 130.65 | 2.48 | 16 | 84.66 | 32.27 | 12 | 0 | 10.39 | 10675.53 | 211.67 | 444.55 | 74.79 | 48.21 | 7318.04 | 0.64 | 0.78 | 0.21 | 0.45 | 0.5 | 10
0 | 15 | CONCLUIDO | 2.4335 | 41.09 | 38 | 18.09 | 0.43 | 126 | 39.78 | 19.54 | 1 | 124 | 4.24 | 5140 | 173.27 | 444.57 | 178.11 | 48.21 | 58431.84 | 0.27 | 0.72 | 0.37 | 3.61 | 0.5 | 10
1 | 15 | CONCLUIDO | 2.6125 | 38.28 | 35.95 | 37.84 | 0.84 | 57 | 40.89 | 19.54 | 2 | 55 | 4.35 | 5277.26 | 155.19 | 444.57 | 111.2 | 48.21 | 25321.84 | 0.43 | 0.76 | 0.26 | 1.56 | 0.5 | 10
2 | 15 | CONCLUIDO | 2.6672 | 37.49 | 35.39 | 58.99 | 1.22 | 36 | 42.01 | 19.54 | 3 | 28 | 4.46 | 5414.79 | 142.97 | 444.55 | 93.08 | 48.21 | 16364.02 | 0.52 | 0.77 | 0.23 | 1.01 | 0.5 | 10
3 | 15 | CONCLUIDO | 2.6792 | 37.32 | 35.28 | 68.29 | 1.59 | 31 | 43.13 | 19.54 | 4 | 2 | 4.58 | 5552.61 | 141.83 | 444.55 | 88.7 | 48.21 | 14200.02 | 0.54 | 0.77 | 0.25 | 0.89 | 0.5 | 10
4 | 15 | CONCLUIDO | 2.677 | 37.35 | 35.31 | 68.35 | 1.94 | 31 | 44.24 | 19.54 | 5 | 0 | 4.7 | 5690.71 | 145.22 | 444.57 | 89.69 | 48.21 | 14693.64 | 0.54 | 0.77 | 0.25 | 0.92 | 0.5 | 10
0 | 70 | CONCLUIDO | 1.7146 | 58.32 | 45.35 | 7.31 | 0.12 | 372 | 141.81 | 47.83 | 1 | 370 | 22.98 | 17723.39 | 514.02 | 444.62 | 418.66 | 48.21 | 177476.28 | 0.12 | 0.6 | 0.76 | 10.95 | 0.5 | 10
1 | 70 | CONCLUIDO | 2.1861 | 45.74 | 38.92 | 14.69 | 0.25 | 159 | 143.17 | 47.83 | 2 | 157 | 23.34 | 17891.86 | 439.05 | 444.58 | 208.22 | 48.21 | 73318.19 | 0.23 | 0.7 | 0.42 | 4.53 | 0.5 | 10
2 | 70 | CONCLUIDO | 2.3582 | 42.41 | 37.26 | 22.13 | 0.37 | 101 | 144.54 | 47.83 | 3 | 99 | 23.71 | 18060.85 | 418.51 | 444.57 | 154.32 | 48.21 | 46660.56 | 0.31 | 0.73 | 0.32 | 2.87 | 0.5 | 10
3 | 70 | CONCLUIDO | 2.4453 | 40.89 | 36.5 | 29.2 | 0.49 | 75 | 145.92 | 47.83 | 4 | 73 | 24.09 | 18230.35 | 408.34 | 444.57 | 129.35 | 48.21 | 34303.68 | 0.37 | 0.75 | 0.29 | 2.11 | 0.5 | 10
4 | 70 | CONCLUIDO | 2.5031 | 39.95 | 36.02 | 36.63 | 0.6 | 59 | 147.3 | 47.83 | 5 | 57 | 24.47 | 18400.38 | 401.45 | 444.56 | 113.65 | 48.21 | 26534.74 | 0.42 | 0.76 | 0.26 | 1.63 | 0.5 | 10
5 | 70 | CONCLUIDO | 2.5333 | 39.47 | 35.83 | 43.87 | 0.71 | 49 | 148.68 | 47.83 | 6 | 47 | 24.85 | 18570.94 | 398.12 | 444.55 | 108.16 | 48.21 | 23842.35 | 0.45 | 0.76 | 0.23 | 1.44 | 0.5 | 10
6 | 70 | CONCLUIDO | 2.5626 | 39.02 | 35.58 | 50.83 | 0.83 | 42 | 150.07 | 47.83 | 7 | 40 | 25.24 | 18742.03 | 393.77 | 444.55 | 99.52 | 48.21 | 19552.65 | 0.48 | 0.77 | 0.23 | 1.19 | 0.5 | 10
7 | 70 | CONCLUIDO | 2.5874 | 38.65 | 35.38 | 58.97 | 0.94 | 36 | 151.46 | 47.83 | 8 | 34 | 25.63 | 18913.66 | 389.93 | 444.55 | 93.01 | 48.21 | 16328.52 | 0.52 | 0.77 | 0.22 | 0.99 | 0.5 | 10
8 | 70 | CONCLUIDO | 2.6028 | 38.42 | 35.27 | 66.12 | 1.04 | 32 | 152.85 | 47.83 | 9 | 30 | 26.03 | 19085.83 | 387.27 | 444.55 | 89.23 | 48.21 | 14459.78 | 0.54 | 0.77 | 0.22 | 0.88 | 0.5 | 10
9 | 70 | CONCLUIDO | 2.6149 | 38.24 | 35.18 | 72.78 | 1.15 | 29 | 154.25 | 47.83 | 10 | 27 | 26.43 | 19258.55 | 385.01 | 444.55 | 86.37 | 48.21 | 13046.81 | 0.56 | 0.77 | 0.21 | 0.79 | 0.5 | 10
10 | 70 | CONCLUIDO | 2.627 | 38.07 | 35.09 | 80.97 | 1.25 | 26 | 155.66 | 47.83 | 11 | 24 | 26.83 | 19431.82 | 382.25 | 444.55 | 83.92 | 48.21 | 11833.37 | 0.57 | 0.78 | 0.19 | 0.7 | 0.5 | 10
11 | 70 | CONCLUIDO | 2.6329 | 37.98 | 35.06 | 87.65 | 1.35 | 24 | 157.07 | 47.83 | 12 | 22 | 27.24 | 19605.66 | 380.72 | 444.55 | 82.54 | 48.21 | 11154.29 | 0.58 | 0.78 | 0.2 | 0.67 | 0.5 | 10
12 | 70 | CONCLUIDO | 2.6421 | 37.85 | 34.98 | 95.41 | 1.45 | 22 | 158.48 | 47.83 | 13 | 20 | 27.65 | 19780.06 | 378.21 | 444.55 | 80.09 | 48.21 | 9938.24 | 0.6 | 0.78 | 0.2 | 0.6 | 0.5 | 10
13 | 70 | CONCLUIDO | 2.6454 | 37.8 | 34.97 | 99.9 | 1.55 | 21 | 159.9 | 47.83 | 14 | 19 | 28.07 | 19955.16 | 376.63 | 444.55 | 79.5 | 48.21 | 9651.6 | 0.61 | 0.78 | 0.2 | 0.58 | 0.5 | 10
14 | 70 | CONCLUIDO | 2.6551 | 37.66 | 34.89 | 110.16 | 1.65 | 19 | 161.32 | 47.83 | 15 | 17 | 28.5 | 20130.71 | 374.62 | 444.55 | 76.84 | 48.21 | 8329.09 | 0.63 | 0.78 | 0.19 | 0.5 | 0.5 | 10
15 | 70 | CONCLUIDO | 2.6619 | 37.57 | 34.82 | 116.06 | 1.74 | 18 | 162.75 | 47.83 | 16 | 16 | 28.92 | 20306.85 | 371.86 | 444.57 | 74.87 | 48.21 | 7350.75 | 0.64 | 0.78 | 0.18 | 0.43 | 0.5 | 10
16 | 70 | CONCLUIDO | 2.6618 | 37.57 | 34.85 | 123 | 1.83 | 17 | 164.19 | 47.83 | 17 | 15 | 29.36 | 20483.57 | 371.07 | 444.55 | 75.74 | 48.21 | 7789.65 | 0.64 | 0.78 | 0.19 | 0.46 | 0.5 | 10
17 | 70 | CONCLUIDO | 2.6667 | 37.5 | 34.81 | 130.53 | 1.93 | 16 | 165.62 | 47.83 | 18 | 14 | 29.8 | 20660.89 | 368.84 | 444.55 | 74.35 | 48.21 | 7101.23 | 0.65 | 0.78 | 0.19 | 0.42 | 0.5 | 10
18 | 70 | CONCLUIDO | 2.6708 | 37.44 | 34.78 | 139.12 | 2.02 | 15 | 167.07 | 47.83 | 19 | 13 | 30.24 | 20838.81 | 367.62 | 444.55 | 73.38 | 48.21 | 6617.62 | 0.66 | 0.78 | 0.19 | 0.39 | 0.5 | 10
19 | 70 | CONCLUIDO | 2.6704 | 37.45 | 34.79 | 139.15 | 2.1 | 15 | 168.51 | 47.83 | 20 | 13 | 30.69 | 21017.33 | 366.13 | 444.55 | 73.58 | 48.21 | 6719.53 | 0.66 | 0.78 | 0.19 | 0.4 | 0.5 | 10
20 | 70 | CONCLUIDO | 2.6731 | 37.41 | 34.78 | 149.04 | 2.19 | 14 | 169.97 | 47.83 | 21 | 12 | 31.14 | 21196.47 | 365.42 | 444.55 | 73.62 | 48.21 | 6745.33 | 0.65 | 0.78 | 0.18 | 0.39 | 0.5 | 10
21 | 70 | CONCLUIDO | 2.6785 | 37.34 | 34.73 | 160.3 | 2.28 | 13 | 171.42 | 47.83 | 22 | 11 | 31.6 | 21376.23 | 361.99 | 444.55 | 71.8 | 48.21 | 5841.15 | 0.67 | 0.78 | 0.19 | 0.34 | 0.5 | 10
22 | 70 | CONCLUIDO | 2.6778 | 37.34 | 34.74 | 160.34 | 2.36 | 13 | 172.89 | 47.83 | 23 | 11 | 32.06 | 21556.61 | 361.87 | 444.55 | 72.05 | 48.21 | 5965.58 | 0.67 | 0.78 | 0.19 | 0.35 | 0.5 | 10
23 | 70 | CONCLUIDO | 2.6831 | 37.27 | 34.7 | 173.48 | 2.44 | 12 | 174.35 | 47.83 | 24 | 10 | 32.53 | 21737.62 | 359.15 | 444.55 | 70.67 | 48.21 | 5281.36 | 0.68 | 0.79 | 0.18 | 0.31 | 0.5 | 10
24 | 70 | CONCLUIDO | 2.685 | 37.24 | 34.67 | 173.34 | 2.52 | 12 | 175.83 | 47.83 | 25 | 10 | 33 | 21919.27 | 358.76 | 444.55 | 69.6 | 48.21 | 4746.48 | 0.69 | 0.79 | 0.19 | 0.28 | 0.5 | 10
25 | 70 | CONCLUIDO | 2.6874 | 37.21 | 34.66 | 189.08 | 2.6 | 11 | 177.3 | 47.83 | 26 | 9 | 33.48 | 22101.56 | 354.87 | 444.55 | 69.66 | 48.21 | 4779.76 | 0.69 | 0.79 | 0.18 | 0.28 | 0.5 | 10
26 | 70 | CONCLUIDO | 2.6867 | 37.22 | 34.67 | 189.13 | 2.68 | 11 | 178.79 | 47.83 | 27 | 9 | 33.96 | 22284.51 | 355.1 | 444.55 | 70.07 | 48.21 | 4984.4 | 0.69 | 0.79 | 0.18 | 0.29 | 0.5 | 10
27 | 70 | CONCLUIDO | 2.6908 | 37.16 | 34.65 | 207.88 | 2.75 | 10 | 180.28 | 47.83 | 28 | 8 | 34.45 | 22468.11 | 352.18 | 444.55 | 69.02 | 48.21 | 4463.36 | 0.7 | 0.79 | 0.18 | 0.26 | 0.5 | 10
28 | 70 | CONCLUIDO | 2.6912 | 37.16 | 34.64 | 207.85 | 2.83 | 10 | 181.77 | 47.83 | 29 | 8 | 34.94 | 22652.51 | 353.54 | 444.55 | 68.93 | 48.21 | 4422.46 | 0.7 | 0.79 | 0.18 | 0.25 | 0.5 | 10
29 | 70 | CONCLUIDO | 2.6924 | 37.14 | 34.62 | 207.75 | 2.9 | 10 | 183.27 | 47.83 | 30 | 8 | 35.44 | 22837.46 | 350.4 | 444.55 | 68.5 | 48.21 | 4205.47 | 0.7 | 0.79 | 0.17 | 0.24 | 0.5 | 10
30 | 70 | CONCLUIDO | 2.6955 | 37.1 | 34.61 | 230.74 | 2.98 | 9 | 184.78 | 47.83 | 31 | 7 | 35.95 | 23023.09 | 345.27 | 444.55 | 67.9 | 48.21 | 3909.7 | 0.71 | 0.79 | 0.18 | 0.22 | 0.5 | 10
31 | 70 | CONCLUIDO | 2.695 | 37.11 | 34.62 | 230.78 | 3.05 | 9 | 186.29 | 47.83 | 32 | 7 | 36.46 | 23209.42 | 346.56 | 444.55 | 68.01 | 48.21 | 3965.92 | 0.71 | 0.79 | 0.18 | 0.23 | 0.5 | 10
32 | 70 | CONCLUIDO | 2.6958 | 37.1 | 34.61 | 230.71 | 3.12 | 9 | 187.8 | 47.83 | 33 | 7 | 36.98 | 23396.44 | 347.73 | 444.55 | 67.74 | 48.21 | 3829.03 | 0.71 | 0.79 | 0.18 | 0.22 | 0.5 | 10
33 | 70 | CONCLUIDO | 2.6977 | 37.07 | 34.58 | 230.53 | 3.19 | 9 | 189.33 | 47.83 | 34 | 7 | 37.5 | 23584.16 | 344.56 | 444.55 | 66.75 | 48.21 | 3333.96 | 0.72 | 0.79 | 0.18 | 0.19 | 0.5 | 10
34 | 70 | CONCLUIDO | 2.7008 | 37.03 | 34.57 | 259.25 | 3.25 | 8 | 190.85 | 47.83 | 35 | 6 | 38.03 | 23772.6 | 341.7 | 444.55 | 66.35 | 48.21 | 3140.29 | 0.73 | 0.79 | 0.18 | 0.18 | 0.5 | 10
35 | 70 | CONCLUIDO | 2.699 | 37.05 | 34.59 | 259.43 | 3.32 | 8 | 192.39 | 47.83 | 36 | 4 | 38.56 | 23961.75 | 342.21 | 444.55 | 67.24 | 48.21 | 3584.15 | 0.72 | 0.79 | 0.18 | 0.2 | 0.5 | 10
36 | 70 | CONCLUIDO | 2.6994 | 37.04 | 34.59 | 259.39 | 3.39 | 8 | 193.93 | 47.83 | 37 | 4 | 39.1 | 24151.64 | 342.04 | 444.55 | 67.04 | 48.21 | 3485.88 | 0.72 | 0.79 | 0.18 | 0.2 | 0.5 | 10
37 | 70 | CONCLUIDO | 2.6993 | 37.05 | 34.59 | 259.4 | 3.45 | 8 | 195.47 | 47.83 | 38 | 2 | 39.64 | 24342.26 | 341.99 | 444.55 | 66.98 | 48.21 | 3454.78 | 0.72 | 0.79 | 0.18 | 0.2 | 0.5 | 10
38 | 70 | CONCLUIDO | 2.6986 | 37.06 | 34.6 | 259.48 | 3.51 | 8 | 197.02 | 47.83 | 39 | 2 | 40.2 | 24533.63 | 343.12 | 444.55 | 67.3 | 48.21 | 3612.93 | 0.72 | 0.79 | 0.18 | 0.21 | 0.5 | 10
39 | 70 | CONCLUIDO | 2.6981 | 37.06 | 34.6 | 259.53 | 3.58 | 8 | 198.58 | 47.83 | 40 | 0 | 40.75 | 24725.75 | 344.91 | 444.55 | 67.48 | 48.21 | 3706.94 | 0.71 | 0.79 | 0.18 | 0.22 | 0.5 | 10
0 | 90 | CONCLUIDO | 1.505 | 66.45 | 47.88 | 6.33 | 0.1 | 454 | 176.73 | 52.44 | 1 | 452 | 33.29 | 22031.19 | 626.4 | 444.64 | 502.02 | 48.21 | 218746.43 | 0.1 | 0.57 | 0.89 | 13.49 | 0.5 | 10
1 | 90 | CONCLUIDO | 2.0446 | 48.91 | 39.8 | 12.7 | 0.2 | 188 | 178.21 | 52.44 | 2 | 186 | 33.77 | 22213.89 | 518.96 | 444.57 | 237.31 | 48.21 | 87720.21 | 0.2 | 0.68 | 0.47 | 5.41 | 0.5 | 10
2 | 90 | CONCLUIDO | 2.2506 | 44.43 | 37.78 | 19.05 | 0.3 | 119 | 179.7 | 52.44 | 3 | 117 | 34.26 | 22397.24 | 491.49 | 444.55 | 171.23 | 48.21 | 55026.02 | 0.28 | 0.72 | 0.35 | 3.39 | 0.5 | 10
3 | 90 | CONCLUIDO | 2.3606 | 42.36 | 36.85 | 25.41 | 0.39 | 87 | 181.19 | 52.44 | 4 | 85 | 34.75 | 22581.25 | 478.21 | 444.57 | 140.66 | 48.21 | 39899.7 | 0.34 | 0.74 | 0.31 | 2.46 | 0.5 | 10
4 | 90 | CONCLUIDO | 2.4277 | 41.19 | 36.32 | 31.58 | 0.49 | 69 | 182.69 | 52.44 | 5 | 67 | 35.25 | 22766.06 | 470.5 | 444.55 | 123.43 | 48.21 | 31374.31 | 0.39 | 0.75 | 0.28 | 1.93 | 0.5 | 10
5 | 90 | CONCLUIDO | 2.4757 | 40.39 | 35.95 | 37.84 | 0.58 | 57 | 184.19 | 52.44 | 6 | 55 | 35.75 | 22951.43 | 464.7 | 444.56 | 111.1 | 48.21 | 25272.41 | 0.43 | 0.76 | 0.26 | 1.56 | 0.5 | 10
6 | 90 | CONCLUIDO | 2.499 | 40.02 | 35.85 | 43.9 | 0.67 | 49 | 185.7 | 52.44 | 7 | 47 | 36.26 | 23137.49 | 462.79 | 444.57 | 108.76 | 48.21 | 24141.19 | 0.44 | 0.76 | 0.24 | 1.47 | 0.5 | 10
7 | 90 | CONCLUIDO | 2.5326 | 39.48 | 35.57 | 50.82 | 0.76 | 42 | 187.22 | 52.44 | 8 | 40 | 36.78 | 23324.24 | 457.78 | 444.56 | 99.16 | 48.21 | 19375.1 | 0.49 | 0.77 | 0.23 | 1.18 | 0.5 | 10
8 | 90 | CONCLUIDO | 2.5493 | 39.23 | 35.45 | 55.98 | 0.85 | 38 | 188.74 | 52.44 | 9 | 36 | 37.3 | 23511.69 | 455.92 | 444.55 | 95.37 | 48.21 | 17500.75 | 0.51 | 0.77 | 0.23 | 1.07 | 0.5 | 10
9 | 90 | CONCLUIDO | 2.5667 | 38.96 | 35.33 | 62.35 | 0.93 | 34 | 190.26 | 52.44 | 10 | 32 | 37.82 | 23699.85 | 453.4 | 444.55 | 91.4 | 48.21 | 15535.76 | 0.53 | 0.77 | 0.22 | 0.94 | 0.5 | 10
10 | 90 | CONCLUIDO | 2.5797 | 38.76 | 35.24 | 68.21 | 1.02 | 31 | 191.79 | 52.44 | 11 | 29 | 38.35 | 23888.73 | 451.35 | 444.56 | 88.6 | 48.21 | 14149.84 | 0.54 | 0.77 | 0.21 | 0.85 | 0.5 | 10
11 | 90 | CONCLUIDO | 2.594 | 38.55 | 35.13 | 75.29 | 1.1 | 28 | 193.33 | 52.44 | 12 | 26 | 38.89 | 24078.33 | 449.15 | 444.55 | 84.87 | 48.21 | 12302.12 | 0.57 | 0.78 | 0.21 | 0.75 | 0.5 | 10
12 | 90 | CONCLUIDO | 2.5916 | 38.59 | 35.24 | 81.32 | 1.18 | 26 | 194.88 | 52.44 | 13 | 24 | 39.43 | 24268.67 | 449.84 | 444.55 | 89.21 | 48.21 | 14477.78 | 0.54 | 0.77 | 0.2 | 0.85 | 0.5 | 10
13 | 90 | CONCLUIDO | 2.6102 | 38.31 | 35.04 | 87.59 | 1.27 | 24 | 196.42 | 52.44 | 14 | 22 | 39.98 | 24459.75 | 446.25 | 444.55 | 81.85 | 48.21 | 10812.44 | 0.59 | 0.78 | 0.2 | 0.65 | 0.5 | 10
14 | 90 | CONCLUIDO | 2.6134 | 38.26 | 35.03 | 91.37 | 1.35 | 23 | 197.98 | 52.44 | 15 | 21 | 40.54 | 24651.58 | 445.66 | 444.55 | 81.6 | 48.21 | 10689.29 | 0.59 | 0.78 | 0.2 | 0.64 | 0.5 | 10
15 | 90 | CONCLUIDO | 2.6229 | 38.13 | 34.96 | 99.88 | 1.42 | 21 | 199.54 | 52.44 | 16 | 19 | 41.1 | 24844.17 | 443.23 | 444.55 | 79.3 | 48.21 | 9550.53 | 0.61 | 0.78 | 0.2 | 0.57 | 0.5 | 10
16 | 90 | CONCLUIDO | 2.6276 | 38.06 | 34.93 | 104.78 | 1.5 | 20 | 201.11 | 52.44 | 17 | 18 | 41.67 | 25037.53 | 443.23 | 444.55 | 78.19 | 48.21 | 9001.02 | 0.62 | 0.78 | 0.2 | 0.54 | 0.5 | 10
17 | 90 | CONCLUIDO | 2.6319 | 38 | 34.9 | 110.21 | 1.58 | 19 | 202.68 | 52.44 | 18 | 17 | 42.24 | 25231.66 | 442.16 | 444.55 | 77.18 | 48.21 | 8502.03 | 0.62 | 0.78 | 0.2 | 0.51 | 0.5 | 10
18 | 90 | CONCLUIDO | 2.6366 | 37.93 | 34.87 | 116.22 | 1.65 | 18 | 204.26 | 52.44 | 19 | 16 | 42.82 | 25426.72 | 440.31 | 444.55 | 76.59 | 48.21 | 8209.92 | 0.63 | 0.78 | 0.18 | 0.48 | 0.5 | 10
19 | 90 | CONCLUIDO | 2.6403 | 37.88 | 34.85 | 123 | 1.73 | 17 | 205.85 | 52.44 | 20 | 15 | 43.41 | 25622.45 | 439.52 | 444.55 | 75.71 | 48.21 | 7772.71 | 0.64 | 0.78 | 0.19 | 0.46 | 0.5 | 10
20 | 90 | CONCLUIDO | 2.6452 | 37.8 | 34.81 | 130.55 | 1.8 | 16 | 207.45 | 52.44 | 21 | 14 | 44 | 25818.99 | 438.27 | 444.55 | 74.44 | 48.21 | 7147.37 | 0.65 | 0.78 | 0.19 | 0.43 | 0.5 | 10
21 | 90 | CONCLUIDO | 2.6453 | 37.8 | 34.81 | 130.55 | 1.87 | 16 | 209.05 | 52.44 | 22 | 14 | 44.6 | 26016.35 | 437.76 | 444.55 | 74.52 | 48.21 | 7185.93 | 0.65 | 0.78 | 0.19 | 0.43 | 0.5 | 10
22 | 90 | CONCLUIDO | 2.6499 | 37.74 | 34.78 | 139.14 | 1.94 | 15 | 210.65 | 52.44 | 23 | 13 | 45.21 | 26214.54 | 436.82 | 444.55 | 73.57 | 48.21 | 6714.62 | 0.66 | 0.78 | 0.19 | 0.4 | 0.5 | 10
23 | 90 | CONCLUIDO | 2.6542 | 37.68 | 34.76 | 148.96 | 2.01 | 14 | 212.27 | 52.44 | 24 | 12 | 45.82 | 26413.56 | 435.02 | 444.55 | 72.59 | 48.21 | 6232.4 | 0.66 | 0.78 | 0.19 | 0.37 | 0.5 | 10
24 | 90 | CONCLUIDO | 2.6564 | 37.64 | 34.73 | 148.83 | 2.08 | 14 | 213.89 | 52.44 | 25 | 12 | 46.44 | 26613.43 | 435.87 | 444.55 | 71.85 | 48.21 | 5860.35 | 0.67 | 0.78 | 0.18 | 0.34 | 0.5 | 10
25 | 90 | CONCLUIDO | 2.659 | 37.61 | 34.73 | 160.27 | 2.14 | 13 | 215.51 | 52.44 | 26 | 11 | 47.07 | 26814.17 | 433.43 | 444.55 | 71.72 | 48.21 | 5802.48 | 0.67 | 0.78 | 0.18 | 0.34 | 0.5 | 10
26 | 90 | CONCLUIDO | 2.6593 | 37.6 | 34.72 | 160.25 | 2.21 | 13 | 217.15 | 52.44 | 27 | 11 | 47.71 | 27015.77 | 434.06 | 444.55 | 71.49 | 48.21 | 5687.36 | 0.67 | 0.78 | 0.18 | 0.33 | 0.5 | 10
27 | 90 | CONCLUIDO | 2.6638 | 37.54 | 34.69 | 173.47 | 2.27 | 12 | 218.79 | 52.44 | 28 | 10 | 48.35 | 27218.26 | 430.53 | 444.55 | 70.52 | 48.21 | 5206.46 | 0.68 | 0.79 | 0.18 | 0.31 | 0.5 | 10
28 | 90 | CONCLUIDO | 2.6633 | 37.55 | 34.7 | 173.5 | 2.34 | 12 | 220.44 | 52.44 | 29 | 10 | 49 | 27421.64 | 431.84 | 444.55 | 70.85 | 48.21 | 5370.39 | 0.68 | 0.79 | 0.18 | 0.31 | 0.5 | 10
29 | 90 | CONCLUIDO | 2.6647 | 37.53 | 34.68 | 173.4 | 2.4 | 12 | 222.1 | 52.44 | 30 | 10 | 49.65 | 27625.93 | 432.25 | 444.55 | 69.99 | 48.21 | 4941.6 | 0.69 | 0.79 | 0.19 | 0.29 | 0.5 | 10
30 | 90 | CONCLUIDO | 2.6672 | 37.49 | 34.68 | 189.17 | 2.46 | 11 | 223.76 | 52.44 | 31 | 9 | 50.32 | 27831.27 | 429.93 | 444.55 | 70.46 | 48.21 | 5178.84 | 0.68 | 0.79 | 0.18 | 0.29 | 0.5 | 10
31 | 90 | CONCLUIDO | 2.6678 | 37.48 | 34.67 | 189.12 | 2.52 | 11 | 225.43 | 52.44 | 32 | 9 | 50.99 | 28037.42 | 430.73 | 444.55 | 69.98 | 48.21 | 4938.73 | 0.69 | 0.79 | 0.18 | 0.29 | 0.5 | 10
32 | 90 | CONCLUIDO | 2.6672 | 37.49 | 34.68 | 189.17 | 2.58 | 11 | 227.11 | 52.44 | 33 | 9 | 51.67 | 28244.51 | 431.02 | 444.55 | 70.23 | 48.21 | 5066.7 | 0.69 | 0.79 | 0.18 | 0.29 | 0.5 | 10
33 | 90 | CONCLUIDO | 2.6671 | 37.49 | 34.68 | 189.18 | 2.64 | 11 | 228.8 | 52.44 | 34 | 9 | 52.36 | 28452.56 | 428.83 | 444.56 | 70.28 | 48.21 | 5091.77 | 0.69 | 0.79 | 0.18 | 0.3 | 0.5 | 10
34 | 90 | CONCLUIDO | 2.673 | 37.41 | 34.64 | 207.81 | 2.7 | 10 | 230.49 | 52.44 | 35 | 8 | 53.05 | 28661.58 | 429.76 | 444.55 | 68.69 | 48.21 | 4300.3 | 0.7 | 0.79 | 0.18 | 0.25 | 0.5 | 10
35 | 90 | CONCLUIDO | 2.674 | 37.4 | 34.62 | 207.72 | 2.76 | 10 | 232.2 | 52.44 | 36 | 8 | 53.75 | 28871.58 | 428.94 | 444.55 | 68.06 | 48.21 | 3987.41 | 0.71 | 0.79 | 0.18 | 0.23 | 0.5 | 10
36 | 90 | CONCLUIDO | 2.6704 | 37.45 | 34.67 | 208.03 | 2.81 | 10 | 233.91 | 52.44 | 37 | 8 | 54.46 | 29082.59 | 427.74 | 444.55 | 70.04 | 48.21 | 4975.89 | 0.69 | 0.79 | 0.18 | 0.28 | 0.5 | 10
37 | 90 | CONCLUIDO | 2.6771 | 37.35 | 34.61 | 230.75 | 2.87 | 9 | 235.63 | 52.44 | 38 | 7 | 55.18 | 29294.6 | 423.88 | 444.55 | 67.94 | 48.21 | 3928.39 | 0.71 | 0.79 | 0.18 | 0.23 | 0.5 | 10
38 | 90 | CONCLUIDO | 2.6768 | 37.36 | 34.62 | 230.78 | 2.92 | 9 | 237.35 | 52.44 | 39 | 7 | 55.91 | 29507.65 | 425.44 | 444.55 | 68.14 | 48.21 | 4027.65 | 0.71 | 0.79 | 0.18 | 0.23 | 0.5 | 10
39 | 90 | CONCLUIDO | 2.6769 | 37.36 | 34.62 | 230.77 | 2.98 | 9 | 239.09 | 52.44 | 40 | 7 | 56.65 | 29721.73 | 426.68 | 444.55 | 68.1 | 48.21 | 4012.04 | 0.71 | 0.79 | 0.18 | 0.23 | 0.5 | 10
0 | 10 | CONCLUIDO | 2.539 | 39.39 | 36.79 | 25.97 | 0.64 | 85 | 26.11 | 12.1 | 1 | 83 | 3.01 | 3454.41 | 115.97 | 444.57 | 138.98 | 48.21 | 39071.02 | 0.35 | 0.74 | 0.3 | 2.41 | 0.5 | 10
1 | 10 | CONCLUIDO | 2.6402 | 37.88 | 35.72 | 46.59 | 1.23 | 46 | 27.2 | 12.1 | 2 | 2 | 3.1 | 3588.35 | 104 | 444.59 | 102.17 | 48.21 | 20860.56 | 0.47 | 0.76 | 0.29 | 1.33 | 0.5 | 10
2 | 10 | CONCLUIDO | 2.641 | 37.86 | 35.71 | 46.57 | 1.78 | 46 | 28.29 | 12.1 | 3 | 0 | 3.19 | 3722.55 | 107.75 | 444.59 | 101.59 | 48.21 | 20571.22 | 0.47 | 0.76 | 0.3 | 1.32 | 0.5 | 10
0 | 45 | CONCLUIDO | 2.0021 | 49.95 | 42.35 | 9.31 | 0.18 | 273 | 98.71 | 39.72 | 1 | 271 | 12.99 | 12407.75 | 376.75 | 444.61 | 320.44 | 48.21 | 128861.02 | 0.15 | 0.64 | 0.61 | 7.96 | 0.5 | 10
1 | 45 | CONCLUIDO | 2.3635 | 42.31 | 37.84 | 18.76 | 0.35 | 121 | 99.95 | 39.72 | 2 | 119 | 13.24 | 12561.45 | 333.54 | 444.56 | 173.16 | 48.21 | 55980.19 | 0.28 | 0.72 | 0.35 | 3.45 | 0.5 | 10
2 | 45 | CONCLUIDO | 2.4907 | 40.15 | 36.56 | 28.12 | 0.52 | 78 | 101.2 | 39.72 | 3 | 76 | 13.49 | 12715.54 | 319.45 | 444.56 | 131.44 | 48.21 | 35334.17 | 0.37 | 0.75 | 0.28 | 2.17 | 0.5 | 10
3 | 45 | CONCLUIDO | 2.5568 | 39.11 | 35.95 | 37.84 | 0.69 | 57 | 102.45 | 39.72 | 4 | 55 | 13.74 | 12870.03 | 311.22 | 444.55 | 111.48 | 48.21 | 25459.07 | 0.43 | 0.76 | 0.26 | 1.56 | 0.5 | 10
4 | 45 | CONCLUIDO | 2.5931 | 38.56 | 35.65 | 47.53 | 0.85 | 45 | 103.71 | 39.72 | 5 | 43 | 14 | 13024.91 | 305.78 | 444.57 | 101.88 | 48.21 | 20721.05 | 0.47 | 0.76 | 0.23 | 1.26 | 0.5 | 10
5 | 45 | CONCLUIDO | 2.6203 | 38.16 | 35.41 | 57.43 | 1.01 | 37 | 104.97 | 39.72 | 6 | 35 | 14.25 | 13180.19 | 301.2 | 444.55 | 94.17 | 48.21 | 16906.44 | 0.51 | 0.77 | 0.22 | 1.03 | 0.5 | 10
6 | 45 | CONCLUIDO | 2.6376 | 37.91 | 35.27 | 66.13 | 1.16 | 32 | 106.23 | 39.72 | 7 | 30 | 14.52 | 13335.87 | 297.16 | 444.56 | 89.17 | 48.21 | 14429.67 | 0.54 | 0.77 | 0.22 | 0.88 | 0.5 | 10
7 | 45 | CONCLUIDO | 2.6523 | 37.7 | 35.14 | 75.3 | 1.31 | 28 | 107.5 | 39.72 | 8 | 26 | 14.78 | 13491.96 | 293.57 | 444.55 | 84.89 | 48.21 | 12312.09 | 0.57 | 0.78 | 0.21 | 0.75 | 0.5 | 10
8 | 45 | CONCLUIDO | 2.665 | 37.52 | 35.04 | 87.61 | 1.46 | 24 | 108.77 | 39.72 | 9 | 22 | 15.05 | 13648.58 | 288.94 | 444.55 | 81.85 | 48.21 | 10807.62 | 0.59 | 0.78 | 0.2 | 0.65 | 0.5 | 10
9 | 45 | CONCLUIDO | 2.6713 | 37.44 | 34.99 | 95.44 | 1.6 | 22 | 110.04 | 39.72 | 10 | 20 | 15.32 | 13805.5 | 286.5 | 444.55 | 80.36 | 48.21 | 10075.95 | 0.6 | 0.78 | 0.2 | 0.61 | 0.5 | 10
10 | 45 | CONCLUIDO | 2.6796 | 37.32 | 34.92 | 104.76 | 1.74 | 20 | 111.32 | 39.72 | 11 | 18 | 15.6 | 13962.83 | 282.91 | 444.55 | 77.93 | 48.21 | 8870.39 | 0.62 | 0.78 | 0.2 | 0.53 | 0.5 | 10
11 | 45 | CONCLUIDO | 2.6869 | 37.22 | 34.86 | 116.2 | 1.88 | 18 | 112.59 | 39.72 | 12 | 16 | 15.88 | 14120.58 | 278.63 | 444.55 | 76.3 | 48.21 | 8066.75 | 0.63 | 0.78 | 0.18 | 0.47 | 0.5 | 10
12 | 45 | CONCLUIDO | 2.6883 | 37.2 | 34.86 | 123.04 | 2.01 | 17 | 113.88 | 39.72 | 13 | 15 | 16.16 | 14278.75 | 275.16 | 444.55 | 76.13 | 48.21 | 7987.5 | 0.63 | 0.78 | 0.19 | 0.47 | 0.5 | 10
13 | 45 | CONCLUIDO | 2.6972 | 37.08 | 34.78 | 139.12 | 2.14 | 15 | 115.16 | 39.72 | 14 | 13 | 16.45 | 14437.35 | 272.06 | 444.55 | 73.37 | 48.21 | 6616.72 | 0.66 | 0.78 | 0.19 | 0.39 | 0.5 | 10
14 | 45 | CONCLUIDO | 2.7038 | 36.99 | 34.71 | 148.75 | 2.27 | 14 | 116.45 | 39.72 | 15 | 12 | 16.74 | 14596.38 | 269.09 | 444.55 | 70.89 | 48.21 | 5380.09 | 0.68 | 0.79 | 0.19 | 0.32 | 0.5 | 10
15 | 45 | CONCLUIDO | 2.7037 | 36.99 | 34.73 | 160.29 | 2.4 | 13 | 117.75 | 39.72 | 16 | 11 | 17.03 | 14755.84 | 263.98 | 444.55 | 71.81 | 48.21 | 5843.03 | 0.67 | 0.78 | 0.19 | 0.34 | 0.5 | 10
16 | 45 | CONCLUIDO | 2.7075 | 36.93 | 34.7 | 173.5 | 2.52 | 12 | 119.04 | 39.72 | 17 | 10 | 17.33 | 14915.73 | 259.1 | 444.55 | 70.85 | 48.21 | 5368.99 | 0.68 | 0.79 | 0.18 | 0.31 | 0.5 | 10
17 | 45 | CONCLUIDO | 2.7089 | 36.92 | 34.68 | 173.41 | 2.64 | 12 | 120.34 | 39.72 | 18 | 6 | 17.63 | 15076.07 | 261.28 | 444.55 | 69.93 | 48.21 | 4911.74 | 0.69 | 0.79 | 0.19 | 0.29 | 0.5 | 10
18 | 45 | CONCLUIDO | 2.7109 | 36.89 | 34.65 | 173.27 | 2.76 | 12 | 121.65 | 39.72 | 19 | 3 | 17.93 | 15236.84 | 258.69 | 444.56 | 68.72 | 48.21 | 4304.34 | 0.7 | 0.79 | 0.2 | 0.27 | 0.5 | 10
19 | 45 | CONCLUIDO | 2.7142 | 36.84 | 34.63 | 188.88 | 2.87 | 11 | 122.95 | 39.72 | 20 | 1 | 18.24 | 15398.07 | 259.25 | 444.56 | 68.06 | 48.21 | 3977.79 | 0.71 | 0.79 | 0.19 | 0.24 | 0.5 | 10
20 | 45 | CONCLUIDO | 2.7109 | 36.89 | 34.67 | 189.13 | 2.98 | 11 | 124.26 | 39.72 | 21 | 0 | 18.55 | 15559.74 | 262.08 | 444.56 | 69.58 | 48.21 | 4742.18 | 0.69 | 0.79 | 0.19 | 0.29 | 0.5 | 10
0 | 60 | CONCLUIDO | 1.8247 | 54.8 | 44.16 | 7.96 | 0.14 | 333 | 124.63 | 45 | 1 | 331 | 18.64 | 15605.44 | 459.64 | 444.62 | 380.01 | 48.21 | 158343.36 | 0.13 | 0.62 | 0.7 | 9.77 | 0.5 | 10
1 | 60 | CONCLUIDO | 2.2566 | 44.31 | 38.5 | 16.04 | 0.28 | 144 | 125.95 | 45 | 2 | 142 | 18.95 | 15767.7 | 398.27 | 444.58 | 194.65 | 48.21 | 66608.63 | 0.25 | 0.71 | 0.4 | 4.11 | 0.5 | 10
2 | 60 | CONCLUIDO | 2.4108 | 41.48 | 37 | 24.13 | 0.42 | 92 | 127.27 | 45 | 3 | 90 | 19.27 | 15930.42 | 380.62 | 444.56 | 145.56 | 48.21 | 42327.44 | 0.33 | 0.74 | 0.31 | 2.61 | 0.5 | 10
3 | 60 | CONCLUIDO | 2.4905 | 40.15 | 36.28 | 32.01 | 0.55 | 68 | 128.59 | 45 | 4 | 66 | 19.59 | 16093.6 | 371.29 | 444.56 | 122.3 | 48.21 | 30812.6 | 0.39 | 0.75 | 0.27 | 1.89 | 0.5 | 10
4 | 60 | CONCLUIDO | 2.5524 | 39.18 | 35.69 | 40.41 | 0.68 | 53 | 129.92 | 45 | 5 | 51 | 19.92 | 16257.24 | 362.91 | 444.56 | 102.43 | 48.21 | 20956.22 | 0.47 | 0.76 | 0.25 | 1.3 | 0.5 | 10
5 | 60 | CONCLUIDO | 2.5672 | 38.95 | 35.67 | 47.56 | 0.81 | 45 | 131.25 | 45 | 6 | 43 | 20.25 | 16421.36 | 361.46 | 444.55 | 102.52 | 48.21 | 21040.45 | 0.47 | 0.76 | 0.24 | 1.28 | 0.5 | 10
6 | 60 | CONCLUIDO | 2.5939 | 38.55 | 35.45 | 55.97 | 0.93 | 38 | 132.58 | 45 | 7 | 36 | 20.59 | 16585.95 | 356.97 | 444.55 | 95.33 | 48.21 | 17481.2 | 0.51 | 0.77 | 0.22 | 1.06 | 0.5 | 10
7 | 60 | CONCLUIDO | 2.6126 | 38.28 | 35.3 | 64.18 | 1.06 | 33 | 133.92 | 45 | 8 | 31 | 20.93 | 16751.02 | 353.33 | 444.56 | 90.38 | 48.21 | 15027.66 | 0.53 | 0.77 | 0.22 | 0.91 | 0.5 | 10
8 | 60 | CONCLUIDO | 2.6279 | 38.05 | 35.18 | 72.79 | 1.18 | 29 | 135.27 | 45 | 9 | 27 | 21.27 | 16916.71 | 350.84 | 444.55 | 86.42 | 48.21 | 13072.49 | 0.56 | 0.77 | 0.21 | 0.79 | 0.5 | 10
9 | 60 | CONCLUIDO | 2.6404 | 37.87 | 35.08 | 80.94 | 1.29 | 26 | 136.61 | 45 | 10 | 24 | 21.61 | 17082.76 | 347.62 | 444.56 | 83.58 | 48.21 | 11663.8 | 0.58 | 0.78 | 0.19 | 0.69 | 0.5 | 10
10 | 60 | CONCLUIDO | 2.6456 | 37.8 | 35.05 | 87.63 | 1.41 | 24 | 137.96 | 45 | 11 | 22 | 21.96 | 17249.3 | 345.93 | 444.55 | 82.42 | 48.21 | 11094.04 | 0.58 | 0.78 | 0.2 | 0.67 | 0.5 | 10
11 | 60 | CONCLUIDO | 2.6538 | 37.68 | 34.99 | 95.42 | 1.52 | 22 | 139.32 | 45 | 12 | 20 | 22.32 | 17416.34 | 343.23 | 444.55 | 80.17 | 48.21 | 9981.86 | 0.6 | 0.78 | 0.2 | 0.6 | 0.5 | 10
12 | 60 | CONCLUIDO | 2.6619 | 37.57 | 34.92 | 104.77 | 1.63 | 20 | 140.67 | 45 | 13 | 18 | 22.68 | 17583.88 | 340.63 | 444.57 | 78.22 | 48.21 | 9013.39 | 0.62 | 0.78 | 0.19 | 0.54 | 0.5 | 10
13 | 60 | CONCLUIDO | 2.6656 | 37.52 | 34.9 | 110.2 | 1.74 | 19 | 142.04 | 45 | 14 | 17 | 23.04 | 17751.93 | 338.64 | 444.55 | 77.21 | 48.21 | 8512.52 | 0.62 | 0.78 | 0.2 | 0.51 | 0.5 | 10
14 | 60 | CONCLUIDO | 2.6732 | 37.41 | 34.84 | 122.97 | 1.85 | 17 | 143.4 | 45 | 15 | 15 | 23.41 | 17920.49 | 334.56 | 444.55 | 75.43 | 48.21 | 7636.12 | 0.64 | 0.78 | 0.19 | 0.45 | 0.5 | 10
15 | 60 | CONCLUIDO | 2.6779 | 37.34 | 34.8 | 130.51 | 1.96 | 16 | 144.77 | 45 | 16 | 14 | 23.78 | 18089.56 | 332.89 | 444.55 | 74.12 | 48.21 | 6985.52 | 0.65 | 0.78 | 0.19 | 0.41 | 0.5 | 10
16 | 60 | CONCLUIDO | 2.6813 | 37.29 | 34.78 | 139.12 | 2.06 | 15 | 146.15 | 45 | 17 | 13 | 24.15 | 18259.16 | 331.47 | 444.55 | 73.4 | 48.21 | 6627.89 | 0.66 | 0.78 | 0.19 | 0.39 | 0.5 | 10
17 | 60 | CONCLUIDO | 2.6809 | 37.3 | 34.79 | 139.14 | 2.16 | 15 | 147.53 | 45 | 18 | 13 | 24.53 | 18429.27 | 329.35 | 444.55 | 73.52 | 48.21 | 6690.71 | 0.66 | 0.78 | 0.19 | 0.4 | 0.5 | 10
18 | 60 | CONCLUIDO | 2.6817 | 37.29 | 34.8 | 149.14 | 2.26 | 14 | 148.91 | 45 | 19 | 12 | 24.92 | 18599.92 | 327.96 | 444.55 | 74.14 | 48.21 | 7005.31 | 0.65 | 0.78 | 0.19 | 0.41 | 0.5 | 10
19 | 60 | CONCLUIDO | 2.6886 | 37.19 | 34.73 | 160.29 | 2.36 | 13 | 150.3 | 45 | 20 | 11 | 25.3 | 18771.1 | 324.72 | 444.55 | 71.77 | 48.21 | 5824.26 | 0.67 | 0.78 | 0.18 | 0.34 | 0.5 | 10
20 | 60 | CONCLUIDO | 2.6934 | 37.13 | 34.69 | 173.45 | 2.45 | 12 | 151.69 | 45 | 21 | 10 | 25.7 | 18942.82 | 320.44 | 444.55 | 70.51 | 48.21 | 5200.3 | 0.68 | 0.79 | 0.18 | 0.3 | 0.5 | 10
21 | 60 | CONCLUIDO | 2.6923 | 37.14 | 34.7 | 173.52 | 2.54 | 12 | 153.09 | 45 | 22 | 10 | 26.09 | 19115.09 | 321.88 | 444.55 | 70.94 | 48.21 | 5413.52 | 0.68 | 0.79 | 0.18 | 0.32 | 0.5 | 10
22 | 60 | CONCLUIDO | 2.6952 | 37.1 | 34.69 | 189.22 | 2.64 | 11 | 154.49 | 45 | 23 | 9 | 26.49 | 19287.9 | 316.74 | 444.55 | 70.43 | 48.21 | 5166.85 | 0.68 | 0.79 | 0.18 | 0.3 | 0.5 | 10
23 | 60 | CONCLUIDO | 2.6963 | 37.09 | 34.67 | 189.13 | 2.73 | 11 | 155.9 | 45 | 24 | 9 | 26.9 | 19461.27 | 316.08 | 444.55 | 70.01 | 48.21 | 4957.43 | 0.69 | 0.79 | 0.18 | 0.29 | 0.5 | 10
24 | 60 | CONCLUIDO | 2.7014 | 37.02 | 34.63 | 207.78 | 2.81 | 10 | 157.31 | 45 | 25 | 8 | 27.31 | 19635.2 | 312.9 | 444.55 | 68.43 | 48.21 | 4170.62 | 0.7 | 0.79 | 0.18 | 0.24 | 0.5 | 10
25 | 60 | CONCLUIDO | 2.7026 | 37 | 34.61 | 207.68 | 2.9 | 10 | 158.72 | 45 | 26 | 8 | 27.72 | 19809.69 | 311.79 | 444.55 | 67.83 | 48.21 | 3871.88 | 0.71 | 0.79 | 0.18 | 0.23 | 0.5 | 10
26 | 60 | CONCLUIDO | 2.7006 | 37.03 | 34.64 | 207.85 | 2.99 | 10 | 160.14 | 45 | 27 | 7 | 28.14 | 19984.89 | 308.22 | 444.55 | 68.92 | 48.21 | 4414.73 | 0.7 | 0.79 | 0.18 | 0.25 | 0.5 | 10
27 | 60 | CONCLUIDO | 2.7036 | 36.99 | 34.63 | 230.84 | 3.07 | 9 | 161.57 | 45 | 28 | 5 | 28.57 | 20160.55 | 306.48 | 444.55 | 68.38 | 48.21 | 4147.79 | 0.71 | 0.79 | 0.18 | 0.24 | 0.5 | 10
28 | 60 | CONCLUIDO | 2.7044 | 36.98 | 34.61 | 230.76 | 3.15 | 9 | 163 | 45 | 29 | 2 | 29 | 20336.78 | 307.6 | 444.55 | 67.76 | 48.21 | 3840.52 | 0.71 | 0.79 | 0.19 | 0.23 | 0.5 | 10
29 | 60 | CONCLUIDO | 2.7032 | 36.99 | 34.63 | 230.87 | 3.23 | 9 | 164.43 | 45 | 30 | 1 | 29.43 | 20513.61 | 309.42 | 444.55 | 68.32 | 48.21 | 4118.23 | 0.71 | 0.79 | 0.19 | 0.24 | 0.5 | 10
30 | 60 | CONCLUIDO | 2.7035 | 36.99 | 34.63 | 230.85 | 3.31 | 9 | 165.87 | 45 | 31 | 1 | 29.87 | 20691.03 | 311.35 | 444.56 | 68.11 | 48.21 | 4014.68 | 0.71 | 0.79 | 0.19 | 0.24 | 0.5 | 10
31 | 60 | CONCLUIDO | 2.7039 | 36.98 | 34.62 | 230.81 | 3.39 | 9 | 167.31 | 45 | 32 | 1 | 30.31 | 20869.05 | 312.96 | 444.55 | 67.94 | 48.21 | 3931.37 | 0.71 | 0.79 | 0.19 | 0.23 | 0.5 | 10
32 | 60 | CONCLUIDO | 2.7041 | 36.98 | 34.62 | 230.79 | 3.47 | 9 | 168.76 | 45 | 33 | 0 | 30.76 | 21047.68 | 315.21 | 444.55 | 67.81 | 48.21 | 3863.44 | 0.71 | 0.79 | 0.19 | 0.23 | 0.5 | 10
0 | 80 | CONCLUIDO | 1.6066 | 62.24 | 46.61 | 6.77 | 0.11 | 413 | 159.12 | 50.28 | 1 | 411 | 27.84 | 19859.16 | 569.66 | 444.62 | 460.34 | 48.21 | 198111.47 | 0.1 | 0.58 | 0.83 | 12.22 | 0.5 | 10
1 | 80 | CONCLUIDO | 2.1131 | 47.32 | 39.39 | 13.58 | 0.22 | 174 | 160.54 | 50.28 | 2 | 172 | 28.26 | 20034.4 | 479.53 | 444.57 | 223.89 | 48.21 | 81079.6 | 0.22 | 0.69 | 0.45 | 5 | 0.5 | 10
2 | 80 | CONCLUIDO | 2.3054 | 43.38 | 37.51 | 20.46 | 0.33 | 110 | 161.97 | 50.28 | 3 | 108 | 28.69 | 20210.21 | 455.24 | 444.55 | 162.4 | 48.21 | 50654.82 | 0.3 | 0.73 | 0.34 | 3.12 | 0.5 | 10
3 | 80 | CONCLUIDO | 2.4033 | 41.61 | 36.68 | 27.17 | 0.43 | 81 | 163.4 | 50.28 | 4 | 79 | 29.12 | 20386.62 | 443.81 | 444.55 | 135.09 | 48.21 | 37143.37 | 0.36 | 0.74 | 0.29 | 2.29 | 0.5 | 10
4 | 80 | CONCLUIDO | 2.4655 | 40.56 | 36.17 | 33.91 | 0.54 | 64 | 164.83 | 50.28 | 5 | 62 | 29.55 | 20563.61 | 436.56 | 444.56 | 118.86 | 48.21 | 29112.88 | 0.41 | 0.75 | 0.26 | 1.78 | 0.5 | 10
5 | 80 | CONCLUIDO | 2.5288 | 39.54 | 35.54 | 41.01 | 0.64 | 52 | 166.27 | 50.28 | 6 | 50 | 29.99 | 20741.2 | 427.55 | 444.55 | 97.7 | 48.21 | 18597.35 | 0.49 | 0.77 | 0.24 | 1.16 | 0.5 | 10
6 | 80 | CONCLUIDO | 2.5363 | 39.43 | 35.65 | 47.54 | 0.74 | 45 | 167.72 | 50.28 | 7 | 43 | 30.44 | 20919.39 | 427.78 | 444.56 | 102 | 48.21 | 20777.64 | 0.47 | 0.76 | 0.23 | 1.26 | 0.5 | 10
7 | 80 | CONCLUIDO | 2.561 | 39.05 | 35.47 | 54.56 | 0.84 | 39 | 169.17 | 50.28 | 8 | 37 | 30.89 | 21098.19 | 424.65 | 444.55 | 95.66 | 48.21 | 17638.05 | 0.5 | 0.77 | 0.23 | 1.08 | 0.5 | 10
8 | 80 | CONCLUIDO | 2.5753 | 38.83 | 35.38 | 60.65 | 0.94 | 35 | 170.62 | 50.28 | 9 | 33 | 31.34 | 21277.6 | 422.43 | 444.55 | 92.98 | 48.21 | 16318.62 | 0.52 | 0.77 | 0.22 | 0.99 | 0.5 | 10
9 | 80 | CONCLUIDO | 2.5891 | 38.62 | 35.27 | 66.13 | 1.03 | 32 | 172.08 | 50.28 | 10 | 30 | 31.8 | 21457.64 | 420.02 | 444.55 | 89.42 | 48.21 | 14554.79 | 0.54 | 0.77 | 0.21 | 0.88 | 0.5 | 10
10 | 80 | CONCLUIDO | 2.6017 | 38.44 | 35.18 | 72.78 | 1.12 | 29 | 173.55 | 50.28 | 11 | 27 | 32.27 | 21638.31 | 417.23 | 444.56 | 86.33 | 48.21 | 13022.93 | 0.56 | 0.77 | 0.21 | 0.79 | 0.5 | 10
11 | 80 | CONCLUIDO | 2.6104 | 38.31 | 35.15 | 81.11 | 1.22 | 26 | 175.02 | 50.28 | 12 | 24 | 32.74 | 21819.6 | 416.21 | 444.55 | 86.06 | 48.21 | 12905.44 | 0.56 | 0.78 | 0.19 | 0.76 | 0.5 | 10
12 | 80 | CONCLUIDO | 2.6219 | 38.14 | 35.04 | 87.6 | 1.31 | 24 | 176.49 | 50.28 | 13 | 22 | 33.21 | 22001.54 | 413.78 | 444.55 | 82.07 | 48.21 | 10919.63 | 0.59 | 0.78 | 0.2 | 0.65 | 0.5 | 10
13 | 80 | CONCLUIDO | 2.6256 | 38.09 | 35.02 | 91.36 | 1.4 | 23 | 177.97 | 50.28 | 14 | 21 | 33.69 | 22184.13 | 412.21 | 444.55 | 81.3 | 48.21 | 10539.84 | 0.59 | 0.78 | 0.2 | 0.63 | 0.5 | 10
14 | 80 | CONCLUIDO | 2.6344 | 37.96 | 34.96 | 99.88 | 1.48 | 21 | 179.46 | 50.28 | 15 | 19 | 34.18 | 22367.38 | 410.13 | 444.55 | 79.25 | 48.21 | 9522.68 | 0.61 | 0.78 | 0.2 | 0.57 | 0.5 | 10
15 | 80 | CONCLUIDO | 2.6387 | 37.9 | 34.93 | 104.79 | 1.57 | 20 | 180.95 | 50.28 | 16 | 18 | 34.67 | 22551.28 | 409.55 | 444.55 | 78.2 | 48.21 | 9007.04 | 0.62 | 0.78 | 0.2 | 0.54 | 0.5 | 10
16 | 80 | CONCLUIDO | 2.6453 | 37.8 | 34.87 | 110.1 | 1.65 | 19 | 182.45 | 50.28 | 17 | 17 | 35.17 | 22735.98 | 407.04 | 444.55 | 75.97 | 48.21 | 7896.52 | 0.63 | 0.78 | 0.2 | 0.48 | 0.5 | 10
17 | 80 | CONCLUIDO | 2.6455 | 37.8 | 34.9 | 116.32 | 1.74 | 18 | 183.95 | 50.28 | 18 | 16 | 35.67 | 22921.24 | 406.44 | 444.55 | 77.28 | 48.21 | 8552.55 | 0.62 | 0.78 | 0.19 | 0.51 | 0.5 | 10
18 | 80 | CONCLUIDO | 2.6512 | 37.72 | 34.85 | 122.99 | 1.82 | 17 | 185.46 | 50.28 | 19 | 15 | 36.18 | 23107.19 | 405.02 | 444.56 | 75.64 | 48.21 | 7741.93 | 0.64 | 0.78 | 0.19 | 0.46 | 0.5 | 10
19 | 80 | CONCLUIDO | 2.6552 | 37.66 | 34.82 | 130.58 | 1.9 | 16 | 186.97 | 50.28 | 20 | 14 | 36.69 | 23293.82 | 404.13 | 444.55 | 74.81 | 48.21 | 7328.23 | 0.64 | 0.78 | 0.19 | 0.44 | 0.5 | 10
20 | 80 | CONCLUIDO | 2.6601 | 37.59 | 34.78 | 139.14 | 1.98 | 15 | 188.49 | 50.28 | 21 | 13 | 37.21 | 23481.16 | 402.94 | 444.55 | 73.55 | 48.21 | 6704.94 | 0.66 | 0.78 | 0.19 | 0.4 | 0.5 | 10
21 | 80 | CONCLUIDO | 2.6603 | 37.59 | 34.78 | 139.13 | 2.05 | 15 | 190.01 | 50.28 | 22 | 13 | 37.74 | 23669.2 | 401.23 | 444.55 | 73.45 | 48.21 | 6656.25 | 0.66 | 0.78 | 0.19 | 0.39 | 0.5 | 10
22 | 80 | CONCLUIDO | 2.6659 | 37.51 | 34.74 | 148.87 | 2.13 | 14 | 191.55 | 50.28 | 23 | 12 | 38.27 | 23857.96 | 400.89 | 444.55 | 72.19 | 48.21 | 6030.78 | 0.67 | 0.78 | 0.18 | 0.35 | 0.5 | 10
23 | 80 | CONCLUIDO | 2.6684 | 37.48 | 34.73 | 160.3 | 2.21 | 13 | 193.08 | 50.28 | 24 | 11 | 38.8 | 24047.45 | 398.29 | 444.55 | 71.91 | 48.21 | 5895.03 | 0.67 | 0.78 | 0.18 | 0.34 | 0.5 | 10
24 | 80 | CONCLUIDO | 2.6673 | 37.49 | 34.75 | 160.38 | 2.28 | 13 | 194.62 | 50.28 | 25 | 11 | 39.34 | 24237.67 | 398.64 | 444.55 | 72.43 | 48.21 | 6155.65 | 0.67 | 0.78 | 0.18 | 0.36 | 0.5 | 10
25 | 80 | CONCLUIDO | 2.6729 | 37.41 | 34.7 | 173.5 | 2.35 | 12 | 196.17 | 50.28 | 26 | 10 | 39.89 | 24428.62 | 395.25 | 444.55 | 70.84 | 48.21 | 5365 | 0.68 | 0.79 | 0.18 | 0.31 | 0.5 | 10
26 | 80 | CONCLUIDO | 2.6728 | 37.41 | 34.7 | 173.51 | 2.42 | 12 | 197.73 | 50.28 | 27 | 10 | 40.45 | 24620.33 | 396.82 | 444.55 | 70.85 | 48.21 | 5370.34 | 0.68 | 0.79 | 0.18 | 0.32 | 0.5 | 10
27 | 80 | CONCLUIDO | 2.6782 | 37.34 | 34.63 | 173.14 | 2.49 | 12 | 199.29 | 50.28 | 28 | 10 | 41.01 | 24812.8 | 392.28 | 444.55 | 68.28 | 48.21 | 4085.51 | 0.71 | 0.79 | 0.18 | 0.24 | 0.5 | 10
28 | 80 | CONCLUIDO | 2.6772 | 37.35 | 34.67 | 189.13 | 2.56 | 11 | 200.85 | 50.28 | 29 | 9 | 41.57 | 25006.03 | 392.66 | 444.55 | 70.01 | 48.21 | 4955.95 | 0.69 | 0.79 | 0.18 | 0.29 | 0.5 | 10
29 | 80 | CONCLUIDO | 2.6769 | 37.36 | 34.68 | 189.15 | 2.63 | 11 | 202.43 | 50.28 | 30 | 9 | 42.15 | 25200.04 | 393.25 | 444.55 | 70.14 | 48.21 | 5017.7 | 0.69 | 0.79 | 0.18 | 0.29 | 0.5 | 10
30 | 80 | CONCLUIDO | 2.6765 | 37.36 | 34.68 | 189.18 | 2.7 | 11 | 204.01 | 50.28 | 31 | 9 | 42.73 | 25394.96 | 391.01 | 444.55 | 70.29 | 48.21 | 5097.35 | 0.69 | 0.79 | 0.18 | 0.3 | 0.5 | 10
31 | 80 | CONCLUIDO | 2.6822 | 37.28 | 34.64 | 207.82 | 2.76 | 10 | 205.59 | 50.28 | 32 | 8 | 43.31 | 25590.57 | 392.04 | 444.55 | 68.7 | 48.21 | 4307.27 | 0.7 | 0.79 | 0.18 | 0.25 | 0.5 | 10
32 | 80 | CONCLUIDO | 2.6862 | 37.23 | 34.58 | 207.48 | 2.83 | 10 | 207.19 | 50.28 | 33 | 8 | 43.91 | 25786.97 | 389.46 | 444.55 | 66.71 | 48.21 | 3311.66 | 0.72 | 0.79 | 0.18 | 0.19 | 0.5 | 10
33 | 80 | CONCLUIDO | 2.6811 | 37.3 | 34.65 | 207.91 | 2.89 | 10 | 208.78 | 50.28 | 34 | 8 | 44.5 | 25984.2 | 387.2 | 444.55 | 69.34 | 48.21 | 4625.61 | 0.7 | 0.79 | 0.18 | 0.26 | 0.5 | 10
34 | 80 | CONCLUIDO | 2.6865 | 37.22 | 34.61 | 230.73 | 2.96 | 9 | 210.39 | 50.28 | 35 | 7 | 45.11 | 26182.25 | 385.5 | 444.55 | 67.81 | 48.21 | 3866.53 | 0.71 | 0.79 | 0.18 | 0.22 | 0.5 | 10
35 | 80 | CONCLUIDO | 2.6871 | 37.21 | 34.6 | 230.66 | 3.02 | 9 | 212 | 50.28 | 36 | 7 | 45.72 | 26381.14 | 386.78 | 444.55 | 67.52 | 48.21 | 3721.2 | 0.71 | 0.79 | 0.18 | 0.21 | 0.5 | 10
36 | 80 | CONCLUIDO | 2.6864 | 37.22 | 34.61 | 230.73 | 3.08 | 9 | 213.62 | 50.28 | 37 | 7 | 46.34 | 26580.87 | 387.61 | 444.55 | 67.82 | 48.21 | 3868.99 | 0.71 | 0.79 | 0.18 | 0.22 | 0.5 | 10
37 | 80 | CONCLUIDO | 2.6884 | 37.2 | 34.58 | 230.55 | 3.14 | 9 | 215.25 | 50.28 | 38 | 7 | 46.97 | 26781.46 | 385.38 | 444.55 | 66.85 | 48.21 | 3385.55 | 0.72 | 0.79 | 0.18 | 0.2 | 0.5 | 10
38 | 80 | CONCLUIDO | 2.6846 | 37.25 | 34.63 | 230.9 | 3.2 | 9 | 216.88 | 50.28 | 39 | 7 | 47.6 | 26982.93 | 383.06 | 444.56 | 68.72 | 48.21 | 4322.31 | 0.7 | 0.79 | 0.18 | 0.25 | 0.5 | 10
39 | 80 | CONCLUIDO | 2.6907 | 37.17 | 34.58 | 259.37 | 3.25 | 8 | 218.52 | 50.28 | 40 | 6 | 48.24 | 27185.27 | 383.72 | 444.55 | 67.09 | 48.21 | 3507.63 | 0.72 | 0.79 | 0.18 | 0.2 | 0.5 | 10
0 | 35 | CONCLUIDO | 2.1317 | 46.91 | 41.06 | 10.71 | 0.22 | 230 | 80.84 | 35.1 | 1 | 228 | 9.74 | 10204.21 | 318.12 | 444.59 | 278.17 | 48.21 | 107941.11 | 0.17 | 0.66 | 0.54 | 6.67 | 0.5 | 10
1 | 35 | CONCLUIDO | 2.4359 | 41.05 | 37.37 | 21.56 | 0.43 | 104 | 82.04 | 35.1 | 2 | 102 | 9.94 | 10352.53 | 285.75 | 444.55 | 157.98 | 48.21 | 48475.86 | 0.31 | 0.73 | 0.33 | 2.98 | 0.5 | 10
2 | 35 | CONCLUIDO | 2.5442 | 39.3 | 36.26 | 32.47 | 0.63 | 67 | 83.25 | 35.1 | 3 | 65 | 10.15 | 10501.19 | 273.6 | 444.55 | 121.61 | 48.21 | 30475.31 | 0.4 | 0.75 | 0.27 | 1.87 | 0.5 | 10
3 | 35 | CONCLUIDO | 2.5952 | 38.53 | 35.8 | 43.83 | 0.83 | 49 | 84.46 | 35.1 | 4 | 47 | 10.36 | 10650.22 | 266.42 | 444.56 | 106.78 | 48.21 | 23148.93 | 0.45 | 0.76 | 0.24 | 1.41 | 0.5 | 10
4 | 35 | CONCLUIDO | 2.6286 | 38.04 | 35.48 | 54.58 | 1.02 | 39 | 85.67 | 35.1 | 5 | 37 | 10.57 | 10799.59 | 260.55 | 444.55 | 96.25 | 48.21 | 17936.56 | 0.5 | 0.77 | 0.23 | 1.09 | 0.5 | 10
5 | 35 | CONCLUIDO | 2.6519 | 37.71 | 35.27 | 66.12 | 1.21 | 32 | 86.88 | 35.1 | 6 | 30 | 10.78 | 10949.33 | 255.3 | 444.55 | 89.18 | 48.21 | 14436.56 | 0.54 | 0.77 | 0.22 | 0.88 | 0.5 | 10
6 | 35 | CONCLUIDO | 2.6756 | 37.38 | 35.02 | 77.82 | 1.39 | 27 | 88.1 | 35.1 | 7 | 25 | 11 | 11099.43 | 249.11 | 444.55 | 80.87 | 48.21 | 10303.17 | 0.6 | 0.78 | 0.21 | 0.63 | 0.5 | 10
7 | 35 | CONCLUIDO | 2.6813 | 37.3 | 35.01 | 91.32 | 1.57 | 23 | 89.32 | 35.1 | 8 | 21 | 11.22 | 11249.89 | 244.56 | 444.55 | 80.79 | 48.21 | 10286.5 | 0.6 | 0.78 | 0.2 | 0.62 | 0.5 | 10
8 | 35 | CONCLUIDO | 2.687 | 37.22 | 34.96 | 99.89 | 1.75 | 21 | 90.54 | 35.1 | 9 | 19 | 11.44 | 11400.71 | 241.42 | 444.55 | 79.31 | 48.21 | 9556.03 | 0.61 | 0.78 | 0.2 | 0.57 | 0.5 | 10
9 | 35 | CONCLUIDO | 2.7061 | 36.95 | 34.75 | 115.84 | 1.91 | 18 | 91.77 | 35.1 | 10 | 16 | 11.67 | 11551.91 | 235 | 444.55 | 72.14 | 48.21 | 5986.47 | 0.67 | 0.78 | 0.19 | 0.36 | 0.5 | 10
10 | 35 | CONCLUIDO | 2.7032 | 36.99 | 34.83 | 130.6 | 2.08 | 16 | 93 | 35.1 | 11 | 14 | 11.9 | 11703.47 | 230.65 | 444.55 | 74.88 | 48.21 | 7364.93 | 0.64 | 0.78 | 0.19 | 0.44 | 0.5 | 10
11 | 35 | CONCLUIDO | 2.7065 | 36.95 | 34.8 | 139.19 | 2.24 | 15 | 94.23 | 35.1 | 12 | 8 | 12.13 | 11855.41 | 227.65 | 444.55 | 73.78 | 48.21 | 6821.96 | 0.65 | 0.78 | 0.2 | 0.41 | 0.5 | 10
12 | 35 | CONCLUIDO | 2.7099 | 36.9 | 34.77 | 149.01 | 2.39 | 14 | 95.46 | 35.1 | 13 | 3 | 12.36 | 12007.73 | 225.38 | 444.55 | 72.62 | 48.21 | 6244.48 | 0.66 | 0.78 | 0.2 | 0.38 | 0.5 | 10
13 | 35 | CONCLUIDO | 2.7081 | 36.93 | 34.79 | 149.11 | 2.55 | 14 | 96.7 | 35.1 | 14 | 1 | 12.6 | 12160.43 | 228.15 | 444.56 | 73.44 | 48.21 | 6653.63 | 0.66 | 0.78 | 0.2 | 0.41 | 0.5 | 10
14 | 35 | CONCLUIDO | 2.7081 | 36.93 | 34.79 | 149.12 | 2.69 | 14 | 97.94 | 35.1 | 15 | 0 | 12.84 | 12313.51 | 230.83 | 444.56 | 73.43 | 48.21 | 6651.85 | 0.66 | 0.78 | 0.2 | 0.41 | 0.5 | 10
0 | 50 | CONCLUIDO | 1.9421 | 51.49 | 42.94 | 8.79 | 0.16 | 293 | 107.41 | 41.65 | 1 | 291 | 14.77 | 13481.73 | 404.57 | 444.6 | 340.47 | 48.21 | 138773.43 | 0.14 | 0.63 | 0.63 | 8.55 | 0.5 | 10
1 | 50 | CONCLUIDO | 2.327 | 42.97 | 38.07 | 17.71 | 0.32 | 129 | 108.68 | 41.65 | 2 | 127 | 15.03 | 13638.32 | 355.87 | 444.59 | 180.82 | 48.21 | 59769.68 | 0.27 | 0.72 | 0.37 | 3.68 | 0.5 | 10
2 | 50 | CONCLUIDO | 2.4626 | 40.61 | 36.73 | 26.55 | 0.48 | 83 | 109.96 | 41.65 | 3 | 81 | 15.31 | 13795.21 | 340.95 | 444.55 | 136.81 | 48.21 | 37994.16 | 0.35 | 0.74 | 0.3 | 2.34 | 0.5 | 10
3 | 50 | CONCLUIDO | 2.5339 | 39.46 | 36.07 | 35.48 | 0.63 | 61 | 111.23 | 41.65 | 4 | 59 | 15.58 | 13952.52 | 332.1 | 444.55 | 115.38 | 48.21 | 27392.37 | 0.42 | 0.76 | 0.26 | 1.68 | 0.5 | 10
4 | 50 | CONCLUIDO | 2.5729 | 38.87 | 35.76 | 44.71 | 0.78 | 48 | 112.51 | 41.65 | 5 | 46 | 15.86 | 14110.24 | 327.02 | 444.55 | 105.72 | 48.21 | 22624.33 | 0.46 | 0.76 | 0.24 | 1.38 | 0.5 | 10
5 | 50 | CONCLUIDO | 2.6014 | 38.44 | 35.52 | 53.27 | 0.93 | 40 | 113.79 | 41.65 | 6 | 38 | 16.14 | 14268.39 | 322.42 | 444.55 | 97.4 | 48.21 | 18504.17 | 0.49 | 0.77 | 0.23 | 1.13 | 0.5 | 10
6 | 50 | CONCLUIDO | 2.6228 | 38.13 | 35.34 | 62.36 | 1.07 | 34 | 115.08 | 41.65 | 7 | 32 | 16.43 | 14426.96 | 318.31 | 444.56 | 91.5 | 48.21 | 15585.18 | 0.53 | 0.77 | 0.22 | 0.95 | 0.5 | 10
7 | 50 | CONCLUIDO | 2.638 | 37.91 | 35.2 | 70.41 | 1.21 | 30 | 116.37 | 41.65 | 8 | 28 | 16.72 | 14585.96 | 314.31 | 444.55 | 87.16 | 48.21 | 13436.94 | 0.55 | 0.77 | 0.21 | 0.82 | 0.5 | 10
8 | 50 | CONCLUIDO | 2.6446 | 37.81 | 35.2 | 81.23 | 1.35 | 26 | 117.66 | 41.65 | 9 | 24 | 17.01 | 14745.39 | 311.93 | 444.55 | 88.02 | 48.21 | 13886.83 | 0.55 | 0.77 | 0.19 | 0.81 | 0.5 | 10
9 | 50 | CONCLUIDO | 2.6623 | 37.56 | 35.01 | 91.34 | 1.48 | 23 | 118.96 | 41.65 | 10 | 21 | 17.31 | 14905.25 | 306.92 | 444.55 | 81.04 | 48.21 | 10411.88 | 0.59 | 0.78 | 0.2 | 0.63 | 0.5 | 10
10 | 50 | CONCLUIDO | 2.6694 | 37.46 | 34.96 | 99.88 | 1.61 | 21 | 120.26 | 41.65 | 11 | 19 | 17.61 | 15065.56 | 304 | 444.55 | 79.23 | 48.21 | 9515.17 | 0.61 | 0.78 | 0.2 | 0.57 | 0.5 | 10
11 | 50 | CONCLUIDO | 2.6773 | 37.35 | 34.89 | 110.19 | 1.74 | 19 | 121.56 | 41.65 | 12 | 17 | 17.91 | 15226.31 | 301.69 | 444.55 | 76.99 | 48.21 | 8405.9 | 0.63 | 0.78 | 0.2 | 0.51 | 0.5 | 10
12 | 50 | CONCLUIDO | 2.6784 | 37.34 | 34.9 | 116.33 | 1.87 | 18 | 122.87 | 41.65 | 13 | 16 | 18.22 | 15387.5 | 298.1 | 444.55 | 77.41 | 48.21 | 8622.07 | 0.62 | 0.78 | 0.19 | 0.51 | 0.5 | 10
13 | 50 | CONCLUIDO | 2.6829 | 37.27 | 34.86 | 123.03 | 1.99 | 17 | 124.18 | 41.65 | 14 | 15 | 18.53 | 15549.15 | 295.29 | 444.55 | 76.09 | 48.21 | 7963.9 | 0.63 | 0.78 | 0.19 | 0.47 | 0.5 | 10
14 | 50 | CONCLUIDO | 2.6922 | 37.14 | 34.78 | 139.1 | 2.11 | 15 | 125.49 | 41.65 | 15 | 13 | 18.84 | 15711.24 | 292.64 | 444.55 | 73.22 | 48.21 | 6540.85 | 0.66 | 0.78 | 0.19 | 0.39 | 0.5 | 10
15 | 50 | CONCLUIDO | 2.6958 | 37.1 | 34.75 | 148.92 | 2.23 | 14 | 126.81 | 41.65 | 16 | 12 | 19.16 | 15873.8 | 289.28 | 444.55 | 72.3 | 48.21 | 6085.05 | 0.67 | 0.78 | 0.19 | 0.36 | 0.5 | 10
16 | 50 | CONCLUIDO | 2.6987 | 37.05 | 34.73 | 160.29 | 2.34 | 13 | 128.13 | 41.65 | 17 | 11 | 19.48 | 16036.82 | 284.87 | 444.55 | 71.78 | 48.21 | 5830.16 | 0.67 | 0.78 | 0.18 | 0.34 | 0.5 | 10
17 | 50 | CONCLUIDO | 2.6981 | 37.06 | 34.74 | 160.33 | 2.46 | 13 | 129.46 | 41.65 | 18 | 11 | 19.81 | 16200.3 | 284.17 | 444.55 | 71.99 | 48.21 | 5937.28 | 0.67 | 0.78 | 0.19 | 0.35 | 0.5 | 10
18 | 50 | CONCLUIDO | 2.7023 | 37.01 | 34.7 | 173.52 | 2.57 | 12 | 130.79 | 41.65 | 19 | 10 | 20.14 | 16364.25 | 281.24 | 444.56 | 70.81 | 48.21 | 5347.83 | 0.68 | 0.79 | 0.19 | 0.32 | 0.5 | 10
19 | 50 | CONCLUIDO | 2.7048 | 36.97 | 34.69 | 189.23 | 2.67 | 11 | 132.12 | 41.65 | 20 | 9 | 20.47 | 16528.68 | 276.11 | 444.55 | 70.6 | 48.21 | 5252.18 | 0.68 | 0.79 | 0.18 | 0.3 | 0.5 | 10
20 | 50 | CONCLUIDO | 2.7055 | 36.96 | 34.68 | 189.17 | 2.78 | 11 | 133.46 | 41.65 | 21 | 8 | 20.81 | 16693.59 | 276.13 | 444.55 | 70.18 | 48.21 | 5039.95 | 0.69 | 0.79 | 0.18 | 0.29 | 0.5 | 10
21 | 50 | CONCLUIDO | 2.7052 | 36.97 | 34.68 | 189.19 | 2.88 | 11 | 134.8 | 41.65 | 22 | 4 | 21.15 | 16859.1 | 274.88 | 444.55 | 70.12 | 48.21 | 5011.21 | 0.69 | 0.79 | 0.19 | 0.3 | 0.5 | 10
22 | 50 | CONCLUIDO | 2.709 | 36.91 | 34.66 | 207.93 | 2.99 | 10 | 136.14 | 41.65 | 23 | 1 | 21.49 | 17024.98 | 275.47 | 444.55 | 69.13 | 48.21 | 4520.96 | 0.7 | 0.79 | 0.19 | 0.27 | 0.5 | 10
23 | 50 | CONCLUIDO | 2.7101 | 36.9 | 34.64 | 207.84 | 3.09 | 10 | 137.49 | 41.65 | 24 | 0 | 21.84 | 17191.35 | 277.57 | 444.55 | 68.45 | 48.21 | 4180.24 | 0.7 | 0.79 | 0.19 | 0.25 | 0.5 | 10
0 | 25 | CONCLUIDO | 2.2705 | 44.04 | 39.69 | 12.94 | 0.28 | 184 | 61.76 | 28.92 | 1 | 182 | 6.84 | 7851.41 | 253.63 | 444.57 | 233.77 | 48.21 | 85969.41 | 0.21 | 0.69 | 0.45 | 5.3 | 0.5 | 10
1 | 25 | CONCLUIDO | 2.5174 | 39.72 | 36.76 | 26.26 | 0.55 | 84 | 62.92 | 28.92 | 2 | 82 | 7 | 7994.37 | 229.92 | 444.55 | 137.84 | 48.21 | 38506.69 | 0.35 | 0.74 | 0.3 | 2.37 | 0.5 | 10
2 | 25 | CONCLUIDO | 2.617 | 38.21 | 35.68 | 40.39 | 0.81 | 53 | 64.08 | 28.92 | 3 | 51 | 7.16 | 8137.65 | 217.57 | 444.56 | 101.87 | 48.21 | 20674.64 | 0.47 | 0.76 | 0.25 | 1.29 | 0.5 | 10
3 | 25 | CONCLUIDO | 2.6457 | 37.8 | 35.46 | 54.55 | 1.07 | 39 | 65.25 | 28.92 | 4 | 37 | 7.33 | 8281.25 | 211.34 | 444.55 | 95.47 | 48.21 | 17546.9 | 0.5 | 0.77 | 0.23 | 1.07 | 0.5 | 10
4 | 25 | CONCLUIDO | 2.6686 | 37.47 | 35.25 | 68.22 | 1.31 | 31 | 66.42 | 28.92 | 5 | 29 | 7.49 | 8425.16 | 204.17 | 444.57 | 88.59 | 48.21 | 14145.87 | 0.54 | 0.77 | 0.21 | 0.86 | 0.5 | 10
5 | 25 | CONCLUIDO | 2.6853 | 37.24 | 35.1 | 84.23 | 1.55 | 25 | 67.59 | 28.92 | 6 | 23 | 7.66 | 8569.4 | 198.04 | 444.55 | 83.84 | 48.21 | 11800.23 | 0.57 | 0.78 | 0.2 | 0.71 | 0.5 | 10
6 | 25 | CONCLUIDO | 2.6982 | 37.06 | 34.97 | 99.92 | 1.78 | 21 | 68.76 | 28.92 | 7 | 15 | 7.83 | 8713.95 | 190.93 | 444.56 | 79.66 | 48.21 | 9728.36 | 0.61 | 0.78 | 0.2 | 0.59 | 0.5 | 10
7 | 25 | CONCLUIDO | 2.7015 | 37.02 | 34.94 | 104.83 | 2 | 20 | 69.93 | 28.92 | 8 | 3 | 8.01 | 8858.84 | 189.45 | 444.56 | 78.13 | 48.21 | 8969.83 | 0.62 | 0.78 | 0.21 | 0.56 | 0.5 | 10
8 | 25 | CONCLUIDO | 2.7055 | 36.96 | 34.9 | 110.22 | 2.21 | 19 | 71.11 | 28.92 | 9 | 0 | 8.19 | 9004.04 | 191.49 | 444.56 | 76.57 | 48.21 | 8192.94 | 0.63 | 0.78 | 0.22 | 0.51 | 0.5 | 10
0 | 85 | CONCLUIDO | 1.5557 | 64.28 | 47.23 | 6.54 | 0.11 | 433 | 167.88 | 51.39 | 1 | 431 | 30.49 | 20939.59 | 597.72 | 444.64 | 480.68 | 48.21 | 208181.58 | 0.1 | 0.58 | 0.86 | 12.84 | 0.5 | 10
1 | 85 | CONCLUIDO | 2.0788 | 48.1 | 39.6 | 13.13 | 0.21 | 181 | 169.33 | 51.39 | 2 | 179 | 30.94 | 21118.46 | 499.26 | 444.57 | 230.69 | 48.21 | 84442.52 | 0.21 | 0.69 | 0.45 | 5.21 | 0.5 | 10
2 | 85 | CONCLUIDO | 2.2759 | 43.94 | 37.67 | 19.65 | 0.31 | 115 | 170.79 | 51.39 | 3 | 113 | 31.4 | 21297.94 | 473.72 | 444.56 | 167.49 | 48.21 | 53176.4 | 0.29 | 0.72 | 0.35 | 3.28 | 0.5 | 10
3 | 85 | CONCLUIDO | 2.3824 | 41.98 | 36.76 | 26.25 | 0.41 | 84 | 172.25 | 51.39 | 4 | 82 | 31.86 | 21478.05 | 460.96 | 444.55 | 137.93 | 48.21 | 38549.45 | 0.35 | 0.74 | 0.29 | 2.37 | 0.5 | 10
4 | 85 | CONCLUIDO | 2.4485 | 40.84 | 36.23 | 32.94 | 0.51 | 66 | 173.71 | 51.39 | 5 | 64 | 32.32 | 21658.78 | 453.29 | 444.56 | 120.61 | 48.21 | 29977.52 | 0.4 | 0.75 | 0.27 | 1.84 | 0.5 | 10
5 | 85 | CONCLUIDO | 2.4942 | 40.09 | 35.86 | 39.12 | 0.61 | 55 | 175.18 | 51.39 | 6 | 53 | 32.79 | 21840.16 | 447.58 | 444.56 | 108.07 | 48.21 | 23762.95 | 0.45 | 0.76 | 0.26 | 1.47 | 0.5 | 10
6 | 85 | CONCLUIDO | 2.5185 | 39.71 | 35.74 | 45.63 | 0.7 | 47 | 176.66 | 51.39 | 7 | 45 | 33.27 | 22022.17 | 444.87 | 444.55 | 105.09 | 48.21 | 22315.24 | 0.46 | 0.76 | 0.23 | 1.35 | 0.5 | 10
7 | 85 | CONCLUIDO | 2.5446 | 39.3 | 35.54 | 52.01 | 0.8 | 41 | 178.14 | 51.39 | 8 | 39 | 33.75 | 22204.83 | 441.74 | 444.55 | 98.18 | 48.21 | 18891.32 | 0.49 | 0.77 | 0.23 | 1.15 | 0.5 | 10
8 | 85 | CONCLUIDO | 2.5658 | 38.97 | 35.38 | 58.97 | 0.89 | 36 | 179.63 | 51.39 | 9 | 34 | 34.24 | 22388.15 | 438.66 | 444.55 | 93.02 | 48.21 | 16334.85 | 0.52 | 0.77 | 0.22 | 0.99 | 0.5 | 10
9 | 85 | CONCLUIDO | 2.5774 | 38.8 | 35.31 | 64.2 | 0.98 | 33 | 181.12 | 51.39 | 10 | 31 | 34.73 | 22572.13 | 436.58 | 444.56 | 90.54 | 48.21 | 15107.69 | 0.53 | 0.77 | 0.22 | 0.92 | 0.5 | 10
10 | 85 | CONCLUIDO | 2.5903 | 38.61 | 35.22 | 70.43 | 1.07 | 30 | 182.62 | 51.39 | 11 | 28 | 35.22 | 22756.91 | 434.93 | 444.55 | 87.68 | 48.21 | 13695.88 | 0.55 | 0.77 | 0.21 | 0.83 | 0.5 | 10
11 | 85 | CONCLUIDO | 2.6079 | 38.35 | 35.06 | 77.91 | 1.16 | 27 | 184.12 | 51.39 | 12 | 25 | 35.73 | 22942.24 | 431.56 | 444.55 | 81.94 | 48.21 | 10841.93 | 0.59 | 0.78 | 0.21 | 0.67 | 0.5 | 10
12 | 85 | CONCLUIDO | 2.6101 | 38.31 | 35.09 | 84.22 | 1.24 | 25 | 185.63 | 51.39 | 13 | 23 | 36.24 | 23128.27 | 431.43 | 444.55 | 83.68 | 48.21 | 11719.6 | 0.58 | 0.78 | 0.2 | 0.71 | 0.5 | 10
13 | 85 | CONCLUIDO | 2.62 | 38.17 | 35.02 | 91.34 | 1.33 | 23 | 187.14 | 51.39 | 14 | 21 | 36.75 | 23314.98 | 428.73 | 444.55 | 81.01 | 48.21 | 10394.12 | 0.6 | 0.78 | 0.2 | 0.63 | 0.5 | 10
14 | 85 | CONCLUIDO | 2.6243 | 38.11 | 34.99 | 95.42 | 1.41 | 22 | 188.66 | 51.39 | 15 | 20 | 37.27 | 23502.4 | 428.4 | 444.55 | 80.1 | 48.21 | 9947.01 | 0.6 | 0.78 | 0.2 | 0.6 | 0.5 | 10
15 | 85 | CONCLUIDO | 2.6288 | 38.04 | 34.96 | 99.88 | 1.49 | 21 | 190.19 | 51.39 | 16 | 19 | 37.79 | 23690.52 | 426.95 | 444.55 | 79.11 | 48.21 | 9456.06 | 0.61 | 0.78 | 0.2 | 0.57 | 0.5 | 10
16 | 85 | CONCLUIDO | 2.6382 | 37.91 | 34.89 | 110.18 | 1.57 | 19 | 191.72 | 51.39 | 17 | 17 | 38.33 | 23879.37 | 425.4 | 444.55 | 76.91 | 48.21 | 8366.25 | 0.63 | 0.78 | 0.2 | 0.5 | 0.5 | 10
17 | 85 | CONCLUIDO | 2.6513 | 37.72 | 34.73 | 115.78 | 1.65 | 18 | 193.26 | 51.39 | 18 | 16 | 38.86 | 24068.93 | 422.17 | 444.55 | 71.53 | 48.21 | 5679.5 | 0.67 | 0.78 | 0.19 | 0.35 | 0.5 | 10
18 | 85 | CONCLUIDO | 2.6464 | 37.79 | 34.84 | 122.96 | 1.73 | 17 | 194.8 | 51.39 | 19 | 15 | 39.41 | 24259.23 | 422.36 | 444.57 | 75.38 | 48.21 | 7610.53 | 0.64 | 0.78 | 0.19 | 0.45 | 0.5 | 10
19 | 85 | CONCLUIDO | 2.6452 | 37.8 | 34.86 | 123.02 | 1.81 | 17 | 196.35 | 51.39 | 20 | 15 | 39.96 | 24450.27 | 421.56 | 444.56 | 75.87 | 48.21 | 7852.87 | 0.64 | 0.78 | 0.19 | 0.47 | 0.5 | 10
20 | 85 | CONCLUIDO | 2.6493 | 37.75 | 34.83 | 130.62 | 1.88 | 16 | 197.9 | 51.39 | 21 | 14 | 40.51 | 24642.07 | 421.55 | 444.56 | 75.15 | 48.21 | 7500.19 | 0.64 | 0.78 | 0.19 | 0.44 | 0.5 | 10
21 | 85 | CONCLUIDO | 2.6548 | 37.67 | 34.79 | 139.15 | 1.96 | 15 | 199.46 | 51.39 | 22 | 13 | 41.07 | 24834.62 | 419.84 | 444.55 | 73.73 | 48.21 | 6792.54 | 0.65 | 0.78 | 0.19 | 0.4 | 0.5 | 10
22 | 85 | CONCLUIDO | 2.6597 | 37.6 | 34.75 | 148.94 | 2.03 | 14 | 201.03 | 51.39 | 23 | 12 | 41.64 | 25027.94 | 417.67 | 444.55 | 72.5 | 48.21 | 6185.44 | 0.66 | 0.78 | 0.19 | 0.36 | 0.5 | 10
23 | 85 | CONCLUIDO | 2.6611 | 37.58 | 34.73 | 148.85 | 2.1 | 14 | 202.61 | 51.39 | 24 | 12 | 42.21 | 25222.04 | 418.41 | 444.55 | 71.97 | 48.21 | 5920.15 | 0.67 | 0.78 | 0.18 | 0.34 | 0.5 | 10
24 | 85 | CONCLUIDO | 2.6639 | 37.54 | 34.73 | 160.27 | 2.17 | 13 | 204.19 | 51.39 | 25 | 11 | 42.79 | 25417.05 | 415.96 | 444.55 | 71.66 | 48.21 | 5771.79 | 0.67 | 0.78 | 0.18 | 0.34 | 0.5 | 10
25 | 85 | CONCLUIDO | 2.6635 | 37.54 | 34.73 | 160.3 | 2.24 | 13 | 205.77 | 51.39 | 26 | 11 | 43.38 | 25612.75 | 416 | 444.55 | 71.92 | 48.21 | 5900.6 | 0.67 | 0.78 | 0.18 | 0.34 | 0.5 | 10
26 | 85 | CONCLUIDO | 2.6692 | 37.46 | 34.69 | 173.43 | 2.31 | 12 | 207.37 | 51.39 | 27 | 10 | 43.97 | 25809.25 | 412.84 | 444.55 | 70.31 | 48.21 | 5097.73 | 0.69 | 0.79 | 0.18 | 0.3 | 0.5 | 10
27 | 85 | CONCLUIDO | 2.6676 | 37.49 | 34.71 | 173.54 | 2.38 | 12 | 208.97 | 51.39 | 28 | 10 | 44.57 | 26006.56 | 414.41 | 444.55 | 71.01 | 48.21 | 5452.14 | 0.68 | 0.79 | 0.19 | 0.32 | 0.5 | 10
28 | 85 | CONCLUIDO | 2.6701 | 37.45 | 34.67 | 173.37 | 2.45 | 12 | 210.57 | 51.39 | 29 | 10 | 45.18 | 26204.71 | 413.67 | 444.55 | 69.76 | 48.21 | 4826.44 | 0.69 | 0.79 | 0.19 | 0.29 | 0.5 | 10
29 | 85 | CONCLUIDO | 2.6728 | 37.41 | 34.67 | 189.1 | 2.51 | 11 | 212.19 | 51.39 | 30 | 9 | 45.79 | 26403.69 | 411.43 | 444.55 | 69.83 | 48.21 | 4865.84 | 0.69 | 0.79 | 0.18 | 0.28 | 0.5 | 10
30 | 85 | CONCLUIDO | 2.6723 | 37.42 | 34.68 | 189.14 | 2.58 | 11 | 213.81 | 51.39 | 31 | 9 | 46.41 | 26603.52 | 412.12 | 444.55 | 70.01 | 48.21 | 4956.31 | 0.69 | 0.79 | 0.18 | 0.29 | 0.5 | 10
31 | 85 | CONCLUIDO | 2.6725 | 37.42 | 34.67 | 189.13 | 2.64 | 11 | 215.43 | 51.39 | 32 | 9 | 47.04 | 26804.21 | 410.37 | 444.55 | 69.96 | 48.21 | 4931.12 | 0.69 | 0.79 | 0.18 | 0.29 | 0.5 | 10
32 | 85 | CONCLUIDO | 2.6777 | 37.35 | 34.63 | 207.8 | 2.7 | 10 | 217.07 | 51.39 | 33 | 8 | 47.68 | 27005.77 | 409.5 | 444.55 | 68.72 | 48.21 | 4313.25 | 0.7 | 0.79 | 0.18 | 0.25 | 0.5 | 10
33 | 85 | CONCLUIDO | 2.6772 | 37.35 | 34.64 | 207.85 | 2.76 | 10 | 218.71 | 51.39 | 34 | 8 | 48.32 | 27208.22 | 411.21 | 444.55 | 68.85 | 48.21 | 4382.11 | 0.7 | 0.79 | 0.18 | 0.25 | 0.5 | 10
34 | 85 | CONCLUIDO | 2.679 | 37.33 | 34.62 | 207.69 | 2.82 | 10 | 220.36 | 51.39 | 35 | 8 | 48.97 | 27411.55 | 408.7 | 444.55 | 68.15 | 48.21 | 4030.68 | 0.71 | 0.79 | 0.17 | 0.23 | 0.5 | 10
35 | 85 | CONCLUIDO | 2.6764 | 37.36 | 34.65 | 207.91 | 2.88 | 10 | 222.01 | 51.39 | 36 | 8 | 49.62 | 27615.8 | 405.42 | 444.55 | 69.27 | 48.21 | 4592.05 | 0.7 | 0.79 | 0.18 | 0.27 | 0.5 | 10
36 | 85 | CONCLUIDO | 2.6816 | 37.29 | 34.61 | 230.76 | 2.94 | 9 | 223.68 | 51.39 | 37 | 7 | 50.29 | 27821.09 | 405.12 | 444.55 | 68.1 | 48.21 | 4012 | 0.71 | 0.79 | 0.18 | 0.23 | 0.5 | 10
37 | 85 | CONCLUIDO | 2.6816 | 37.29 | 34.61 | 230.76 | 3 | 9 | 225.35 | 51.39 | 38 | 7 | 50.96 | 28027.19 | 406.71 | 444.55 | 67.98 | 48.21 | 3948.52 | 0.71 | 0.79 | 0.18 | 0.23 | 0.5 | 10
38 | 85 | CONCLUIDO | 2.6816 | 37.29 | 34.61 | 230.76 | 3.05 | 9 | 227.03 | 51.39 | 39 | 7 | 51.64 | 28234.24 | 407.62 | 444.55 | 68.04 | 48.21 | 3980.06 | 0.71 | 0.79 | 0.18 | 0.23 | 0.5 | 10
39 | 85 | CONCLUIDO | 2.6844 | 37.25 | 34.58 | 230.5 | 3.11 | 9 | 228.71 | 51.39 | 40 | 7 | 52.32 | 28442.24 | 405.23 | 444.55 | 66.63 | 48.21 | 3274.15 | 0.72 | 0.79 | 0.18 | 0.19 | 0.5 | 10
0 | 20 | CONCLUIDO | 2.3509 | 42.54 | 38.87 | 14.85 | 0.34 | 157 | 51.33 | 24.83 | 1 | 155 | 5.51 | 6564.78 | 216.4 | 444.6 | 206.88 | 48.21 | 72661.39 | 0.23 | 0.7 | 0.41 | 4.48 | 0.5 | 10
1 | 20 | CONCLUIDO | 2.5619 | 39.03 | 36.41 | 30.34 | 0.66 | 72 | 52.47 | 24.83 | 2 | 70 | 5.64 | 6705.1 | 196.53 | 444.55 | 126.38 | 48.21 | 32837.41 | 0.38 | 0.75 | 0.28 | 2.02 | 0.5 | 10
2 | 20 | CONCLUIDO | 2.6308 | 38.01 | 35.7 | 46.57 | 0.97 | 46 | 53.61 | 24.83 | 3 | 44 | 5.78 | 6845.59 | 185.81 | 444.55 | 103.46 | 48.21 | 21505.59 | 0.47 | 0.76 | 0.24 | 1.31 | 0.5 | 10
3 | 20 | CONCLUIDO | 2.6695 | 37.46 | 35.31 | 64.2 | 1.27 | 33 | 54.75 | 24.83 | 4 | 31 | 5.92 | 6986.39 | 176.58 | 444.55 | 90.69 | 48.21 | 15186.37 | 0.53 | 0.77 | 0.22 | 0.92 | 0.5 | 10
4 | 20 | CONCLUIDO | 2.6909 | 37.16 | 35.1 | 80.99 | 1.55 | 26 | 55.89 | 24.83 | 5 | 20 | 6.07 | 7127.49 | 168.49 | 444.56 | 83.89 | 48.21 | 11820.88 | 0.57 | 0.78 | 0.2 | 0.71 | 0.5 | 10
5 | 20 | CONCLUIDO | 2.6935 | 37.13 | 35.09 | 87.71 | 1.82 | 24 | 57.04 | 24.83 | 6 | 1 | 6.21 | 7268.89 | 168.22 | 444.59 | 82.4 | 48.21 | 11086.48 | 0.59 | 0.78 | 0.23 | 0.7 | 0.5 | 10
6 | 20 | CONCLUIDO | 2.6943 | 37.12 | 35.07 | 87.69 | 2.09 | 24 | 58.19 | 24.83 | 7 | 0 | 6.36 | 7410.59 | 170.93 | 444.56 | 81.98 | 48.21 | 10876.92 | 0.59 | 0.78 | 0.23 | 0.69 | 0.5 | 10
0 | 65 | CONCLUIDO | 1.7675 | 56.58 | 44.79 | 7.61 | 0.13 | 353 | 133.21 | 46.47 | 1 | 351 | 20.75 | 16663.42 | 487.19 | 444.56 | 400.26 | 48.21 | 168369.33 | 0.12 | 0.61 | 0.73 | 10.39 | 0.5 | 10
1 | 65 | CONCLUIDO | 2.2186 | 45.07 | 38.76 | 15.3 | 0.26 | 152 | 134.55 | 46.47 | 2 | 150 | 21.09 | 16828.84 | 419.25 | 444.58 | 202.78 | 48.21 | 70633.12 | 0.24 | 0.7 | 0.42 | 4.37 | 0.5 | 10
2 | 65 | CONCLUIDO | 2.3833 | 41.96 | 37.14 | 22.97 | 0.39 | 97 | 135.9 | 46.47 | 3 | 95 | 21.43 | 16994.64 | 399.76 | 444.56 | 150.33 | 48.21 | 44683.56 | 0.32 | 0.73 | 0.32 | 2.75 | 0.5 | 10
3 | 65 | CONCLUIDO | 2.4699 | 40.49 | 36.37 | 30.74 | 0.52 | 71 | 137.25 | 46.47 | 4 | 69 | 21.78 | 17160.92 | 389.75 | 444.55 | 125.44 | 48.21 | 32368.49 | 0.38 | 0.75 | 0.28 | 1.99 | 0.5 | 10
4 | 65 | CONCLUIDO | 2.5238 | 39.62 | 35.92 | 38.48 | 0.64 | 56 | 138.6 | 46.47 | 5 | 54 | 22.13 | 17327.69 | 383.28 | 444.55 | 110.28 | 48.21 | 24864.48 | 0.44 | 0.76 | 0.26 | 1.53 | 0.5 | 10
5 | 65 | CONCLUIDO | 2.5499 | 39.22 | 35.76 | 45.65 | 0.76 | 47 | 139.95 | 46.47 | 6 | 45 | 22.49 | 17494.97 | 379.91 | 444.55 | 105.48 | 48.21 | 22511.69 | 0.46 | 0.76 | 0.24 | 1.37 | 0.5 | 10
6 | 65 | CONCLUIDO | 2.5783 | 38.78 | 35.52 | 53.27 | 0.88 | 40 | 141.31 | 46.47 | 7 | 38 | 22.85 | 17662.75 | 375.75 | 444.55 | 97.43 | 48.21 | 18520.45 | 0.49 | 0.77 | 0.23 | 1.13 | 0.5 | 10
7 | 65 | CONCLUIDO | 2.5987 | 38.48 | 35.35 | 60.6 | 0.99 | 35 | 142.68 | 46.47 | 8 | 33 | 23.21 | 17831.04 | 372.16 | 444.55 | 91.7 | 48.21 | 15679.47 | 0.53 | 0.77 | 0.22 | 0.96 | 0.5 | 10
8 | 65 | CONCLUIDO | 2.613 | 38.27 | 35.25 | 68.22 | 1.11 | 31 | 144.05 | 46.47 | 9 | 29 | 23.58 | 17999.83 | 369.35 | 444.55 | 88.61 | 48.21 | 14153.32 | 0.54 | 0.77 | 0.21 | 0.86 | 0.5 | 10
9 | 65 | CONCLUIDO | 2.6259 | 38.08 | 35.14 | 75.3 | 1.22 | 28 | 145.42 | 46.47 | 10 | 26 | 23.95 | 18169.15 | 366.93 | 444.55 | 85.02 | 48.21 | 12376.4 | 0.57 | 0.78 | 0.21 | 0.75 | 0.5 | 10
10 | 65 | CONCLUIDO | 2.6346 | 37.96 | 35.1 | 84.23 | 1.33 | 25 | 146.8 | 46.47 | 11 | 23 | 24.33 | 18338.99 | 364.6 | 444.55 | 83.83 | 48.21 | 11793.92 | 0.58 | 0.78 | 0.2 | 0.71 | 0.5 | 10
11 | 65 | CONCLUIDO | 2.6441 | 37.82 | 35.01 | 91.34 | 1.43 | 23 | 148.18 | 46.47 | 12 | 21 | 24.71 | 18509.36 | 361.9 | 444.55 | 81.07 | 48.21 | 10425.21 | 0.59 | 0.78 | 0.2 | 0.63 | 0.5 | 10
12 | 65 | CONCLUIDO | 2.6518 | 37.71 | 34.96 | 99.88 | 1.54 | 21 | 149.56 | 46.47 | 13 | 19 | 25.1 | 18680.25 | 359.08 | 444.55 | 79.21 | 48.21 | 9503.91 | 0.61 | 0.78 | 0.2 | 0.57 | 0.5 | 10
13 | 65 | CONCLUIDO | 2.6558 | 37.65 | 34.93 | 104.79 | 1.64 | 20 | 150.95 | 46.47 | 14 | 18 | 25.49 | 18851.69 | 357.99 | 444.55 | 78.21 | 48.21 | 9011.25 | 0.62 | 0.78 | 0.2 | 0.54 | 0.5 | 10
14 | 65 | CONCLUIDO | 2.6697 | 37.46 | 34.79 | 115.96 | 1.74 | 18 | 152.35 | 46.47 | 15 | 16 | 25.88 | 19023.66 | 354.02 | 444.55 | 73.2 | 48.21 | 6512.52 | 0.66 | 0.78 | 0.2 | 0.4 | 0.5 | 10
15 | 65 | CONCLUIDO | 2.667 | 37.5 | 34.85 | 123.01 | 1.84 | 17 | 153.75 | 46.47 | 16 | 15 | 26.28 | 19196.18 | 353.57 | 444.55 | 75.88 | 48.21 | 7862.11 | 0.64 | 0.78 | 0.19 | 0.47 | 0.5 | 10
16 | 65 | CONCLUIDO | 2.6718 | 37.43 | 34.81 | 130.55 | 1.94 | 16 | 155.15 | 46.47 | 17 | 14 | 26.68 | 19369.26 | 351.07 | 444.55 | 74.53 | 48.21 | 7191.67 | 0.65 | 0.78 | 0.19 | 0.42 | 0.5 | 10
17 | 65 | CONCLUIDO | 2.676 | 37.37 | 34.78 | 139.12 | 2.04 | 15 | 156.56 | 46.47 | 18 | 13 | 27.09 | 19542.89 | 349.67 | 444.55 | 73.38 | 48.21 | 6620.05 | 0.66 | 0.78 | 0.19 | 0.39 | 0.5 | 10
18 | 65 | CONCLUIDO | 2.6755 | 37.38 | 34.79 | 139.15 | 2.13 | 15 | 157.97 | 46.47 | 19 | 13 | 27.5 | 19717.08 | 347.82 | 444.55 | 73.59 | 48.21 | 6725.78 | 0.66 | 0.78 | 0.19 | 0.4 | 0.5 | 10
19 | 65 | CONCLUIDO | 2.6764 | 37.36 | 34.8 | 149.15 | 2.22 | 14 | 159.39 | 46.47 | 20 | 12 | 27.92 | 19891.97 | 347.25 | 444.55 | 74.48 | 48.21 | 7175.28 | 0.65 | 0.78 | 0.18 | 0.41 | 0.5 | 10
20 | 65 | CONCLUIDO | 2.6835 | 37.26 | 34.73 | 160.29 | 2.31 | 13 | 160.81 | 46.47 | 21 | 11 | 28.34 | 20067.32 | 343.8 | 444.55 | 71.78 | 48.21 | 5830.98 | 0.67 | 0.78 | 0.19 | 0.34 | 0.5 | 10
21 | 65 | CONCLUIDO | 2.684 | 37.26 | 34.72 | 160.27 | 2.4 | 13 | 162.24 | 46.47 | 22 | 11 | 28.77 | 20243.25 | 340.97 | 444.55 | 71.58 | 48.21 | 5728.25 | 0.67 | 0.78 | 0.19 | 0.34 | 0.5 | 10
22 | 65 | CONCLUIDO | 2.6874 | 37.21 | 34.7 | 173.52 | 2.49 | 12 | 163.67 | 46.47 | 23 | 10 | 29.2 | 20419.76 | 340.3 | 444.55 | 70.82 | 48.21 | 5355.05 | 0.68 | 0.79 | 0.19 | 0.32 | 0.5 | 10
23 | 65 | CONCLUIDO | 2.6974 | 37.07 | 34.59 | 188.69 | 2.58 | 11 | 165.1 | 46.47 | 24 | 9 | 29.64 | 20596.86 | 335.53 | 444.55 | 67.23 | 48.21 | 3565.02 | 0.72 | 0.79 | 0.18 | 0.21 | 0.5 | 10
24 | 65 | CONCLUIDO | 2.6915 | 37.15 | 34.67 | 189.13 | 2.66 | 11 | 166.54 | 46.47 | 25 | 9 | 30.08 | 20774.56 | 336.35 | 444.55 | 70.04 | 48.21 | 4968.15 | 0.69 | 0.79 | 0.18 | 0.29 | 0.5 | 10
25 | 65 | CONCLUIDO | 2.6922 | 37.14 | 34.66 | 189.08 | 2.74 | 11 | 167.99 | 46.47 | 26 | 9 | 30.52 | 20952.87 | 334.2 | 444.55 | 69.7 | 48.21 | 4797.88 | 0.69 | 0.79 | 0.18 | 0.28 | 0.5 | 10
26 | 65 | CONCLUIDO | 2.6956 | 37.1 | 34.64 | 207.87 | 2.82 | 10 | 169.44 | 46.47 | 27 | 8 | 30.97 | 21131.78 | 333.1 | 444.55 | 69 | 48.21 | 4454.76 | 0.7 | 0.79 | 0.18 | 0.26 | 0.5 | 10
27 | 65 | CONCLUIDO | 2.6999 | 37.04 | 34.59 | 207.52 | 2.9 | 10 | 170.9 | 46.47 | 28 | 8 | 31.43 | 21311.32 | 331.36 | 444.55 | 66.92 | 48.21 | 3414.31 | 0.72 | 0.79 | 0.18 | 0.2 | 0.5 | 10
28 | 65 | CONCLUIDO | 2.6956 | 37.1 | 34.65 | 207.87 | 2.98 | 10 | 172.36 | 46.47 | 29 | 8 | 31.89 | 21491.47 | 325.95 | 444.55 | 69.04 | 48.21 | 4472.72 | 0.7 | 0.79 | 0.18 | 0.26 | 0.5 | 10
29 | 65 | CONCLUIDO | 2.6986 | 37.06 | 34.63 | 230.88 | 3.06 | 9 | 173.82 | 46.47 | 30 | 7 | 32.36 | 21672.25 | 326.32 | 444.55 | 68.65 | 48.21 | 4285.43 | 0.7 | 0.79 | 0.18 | 0.24 | 0.5 | 10
30 | 65 | CONCLUIDO | 2.7001 | 37.04 | 34.61 | 230.74 | 3.14 | 9 | 175.29 | 46.47 | 31 | 7 | 32.83 | 21853.67 | 327.32 | 444.55 | 67.86 | 48.21 | 3888.3 | 0.71 | 0.79 | 0.18 | 0.22 | 0.5 | 10
31 | 65 | CONCLUIDO | 2.7026 | 37 | 34.58 | 230.51 | 3.21 | 9 | 176.77 | 46.47 | 32 | 6 | 33.3 | 22035.73 | 323.41 | 444.55 | 66.58 | 48.21 | 3248.33 | 0.72 | 0.79 | 0.18 | 0.19 | 0.5 | 10
32 | 65 | CONCLUIDO | 2.7029 | 37 | 34.6 | 259.49 | 3.28 | 8 | 178.25 | 46.47 | 33 | 3 | 33.79 | 22218.44 | 321.12 | 444.55 | 67.39 | 48.21 | 3658.36 | 0.72 | 0.79 | 0.18 | 0.21 | 0.5 | 10
33 | 65 | CONCLUIDO | 2.7043 | 36.98 | 34.58 | 259.35 | 3.36 | 8 | 179.74 | 46.47 | 34 | 2 | 34.27 | 22401.81 | 323.69 | 444.55 | 66.79 | 48.21 | 3359.46 | 0.72 | 0.79 | 0.18 | 0.19 | 0.5 | 10
34 | 65 | CONCLUIDO | 2.7032 | 36.99 | 34.6 | 259.47 | 3.43 | 8 | 181.23 | 46.47 | 35 | 1 | 34.76 | 22585.84 | 325.72 | 444.55 | 67.25 | 48.21 | 3588.8 | 0.72 | 0.79 | 0.18 | 0.21 | 0.5 | 10
35 | 65 | CONCLUIDO | 2.7034 | 36.99 | 34.59 | 259.44 | 3.5 | 8 | 182.73 | 46.47 | 36 | 1 | 35.26 | 22770.67 | 328.05 | 444.55 | 67.1 | 48.21 | 3515.16 | 0.72 | 0.79 | 0.18 | 0.21 | 0.5 | 10
36 | 65 | CONCLUIDO | 2.7034 | 36.99 | 34.59 | 259.45 | 3.56 | 8 | 184.23 | 46.47 | 37 | 0 | 35.77 | 22956.06 | 330.4 | 444.55 | 67.07 | 48.21 | 3498.68 | 0.72 | 0.79 | 0.18 | 0.21 | 0.5 | 10
0 | 75 | CONCLUIDO | 1.661 | 60.21 | 45.95 | 7.03 | 0.12 | 392 | 150.44 | 49.1 | 1 | 390 | 25.34 | 18787.76 | 541.44 | 444.61 | 438.81 | 48.21 | 187451.58 | 0.11 | 0.59 | 0.79 | 11.56 | 0.5 | 10
1 | 75 | CONCLUIDO | 2.1504 | 46.5 | 39.15 | 14.15 | 0.23 | 166 | 151.83 | 49.1 | 2 | 164 | 25.73 | 18959.54 | 459.29 | 444.56 | 216.02 | 48.21 | 77186.81 | 0.22 | 0.7 | 0.43 | 4.76 | 0.5 | 10
2 | 75 | CONCLUIDO | 2.3305 | 42.91 | 37.39 | 21.17 | 0.35 | 106 | 153.23 | 49.1 | 3 | 104 | 26.13 | 19131.85 | 437.06 | 444.56 | 158.44 | 48.21 | 48695.84 | 0.3 | 0.73 | 0.34 | 3.01 | 0.5 | 10
3 | 75 | CONCLUIDO | 2.4261 | 41.22 | 36.56 | 28.12 | 0.46 | 78 | 154.63 | 49.1 | 4 | 76 | 26.53 | 19304.72 | 425.94 | 444.6 | 131.39 | 48.21 | 35312.47 | 0.37 | 0.75 | 0.29 | 2.17 | 0.5 | 10
4 | 75 | CONCLUIDO | 2.4866 | 40.22 | 36.07 | 35.48 | 0.57 | 61 | 156.03 | 49.1 | 5 | 59 | 26.94 | 19478.15 | 418.83 | 444.55 | 115.57 | 48.21 | 27487.48 | 0.42 | 0.76 | 0.26 | 1.69 | 0.5 | 10
5 | 75 | CONCLUIDO | 2.5116 | 39.82 | 35.98 | 42.33 | 0.67 | 51 | 157.44 | 49.1 | 6 | 49 | 27.35 | 19652.13 | 416.4 | 444.56 | 114.24 | 48.21 | 26871.7 | 0.42 | 0.76 | 0.21 | 1.59 | 0.5 | 10
6 | 75 | CONCLUIDO | 2.5519 | 39.19 | 35.6 | 49.67 | 0.78 | 43 | 158.86 | 49.1 | 7 | 41 | 27.77 | 19826.68 | 410.54 | 444.55 | 100.01 | 48.21 | 19795.31 | 0.48 | 0.77 | 0.23 | 1.21 | 0.5 | 10
7 | 75 | CONCLUIDO | 2.5713 | 38.89 | 35.45 | 55.98 | 0.88 | 38 | 160.28 | 49.1 | 8 | 36 | 28.19 | 20001.93 | 407.54 | 444.57 | 95.42 | 48.21 | 17524.21 | 0.51 | 0.77 | 0.22 | 1.07 | 0.5 | 10
8 | 75 | CONCLUIDO | 2.5873 | 38.65 | 35.33 | 62.35 | 0.99 | 34 | 161.71 | 49.1 | 9 | 32 | 28.61 | 20177.64 | 404.97 | 444.55 | 91.51 | 48.21 | 15588.68 | 0.53 | 0.77 | 0.22 | 0.95 | 0.5 | 10
9 | 75 | CONCLUIDO | 2.6041 | 38.4 | 35.21 | 70.42 | 1.09 | 30 | 163.13 | 49.1 | 10 | 28 | 29.04 | 20353.94 | 402.31 | 444.55 | 87.38 | 48.21 | 13545.13 | 0.55 | 0.77 | 0.21 | 0.82 | 0.5 | 10
10 | 75 | CONCLUIDO | 2.6177 | 38.2 | 35.1 | 78 | 1.18 | 27 | 164.57 | 49.1 | 11 | 25 | 29.47 | 20530.82 | 399.23 | 444.55 | 83.7 | 48.21 | 11719.06 | 0.58 | 0.78 | 0.21 | 0.71 | 0.5 | 10
11 | 75 | CONCLUIDO | 2.6228 | 38.13 | 35.09 | 84.21 | 1.28 | 25 | 166.01 | 49.1 | 12 | 23 | 29.91 | 20708.3 | 398.54 | 444.55 | 83.53 | 48.21 | 11644.33 | 0.58 | 0.78 | 0.2 | 0.7 | 0.5 | 10
12 | 75 | CONCLUIDO | 2.6324 | 37.99 | 35.01 | 91.33 | 1.38 | 23 | 167.45 | 49.1 | 13 | 21 | 30.36 | 20886.38 | 395.75 | 444.55 | 80.85 | 48.21 | 10313.84 | 0.6 | 0.78 | 0.2 | 0.62 | 0.5 | 10
13 | 75 | CONCLUIDO | 2.6353 | 37.95 | 35 | 95.45 | 1.47 | 22 | 168.9 | 49.1 | 14 | 20 | 30.81 | 21065.06 | 394.36 | 444.55 | 80.57 | 48.21 | 10179.26 | 0.6 | 0.78 | 0.2 | 0.61 | 0.5 | 10
14 | 75 | CONCLUIDO | 2.6448 | 37.81 | 34.92 | 104.77 | 1.56 | 20 | 170.35 | 49.1 | 15 | 18 | 31.26 | 21244.37 | 393.01 | 444.55 | 78.18 | 48.21 | 8994.02 | 0.62 | 0.78 | 0.19 | 0.54 | 0.5 | 10
15 | 75 | CONCLUIDO | 2.6495 | 37.74 | 34.89 | 110.17 | 1.65 | 19 | 171.81 | 49.1 | 16 | 17 | 31.72 | 21424.29 | 391.69 | 444.55 | 76.8 | 48.21 | 8310.26 | 0.63 | 0.78 | 0.2 | 0.5 | 0.5 | 10
16 | 75 | CONCLUIDO | 2.6511 | 37.72 | 34.89 | 116.31 | 1.74 | 18 | 173.28 | 49.1 | 17 | 16 | 32.18 | 21604.83 | 389.33 | 444.55 | 77.18 | 48.21 | 8505 | 0.62 | 0.78 | 0.19 | 0.51 | 0.5 | 10
17 | 75 | CONCLUIDO | 2.6556 | 37.66 | 34.86 | 123.04 | 1.83 | 17 | 174.75 | 49.1 | 18 | 15 | 32.65 | 21786.02 | 388.78 | 444.56 | 76.03 | 48.21 | 7933.4 | 0.63 | 0.78 | 0.19 | 0.47 | 0.5 | 10
18 | 75 | CONCLUIDO | 2.661 | 37.58 | 34.81 | 130.55 | 1.91 | 16 | 176.22 | 49.1 | 19 | 14 | 33.13 | 21967.84 | 386.46 | 444.55 | 74.53 | 48.21 | 7189.03 | 0.65 | 0.78 | 0.19 | 0.43 | 0.5 | 10
19 | 75 | CONCLUIDO | 2.6657 | 37.51 | 34.78 | 139.12 | 2 | 15 | 177.7 | 49.1 | 20 | 13 | 33.61 | 22150.3 | 385.5 | 444.55 | 73.36 | 48.21 | 6609.49 | 0.66 | 0.78 | 0.19 | 0.39 | 0.5 | 10
20 | 75 | CONCLUIDO | 2.6654 | 37.52 | 34.78 | 139.13 | 2.08 | 15 | 179.18 | 49.1 | 21 | 13 | 34.09 | 22333.43 | 383.9 | 444.55 | 73.46 | 48.21 | 6659.41 | 0.66 | 0.78 | 0.19 | 0.4 | 0.5 | 10
21 | 75 | CONCLUIDO | 2.6696 | 37.46 | 34.75 | 148.95 | 2.16 | 14 | 180.67 | 49.1 | 22 | 12 | 34.58 | 22517.21 | 383.15 | 444.55 | 72.8 | 48.21 | 6336.42 | 0.66 | 0.78 | 0.18 | 0.37 | 0.5 | 10
22 | 75 | CONCLUIDO | 2.6731 | 37.41 | 34.74 | 160.32 | 2.24 | 13 | 182.17 | 49.1 | 23 | 11 | 35.08 | 22701.78 | 380.42 | 444.55 | 72.01 | 48.21 | 5944.32 | 0.67 | 0.78 | 0.18 | 0.35 | 0.5 | 10
23 | 75 | CONCLUIDO | 2.6724 | 37.42 | 34.75 | 160.37 | 2.32 | 13 | 183.67 | 49.1 | 24 | 11 | 35.58 | 22886.92 | 380.3 | 444.57 | 72.31 | 48.21 | 6093.84 | 0.67 | 0.78 | 0.19 | 0.36 | 0.5 | 10
24 | 75 | CONCLUIDO | 2.6776 | 37.35 | 34.7 | 173.52 | 2.4 | 12 | 185.18 | 49.1 | 25 | 10 | 36.08 | 23072.73 | 377.7 | 444.55 | 70.93 | 48.21 | 5407.7 | 0.68 | 0.79 | 0.18 | 0.32 | 0.5 | 10
25 | 75 | CONCLUIDO | 2.6774 | 37.35 | 34.71 | 173.53 | 2.47 | 12 | 186.69 | 49.1 | 26 | 10 | 36.6 | 23259.24 | 378.99 | 444.55 | 71.02 | 48.21 | 5453.95 | 0.68 | 0.79 | 0.18 | 0.32 | 0.5 | 10
26 | 75 | CONCLUIDO | 2.6809 | 37.3 | 34.69 | 189.21 | 2.55 | 11 | 188.21 | 49.1 | 27 | 9 | 37.11 | 23446.45 | 374.41 | 444.55 | 70.66 | 48.21 | 5282.06 | 0.68 | 0.79 | 0.18 | 0.3 | 0.5 | 10
27 | 75 | CONCLUIDO | 2.6822 | 37.28 | 34.67 | 189.11 | 2.62 | 11 | 189.73 | 49.1 | 28 | 9 | 37.64 | 23634.36 | 375.02 | 444.55 | 69.88 | 48.21 | 4889.03 | 0.69 | 0.79 | 0.18 | 0.28 | 0.5 | 10
28 | 75 | CONCLUIDO | 2.6825 | 37.28 | 34.67 | 189.08 | 2.69 | 11 | 191.26 | 49.1 | 29 | 9 | 38.17 | 23822.99 | 372.77 | 444.55 | 69.75 | 48.21 | 4823.36 | 0.69 | 0.79 | 0.18 | 0.28 | 0.5 | 10
29 | 75 | CONCLUIDO | 2.6868 | 37.22 | 34.64 | 207.82 | 2.76 | 10 | 192.8 | 49.1 | 30 | 8 | 38.7 | 24012.34 | 371.82 | 444.55 | 68.79 | 48.21 | 4352.18 | 0.7 | 0.79 | 0.18 | 0.25 | 0.5 | 10
30 | 75 | CONCLUIDO | 2.6882 | 37.2 | 34.62 | 207.7 | 2.83 | 10 | 194.34 | 49.1 | 31 | 8 | 39.24 | 24202.42 | 371.15 | 444.55 | 67.99 | 48.21 | 3952.14 | 0.71 | 0.79 | 0.18 | 0.23 | 0.5 | 10
31 | 75 | CONCLUIDO | 2.6846 | 37.25 | 34.67 | 208.01 | 2.9 | 10 | 195.89 | 49.1 | 32 | 8 | 39.79 | 24393.24 | 369.01 | 444.55 | 69.84 | 48.21 | 4873.57 | 0.69 | 0.79 | 0.18 | 0.28 | 0.5 | 10
32 | 75 | CONCLUIDO | 2.6911 | 37.16 | 34.61 | 230.72 | 2.97 | 9 | 197.44 | 49.1 | 33 | 7 | 40.34 | 24584.81 | 365.59 | 444.55 | 67.89 | 48.21 | 3905.5 | 0.71 | 0.79 | 0.18 | 0.22 | 0.5 | 10
33 | 75 | CONCLUIDO | 2.6917 | 37.15 | 34.6 | 230.66 | 3.03 | 9 | 199 | 49.1 | 34 | 7 | 40.9 | 24777.13 | 366.71 | 444.55 | 67.46 | 48.21 | 3689.54 | 0.71 | 0.79 | 0.18 | 0.21 | 0.5 | 10
34 | 75 | CONCLUIDO | 2.6915 | 37.15 | 34.6 | 230.69 | 3.1 | 9 | 200.56 | 49.1 | 35 | 7 | 41.47 | 24970.22 | 367.96 | 444.55 | 67.63 | 48.21 | 3773.64 | 0.71 | 0.79 | 0.18 | 0.22 | 0.5 | 10
35 | 75 | CONCLUIDO | 2.6934 | 37.13 | 34.58 | 230.51 | 3.16 | 9 | 202.14 | 49.1 | 36 | 7 | 42.04 | 25164.09 | 364.8 | 444.55 | 66.69 | 48.21 | 3306.97 | 0.72 | 0.79 | 0.18 | 0.19 | 0.5 | 10
36 | 75 | CONCLUIDO | 2.695 | 37.11 | 34.59 | 259.39 | 3.23 | 8 | 203.71 | 49.1 | 37 | 6 | 42.62 | 25358.87 | 361.98 | 444.55 | 67.01 | 48.21 | 3470.09 | 0.72 | 0.79 | 0.18 | 0.2 | 0.5 | 10
37 | 75 | CONCLUIDO | 2.6943 | 37.12 | 34.59 | 259.46 | 3.29 | 8 | 205.3 | 49.1 | 38 | 6 | 43.2 | 25554.32 | 362.08 | 444.55 | 67.4 | 48.21 | 3667.04 | 0.72 | 0.79 | 0.18 | 0.21 | 0.5 | 10
38 | 75 | CONCLUIDO | 2.6947 | 37.11 | 34.59 | 259.42 | 3.35 | 8 | 206.89 | 49.1 | 39 | 6 | 43.8 | 25750.58 | 360.87 | 444.55 | 67.28 | 48.21 | 3603.1 | 0.72 | 0.79 | 0.18 | 0.2 | 0.5 | 10
39 | 75 | CONCLUIDO | 2.6962 | 37.09 | 34.57 | 259.26 | 3.41 | 8 | 208.49 | 49.1 | 40 | 6 | 44.39 | 25947.65 | 359.88 | 444.55 | 66.4 | 48.21 | 3165.93 | 0.73 | 0.79 | 0.18 | 0.18 | 0.5 | 10
0 | 95 | CONCLUIDO | 1.4559 | 68.69 | 48.54 | 6.13 | 0.1 | 475 | 185.69 | 53.44 | 1 | 473 | 36.26 | 23136.14 | 655.52 | 444.61 | 523.47 | 48.21 | 229362.8 | 0.09 | 0.56 | 0.93 | 14.14 | 0.5 | 10
1 | 95 | CONCLUIDO | 2.0106 | 49.74 | 40.01 | 12.31 | 0.19 | 195 | 187.21 | 53.44 | 2 | 193 | 36.77 | 23322.88 | 538.77 | 444.57 | 243.87 | 48.21 | 90963.69 | 0.2 | 0.68 | 0.48 | 5.62 | 0.5 | 10
2 | 95 | CONCLUIDO | 2.2255 | 44.93 | 37.89 | 18.48 | 0.28 | 123 | 188.73 | 53.44 | 3 | 121 | 37.29 | 23510.33 | 509.13 | 444.55 | 174.8 | 48.21 | 56791.11 | 0.28 | 0.72 | 0.36 | 3.5 | 0.5 | 10
3 | 95 | CONCLUIDO | 2.3384 | 42.76 | 36.95 | 24.63 | 0.37 | 90 | 190.25 | 53.44 | 4 | 88 | 37.82 | 23698.48 | 495.45 | 444.62 | 143.72 | 48.21 | 41413.83 | 0.34 | 0.74 | 0.32 | 2.56 | 0.5 | 10
4 | 95 | CONCLUIDO | 2.4103 | 41.49 | 36.38 | 30.74 | 0.46 | 71 | 191.78 | 53.44 | 5 | 69 | 38.35 | 23887.36 | 486.91 | 444.56 | 125.51 | 48.21 | 32403.48 | 0.38 | 0.75 | 0.27 | 1.99 | 0.5 | 10
5 | 95 | CONCLUIDO | 2.4582 | 40.68 | 36.02 | 36.63 | 0.55 | 59 | 193.32 | 53.44 | 6 | 57 | 38.89 | 24076.95 | 481.39 | 444.56 | 113.5 | 48.21 | 26462.18 | 0.42 | 0.76 | 0.26 | 1.63 | 0.5 | 10
6 | 95 | CONCLUIDO | 2.478 | 40.35 | 35.99 | 42.34 | 0.64 | 51 | 194.86 | 53.44 | 7 | 49 | 39.43 | 24267.28 | 480.15 | 444.56 | 113.06 | 48.21 | 26279.22 | 0.43 | 0.76 | 0.25 | 1.6 | 0.5 | 10
7 | 95 | CONCLUIDO | 2.5159 | 39.75 | 35.64 | 48.6 | 0.72 | 44 | 196.41 | 53.44 | 8 | 42 | 39.98 | 24458.36 | 474.88 | 444.55 | 101.45 | 48.21 | 20511.14 | 0.48 | 0.76 | 0.24 | 1.25 | 0.5 | 10
8 | 95 | CONCLUIDO | 2.5383 | 39.4 | 35.48 | 54.58 | 0.81 | 39 | 197.97 | 53.44 | 9 | 37 | 40.53 | 24650.18 | 472.1 | 444.55 | 96.34 | 48.21 | 17979.5 | 0.5 | 0.77 | 0.22 | 1.09 | 0.5 | 10
9 | 95 | CONCLUIDO | 2.5548 | 39.14 | 35.37 | 60.64 | 0.89 | 35 | 199.53 | 53.44 | 10 | 33 | 41.1 | 24842.77 | 470.24 | 444.55 | 92.69 | 48.21 | 16173.08 | 0.52 | 0.77 | 0.22 | 0.98 | 0.5 | 10
10 | 95 | CONCLUIDO | 2.5688 | 38.93 | 35.27 | 66.13 | 0.97 | 32 | 201.1 | 53.44 | 11 | 30 | 41.66 | 25036.12 | 468.02 | 444.55 | 89.28 | 48.21 | 14485.94 | 0.54 | 0.77 | 0.22 | 0.88 | 0.5 | 10
11 | 95 | CONCLUIDO | 2.5821 | 38.73 | 35.18 | 72.79 | 1.05 | 29 | 202.67 | 53.44 | 12 | 27 | 42.24 | 25230.25 | 466.3 | 444.55 | 86.34 | 48.21 | 13028.99 | 0.56 | 0.77 | 0.21 | 0.79 | 0.5 | 10
12 | 95 | CONCLUIDO | 2.5975 | 38.5 | 35.03 | 77.83 | 1.13 | 27 | 204.25 | 53.44 | 13 | 25 | 42.82 | 25425.3 | 463.37 | 444.58 | 80.83 | 48.21 | 10284.06 | 0.6 | 0.78 | 0.21 | 0.64 | 0.5 | 10
13 | 95 | CONCLUIDO | 2.5978 | 38.49 | 35.1 | 84.23 | 1.21 | 25 | 205.84 | 53.44 | 14 | 23 | 43.4 | 25621.03 | 463.74 | 444.55 | 83.85 | 48.21 | 11803.93 | 0.57 | 0.78 | 0.2 | 0.71 | 0.5 | 10
14 | 95 | CONCLUIDO | 2.6033 | 38.41 | 35.05 | 87.63 | 1.28 | 24 | 207.43 | 53.44 | 15 | 22 | 44 | 25817.56 | 461.91 | 444.55 | 82.32 | 48.21 | 11044.47 | 0.59 | 0.78 | 0.2 | 0.66 | 0.5 | 10
15 | 95 | CONCLUIDO | 2.6125 | 38.28 | 34.99 | 95.43 | 1.36 | 22 | 209.03 | 53.44 | 16 | 20 | 44.6 | 26014.91 | 461.67 | 444.55 | 80.29 | 48.21 | 10041.95 | 0.6 | 0.78 | 0.2 | 0.6 | 0.5 | 10
16 | 95 | CONCLUIDO | 2.6174 | 38.21 | 34.95 | 99.87 | 1.43 | 21 | 210.64 | 53.44 | 17 | 19 | 45.21 | 26213.09 | 459.7 | 444.55 | 79.25 | 48.21 | 9527.41 | 0.61 | 0.78 | 0.19 | 0.57 | 0.5 | 10
17 | 95 | CONCLUIDO | 2.6213 | 38.15 | 34.94 | 104.81 | 1.51 | 20 | 212.25 | 53.44 | 18 | 18 | 45.82 | 26412.11 | 459.23 | 444.55 | 78.52 | 48.21 | 9162.66 | 0.61 | 0.78 | 0.2 | 0.55 | 0.5 | 10
18 | 95 | CONCLUIDO | 2.6266 | 38.07 | 34.9 | 110.2 | 1.58 | 19 | 213.87 | 53.44 | 19 | 17 | 46.44 | 26611.98 | 458.38 | 444.55 | 77.17 | 48.21 | 8497.35 | 0.62 | 0.78 | 0.2 | 0.51 | 0.5 | 10
19 | 95 | CONCLUIDO | 2.6299 | 38.02 | 34.89 | 116.29 | 1.65 | 18 | 215.5 | 53.44 | 20 | 16 | 47.07 | 26812.71 | 457 | 444.55 | 76.94 | 48.21 | 8386.87 | 0.63 | 0.78 | 0.19 | 0.5 | 0.5 | 10
20 | 95 | CONCLUIDO | 2.6347 | 37.96 | 34.85 | 123.01 | 1.72 | 17 | 217.14 | 53.44 | 21 | 15 | 47.7 | 27014.3 | 456.88 | 444.55 | 75.86 | 48.21 | 7849.31 | 0.64 | 0.78 | 0.19 | 0.47 | 0.5 | 10
21 | 95 | CONCLUIDO | 2.6403 | 37.88 | 34.81 | 130.54 | 1.79 | 16 | 218.78 | 53.44 | 22 | 14 | 48.34 | 27216.79 | 454.9 | 444.55 | 74.46 | 48.21 | 7156.29 | 0.65 | 0.78 | 0.19 | 0.42 | 0.5 | 10
22 | 95 | CONCLUIDO | 2.6388 | 37.9 | 34.83 | 130.62 | 1.85 | 16 | 220.43 | 53.44 | 23 | 14 | 48.99 | 27420.16 | 455.04 | 444.55 | 75.12 | 48.21 | 7486.7 | 0.64 | 0.78 | 0.19 | 0.45 | 0.5 | 10
23 | 95 | CONCLUIDO | 2.6446 | 37.81 | 34.79 | 139.14 | 1.92 | 15 | 222.08 | 53.44 | 24 | 13 | 49.65 | 27624.44 | 454.25 | 444.55 | 73.63 | 48.21 | 6742.95 | 0.65 | 0.78 | 0.19 | 0.4 | 0.5 | 10
24 | 95 | CONCLUIDO | 2.6494 | 37.74 | 34.75 | 148.95 | 1.99 | 14 | 223.75 | 53.44 | 25 | 12 | 50.31 | 27829.77 | 452.5 | 444.56 | 72.54 | 48.21 | 6207.04 | 0.66 | 0.78 | 0.19 | 0.37 | 0.5 | 10
25 | 95 | CONCLUIDO | 2.6515 | 37.71 | 34.72 | 148.82 | 2.05 | 14 | 225.42 | 53.44 | 26 | 12 | 50.98 | 28035.92 | 453.34 | 444.55 | 71.73 | 48.21 | 5800.36 | 0.67 | 0.78 | 0.18 | 0.34 | 0.5 | 10
26 | 95 | CONCLUIDO | 2.654 | 37.68 | 34.73 | 160.28 | 2.11 | 13 | 227.1 | 53.44 | 27 | 11 | 51.66 | 28243 | 451.1 | 444.55 | 71.73 | 48.21 | 5805.65 | 0.67 | 0.78 | 0.18 | 0.34 | 0.5 | 10
27 | 95 | CONCLUIDO | 2.6539 | 37.68 | 34.73 | 160.28 | 2.18 | 13 | 228.79 | 53.44 | 28 | 11 | 52.35 | 28451.04 | 451.66 | 444.55 | 71.67 | 48.21 | 5777.4 | 0.67 | 0.78 | 0.19 | 0.34 | 0.5 | 10
28 | 95 | CONCLUIDO | 2.6534 | 37.69 | 34.73 | 160.31 | 2.24 | 13 | 230.48 | 53.44 | 29 | 11 | 53.05 | 28660.06 | 450.52 | 444.55 | 71.95 | 48.21 | 5913.72 | 0.67 | 0.78 | 0.18 | 0.35 | 0.5 | 10
29 | 95 | CONCLUIDO | 2.659 | 37.61 | 34.69 | 173.47 | 2.3 | 12 | 232.18 | 53.44 | 30 | 10 | 53.75 | 28870.05 | 450.42 | 444.55 | 70.62 | 48.21 | 5255.76 | 0.68 | 0.79 | 0.18 | 0.31 | 0.5 | 10
30 | 95 | CONCLUIDO | 2.658 | 37.62 | 34.71 | 173.54 | 2.36 | 12 | 233.89 | 53.44 | 31 | 10 | 54.46 | 29081.05 | 451.73 | 444.55 | 71.08 | 48.21 | 5486.53 | 0.68 | 0.79 | 0.18 | 0.32 | 0.5 | 10
31 | 95 | CONCLUIDO | 2.6686 | 37.47 | 34.59 | 188.7 | 2.41 | 11 | 235.61 | 53.44 | 32 | 9 | 55.18 | 29293.06 | 446.71 | 444.55 | 67.36 | 48.21 | 3629.06 | 0.72 | 0.79 | 0.18 | 0.21 | 0.5 | 10
32 | 95 | CONCLUIDO | 2.6632 | 37.55 | 34.67 | 189.12 | 2.47 | 11 | 237.34 | 53.44 | 33 | 9 | 55.91 | 29506.09 | 448.47 | 444.55 | 69.96 | 48.21 | 4928.42 | 0.69 | 0.79 | 0.18 | 0.28 | 0.5 | 10
33 | 95 | CONCLUIDO | 2.6631 | 37.55 | 34.67 | 189.12 | 2.53 | 11 | 239.08 | 53.44 | 34 | 9 | 56.64 | 29720.17 | 449.03 | 444.55 | 69.89 | 48.21 | 4895.74 | 0.69 | 0.79 | 0.18 | 0.28 | 0.5 | 10
34 | 95 | CONCLUIDO | 2.6627 | 37.56 | 34.68 | 189.15 | 2.58 | 11 | 240.82 | 53.44 | 35 | 9 | 57.39 | 29935.43 | 448.4 | 444.55 | 70.05 | 48.21 | 4975.7 | 0.69 | 0.79 | 0.18 | 0.29 | 0.5 | 10
35 | 95 | CONCLUIDO | 2.6688 | 37.47 | 34.63 | 207.77 | 2.64 | 10 | 242.57 | 53.44 | 36 | 8 | 58.14 | 30151.65 | 447.51 | 444.55 | 68.45 | 48.21 | 4182.48 | 0.7 | 0.79 | 0.18 | 0.24 | 0.5 | 10
36 | 95 | CONCLUIDO | 2.6674 | 37.49 | 34.65 | 207.89 | 2.69 | 10 | 244.34 | 53.44 | 37 | 8 | 58.9 | 30368.96 | 449.47 | 444.56 | 69.21 | 48.21 | 4559.4 | 0.7 | 0.79 | 0.18 | 0.26 | 0.5 | 10
37 | 95 | CONCLUIDO | 2.6725 | 37.42 | 34.58 | 207.47 | 2.75 | 10 | 246.11 | 53.44 | 38 | 8 | 59.67 | 30587.38 | 447.28 | 444.55 | 66.63 | 48.21 | 3271.83 | 0.72 | 0.79 | 0.18 | 0.19 | 0.5 | 10
38 | 95 | CONCLUIDO | 2.6676 | 37.49 | 34.65 | 207.88 | 2.8 | 10 | 247.89 | 53.44 | 39 | 8 | 60.45 | 30806.92 | 446.37 | 444.55 | 69.15 | 48.21 | 4527.68 | 0.7 | 0.79 | 0.18 | 0.26 | 0.5 | 10
39 | 95 | CONCLUIDO | 2.6731 | 37.41 | 34.61 | 230.7 | 2.85 | 9 | 249.68 | 53.44 | 40 | 7 | 61.24 | 31027.6 | 444.26 | 444.55 | 67.7 | 48.21 | 3808.91 | 0.71 | 0.79 | 0.18 | 0.22 | 0.5 | 10
0 | 55 | CONCLUIDO | 1.8829 | 53.11 | 43.55 | 8.35 | 0.15 | 313 | 116.05 | 43.4 | 1 | 311 | 16.65 | 14546.17 | 432.19 | 444.57 | 359.96 | 48.21 | 148419.05 | 0.13 | 0.63 | 0.66 | 9.16 | 0.5 | 10
1 | 55 | CONCLUIDO | 2.29 | 43.67 | 38.31 | 16.78 | 0.3 | 137 | 117.34 | 43.4 | 2 | 135 | 16.94 | 14705.49 | 377.61 | 444.6 | 188.56 | 48.21 | 63600.74 | 0.26 | 0.71 | 0.38 | 3.92 | 0.5 | 10
2 | 55 | CONCLUIDO | 2.4352 | 41.06 | 36.88 | 25.14 | 0.45 | 88 | 118.63 | 43.4 | 3 | 86 | 17.23 | 14865.24 | 361.18 | 444.56 | 141.62 | 48.21 | 40373.01 | 0.34 | 0.74 | 0.31 | 2.49 | 0.5 | 10
3 | 55 | CONCLUIDO | 2.5098 | 39.84 | 36.21 | 33.42 | 0.59 | 65 | 119.93 | 43.4 | 4 | 63 | 17.53 | 15025.44 | 352.48 | 444.55 | 119.89 | 48.21 | 29626.95 | 0.4 | 0.75 | 0.27 | 1.82 | 0.5 | 10
4 | 55 | CONCLUIDO | 2.5503 | 39.21 | 35.91 | 42.25 | 0.73 | 51 | 121.23 | 43.4 | 5 | 49 | 17.83 | 15186.08 | 347.37 | 444.55 | 111.71 | 48.21 | 25603.8 | 0.43 | 0.76 | 0.21 | 1.52 | 0.5 | 10
5 | 55 | CONCLUIDO | 2.5872 | 38.65 | 35.56 | 50.81 | 0.86 | 42 | 122.54 | 43.4 | 6 | 40 | 18.14 | 15347.16 | 342.05 | 444.55 | 99 | 48.21 | 19292.98 | 0.49 | 0.77 | 0.23 | 1.18 | 0.5 | 10
6 | 55 | CONCLUIDO | 2.609 | 38.33 | 35.38 | 58.97 | 1 | 36 | 123.85 | 43.4 | 7 | 34 | 18.45 | 15508.69 | 337.9 | 444.55 | 93.2 | 48.21 | 16425.51 | 0.52 | 0.77 | 0.22 | 1 | 0.5 | 10
7 | 55 | CONCLUIDO | 2.6264 | 38.08 | 35.25 | 68.23 | 1.13 | 31 | 125.16 | 43.4 | 8 | 29 | 18.76 | 15670.68 | 334.71 | 444.55 | 88.68 | 48.21 | 14190.13 | 0.54 | 0.77 | 0.22 | 0.86 | 0.5 | 10
8 | 55 | CONCLUIDO | 2.6382 | 37.91 | 35.15 | 75.33 | 1.26 | 28 | 126.48 | 43.4 | 9 | 26 | 19.08 | 15833.12 | 331.57 | 444.55 | 85.43 | 48.21 | 12577.74 | 0.56 | 0.78 | 0.21 | 0.77 | 0.5 | 10
9 | 55 | CONCLUIDO | 2.6476 | 37.77 | 35.09 | 84.21 | 1.38 | 25 | 127.8 | 43.4 | 10 | 23 | 19.4 | 15996.02 | 328.7 | 444.56 | 83.5 | 48.21 | 11630.1 | 0.58 | 0.78 | 0.2 | 0.7 | 0.5 | 10
10 | 55 | CONCLUIDO | 2.6556 | 37.66 | 35.02 | 91.36 | 1.5 | 23 | 129.13 | 43.4 | 11 | 21 | 19.73 | 16159.39 | 325.24 | 444.55 | 81.41 | 48.21 | 10597.09 | 0.59 | 0.78 | 0.2 | 0.63 | 0.5 | 10
11 | 55 | CONCLUIDO | 2.663 | 37.55 | 34.97 | 99.9 | 1.63 | 21 | 130.45 | 43.4 | 12 | 19 | 20.05 | 16323.22 | 323.03 | 444.55 | 79.48 | 48.21 | 9640.48 | 0.61 | 0.78 | 0.2 | 0.58 | 0.5 | 10
12 | 55 | CONCLUIDO | 2.6712 | 37.44 | 34.9 | 110.2 | 1.74 | 19 | 131.79 | 43.4 | 13 | 17 | 20.39 | 16487.53 | 320.66 | 444.55 | 77.28 | 48.21 | 8551.73 | 0.62 | 0.78 | 0.2 | 0.51 | 0.5 | 10
13 | 55 | CONCLUIDO | 2.6738 | 37.4 | 34.89 | 116.29 | 1.86 | 18 | 133.12 | 43.4 | 14 | 16 | 20.72 | 16652.31 | 317.07 | 444.55 | 77.02 | 48.21 | 8422.69 | 0.63 | 0.78 | 0.19 | 0.5 | 0.5 | 10
14 | 55 | CONCLUIDO | 2.6819 | 37.29 | 34.82 | 130.58 | 1.97 | 16 | 134.46 | 43.4 | 15 | 14 | 21.06 | 16817.7 | 314.45 | 444.55 | 74.88 | 48.21 | 7367.46 | 0.64 | 0.78 | 0.19 | 0.43 | 0.5 | 10
15 | 55 | CONCLUIDO | 2.6869 | 37.22 | 34.78 | 139.1 | 2.08 | 15 | 135.81 | 43.4 | 16 | 13 | 21.41 | 16983.46 | 312.18 | 444.55 | 73.22 | 48.21 | 6538.04 | 0.66 | 0.78 | 0.19 | 0.39 | 0.5 | 10
16 | 55 | CONCLUIDO | 2.6904 | 37.17 | 34.75 | 148.93 | 2.19 | 14 | 137.15 | 43.4 | 17 | 12 | 21.75 | 17149.71 | 308.87 | 444.55 | 72.42 | 48.21 | 6144.48 | 0.67 | 0.78 | 0.19 | 0.36 | 0.5 | 10
17 | 55 | CONCLUIDO | 2.6889 | 37.19 | 34.77 | 149.02 | 2.3 | 14 | 138.51 | 43.4 | 18 | 12 | 22.11 | 17316.45 | 306.64 | 444.55 | 73.22 | 48.21 | 6542.84 | 0.66 | 0.78 | 0.19 | 0.38 | 0.5 | 10
18 | 55 | CONCLUIDO | 2.6937 | 37.12 | 34.73 | 160.28 | 2.4 | 13 | 139.86 | 43.4 | 19 | 11 | 22.46 | 17483.7 | 304.86 | 444.55 | 71.79 | 48.21 | 5833.13 | 0.67 | 0.78 | 0.18 | 0.34 | 0.5 | 10
19 | 55 | CONCLUIDO | 2.6976 | 37.07 | 34.7 | 173.49 | 2.5 | 12 | 141.22 | 43.4 | 20 | 10 | 22.82 | 17651.44 | 301.76 | 444.55 | 70.72 | 48.21 | 5304.42 | 0.68 | 0.79 | 0.18 | 0.31 | 0.5 | 10
20 | 55 | CONCLUIDO | 2.7002 | 37.03 | 34.66 | 173.32 | 2.61 | 12 | 142.59 | 43.4 | 21 | 10 | 23.19 | 17819.69 | 299.83 | 444.55 | 69.54 | 48.21 | 4713.48 | 0.69 | 0.79 | 0.18 | 0.28 | 0.5 | 10
21 | 55 | CONCLUIDO | 2.7011 | 37.02 | 34.68 | 189.14 | 2.7 | 11 | 143.96 | 43.4 | 22 | 9 | 23.56 | 17988.46 | 296.93 | 444.56 | 70.06 | 48.21 | 4979.89 | 0.69 | 0.79 | 0.18 | 0.29 | 0.5 | 10
22 | 55 | CONCLUIDO | 2.7 | 37.04 | 34.69 | 189.22 | 2.8 | 11 | 145.33 | 43.4 | 23 | 8 | 23.93 | 18157.74 | 293.53 | 444.55 | 70.54 | 48.21 | 5219.36 | 0.68 | 0.79 | 0.18 | 0.3 | 0.5 | 10
23 | 55 | CONCLUIDO | 2.7057 | 36.96 | 34.64 | 207.81 | 2.89 | 10 | 146.7 | 43.4 | 24 | 8 | 24.3 | 18327.54 | 293.6 | 444.55 | 68.74 | 48.21 | 4325.12 | 0.7 | 0.79 | 0.18 | 0.25 | 0.5 | 10
24 | 55 | CONCLUIDO | 2.7077 | 36.93 | 34.61 | 207.66 | 2.99 | 10 | 148.09 | 43.4 | 25 | 5 | 24.69 | 18497.87 | 290.6 | 444.55 | 67.77 | 48.21 | 3841.63 | 0.71 | 0.79 | 0.18 | 0.22 | 0.5 | 10
25 | 55 | CONCLUIDO | 2.7069 | 36.94 | 34.62 | 207.72 | 3.08 | 10 | 149.47 | 43.4 | 26 | 1 | 25.07 | 18668.73 | 289.36 | 444.55 | 67.87 | 48.21 | 3888.49 | 0.71 | 0.79 | 0.19 | 0.23 | 0.5 | 10
26 | 55 | CONCLUIDO | 2.7054 | 36.96 | 34.64 | 207.84 | 3.17 | 10 | 150.86 | 43.4 | 27 | 0 | 25.46 | 18840.13 | 290.66 | 444.55 | 68.52 | 48.21 | 4215.05 | 0.7 | 0.79 | 0.19 | 0.25 | 0.5 | 10

## gráficos
Selecione o eixo X:
Selecione o eixo Y:
Selecione o eixo Z:
Eixo X | Eixo Y | Eixo Z

## hidden (hidden)
Unnamed: 0
Volume de calda [L]
STATUS
Capacidade operacional [ha/h]
Tempo de missao [h]
Tempo util [h]
Tempo por voo [min]
Autonomia Projetada [h]
N° Voos
MTOW [kg]
Massa Estrutura [kg]
Combustível [kg]
Abastecimentos
Massa gerador
Potência gerador [W]
Combustível consumido [L]
Calda cons [L]
Distância percorrida [km]
Distância Pulverizando [km]
RTL ACUMULADO[m]
EOC [km/km]
EOC [h/h]
Tempo de manobra [h]
Tempo rtl_rtw [h]
V pulv [m/s]
V desloc [m/s]