## RESULTADOS_18
Unnamed: 0 | Volume de calda [L] | STATUS | Capacidade operacional [ha/h] | Tempo de missao [h] | Tempo util [h] | Tempo por voo [min] | Autonomia Projetada [h] | N° Voos | MTOW [kg] | Massa Estrutura [kg] | Combustível [kg] | Abastecimentos | Massa gerador | Potência gerador [W] | Combustível consumido [L] | Calda cons [L] | Distância percorrida [km] | Distância Pulverizando [km] | RTL ACUMULADO[m] | EOC [km/km] | EOC [h/h] | Tempo de manobra [h] | Tempo rtl_rtw [h] | V pulv [m/s] | V desloc [m/s] | Preço Total por ha Simples [R$/ha] | Preço Total por ha Presumido [R$/ha] | Preço Total por ha Real [R$/ha] | Preço Total Simples [R$] | Preço Total Presumido [R$] | Prod CAPEX [ha/R$] | Dias Trabalhados | Preço Total Real [R$]
0 | 100 | CONCLUIDO | 2.714 | 36.85 | 24.72 | 6.01 | 0.09 | 247 | 194.77 | 54.38 | 1 | 245 | 39.4 | 24256.19 | 340.12 | 1326.08 | 271.54 | 30.42 | 119538.09 | 0.11 | 0.7 | 0.48 | 7.36 | 0.5 | 10 | 473.0397 | 647.2338 | 585.4627 | 473039.6874 | 647233.7693 | 3.6804e-06 | 1.5354 | 585462.6868
1 | 100 | CONCLUIDO | 3.7625 | 26.58 | 20.21 | 12.25 | 0.18 | 99 | 196.32 | 54.38 | 2 | 97 | 39.95 | 24447.22 | 271.83 | 1325.99 | 123.66 | 30.42 | 46339.76 | 0.25 | 0.85 | 0.24 | 2.85 | 0.5 | 10 | 277.3336 | 379.46 | 343.2449 | 277333.5668 | 379460.0212 | 5.1022e-06 | 1.1075 | 343244.8893
2 | 100 | CONCLUIDO | 4.1724 | 23.97 | 19.08 | 18.77 | 0.27 | 61 | 197.88 | 54.38 | 3 | 59 | 40.5 | 24639 | 250.75 | 1325.88 | 86.69 | 30.42 | 28046.94 | 0.35 | 0.9 | 0.18 | 1.72 | 0.5 | 10 | 233.3102 | 319.2253 | 288.7589 | 233310.1993 | 319225.3077 | 5.658e-06 | 0.99875 | 288758.8923
3 | 100 | CONCLUIDO | 4.3836 | 22.81 | 18.58 | 25.34 | 0.36 | 44 | 199.44 | 54.38 | 4 | 42 | 41.06 | 24831.54 | 238.8 | 1325.76 | 70.65 | 30.42 | 20111.11 | 0.43 | 0.93 | 0.15 | 1.23 | 0.5 | 10 | 213.5998 | 292.2567 | 264.3641 | 213599.8048 | 292256.6762 | 5.9444e-06 | 0.95042 | 264364.1092
4 | 100 | CONCLUIDO | 4.5191 | 22.13 | 18.29 | 32.28 | 0.44 | 34 | 201.01 | 54.38 | 5 | 32 | 41.63 | 25024.84 | 229.1 | 1325.83 | 60.95 | 30.42 | 15311.27 | 0.5 | 0.94 | 0.14 | 0.93 | 0.5 | 10 | 200.954 | 274.9542 | 248.7129 | 200954.0357 | 274954.1772 | 6.1282e-06 | 0.92208 | 248712.9364
5 | 100 | CONCLUIDO | 4.6187 | 21.65 | 18.05 | 38.67 | 0.53 | 28 | 202.58 | 54.38 | 6 | 26 | 42.2 | 25218.93 | 219.2 | 1325.8 | 52.57 | 30.42 | 11147.75 | 0.58 | 0.96 | 0.13 | 0.69 | 0.5 | 10 | 190.581 | 260.7613 | 235.8746 | 190580.9582 | 260761.2749 | 6.2633e-06 | 0.90208 | 235874.5848
6 | 100 | CONCLUIDO | 4.6722 | 21.4 | 17.99 | 46.94 | 0.61 | 23 | 204.16 | 54.38 | 7 | 21 | 42.78 | 25413.94 | 212.3 | 1325.8 | 51.31 | 30.42 | 10543.65 | 0.59 | 0.96 | 0.12 | 0.63 | 0.5 | 10 | 184.6214 | 252.6071 | 228.4986 | 184621.3792 | 252607.116 | 6.3358e-06 | 0.89167 | 228498.6474
7 | 100 | CONCLUIDO | 4.7163 | 21.2 | 17.91 | 53.73 | 0.69 | 20 | 205.75 | 54.38 | 8 | 18 | 43.37 | 25609.61 | 204.62 | 1325.77 | 48.61 | 30.42 | 9211.5 | 0.63 | 0.96 | 0.11 | 0.55 | 0.5 | 10 | 178.6802 | 244.4782 | 221.1455 | 178680.2306 | 244478.1744 | 6.3956e-06 | 0.88333 | 221145.5205
8 | 100 | CONCLUIDO | 4.7644 | 20.99 | 17.81 | 62.86 | 0.77 | 17 | 207.34 | 54.38 | 9 | 15 | 43.96 | 25806.1 | 196.49 | 1325.78 | 45.38 | 30.42 | 7610.11 | 0.67 | 0.97 | 0.11 | 0.45 | 0.5 | 10 | 172.4072 | 235.8951 | 213.3816 | 172407.2092 | 235895.1497 | 6.4608e-06 | 0.87458 | 213381.6477
9 | 100 | CONCLUIDO | 4.7946 | 20.86 | 17.76 | 71.03 | 0.85 | 15 | 208.94 | 54.38 | 10 | 7 | 44.56 | 26003.41 | 188.71 | 1325.76 | 43.33 | 30.42 | 6597.23 | 0.7 | 0.97 | 0.11 | 0.4 | 0.5 | 10 | 167.2282 | 228.809 | 206.9718 | 167228.1941 | 228808.9928 | 6.5018e-06 | 0.86917 | 206971.7837
10 | 100 | CONCLUIDO | 4.795 | 20.86 | 17.75 | 71.02 | 0.93 | 15 | 210.55 | 54.38 | 11 | 0 | 45.17 | 26201.54 | 188.28 | 1325.76 | 42.84 | 30.42 | 6352.11 | 0.71 | 0.97 | 0.12 | 0.4 | 0.5 | 10 | 166.9629 | 228.446 | 206.6435 | 166962.9274 | 228446.0432 | 6.5023e-06 | 0.86917 | 206643.4735

## RESULTADOS_6
Unnamed: 0 | Volume de calda [L] | STATUS | Capacidade operacional [ha/h] | Tempo de missao [h] | Tempo util [h] | Tempo por voo [min] | Autonomia Projetada [h] | N° Voos | MTOW [kg] | Massa Estrutura [kg] | Combustível [kg] | Abastecimentos | Massa gerador | Potência gerador [W] | Combustível consumido [L] | Calda cons [L] | Distância percorrida [km] | Distância Pulverizando [km] | RTL ACUMULADO[m] | EOC [km/km] | EOC [h/h] | Tempo de manobra [h] | Tempo rtl_rtw [h] | V pulv [m/s] | V desloc [m/s] | Preço Total por ha Simples [R$/ha] | Preço Total por ha Presumido [R$/ha] | Preço Total por ha Real [R$/ha] | Preço Total Simples [R$] | Preço Total Presumido [R$] | Prod CAPEX [ha/R$] | Dias Trabalhados | Preço Total Real [R$]
0 | 40 | CONCLUIDO | 4 | 25 | 20.81 | 10.49 | 0.2 | 119 | 89.87 | 37.55 | 1 | 117 | 11.32 | 11317.98 | 163.93 | 1325.88 | 143.28 | 30.42 | 56052 | 0.21 | 0.83 | 0.28 | 3.45 | 0.5 | 10 | 170.6802 | 233.5321 | 211.2442 | 170680.1765 | 233532.1473 | 7.8498e-06 | 1.0417 | 211244.167
1 | 40 | CONCLUIDO | 4.6303 | 21.6 | 18.73 | 22.94 | 0.39 | 49 | 91.1 | 37.55 | 2 | 47 | 11.54 | 11468.97 | 132.82 | 1325.77 | 75.31 | 30.42 | 22416.17 | 0.4 | 0.92 | 0.16 | 1.37 | 0.5 | 10 | 126.0145 | 172.4186 | 155.9632 | 126014.5172 | 172418.6218 | 9.0867e-06 | 0.9 | 155963.2305
2 | 40 | CONCLUIDO | 4.7695 | 20.97 | 18.37 | 31.48 | 0.57 | 35 | 92.32 | 37.55 | 3 | 0 | 11.77 | 11620.34 | 120.25 | 1325.8 | 61.99 | 30.42 | 15826.28 | 0.49 | 0.94 | 0.18 | 1.01 | 0.5 | 10 | 115.1132 | 157.503 | 142.4711 | 115113.2339 | 157503.0051 | 9.3599e-06 | 0.87375 | 142471.1394

## RESULTADOS_4
Unnamed: 0 | Volume de calda [L] | STATUS | Capacidade operacional [ha/h] | Tempo de missao [h] | Tempo util [h] | Tempo por voo [min] | Autonomia Projetada [h] | N° Voos | MTOW [kg] | Massa Estrutura [kg] | Combustível [kg] | Abastecimentos | Massa gerador | Potência gerador [W] | Combustível consumido [L] | Calda cons [L] | Distância percorrida [km] | Distância Pulverizando [km] | RTL ACUMULADO[m] | EOC [km/km] | EOC [h/h] | Tempo de manobra [h] | Tempo rtl_rtw [h] | V pulv [m/s] | V desloc [m/s] | Preço Total por ha Simples [R$/ha] | Preço Total por ha Presumido [R$/ha] | Preço Total por ha Real [R$/ha] | Preço Total Simples [R$] | Preço Total Presumido [R$] | Prod CAPEX [ha/R$] | Dias Trabalhados | Preço Total Real [R$]
0 | 30 | CONCLUIDO | 4.272 | 23.41 | 20.09 | 12.69 | 0.24 | 95 | 71.52 | 32.27 | 1 | 93 | 8.25 | 9054.6 | 129.99 | 1326.01 | 119.7 | 30.42 | 44379.75 | 0.25 | 0.86 | 0.23 | 2.73 | 0.5 | 10 | 132.501 | 181.2937 | 163.9913 | 132501.0049 | 181293.7205 | 9.4151e-06 | 0.97542 | 163991.3022
1 | 30 | CONCLUIDO | 4.7039 | 21.26 | 18.7 | 24.39 | 0.48 | 46 | 72.7 | 32.27 | 2 | 0 | 8.43 | 9200.25 | 106.49 | 1325.77 | 72.56 | 30.42 | 21054.13 | 0.42 | 0.92 | 0.21 | 1.34 | 0.5 | 10 | 105.2803 | 144.0492 | 130.3013 | 105280.3066 | 144049.1602 | 1.0367e-05 | 0.88583 | 130301.3105

## RESULTADOS_1
Unnamed: 0 | Volume de calda [L] | STATUS | Capacidade operacional [ha/h] | Tempo de missao [h] | Tempo util [h] | Tempo por voo [min] | Autonomia Projetada [h] | N° Voos | MTOW [kg] | Massa Estrutura [kg] | Combustível [kg] | Abastecimentos | Massa gerador | Potência gerador [W] | Combustível consumido [L] | Calda cons [L] | Distância percorrida [km] | Distância Pulverizando [km] | RTL ACUMULADO[m] | EOC [km/km] | EOC [h/h] | Tempo de manobra [h] | Tempo rtl_rtw [h] | V pulv [m/s] | V desloc [m/s] | Preço Total por ha Simples [R$/ha] | Preço Total por ha Presumido [R$/ha] | Preço Total por ha Real [R$/ha] | Preço Total Simples [R$] | Preço Total Presumido [R$] | Prod CAPEX [ha/R$] | Dias Trabalhados | Preço Total Real [R$]
0 | 15 | CONCLUIDO | 4.4005 | 22.72 | 20.03 | 13.35 | 0.43 | 90 | 39.78 | 19.54 | 1 | 0 | 4.24 | 5140 | 78.25 | 1325.94 | 113.85 | 30.42 | 41479.08 | 0.27 | 0.86 | 0.34 | 2.67 | 0.5 | 10 | 88.3692 | 120.9106 | 109.3711 | 88369.2021 | 120910.6409 | 1.2827e-05 | 0.94667 | 109371.0991

## RESULTADOS_12
Unnamed: 0 | Volume de calda [L] | STATUS | Capacidade operacional [ha/h] | Tempo de missao [h] | Tempo util [h] | Tempo por voo [min] | Autonomia Projetada [h] | N° Voos | MTOW [kg] | Massa Estrutura [kg] | Combustível [kg] | Abastecimentos | Massa gerador | Potência gerador [W] | Combustível consumido [L] | Calda cons [L] | Distância percorrida [km] | Distância Pulverizando [km] | RTL ACUMULADO[m] | EOC [km/km] | EOC [h/h] | Tempo de manobra [h] | Tempo rtl_rtw [h] | V pulv [m/s] | V desloc [m/s] | Preço Total por ha Simples [R$/ha] | Preço Total por ha Presumido [R$/ha] | Preço Total por ha Real [R$/ha] | Preço Total Simples [R$] | Preço Total Presumido [R$] | Prod CAPEX [ha/R$] | Dias Trabalhados | Preço Total Real [R$]
0 | 70 | CONCLUIDO | 3.3045 | 30.26 | 22.75 | 7.46 | 0.12 | 183 | 141.81 | 47.83 | 1 | 181 | 22.98 | 17723.39 | 252.08 | 1326.05 | 206.56 | 30.42 | 87372.22 | 0.15 | 0.76 | 0.38 | 5.39 | 0.5 | 10 | 298.3416 | 408.2042 | 369.2458 | 298341.6455 | 408204.2012 | 5.1745e-06 | 1.2608 | 369245.7652
1 | 70 | CONCLUIDO | 4.1761 | 23.95 | 19.52 | 15.41 | 0.25 | 76 | 143.17 | 47.83 | 2 | 74 | 23.34 | 17891.86 | 207.71 | 1325.77 | 101.54 | 30.42 | 35397.13 | 0.3 | 0.88 | 0.19 | 2.16 | 0.5 | 10 | 199.2136 | 272.5728 | 246.5589 | 199213.5934 | 272572.8271 | 6.5393e-06 | 0.99792 | 246558.8591
2 | 70 | CONCLUIDO | 4.4924 | 22.26 | 18.67 | 23.84 | 0.37 | 47 | 144.54 | 47.83 | 3 | 45 | 23.71 | 18060.85 | 190.27 | 1325.78 | 73.58 | 30.42 | 21558.45 | 0.41 | 0.92 | 0.15 | 1.32 | 0.5 | 10 | 173.1055 | 236.8505 | 214.2459 | 173105.4702 | 236850.5412 | 7.0346e-06 | 0.9275 | 214245.858
3 | 70 | CONCLUIDO | 4.6632 | 21.44 | 18.26 | 33.21 | 0.49 | 33 | 145.92 | 47.83 | 4 | 31 | 24.09 | 18230.35 | 176.61 | 1325.8 | 60.16 | 30.42 | 14918.37 | 0.51 | 0.94 | 0.13 | 0.91 | 0.5 | 10 | 158.432 | 216.7736 | 196.0851 | 158431.9833 | 216773.629 | 7.3021e-06 | 0.89333 | 196085.0581
4 | 70 | CONCLUIDO | 4.7558 | 21.03 | 18.08 | 43.38 | 0.6 | 25 | 147.3 | 47.83 | 5 | 23 | 24.47 | 18400.38 | 164.61 | 1325.78 | 54.28 | 30.42 | 12020.4 | 0.56 | 0.95 | 0.12 | 0.72 | 0.5 | 10 | 148.7148 | 203.4781 | 184.0585 | 148714.7846 | 203478.1292 | 7.4471e-06 | 0.87625 | 184058.4621
5 | 70 | CONCLUIDO | 4.8075 | 20.8 | 17.97 | 51.33 | 0.71 | 21 | 148.68 | 47.83 | 6 | 3 | 24.85 | 18570.94 | 154.57 | 1325.76 | 49.87 | 30.42 | 9833.99 | 0.61 | 0.96 | 0.13 | 0.61 | 0.5 | 10 | 141.7398 | 193.9347 | 175.4259 | 141739.8463 | 193934.7108 | 7.528e-06 | 0.86667 | 175425.8542
6 | 70 | CONCLUIDO | 4.8215 | 20.74 | 17.93 | 53.8 | 0.83 | 20 | 150.07 | 47.83 | 7 | 0 | 25.24 | 18742.03 | 155.5 | 1325.8 | 48.68 | 30.42 | 9243.34 | 0.62 | 0.96 | 0.14 | 0.58 | 0.5 | 10 | 141.6768 | 193.8484 | 175.3478 | 141676.7745 | 193848.4132 | 7.55e-06 | 0.86417 | 175347.7927

## RESULTADOS_16
Unnamed: 0 | Volume de calda [L] | STATUS | Capacidade operacional [ha/h] | Tempo de missao [h] | Tempo util [h] | Tempo por voo [min] | Autonomia Projetada [h] | N° Voos | MTOW [kg] | Massa Estrutura [kg] | Combustível [kg] | Abastecimentos | Massa gerador | Potência gerador [W] | Combustível consumido [L] | Calda cons [L] | Distância percorrida [km] | Distância Pulverizando [km] | RTL ACUMULADO[m] | EOC [km/km] | EOC [h/h] | Tempo de manobra [h] | Tempo rtl_rtw [h] | V pulv [m/s] | V desloc [m/s] | Preço Total por ha Simples [R$/ha] | Preço Total por ha Presumido [R$/ha] | Preço Total por ha Real [R$/ha] | Preço Total Simples [R$] | Preço Total Presumido [R$] | Prod CAPEX [ha/R$] | Dias Trabalhados | Preço Total Real [R$]
0 | 90 | CONCLUIDO | 2.9023 | 34.46 | 24.03 | 6.41 | 0.1 | 225 | 176.73 | 52.44 | 1 | 223 | 33.29 | 22031.19 | 309.83 | 1325.92 | 249.06 | 30.42 | 108409.72 | 0.12 | 0.72 | 0.44 | 6.67 | 0.5 | 10 | 407.1827 | 557.1254 | 503.9541 | 407182.7184 | 557125.359 | 4.1066e-06 | 1.4358 | 503954.0966
1 | 90 | CONCLUIDO | 3.8918 | 25.69 | 20 | 13.05 | 0.2 | 92 | 178.21 | 52.44 | 2 | 90 | 33.77 | 22213.89 | 251.15 | 1325.9 | 116.82 | 30.42 | 42955.05 | 0.26 | 0.86 | 0.23 | 2.64 | 0.5 | 10 | 250.7265 | 343.055 | 310.3144 | 250726.4917 | 343055.0472 | 5.5067e-06 | 1.0704 | 310314.3549
2 | 90 | CONCLUIDO | 4.2697 | 23.42 | 18.97 | 19.97 | 0.3 | 57 | 179.7 | 52.44 | 3 | 55 | 34.26 | 22397.24 | 231.77 | 1325.85 | 83.18 | 30.42 | 26309.26 | 0.37 | 0.91 | 0.17 | 1.62 | 0.5 | 10 | 213.6576 | 292.3358 | 264.4356 | 213657.6079 | 292335.765 | 6.0414e-06 | 0.97583 | 264435.6499
3 | 90 | CONCLUIDO | 4.4684 | 22.38 | 18.5 | 27.07 | 0.39 | 41 | 181.19 | 52.44 | 4 | 39 | 34.75 | 22581.25 | 219.21 | 1325.78 | 67.79 | 30.42 | 18695.37 | 0.45 | 0.93 | 0.15 | 1.14 | 0.5 | 10 | 195.7045 | 267.7716 | 242.2158 | 195704.525 | 267771.5649 | 6.3225e-06 | 0.9325 | 242215.8226
4 | 90 | CONCLUIDO | 4.6023 | 21.73 | 18.21 | 35.24 | 0.49 | 31 | 182.69 | 52.44 | 5 | 29 | 35.25 | 22766.06 | 208.91 | 1325.81 | 58.11 | 30.42 | 13906.41 | 0.52 | 0.95 | 0.13 | 0.85 | 0.5 | 10 | 183.6097 | 251.2229 | 227.2466 | 183609.742 | 251222.9493 | 6.512e-06 | 0.90542 | 227246.5836
5 | 90 | CONCLUIDO | 4.6812 | 21.36 | 18.05 | 43.33 | 0.58 | 25 | 184.19 | 52.44 | 6 | 23 | 35.75 | 22951.43 | 199.77 | 1325.76 | 53.34 | 30.42 | 11548.24 | 0.57 | 0.95 | 0.12 | 0.7 | 0.5 | 10 | 175.2562 | 239.7932 | 216.9077 | 175256.1801 | 239793.2374 | 6.6236e-06 | 0.89 | 216907.7074
6 | 90 | CONCLUIDO | 4.7368 | 21.11 | 17.94 | 51.27 | 0.67 | 21 | 185.7 | 52.44 | 7 | 19 | 36.26 | 23137.49 | 190.46 | 1325.79 | 49.69 | 30.42 | 9742.98 | 0.61 | 0.96 | 0.12 | 0.59 | 0.5 | 10 | 168.0824 | 229.9777 | 208.029 | 168082.3908 | 229977.7423 | 6.7023e-06 | 0.87958 | 208028.9894
7 | 90 | CONCLUIDO | 4.7839 | 20.9 | 17.84 | 59.48 | 0.76 | 18 | 187.22 | 52.44 | 8 | 14 | 36.78 | 23324.24 | 179.96 | 1325.77 | 46.35 | 30.42 | 8090.02 | 0.66 | 0.97 | 0.11 | 0.49 | 0.5 | 10 | 160.7904 | 220.0005 | 199.004 | 160790.3782 | 220000.4891 | 6.7689e-06 | 0.87083 | 199003.9512
8 | 90 | CONCLUIDO | 4.8098 | 20.79 | 17.8 | 66.76 | 0.85 | 16 | 188.74 | 52.44 | 9 | 0 | 37.3 | 23511.69 | 176.46 | 1325.76 | 44.42 | 30.42 | 7134.78 | 0.68 | 0.97 | 0.13 | 0.44 | 0.5 | 10 | 158.0368 | 216.2329 | 195.5959 | 158036.7702 | 216232.8811 | 6.8056e-06 | 0.86625 | 195595.9184

## RESULTADOS_0
Unnamed: 0 | Volume de calda [L] | STATUS | Capacidade operacional [ha/h] | Tempo de missao [h] | Tempo util [h] | Tempo por voo [min] | Autonomia Projetada [h] | N° Voos | MTOW [kg] | Massa Estrutura [kg] | Combustível [kg] | Abastecimentos | Massa gerador | Potência gerador [W] | Combustível consumido [L] | Calda cons [L] | Distância percorrida [km] | Distância Pulverizando [km] | RTL ACUMULADO[m] | EOC [km/km] | EOC [h/h] | Tempo de manobra [h] | Tempo rtl_rtw [h] | V pulv [m/s] | V desloc [m/s] | Preço Total por ha Simples [R$/ha] | Preço Total por ha Presumido [R$/ha] | Preço Total por ha Real [R$/ha] | Preço Total Simples [R$] | Preço Total Presumido [R$] | Prod CAPEX [ha/R$] | Dias Trabalhados | Preço Total Real [R$]
0 | 10 | CONCLUIDO | 4.0856 | 24.48 | 21.34 | 9.56 | 0.64 | 134 | 26.11 | 12.1 | 1 | 0 | 3.01 | 3454.41 | 62.23 | 1326.03 | 154.36 | 30.42 | 61514.93 | 0.2 | 0.81 | 0.47 | 3.98 | 0.5 | 10 | 81.9573 | 112.1376 | 101.4353 | 81957.3081 | 112137.6046 | 1.4025e-05 | 1.02 | 101435.349

## RESULTADOS_7
Unnamed: 0 | Volume de calda [L] | STATUS | Capacidade operacional [ha/h] | Tempo de missao [h] | Tempo util [h] | Tempo por voo [min] | Autonomia Projetada [h] | N° Voos | MTOW [kg] | Massa Estrutura [kg] | Combustível [kg] | Abastecimentos | Massa gerador | Potência gerador [W] | Combustível consumido [L] | Calda cons [L] | Distância percorrida [km] | Distância Pulverizando [km] | RTL ACUMULADO[m] | EOC [km/km] | EOC [h/h] | Tempo de manobra [h] | Tempo rtl_rtw [h] | V pulv [m/s] | V desloc [m/s] | Preço Total por ha Simples [R$/ha] | Preço Total por ha Presumido [R$/ha] | Preço Total por ha Real [R$/ha] | Preço Total Simples [R$] | Preço Total Presumido [R$] | Prod CAPEX [ha/R$] | Dias Trabalhados | Preço Total Real [R$]
0 | 45 | CONCLUIDO | 3.8789 | 25.78 | 21.12 | 9.75 | 0.18 | 130 | 98.71 | 39.72 | 1 | 128 | 12.99 | 12407.75 | 179.16 | 1325.91 | 153.79 | 30.42 | 61250.12 | 0.2 | 0.82 | 0.28 | 3.76 | 0.5 | 10 | 189.5371 | 259.3331 | 234.5827 | 189537.1393 | 259333.0757 | 7.2589e-06 | 1.0742 | 234582.6909
1 | 45 | CONCLUIDO | 4.5519 | 21.97 | 18.87 | 20.97 | 0.35 | 54 | 99.95 | 39.72 | 2 | 52 | 13.24 | 12561.45 | 146.92 | 1325.81 | 79.89 | 30.42 | 24679.7 | 0.38 | 0.91 | 0.17 | 1.51 | 0.5 | 10 | 138.4085 | 189.3766 | 171.3027 | 138408.4607 | 189376.5621 | 8.5184e-06 | 0.91542 | 171302.7288
2 | 45 | CONCLUIDO | 4.7848 | 20.9 | 18.25 | 34.23 | 0.52 | 32 | 101.2 | 39.72 | 3 | 21 | 13.49 | 12715.54 | 127.47 | 1325.8 | 59.29 | 30.42 | 14491.73 | 0.51 | 0.94 | 0.15 | 0.9 | 0.5 | 10 | 120.3064 | 164.6085 | 148.8985 | 120306.3812 | 164608.4983 | 8.9542e-06 | 0.87083 | 148898.4943
3 | 45 | CONCLUIDO | 4.7898 | 20.88 | 18.25 | 35.33 | 0.69 | 31 | 102.45 | 39.72 | 4 | 0 | 13.74 | 12870.03 | 127.3 | 1325.85 | 58.42 | 30.42 | 14058.84 | 0.52 | 0.94 | 0.17 | 0.89 | 0.5 | 10 | 120.0968 | 164.3217 | 148.6391 | 120096.7795 | 164321.712 | 8.9636e-06 | 0.87 | 148639.0784

## RESULTADOS_10
Unnamed: 0 | Volume de calda [L] | STATUS | Capacidade operacional [ha/h] | Tempo de missao [h] | Tempo util [h] | Tempo por voo [min] | Autonomia Projetada [h] | N° Voos | MTOW [kg] | Massa Estrutura [kg] | Combustível [kg] | Abastecimentos | Massa gerador | Potência gerador [W] | Combustível consumido [L] | Calda cons [L] | Distância percorrida [km] | Distância Pulverizando [km] | RTL ACUMULADO[m] | EOC [km/km] | EOC [h/h] | Tempo de manobra [h] | Tempo rtl_rtw [h] | V pulv [m/s] | V desloc [m/s] | Preço Total por ha Simples [R$/ha] | Preço Total por ha Presumido [R$/ha] | Preço Total por ha Real [R$/ha] | Preço Total Simples [R$] | Preço Total Presumido [R$] | Prod CAPEX [ha/R$] | Dias Trabalhados | Preço Total Real [R$]
0 | 60 | CONCLUIDO | 3.5249 | 28.37 | 22.1 | 8.18 | 0.14 | 162 | 124.63 | 45 | 1 | 160 | 18.64 | 15605.44 | 223.21 | 1325.87 | 185.43 | 30.42 | 76908.61 | 0.16 | 0.78 | 0.34 | 4.74 | 0.5 | 10 | 251.6519 | 344.3213 | 311.4597 | 251651.9196 | 344321.2585 | 5.8737e-06 | 1.1821 | 311459.7208
1 | 60 | CONCLUIDO | 4.3169 | 23.16 | 19.3 | 17.02 | 0.28 | 68 | 125.95 | 45 | 2 | 66 | 18.95 | 15767.7 | 185.14 | 1325.8 | 93.82 | 30.42 | 31577.09 | 0.32 | 0.89 | 0.19 | 1.94 | 0.5 | 10 | 175.3529 | 239.9256 | 217.0274 | 175352.8993 | 239925.5729 | 7.1935e-06 | 0.965 | 217027.4129
2 | 60 | CONCLUIDO | 4.6129 | 21.68 | 18.5 | 27.07 | 0.42 | 41 | 127.27 | 45 | 3 | 39 | 19.27 | 15930.42 | 166.72 | 1325.78 | 67.85 | 30.42 | 18727.39 | 0.45 | 0.93 | 0.14 | 1.14 | 0.5 | 10 | 152.1312 | 208.1526 | 188.2868 | 152131.2072 | 208152.6292 | 7.6867e-06 | 0.90333 | 188286.8344
3 | 60 | CONCLUIDO | 4.7645 | 20.99 | 18.12 | 37.48 | 0.55 | 29 | 128.59 | 45 | 4 | 26 | 19.59 | 16093.6 | 152.16 | 1325.76 | 55.08 | 30.42 | 12398.81 | 0.55 | 0.95 | 0.13 | 0.76 | 0.5 | 10 | 138.8376 | 189.9637 | 171.8338 | 138837.5717 | 189963.6906 | 7.9393e-06 | 0.87458 | 171833.8226
4 | 60 | CONCLUIDO | 4.8078 | 20.8 | 18.05 | 45.14 | 0.68 | 24 | 129.92 | 45 | 5 | 0 | 19.92 | 16257.24 | 144.06 | 1325.81 | 52.43 | 30.42 | 11102.37 | 0.58 | 0.95 | 0.15 | 0.7 | 0.5 | 10 | 133.3216 | 182.4164 | 165.0069 | 133321.5585 | 182416.4381 | 8.0115e-06 | 0.86667 | 165006.8692

## RESULTADOS_14
Unnamed: 0 | Volume de calda [L] | STATUS | Capacidade operacional [ha/h] | Tempo de missao [h] | Tempo util [h] | Tempo por voo [min] | Autonomia Projetada [h] | N° Voos | MTOW [kg] | Massa Estrutura [kg] | Combustível [kg] | Abastecimentos | Massa gerador | Potência gerador [W] | Combustível consumido [L] | Calda cons [L] | Distância percorrida [km] | Distância Pulverizando [km] | RTL ACUMULADO[m] | EOC [km/km] | EOC [h/h] | Tempo de manobra [h] | Tempo rtl_rtw [h] | V pulv [m/s] | V desloc [m/s] | Preço Total por ha Simples [R$/ha] | Preço Total por ha Presumido [R$/ha] | Preço Total por ha Real [R$/ha] | Preço Total Simples [R$] | Preço Total Presumido [R$] | Prod CAPEX [ha/R$] | Dias Trabalhados | Preço Total Real [R$]
0 | 80 | CONCLUIDO | 3.0978 | 32.28 | 23.38 | 6.88 | 0.11 | 204 | 159.12 | 50.28 | 1 | 202 | 27.84 | 19859.16 | 280.62 | 1326 | 227.82 | 30.42 | 97894.98 | 0.13 | 0.74 | 0.41 | 6.02 | 0.5 | 10 | 349.6147 | 478.3583 | 432.7044 | 349614.7224 | 478358.2872 | 4.5965e-06 | 1.345 | 432704.4436
1 | 80 | CONCLUIDO | 4.0343 | 24.79 | 19.76 | 14.11 | 0.22 | 84 | 160.54 | 50.28 | 2 | 82 | 28.26 | 20034.4 | 229.74 | 1325.89 | 108.96 | 30.42 | 39066.59 | 0.28 | 0.87 | 0.21 | 2.4 | 0.5 | 10 | 224.3813 | 307.0084 | 277.708 | 224381.3129 | 307008.4114 | 5.986e-06 | 1.0329 | 277707.9595
2 | 80 | CONCLUIDO | 4.3816 | 22.82 | 18.82 | 21.72 | 0.33 | 52 | 161.97 | 50.28 | 3 | 50 | 28.69 | 20210.21 | 211.28 | 1325.77 | 78.38 | 30.42 | 23934.66 | 0.39 | 0.92 | 0.16 | 1.46 | 0.5 | 10 | 193.0853 | 264.1879 | 238.9742 | 193085.3411 | 264187.882 | 6.5013e-06 | 0.95083 | 238974.1613
3 | 80 | CONCLUIDO | 4.5655 | 21.9 | 18.39 | 29.82 | 0.43 | 37 | 163.4 | 50.28 | 4 | 35 | 29.12 | 20386.62 | 198.79 | 1325.81 | 64.05 | 30.42 | 16842.66 | 0.47 | 0.94 | 0.14 | 1.03 | 0.5 | 10 | 177.2806 | 242.5631 | 219.4132 | 177280.5692 | 242563.0959 | 6.7742e-06 | 0.9125 | 219413.2145
4 | 80 | CONCLUIDO | 4.6906 | 21.32 | 18.09 | 38.77 | 0.54 | 28 | 164.83 | 50.28 | 5 | 26 | 29.55 | 20563.61 | 187.53 | 1325.76 | 54.45 | 30.42 | 12088.47 | 0.56 | 0.95 | 0.13 | 0.74 | 0.5 | 10 | 165.7897 | 226.8408 | 205.1914 | 165789.6848 | 226840.7609 | 6.9598e-06 | 0.88833 | 205191.3971
5 | 80 | CONCLUIDO | 4.7478 | 21.06 | 18 | 46.95 | 0.64 | 23 | 166.27 | 50.28 | 6 | 21 | 29.99 | 20741.2 | 177.33 | 1325.82 | 51.55 | 30.42 | 10665.11 | 0.59 | 0.96 | 0.12 | 0.64 | 0.5 | 10 | 158.3153 | 216.614 | 195.9407 | 158315.3312 | 216614.0205 | 7.0447e-06 | 0.8775 | 195940.6824
6 | 80 | CONCLUIDO | 4.8025 | 20.82 | 17.89 | 56.48 | 0.74 | 19 | 167.72 | 50.28 | 7 | 12 | 30.44 | 20919.39 | 167.22 | 1325.76 | 47.66 | 30.42 | 8741.18 | 0.64 | 0.96 | 0.12 | 0.53 | 0.5 | 10 | 151.0792 | 206.7133 | 186.9849 | 151079.2409 | 206713.2825 | 7.1259e-06 | 0.8675 | 186984.857
7 | 80 | CONCLUIDO | 4.8155 | 20.77 | 17.86 | 59.54 | 0.84 | 18 | 169.17 | 50.28 | 8 | 0 | 30.89 | 21098.19 | 166.44 | 1325.81 | 46.33 | 30.42 | 8080.39 | 0.66 | 0.96 | 0.13 | 0.5 | 0.5 | 10 | 150.1889 | 205.495 | 185.8829 | 150188.8611 | 205495.0257 | 7.1452e-06 | 0.86542 | 185882.8688

## RESULTADOS_5
Unnamed: 0 | Volume de calda [L] | STATUS | Capacidade operacional [ha/h] | Tempo de missao [h] | Tempo util [h] | Tempo por voo [min] | Autonomia Projetada [h] | N° Voos | MTOW [kg] | Massa Estrutura [kg] | Combustível [kg] | Abastecimentos | Massa gerador | Potência gerador [W] | Combustível consumido [L] | Calda cons [L] | Distância percorrida [km] | Distância Pulverizando [km] | RTL ACUMULADO[m] | EOC [km/km] | EOC [h/h] | Tempo de manobra [h] | Tempo rtl_rtw [h] | V pulv [m/s] | V desloc [m/s] | Preço Total por ha Simples [R$/ha] | Preço Total por ha Presumido [R$/ha] | Preço Total por ha Real [R$/ha] | Preço Total Simples [R$] | Preço Total Presumido [R$] | Prod CAPEX [ha/R$] | Dias Trabalhados | Preço Total Real [R$]
0 | 35 | CONCLUIDO | 4.1264 | 24.23 | 20.48 | 11.38 | 0.22 | 108 | 80.84 | 35.1 | 1 | 106 | 9.74 | 10204.21 | 147.8 | 1325.84 | 132.87 | 30.42 | 50899.99 | 0.23 | 0.84 | 0.25 | 3.12 | 0.5 | 10 | 152.0165 | 207.9956 | 188.1448 | 152016.4613 | 207995.6288 | 8.5459e-06 | 1.0096 | 188144.8179
1 | 35 | CONCLUIDO | 4.7163 | 21.2 | 18.57 | 25.91 | 0.43 | 43 | 82.04 | 35.1 | 2 | 37 | 9.94 | 10352.53 | 116.42 | 1325.76 | 69.74 | 30.42 | 19658.72 | 0.44 | 0.93 | 0.16 | 1.21 | 0.5 | 10 | 112.4787 | 153.8983 | 139.2105 | 112478.6906 | 153898.3067 | 9.7677e-06 | 0.88333 | 139210.4683
2 | 35 | CONCLUIDO | 4.7467 | 21.07 | 18.5 | 28.47 | 0.63 | 39 | 83.25 | 35.1 | 3 | 0 | 10.15 | 10501.19 | 114.66 | 1325.8 | 66.38 | 30.42 | 18000.2 | 0.46 | 0.93 | 0.19 | 1.15 | 0.5 | 10 | 110.7076 | 151.475 | 137.0185 | 110707.5953 | 151475.0159 | 9.8306e-06 | 0.87792 | 137018.453

## RESULTADOS_8
Unnamed: 0 | Volume de calda [L] | STATUS | Capacidade operacional [ha/h] | Tempo de missao [h] | Tempo util [h] | Tempo por voo [min] | Autonomia Projetada [h] | N° Voos | MTOW [kg] | Massa Estrutura [kg] | Combustível [kg] | Abastecimentos | Massa gerador | Potência gerador [W] | Combustível consumido [L] | Calda cons [L] | Distância percorrida [km] | Distância Pulverizando [km] | RTL ACUMULADO[m] | EOC [km/km] | EOC [h/h] | Tempo de manobra [h] | Tempo rtl_rtw [h] | V pulv [m/s] | V desloc [m/s] | Preço Total por ha Simples [R$/ha] | Preço Total por ha Presumido [R$/ha] | Preço Total por ha Real [R$/ha] | Preço Total Simples [R$] | Preço Total Presumido [R$] | Prod CAPEX [ha/R$] | Dias Trabalhados | Preço Total Real [R$]
0 | 50 | CONCLUIDO | 3.7558 | 26.63 | 21.46 | 9.13 | 0.16 | 141 | 107.41 | 41.65 | 1 | 139 | 14.77 | 13481.73 | 194.22 | 1325.97 | 164.54 | 30.42 | 66571.73 | 0.18 | 0.8 | 0.3 | 4.1 | 0.5 | 10 | 209.5975 | 286.7806 | 259.4107 | 209597.5378 | 286780.598 | 6.7361e-06 | 1.1096 | 259410.6602
1 | 50 | CONCLUIDO | 4.4691 | 22.38 | 19.03 | 19.35 | 0.32 | 59 | 108.68 | 41.65 | 2 | 57 | 15.03 | 13638.32 | 160.63 | 1325.82 | 85.15 | 30.42 | 27282.98 | 0.36 | 0.91 | 0.18 | 1.67 | 0.5 | 10 | 151.1104 | 206.756 | 187.0235 | 151110.4342 | 206755.9626 | 8.0154e-06 | 0.9325 | 187023.4637
2 | 50 | CONCLUIDO | 4.7308 | 21.14 | 18.32 | 31.41 | 0.48 | 35 | 109.96 | 41.65 | 3 | 33 | 15.31 | 13795.21 | 140.9 | 1325.79 | 62.06 | 30.42 | 15862.37 | 0.49 | 0.94 | 0.14 | 0.97 | 0.5 | 10 | 130.8069 | 178.9757 | 161.8945 | 130806.8505 | 178975.7036 | 8.4848e-06 | 0.88083 | 161894.5136
3 | 50 | CONCLUIDO | 4.8124 | 20.78 | 18.12 | 38.83 | 0.63 | 28 | 111.23 | 41.65 | 4 | 0 | 15.58 | 13952.52 | 132.68 | 1325.78 | 54.08 | 30.42 | 11902.57 | 0.56 | 0.95 | 0.17 | 0.76 | 0.5 | 10 | 123.9446 | 169.5865 | 153.4014 | 123944.6472 | 169586.5343 | 8.6311e-06 | 0.86583 | 153401.4335

## RESULTADOS_3
Unnamed: 0 | Volume de calda [L] | STATUS | Capacidade operacional [ha/h] | Tempo de missao [h] | Tempo util [h] | Tempo por voo [min] | Autonomia Projetada [h] | N° Voos | MTOW [kg] | Massa Estrutura [kg] | Combustível [kg] | Abastecimentos | Massa gerador | Potência gerador [W] | Combustível consumido [L] | Calda cons [L] | Distância percorrida [km] | Distância Pulverizando [km] | RTL ACUMULADO[m] | EOC [km/km] | EOC [h/h] | Tempo de manobra [h] | Tempo rtl_rtw [h] | V pulv [m/s] | V desloc [m/s] | Preço Total por ha Simples [R$/ha] | Preço Total por ha Presumido [R$/ha] | Preço Total por ha Real [R$/ha] | Preço Total Simples [R$] | Preço Total Presumido [R$] | Prod CAPEX [ha/R$] | Dias Trabalhados | Preço Total Real [R$]
0 | 25 | CONCLUIDO | 4.4397 | 22.52 | 19.62 | 14.71 | 0.28 | 80 | 61.76 | 28.92 | 1 | 78 | 6.84 | 7851.41 | 109.93 | 1325.83 | 104.39 | 30.42 | 36800.83 | 0.29 | 0.88 | 0.2 | 2.26 | 0.5 | 10 | 112.1998 | 153.5168 | 138.8653 | 112199.8253 | 153516.7508 | 1.0531e-05 | 0.93833 | 138865.3276
1 | 25 | CONCLUIDO | 4.6425 | 21.54 | 18.98 | 20.71 | 0.55 | 55 | 62.92 | 28.92 | 2 | 0 | 7 | 7994.37 | 99.62 | 1326.06 | 81.16 | 30.42 | 25312.27 | 0.37 | 0.91 | 0.24 | 1.62 | 0.5 | 10 | 100.6449 | 137.7068 | 124.5643 | 100644.9373 | 137706.8434 | 1.1012e-05 | 0.8975 | 124564.2955

## RESULTADOS_15
Unnamed: 0 | Volume de calda [L] | STATUS | Capacidade operacional [ha/h] | Tempo de missao [h] | Tempo util [h] | Tempo por voo [min] | Autonomia Projetada [h] | N° Voos | MTOW [kg] | Massa Estrutura [kg] | Combustível [kg] | Abastecimentos | Massa gerador | Potência gerador [W] | Combustível consumido [L] | Calda cons [L] | Distância percorrida [km] | Distância Pulverizando [km] | RTL ACUMULADO[m] | EOC [km/km] | EOC [h/h] | Tempo de manobra [h] | Tempo rtl_rtw [h] | V pulv [m/s] | V desloc [m/s] | Preço Total por ha Simples [R$/ha] | Preço Total por ha Presumido [R$/ha] | Preço Total por ha Real [R$/ha] | Preço Total Simples [R$] | Preço Total Presumido [R$] | Prod CAPEX [ha/R$] | Dias Trabalhados | Preço Total Real [R$]
0 | 85 | CONCLUIDO | 3.0013 | 33.32 | 23.69 | 6.64 | 0.11 | 214 | 167.88 | 51.39 | 1 | 212 | 30.49 | 20939.59 | 294.93 | 1325.9 | 237.82 | 30.42 | 102844.55 | 0.13 | 0.73 | 0.42 | 6.34 | 0.5 | 10 | 376.9992 | 515.827 | 466.5972 | 376999.2282 | 515826.976 | 4.3457e-06 | 1.3883 | 466597.1734
1 | 85 | CONCLUIDO | 3.9633 | 25.23 | 19.88 | 13.55 | 0.21 | 88 | 169.33 | 51.39 | 2 | 86 | 30.94 | 21118.46 | 240.29 | 1325.84 | 112.91 | 30.42 | 41018.64 | 0.27 | 0.87 | 0.22 | 2.52 | 0.5 | 10 | 237.2297 | 324.5881 | 293.6099 | 237229.6821 | 324588.1169 | 5.7386e-06 | 1.0513 | 293609.8826
2 | 85 | CONCLUIDO | 4.334 | 23.07 | 18.87 | 20.97 | 0.31 | 54 | 170.79 | 51.39 | 3 | 52 | 31.4 | 21297.94 | 221.47 | 1325.81 | 79.87 | 30.42 | 24670.01 | 0.38 | 0.91 | 0.17 | 1.51 | 0.5 | 10 | 202.7491 | 277.4103 | 250.9346 | 202749.1025 | 277410.2667 | 6.2754e-06 | 0.96125 | 250934.6202
3 | 85 | CONCLUIDO | 4.515 | 22.15 | 18.45 | 28.39 | 0.41 | 39 | 172.25 | 51.39 | 4 | 37 | 31.86 | 21478.05 | 209.01 | 1325.76 | 66.19 | 30.42 | 17905.23 | 0.46 | 0.93 | 0.15 | 1.1 | 0.5 | 10 | 186.5205 | 255.2055 | 230.8491 | 186520.4543 | 255205.5143 | 6.5374e-06 | 0.92292 | 230849.0582
4 | 85 | CONCLUIDO | 4.6389 | 21.56 | 18.17 | 36.34 | 0.51 | 30 | 173.71 | 51.39 | 5 | 28 | 32.32 | 21658.78 | 198.89 | 1325.76 | 56.82 | 30.42 | 13263.81 | 0.54 | 0.95 | 0.13 | 0.81 | 0.5 | 10 | 175.3371 | 239.904 | 217.0079 | 175337.1428 | 239904.0141 | 6.7168e-06 | 0.89833 | 217007.9117
5 | 85 | CONCLUIDO | 4.714 | 21.21 | 18.03 | 45.07 | 0.61 | 24 | 175.18 | 51.39 | 6 | 22 | 32.79 | 21840.16 | 189.22 | 1325.76 | 52.52 | 30.42 | 11147.32 | 0.58 | 0.96 | 0.12 | 0.67 | 0.5 | 10 | 167.1272 | 228.6708 | 206.8468 | 167127.2015 | 228670.8102 | 6.8256e-06 | 0.88375 | 206846.7891
6 | 85 | CONCLUIDO | 4.7714 | 20.96 | 17.91 | 53.72 | 0.7 | 20 | 176.66 | 51.39 | 7 | 18 | 33.27 | 22022.17 | 177.91 | 1325.81 | 48.59 | 30.42 | 9198.33 | 0.63 | 0.96 | 0.11 | 0.55 | 0.5 | 10 | 159.0008 | 217.552 | 196.7891 | 159000.8425 | 217551.9673 | 6.9087e-06 | 0.87333 | 196789.1129
7 | 85 | CONCLUIDO | 4.8145 | 20.77 | 17.82 | 62.9 | 0.8 | 17 | 178.14 | 51.39 | 8 | 3 | 33.75 | 22204.83 | 171.22 | 1325.78 | 45.23 | 30.42 | 7535.11 | 0.67 | 0.97 | 0.12 | 0.46 | 0.5 | 10 | 153.9297 | 210.6134 | 190.5127 | 153929.6715 | 210613.3675 | 6.9711e-06 | 0.86542 | 190512.7233
8 | 85 | CONCLUIDO | 4.8126 | 20.78 | 17.83 | 62.93 | 0.89 | 17 | 179.63 | 51.39 | 9 | 0 | 34.24 | 22388.15 | 172.68 | 1325.78 | 45.38 | 30.42 | 7610.79 | 0.67 | 0.97 | 0.13 | 0.47 | 0.5 | 10 | 154.7573 | 211.7458 | 191.5371 | 154757.3425 | 211745.8234 | 6.9684e-06 | 0.86583 | 191537.0992

## RESULTADOS_2
Unnamed: 0 | Volume de calda [L] | STATUS | Capacidade operacional [ha/h] | Tempo de missao [h] | Tempo util [h] | Tempo por voo [min] | Autonomia Projetada [h] | N° Voos | MTOW [kg] | Massa Estrutura [kg] | Combustível [kg] | Abastecimentos | Massa gerador | Potência gerador [W] | Combustível consumido [L] | Calda cons [L] | Distância percorrida [km] | Distância Pulverizando [km] | RTL ACUMULADO[m] | EOC [km/km] | EOC [h/h] | Tempo de manobra [h] | Tempo rtl_rtw [h] | V pulv [m/s] | V desloc [m/s] | Preço Total por ha Simples [R$/ha] | Preço Total por ha Presumido [R$/ha] | Preço Total por ha Real [R$/ha] | Preço Total Simples [R$] | Preço Total Presumido [R$] | Prod CAPEX [ha/R$] | Dias Trabalhados | Preço Total Real [R$]
0 | 20 | CONCLUIDO | 4.5507 | 21.97 | 19.38 | 16.86 | 0.34 | 69 | 51.33 | 24.83 | 1 | 16 | 5.51 | 6564.78 | 89.51 | 1325.82 | 94.45 | 30.42 | 31884.28 | 0.32 | 0.89 | 0.26 | 2.02 | 0.5 | 10 | 94.5322 | 129.3431 | 116.9988 | 94532.1628 | 129343.0756 | 1.1811e-05 | 0.91542 | 116998.754
1 | 20 | CONCLUIDO | 4.5568 | 21.94 | 19.37 | 17.09 | 0.66 | 68 | 52.47 | 24.83 | 2 | 0 | 5.64 | 6705.1 | 90.9 | 1325.92 | 93.2 | 30.42 | 31263.61 | 0.33 | 0.89 | 0.28 | 2.01 | 0.5 | 10 | 95.1253 | 130.1546 | 117.7328 | 95125.2519 | 130154.5663 | 1.1827e-05 | 0.91417 | 117732.7972

## RESULTADOS_11
Unnamed: 0 | Volume de calda [L] | STATUS | Capacidade operacional [ha/h] | Tempo de missao [h] | Tempo util [h] | Tempo por voo [min] | Autonomia Projetada [h] | N° Voos | MTOW [kg] | Massa Estrutura [kg] | Combustível [kg] | Abastecimentos | Massa gerador | Potência gerador [W] | Combustível consumido [L] | Calda cons [L] | Distância percorrida [km] | Distância Pulverizando [km] | RTL ACUMULADO[m] | EOC [km/km] | EOC [h/h] | Tempo de manobra [h] | Tempo rtl_rtw [h] | V pulv [m/s] | V desloc [m/s] | Preço Total por ha Simples [R$/ha] | Preço Total por ha Presumido [R$/ha] | Preço Total por ha Real [R$/ha] | Preço Total Simples [R$] | Preço Total Presumido [R$] | Prod CAPEX [ha/R$] | Dias Trabalhados | Preço Total Real [R$]
0 | 65 | CONCLUIDO | 3.4099 | 29.33 | 22.44 | 7.78 | 0.13 | 173 | 133.21 | 46.47 | 1 | 171 | 20.75 | 16663.42 | 237.8 | 1325.91 | 196.6 | 30.42 | 82437.79 | 0.15 | 0.77 | 0.36 | 5.08 | 0.5 | 10 | 274.8273 | 376.0309 | 340.143 | 274827.3381 | 376030.8885 | 5.5016e-06 | 1.2221 | 340143.0283
1 | 65 | CONCLUIDO | 4.2453 | 23.56 | 19.42 | 16.18 | 0.26 | 72 | 134.55 | 46.47 | 2 | 70 | 21.09 | 16828.84 | 196.71 | 1325.84 | 97.84 | 30.42 | 33566.86 | 0.31 | 0.89 | 0.19 | 2.06 | 0.5 | 10 | 187.3714 | 256.3698 | 231.9022 | 187371.3771 | 256369.7844 | 6.8494e-06 | 0.98167 | 231902.212
2 | 65 | CONCLUIDO | 4.5535 | 21.96 | 18.58 | 25.34 | 0.39 | 44 | 135.9 | 46.47 | 3 | 42 | 21.43 | 16994.64 | 178.97 | 1325.81 | 70.62 | 30.42 | 20094.74 | 0.43 | 0.93 | 0.15 | 1.23 | 0.5 | 10 | 162.7191 | 222.6395 | 201.3911 | 162719.1134 | 222639.4697 | 7.3467e-06 | 0.915 | 201391.0712
3 | 65 | CONCLUIDO | 4.7125 | 21.22 | 18.2 | 35.22 | 0.52 | 31 | 137.25 | 46.47 | 4 | 29 | 21.78 | 17160.92 | 164.76 | 1325.8 | 57.86 | 30.42 | 13779.75 | 0.53 | 0.95 | 0.13 | 0.84 | 0.5 | 10 | 148.8281 | 203.6331 | 184.1987 | 148828.0623 | 203633.1206 | 7.6032e-06 | 0.88417 | 184198.6614
4 | 65 | CONCLUIDO | 4.8058 | 20.81 | 18 | 46.96 | 0.64 | 23 | 138.6 | 46.47 | 5 | 18 | 22.13 | 17327.69 | 150.77 | 1325.78 | 51.56 | 30.42 | 10668.86 | 0.59 | 0.96 | 0.12 | 0.64 | 0.5 | 10 | 138.3289 | 189.2677 | 171.2043 | 138328.8927 | 189267.6937 | 7.7537e-06 | 0.86708 | 171204.2506
5 | 65 | CONCLUIDO | 4.8157 | 20.77 | 17.99 | 49.05 | 0.76 | 22 | 139.95 | 46.47 | 6 | 0 | 22.49 | 17494.97 | 150.11 | 1325.81 | 50.2 | 30.42 | 9996.31 | 0.61 | 0.96 | 0.14 | 0.63 | 0.5 | 10 | 137.6869 | 188.3893 | 170.4097 | 137686.8761 | 188389.2582 | 7.7697e-06 | 0.86542 | 170409.6518

## RESULTADOS_13
Unnamed: 0 | Volume de calda [L] | STATUS | Capacidade operacional [ha/h] | Tempo de missao [h] | Tempo util [h] | Tempo por voo [min] | Autonomia Projetada [h] | N° Voos | MTOW [kg] | Massa Estrutura [kg] | Combustível [kg] | Abastecimentos | Massa gerador | Potência gerador [W] | Combustível consumido [L] | Calda cons [L] | Distância percorrida [km] | Distância Pulverizando [km] | RTL ACUMULADO[m] | EOC [km/km] | EOC [h/h] | Tempo de manobra [h] | Tempo rtl_rtw [h] | V pulv [m/s] | V desloc [m/s] | Preço Total por ha Simples [R$/ha] | Preço Total por ha Presumido [R$/ha] | Preço Total por ha Real [R$/ha] | Preço Total Simples [R$] | Preço Total Presumido [R$] | Prod CAPEX [ha/R$] | Dias Trabalhados | Preço Total Real [R$]
0 | 75 | CONCLUIDO | 3.2039 | 31.21 | 23.04 | 7.16 | 0.12 | 193 | 150.44 | 49.1 | 1 | 191 | 25.34 | 18787.76 | 265.98 | 1325.88 | 216.41 | 30.42 | 92243.35 | 0.14 | 0.75 | 0.39 | 5.68 | 0.5 | 10 | 322.4963 | 441.2536 | 399.141 | 322496.2544 | 441253.6028 | 4.8793e-06 | 1.3004 | 399140.9782
1 | 75 | CONCLUIDO | 4.1087 | 24.34 | 19.62 | 14.71 | 0.23 | 80 | 151.83 | 49.1 | 2 | 78 | 25.73 | 18959.54 | 218.59 | 1325.94 | 104.38 | 30.42 | 36792.85 | 0.29 | 0.88 | 0.21 | 2.26 | 0.5 | 10 | 211.3263 | 289.146 | 261.5503 | 211326.3005 | 289145.9674 | 6.2572e-06 | 1.0142 | 261550.2821
2 | 75 | CONCLUIDO | 4.4398 | 22.52 | 18.75 | 22.96 | 0.35 | 49 | 153.23 | 49.1 | 3 | 47 | 26.13 | 19131.85 | 200.89 | 1325.81 | 76.14 | 30.42 | 22829.44 | 0.4 | 0.92 | 0.16 | 1.39 | 0.5 | 10 | 182.9624 | 250.3372 | 226.4453 | 182962.3522 | 250337.162 | 6.7615e-06 | 0.93833 | 226445.3346
3 | 75 | CONCLUIDO | 4.6144 | 21.67 | 18.33 | 31.42 | 0.46 | 35 | 154.63 | 49.1 | 4 | 33 | 26.53 | 19304.72 | 187.62 | 1325.83 | 62.1 | 30.42 | 15878.94 | 0.49 | 0.94 | 0.14 | 0.97 | 0.5 | 10 | 167.7569 | 229.5324 | 207.6262 | 167756.94 | 229532.4462 | 7.0274e-06 | 0.90292 | 207626.1917
4 | 75 | CONCLUIDO | 4.7611 | 21 | 17.93 | 41.38 | 0.57 | 26 | 156.03 | 49.1 | 5 | 24 | 26.94 | 19478.15 | 174.12 | 1325.76 | 49.42 | 30.42 | 9585.15 | 0.62 | 0.96 | 0.11 | 0.57 | 0.5 | 10 | 154.499 | 211.3924 | 191.2174 | 154499.0072 | 211392.3577 | 7.2508e-06 | 0.875 | 191217.3677
5 | 75 | CONCLUIDO | 4.795 | 20.86 | 17.94 | 51.25 | 0.67 | 21 | 157.44 | 49.1 | 6 | 18 | 27.35 | 19652.13 | 164.11 | 1325.8 | 49.55 | 30.42 | 9672.79 | 0.61 | 0.96 | 0.11 | 0.58 | 0.5 | 10 | 148.3999 | 203.0473 | 183.6687 | 148399.8788 | 203047.2611 | 7.3024e-06 | 0.86917 | 183668.7154
6 | 75 | CONCLUIDO | 4.8221 | 20.74 | 17.88 | 56.47 | 0.78 | 19 | 158.86 | 49.1 | 7 | 0 | 27.77 | 19826.68 | 160.69 | 1325.76 | 46.93 | 30.42 | 8375.82 | 0.65 | 0.96 | 0.13 | 0.52 | 0.5 | 10 | 145.6684 | 199.3099 | 180.288 | 145668.3507 | 199309.8639 | 7.3437e-06 | 0.86417 | 180288.0102

## RESULTADOS_17
Unnamed: 0 | Volume de calda [L] | STATUS | Capacidade operacional [ha/h] | Tempo de missao [h] | Tempo util [h] | Tempo por voo [min] | Autonomia Projetada [h] | N° Voos | MTOW [kg] | Massa Estrutura [kg] | Combustível [kg] | Abastecimentos | Massa gerador | Potência gerador [W] | Combustível consumido [L] | Calda cons [L] | Distância percorrida [km] | Distância Pulverizando [km] | RTL ACUMULADO[m] | EOC [km/km] | EOC [h/h] | Tempo de manobra [h] | Tempo rtl_rtw [h] | V pulv [m/s] | V desloc [m/s] | Preço Total por ha Simples [R$/ha] | Preço Total por ha Presumido [R$/ha] | Preço Total por ha Real [R$/ha] | Preço Total Simples [R$] | Preço Total Presumido [R$] | Prod CAPEX [ha/R$] | Dias Trabalhados | Preço Total Real [R$]
0 | 95 | CONCLUIDO | 2.8069 | 35.63 | 24.37 | 6.2 | 0.1 | 236 | 185.69 | 53.44 | 1 | 234 | 36.26 | 23136.14 | 324.81 | 1326.03 | 260.34 | 30.42 | 113994.65 | 0.12 | 0.71 | 0.45 | 7.01 | 0.5 | 10 | 438.9865 | 600.6407 | 543.3164 | 438986.5089 | 600640.7082 | 3.8859e-06 | 1.4846 | 543316.4021
1 | 95 | CONCLUIDO | 3.832 | 26.1 | 20.09 | 12.69 | 0.19 | 95 | 187.21 | 53.44 | 2 | 93 | 36.77 | 23322.88 | 261.24 | 1326.05 | 119.77 | 30.42 | 44415.07 | 0.25 | 0.86 | 0.23 | 2.73 | 0.5 | 10 | 263.2724 | 360.2209 | 325.8419 | 263272.3842 | 360220.8908 | 5.3051e-06 | 1.0875 | 325841.9146
2 | 95 | CONCLUIDO | 4.2216 | 23.69 | 19.02 | 19.35 | 0.28 | 59 | 188.73 | 53.44 | 3 | 57 | 37.29 | 23510.33 | 241.44 | 1325.87 | 84.9 | 30.42 | 27158.94 | 0.36 | 0.91 | 0.17 | 1.66 | 0.5 | 10 | 223.4464 | 305.7293 | 276.5509 | 223446.4257 | 305729.2574 | 5.8444e-06 | 0.98708 | 276550.8862
3 | 95 | CONCLUIDO | 4.4333 | 22.56 | 18.52 | 26.46 | 0.37 | 42 | 190.25 | 53.44 | 4 | 40 | 37.82 | 23698.48 | 228.87 | 1325.79 | 68.68 | 30.42 | 19137.27 | 0.44 | 0.93 | 0.15 | 1.17 | 0.5 | 10 | 204.1051 | 279.2656 | 252.6129 | 204105.1186 | 279265.6278 | 6.1375e-06 | 0.94 | 252612.9082
4 | 95 | CONCLUIDO | 4.5538 | 21.96 | 18.26 | 33.2 | 0.46 | 33 | 191.78 | 53.44 | 5 | 31 | 38.35 | 23887.36 | 219.3 | 1325.78 | 60.07 | 30.42 | 14876.41 | 0.51 | 0.94 | 0.13 | 0.9 | 0.5 | 10 | 192.7042 | 263.6664 | 238.5025 | 192704.2299 | 263666.4289 | 6.3043e-06 | 0.915 | 238502.475
5 | 95 | CONCLUIDO | 4.6744 | 21.39 | 17.96 | 41.44 | 0.55 | 26 | 193.32 | 53.44 | 6 | 24 | 38.89 | 24076.95 | 208.49 | 1325.76 | 50.29 | 30.42 | 10017.58 | 0.6 | 0.96 | 0.11 | 0.6 | 0.5 | 10 | 181.104 | 247.7944 | 224.1453 | 181103.9652 | 247794.435 | 6.4713e-06 | 0.89125 | 224145.2819
6 | 95 | CONCLUIDO | 4.7063 | 21.25 | 17.96 | 48.98 | 0.64 | 22 | 194.86 | 53.44 | 7 | 20 | 39.43 | 24267.28 | 202.01 | 1325.79 | 50.35 | 30.42 | 10068.33 | 0.6 | 0.96 | 0.11 | 0.6 | 0.5 | 10 | 176.5555 | 241.571 | 218.5158 | 176555.5108 | 241571.039 | 6.5155e-06 | 0.88542 | 218515.8381
7 | 95 | CONCLUIDO | 4.7511 | 21.05 | 17.87 | 56.44 | 0.72 | 19 | 196.41 | 53.44 | 8 | 17 | 39.98 | 24458.36 | 193.39 | 1325.76 | 47.42 | 30.42 | 8618.7 | 0.64 | 0.96 | 0.11 | 0.51 | 0.5 | 10 | 170.1995 | 232.8744 | 210.6492 | 170199.4875 | 232874.4475 | 6.5775e-06 | 0.87708 | 210649.2371
8 | 95 | CONCLUIDO | 4.7972 | 20.85 | 17.78 | 66.68 | 0.81 | 16 | 197.97 | 53.44 | 9 | 13 | 40.53 | 24650.18 | 184.39 | 1325.83 | 44.41 | 30.42 | 7128.47 | 0.68 | 0.97 | 0.11 | 0.42 | 0.5 | 10 | 163.7273 | 224.0188 | 202.6388 | 163727.2524 | 224018.8498 | 6.6413e-06 | 0.86875 | 202638.8052
9 | 95 | CONCLUIDO | 4.8087 | 20.8 | 17.77 | 71.07 | 0.89 | 15 | 199.53 | 53.44 | 10 | 0 | 41.1 | 24842.77 | 181.4 | 1325.76 | 43.47 | 30.42 | 6663.8 | 0.7 | 0.97 | 0.12 | 0.41 | 0.5 | 10 | 161.7999 | 221.3818 | 200.2534 | 161799.9263 | 221381.7973 | 6.6572e-06 | 0.86667 | 200253.4293

## RESULTADOS_9
Unnamed: 0 | Volume de calda [L] | STATUS | Capacidade operacional [ha/h] | Tempo de missao [h] | Tempo util [h] | Tempo por voo [min] | Autonomia Projetada [h] | N° Voos | MTOW [kg] | Massa Estrutura [kg] | Combustível [kg] | Abastecimentos | Massa gerador | Potência gerador [W] | Combustível consumido [L] | Calda cons [L] | Distância percorrida [km] | Distância Pulverizando [km] | RTL ACUMULADO[m] | EOC [km/km] | EOC [h/h] | Tempo de manobra [h] | Tempo rtl_rtw [h] | V pulv [m/s] | V desloc [m/s] | Preço Total por ha Simples [R$/ha] | Preço Total por ha Presumido [R$/ha] | Preço Total por ha Real [R$/ha] | Preço Total Simples [R$] | Preço Total Presumido [R$] | Prod CAPEX [ha/R$] | Dias Trabalhados | Preço Total Real [R$]
0 | 55 | CONCLUIDO | 3.6343 | 27.52 | 21.8 | 8.61 | 0.15 | 152 | 116.05 | 43.4 | 1 | 150 | 16.65 | 14546.17 | 209.04 | 1325.88 | 175.79 | 30.42 | 72139.25 | 0.17 | 0.79 | 0.32 | 4.44 | 0.5 | 10 | 230.6663 | 315.6078 | 285.4866 | 230666.2822 | 315607.7836 | 6.2724e-06 | 1.1467 | 285486.6197
1 | 55 | CONCLUIDO | 4.3999 | 22.73 | 19.14 | 18.23 | 0.3 | 63 | 117.34 | 43.4 | 2 | 61 | 16.94 | 14705.49 | 172.8 | 1325.9 | 88.76 | 30.42 | 29067.7 | 0.34 | 0.9 | 0.18 | 1.78 | 0.5 | 10 | 162.6902 | 222.5999 | 201.3553 | 162690.2013 | 222599.9107 | 7.5937e-06 | 0.94708 | 201355.2877
2 | 55 | CONCLUIDO | 4.6742 | 21.39 | 18.4 | 29.06 | 0.45 | 38 | 118.63 | 43.4 | 3 | 36 | 17.23 | 14865.24 | 154.78 | 1325.81 | 64.71 | 30.42 | 17172.47 | 0.47 | 0.94 | 0.14 | 1.04 | 0.5 | 10 | 141.7788 | 193.9881 | 175.4741 | 141778.836 | 193988.0583 | 8.0671e-06 | 0.89125 | 175474.1103
3 | 55 | CONCLUIDO | 4.8358 | 20.68 | 17.97 | 41.48 | 0.59 | 26 | 119.93 | 43.4 | 4 | 16 | 17.53 | 15025.44 | 137.7 | 1325.83 | 50.54 | 30.42 | 10142.56 | 0.6 | 0.96 | 0.12 | 0.62 | 0.5 | 10 | 127.3564 | 174.2547 | 157.624 | 127356.4097 | 174254.6583 | 8.346e-06 | 0.86167 | 157624.0382
4 | 55 | CONCLUIDO | 4.7953 | 20.85 | 18.15 | 41.88 | 0.73 | 26 | 121.23 | 43.4 | 5 | 0 | 17.83 | 15186.08 | 139.05 | 1325.85 | 55.54 | 30.42 | 12643.67 | 0.55 | 0.95 | 0.15 | 0.79 | 0.5 | 10 | 129.6 | 177.3245 | 160.4009 | 129600.026 | 177324.4732 | 8.2761e-06 | 0.86875 | 160400.8743

## resultados
Unnamed: 0 | Volume de calda [L] | STATUS | Capacidade operacional [ha/h] | Tempo de missao [h] | Tempo util [h] | Tempo por voo [min] | Autonomia Projetada [h] | N° Voos | MTOW [kg] | Massa Estrutura [kg] | Combustível [kg] | Abastecimentos | Massa gerador | Potência gerador [W] | Combustível consumido [L] | Calda cons [L] | Distância percorrida [km] | Distância Pulverizando [km] | RTL ACUMULADO[m] | EOC [km/km] | EOC [h/h] | Tempo de manobra [h] | Tempo rtl_rtw [h] | V pulv [m/s] | V desloc [m/s]
0 | 100 | CONCLUIDO | 2.714 | 36.85 | 24.72 | 6.01 | 0.09 | 247 | 194.77 | 54.38 | 1 | 245 | 39.4 | 24256.19 | 340.12 | 1326.08 | 271.54 | 30.42 | 119538.09 | 0.11 | 0.7 | 0.48 | 7.36 | 0.5 | 10
1 | 100 | CONCLUIDO | 3.7625 | 26.58 | 20.21 | 12.25 | 0.18 | 99 | 196.32 | 54.38 | 2 | 97 | 39.95 | 24447.22 | 271.83 | 1325.99 | 123.66 | 30.42 | 46339.76 | 0.25 | 0.85 | 0.24 | 2.85 | 0.5 | 10
2 | 100 | CONCLUIDO | 4.1724 | 23.97 | 19.08 | 18.77 | 0.27 | 61 | 197.88 | 54.38 | 3 | 59 | 40.5 | 24639 | 250.75 | 1325.88 | 86.69 | 30.42 | 28046.94 | 0.35 | 0.9 | 0.18 | 1.72 | 0.5 | 10
3 | 100 | CONCLUIDO | 4.3836 | 22.81 | 18.58 | 25.34 | 0.36 | 44 | 199.44 | 54.38 | 4 | 42 | 41.06 | 24831.54 | 238.8 | 1325.76 | 70.65 | 30.42 | 20111.11 | 0.43 | 0.93 | 0.15 | 1.23 | 0.5 | 10
4 | 100 | CONCLUIDO | 4.5191 | 22.13 | 18.29 | 32.28 | 0.44 | 34 | 201.01 | 54.38 | 5 | 32 | 41.63 | 25024.84 | 229.1 | 1325.83 | 60.95 | 30.42 | 15311.27 | 0.5 | 0.94 | 0.14 | 0.93 | 0.5 | 10
5 | 100 | CONCLUIDO | 4.6187 | 21.65 | 18.05 | 38.67 | 0.53 | 28 | 202.58 | 54.38 | 6 | 26 | 42.2 | 25218.93 | 219.2 | 1325.8 | 52.57 | 30.42 | 11147.75 | 0.58 | 0.96 | 0.13 | 0.69 | 0.5 | 10
6 | 100 | CONCLUIDO | 4.6722 | 21.4 | 17.99 | 46.94 | 0.61 | 23 | 204.16 | 54.38 | 7 | 21 | 42.78 | 25413.94 | 212.3 | 1325.8 | 51.31 | 30.42 | 10543.65 | 0.59 | 0.96 | 0.12 | 0.63 | 0.5 | 10
7 | 100 | CONCLUIDO | 4.7163 | 21.2 | 17.91 | 53.73 | 0.69 | 20 | 205.75 | 54.38 | 8 | 18 | 43.37 | 25609.61 | 204.62 | 1325.77 | 48.61 | 30.42 | 9211.5 | 0.63 | 0.96 | 0.11 | 0.55 | 0.5 | 10
8 | 100 | CONCLUIDO | 4.7644 | 20.99 | 17.81 | 62.86 | 0.77 | 17 | 207.34 | 54.38 | 9 | 15 | 43.96 | 25806.1 | 196.49 | 1325.78 | 45.38 | 30.42 | 7610.11 | 0.67 | 0.97 | 0.11 | 0.45 | 0.5 | 10
9 | 100 | CONCLUIDO | 4.7946 | 20.86 | 17.76 | 71.03 | 0.85 | 15 | 208.94 | 54.38 | 10 | 7 | 44.56 | 26003.41 | 188.71 | 1325.76 | 43.33 | 30.42 | 6597.23 | 0.7 | 0.97 | 0.11 | 0.4 | 0.5 | 10
10 | 100 | CONCLUIDO | 4.795 | 20.86 | 17.75 | 71.02 | 0.93 | 15 | 210.55 | 54.38 | 11 | 0 | 45.17 | 26201.54 | 188.28 | 1325.76 | 42.84 | 30.42 | 6352.11 | 0.71 | 0.97 | 0.12 | 0.4 | 0.5 | 10
0 | 40 | CONCLUIDO | 4 | 25 | 20.81 | 10.49 | 0.2 | 119 | 89.87 | 37.55 | 1 | 117 | 11.32 | 11317.98 | 163.93 | 1325.88 | 143.28 | 30.42 | 56052 | 0.21 | 0.83 | 0.28 | 3.45 | 0.5 | 10
1 | 40 | CONCLUIDO | 4.6303 | 21.6 | 18.73 | 22.94 | 0.39 | 49 | 91.1 | 37.55 | 2 | 47 | 11.54 | 11468.97 | 132.82 | 1325.77 | 75.31 | 30.42 | 22416.17 | 0.4 | 0.92 | 0.16 | 1.37 | 0.5 | 10
2 | 40 | CONCLUIDO | 4.7695 | 20.97 | 18.37 | 31.48 | 0.57 | 35 | 92.32 | 37.55 | 3 | 0 | 11.77 | 11620.34 | 120.25 | 1325.8 | 61.99 | 30.42 | 15826.28 | 0.49 | 0.94 | 0.18 | 1.01 | 0.5 | 10
0 | 30 | CONCLUIDO | 4.272 | 23.41 | 20.09 | 12.69 | 0.24 | 95 | 71.52 | 32.27 | 1 | 93 | 8.25 | 9054.6 | 129.99 | 1326.01 | 119.7 | 30.42 | 44379.75 | 0.25 | 0.86 | 0.23 | 2.73 | 0.5 | 10
1 | 30 | CONCLUIDO | 4.7039 | 21.26 | 18.7 | 24.39 | 0.48 | 46 | 72.7 | 32.27 | 2 | 0 | 8.43 | 9200.25 | 106.49 | 1325.77 | 72.56 | 30.42 | 21054.13 | 0.42 | 0.92 | 0.21 | 1.34 | 0.5 | 10
0 | 15 | CONCLUIDO | 4.4005 | 22.72 | 20.03 | 13.35 | 0.43 | 90 | 39.78 | 19.54 | 1 | 0 | 4.24 | 5140 | 78.25 | 1325.94 | 113.85 | 30.42 | 41479.08 | 0.27 | 0.86 | 0.34 | 2.67 | 0.5 | 10
0 | 70 | CONCLUIDO | 3.3045 | 30.26 | 22.75 | 7.46 | 0.12 | 183 | 141.81 | 47.83 | 1 | 181 | 22.98 | 17723.39 | 252.08 | 1326.05 | 206.56 | 30.42 | 87372.22 | 0.15 | 0.76 | 0.38 | 5.39 | 0.5 | 10
1 | 70 | CONCLUIDO | 4.1761 | 23.95 | 19.52 | 15.41 | 0.25 | 76 | 143.17 | 47.83 | 2 | 74 | 23.34 | 17891.86 | 207.71 | 1325.77 | 101.54 | 30.42 | 35397.13 | 0.3 | 0.88 | 0.19 | 2.16 | 0.5 | 10
2 | 70 | CONCLUIDO | 4.4924 | 22.26 | 18.67 | 23.84 | 0.37 | 47 | 144.54 | 47.83 | 3 | 45 | 23.71 | 18060.85 | 190.27 | 1325.78 | 73.58 | 30.42 | 21558.45 | 0.41 | 0.92 | 0.15 | 1.32 | 0.5 | 10
3 | 70 | CONCLUIDO | 4.6632 | 21.44 | 18.26 | 33.21 | 0.49 | 33 | 145.92 | 47.83 | 4 | 31 | 24.09 | 18230.35 | 176.61 | 1325.8 | 60.16 | 30.42 | 14918.37 | 0.51 | 0.94 | 0.13 | 0.91 | 0.5 | 10
4 | 70 | CONCLUIDO | 4.7558 | 21.03 | 18.08 | 43.38 | 0.6 | 25 | 147.3 | 47.83 | 5 | 23 | 24.47 | 18400.38 | 164.61 | 1325.78 | 54.28 | 30.42 | 12020.4 | 0.56 | 0.95 | 0.12 | 0.72 | 0.5 | 10
5 | 70 | CONCLUIDO | 4.8075 | 20.8 | 17.97 | 51.33 | 0.71 | 21 | 148.68 | 47.83 | 6 | 3 | 24.85 | 18570.94 | 154.57 | 1325.76 | 49.87 | 30.42 | 9833.99 | 0.61 | 0.96 | 0.13 | 0.61 | 0.5 | 10
6 | 70 | CONCLUIDO | 4.8215 | 20.74 | 17.93 | 53.8 | 0.83 | 20 | 150.07 | 47.83 | 7 | 0 | 25.24 | 18742.03 | 155.5 | 1325.8 | 48.68 | 30.42 | 9243.34 | 0.62 | 0.96 | 0.14 | 0.58 | 0.5 | 10
0 | 90 | CONCLUIDO | 2.9023 | 34.46 | 24.03 | 6.41 | 0.1 | 225 | 176.73 | 52.44 | 1 | 223 | 33.29 | 22031.19 | 309.83 | 1325.92 | 249.06 | 30.42 | 108409.72 | 0.12 | 0.72 | 0.44 | 6.67 | 0.5 | 10
1 | 90 | CONCLUIDO | 3.8918 | 25.69 | 20 | 13.05 | 0.2 | 92 | 178.21 | 52.44 | 2 | 90 | 33.77 | 22213.89 | 251.15 | 1325.9 | 116.82 | 30.42 | 42955.05 | 0.26 | 0.86 | 0.23 | 2.64 | 0.5 | 10
2 | 90 | CONCLUIDO | 4.2697 | 23.42 | 18.97 | 19.97 | 0.3 | 57 | 179.7 | 52.44 | 3 | 55 | 34.26 | 22397.24 | 231.77 | 1325.85 | 83.18 | 30.42 | 26309.26 | 0.37 | 0.91 | 0.17 | 1.62 | 0.5 | 10
3 | 90 | CONCLUIDO | 4.4684 | 22.38 | 18.5 | 27.07 | 0.39 | 41 | 181.19 | 52.44 | 4 | 39 | 34.75 | 22581.25 | 219.21 | 1325.78 | 67.79 | 30.42 | 18695.37 | 0.45 | 0.93 | 0.15 | 1.14 | 0.5 | 10
4 | 90 | CONCLUIDO | 4.6023 | 21.73 | 18.21 | 35.24 | 0.49 | 31 | 182.69 | 52.44 | 5 | 29 | 35.25 | 22766.06 | 208.91 | 1325.81 | 58.11 | 30.42 | 13906.41 | 0.52 | 0.95 | 0.13 | 0.85 | 0.5 | 10
5 | 90 | CONCLUIDO | 4.6812 | 21.36 | 18.05 | 43.33 | 0.58 | 25 | 184.19 | 52.44 | 6 | 23 | 35.75 | 22951.43 | 199.77 | 1325.76 | 53.34 | 30.42 | 11548.24 | 0.57 | 0.95 | 0.12 | 0.7 | 0.5 | 10
6 | 90 | CONCLUIDO | 4.7368 | 21.11 | 17.94 | 51.27 | 0.67 | 21 | 185.7 | 52.44 | 7 | 19 | 36.26 | 23137.49 | 190.46 | 1325.79 | 49.69 | 30.42 | 9742.98 | 0.61 | 0.96 | 0.12 | 0.59 | 0.5 | 10
7 | 90 | CONCLUIDO | 4.7839 | 20.9 | 17.84 | 59.48 | 0.76 | 18 | 187.22 | 52.44 | 8 | 14 | 36.78 | 23324.24 | 179.96 | 1325.77 | 46.35 | 30.42 | 8090.02 | 0.66 | 0.97 | 0.11 | 0.49 | 0.5 | 10
8 | 90 | CONCLUIDO | 4.8098 | 20.79 | 17.8 | 66.76 | 0.85 | 16 | 188.74 | 52.44 | 9 | 0 | 37.3 | 23511.69 | 176.46 | 1325.76 | 44.42 | 30.42 | 7134.78 | 0.68 | 0.97 | 0.13 | 0.44 | 0.5 | 10
0 | 10 | CONCLUIDO | 4.0856 | 24.48 | 21.34 | 9.56 | 0.64 | 134 | 26.11 | 12.1 | 1 | 0 | 3.01 | 3454.41 | 62.23 | 1326.03 | 154.36 | 30.42 | 61514.93 | 0.2 | 0.81 | 0.47 | 3.98 | 0.5 | 10
0 | 45 | CONCLUIDO | 3.8789 | 25.78 | 21.12 | 9.75 | 0.18 | 130 | 98.71 | 39.72 | 1 | 128 | 12.99 | 12407.75 | 179.16 | 1325.91 | 153.79 | 30.42 | 61250.12 | 0.2 | 0.82 | 0.28 | 3.76 | 0.5 | 10
1 | 45 | CONCLUIDO | 4.5519 | 21.97 | 18.87 | 20.97 | 0.35 | 54 | 99.95 | 39.72 | 2 | 52 | 13.24 | 12561.45 | 146.92 | 1325.81 | 79.89 | 30.42 | 24679.7 | 0.38 | 0.91 | 0.17 | 1.51 | 0.5 | 10
2 | 45 | CONCLUIDO | 4.7848 | 20.9 | 18.25 | 34.23 | 0.52 | 32 | 101.2 | 39.72 | 3 | 21 | 13.49 | 12715.54 | 127.47 | 1325.8 | 59.29 | 30.42 | 14491.73 | 0.51 | 0.94 | 0.15 | 0.9 | 0.5 | 10
3 | 45 | CONCLUIDO | 4.7898 | 20.88 | 18.25 | 35.33 | 0.69 | 31 | 102.45 | 39.72 | 4 | 0 | 13.74 | 12870.03 | 127.3 | 1325.85 | 58.42 | 30.42 | 14058.84 | 0.52 | 0.94 | 0.17 | 0.89 | 0.5 | 10
0 | 60 | CONCLUIDO | 3.5249 | 28.37 | 22.1 | 8.18 | 0.14 | 162 | 124.63 | 45 | 1 | 160 | 18.64 | 15605.44 | 223.21 | 1325.87 | 185.43 | 30.42 | 76908.61 | 0.16 | 0.78 | 0.34 | 4.74 | 0.5 | 10
1 | 60 | CONCLUIDO | 4.3169 | 23.16 | 19.3 | 17.02 | 0.28 | 68 | 125.95 | 45 | 2 | 66 | 18.95 | 15767.7 | 185.14 | 1325.8 | 93.82 | 30.42 | 31577.09 | 0.32 | 0.89 | 0.19 | 1.94 | 0.5 | 10
2 | 60 | CONCLUIDO | 4.6129 | 21.68 | 18.5 | 27.07 | 0.42 | 41 | 127.27 | 45 | 3 | 39 | 19.27 | 15930.42 | 166.72 | 1325.78 | 67.85 | 30.42 | 18727.39 | 0.45 | 0.93 | 0.14 | 1.14 | 0.5 | 10
3 | 60 | CONCLUIDO | 4.7645 | 20.99 | 18.12 | 37.48 | 0.55 | 29 | 128.59 | 45 | 4 | 26 | 19.59 | 16093.6 | 152.16 | 1325.76 | 55.08 | 30.42 | 12398.81 | 0.55 | 0.95 | 0.13 | 0.76 | 0.5 | 10
4 | 60 | CONCLUIDO | 4.8078 | 20.8 | 18.05 | 45.14 | 0.68 | 24 | 129.92 | 45 | 5 | 0 | 19.92 | 16257.24 | 144.06 | 1325.81 | 52.43 | 30.42 | 11102.37 | 0.58 | 0.95 | 0.15 | 0.7 | 0.5 | 10
0 | 80 | CONCLUIDO | 3.0978 | 32.28 | 23.38 | 6.88 | 0.11 | 204 | 159.12 | 50.28 | 1 | 202 | 27.84 | 19859.16 | 280.62 | 1326 | 227.82 | 30.42 | 97894.98 | 0.13 | 0.74 | 0.41 | 6.02 | 0.5 | 10
1 | 80 | CONCLUIDO | 4.0343 | 24.79 | 19.76 | 14.11 | 0.22 | 84 | 160.54 | 50.28 | 2 | 82 | 28.26 | 20034.4 | 229.74 | 1325.89 | 108.96 | 30.42 | 39066.59 | 0.28 | 0.87 | 0.21 | 2.4 | 0.5 | 10
2 | 80 | CONCLUIDO | 4.3816 | 22.82 | 18.82 | 21.72 | 0.33 | 52 | 161.97 | 50.28 | 3 | 50 | 28.69 | 20210.21 | 211.28 | 1325.77 | 78.38 | 30.42 | 23934.66 | 0.39 | 0.92 | 0.16 | 1.46 | 0.5 | 10
3 | 80 | CONCLUIDO | 4.5655 | 21.9 | 18.39 | 29.82 | 0.43 | 37 | 163.4 | 50.28 | 4 | 35 | 29.12 | 20386.62 | 198.79 | 1325.81 | 64.05 | 30.42 | 16842.66 | 0.47 | 0.94 | 0.14 | 1.03 | 0.5 | 10
4 | 80 | CONCLUIDO | 4.6906 | 21.32 | 18.09 | 38.77 | 0.54 | 28 | 164.83 | 50.28 | 5 | 26 | 29.55 | 20563.61 | 187.53 | 1325.76 | 54.45 | 30.42 | 12088.47 | 0.56 | 0.95 | 0.13 | 0.74 | 0.5 | 10
5 | 80 | CONCLUIDO | 4.7478 | 21.06 | 18 | 46.95 | 0.64 | 23 | 166.27 | 50.28 | 6 | 21 | 29.99 | 20741.2 | 177.33 | 1325.82 | 51.55 | 30.42 | 10665.11 | 0.59 | 0.96 | 0.12 | 0.64 | 0.5 | 10
6 | 80 | CONCLUIDO | 4.8025 | 20.82 | 17.89 | 56.48 | 0.74 | 19 | 167.72 | 50.28 | 7 | 12 | 30.44 | 20919.39 | 167.22 | 1325.76 | 47.66 | 30.42 | 8741.18 | 0.64 | 0.96 | 0.12 | 0.53 | 0.5 | 10
7 | 80 | CONCLUIDO | 4.8155 | 20.77 | 17.86 | 59.54 | 0.84 | 18 | 169.17 | 50.28 | 8 | 0 | 30.89 | 21098.19 | 166.44 | 1325.81 | 46.33 | 30.42 | 8080.39 | 0.66 | 0.96 | 0.13 | 0.5 | 0.5 | 10
0 | 35 | CONCLUIDO | 4.1264 | 24.23 | 20.48 | 11.38 | 0.22 | 108 | 80.84 | 35.1 | 1 | 106 | 9.74 | 10204.21 | 147.8 | 1325.84 | 132.87 | 30.42 | 50899.99 | 0.23 | 0.84 | 0.25 | 3.12 | 0.5 | 10
1 | 35 | CONCLUIDO | 4.7163 | 21.2 | 18.57 | 25.91 | 0.43 | 43 | 82.04 | 35.1 | 2 | 37 | 9.94 | 10352.53 | 116.42 | 1325.76 | 69.74 | 30.42 | 19658.72 | 0.44 | 0.93 | 0.16 | 1.21 | 0.5 | 10
2 | 35 | CONCLUIDO | 4.7467 | 21.07 | 18.5 | 28.47 | 0.63 | 39 | 83.25 | 35.1 | 3 | 0 | 10.15 | 10501.19 | 114.66 | 1325.8 | 66.38 | 30.42 | 18000.2 | 0.46 | 0.93 | 0.19 | 1.15 | 0.5 | 10
0 | 50 | CONCLUIDO | 3.7558 | 26.63 | 21.46 | 9.13 | 0.16 | 141 | 107.41 | 41.65 | 1 | 139 | 14.77 | 13481.73 | 194.22 | 1325.97 | 164.54 | 30.42 | 66571.73 | 0.18 | 0.8 | 0.3 | 4.1 | 0.5 | 10
1 | 50 | CONCLUIDO | 4.4691 | 22.38 | 19.03 | 19.35 | 0.32 | 59 | 108.68 | 41.65 | 2 | 57 | 15.03 | 13638.32 | 160.63 | 1325.82 | 85.15 | 30.42 | 27282.98 | 0.36 | 0.91 | 0.18 | 1.67 | 0.5 | 10
2 | 50 | CONCLUIDO | 4.7308 | 21.14 | 18.32 | 31.41 | 0.48 | 35 | 109.96 | 41.65 | 3 | 33 | 15.31 | 13795.21 | 140.9 | 1325.79 | 62.06 | 30.42 | 15862.37 | 0.49 | 0.94 | 0.14 | 0.97 | 0.5 | 10
3 | 50 | CONCLUIDO | 4.8124 | 20.78 | 18.12 | 38.83 | 0.63 | 28 | 111.23 | 41.65 | 4 | 0 | 15.58 | 13952.52 | 132.68 | 1325.78 | 54.08 | 30.42 | 11902.57 | 0.56 | 0.95 | 0.17 | 0.76 | 0.5 | 10
0 | 25 | CONCLUIDO | 4.4397 | 22.52 | 19.62 | 14.71 | 0.28 | 80 | 61.76 | 28.92 | 1 | 78 | 6.84 | 7851.41 | 109.93 | 1325.83 | 104.39 | 30.42 | 36800.83 | 0.29 | 0.88 | 0.2 | 2.26 | 0.5 | 10
1 | 25 | CONCLUIDO | 4.6425 | 21.54 | 18.98 | 20.71 | 0.55 | 55 | 62.92 | 28.92 | 2 | 0 | 7 | 7994.37 | 99.62 | 1326.06 | 81.16 | 30.42 | 25312.27 | 0.37 | 0.91 | 0.24 | 1.62 | 0.5 | 10
0 | 85 | CONCLUIDO | 3.0013 | 33.32 | 23.69 | 6.64 | 0.11 | 214 | 167.88 | 51.39 | 1 | 212 | 30.49 | 20939.59 | 294.93 | 1325.9 | 237.82 | 30.42 | 102844.55 | 0.13 | 0.73 | 0.42 | 6.34 | 0.5 | 10
1 | 85 | CONCLUIDO | 3.9633 | 25.23 | 19.88 | 13.55 | 0.21 | 88 | 169.33 | 51.39 | 2 | 86 | 30.94 | 21118.46 | 240.29 | 1325.84 | 112.91 | 30.42 | 41018.64 | 0.27 | 0.87 | 0.22 | 2.52 | 0.5 | 10
2 | 85 | CONCLUIDO | 4.334 | 23.07 | 18.87 | 20.97 | 0.31 | 54 | 170.79 | 51.39 | 3 | 52 | 31.4 | 21297.94 | 221.47 | 1325.81 | 79.87 | 30.42 | 24670.01 | 0.38 | 0.91 | 0.17 | 1.51 | 0.5 | 10
3 | 85 | CONCLUIDO | 4.515 | 22.15 | 18.45 | 28.39 | 0.41 | 39 | 172.25 | 51.39 | 4 | 37 | 31.86 | 21478.05 | 209.01 | 1325.76 | 66.19 | 30.42 | 17905.23 | 0.46 | 0.93 | 0.15 | 1.1 | 0.5 | 10
4 | 85 | CONCLUIDO | 4.6389 | 21.56 | 18.17 | 36.34 | 0.51 | 30 | 173.71 | 51.39 | 5 | 28 | 32.32 | 21658.78 | 198.89 | 1325.76 | 56.82 | 30.42 | 13263.81 | 0.54 | 0.95 | 0.13 | 0.81 | 0.5 | 10
5 | 85 | CONCLUIDO | 4.714 | 21.21 | 18.03 | 45.07 | 0.61 | 24 | 175.18 | 51.39 | 6 | 22 | 32.79 | 21840.16 | 189.22 | 1325.76 | 52.52 | 30.42 | 11147.32 | 0.58 | 0.96 | 0.12 | 0.67 | 0.5 | 10
6 | 85 | CONCLUIDO | 4.7714 | 20.96 | 17.91 | 53.72 | 0.7 | 20 | 176.66 | 51.39 | 7 | 18 | 33.27 | 22022.17 | 177.91 | 1325.81 | 48.59 | 30.42 | 9198.33 | 0.63 | 0.96 | 0.11 | 0.55 | 0.5 | 10
7 | 85 | CONCLUIDO | 4.8145 | 20.77 | 17.82 | 62.9 | 0.8 | 17 | 178.14 | 51.39 | 8 | 3 | 33.75 | 22204.83 | 171.22 | 1325.78 | 45.23 | 30.42 | 7535.11 | 0.67 | 0.97 | 0.12 | 0.46 | 0.5 | 10
8 | 85 | CONCLUIDO | 4.8126 | 20.78 | 17.83 | 62.93 | 0.89 | 17 | 179.63 | 51.39 | 9 | 0 | 34.24 | 22388.15 | 172.68 | 1325.78 | 45.38 | 30.42 | 7610.79 | 0.67 | 0.97 | 0.13 | 0.47 | 0.5 | 10
0 | 20 | CONCLUIDO | 4.5507 | 21.97 | 19.38 | 16.86 | 0.34 | 69 | 51.33 | 24.83 | 1 | 16 | 5.51 | 6564.78 | 89.51 | 1325.82 | 94.45 | 30.42 | 31884.28 | 0.32 | 0.89 | 0.26 | 2.02 | 0.5 | 10
1 | 20 | CONCLUIDO | 4.5568 | 21.94 | 19.37 | 17.09 | 0.66 | 68 | 52.47 | 24.83 | 2 | 0 | 5.64 | 6705.1 | 90.9 | 1325.92 | 93.2 | 30.42 | 31263.61 | 0.33 | 0.89 | 0.28 | 2.01 | 0.5 | 10
0 | 65 | CONCLUIDO | 3.4099 | 29.33 | 22.44 | 7.78 | 0.13 | 173 | 133.21 | 46.47 | 1 | 171 | 20.75 | 16663.42 | 237.8 | 1325.91 | 196.6 | 30.42 | 82437.79 | 0.15 | 0.77 | 0.36 | 5.08 | 0.5 | 10
1 | 65 | CONCLUIDO | 4.2453 | 23.56 | 19.42 | 16.18 | 0.26 | 72 | 134.55 | 46.47 | 2 | 70 | 21.09 | 16828.84 | 196.71 | 1325.84 | 97.84 | 30.42 | 33566.86 | 0.31 | 0.89 | 0.19 | 2.06 | 0.5 | 10
2 | 65 | CONCLUIDO | 4.5535 | 21.96 | 18.58 | 25.34 | 0.39 | 44 | 135.9 | 46.47 | 3 | 42 | 21.43 | 16994.64 | 178.97 | 1325.81 | 70.62 | 30.42 | 20094.74 | 0.43 | 0.93 | 0.15 | 1.23 | 0.5 | 10
3 | 65 | CONCLUIDO | 4.7125 | 21.22 | 18.2 | 35.22 | 0.52 | 31 | 137.25 | 46.47 | 4 | 29 | 21.78 | 17160.92 | 164.76 | 1325.8 | 57.86 | 30.42 | 13779.75 | 0.53 | 0.95 | 0.13 | 0.84 | 0.5 | 10
4 | 65 | CONCLUIDO | 4.8058 | 20.81 | 18 | 46.96 | 0.64 | 23 | 138.6 | 46.47 | 5 | 18 | 22.13 | 17327.69 | 150.77 | 1325.78 | 51.56 | 30.42 | 10668.86 | 0.59 | 0.96 | 0.12 | 0.64 | 0.5 | 10
5 | 65 | CONCLUIDO | 4.8157 | 20.77 | 17.99 | 49.05 | 0.76 | 22 | 139.95 | 46.47 | 6 | 0 | 22.49 | 17494.97 | 150.11 | 1325.81 | 50.2 | 30.42 | 9996.31 | 0.61 | 0.96 | 0.14 | 0.63 | 0.5 | 10
0 | 75 | CONCLUIDO | 3.2039 | 31.21 | 23.04 | 7.16 | 0.12 | 193 | 150.44 | 49.1 | 1 | 191 | 25.34 | 18787.76 | 265.98 | 1325.88 | 216.41 | 30.42 | 92243.35 | 0.14 | 0.75 | 0.39 | 5.68 | 0.5 | 10
1 | 75 | CONCLUIDO | 4.1087 | 24.34 | 19.62 | 14.71 | 0.23 | 80 | 151.83 | 49.1 | 2 | 78 | 25.73 | 18959.54 | 218.59 | 1325.94 | 104.38 | 30.42 | 36792.85 | 0.29 | 0.88 | 0.21 | 2.26 | 0.5 | 10
2 | 75 | CONCLUIDO | 4.4398 | 22.52 | 18.75 | 22.96 | 0.35 | 49 | 153.23 | 49.1 | 3 | 47 | 26.13 | 19131.85 | 200.89 | 1325.81 | 76.14 | 30.42 | 22829.44 | 0.4 | 0.92 | 0.16 | 1.39 | 0.5 | 10
3 | 75 | CONCLUIDO | 4.6144 | 21.67 | 18.33 | 31.42 | 0.46 | 35 | 154.63 | 49.1 | 4 | 33 | 26.53 | 19304.72 | 187.62 | 1325.83 | 62.1 | 30.42 | 15878.94 | 0.49 | 0.94 | 0.14 | 0.97 | 0.5 | 10
4 | 75 | CONCLUIDO | 4.7611 | 21 | 17.93 | 41.38 | 0.57 | 26 | 156.03 | 49.1 | 5 | 24 | 26.94 | 19478.15 | 174.12 | 1325.76 | 49.42 | 30.42 | 9585.15 | 0.62 | 0.96 | 0.11 | 0.57 | 0.5 | 10
5 | 75 | CONCLUIDO | 4.795 | 20.86 | 17.94 | 51.25 | 0.67 | 21 | 157.44 | 49.1 | 6 | 18 | 27.35 | 19652.13 | 164.11 | 1325.8 | 49.55 | 30.42 | 9672.79 | 0.61 | 0.96 | 0.11 | 0.58 | 0.5 | 10
6 | 75 | CONCLUIDO | 4.8221 | 20.74 | 17.88 | 56.47 | 0.78 | 19 | 158.86 | 49.1 | 7 | 0 | 27.77 | 19826.68 | 160.69 | 1325.76 | 46.93 | 30.42 | 8375.82 | 0.65 | 0.96 | 0.13 | 0.52 | 0.5 | 10
0 | 95 | CONCLUIDO | 2.8069 | 35.63 | 24.37 | 6.2 | 0.1 | 236 | 185.69 | 53.44 | 1 | 234 | 36.26 | 23136.14 | 324.81 | 1326.03 | 260.34 | 30.42 | 113994.65 | 0.12 | 0.71 | 0.45 | 7.01 | 0.5 | 10
1 | 95 | CONCLUIDO | 3.832 | 26.1 | 20.09 | 12.69 | 0.19 | 95 | 187.21 | 53.44 | 2 | 93 | 36.77 | 23322.88 | 261.24 | 1326.05 | 119.77 | 30.42 | 44415.07 | 0.25 | 0.86 | 0.23 | 2.73 | 0.5 | 10
2 | 95 | CONCLUIDO | 4.2216 | 23.69 | 19.02 | 19.35 | 0.28 | 59 | 188.73 | 53.44 | 3 | 57 | 37.29 | 23510.33 | 241.44 | 1325.87 | 84.9 | 30.42 | 27158.94 | 0.36 | 0.91 | 0.17 | 1.66 | 0.5 | 10
3 | 95 | CONCLUIDO | 4.4333 | 22.56 | 18.52 | 26.46 | 0.37 | 42 | 190.25 | 53.44 | 4 | 40 | 37.82 | 23698.48 | 228.87 | 1325.79 | 68.68 | 30.42 | 19137.27 | 0.44 | 0.93 | 0.15 | 1.17 | 0.5 | 10
4 | 95 | CONCLUIDO | 4.5538 | 21.96 | 18.26 | 33.2 | 0.46 | 33 | 191.78 | 53.44 | 5 | 31 | 38.35 | 23887.36 | 219.3 | 1325.78 | 60.07 | 30.42 | 14876.41 | 0.51 | 0.94 | 0.13 | 0.9 | 0.5 | 10
5 | 95 | CONCLUIDO | 4.6744 | 21.39 | 17.96 | 41.44 | 0.55 | 26 | 193.32 | 53.44 | 6 | 24 | 38.89 | 24076.95 | 208.49 | 1325.76 | 50.29 | 30.42 | 10017.58 | 0.6 | 0.96 | 0.11 | 0.6 | 0.5 | 10
6 | 95 | CONCLUIDO | 4.7063 | 21.25 | 17.96 | 48.98 | 0.64 | 22 | 194.86 | 53.44 | 7 | 20 | 39.43 | 24267.28 | 202.01 | 1325.79 | 50.35 | 30.42 | 10068.33 | 0.6 | 0.96 | 0.11 | 0.6 | 0.5 | 10
7 | 95 | CONCLUIDO | 4.7511 | 21.05 | 17.87 | 56.44 | 0.72 | 19 | 196.41 | 53.44 | 8 | 17 | 39.98 | 24458.36 | 193.39 | 1325.76 | 47.42 | 30.42 | 8618.7 | 0.64 | 0.96 | 0.11 | 0.51 | 0.5 | 10
8 | 95 | CONCLUIDO | 4.7972 | 20.85 | 17.78 | 66.68 | 0.81 | 16 | 197.97 | 53.44 | 9 | 13 | 40.53 | 24650.18 | 184.39 | 1325.83 | 44.41 | 30.42 | 7128.47 | 0.68 | 0.97 | 0.11 | 0.42 | 0.5 | 10
9 | 95 | CONCLUIDO | 4.8087 | 20.8 | 17.77 | 71.07 | 0.89 | 15 | 199.53 | 53.44 | 10 | 0 | 41.1 | 24842.77 | 181.4 | 1325.76 | 43.47 | 30.42 | 6663.8 | 0.7 | 0.97 | 0.12 | 0.41 | 0.5 | 10
0 | 55 | CONCLUIDO | 3.6343 | 27.52 | 21.8 | 8.61 | 0.15 | 152 | 116.05 | 43.4 | 1 | 150 | 16.65 | 14546.17 | 209.04 | 1325.88 | 175.79 | 30.42 | 72139.25 | 0.17 | 0.79 | 0.32 | 4.44 | 0.5 | 10
1 | 55 | CONCLUIDO | 4.3999 | 22.73 | 19.14 | 18.23 | 0.3 | 63 | 117.34 | 43.4 | 2 | 61 | 16.94 | 14705.49 | 172.8 | 1325.9 | 88.76 | 30.42 | 29067.7 | 0.34 | 0.9 | 0.18 | 1.78 | 0.5 | 10
2 | 55 | CONCLUIDO | 4.6742 | 21.39 | 18.4 | 29.06 | 0.45 | 38 | 118.63 | 43.4 | 3 | 36 | 17.23 | 14865.24 | 154.78 | 1325.81 | 64.71 | 30.42 | 17172.47 | 0.47 | 0.94 | 0.14 | 1.04 | 0.5 | 10
3 | 55 | CONCLUIDO | 4.8358 | 20.68 | 17.97 | 41.48 | 0.59 | 26 | 119.93 | 43.4 | 4 | 16 | 17.53 | 15025.44 | 137.7 | 1325.83 | 50.54 | 30.42 | 10142.56 | 0.6 | 0.96 | 0.12 | 0.62 | 0.5 | 10
4 | 55 | CONCLUIDO | 4.7953 | 20.85 | 18.15 | 41.88 | 0.73 | 26 | 121.23 | 43.4 | 5 | 0 | 17.83 | 15186.08 | 139.05 | 1325.85 | 55.54 | 30.42 | 12643.67 | 0.55 | 0.95 | 0.15 | 0.79 | 0.5 | 10

## gráficos
Selecione o eixo X:
Selecione o eixo Y:
Selecione o eixo Z:
Eixo X | Eixo Y | Eixo Z

## hidden (hidden)
Unnamed: 0
Volume de calda [L]
STATUS
Capacidade operacional [ha/h]
Tempo de missao [h]
Tempo util [h]
Tempo por voo [min]
Autonomia Projetada [h]
N° Voos
MTOW [kg]
Massa Estrutura [kg]
Combustível [kg]
Abastecimentos
Massa gerador
Potência gerador [W]
Combustível consumido [L]
Calda cons [L]
Distância percorrida [km]
Distância Pulverizando [km]
RTL ACUMULADO[m]
EOC [km/km]
EOC [h/h]
Tempo de manobra [h]
Tempo rtl_rtw [h]
V pulv [m/s]
V desloc [m/s]