## RESULTADOS_18
Unnamed: 0 | Volume de calda [L] | STATUS | Capacidade operacional [ha/h] | Tempo de missao [h] | Tempo util [h] | Tempo por voo [min] | Autonomia Projetada [h] | N° Voos | MTOW [kg] | Massa Estrutura [kg] | Combustível [kg] | Abastecimentos | Massa gerador | Potência gerador [W] | Combustível consumido [L] | Calda cons [L] | Distância percorrida [km] | Distância Pulverizando [km] | RTL ACUMULADO[m] | EOC [km/km] | EOC [h/h] | Tempo de manobra [h] | Tempo rtl_rtw [h] | V pulv [m/s] | V desloc [m/s] | Preço Total por ha Simples [R$/ha] | Preço Total por ha Presumido [R$/ha] | Preço Total por ha Real [R$/ha] | Preço Total Simples [R$] | Preço Total Presumido [R$] | Prod CAPEX [ha/R$] | Dias Trabalhados | Preço Total Real [R$]
0 | 100 | CONCLUIDO | 0.7549 | 132.47 | 93.36 | 5.95 | 0.09 | 941 | 194.77 | 54.38 | 1 | 939 | 39.4 | 24256.19 | 1288.51 | 5153.5 | 1366.49 | 102.72 | 624016.82 | 0.08 | 0.55 | 6.27 | 37.54 | 0.5 | 10 | 3552.2657 | 4860.3667 | 4396.5001 | 3552265.7118 | 4860366.6617 | 1.8199e-06 | 5.5196 | 4396500.0891
1 | 100 | CONCLUIDO | 1.1916 | 83.92 | 68.45 | 12.33 | 0.18 | 333 | 196.32 | 54.38 | 2 | 331 | 39.95 | 24447.22 | 920.23 | 5152.97 | 531.75 | 102.72 | 209687.22 | 0.19 | 0.75 | 5.23 | 12.64 | 0.5 | 10 | 1631.6659 | 2232.5173 | 2019.449 | 1631665.9232 | 2232517.3002 | 2.8727e-06 | 3.4967 | 2019448.9824
2 | 100 | CONCLUIDO | 1.3602 | 73.52 | 63.26 | 19.07 | 0.27 | 199 | 197.88 | 54.38 | 3 | 197 | 40.5 | 24639 | 826.14 | 5152.64 | 358.1 | 102.72 | 123531.98 | 0.29 | 0.81 | 5.02 | 7.45 | 0.5 | 10 | 1299.2658 | 1777.7128 | 1608.0504 | 1299265.8079 | 1777712.798 | 3.2791e-06 | 3.0633 | 1608050.3836
3 | 100 | CONCLUIDO | 1.45 | 68.97 | 61.01 | 26.14 | 0.36 | 140 | 199.44 | 54.38 | 4 | 138 | 41.06 | 24831.54 | 772.38 | 5152.49 | 283.41 | 102.72 | 86483.32 | 0.36 | 0.84 | 4.9 | 5.2 | 0.5 | 10 | 1153.6201 | 1578.4339 | 1427.7904 | 1153620.1137 | 1578433.9337 | 3.4956e-06 | 2.8737 | 1427790.4144
4 | 100 | CONCLUIDO | 1.5048 | 66.45 | 59.78 | 33.52 | 0.44 | 107 | 201.01 | 54.38 | 5 | 105 | 41.63 | 25024.84 | 733.34 | 5152.52 | 242.45 | 102.72 | 66167.79 | 0.42 | 0.86 | 4.85 | 3.97 | 0.5 | 10 | 1068.6005 | 1462.1063 | 1322.5649 | 1068600.4618 | 1462106.2951 | 3.6277e-06 | 2.7687 | 1322564.9224
5 | 100 | CONCLUIDO | 1.5462 | 64.68 | 58.89 | 42.07 | 0.53 | 84 | 202.58 | 54.38 | 6 | 82 | 42.2 | 25218.93 | 694.26 | 5152.43 | 212.62 | 102.72 | 51369.56 | 0.48 | 0.87 | 4.82 | 3.08 | 0.5 | 10 | 1000.1788 | 1368.4887 | 1237.8821 | 1000178.7855 | 1368488.7392 | 3.7275e-06 | 2.695 | 1237882.0946
6 | 100 | CONCLUIDO | 1.5739 | 63.54 | 58.34 | 50.73 | 0.61 | 69 | 204.16 | 54.38 | 7 | 67 | 42.78 | 25413.94 | 658.27 | 5152.49 | 194.27 | 102.72 | 42266.89 | 0.53 | 0.88 | 4.79 | 2.53 | 0.5 | 10 | 948.1726 | 1297.3316 | 1173.5161 | 948172.5793 | 1297331.5534 | 3.7943e-06 | 2.6475 | 1173516.0508
7 | 100 | CONCLUIDO | 1.5946 | 62.71 | 57.94 | 59.94 | 0.69 | 58 | 205.75 | 54.38 | 8 | 38 | 43.37 | 25609.61 | 628.31 | 5152.42 | 180.47 | 102.72 | 35421.55 | 0.57 | 0.89 | 4.79 | 2.13 | 0.5 | 10 | 907.9374 | 1242.28 | 1123.7185 | 907937.3682 | 1242279.9626 | 3.8442e-06 | 2.6129 | 1123718.5065
8 | 100 | CONCLUIDO | 1.6016 | 62.44 | 57.82 | 64.25 | 0.77 | 54 | 207.34 | 54.38 | 9 | 10 | 43.96 | 25806.1 | 615.19 | 5152.46 | 175.26 | 102.72 | 32836.56 | 0.59 | 0.89 | 4.82 | 2.01 | 0.5 | 10 | 892.1208 | 1220.639 | 1104.1429 | 892120.7668 | 1220638.9908 | 3.8611e-06 | 2.6017 | 1104142.9187
9 | 100 | CONCLUIDO | 1.6031 | 62.38 | 57.8 | 65.44 | 0.85 | 53 | 208.94 | 54.38 | 10 | 0 | 44.56 | 26003.41 | 616.48 | 5152.57 | 174.36 | 102.72 | 32390.74 | 0.59 | 0.89 | 4.83 | 1.99 | 0.5 | 10 | 892.2631 | 1220.8337 | 1104.319 | 892263.0559 | 1220833.677 | 3.8647e-06 | 2.5992 | 1104319.0243

## RESULTADOS_6
Unnamed: 0 | Volume de calda [L] | STATUS | Capacidade operacional [ha/h] | Tempo de missao [h] | Tempo util [h] | Tempo por voo [min] | Autonomia Projetada [h] | N° Voos | MTOW [kg] | Massa Estrutura [kg] | Combustível [kg] | Abastecimentos | Massa gerador | Potência gerador [W] | Combustível consumido [L] | Calda cons [L] | Distância percorrida [km] | Distância Pulverizando [km] | RTL ACUMULADO[m] | EOC [km/km] | EOC [h/h] | Tempo de manobra [h] | Tempo rtl_rtw [h] | V pulv [m/s] | V desloc [m/s] | Preço Total por ha Simples [R$/ha] | Preço Total por ha Presumido [R$/ha] | Preço Total por ha Real [R$/ha] | Preço Total Simples [R$] | Preço Total Presumido [R$] | Prod CAPEX [ha/R$] | Dias Trabalhados | Preço Total Real [R$]
0 | 40 | CONCLUIDO | 1.2361 | 80.9 | 71.31 | 10.56 | 0.2 | 405 | 89.87 | 37.55 | 1 | 403 | 11.32 | 11317.98 | 558.68 | 5152.83 | 627.38 | 102.72 | 257141.85 | 0.16 | 0.72 | 5.35 | 15.5 | 0.5 | 10 | 1026.4233 | 1404.3977 | 1270.3639 | 1026423.3076 | 1404397.6521 | 4.3125e-06 | 3.3708 | 1270363.9113
1 | 40 | CONCLUIDO | 1.5033 | 66.52 | 61.65 | 23.86 | 0.39 | 155 | 91.1 | 37.55 | 2 | 121 | 11.54 | 11468.97 | 422.87 | 5152.61 | 302.98 | 102.72 | 96192.79 | 0.34 | 0.83 | 4.98 | 5.84 | 0.5 | 10 | 679.0842 | 929.153 | 840.476 | 679084.2388 | 929153.0147 | 5.2447e-06 | 2.7717 | 840475.955
2 | 40 | CONCLUIDO | 1.5359 | 65.11 | 60.71 | 28.02 | 0.57 | 130 | 92.32 | 37.55 | 3 | 1 | 11.77 | 11620.34 | 401.2 | 5152.61 | 267.81 | 102.72 | 78733.93 | 0.38 | 0.85 | 5.05 | 4.9 | 0.5 | 10 | 641.4909 | 877.7162 | 793.9482 | 641490.9358 | 877716.199 | 5.3584e-06 | 2.7129 | 793948.1968
3 | 40 | CONCLUIDO | 1.536 | 65.1 | 60.71 | 28.02 | 0.75 | 130 | 93.55 | 37.55 | 4 | 0 | 12 | 11772.07 | 406.2 | 5152.55 | 267.84 | 102.72 | 78748.42 | 0.38 | 0.85 | 5.05 | 4.9 | 0.5 | 10 | 645.8757 | 883.7156 | 799.3751 | 645875.7135 | 883715.6453 | 5.3588e-06 | 2.7125 | 799375.0644

## RESULTADOS_4
Unnamed: 0 | Volume de calda [L] | STATUS | Capacidade operacional [ha/h] | Tempo de missao [h] | Tempo util [h] | Tempo por voo [min] | Autonomia Projetada [h] | N° Voos | MTOW [kg] | Massa Estrutura [kg] | Combustível [kg] | Abastecimentos | Massa gerador | Potência gerador [W] | Combustível consumido [L] | Calda cons [L] | Distância percorrida [km] | Distância Pulverizando [km] | RTL ACUMULADO[m] | EOC [km/km] | EOC [h/h] | Tempo de manobra [h] | Tempo rtl_rtw [h] | V pulv [m/s] | V desloc [m/s] | Preço Total por ha Simples [R$/ha] | Preço Total por ha Presumido [R$/ha] | Preço Total por ha Real [R$/ha] | Preço Total Simples [R$] | Preço Total Presumido [R$] | Prod CAPEX [ha/R$] | Dias Trabalhados | Preço Total Real [R$]
0 | 30 | CONCLUIDO | 1.3441 | 74.4 | 67.7 | 13.02 | 0.24 | 312 | 71.52 | 32.27 | 1 | 309 | 8.25 | 9054.6 | 431.48 | 5152.87 | 506.74 | 102.72 | 197288.44 | 0.2 | 0.76 | 5.2 | 11.89 | 0.5 | 10 | 761.1886 | 1041.4918 | 942.0933 | 761188.5697 | 1041491.7824 | 5.2663e-06 | 3.1 | 942093.2684
1 | 30 | CONCLUIDO | 1.4935 | 66.96 | 62.42 | 21.65 | 0.48 | 173 | 72.7 | 32.27 | 2 | 3 | 8.43 | 9200.25 | 359.92 | 5152.73 | 322.85 | 102.72 | 106037.51 | 0.32 | 0.82 | 5.18 | 6.61 | 0.5 | 10 | 599.2556 | 819.9279 | 741.6752 | 599255.5937 | 819927.9406 | 5.8516e-06 | 2.79 | 741675.1688
2 | 30 | CONCLUIDO | 1.4934 | 66.96 | 62.43 | 21.65 | 0.71 | 173 | 73.88 | 32.27 | 3 | 0 | 8.61 | 9346.23 | 365.51 | 5152.58 | 322.45 | 102.72 | 105837.64 | 0.32 | 0.82 | 5.2 | 6.62 | 0.5 | 10 | 604.4255 | 827.0017 | 748.0738 | 604425.5307 | 827001.6764 | 5.8512e-06 | 2.79 | 748073.7971

## RESULTADOS_1
Unnamed: 0 | Volume de calda [L] | STATUS | Capacidade operacional [ha/h] | Tempo de missao [h] | Tempo util [h] | Tempo por voo [min] | Autonomia Projetada [h] | N° Voos | MTOW [kg] | Massa Estrutura [kg] | Combustível [kg] | Abastecimentos | Massa gerador | Potência gerador [W] | Combustível consumido [L] | Calda cons [L] | Distância percorrida [km] | Distância Pulverizando [km] | RTL ACUMULADO[m] | EOC [km/km] | EOC [h/h] | Tempo de manobra [h] | Tempo rtl_rtw [h] | V pulv [m/s] | V desloc [m/s] | Preço Total por ha Simples [R$/ha] | Preço Total por ha Presumido [R$/ha] | Preço Total por ha Real [R$/ha] | Preço Total Simples [R$] | Preço Total Presumido [R$] | Prod CAPEX [ha/R$] | Dias Trabalhados | Preço Total Real [R$]
0 | 15 | CONCLUIDO | 1.3431 | 74.45 | 68.93 | 12.02 | 0.43 | 344 | 39.78 | 19.54 | 1 | 0 | 4.24 | 5140 | 270.24 | 5153.12 | 532.78 | 102.72 | 210147.38 | 0.19 | 0.74 | 5.67 | 13.12 | 0.5 | 10 | 530.0421 | 725.227 | 656.0123 | 530042.0858 | 725226.9656 | 6.9599e-06 | 3.1021 | 656012.3219

## RESULTADOS_12
Unnamed: 0 | Volume de calda [L] | STATUS | Capacidade operacional [ha/h] | Tempo de missao [h] | Tempo util [h] | Tempo por voo [min] | Autonomia Projetada [h] | N° Voos | MTOW [kg] | Massa Estrutura [kg] | Combustível [kg] | Abastecimentos | Massa gerador | Potência gerador [W] | Combustível consumido [L] | Calda cons [L] | Distância percorrida [km] | Distância Pulverizando [km] | RTL ACUMULADO[m] | EOC [km/km] | EOC [h/h] | Tempo de manobra [h] | Tempo rtl_rtw [h] | V pulv [m/s] | V desloc [m/s] | Preço Total por ha Simples [R$/ha] | Preço Total por ha Presumido [R$/ha] | Preço Total por ha Real [R$/ha] | Preço Total Simples [R$] | Preço Total Presumido [R$] | Prod CAPEX [ha/R$] | Dias Trabalhados | Preço Total Real [R$]
0 | 70 | CONCLUIDO | 0.9735 | 102.72 | 81.49 | 7.43 | 0.12 | 658 | 141.81 | 47.83 | 1 | 656 | 22.98 | 17723.39 | 904.53 | 5152.89 | 969.36 | 102.72 | 426866.32 | 0.11 | 0.63 | 5.75 | 25.67 | 0.5 | 10 | 1995.0924 | 2729.7734 | 2469.2476 | 1995092.3587 | 2729773.3824 | 2.71e-06 | 4.28 | 2469247.6421
1 | 70 | CONCLUIDO | 1.3398 | 74.64 | 65.22 | 15.71 | 0.25 | 249 | 143.17 | 47.83 | 2 | 247 | 23.34 | 17891.86 | 688.92 | 5152.76 | 423.9 | 102.72 | 156181.14 | 0.24 | 0.79 | 5.09 | 9.4 | 0.5 | 10 | 1131.1058 | 1547.6289 | 1399.9254 | 1131105.8215 | 1547628.8858 | 3.7298e-06 | 3.11 | 1399925.3571
2 | 70 | CONCLUIDO | 1.4742 | 67.84 | 61.33 | 24.86 | 0.37 | 148 | 144.54 | 47.83 | 3 | 146 | 23.71 | 18060.85 | 611.31 | 5152.67 | 293.75 | 102.72 | 91613.14 | 0.35 | 0.84 | 4.93 | 5.52 | 0.5 | 10 | 934.7034 | 1278.9024 | 1156.8458 | 934703.3827 | 1278902.4044 | 4.1039e-06 | 2.8267 | 1156845.7539
3 | 70 | CONCLUIDO | 1.5456 | 64.7 | 59.55 | 35.38 | 0.49 | 101 | 145.92 | 47.83 | 4 | 96 | 24.09 | 18230.35 | 555.28 | 5152.43 | 235 | 102.72 | 62473.96 | 0.44 | 0.86 | 4.84 | 3.75 | 0.5 | 10 | 832.7986 | 1139.4718 | 1030.7222 | 832798.5874 | 1139471.7678 | 4.3027e-06 | 2.6958 | 1030722.1815
4 | 70 | CONCLUIDO | 1.5814 | 63.23 | 58.75 | 45.19 | 0.6 | 78 | 147.3 | 47.83 | 5 | 30 | 24.47 | 18400.38 | 513.07 | 5152.41 | 206.07 | 102.72 | 48124.6 | 0.5 | 0.87 | 4.87 | 2.94 | 0.5 | 10 | 773.5027 | 1058.3405 | 957.334 | 773502.6756 | 1058340.4853 | 4.4023e-06 | 2.6346 | 957333.9548
5 | 70 | CONCLUIDO | 1.5868 | 63.02 | 58.63 | 46.9 | 0.71 | 75 | 148.68 | 47.83 | 6 | 1 | 24.85 | 18570.94 | 510.13 | 5152.56 | 201.02 | 102.72 | 45611.07 | 0.51 | 0.88 | 4.88 | 2.82 | 0.5 | 10 | 767.7348 | 1050.4486 | 950.1953 | 767734.7986 | 1050448.6216 | 4.4174e-06 | 2.6258 | 950195.2794
6 | 70 | CONCLUIDO | 1.5867 | 63.02 | 58.63 | 46.9 | 0.83 | 75 | 150.07 | 47.83 | 7 | 0 | 25.24 | 18742.03 | 514.4 | 5152.56 | 201.08 | 102.72 | 45642.83 | 0.51 | 0.88 | 4.88 | 2.82 | 0.5 | 10 | 771.4428 | 1055.522 | 954.7845 | 771442.7567 | 1055522.0134 | 4.4171e-06 | 2.6258 | 954784.4739

## RESULTADOS_16
Unnamed: 0 | Volume de calda [L] | STATUS | Capacidade operacional [ha/h] | Tempo de missao [h] | Tempo util [h] | Tempo por voo [min] | Autonomia Projetada [h] | N° Voos | MTOW [kg] | Massa Estrutura [kg] | Combustível [kg] | Abastecimentos | Massa gerador | Potência gerador [W] | Combustível consumido [L] | Calda cons [L] | Distância percorrida [km] | Distância Pulverizando [km] | RTL ACUMULADO[m] | EOC [km/km] | EOC [h/h] | Tempo de manobra [h] | Tempo rtl_rtw [h] | V pulv [m/s] | V desloc [m/s] | Preço Total por ha Simples [R$/ha] | Preço Total por ha Presumido [R$/ha] | Preço Total por ha Real [R$/ha] | Preço Total Simples [R$] | Preço Total Presumido [R$] | Prod CAPEX [ha/R$] | Dias Trabalhados | Preço Total Real [R$]
0 | 90 | CONCLUIDO | 0.824 | 121.36 | 89.08 | 6.36 | 0.1 | 840 | 176.73 | 52.44 | 1 | 838 | 33.29 | 22031.19 | 1151.55 | 5153.61 | 1224.1 | 102.72 | 553327.47 | 0.08 | 0.58 | 6.05 | 33.25 | 0.5 | 10 | 2936.0019 | 4017.1673 | 3633.7745 | 2936001.8502 | 4017167.2587 | 2.0727e-06 | 5.0567 | 3633774.4536
1 | 90 | CONCLUIDO | 1.2405 | 80.61 | 67.35 | 13.25 | 0.2 | 305 | 178.21 | 52.44 | 2 | 303 | 33.77 | 22213.89 | 843.4 | 5152.85 | 495.16 | 102.72 | 191534.87 | 0.21 | 0.76 | 5.18 | 11.54 | 0.5 | 10 | 1453.0947 | 1988.1882 | 1798.4383 | 1453094.6667 | 1988188.229 | 3.1204e-06 | 3.3588 | 1798438.3348
2 | 90 | CONCLUIDO | 1.3965 | 71.61 | 62.68 | 20.55 | 0.3 | 183 | 179.7 | 52.44 | 3 | 181 | 34.26 | 22397.24 | 758.5 | 5152.67 | 338.81 | 102.72 | 113969.37 | 0.3 | 0.82 | 4.99 | 6.87 | 0.5 | 10 | 1177.7007 | 1611.382 | 1457.594 | 1177700.6722 | 1611382.0162 | 3.5128e-06 | 2.9838 | 1457593.9781
3 | 90 | CONCLUIDO | 1.481 | 67.52 | 60.55 | 28.38 | 0.39 | 128 | 181.19 | 52.44 | 4 | 126 | 34.75 | 22581.25 | 705.37 | 5152.63 | 267.83 | 102.72 | 78753.2 | 0.38 | 0.85 | 4.89 | 4.74 | 0.5 | 10 | 1048.6908 | 1434.8651 | 1297.9236 | 1048690.8398 | 1434865.072 | 3.7254e-06 | 2.8133 | 1297923.5633
4 | 90 | CONCLUIDO | 1.5335 | 65.21 | 59.38 | 37.11 | 0.49 | 96 | 182.69 | 52.44 | 5 | 94 | 35.25 | 22766.06 | 660.44 | 5152.63 | 228.7 | 102.72 | 59349.38 | 0.45 | 0.86 | 4.84 | 3.57 | 0.5 | 10 | 966.0342 | 1321.7706 | 1195.6227 | 966034.2178 | 1321770.6351 | 3.8574e-06 | 2.7171 | 1195622.7008
5 | 90 | CONCLUIDO | 1.5694 | 63.72 | 58.6 | 46.26 | 0.58 | 76 | 184.19 | 52.44 | 6 | 74 | 35.75 | 22951.43 | 621.72 | 5152.53 | 202.97 | 102.72 | 46582.77 | 0.51 | 0.88 | 4.8 | 2.79 | 0.5 | 10 | 905.8811 | 1239.4665 | 1121.1736 | 905881.1105 | 1239466.5 | 3.9477e-06 | 2.655 | 1121173.5568
6 | 90 | CONCLUIDO | 1.5937 | 62.75 | 58.12 | 56.25 | 0.67 | 62 | 185.7 | 52.44 | 7 | 34 | 36.26 | 23137.49 | 584.38 | 5152.39 | 185.82 | 102.72 | 38079.55 | 0.55 | 0.88 | 4.82 | 2.31 | 0.5 | 10 | 857.4745 | 1173.2344 | 1061.2626 | 857474.4684 | 1173234.3968 | 4.0089e-06 | 2.6146 | 1061262.5526
7 | 90 | CONCLUIDO | 1.5981 | 62.57 | 58.06 | 59.04 | 0.76 | 59 | 187.22 | 52.44 | 8 | 6 | 36.78 | 23324.24 | 578.47 | 5152.45 | 182.84 | 102.72 | 36601.09 | 0.56 | 0.88 | 4.84 | 2.25 | 0.5 | 10 | 849.7418 | 1162.6542 | 1051.6921 | 849741.7603 | 1162654.1644 | 4.0199e-06 | 2.6071 | 1051692.0828
8 | 90 | CONCLUIDO | 1.5981 | 62.57 | 58.06 | 59.04 | 0.85 | 59 | 188.74 | 52.44 | 9 | 0 | 37.3 | 23511.69 | 582.23 | 5152.49 | 182.43 | 102.72 | 36398.36 | 0.56 | 0.88 | 4.85 | 2.25 | 0.5 | 10 | 852.9427 | 1167.0338 | 1055.6538 | 852942.7121 | 1167033.8479 | 4.0199e-06 | 2.6071 | 1055653.7754

## RESULTADOS_0
Unnamed: 0 | Volume de calda [L] | STATUS | Capacidade operacional [ha/h] | Tempo de missao [h] | Tempo util [h] | Tempo por voo [min] | Autonomia Projetada [h] | N° Voos | MTOW [kg] | Massa Estrutura [kg] | Combustível [kg] | Abastecimentos | Massa gerador | Potência gerador [W] | Combustível consumido [L] | Calda cons [L] | Distância percorrida [km] | Distância Pulverizando [km] | RTL ACUMULADO[m] | EOC [km/km] | EOC [h/h] | Tempo de manobra [h] | Tempo rtl_rtw [h] | V pulv [m/s] | V desloc [m/s] | Preço Total por ha Simples [R$/ha] | Preço Total por ha Presumido [R$/ha] | Preço Total por ha Real [R$/ha] | Preço Total Simples [R$] | Preço Total Presumido [R$] | Prod CAPEX [ha/R$] | Dias Trabalhados | Preço Total Real [R$]
0 | 10 | CONCLUIDO | 1.2068 | 82.86 | 75.5 | 8.81 | 0.64 | 514 | 26.11 | 12.1 | 1 | 0 | 3.01 | 3454.41 | 219.12 | 5153.28 | 744.22 | 102.72 | 315020.2 | 0.14 | 0.68 | 6.18 | 19.69 | 0.5 | 10 | 514.143 | 703.4731 | 636.3346 | 514142.9613 | 703473.0821 | 7.3648e-06 | 3.4525 | 636334.5985

## RESULTADOS_7
Unnamed: 0 | Volume de calda [L] | STATUS | Capacidade operacional [ha/h] | Tempo de missao [h] | Tempo util [h] | Tempo por voo [min] | Autonomia Projetada [h] | N° Voos | MTOW [kg] | Massa Estrutura [kg] | Combustível [kg] | Abastecimentos | Massa gerador | Potência gerador [W] | Combustível consumido [L] | Calda cons [L] | Distância percorrida [km] | Distância Pulverizando [km] | RTL ACUMULADO[m] | EOC [km/km] | EOC [h/h] | Tempo de manobra [h] | Tempo rtl_rtw [h] | V pulv [m/s] | V desloc [m/s] | Preço Total por ha Simples [R$/ha] | Preço Total por ha Presumido [R$/ha] | Preço Total por ha Real [R$/ha] | Preço Total Simples [R$] | Preço Total Presumido [R$] | Prod CAPEX [ha/R$] | Dias Trabalhados | Preço Total Real [R$]
0 | 45 | CONCLUIDO | 1.1872 | 84.23 | 73.03 | 9.78 | 0.18 | 448 | 98.71 | 39.72 | 1 | 446 | 12.99 | 12407.75 | 618.01 | 5153.08 | 685.52 | 102.72 | 285996.36 | 0.15 | 0.7 | 5.41 | 17.22 | 0.5 | 10 | 1166.0254 | 1595.4074 | 1443.1439 | 1166025.3684 | 1595407.3505 | 3.9497e-06 | 3.5096 | 1443143.9121
1 | 45 | CONCLUIDO | 1.4771 | 67.7 | 62.2 | 21.82 | 0.35 | 171 | 99.95 | 39.72 | 2 | 167 | 13.24 | 12561.45 | 472.24 | 5152.8 | 322.77 | 102.72 | 106006.51 | 0.32 | 0.83 | 4.96 | 6.39 | 0.5 | 10 | 752.5847 | 1029.7196 | 931.4446 | 752584.7067 | 1029719.5975 | 4.9142e-06 | 2.8208 | 931444.6043
2 | 45 | CONCLUIDO | 1.5471 | 64.64 | 60.24 | 30.89 | 0.52 | 117 | 101.2 | 39.72 | 3 | 12 | 13.49 | 12715.54 | 422.23 | 5152.77 | 253.25 | 102.72 | 71515.86 | 0.41 | 0.85 | 5 | 4.43 | 0.5 | 10 | 665.9049 | 911.1204 | 824.1644 | 665904.8735 | 911120.4255 | 5.1471e-06 | 2.6933 | 824164.3709
3 | 45 | CONCLUIDO | 1.5487 | 64.57 | 60.2 | 31.14 | 0.69 | 116 | 102.45 | 39.72 | 4 | 0 | 13.74 | 12870.03 | 425.6 | 5152.5 | 251.35 | 102.72 | 70572.44 | 0.41 | 0.85 | 5.01 | 4.39 | 0.5 | 10 | 667.9999 | 913.9869 | 826.7573 | 667999.8869 | 913986.9153 | 5.1524e-06 | 2.6904 | 826757.2869

## RESULTADOS_10
Unnamed: 0 | Volume de calda [L] | STATUS | Capacidade operacional [ha/h] | Tempo de missao [h] | Tempo util [h] | Tempo por voo [min] | Autonomia Projetada [h] | N° Voos | MTOW [kg] | Massa Estrutura [kg] | Combustível [kg] | Abastecimentos | Massa gerador | Potência gerador [W] | Combustível consumido [L] | Calda cons [L] | Distância percorrida [km] | Distância Pulverizando [km] | RTL ACUMULADO[m] | EOC [km/km] | EOC [h/h] | Tempo de manobra [h] | Tempo rtl_rtw [h] | V pulv [m/s] | V desloc [m/s] | Preço Total por ha Simples [R$/ha] | Preço Total por ha Presumido [R$/ha] | Preço Total por ha Real [R$/ha] | Preço Total Simples [R$] | Preço Total Presumido [R$] | Prod CAPEX [ha/R$] | Dias Trabalhados | Preço Total Real [R$]
0 | 60 | CONCLUIDO | 1.054 | 94.88 | 78.08 | 8.16 | 0.14 | 574 | 124.63 | 45 | 1 | 572 | 18.64 | 15605.44 | 789.59 | 5153.3 | 854.18 | 102.72 | 369699.63 | 0.12 | 0.66 | 5.62 | 22.26 | 0.5 | 10 | 1630.7907 | 2231.3198 | 2018.3657 | 1630790.6844 | 2231319.7598 | 3.1224e-06 | 3.9533 | 2018365.7336
1 | 60 | CONCLUIDO | 1.3916 | 71.86 | 64.11 | 17.48 | 0.28 | 220 | 125.95 | 45 | 2 | 218 | 18.95 | 15767.7 | 607.73 | 5152.67 | 386.41 | 102.72 | 137581.07 | 0.27 | 0.8 | 5.05 | 8.3 | 0.5 | 10 | 979.9852 | 1340.859 | 1212.8893 | 979985.1826 | 1340858.9608 | 4.1225e-06 | 2.9942 | 1212889.2635
2 | 60 | CONCLUIDO | 1.5161 | 65.96 | 60.55 | 28.38 | 0.42 | 128 | 127.27 | 45 | 3 | 125 | 19.27 | 15930.42 | 530.16 | 5152.58 | 268.04 | 102.72 | 78859.97 | 0.38 | 0.85 | 4.89 | 4.74 | 0.5 | 10 | 811.8755 | 1110.8438 | 1004.8264 | 811875.4563 | 1110843.8167 | 4.4913e-06 | 2.7483 | 1004826.4419
3 | 60 | CONCLUIDO | 1.5681 | 63.77 | 59.29 | 38.67 | 0.55 | 92 | 128.59 | 45 | 4 | 35 | 19.59 | 16093.6 | 479.69 | 5152.62 | 223.78 | 102.72 | 56908.91 | 0.46 | 0.87 | 4.89 | 3.48 | 0.5 | 10 | 735.0025 | 1005.6628 | 909.6838 | 735002.4911 | 1005662.8344 | 4.6453e-06 | 2.6571 | 909683.7849
4 | 60 | CONCLUIDO | 1.5763 | 63.44 | 59.09 | 40.75 | 0.68 | 87 | 129.92 | 45 | 5 | 1 | 19.92 | 16257.24 | 475.68 | 5152.66 | 215.58 | 102.72 | 52831.46 | 0.48 | 0.87 | 4.92 | 3.28 | 0.5 | 10 | 726.7457 | 994.3656 | 899.4647 | 726745.7241 | 994365.5614 | 4.6696e-06 | 2.6433 | 899464.7078
5 | 60 | CONCLUIDO | 1.5763 | 63.44 | 59.09 | 40.75 | 0.81 | 87 | 131.25 | 45 | 6 | 0 | 20.25 | 16421.36 | 480.35 | 5152.66 | 215.44 | 102.72 | 52761.46 | 0.48 | 0.87 | 4.93 | 3.28 | 0.5 | 10 | 730.7764 | 999.8805 | 904.4533 | 730776.3569 | 999880.4512 | 4.6696e-06 | 2.6433 | 904453.2642

## RESULTADOS_14
Unnamed: 0 | Volume de calda [L] | STATUS | Capacidade operacional [ha/h] | Tempo de missao [h] | Tempo util [h] | Tempo por voo [min] | Autonomia Projetada [h] | N° Voos | MTOW [kg] | Massa Estrutura [kg] | Combustível [kg] | Abastecimentos | Massa gerador | Potência gerador [W] | Combustível consumido [L] | Calda cons [L] | Distância percorrida [km] | Distância Pulverizando [km] | RTL ACUMULADO[m] | EOC [km/km] | EOC [h/h] | Tempo de manobra [h] | Tempo rtl_rtw [h] | V pulv [m/s] | V desloc [m/s] | Preço Total por ha Simples [R$/ha] | Preço Total por ha Presumido [R$/ha] | Preço Total por ha Real [R$/ha] | Preço Total Simples [R$] | Preço Total Presumido [R$] | Prod CAPEX [ha/R$] | Dias Trabalhados | Preço Total Real [R$]
0 | 80 | CONCLUIDO | 0.8968 | 111.51 | 85.14 | 6.85 | 0.11 | 746 | 159.12 | 50.28 | 1 | 744 | 27.84 | 19859.16 | 1024.34 | 5153.38 | 1090.81 | 102.72 | 487151.98 | 0.09 | 0.6 | 5.93 | 29.33 | 0.5 | 10 | 2424.3979 | 3317.1682 | 3000.5823 | 2424397.9242 | 3317168.1968 | 2.3656e-06 | 4.6463 | 3000582.3198
1 | 80 | CONCLUIDO | 1.2887 | 77.6 | 66.32 | 14.31 | 0.22 | 278 | 160.54 | 50.28 | 2 | 276 | 28.26 | 20034.4 | 767.28 | 5152.66 | 460.88 | 102.72 | 174526.11 | 0.22 | 0.77 | 5.12 | 10.5 | 0.5 | 10 | 1289.2572 | 1764.0186 | 1595.6632 | 1289257.225 | 1764018.6133 | 3.3994e-06 | 3.2333 | 1595663.1527
2 | 80 | CONCLUIDO | 1.4348 | 69.7 | 62.02 | 22.42 | 0.33 | 166 | 161.97 | 50.28 | 3 | 164 | 28.69 | 20210.21 | 686.88 | 5152.51 | 316.88 | 102.72 | 103086.13 | 0.32 | 0.83 | 4.96 | 6.21 | 0.5 | 10 | 1055.7887 | 1444.5767 | 1306.7083 | 1055788.6852 | 1444576.6572 | 3.7848e-06 | 2.9042 | 1306708.2885
3 | 80 | CONCLUIDO | 1.5133 | 66.08 | 60.05 | 31.33 | 0.43 | 115 | 163.4 | 50.28 | 4 | 113 | 29.12 | 20386.62 | 633.07 | 5152.47 | 251.98 | 102.72 | 70890.54 | 0.41 | 0.85 | 4.85 | 4.24 | 0.5 | 10 | 941.4207 | 1288.0933 | 1165.1595 | 941420.6726 | 1288093.2968 | 3.9918e-06 | 2.7533 | 1165159.4804
4 | 80 | CONCLUIDO | 1.5614 | 64.04 | 58.98 | 41.63 | 0.54 | 85 | 164.83 | 50.28 | 5 | 81 | 29.55 | 20563.61 | 585.12 | 5152.41 | 215.76 | 102.72 | 52933.44 | 0.48 | 0.87 | 4.82 | 3.17 | 0.5 | 10 | 864.7352 | 1183.1688 | 1070.2488 | 864735.1567 | 1183168.7908 | 4.1187e-06 | 2.6683 | 1070248.822
5 | 80 | CONCLUIDO | 1.5893 | 62.92 | 58.37 | 50.76 | 0.64 | 69 | 166.27 | 50.28 | 6 | 36 | 29.99 | 20741.2 | 547.47 | 5152.51 | 194.04 | 102.72 | 42153.05 | 0.53 | 0.88 | 4.83 | 2.56 | 0.5 | 10 | 814.0215 | 1113.7801 | 1007.4825 | 814021.459 | 1113780.0724 | 4.1923e-06 | 2.6217 | 1007482.4655
6 | 80 | CONCLUIDO | 1.5936 | 62.75 | 58.3 | 53 | 0.74 | 66 | 167.72 | 50.28 | 7 | 3 | 30.44 | 20919.39 | 545.97 | 5152.47 | 189.88 | 102.72 | 40087.77 | 0.54 | 0.88 | 4.88 | 2.49 | 0.5 | 10 | 810.167 | 1108.5063 | 1002.712 | 810167.0447 | 1108506.2927 | 4.2037e-06 | 2.6146 | 1002712.0079
7 | 80 | CONCLUIDO | 1.5934 | 62.76 | 58.31 | 53.01 | 0.84 | 66 | 169.17 | 50.28 | 8 | 0 | 30.89 | 21098.19 | 550.27 | 5152.42 | 189.82 | 102.72 | 40059.52 | 0.54 | 0.88 | 4.88 | 2.5 | 0.5 | 10 | 813.9953 | 1113.7443 | 1007.4501 | 813995.3311 | 1113744.3229 | 4.2031e-06 | 2.615 | 1007450.1279

## RESULTADOS_5
Unnamed: 0 | Volume de calda [L] | STATUS | Capacidade operacional [ha/h] | Tempo de missao [h] | Tempo util [h] | Tempo por voo [min] | Autonomia Projetada [h] | N° Voos | MTOW [kg] | Massa Estrutura [kg] | Combustível [kg] | Abastecimentos | Massa gerador | Potência gerador [W] | Combustível consumido [L] | Calda cons [L] | Distância percorrida [km] | Distância Pulverizando [km] | RTL ACUMULADO[m] | EOC [km/km] | EOC [h/h] | Tempo de manobra [h] | Tempo rtl_rtw [h] | V pulv [m/s] | V desloc [m/s] | Preço Total por ha Simples [R$/ha] | Preço Total por ha Presumido [R$/ha] | Preço Total por ha Real [R$/ha] | Preço Total Simples [R$] | Preço Total Presumido [R$] | Prod CAPEX [ha/R$] | Dias Trabalhados | Preço Total Real [R$]
0 | 35 | CONCLUIDO | 1.2875 | 77.67 | 69.58 | 11.6 | 0.22 | 360 | 80.84 | 35.1 | 1 | 358 | 9.74 | 10204.21 | 497.3 | 5152.81 | 569.19 | 102.72 | 228270.9 | 0.18 | 0.74 | 5.28 | 13.77 | 0.5 | 10 | 893.0863 | 1221.96 | 1105.3379 | 893086.266 | 1221960.0293 | 4.7404e-06 | 3.2363 | 1105337.8791
1 | 35 | CONCLUIDO | 1.5099 | 66.23 | 61.69 | 24.03 | 0.43 | 154 | 82.04 | 35.1 | 2 | 37 | 9.94 | 10352.53 | 384.42 | 5152.57 | 301.21 | 102.72 | 95311.41 | 0.34 | 0.83 | 5.07 | 5.88 | 0.5 | 10 | 627.4657 | 858.5262 | 776.5897 | 627465.6515 | 858526.1862 | 5.5592e-06 | 2.7596 | 776589.6519
2 | 35 | CONCLUIDO | 1.5167 | 65.93 | 61.47 | 24.75 | 0.63 | 149 | 83.25 | 35.1 | 3 | 0 | 10.15 | 10501.19 | 383.23 | 5152.78 | 292.66 | 102.72 | 91063.22 | 0.35 | 0.83 | 5.1 | 5.66 | 0.5 | 10 | 622.6885 | 851.9898 | 770.6771 | 622688.4571 | 851989.8181 | 5.5843e-06 | 2.7471 | 770677.1057

## RESULTADOS_8
Unnamed: 0 | Volume de calda [L] | STATUS | Capacidade operacional [ha/h] | Tempo de missao [h] | Tempo util [h] | Tempo por voo [min] | Autonomia Projetada [h] | N° Voos | MTOW [kg] | Massa Estrutura [kg] | Combustível [kg] | Abastecimentos | Massa gerador | Potência gerador [W] | Combustível consumido [L] | Calda cons [L] | Distância percorrida [km] | Distância Pulverizando [km] | RTL ACUMULADO[m] | EOC [km/km] | EOC [h/h] | Tempo de manobra [h] | Tempo rtl_rtw [h] | V pulv [m/s] | V desloc [m/s] | Preço Total por ha Simples [R$/ha] | Preço Total por ha Presumido [R$/ha] | Preço Total por ha Real [R$/ha] | Preço Total Simples [R$] | Preço Total Presumido [R$] | Prod CAPEX [ha/R$] | Dias Trabalhados | Preço Total Real [R$]
0 | 50 | CONCLUIDO | 1.141 | 87.64 | 74.72 | 9.15 | 0.16 | 490 | 107.41 | 41.65 | 1 | 488 | 14.77 | 13481.73 | 675.76 | 5152.92 | 740.93 | 102.72 | 313493.53 | 0.14 | 0.69 | 5.51 | 18.9 | 0.5 | 10 | 1311.9332 | 1795.0449 | 1623.7283 | 1311933.2221 | 1795044.9128 | 3.6381e-06 | 3.6517 | 1623728.3457
1 | 50 | CONCLUIDO | 1.4476 | 69.08 | 62.87 | 20.06 | 0.32 | 188 | 108.68 | 41.65 | 2 | 186 | 15.03 | 13638.32 | 520.4 | 5152.59 | 345.18 | 102.72 | 117126.8 | 0.3 | 0.82 | 4.99 | 7.06 | 0.5 | 10 | 829.4284 | 1134.8605 | 1026.551 | 829428.393 | 1134860.519 | 4.6156e-06 | 2.8783 | 1026551.0239
2 | 50 | CONCLUIDO | 1.5492 | 64.55 | 60.02 | 32.16 | 0.48 | 112 | 109.96 | 41.65 | 3 | 62 | 15.31 | 13795.21 | 447.64 | 5152.52 | 248.23 | 102.72 | 69031.56 | 0.41 | 0.85 | 4.93 | 4.22 | 0.5 | 10 | 698.0225 | 955.0652 | 863.9151 | 698022.5377 | 955065.2307 | 4.9396e-06 | 2.6896 | 863915.1455
3 | 50 | CONCLUIDO | 1.5582 | 64.18 | 59.81 | 34.18 | 0.63 | 105 | 111.23 | 41.65 | 4 | 1 | 15.58 | 13952.52 | 442.19 | 5152.63 | 238.6 | 102.72 | 64254.04 | 0.43 | 0.86 | 4.99 | 4 | 0.5 | 10 | 688.2742 | 941.7272 | 851.8501 | 688274.2347 | 941727.1724 | 4.9683e-06 | 2.6742 | 851850.0528
4 | 50 | CONCLUIDO | 1.56 | 64.1 | 59.76 | 34.47 | 0.78 | 104 | 112.51 | 41.65 | 5 | 0 | 15.86 | 14110.24 | 446.41 | 5152.59 | 236.94 | 102.72 | 63427.73 | 0.43 | 0.86 | 4.98 | 3.95 | 0.5 | 10 | 690.9296 | 945.3604 | 855.1365 | 690929.5992 | 945360.3593 | 4.974e-06 | 2.6708 | 855136.4935

## RESULTADOS_3
Unnamed: 0 | Volume de calda [L] | STATUS | Capacidade operacional [ha/h] | Tempo de missao [h] | Tempo util [h] | Tempo por voo [min] | Autonomia Projetada [h] | N° Voos | MTOW [kg] | Massa Estrutura [kg] | Combustível [kg] | Abastecimentos | Massa gerador | Potência gerador [W] | Combustível consumido [L] | Calda cons [L] | Distância percorrida [km] | Distância Pulverizando [km] | RTL ACUMULADO[m] | EOC [km/km] | EOC [h/h] | Tempo de manobra [h] | Tempo rtl_rtw [h] | V pulv [m/s] | V desloc [m/s] | Preço Total por ha Simples [R$/ha] | Preço Total por ha Presumido [R$/ha] | Preço Total por ha Real [R$/ha] | Preço Total Simples [R$] | Preço Total Presumido [R$] | Prod CAPEX [ha/R$] | Dias Trabalhados | Preço Total Real [R$]
0 | 25 | CONCLUIDO | 1.4009 | 71.38 | 65.91 | 14.92 | 0.28 | 265 | 61.76 | 28.92 | 1 | 213 | 6.84 | 7851.41 | 360.88 | 5152.85 | 444.17 | 102.72 | 166235.38 | 0.23 | 0.78 | 5.2 | 10.1 | 0.5 | 10 | 634.6003 | 868.2881 | 785.4199 | 634600.292 | 868288.1161 | 5.9077e-06 | 2.9742 | 785419.917
1 | 25 | CONCLUIDO | 1.4625 | 68.37 | 63.7 | 18.46 | 0.55 | 207 | 62.92 | 28.92 | 2 | 0 | 7 | 7994.37 | 336.94 | 5152.66 | 363.91 | 102.72 | 126395.95 | 0.28 | 0.81 | 5.29 | 7.89 | 0.5 | 10 | 577.4576 | 790.1029 | 714.6966 | 577457.5857 | 790102.9444 | 6.1674e-06 | 2.8487 | 714696.6283

## RESULTADOS_15
Unnamed: 0 | Volume de calda [L] | STATUS | Capacidade operacional [ha/h] | Tempo de missao [h] | Tempo util [h] | Tempo por voo [min] | Autonomia Projetada [h] | N° Voos | MTOW [kg] | Massa Estrutura [kg] | Combustível [kg] | Abastecimentos | Massa gerador | Potência gerador [W] | Combustível consumido [L] | Calda cons [L] | Distância percorrida [km] | Distância Pulverizando [km] | RTL ACUMULADO[m] | EOC [km/km] | EOC [h/h] | Tempo de manobra [h] | Tempo rtl_rtw [h] | V pulv [m/s] | V desloc [m/s] | Preço Total por ha Simples [R$/ha] | Preço Total por ha Presumido [R$/ha] | Preço Total por ha Real [R$/ha] | Preço Total Simples [R$] | Preço Total Presumido [R$] | Prod CAPEX [ha/R$] | Dias Trabalhados | Preço Total Real [R$]
0 | 85 | CONCLUIDO | 0.8594 | 116.37 | 87.12 | 6.59 | 0.11 | 793 | 167.88 | 51.39 | 1 | 791 | 30.49 | 20939.59 | 1087.64 | 5153.52 | 1157.4 | 102.72 | 520212.84 | 0.09 | 0.59 | 6 | 31.3 | 0.5 | 10 | 2671.9513 | 3655.8816 | 3306.9694 | 2671951.2768 | 3655881.615 | 2.2122e-06 | 4.8487 | 3306969.4048
1 | 85 | CONCLUIDO | 1.2652 | 79.04 | 66.8 | 13.77 | 0.21 | 291 | 169.33 | 51.39 | 2 | 289 | 30.94 | 21118.46 | 804.83 | 5152.77 | 477.2 | 102.72 | 182623.61 | 0.22 | 0.77 | 5.15 | 10.99 | 0.5 | 10 | 1368.2836 | 1872.1459 | 1693.4709 | 1368283.5575 | 1872145.9277 | 3.2568e-06 | 3.2933 | 1693470.948
2 | 85 | CONCLUIDO | 1.4167 | 70.58 | 62.32 | 21.49 | 0.31 | 174 | 170.79 | 51.39 | 3 | 172 | 31.4 | 21297.94 | 722.36 | 5152.66 | 327.28 | 102.72 | 108248.04 | 0.31 | 0.82 | 4.96 | 6.51 | 0.5 | 10 | 1114.7004 | 1525.1823 | 1379.621 | 1114700.4166 | 1525182.2871 | 3.6467e-06 | 2.9408 | 1379621.0302
3 | 85 | CONCLUIDO | 1.497 | 66.8 | 60.33 | 29.91 | 0.41 | 121 | 172.25 | 51.39 | 4 | 119 | 31.86 | 21478.05 | 669.33 | 5152.58 | 260.05 | 102.72 | 74895.43 | 0.4 | 0.85 | 4.89 | 4.52 | 0.5 | 10 | 994.9708 | 1361.3629 | 1231.4364 | 994970.7891 | 1361362.9287 | 3.8534e-06 | 2.7833 | 1231436.3615
4 | 85 | CONCLUIDO | 1.5474 | 64.62 | 59.17 | 39.01 | 0.51 | 91 | 173.71 | 51.39 | 5 | 89 | 32.32 | 21658.78 | 624.16 | 5152.53 | 222.03 | 102.72 | 56037.1 | 0.46 | 0.87 | 4.83 | 3.36 | 0.5 | 10 | 916.2285 | 1253.6243 | 1133.9802 | 916228.5395 | 1253624.3089 | 3.9832e-06 | 2.6925 | 1133980.1643
5 | 85 | CONCLUIDO | 1.5812 | 63.24 | 58.46 | 49.4 | 0.61 | 71 | 175.18 | 51.39 | 6 | 62 | 32.79 | 21840.16 | 582.46 | 5152.48 | 198.07 | 102.72 | 44160.19 | 0.52 | 0.88 | 4.81 | 2.65 | 0.5 | 10 | 856.802 | 1172.3142 | 1060.4302 | 856801.9507 | 1172314.2284 | 4.0702e-06 | 2.635 | 1060430.2038
6 | 85 | CONCLUIDO | 1.5951 | 62.69 | 58.18 | 55.41 | 0.7 | 63 | 176.66 | 51.39 | 7 | 8 | 33.27 | 22022.17 | 558.08 | 5152.62 | 186.51 | 102.72 | 38419.1 | 0.55 | 0.88 | 4.85 | 2.38 | 0.5 | 10 | 826.9935 | 1131.5289 | 1023.5374 | 826993.4502 | 1131528.923 | 4.106e-06 | 2.6121 | 1023537.3907
7 | 85 | CONCLUIDO | 1.5976 | 62.59 | 58.12 | 56.25 | 0.8 | 62 | 178.14 | 51.39 | 8 | 0 | 33.75 | 22204.83 | 561.43 | 5152.43 | 184.56 | 102.72 | 37445.77 | 0.56 | 0.88 | 4.85 | 2.31 | 0.5 | 10 | 828.2196 | 1133.2066 | 1025.055 | 828219.6393 | 1133206.649 | 4.1124e-06 | 2.6079 | 1025054.9969

## RESULTADOS_2
Unnamed: 0 | Volume de calda [L] | STATUS | Capacidade operacional [ha/h] | Tempo de missao [h] | Tempo util [h] | Tempo por voo [min] | Autonomia Projetada [h] | N° Voos | MTOW [kg] | Massa Estrutura [kg] | Combustível [kg] | Abastecimentos | Massa gerador | Potência gerador [W] | Combustível consumido [L] | Calda cons [L] | Distância percorrida [km] | Distância Pulverizando [km] | RTL ACUMULADO[m] | EOC [km/km] | EOC [h/h] | Tempo de manobra [h] | Tempo rtl_rtw [h] | V pulv [m/s] | V desloc [m/s] | Preço Total por ha Simples [R$/ha] | Preço Total por ha Presumido [R$/ha] | Preço Total por ha Real [R$/ha] | Preço Total Simples [R$] | Preço Total Presumido [R$] | Prod CAPEX [ha/R$] | Dias Trabalhados | Preço Total Real [R$]
0 | 20 | CONCLUIDO | 1.4111 | 70.87 | 65.89 | 14.98 | 0.34 | 264 | 51.33 | 24.83 | 1 | 43 | 5.51 | 6564.78 | 306.69 | 5152.61 | 436.39 | 102.72 | 162351.67 | 0.24 | 0.78 | 5.4 | 10.09 | 0.5 | 10 | 555.6984 | 760.331 | 687.7661 | 555698.3735 | 760331.0304 | 6.5112e-06 | 2.9529 | 687766.104
1 | 20 | CONCLUIDO | 1.4165 | 70.6 | 65.69 | 15.22 | 0.66 | 259 | 52.47 | 24.83 | 2 | 0 | 5.64 | 6705.1 | 309.77 | 5152.85 | 428.02 | 102.72 | 158194.38 | 0.24 | 0.78 | 5.43 | 9.88 | 0.5 | 10 | 555.8432 | 760.5293 | 687.9454 | 555843.2474 | 760529.2532 | 6.5361e-06 | 2.9417 | 687945.4087

## RESULTADOS_11
Unnamed: 0 | Volume de calda [L] | STATUS | Capacidade operacional [ha/h] | Tempo de missao [h] | Tempo util [h] | Tempo por voo [min] | Autonomia Projetada [h] | N° Voos | MTOW [kg] | Massa Estrutura [kg] | Combustível [kg] | Abastecimentos | Massa gerador | Potência gerador [W] | Combustível consumido [L] | Calda cons [L] | Distância percorrida [km] | Distância Pulverizando [km] | RTL ACUMULADO[m] | EOC [km/km] | EOC [h/h] | Tempo de manobra [h] | Tempo rtl_rtw [h] | V pulv [m/s] | V desloc [m/s] | Preço Total por ha Simples [R$/ha] | Preço Total por ha Presumido [R$/ha] | Preço Total por ha Real [R$/ha] | Preço Total Simples [R$] | Preço Total Presumido [R$] | Prod CAPEX [ha/R$] | Dias Trabalhados | Preço Total Real [R$]
0 | 65 | CONCLUIDO | 1.0127 | 98.75 | 79.8 | 7.77 | 0.13 | 616 | 133.21 | 46.47 | 1 | 614 | 20.75 | 16663.42 | 847.08 | 5152.94 | 911.48 | 102.72 | 398136.24 | 0.11 | 0.64 | 5.71 | 23.98 | 0.5 | 10 | 1807.8134 | 2473.5301 | 2237.4598 | 1807813.4108 | 2473530.0638 | 2.9047e-06 | 4.1146 | 2237459.8261
1 | 65 | CONCLUIDO | 1.3655 | 73.23 | 64.66 | 16.51 | 0.26 | 235 | 134.55 | 46.47 | 2 | 233 | 21.09 | 16828.84 | 649.36 | 5152.66 | 404.98 | 102.72 | 146793.21 | 0.25 | 0.79 | 5.07 | 8.85 | 0.5 | 10 | 1055.4899 | 1444.1678 | 1306.3385 | 1055489.8884 | 1444167.8302 | 3.9166e-06 | 3.0513 | 1306338.4794
2 | 65 | CONCLUIDO | 1.4949 | 66.89 | 60.96 | 26.5 | 0.39 | 138 | 135.9 | 46.47 | 3 | 136 | 21.43 | 16994.64 | 571.61 | 5152.5 | 281.72 | 102.72 | 85645.58 | 0.36 | 0.84 | 4.9 | 5.15 | 0.5 | 10 | 873.6441 | 1195.3584 | 1081.275 | 873644.0818 | 1195358.3752 | 4.2878e-06 | 2.7871 | 1081275.0495
3 | 65 | CONCLUIDO | 1.5616 | 64.04 | 59.3 | 37.85 | 0.52 | 94 | 137.25 | 46.47 | 4 | 77 | 21.78 | 17160.92 | 512.47 | 5152.49 | 225.82 | 102.72 | 57918.38 | 0.45 | 0.87 | 4.85 | 3.49 | 0.5 | 10 | 776.3853 | 1062.2847 | 960.9017 | 776385.3446 | 1062284.6802 | 4.4791e-06 | 2.6683 | 960901.7213
4 | 65 | CONCLUIDO | 1.5812 | 63.24 | 58.86 | 43.6 | 0.64 | 81 | 138.6 | 46.47 | 5 | 5 | 22.13 | 17327.69 | 492.01 | 5152.56 | 208.47 | 102.72 | 49308.69 | 0.49 | 0.87 | 4.9 | 3.05 | 0.5 | 10 | 746.9521 | 1022.0128 | 924.4733 | 746952.0576 | 1022012.7584 | 4.5353e-06 | 2.635 | 924473.2951
5 | 65 | CONCLUIDO | 1.5807 | 63.26 | 58.88 | 43.61 | 0.76 | 81 | 139.95 | 46.47 | 6 | 0 | 22.49 | 17494.97 | 495.45 | 5152.47 | 209.04 | 102.72 | 49593.23 | 0.49 | 0.87 | 4.9 | 3.07 | 0.5 | 10 | 750.2496 | 1026.5246 | 928.5546 | 750249.6263 | 1026524.6374 | 4.5339e-06 | 2.6358 | 928554.5668

## RESULTADOS_13
Unnamed: 0 | Volume de calda [L] | STATUS | Capacidade operacional [ha/h] | Tempo de missao [h] | Tempo util [h] | Tempo por voo [min] | Autonomia Projetada [h] | N° Voos | MTOW [kg] | Massa Estrutura [kg] | Combustível [kg] | Abastecimentos | Massa gerador | Potência gerador [W] | Combustível consumido [L] | Calda cons [L] | Distância percorrida [km] | Distância Pulverizando [km] | RTL ACUMULADO[m] | EOC [km/km] | EOC [h/h] | Tempo de manobra [h] | Tempo rtl_rtw [h] | V pulv [m/s] | V desloc [m/s] | Preço Total por ha Simples [R$/ha] | Preço Total por ha Presumido [R$/ha] | Preço Total por ha Real [R$/ha] | Preço Total Simples [R$] | Preço Total Presumido [R$] | Prod CAPEX [ha/R$] | Dias Trabalhados | Preço Total Real [R$]
0 | 75 | CONCLUIDO | 0.934 | 107.06 | 83.34 | 7.12 | 0.12 | 702 | 150.44 | 49.1 | 1 | 700 | 25.34 | 18787.76 | 964.43 | 5152.98 | 1030.37 | 102.72 | 457153.65 | 0.1 | 0.62 | 5.85 | 27.52 | 0.5 | 10 | 2203.7799 | 3015.3089 | 2727.5321 | 2203779.9407 | 3015308.9388 | 2.5287e-06 | 4.4608 | 2727532.0857
1 | 75 | CONCLUIDO | 1.3135 | 76.13 | 65.79 | 14.95 | 0.23 | 264 | 151.83 | 49.1 | 2 | 262 | 25.73 | 18959.54 | 728.72 | 5152.73 | 442.58 | 102.72 | 165445.64 | 0.23 | 0.78 | 5.12 | 9.97 | 0.5 | 10 | 1210.236 | 1655.8982 | 1497.8616 | 1210235.9623 | 1655898.2354 | 3.5562e-06 | 3.1721 | 1497861.6319
2 | 75 | CONCLUIDO | 1.4545 | 68.75 | 61.68 | 23.57 | 0.35 | 157 | 153.23 | 49.1 | 3 | 155 | 26.13 | 19131.85 | 649.9 | 5152.63 | 305.39 | 102.72 | 97388.15 | 0.34 | 0.83 | 4.95 | 5.87 | 0.5 | 10 | 995.3449 | 1361.8749 | 1231.8994 | 995344.9362 | 1361874.8532 | 3.9379e-06 | 2.8646 | 1231899.4286
3 | 75 | CONCLUIDO | 1.5291 | 65.4 | 59.82 | 33.24 | 0.46 | 108 | 154.63 | 49.1 | 4 | 106 | 26.53 | 19304.72 | 593.3 | 5152.49 | 243.86 | 102.72 | 66868.36 | 0.42 | 0.86 | 4.85 | 4.01 | 0.5 | 10 | 886.2133 | 1212.5562 | 1096.8315 | 886213.3119 | 1212556.1503 | 4.1399e-06 | 2.725 | 1096831.4931
4 | 75 | CONCLUIDO | 1.575 | 63.49 | 58.77 | 44.08 | 0.57 | 80 | 156.03 | 49.1 | 5 | 64 | 26.94 | 19478.15 | 545 | 5152.48 | 208.3 | 102.72 | 49230.28 | 0.49 | 0.87 | 4.82 | 2.96 | 0.5 | 10 | 813.0685 | 1112.4762 | 1006.303 | 813068.4988 | 1112476.1901 | 4.2642e-06 | 2.6454 | 1006303.0239
5 | 75 | CONCLUIDO | 1.5888 | 62.94 | 58.5 | 49.43 | 0.67 | 71 | 157.44 | 49.1 | 6 | 7 | 27.35 | 19652.13 | 526.35 | 5152.6 | 196.72 | 102.72 | 43480.41 | 0.52 | 0.88 | 4.88 | 2.69 | 0.5 | 10 | 788.6126 | 1079.0146 | 976.035 | 788612.6422 | 1079014.6082 | 4.3015e-06 | 2.6225 | 976034.9684
6 | 75 | CONCLUIDO | 1.5901 | 62.89 | 58.48 | 50.12 | 0.78 | 70 | 158.86 | 49.1 | 7 | 0 | 27.77 | 19826.68 | 529.73 | 5152.5 | 195.86 | 102.72 | 43055.55 | 0.52 | 0.88 | 4.88 | 2.67 | 0.5 | 10 | 790.7553 | 1081.9462 | 978.6868 | 790755.2546 | 1081946.2251 | 4.3051e-06 | 2.6204 | 978686.7959

## RESULTADOS_17
Unnamed: 0 | Volume de calda [L] | STATUS | Capacidade operacional [ha/h] | Tempo de missao [h] | Tempo util [h] | Tempo por voo [min] | Autonomia Projetada [h] | N° Voos | MTOW [kg] | Massa Estrutura [kg] | Combustível [kg] | Abastecimentos | Massa gerador | Potência gerador [W] | Combustível consumido [L] | Calda cons [L] | Distância percorrida [km] | Distância Pulverizando [km] | RTL ACUMULADO[m] | EOC [km/km] | EOC [h/h] | Tempo de manobra [h] | Tempo rtl_rtw [h] | V pulv [m/s] | V desloc [m/s] | Preço Total por ha Simples [R$/ha] | Preço Total por ha Presumido [R$/ha] | Preço Total por ha Real [R$/ha] | Preço Total Simples [R$] | Preço Total Presumido [R$] | Prod CAPEX [ha/R$] | Dias Trabalhados | Preço Total Real [R$]
0 | 95 | CONCLUIDO | 0.7896 | 126.64 | 91.08 | 6.15 | 0.1 | 889 | 185.69 | 53.44 | 1 | 887 | 36.26 | 23136.14 | 1217.48 | 5153.88 | 1292.8 | 102.72 | 587434.29 | 0.08 | 0.56 | 6.1 | 35.26 | 0.5 | 10 | 3223.7656 | 4410.8983 | 3989.9284 | 3223765.6166 | 4410898.3392 | 1.9433e-06 | 5.2767 | 3989928.3924
1 | 95 | CONCLUIDO | 1.2154 | 82.27 | 67.93 | 12.78 | 0.19 | 319 | 187.21 | 53.44 | 2 | 317 | 36.77 | 23322.88 | 881.72 | 5152.65 | 513.99 | 102.72 | 200878.47 | 0.2 | 0.76 | 5.22 | 12.12 | 0.5 | 10 | 1541.6146 | 2109.305 | 1907.9959 | 1541614.5559 | 2109305.0467 | 2.9913e-06 | 3.4279 | 1907995.9334
2 | 95 | CONCLUIDO | 1.3783 | 72.55 | 62.98 | 19.78 | 0.28 | 191 | 188.73 | 53.44 | 3 | 189 | 37.29 | 23510.33 | 792.54 | 5152.62 | 348.56 | 102.72 | 118803.76 | 0.29 | 0.81 | 5.01 | 7.17 | 0.5 | 10 | 1238.1632 | 1694.1095 | 1532.4261 | 1238163.2029 | 1694109.5181 | 3.3922e-06 | 3.0229 | 1532426.0834
3 | 95 | CONCLUIDO | 1.4646 | 68.28 | 60.82 | 27.23 | 0.37 | 134 | 190.25 | 53.44 | 4 | 132 | 37.82 | 23698.48 | 738.56 | 5152.51 | 276.89 | 102.72 | 83251.77 | 0.37 | 0.84 | 4.91 | 5.01 | 0.5 | 10 | 1101.3367 | 1506.8975 | 1363.0813 | 1101336.6929 | 1506897.4508 | 3.6046e-06 | 2.845 | 1363081.273
4 | 95 | CONCLUIDO | 1.5197 | 65.8 | 59.57 | 35.39 | 0.46 | 101 | 191.78 | 53.44 | 5 | 99 | 38.35 | 23887.36 | 696.1 | 5152.49 | 235.14 | 102.72 | 62545.06 | 0.44 | 0.86 | 4.86 | 3.77 | 0.5 | 10 | 1015.7937 | 1389.8537 | 1257.208 | 1015793.6748 | 1389853.7196 | 3.7403e-06 | 2.7417 | 1257208.0312
5 | 95 | CONCLUIDO | 1.5574 | 64.21 | 58.76 | 44.07 | 0.55 | 80 | 193.32 | 53.44 | 6 | 78 | 38.89 | 24076.95 | 658.58 | 5152.41 | 208.19 | 102.72 | 49171.24 | 0.49 | 0.87 | 4.82 | 2.95 | 0.5 | 10 | 953.6268 | 1304.7942 | 1180.2665 | 953626.7689 | 1304794.2163 | 3.833e-06 | 2.6754 | 1180266.4875
6 | 95 | CONCLUIDO | 1.585 | 63.09 | 58.2 | 53.73 | 0.64 | 65 | 194.86 | 53.44 | 7 | 58 | 39.43 | 24267.28 | 622.75 | 5152.52 | 189.72 | 102.72 | 40011.92 | 0.54 | 0.88 | 4.79 | 2.39 | 0.5 | 10 | 903.0044 | 1235.5305 | 1117.6132 | 903004.4323 | 1235530.5021 | 3.901e-06 | 2.6288 | 1117613.205
7 | 95 | CONCLUIDO | 1.5965 | 62.64 | 58.01 | 60.01 | 0.72 | 58 | 196.41 | 53.44 | 8 | 21 | 39.98 | 24458.36 | 599.26 | 5152.53 | 181.48 | 102.72 | 35925.89 | 0.57 | 0.88 | 4.83 | 2.2 | 0.5 | 10 | 875.3877 | 1197.7441 | 1083.4331 | 875387.6982 | 1197744.068 | 3.9293e-06 | 2.61 | 1083433.0552
8 | 95 | CONCLUIDO | 1.601 | 62.46 | 57.91 | 62.05 | 0.81 | 56 | 197.97 | 53.44 | 9 | 1 | 40.53 | 24650.18 | 597.31 | 5152.46 | 177.86 | 102.72 | 34130.22 | 0.58 | 0.89 | 4.83 | 2.1 | 0.5 | 10 | 870.6917 | 1191.3187 | 1077.621 | 870691.6579 | 1191318.7386 | 3.9403e-06 | 2.6025 | 1077620.9502
9 | 95 | CONCLUIDO | 1.6006 | 62.48 | 57.92 | 62.06 | 0.89 | 56 | 199.53 | 53.44 | 10 | 0 | 41.1 | 24842.77 | 600.59 | 5152.57 | 178.18 | 102.72 | 34285.74 | 0.58 | 0.89 | 4.83 | 2.12 | 0.5 | 10 | 873.7567 | 1195.5125 | 1081.4145 | 873756.726 | 1195512.5 | 3.9394e-06 | 2.6033 | 1081414.4649

## RESULTADOS_9
Unnamed: 0 | Volume de calda [L] | STATUS | Capacidade operacional [ha/h] | Tempo de missao [h] | Tempo util [h] | Tempo por voo [min] | Autonomia Projetada [h] | N° Voos | MTOW [kg] | Massa Estrutura [kg] | Combustível [kg] | Abastecimentos | Massa gerador | Potência gerador [W] | Combustível consumido [L] | Calda cons [L] | Distância percorrida [km] | Distância Pulverizando [km] | RTL ACUMULADO[m] | EOC [km/km] | EOC [h/h] | Tempo de manobra [h] | Tempo rtl_rtw [h] | V pulv [m/s] | V desloc [m/s] | Preço Total por ha Simples [R$/ha] | Preço Total por ha Presumido [R$/ha] | Preço Total por ha Real [R$/ha] | Preço Total Simples [R$] | Preço Total Presumido [R$] | Prod CAPEX [ha/R$] | Dias Trabalhados | Preço Total Real [R$]
0 | 55 | CONCLUIDO | 1.0965 | 91.2 | 76.41 | 8.62 | 0.15 | 532 | 116.05 | 43.4 | 1 | 530 | 16.65 | 14546.17 | 733 | 5153.19 | 796.94 | 102.72 | 341287.11 | 0.13 | 0.67 | 5.6 | 20.59 | 0.5 | 10 | 1466.9514 | 2007.1476 | 1815.5883 | 1466951.4094 | 2007147.6356 | 3.3643e-06 | 3.8 | 1815588.2824
1 | 55 | CONCLUIDO | 1.42 | 70.42 | 63.47 | 18.67 | 0.3 | 204 | 117.34 | 43.4 | 2 | 202 | 16.94 | 14705.49 | 564.34 | 5152.56 | 365.32 | 102.72 | 127117.4 | 0.28 | 0.81 | 5.01 | 7.66 | 0.5 | 10 | 903.3413 | 1235.9914 | 1118.0301 | 903341.2966 | 1235991.4147 | 4.3569e-06 | 2.9342 | 1118030.1288
2 | 55 | CONCLUIDO | 1.5361 | 65.1 | 60.2 | 30.61 | 0.45 | 118 | 118.63 | 43.4 | 3 | 109 | 17.23 | 14865.24 | 487.47 | 5152.51 | 255.44 | 102.72 | 72607.09 | 0.4 | 0.85 | 4.89 | 4.39 | 0.5 | 10 | 751.2111 | 1027.8402 | 929.7446 | 751211.1136 | 1027840.1867 | 4.7131e-06 | 2.7125 | 929744.5619
3 | 55 | CONCLUIDO | 1.5681 | 63.77 | 59.42 | 37.53 | 0.59 | 95 | 119.93 | 43.4 | 4 | 4 | 17.53 | 15025.44 | 457.75 | 5152.51 | 226.29 | 102.72 | 58146.08 | 0.45 | 0.86 | 4.95 | 3.61 | 0.5 | 10 | 706.4138 | 966.5465 | 874.3007 | 706413.7972 | 966546.5221 | 4.8113e-06 | 2.6571 | 874300.6785
4 | 55 | CONCLUIDO | 1.5673 | 63.81 | 59.45 | 37.55 | 0.73 | 95 | 121.23 | 43.4 | 5 | 0 | 17.83 | 15186.08 | 463.04 | 5152.56 | 227.02 | 102.72 | 58514.17 | 0.45 | 0.86 | 4.96 | 3.64 | 0.5 | 10 | 711.5113 | 973.5212 | 880.6097 | 711511.3453 | 973521.2123 | 4.8088e-06 | 2.6587 | 880609.7141

## resultados
Unnamed: 0 | Volume de calda [L] | STATUS | Capacidade operacional [ha/h] | Tempo de missao [h] | Tempo util [h] | Tempo por voo [min] | Autonomia Projetada [h] | N° Voos | MTOW [kg] | Massa Estrutura [kg] | Combustível [kg] | Abastecimentos | Massa gerador | Potência gerador [W] | Combustível consumido [L] | Calda cons [L] | Distância percorrida [km] | Distância Pulverizando [km] | RTL ACUMULADO[m] | EOC [km/km] | EOC [h/h] | Tempo de manobra [h] | Tempo rtl_rtw [h] | V pulv [m/s] | V desloc [m/s]
0 | 100 | CONCLUIDO | 0.7549 | 132.47 | 93.36 | 5.95 | 0.09 | 941 | 194.77 | 54.38 | 1 | 939 | 39.4 | 24256.19 | 1288.51 | 5153.5 | 1366.49 | 102.72 | 624016.82 | 0.08 | 0.55 | 6.27 | 37.54 | 0.5 | 10
1 | 100 | CONCLUIDO | 1.1916 | 83.92 | 68.45 | 12.33 | 0.18 | 333 | 196.32 | 54.38 | 2 | 331 | 39.95 | 24447.22 | 920.23 | 5152.97 | 531.75 | 102.72 | 209687.22 | 0.19 | 0.75 | 5.23 | 12.64 | 0.5 | 10
2 | 100 | CONCLUIDO | 1.3602 | 73.52 | 63.26 | 19.07 | 0.27 | 199 | 197.88 | 54.38 | 3 | 197 | 40.5 | 24639 | 826.14 | 5152.64 | 358.1 | 102.72 | 123531.98 | 0.29 | 0.81 | 5.02 | 7.45 | 0.5 | 10
3 | 100 | CONCLUIDO | 1.45 | 68.97 | 61.01 | 26.14 | 0.36 | 140 | 199.44 | 54.38 | 4 | 138 | 41.06 | 24831.54 | 772.38 | 5152.49 | 283.41 | 102.72 | 86483.32 | 0.36 | 0.84 | 4.9 | 5.2 | 0.5 | 10
4 | 100 | CONCLUIDO | 1.5048 | 66.45 | 59.78 | 33.52 | 0.44 | 107 | 201.01 | 54.38 | 5 | 105 | 41.63 | 25024.84 | 733.34 | 5152.52 | 242.45 | 102.72 | 66167.79 | 0.42 | 0.86 | 4.85 | 3.97 | 0.5 | 10
5 | 100 | CONCLUIDO | 1.5462 | 64.68 | 58.89 | 42.07 | 0.53 | 84 | 202.58 | 54.38 | 6 | 82 | 42.2 | 25218.93 | 694.26 | 5152.43 | 212.62 | 102.72 | 51369.56 | 0.48 | 0.87 | 4.82 | 3.08 | 0.5 | 10
6 | 100 | CONCLUIDO | 1.5739 | 63.54 | 58.34 | 50.73 | 0.61 | 69 | 204.16 | 54.38 | 7 | 67 | 42.78 | 25413.94 | 658.27 | 5152.49 | 194.27 | 102.72 | 42266.89 | 0.53 | 0.88 | 4.79 | 2.53 | 0.5 | 10
7 | 100 | CONCLUIDO | 1.5946 | 62.71 | 57.94 | 59.94 | 0.69 | 58 | 205.75 | 54.38 | 8 | 38 | 43.37 | 25609.61 | 628.31 | 5152.42 | 180.47 | 102.72 | 35421.55 | 0.57 | 0.89 | 4.79 | 2.13 | 0.5 | 10
8 | 100 | CONCLUIDO | 1.6016 | 62.44 | 57.82 | 64.25 | 0.77 | 54 | 207.34 | 54.38 | 9 | 10 | 43.96 | 25806.1 | 615.19 | 5152.46 | 175.26 | 102.72 | 32836.56 | 0.59 | 0.89 | 4.82 | 2.01 | 0.5 | 10
9 | 100 | CONCLUIDO | 1.6031 | 62.38 | 57.8 | 65.44 | 0.85 | 53 | 208.94 | 54.38 | 10 | 0 | 44.56 | 26003.41 | 616.48 | 5152.57 | 174.36 | 102.72 | 32390.74 | 0.59 | 0.89 | 4.83 | 1.99 | 0.5 | 10
0 | 40 | CONCLUIDO | 1.2361 | 80.9 | 71.31 | 10.56 | 0.2 | 405 | 89.87 | 37.55 | 1 | 403 | 11.32 | 11317.98 | 558.68 | 5152.83 | 627.38 | 102.72 | 257141.85 | 0.16 | 0.72 | 5.35 | 15.5 | 0.5 | 10
1 | 40 | CONCLUIDO | 1.5033 | 66.52 | 61.65 | 23.86 | 0.39 | 155 | 91.1 | 37.55 | 2 | 121 | 11.54 | 11468.97 | 422.87 | 5152.61 | 302.98 | 102.72 | 96192.79 | 0.34 | 0.83 | 4.98 | 5.84 | 0.5 | 10
2 | 40 | CONCLUIDO | 1.5359 | 65.11 | 60.71 | 28.02 | 0.57 | 130 | 92.32 | 37.55 | 3 | 1 | 11.77 | 11620.34 | 401.2 | 5152.61 | 267.81 | 102.72 | 78733.93 | 0.38 | 0.85 | 5.05 | 4.9 | 0.5 | 10
3 | 40 | CONCLUIDO | 1.536 | 65.1 | 60.71 | 28.02 | 0.75 | 130 | 93.55 | 37.55 | 4 | 0 | 12 | 11772.07 | 406.2 | 5152.55 | 267.84 | 102.72 | 78748.42 | 0.38 | 0.85 | 5.05 | 4.9 | 0.5 | 10
0 | 30 | CONCLUIDO | 1.3441 | 74.4 | 67.7 | 13.02 | 0.24 | 312 | 71.52 | 32.27 | 1 | 309 | 8.25 | 9054.6 | 431.48 | 5152.87 | 506.74 | 102.72 | 197288.44 | 0.2 | 0.76 | 5.2 | 11.89 | 0.5 | 10
1 | 30 | CONCLUIDO | 1.4935 | 66.96 | 62.42 | 21.65 | 0.48 | 173 | 72.7 | 32.27 | 2 | 3 | 8.43 | 9200.25 | 359.92 | 5152.73 | 322.85 | 102.72 | 106037.51 | 0.32 | 0.82 | 5.18 | 6.61 | 0.5 | 10
2 | 30 | CONCLUIDO | 1.4934 | 66.96 | 62.43 | 21.65 | 0.71 | 173 | 73.88 | 32.27 | 3 | 0 | 8.61 | 9346.23 | 365.51 | 5152.58 | 322.45 | 102.72 | 105837.64 | 0.32 | 0.82 | 5.2 | 6.62 | 0.5 | 10
0 | 15 | CONCLUIDO | 1.3431 | 74.45 | 68.93 | 12.02 | 0.43 | 344 | 39.78 | 19.54 | 1 | 0 | 4.24 | 5140 | 270.24 | 5153.12 | 532.78 | 102.72 | 210147.38 | 0.19 | 0.74 | 5.67 | 13.12 | 0.5 | 10
0 | 70 | CONCLUIDO | 0.9735 | 102.72 | 81.49 | 7.43 | 0.12 | 658 | 141.81 | 47.83 | 1 | 656 | 22.98 | 17723.39 | 904.53 | 5152.89 | 969.36 | 102.72 | 426866.32 | 0.11 | 0.63 | 5.75 | 25.67 | 0.5 | 10
1 | 70 | CONCLUIDO | 1.3398 | 74.64 | 65.22 | 15.71 | 0.25 | 249 | 143.17 | 47.83 | 2 | 247 | 23.34 | 17891.86 | 688.92 | 5152.76 | 423.9 | 102.72 | 156181.14 | 0.24 | 0.79 | 5.09 | 9.4 | 0.5 | 10
2 | 70 | CONCLUIDO | 1.4742 | 67.84 | 61.33 | 24.86 | 0.37 | 148 | 144.54 | 47.83 | 3 | 146 | 23.71 | 18060.85 | 611.31 | 5152.67 | 293.75 | 102.72 | 91613.14 | 0.35 | 0.84 | 4.93 | 5.52 | 0.5 | 10
3 | 70 | CONCLUIDO | 1.5456 | 64.7 | 59.55 | 35.38 | 0.49 | 101 | 145.92 | 47.83 | 4 | 96 | 24.09 | 18230.35 | 555.28 | 5152.43 | 235 | 102.72 | 62473.96 | 0.44 | 0.86 | 4.84 | 3.75 | 0.5 | 10
4 | 70 | CONCLUIDO | 1.5814 | 63.23 | 58.75 | 45.19 | 0.6 | 78 | 147.3 | 47.83 | 5 | 30 | 24.47 | 18400.38 | 513.07 | 5152.41 | 206.07 | 102.72 | 48124.6 | 0.5 | 0.87 | 4.87 | 2.94 | 0.5 | 10
5 | 70 | CONCLUIDO | 1.5868 | 63.02 | 58.63 | 46.9 | 0.71 | 75 | 148.68 | 47.83 | 6 | 1 | 24.85 | 18570.94 | 510.13 | 5152.56 | 201.02 | 102.72 | 45611.07 | 0.51 | 0.88 | 4.88 | 2.82 | 0.5 | 10
6 | 70 | CONCLUIDO | 1.5867 | 63.02 | 58.63 | 46.9 | 0.83 | 75 | 150.07 | 47.83 | 7 | 0 | 25.24 | 18742.03 | 514.4 | 5152.56 | 201.08 | 102.72 | 45642.83 | 0.51 | 0.88 | 4.88 | 2.82 | 0.5 | 10
0 | 90 | CONCLUIDO | 0.824 | 121.36 | 89.08 | 6.36 | 0.1 | 840 | 176.73 | 52.44 | 1 | 838 | 33.29 | 22031.19 | 1151.55 | 5153.61 | 1224.1 | 102.72 | 553327.47 | 0.08 | 0.58 | 6.05 | 33.25 | 0.5 | 10
1 | 90 | CONCLUIDO | 1.2405 | 80.61 | 67.35 | 13.25 | 0.2 | 305 | 178.21 | 52.44 | 2 | 303 | 33.77 | 22213.89 | 843.4 | 5152.85 | 495.16 | 102.72 | 191534.87 | 0.21 | 0.76 | 5.18 | 11.54 | 0.5 | 10
2 | 90 | CONCLUIDO | 1.3965 | 71.61 | 62.68 | 20.55 | 0.3 | 183 | 179.7 | 52.44 | 3 | 181 | 34.26 | 22397.24 | 758.5 | 5152.67 | 338.81 | 102.72 | 113969.37 | 0.3 | 0.82 | 4.99 | 6.87 | 0.5 | 10
3 | 90 | CONCLUIDO | 1.481 | 67.52 | 60.55 | 28.38 | 0.39 | 128 | 181.19 | 52.44 | 4 | 126 | 34.75 | 22581.25 | 705.37 | 5152.63 | 267.83 | 102.72 | 78753.2 | 0.38 | 0.85 | 4.89 | 4.74 | 0.5 | 10
4 | 90 | CONCLUIDO | 1.5335 | 65.21 | 59.38 | 37.11 | 0.49 | 96 | 182.69 | 52.44 | 5 | 94 | 35.25 | 22766.06 | 660.44 | 5152.63 | 228.7 | 102.72 | 59349.38 | 0.45 | 0.86 | 4.84 | 3.57 | 0.5 | 10
5 | 90 | CONCLUIDO | 1.5694 | 63.72 | 58.6 | 46.26 | 0.58 | 76 | 184.19 | 52.44 | 6 | 74 | 35.75 | 22951.43 | 621.72 | 5152.53 | 202.97 | 102.72 | 46582.77 | 0.51 | 0.88 | 4.8 | 2.79 | 0.5 | 10
6 | 90 | CONCLUIDO | 1.5937 | 62.75 | 58.12 | 56.25 | 0.67 | 62 | 185.7 | 52.44 | 7 | 34 | 36.26 | 23137.49 | 584.38 | 5152.39 | 185.82 | 102.72 | 38079.55 | 0.55 | 0.88 | 4.82 | 2.31 | 0.5 | 10
7 | 90 | CONCLUIDO | 1.5981 | 62.57 | 58.06 | 59.04 | 0.76 | 59 | 187.22 | 52.44 | 8 | 6 | 36.78 | 23324.24 | 578.47 | 5152.45 | 182.84 | 102.72 | 36601.09 | 0.56 | 0.88 | 4.84 | 2.25 | 0.5 | 10
8 | 90 | CONCLUIDO | 1.5981 | 62.57 | 58.06 | 59.04 | 0.85 | 59 | 188.74 | 52.44 | 9 | 0 | 37.3 | 23511.69 | 582.23 | 5152.49 | 182.43 | 102.72 | 36398.36 | 0.56 | 0.88 | 4.85 | 2.25 | 0.5 | 10
0 | 10 | CONCLUIDO | 1.2068 | 82.86 | 75.5 | 8.81 | 0.64 | 514 | 26.11 | 12.1 | 1 | 0 | 3.01 | 3454.41 | 219.12 | 5153.28 | 744.22 | 102.72 | 315020.2 | 0.14 | 0.68 | 6.18 | 19.69 | 0.5 | 10
0 | 45 | CONCLUIDO | 1.1872 | 84.23 | 73.03 | 9.78 | 0.18 | 448 | 98.71 | 39.72 | 1 | 446 | 12.99 | 12407.75 | 618.01 | 5153.08 | 685.52 | 102.72 | 285996.36 | 0.15 | 0.7 | 5.41 | 17.22 | 0.5 | 10
1 | 45 | CONCLUIDO | 1.4771 | 67.7 | 62.2 | 21.82 | 0.35 | 171 | 99.95 | 39.72 | 2 | 167 | 13.24 | 12561.45 | 472.24 | 5152.8 | 322.77 | 102.72 | 106006.51 | 0.32 | 0.83 | 4.96 | 6.39 | 0.5 | 10
2 | 45 | CONCLUIDO | 1.5471 | 64.64 | 60.24 | 30.89 | 0.52 | 117 | 101.2 | 39.72 | 3 | 12 | 13.49 | 12715.54 | 422.23 | 5152.77 | 253.25 | 102.72 | 71515.86 | 0.41 | 0.85 | 5 | 4.43 | 0.5 | 10
3 | 45 | CONCLUIDO | 1.5487 | 64.57 | 60.2 | 31.14 | 0.69 | 116 | 102.45 | 39.72 | 4 | 0 | 13.74 | 12870.03 | 425.6 | 5152.5 | 251.35 | 102.72 | 70572.44 | 0.41 | 0.85 | 5.01 | 4.39 | 0.5 | 10
0 | 60 | CONCLUIDO | 1.054 | 94.88 | 78.08 | 8.16 | 0.14 | 574 | 124.63 | 45 | 1 | 572 | 18.64 | 15605.44 | 789.59 | 5153.3 | 854.18 | 102.72 | 369699.63 | 0.12 | 0.66 | 5.62 | 22.26 | 0.5 | 10
1 | 60 | CONCLUIDO | 1.3916 | 71.86 | 64.11 | 17.48 | 0.28 | 220 | 125.95 | 45 | 2 | 218 | 18.95 | 15767.7 | 607.73 | 5152.67 | 386.41 | 102.72 | 137581.07 | 0.27 | 0.8 | 5.05 | 8.3 | 0.5 | 10
2 | 60 | CONCLUIDO | 1.5161 | 65.96 | 60.55 | 28.38 | 0.42 | 128 | 127.27 | 45 | 3 | 125 | 19.27 | 15930.42 | 530.16 | 5152.58 | 268.04 | 102.72 | 78859.97 | 0.38 | 0.85 | 4.89 | 4.74 | 0.5 | 10
3 | 60 | CONCLUIDO | 1.5681 | 63.77 | 59.29 | 38.67 | 0.55 | 92 | 128.59 | 45 | 4 | 35 | 19.59 | 16093.6 | 479.69 | 5152.62 | 223.78 | 102.72 | 56908.91 | 0.46 | 0.87 | 4.89 | 3.48 | 0.5 | 10
4 | 60 | CONCLUIDO | 1.5763 | 63.44 | 59.09 | 40.75 | 0.68 | 87 | 129.92 | 45 | 5 | 1 | 19.92 | 16257.24 | 475.68 | 5152.66 | 215.58 | 102.72 | 52831.46 | 0.48 | 0.87 | 4.92 | 3.28 | 0.5 | 10
5 | 60 | CONCLUIDO | 1.5763 | 63.44 | 59.09 | 40.75 | 0.81 | 87 | 131.25 | 45 | 6 | 0 | 20.25 | 16421.36 | 480.35 | 5152.66 | 215.44 | 102.72 | 52761.46 | 0.48 | 0.87 | 4.93 | 3.28 | 0.5 | 10
0 | 80 | CONCLUIDO | 0.8968 | 111.51 | 85.14 | 6.85 | 0.11 | 746 | 159.12 | 50.28 | 1 | 744 | 27.84 | 19859.16 | 1024.34 | 5153.38 | 1090.81 | 102.72 | 487151.98 | 0.09 | 0.6 | 5.93 | 29.33 | 0.5 | 10
1 | 80 | CONCLUIDO | 1.2887 | 77.6 | 66.32 | 14.31 | 0.22 | 278 | 160.54 | 50.28 | 2 | 276 | 28.26 | 20034.4 | 767.28 | 5152.66 | 460.88 | 102.72 | 174526.11 | 0.22 | 0.77 | 5.12 | 10.5 | 0.5 | 10
2 | 80 | CONCLUIDO | 1.4348 | 69.7 | 62.02 | 22.42 | 0.33 | 166 | 161.97 | 50.28 | 3 | 164 | 28.69 | 20210.21 | 686.88 | 5152.51 | 316.88 | 102.72 | 103086.13 | 0.32 | 0.83 | 4.96 | 6.21 | 0.5 | 10
3 | 80 | CONCLUIDO | 1.5133 | 66.08 | 60.05 | 31.33 | 0.43 | 115 | 163.4 | 50.28 | 4 | 113 | 29.12 | 20386.62 | 633.07 | 5152.47 | 251.98 | 102.72 | 70890.54 | 0.41 | 0.85 | 4.85 | 4.24 | 0.5 | 10
4 | 80 | CONCLUIDO | 1.5614 | 64.04 | 58.98 | 41.63 | 0.54 | 85 | 164.83 | 50.28 | 5 | 81 | 29.55 | 20563.61 | 585.12 | 5152.41 | 215.76 | 102.72 | 52933.44 | 0.48 | 0.87 | 4.82 | 3.17 | 0.5 | 10
5 | 80 | CONCLUIDO | 1.5893 | 62.92 | 58.37 | 50.76 | 0.64 | 69 | 166.27 | 50.28 | 6 | 36 | 29.99 | 20741.2 | 547.47 | 5152.51 | 194.04 | 102.72 | 42153.05 | 0.53 | 0.88 | 4.83 | 2.56 | 0.5 | 10
6 | 80 | CONCLUIDO | 1.5936 | 62.75 | 58.3 | 53 | 0.74 | 66 | 167.72 | 50.28 | 7 | 3 | 30.44 | 20919.39 | 545.97 | 5152.47 | 189.88 | 102.72 | 40087.77 | 0.54 | 0.88 | 4.88 | 2.49 | 0.5 | 10
7 | 80 | CONCLUIDO | 1.5934 | 62.76 | 58.31 | 53.01 | 0.84 | 66 | 169.17 | 50.28 | 8 | 0 | 30.89 | 21098.19 | 550.27 | 5152.42 | 189.82 | 102.72 | 40059.52 | 0.54 | 0.88 | 4.88 | 2.5 | 0.5 | 10
0 | 35 | CONCLUIDO | 1.2875 | 77.67 | 69.58 | 11.6 | 0.22 | 360 | 80.84 | 35.1 | 1 | 358 | 9.74 | 10204.21 | 497.3 | 5152.81 | 569.19 | 102.72 | 228270.9 | 0.18 | 0.74 | 5.28 | 13.77 | 0.5 | 10
1 | 35 | CONCLUIDO | 1.5099 | 66.23 | 61.69 | 24.03 | 0.43 | 154 | 82.04 | 35.1 | 2 | 37 | 9.94 | 10352.53 | 384.42 | 5152.57 | 301.21 | 102.72 | 95311.41 | 0.34 | 0.83 | 5.07 | 5.88 | 0.5 | 10
2 | 35 | CONCLUIDO | 1.5167 | 65.93 | 61.47 | 24.75 | 0.63 | 149 | 83.25 | 35.1 | 3 | 0 | 10.15 | 10501.19 | 383.23 | 5152.78 | 292.66 | 102.72 | 91063.22 | 0.35 | 0.83 | 5.1 | 5.66 | 0.5 | 10
0 | 50 | CONCLUIDO | 1.141 | 87.64 | 74.72 | 9.15 | 0.16 | 490 | 107.41 | 41.65 | 1 | 488 | 14.77 | 13481.73 | 675.76 | 5152.92 | 740.93 | 102.72 | 313493.53 | 0.14 | 0.69 | 5.51 | 18.9 | 0.5 | 10
1 | 50 | CONCLUIDO | 1.4476 | 69.08 | 62.87 | 20.06 | 0.32 | 188 | 108.68 | 41.65 | 2 | 186 | 15.03 | 13638.32 | 520.4 | 5152.59 | 345.18 | 102.72 | 117126.8 | 0.3 | 0.82 | 4.99 | 7.06 | 0.5 | 10
2 | 50 | CONCLUIDO | 1.5492 | 64.55 | 60.02 | 32.16 | 0.48 | 112 | 109.96 | 41.65 | 3 | 62 | 15.31 | 13795.21 | 447.64 | 5152.52 | 248.23 | 102.72 | 69031.56 | 0.41 | 0.85 | 4.93 | 4.22 | 0.5 | 10
3 | 50 | CONCLUIDO | 1.5582 | 64.18 | 59.81 | 34.18 | 0.63 | 105 | 111.23 | 41.65 | 4 | 1 | 15.58 | 13952.52 | 442.19 | 5152.63 | 238.6 | 102.72 | 64254.04 | 0.43 | 0.86 | 4.99 | 4 | 0.5 | 10
4 | 50 | CONCLUIDO | 1.56 | 64.1 | 59.76 | 34.47 | 0.78 | 104 | 112.51 | 41.65 | 5 | 0 | 15.86 | 14110.24 | 446.41 | 5152.59 | 236.94 | 102.72 | 63427.73 | 0.43 | 0.86 | 4.98 | 3.95 | 0.5 | 10
0 | 25 | CONCLUIDO | 1.4009 | 71.38 | 65.91 | 14.92 | 0.28 | 265 | 61.76 | 28.92 | 1 | 213 | 6.84 | 7851.41 | 360.88 | 5152.85 | 444.17 | 102.72 | 166235.38 | 0.23 | 0.78 | 5.2 | 10.1 | 0.5 | 10
1 | 25 | CONCLUIDO | 1.4625 | 68.37 | 63.7 | 18.46 | 0.55 | 207 | 62.92 | 28.92 | 2 | 0 | 7 | 7994.37 | 336.94 | 5152.66 | 363.91 | 102.72 | 126395.95 | 0.28 | 0.81 | 5.29 | 7.89 | 0.5 | 10
0 | 85 | CONCLUIDO | 0.8594 | 116.37 | 87.12 | 6.59 | 0.11 | 793 | 167.88 | 51.39 | 1 | 791 | 30.49 | 20939.59 | 1087.64 | 5153.52 | 1157.4 | 102.72 | 520212.84 | 0.09 | 0.59 | 6 | 31.3 | 0.5 | 10
1 | 85 | CONCLUIDO | 1.2652 | 79.04 | 66.8 | 13.77 | 0.21 | 291 | 169.33 | 51.39 | 2 | 289 | 30.94 | 21118.46 | 804.83 | 5152.77 | 477.2 | 102.72 | 182623.61 | 0.22 | 0.77 | 5.15 | 10.99 | 0.5 | 10
2 | 85 | CONCLUIDO | 1.4167 | 70.58 | 62.32 | 21.49 | 0.31 | 174 | 170.79 | 51.39 | 3 | 172 | 31.4 | 21297.94 | 722.36 | 5152.66 | 327.28 | 102.72 | 108248.04 | 0.31 | 0.82 | 4.96 | 6.51 | 0.5 | 10
3 | 85 | CONCLUIDO | 1.497 | 66.8 | 60.33 | 29.91 | 0.41 | 121 | 172.25 | 51.39 | 4 | 119 | 31.86 | 21478.05 | 669.33 | 5152.58 | 260.05 | 102.72 | 74895.43 | 0.4 | 0.85 | 4.89 | 4.52 | 0.5 | 10
4 | 85 | CONCLUIDO | 1.5474 | 64.62 | 59.17 | 39.01 | 0.51 | 91 | 173.71 | 51.39 | 5 | 89 | 32.32 | 21658.78 | 624.16 | 5152.53 | 222.03 | 102.72 | 56037.1 | 0.46 | 0.87 | 4.83 | 3.36 | 0.5 | 10
5 | 85 | CONCLUIDO | 1.5812 | 63.24 | 58.46 | 49.4 | 0.61 | 71 | 175.18 | 51.39 | 6 | 62 | 32.79 | 21840.16 | 582.46 | 5152.48 | 198.07 | 102.72 | 44160.19 | 0.52 | 0.88 | 4.81 | 2.65 | 0.5 | 10
6 | 85 | CONCLUIDO | 1.5951 | 62.69 | 58.18 | 55.41 | 0.7 | 63 | 176.66 | 51.39 | 7 | 8 | 33.27 | 22022.17 | 558.08 | 5152.62 | 186.51 | 102.72 | 38419.1 | 0.55 | 0.88 | 4.85 | 2.38 | 0.5 | 10
7 | 85 | CONCLUIDO | 1.5976 | 62.59 | 58.12 | 56.25 | 0.8 | 62 | 178.14 | 51.39 | 8 | 0 | 33.75 | 22204.83 | 561.43 | 5152.43 | 184.56 | 102.72 | 37445.77 | 0.56 | 0.88 | 4.85 | 2.31 | 0.5 | 10
0 | 20 | CONCLUIDO | 1.4111 | 70.87 | 65.89 | 14.98 | 0.34 | 264 | 51.33 | 24.83 | 1 | 43 | 5.51 | 6564.78 | 306.69 | 5152.61 | 436.39 | 102.72 | 162351.67 | 0.24 | 0.78 | 5.4 | 10.09 | 0.5 | 10
1 | 20 | CONCLUIDO | 1.4165 | 70.6 | 65.69 | 15.22 | 0.66 | 259 | 52.47 | 24.83 | 2 | 0 | 5.64 | 6705.1 | 309.77 | 5152.85 | 428.02 | 102.72 | 158194.38 | 0.24 | 0.78 | 5.43 | 9.88 | 0.5 | 10
0 | 65 | CONCLUIDO | 1.0127 | 98.75 | 79.8 | 7.77 | 0.13 | 616 | 133.21 | 46.47 | 1 | 614 | 20.75 | 16663.42 | 847.08 | 5152.94 | 911.48 | 102.72 | 398136.24 | 0.11 | 0.64 | 5.71 | 23.98 | 0.5 | 10
1 | 65 | CONCLUIDO | 1.3655 | 73.23 | 64.66 | 16.51 | 0.26 | 235 | 134.55 | 46.47 | 2 | 233 | 21.09 | 16828.84 | 649.36 | 5152.66 | 404.98 | 102.72 | 146793.21 | 0.25 | 0.79 | 5.07 | 8.85 | 0.5 | 10
2 | 65 | CONCLUIDO | 1.4949 | 66.89 | 60.96 | 26.5 | 0.39 | 138 | 135.9 | 46.47 | 3 | 136 | 21.43 | 16994.64 | 571.61 | 5152.5 | 281.72 | 102.72 | 85645.58 | 0.36 | 0.84 | 4.9 | 5.15 | 0.5 | 10
3 | 65 | CONCLUIDO | 1.5616 | 64.04 | 59.3 | 37.85 | 0.52 | 94 | 137.25 | 46.47 | 4 | 77 | 21.78 | 17160.92 | 512.47 | 5152.49 | 225.82 | 102.72 | 57918.38 | 0.45 | 0.87 | 4.85 | 3.49 | 0.5 | 10
4 | 65 | CONCLUIDO | 1.5812 | 63.24 | 58.86 | 43.6 | 0.64 | 81 | 138.6 | 46.47 | 5 | 5 | 22.13 | 17327.69 | 492.01 | 5152.56 | 208.47 | 102.72 | 49308.69 | 0.49 | 0.87 | 4.9 | 3.05 | 0.5 | 10
5 | 65 | CONCLUIDO | 1.5807 | 63.26 | 58.88 | 43.61 | 0.76 | 81 | 139.95 | 46.47 | 6 | 0 | 22.49 | 17494.97 | 495.45 | 5152.47 | 209.04 | 102.72 | 49593.23 | 0.49 | 0.87 | 4.9 | 3.07 | 0.5 | 10
0 | 75 | CONCLUIDO | 0.934 | 107.06 | 83.34 | 7.12 | 0.12 | 702 | 150.44 | 49.1 | 1 | 700 | 25.34 | 18787.76 | 964.43 | 5152.98 | 1030.37 | 102.72 | 457153.65 | 0.1 | 0.62 | 5.85 | 27.52 | 0.5 | 10
1 | 75 | CONCLUIDO | 1.3135 | 76.13 | 65.79 | 14.95 | 0.23 | 264 | 151.83 | 49.1 | 2 | 262 | 25.73 | 18959.54 | 728.72 | 5152.73 | 442.58 | 102.72 | 165445.64 | 0.23 | 0.78 | 5.12 | 9.97 | 0.5 | 10
2 | 75 | CONCLUIDO | 1.4545 | 68.75 | 61.68 | 23.57 | 0.35 | 157 | 153.23 | 49.1 | 3 | 155 | 26.13 | 19131.85 | 649.9 | 5152.63 | 305.39 | 102.72 | 97388.15 | 0.34 | 0.83 | 4.95 | 5.87 | 0.5 | 10
3 | 75 | CONCLUIDO | 1.5291 | 65.4 | 59.82 | 33.24 | 0.46 | 108 | 154.63 | 49.1 | 4 | 106 | 26.53 | 19304.72 | 593.3 | 5152.49 | 243.86 | 102.72 | 66868.36 | 0.42 | 0.86 | 4.85 | 4.01 | 0.5 | 10
4 | 75 | CONCLUIDO | 1.575 | 63.49 | 58.77 | 44.08 | 0.57 | 80 | 156.03 | 49.1 | 5 | 64 | 26.94 | 19478.15 | 545 | 5152.48 | 208.3 | 102.72 | 49230.28 | 0.49 | 0.87 | 4.82 | 2.96 | 0.5 | 10
5 | 75 | CONCLUIDO | 1.5888 | 62.94 | 58.5 | 49.43 | 0.67 | 71 | 157.44 | 49.1 | 6 | 7 | 27.35 | 19652.13 | 526.35 | 5152.6 | 196.72 | 102.72 | 43480.41 | 0.52 | 0.88 | 4.88 | 2.69 | 0.5 | 10
6 | 75 | CONCLUIDO | 1.5901 | 62.89 | 58.48 | 50.12 | 0.78 | 70 | 158.86 | 49.1 | 7 | 0 | 27.77 | 19826.68 | 529.73 | 5152.5 | 195.86 | 102.72 | 43055.55 | 0.52 | 0.88 | 4.88 | 2.67 | 0.5 | 10
0 | 95 | CONCLUIDO | 0.7896 | 126.64 | 91.08 | 6.15 | 0.1 | 889 | 185.69 | 53.44 | 1 | 887 | 36.26 | 23136.14 | 1217.48 | 5153.88 | 1292.8 | 102.72 | 587434.29 | 0.08 | 0.56 | 6.1 | 35.26 | 0.5 | 10
1 | 95 | CONCLUIDO | 1.2154 | 82.27 | 67.93 | 12.78 | 0.19 | 319 | 187.21 | 53.44 | 2 | 317 | 36.77 | 23322.88 | 881.72 | 5152.65 | 513.99 | 102.72 | 200878.47 | 0.2 | 0.76 | 5.22 | 12.12 | 0.5 | 10
2 | 95 | CONCLUIDO | 1.3783 | 72.55 | 62.98 | 19.78 | 0.28 | 191 | 188.73 | 53.44 | 3 | 189 | 37.29 | 23510.33 | 792.54 | 5152.62 | 348.56 | 102.72 | 118803.76 | 0.29 | 0.81 | 5.01 | 7.17 | 0.5 | 10
3 | 95 | CONCLUIDO | 1.4646 | 68.28 | 60.82 | 27.23 | 0.37 | 134 | 190.25 | 53.44 | 4 | 132 | 37.82 | 23698.48 | 738.56 | 5152.51 | 276.89 | 102.72 | 83251.77 | 0.37 | 0.84 | 4.91 | 5.01 | 0.5 | 10
4 | 95 | CONCLUIDO | 1.5197 | 65.8 | 59.57 | 35.39 | 0.46 | 101 | 191.78 | 53.44 | 5 | 99 | 38.35 | 23887.36 | 696.1 | 5152.49 | 235.14 | 102.72 | 62545.06 | 0.44 | 0.86 | 4.86 | 3.77 | 0.5 | 10
5 | 95 | CONCLUIDO | 1.5574 | 64.21 | 58.76 | 44.07 | 0.55 | 80 | 193.32 | 53.44 | 6 | 78 | 38.89 | 24076.95 | 658.58 | 5152.41 | 208.19 | 102.72 | 49171.24 | 0.49 | 0.87 | 4.82 | 2.95 | 0.5 | 10
6 | 95 | CONCLUIDO | 1.585 | 63.09 | 58.2 | 53.73 | 0.64 | 65 | 194.86 | 53.44 | 7 | 58 | 39.43 | 24267.28 | 622.75 | 5152.52 | 189.72 | 102.72 | 40011.92 | 0.54 | 0.88 | 4.79 | 2.39 | 0.5 | 10
7 | 95 | CONCLUIDO | 1.5965 | 62.64 | 58.01 | 60.01 | 0.72 | 58 | 196.41 | 53.44 | 8 | 21 | 39.98 | 24458.36 | 599.26 | 5152.53 | 181.48 | 102.72 | 35925.89 | 0.57 | 0.88 | 4.83 | 2.2 | 0.5 | 10
8 | 95 | CONCLUIDO | 1.601 | 62.46 | 57.91 | 62.05 | 0.81 | 56 | 197.97 | 53.44 | 9 | 1 | 40.53 | 24650.18 | 597.31 | 5152.46 | 177.86 | 102.72 | 34130.22 | 0.58 | 0.89 | 4.83 | 2.1 | 0.5 | 10
9 | 95 | CONCLUIDO | 1.6006 | 62.48 | 57.92 | 62.06 | 0.89 | 56 | 199.53 | 53.44 | 10 | 0 | 41.1 | 24842.77 | 600.59 | 5152.57 | 178.18 | 102.72 | 34285.74 | 0.58 | 0.89 | 4.83 | 2.12 | 0.5 | 10
0 | 55 | CONCLUIDO | 1.0965 | 91.2 | 76.41 | 8.62 | 0.15 | 532 | 116.05 | 43.4 | 1 | 530 | 16.65 | 14546.17 | 733 | 5153.19 | 796.94 | 102.72 | 341287.11 | 0.13 | 0.67 | 5.6 | 20.59 | 0.5 | 10
1 | 55 | CONCLUIDO | 1.42 | 70.42 | 63.47 | 18.67 | 0.3 | 204 | 117.34 | 43.4 | 2 | 202 | 16.94 | 14705.49 | 564.34 | 5152.56 | 365.32 | 102.72 | 127117.4 | 0.28 | 0.81 | 5.01 | 7.66 | 0.5 | 10
2 | 55 | CONCLUIDO | 1.5361 | 65.1 | 60.2 | 30.61 | 0.45 | 118 | 118.63 | 43.4 | 3 | 109 | 17.23 | 14865.24 | 487.47 | 5152.51 | 255.44 | 102.72 | 72607.09 | 0.4 | 0.85 | 4.89 | 4.39 | 0.5 | 10
3 | 55 | CONCLUIDO | 1.5681 | 63.77 | 59.42 | 37.53 | 0.59 | 95 | 119.93 | 43.4 | 4 | 4 | 17.53 | 15025.44 | 457.75 | 5152.51 | 226.29 | 102.72 | 58146.08 | 0.45 | 0.86 | 4.95 | 3.61 | 0.5 | 10
4 | 55 | CONCLUIDO | 1.5673 | 63.81 | 59.45 | 37.55 | 0.73 | 95 | 121.23 | 43.4 | 5 | 0 | 17.83 | 15186.08 | 463.04 | 5152.56 | 227.02 | 102.72 | 58514.17 | 0.45 | 0.86 | 4.96 | 3.64 | 0.5 | 10

## gráficos
Selecione o eixo X:
Selecione o eixo Y:
Selecione o eixo Z:
Eixo X | Eixo Y | Eixo Z

## hidden (hidden)
Unnamed: 0
Volume de calda [L]
STATUS
Capacidade operacional [ha/h]
Tempo de missao [h]
Tempo util [h]
Tempo por voo [min]
Autonomia Projetada [h]
N° Voos
MTOW [kg]
Massa Estrutura [kg]
Combustível [kg]
Abastecimentos
Massa gerador
Potência gerador [W]
Combustível consumido [L]
Calda cons [L]
Distância percorrida [km]
Distância Pulverizando [km]
RTL ACUMULADO[m]
EOC [km/km]
EOC [h/h]
Tempo de manobra [h]
Tempo rtl_rtw [h]
V pulv [m/s]
V desloc [m/s]