## RESULTADOS_18
Unnamed: 0 | Volume de calda [L] | STATUS | Capacidade operacional [ha/h] | Tempo de missao [h] | Tempo util [h] | Tempo por voo [min] | Autonomia Projetada [h] | N° Voos | MTOW [kg] | Massa Estrutura [kg] | Combustível [kg] | Abastecimentos | Massa gerador | Potência gerador [W] | Combustível consumido [L] | Calda cons [L] | Distância percorrida [km] | Distância Pulverizando [km] | RTL ACUMULADO[m] | EOC [km/km] | EOC [h/h] | Tempo de manobra [h] | Tempo rtl_rtw [h] | V pulv [m/s] | V desloc [m/s] | Preço Total por ha Simples [R$/ha] | Preço Total por ha Presumido [R$/ha] | Preço Total por ha Real [R$/ha] | Preço Total Simples [R$] | Preço Total Presumido [R$] | Prod CAPEX [ha/R$] | Dias Trabalhados | Preço Total Real [R$]
0 | 100 | CONCLUIDO | 1.3353 | 74.89 | 51.84 | 5.89 | 0.09 | 528 | 194.77 | 54.38 | 1 | 526 | 39.4 | 24256.19 | 721.24 | 796.02 | 763.38 | 51.23 | 352423.19 | 0.07 | 0.56 | 0.96 | 21.12 | 0.5 | 10 | 1135.3608 | 1553.4507 | 1405.1915 | 1135360.7547 | 1553450.6732 | 3.2191e-06 | 3.1204 | 1405191.5212
1 | 100 | CONCLUIDO | 2.0869 | 47.92 | 37.97 | 11.93 | 0.18 | 191 | 196.32 | 54.38 | 2 | 189 | 39.95 | 24447.22 | 524.74 | 795.68 | 297.77 | 51.23 | 121300.62 | 0.17 | 0.76 | 0.41 | 7.27 | 0.5 | 10 | 535.5013 | 732.6965 | 662.7689 | 535501.2676 | 732696.459 | 5.0311e-06 | 1.9967 | 662768.9373
2 | 100 | CONCLUIDO | 2.3725 | 42.15 | 35.08 | 17.99 | 0.27 | 117 | 197.88 | 54.38 | 3 | 115 | 40.5 | 24639 | 482.14 | 795.65 | 200.82 | 51.23 | 73195.42 | 0.26 | 0.82 | 0.3 | 4.38 | 0.5 | 10 | 435.1935 | 595.451 | 538.622 | 435193.5161 | 595450.9682 | 5.7196e-06 | 1.7563 | 538621.9635
3 | 100 | CONCLUIDO | 2.5253 | 39.6 | 33.82 | 24.15 | 0.36 | 84 | 199.44 | 54.38 | 4 | 82 | 41.06 | 24831.54 | 462.02 | 795.68 | 158.25 | 51.23 | 52076.63 | 0.32 | 0.85 | 0.24 | 3.11 | 0.5 | 10 | 393.3601 | 538.2127 | 486.8464 | 393360.134 | 538212.6891 | 6.0879e-06 | 1.65 | 486846.4255
4 | 100 | CONCLUIDO | 2.6165 | 38.22 | 33.13 | 30.12 | 0.44 | 66 | 201.01 | 54.38 | 5 | 64 | 41.63 | 25024.84 | 450.41 | 795.64 | 135.56 | 51.23 | 40822.14 | 0.38 | 0.87 | 0.21 | 2.43 | 0.5 | 10 | 371.1525 | 507.8273 | 459.3609 | 371152.531 | 507827.267 | 6.3078e-06 | 1.5925 | 459360.9454
5 | 100 | CONCLUIDO | 2.6816 | 37.29 | 32.67 | 36.3 | 0.53 | 54 | 202.58 | 54.38 | 6 | 52 | 42.2 | 25218.93 | 441.65 | 795.65 | 120.2 | 51.23 | 33202.23 | 0.43 | 0.88 | 0.19 | 1.97 | 0.5 | 10 | 356.0989 | 487.2302 | 440.7296 | 356098.8548 | 487230.1631 | 6.4648e-06 | 1.5537 | 440729.6002
6 | 100 | CONCLUIDO | 2.7257 | 36.69 | 32.38 | 42.24 | 0.61 | 46 | 204.16 | 54.38 | 7 | 44 | 42.78 | 25413.94 | 435.42 | 795.64 | 110.6 | 51.23 | 28438.85 | 0.46 | 0.89 | 0.18 | 1.68 | 0.5 | 10 | 346.2393 | 473.7399 | 428.5269 | 346239.3336 | 473739.9313 | 6.5711e-06 | 1.5288 | 428526.8571
7 | 100 | CONCLUIDO | 2.7618 | 36.21 | 32.14 | 48.2 | 0.69 | 40 | 205.75 | 54.38 | 8 | 38 | 43.37 | 25609.61 | 429.89 | 795.66 | 102.21 | 51.23 | 24278.03 | 0.5 | 0.9 | 0.17 | 1.43 | 0.5 | 10 | 338.1806 | 462.7137 | 418.5529 | 338180.6388 | 462713.6695 | 6.6581e-06 | 1.5088 | 418552.9263
8 | 100 | CONCLUIDO | 2.8098 | 35.59 | 31.71 | 54.36 | 0.77 | 35 | 207.34 | 54.38 | 9 | 33 | 43.96 | 25806.1 | 421.35 | 795.64 | 88.18 | 51.23 | 17288.18 | 0.58 | 0.91 | 0.14 | 1.01 | 0.5 | 10 | 326.7348 | 447.0529 | 404.3868 | 326734.7679 | 447052.9239 | 6.7738e-06 | 1.4829 | 404386.8203
9 | 100 | CONCLUIDO | 2.8051 | 35.65 | 31.89 | 59.79 | 0.85 | 32 | 208.94 | 54.38 | 10 | 30 | 44.56 | 26003.41 | 422.4 | 795.64 | 94.1 | 51.23 | 20262.7 | 0.54 | 0.9 | 0.16 | 1.18 | 0.5 | 10 | 328.3991 | 449.3301 | 406.4467 | 328399.0846 | 449330.1155 | 6.7625e-06 | 1.4854 | 406446.6799
10 | 100 | CONCLUIDO | 2.8234 | 35.42 | 31.77 | 65.74 | 0.93 | 29 | 210.55 | 54.38 | 11 | 27 | 45.17 | 26201.54 | 417.41 | 795.64 | 90.31 | 51.23 | 18380.18 | 0.57 | 0.91 | 0.15 | 1.07 | 0.5 | 10 | 323.4704 | 442.5865 | 400.3467 | 323470.4477 | 442586.537 | 6.8066e-06 | 1.4758 | 400346.6991
11 | 100 | CONCLUIDO | 2.8429 | 35.18 | 31.65 | 73.03 | 1 | 26 | 212.16 | 54.38 | 12 | 24 | 45.78 | 26400.51 | 414.22 | 795.64 | 85.99 | 51.23 | 16233.83 | 0.6 | 0.91 | 0.15 | 0.94 | 0.5 | 10 | 319.3335 | 436.9261 | 395.2265 | 319333.4672 | 436926.1378 | 6.8536e-06 | 1.4658 | 395226.5204
12 | 100 | CONCLUIDO | 2.8555 | 35.02 | 31.57 | 78.92 | 1.08 | 24 | 213.78 | 54.38 | 13 | 22 | 46.4 | 26600.32 | 410.72 | 795.65 | 83.34 | 51.23 | 14921.79 | 0.61 | 0.91 | 0.15 | 0.86 | 0.5 | 10 | 315.994 | 432.357 | 391.0934 | 315994.0189 | 432356.9573 | 6.884e-06 | 1.4592 | 391093.4161
13 | 100 | CONCLUIDO | 2.8688 | 34.86 | 31.48 | 85.87 | 1.15 | 22 | 215.41 | 54.38 | 14 | 20 | 47.03 | 26801 | 407.2 | 795.64 | 80.56 | 51.23 | 13541.63 | 0.64 | 0.92 | 0.14 | 0.78 | 0.5 | 10 | 312.5682 | 427.6696 | 386.8534 | 312568.1778 | 427669.5704 | 6.916e-06 | 1.4525 | 386853.3868
14 | 100 | CONCLUIDO | 2.8747 | 34.79 | 31.45 | 89.87 | 1.23 | 21 | 217.04 | 54.38 | 15 | 19 | 47.66 | 27002.55 | 404.57 | 795.64 | 79.5 | 51.23 | 13014.78 | 0.64 | 0.92 | 0.14 | 0.75 | 0.5 | 10 | 310.5859 | 424.9573 | 384.4 | 310585.9063 | 424957.3391 | 6.9303e-06 | 1.4496 | 384400.0071
15 | 100 | CONCLUIDO | 2.8891 | 34.61 | 31.36 | 99.02 | 1.3 | 19 | 218.68 | 54.38 | 16 | 17 | 48.31 | 27204.98 | 400.44 | 795.64 | 76.13 | 51.23 | 11343.24 | 0.67 | 0.92 | 0.14 | 0.65 | 0.5 | 10 | 306.8004 | 419.7778 | 379.7148 | 306800.3686 | 419777.7994 | 6.965e-06 | 1.4421 | 379714.7953
16 | 100 | CONCLUIDO | 2.9045 | 34.43 | 31.21 | 104.04 | 1.37 | 18 | 220.33 | 54.38 | 17 | 16 | 48.95 | 27408.3 | 396.66 | 795.65 | 71.43 | 51.23 | 8997.99 | 0.72 | 0.92 | 0.13 | 0.51 | 0.5 | 10 | 302.9203 | 414.4689 | 374.9125 | 302920.2607 | 414468.8646 | 7.0021e-06 | 1.4346 | 374912.5379
17 | 100 | CONCLUIDO | 2.9002 | 34.48 | 31.3 | 110.48 | 1.44 | 17 | 221.99 | 54.38 | 18 | 15 | 49.61 | 27612.53 | 395.11 | 795.64 | 74.54 | 51.23 | 10555.71 | 0.69 | 0.92 | 0.13 | 0.6 | 0.5 | 10 | 302.9348 | 414.4888 | 374.9306 | 302934.838 | 414488.8099 | 6.9917e-06 | 1.4367 | 374930.5796
18 | 100 | CONCLUIDO | 2.9061 | 34.41 | 31.27 | 117.27 | 1.51 | 16 | 223.65 | 54.38 | 19 | 14 | 50.27 | 27817.81 | 392.52 | 795.64 | 73.39 | 51.23 | 9983.65 | 0.7 | 0.92 | 0.13 | 0.57 | 0.5 | 10 | 301.0117 | 411.8574 | 372.5503 | 301011.6518 | 411857.4216 | 7.006e-06 | 1.4338 | 372550.3274
19 | 100 | CONCLUIDO | 2.9136 | 34.32 | 31.22 | 124.89 | 1.58 | 15 | 225.32 | 54.38 | 20 | 13 | 50.95 | 28023.89 | 389.85 | 795.64 | 71.81 | 51.23 | 9199.33 | 0.71 | 0.92 | 0.13 | 0.52 | 0.5 | 10 | 298.8295 | 408.8717 | 369.8496 | 298829.5315 | 408871.7484 | 7.0241e-06 | 1.43 | 369849.6026
20 | 100 | CONCLUIDO | 2.9123 | 34.34 | 31.24 | 124.95 | 1.64 | 15 | 227 | 54.38 | 21 | 13 | 51.62 | 28230.92 | 387.5 | 795.64 | 72.23 | 51.23 | 9413.38 | 0.71 | 0.92 | 0.13 | 0.53 | 0.5 | 10 | 297.9317 | 407.6433 | 368.7384 | 297931.7007 | 407643.2968 | 7.0209e-06 | 1.4308 | 368738.3927
21 | 100 | CONCLUIDO | 2.9199 | 34.25 | 31.19 | 133.65 | 1.71 | 14 | 228.69 | 54.38 | 22 | 12 | 52.31 | 28438.91 | 384.66 | 795.64 | 70.51 | 51.23 | 8555.64 | 0.73 | 0.93 | 0.13 | 0.48 | 0.5 | 10 | 295.6732 | 404.553 | 365.9431 | 295673.1509 | 404553.0492 | 7.0392e-06 | 1.4271 | 365943.074
22 | 100 | CONCLUIDO | 2.925 | 34.19 | 31.17 | 143.84 | 1.77 | 13 | 230.38 | 54.38 | 23 | 11 | 53 | 28647.87 | 381.11 | 795.65 | 69.88 | 51.23 | 8244.3 | 0.73 | 0.93 | 0.13 | 0.46 | 0.5 | 10 | 293.4434 | 401.5022 | 363.1834 | 293443.4207 | 401502.234 | 7.0515e-06 | 1.4246 | 363183.4243
23 | 100 | CONCLUIDO | 2.9363 | 34.06 | 31.03 | 143.24 | 1.84 | 13 | 232.08 | 54.38 | 24 | 11 | 53.71 | 28857.81 | 376.71 | 795.64 | 65.2 | 51.23 | 5907.79 | 0.79 | 0.93 | 0.13 | 0.33 | 0.5 | 10 | 289.8278 | 396.5552 | 358.7085 | 289827.8003 | 396555.1827 | 7.0788e-06 | 1.4192 | 358708.5126
24 | 100 | CONCLUIDO | 2.9315 | 34.11 | 31.13 | 155.65 | 1.9 | 12 | 233.79 | 54.38 | 25 | 10 | 54.42 | 29068.74 | 376.32 | 795.64 | 68.8 | 51.23 | 7710.5 | 0.74 | 0.93 | 0.12 | 0.42 | 0.5 | 10 | 290.4411 | 397.3943 | 359.4676 | 290441.0862 | 397394.3075 | 7.0672e-06 | 1.4212 | 359467.5526
25 | 100 | CONCLUIDO | 2.9325 | 34.1 | 31.12 | 155.59 | 1.96 | 12 | 235.51 | 54.38 | 26 | 10 | 55.14 | 29280.69 | 371.16 | 795.64 | 68.28 | 51.23 | 7453.3 | 0.75 | 0.93 | 0.13 | 0.41 | 0.5 | 10 | 287.9168 | 393.9405 | 356.3434 | 287916.8117 | 393940.4838 | 7.0696e-06 | 1.4208 | 356343.3569
26 | 100 | CONCLUIDO | 2.9383 | 34.03 | 31.09 | 169.58 | 2.02 | 11 | 237.24 | 54.38 | 27 | 9 | 55.86 | 29493.67 | 369.99 | 795.64 | 67.29 | 51.23 | 6961.79 | 0.76 | 0.93 | 0.13 | 0.38 | 0.5 | 10 | 286.711 | 392.2907 | 354.851 | 286711.0171 | 392290.6624 | 7.0836e-06 | 1.4179 | 354850.9922
27 | 100 | CONCLUIDO | 2.9388 | 34.03 | 31.08 | 169.54 | 2.08 | 11 | 238.97 | 54.38 | 28 | 8 | 56.6 | 29707.68 | 369.71 | 795.64 | 67.08 | 51.23 | 6855.79 | 0.76 | 0.93 | 0.13 | 0.38 | 0.5 | 10 | 286.5028 | 392.0058 | 354.5933 | 286502.8331 | 392005.8158 | 7.0848e-06 | 1.4179 | 354593.331
28 | 100 | CONCLUIDO | 2.9452 | 33.95 | 31.05 | 186.29 | 2.14 | 10 | 240.72 | 54.38 | 29 | 8 | 57.34 | 29922.88 | 361.99 | 795.64 | 65.97 | 51.23 | 6303.95 | 0.78 | 0.93 | 0.12 | 0.34 | 0.5 | 10 | 282.2175 | 386.1424 | 349.2895 | 282217.4894 | 386142.4195 | 7.1002e-06 | 1.4146 | 349289.529
29 | 100 | CONCLUIDO | 2.9447 | 33.96 | 31.05 | 186.32 | 2.2 | 10 | 242.47 | 54.38 | 30 | 8 | 58.1 | 30139.04 | 362.66 | 795.64 | 66.13 | 51.23 | 6383.76 | 0.77 | 0.93 | 0.12 | 0.35 | 0.5 | 10 | 282.5765 | 386.6336 | 349.7338 | 282576.4676 | 386633.5894 | 7.099e-06 | 1.415 | 349733.8222
30 | 100 | CONCLUIDO | 2.9461 | 33.94 | 31.04 | 186.22 | 2.26 | 10 | 244.23 | 54.38 | 31 | 6 | 58.86 | 30356.28 | 361.09 | 795.64 | 65.61 | 51.23 | 6125.53 | 0.78 | 0.93 | 0.12 | 0.33 | 0.5 | 10 | 281.6839 | 385.4124 | 348.6292 | 281683.9329 | 385412.384 | 7.1024e-06 | 1.4142 | 348629.167
31 | 100 | CONCLUIDO | 2.9462 | 33.94 | 31.04 | 186.22 | 2.31 | 10 | 246 | 54.38 | 32 | 6 | 59.63 | 30574.64 | 359.93 | 795.66 | 65.42 | 51.23 | 6033.11 | 0.78 | 0.93 | 0.13 | 0.33 | 0.5 | 10 | 281.1392 | 384.6671 | 347.955 | 281139.2146 | 384667.0763 | 7.1026e-06 | 1.4142 | 347954.9905
32 | 100 | CONCLUIDO | 2.9522 | 33.87 | 31.01 | 206.71 | 2.37 | 9 | 247.78 | 54.38 | 33 | 1 | 60.41 | 30794.11 | 357.86 | 795.64 | 64.37 | 51.23 | 5509.32 | 0.8 | 0.93 | 0.13 | 0.3 | 0.5 | 10 | 279.5194 | 382.4507 | 345.9502 | 279519.359 | 382450.7185 | 7.1171e-06 | 1.4112 | 345950.1587
33 | 100 | CONCLUIDO | 2.9508 | 33.89 | 31.02 | 206.82 | 2.42 | 9 | 249.57 | 54.38 | 34 | 0 | 61.2 | 31014.73 | 360 | 795.64 | 64.86 | 51.23 | 5756.76 | 0.79 | 0.93 | 0.13 | 0.32 | 0.5 | 10 | 280.6719 | 384.0276 | 347.3766 | 280671.8547 | 384027.614 | 7.1137e-06 | 1.4121 | 347376.5575

## RESULTADOS_6
Unnamed: 0 | Volume de calda [L] | STATUS | Capacidade operacional [ha/h] | Tempo de missao [h] | Tempo util [h] | Tempo por voo [min] | Autonomia Projetada [h] | N° Voos | MTOW [kg] | Massa Estrutura [kg] | Combustível [kg] | Abastecimentos | Massa gerador | Potência gerador [W] | Combustível consumido [L] | Calda cons [L] | Distância percorrida [km] | Distância Pulverizando [km] | RTL ACUMULADO[m] | EOC [km/km] | EOC [h/h] | Tempo de manobra [h] | Tempo rtl_rtw [h] | V pulv [m/s] | V desloc [m/s] | Preço Total por ha Simples [R$/ha] | Preço Total por ha Presumido [R$/ha] | Preço Total por ha Real [R$/ha] | Preço Total Simples [R$] | Preço Total Presumido [R$] | Prod CAPEX [ha/R$] | Dias Trabalhados | Preço Total Real [R$]
0 | 40 | CONCLUIDO | 2.1566 | 46.37 | 39.9 | 9.97 | 0.2 | 240 | 89.87 | 37.55 | 1 | 238 | 11.32 | 11317.98 | 330.04 | 795.71 | 362.09 | 51.23 | 153216.94 | 0.14 | 0.72 | 0.49 | 9.19 | 0.5 | 10 | 348.8655 | 477.3332 | 431.7772 | 348865.5346 | 477333.2153 | 7.5239e-06 | 1.9321 | 431777.2031
1 | 40 | CONCLUIDO | 2.6084 | 38.34 | 34.49 | 20.49 | 0.39 | 101 | 91.1 | 37.55 | 2 | 99 | 11.54 | 11468.97 | 278.03 | 795.7 | 180.99 | 51.23 | 63360.32 | 0.28 | 0.84 | 0.27 | 3.78 | 0.5 | 10 | 247.9214 | 339.217 | 306.8426 | 247921.4372 | 339217.0479 | 9.1001e-06 | 1.5975 | 306842.6489
2 | 40 | CONCLUIDO | 2.7658 | 36.16 | 33.03 | 31.45 | 0.57 | 63 | 92.32 | 37.55 | 3 | 61 | 11.77 | 11620.34 | 258.82 | 795.69 | 131.99 | 51.23 | 39051.28 | 0.39 | 0.87 | 0.21 | 2.32 | 0.5 | 10 | 220.9721 | 302.3437 | 273.4885 | 220972.0797 | 302343.7481 | 9.6493e-06 | 1.5067 | 273488.4851
3 | 40 | CONCLUIDO | 2.8412 | 35.2 | 32.39 | 42.24 | 0.75 | 46 | 93.55 | 37.55 | 4 | 44 | 12 | 11772.07 | 246.8 | 795.7 | 110.65 | 51.23 | 28465.63 | 0.46 | 0.89 | 0.18 | 1.68 | 0.5 | 10 | 207.8061 | 284.3295 | 257.1935 | 207806.1371 | 284329.5246 | 9.9123e-06 | 1.4667 | 257193.5138
4 | 40 | CONCLUIDO | 2.9099 | 34.37 | 31.76 | 54.45 | 0.93 | 35 | 94.79 | 37.55 | 5 | 33 | 12.23 | 11924.18 | 233.73 | 795.65 | 90.06 | 51.23 | 18225.54 | 0.57 | 0.91 | 0.14 | 1.06 | 0.5 | 10 | 195.3966 | 267.3502 | 241.8347 | 195396.5913 | 267350.2365 | 1.0152e-05 | 1.4321 | 241834.7052
5 | 40 | CONCLUIDO | 2.9239 | 34.2 | 31.73 | 68 | 1.1 | 28 | 96.02 | 37.55 | 6 | 26 | 12.47 | 12076.67 | 225.68 | 795.64 | 88.78 | 51.23 | 17619.9 | 0.58 | 0.91 | 0.15 | 1.03 | 0.5 | 10 | 190.6515 | 260.8578 | 235.9619 | 190651.5289 | 260857.8328 | 1.0201e-05 | 1.425 | 235961.9273
6 | 40 | CONCLUIDO | 2.9444 | 33.96 | 31.57 | 78.92 | 1.27 | 24 | 97.26 | 37.55 | 7 | 17 | 12.71 | 12229.54 | 215.48 | 795.64 | 83.09 | 51.23 | 14794.94 | 0.62 | 0.91 | 0.15 | 0.86 | 0.5 | 10 | 184.262 | 252.1153 | 228.0538 | 184261.9547 | 252115.3355 | 1.0272e-05 | 1.415 | 228053.8017
7 | 40 | CONCLUIDO | 2.9586 | 33.8 | 31.46 | 89.89 | 1.43 | 21 | 98.5 | 37.55 | 8 | 4 | 12.95 | 12382.79 | 209.9 | 795.68 | 79.1 | 51.23 | 12816.12 | 0.65 | 0.92 | 0.16 | 0.76 | 0.5 | 10 | 180.5745 | 247.0699 | 223.4899 | 180574.4529 | 247069.9328 | 1.0322e-05 | 1.4083 | 223489.9252
8 | 40 | CONCLUIDO | 2.9577 | 33.81 | 31.47 | 89.93 | 1.59 | 21 | 99.75 | 37.55 | 9 | 0 | 13.2 | 12536.43 | 212.47 | 795.66 | 79.23 | 51.23 | 12880.04 | 0.65 | 0.92 | 0.17 | 0.77 | 0.5 | 10 | 181.8333 | 248.7923 | 225.0479 | 181833.2753 | 248792.3092 | 1.0319e-05 | 1.4087 | 225047.9203

## RESULTADOS_4
Unnamed: 0 | Volume de calda [L] | STATUS | Capacidade operacional [ha/h] | Tempo de missao [h] | Tempo util [h] | Tempo por voo [min] | Autonomia Projetada [h] | N° Voos | MTOW [kg] | Massa Estrutura [kg] | Combustível [kg] | Abastecimentos | Massa gerador | Potência gerador [W] | Combustível consumido [L] | Calda cons [L] | Distância percorrida [km] | Distância Pulverizando [km] | RTL ACUMULADO[m] | EOC [km/km] | EOC [h/h] | Tempo de manobra [h] | Tempo rtl_rtw [h] | V pulv [m/s] | V desloc [m/s] | Preço Total por ha Simples [R$/ha] | Preço Total por ha Presumido [R$/ha] | Preço Total por ha Real [R$/ha] | Preço Total Simples [R$] | Preço Total Presumido [R$] | Prod CAPEX [ha/R$] | Dias Trabalhados | Preço Total Real [R$]
0 | 30 | CONCLUIDO | 2.3286 | 42.94 | 38.08 | 11.78 | 0.24 | 194 | 71.52 | 32.27 | 1 | 192 | 8.25 | 9054.6 | 266.86 | 795.73 | 301.06 | 51.23 | 122929.48 | 0.17 | 0.76 | 0.42 | 7.37 | 0.5 | 10 | 269.2186 | 368.3568 | 333.2014 | 269218.6375 | 368356.8169 | 9.1236e-06 | 1.7892 | 333201.3593
1 | 30 | CONCLUIDO | 2.7085 | 36.92 | 33.79 | 24.42 | 0.48 | 83 | 72.7 | 32.27 | 2 | 81 | 8.43 | 9200.25 | 227.57 | 795.69 | 157.41 | 51.23 | 51659.53 | 0.33 | 0.85 | 0.24 | 3.08 | 0.5 | 10 | 202.6462 | 277.2694 | 250.8072 | 202646.164 | 277269.4217 | 1.0612e-05 | 1.5383 | 250807.2173
2 | 30 | CONCLUIDO | 2.8355 | 35.27 | 32.61 | 37.63 | 0.71 | 52 | 73.88 | 32.27 | 3 | 50 | 8.61 | 9346.23 | 210.35 | 795.64 | 118.07 | 51.23 | 32146.42 | 0.43 | 0.88 | 0.2 | 1.91 | 0.5 | 10 | 182.8327 | 250.1598 | 226.2849 | 182832.7148 | 250159.7863 | 1.111e-05 | 1.4696 | 226284.8874
3 | 30 | CONCLUIDO | 2.9206 | 34.24 | 31.84 | 53.06 | 0.93 | 36 | 75.07 | 32.27 | 4 | 34 | 8.8 | 9492.55 | 194.01 | 795.64 | 91.54 | 51.23 | 18963.26 | 0.56 | 0.91 | 0.17 | 1.13 | 0.5 | 10 | 168.3865 | 230.3938 | 208.4053 | 168386.454 | 230393.775 | 1.1443e-05 | 1.4267 | 208405.3165
4 | 30 | CONCLUIDO | 2.9348 | 34.07 | 31.78 | 65.75 | 1.15 | 29 | 76.26 | 32.27 | 5 | 9 | 8.99 | 9639.2 | 185.58 | 795.64 | 89.57 | 51.23 | 18008.66 | 0.57 | 0.91 | 0.18 | 1.07 | 0.5 | 10 | 163.5484 | 223.7741 | 202.4174 | 163548.3614 | 223774.0833 | 1.1499e-05 | 1.4196 | 202417.3989
5 | 30 | CONCLUIDO | 2.9353 | 34.07 | 31.79 | 68.12 | 1.36 | 28 | 77.45 | 32.27 | 6 | 1 | 9.18 | 9786.19 | 186.48 | 795.64 | 89.53 | 51.23 | 17993.5 | 0.57 | 0.91 | 0.19 | 1.08 | 0.5 | 10 | 163.96 | 224.3373 | 202.9268 | 163959.9797 | 224337.2776 | 1.1501e-05 | 1.4196 | 202926.8427
6 | 30 | CONCLUIDO | 2.9355 | 34.07 | 31.79 | 68.11 | 1.56 | 28 | 78.65 | 32.27 | 7 | 0 | 9.38 | 9933.52 | 189.04 | 795.65 | 89.42 | 51.23 | 17940.3 | 0.57 | 0.91 | 0.19 | 1.08 | 0.5 | 10 | 165.1362 | 225.9467 | 204.3827 | 165136.239 | 225946.6875 | 1.1501e-05 | 1.4196 | 204382.6528

## RESULTADOS_1
Unnamed: 0 | Volume de calda [L] | STATUS | Capacidade operacional [ha/h] | Tempo de missao [h] | Tempo util [h] | Tempo por voo [min] | Autonomia Projetada [h] | N° Voos | MTOW [kg] | Massa Estrutura [kg] | Combustível [kg] | Abastecimentos | Massa gerador | Potência gerador [W] | Combustível consumido [L] | Calda cons [L] | Distância percorrida [km] | Distância Pulverizando [km] | RTL ACUMULADO[m] | EOC [km/km] | EOC [h/h] | Tempo de manobra [h] | Tempo rtl_rtw [h] | V pulv [m/s] | V desloc [m/s] | Preço Total por ha Simples [R$/ha] | Preço Total por ha Presumido [R$/ha] | Preço Total por ha Real [R$/ha] | Preço Total Simples [R$] | Preço Total Presumido [R$] | Prod CAPEX [ha/R$] | Dias Trabalhados | Preço Total Real [R$]
0 | 15 | CONCLUIDO | 2.6498 | 37.74 | 34.82 | 18.99 | 0.43 | 110 | 39.78 | 19.54 | 1 | 108 | 4.24 | 5140 | 151.01 | 795.67 | 191.86 | 51.23 | 68749.04 | 0.27 | 0.83 | 0.28 | 4.11 | 0.5 | 10 | 151.0454 | 206.667 | 186.9429 | 151045.381 | 206666.9539 | 1.3731e-05 | 1.5725 | 186942.9499
1 | 15 | CONCLUIDO | 2.8473 | 35.12 | 32.81 | 35.79 | 0.84 | 55 | 40.89 | 19.54 | 2 | 3 | 4.35 | 5277.26 | 129.12 | 795.64 | 122.45 | 51.23 | 34320.84 | 0.42 | 0.88 | 0.27 | 2.11 | 0.5 | 10 | 126.976 | 173.7341 | 157.1532 | 126975.9752 | 173734.1311 | 1.4755e-05 | 1.4633 | 157153.1894
2 | 15 | CONCLUIDO | 2.8464 | 35.13 | 32.82 | 35.81 | 1.22 | 55 | 42.01 | 19.54 | 3 | 0 | 4.46 | 5414.79 | 131.72 | 795.64 | 122.69 | 51.23 | 34441.25 | 0.42 | 0.88 | 0.27 | 2.12 | 0.5 | 10 | 128.2736 | 175.5096 | 158.7592 | 128273.5782 | 175509.5687 | 1.475e-05 | 1.4638 | 158759.1818

## RESULTADOS_12
Unnamed: 0 | Volume de calda [L] | STATUS | Capacidade operacional [ha/h] | Tempo de missao [h] | Tempo util [h] | Tempo por voo [min] | Autonomia Projetada [h] | N° Voos | MTOW [kg] | Massa Estrutura [kg] | Combustível [kg] | Abastecimentos | Massa gerador | Potência gerador [W] | Combustível consumido [L] | Calda cons [L] | Distância percorrida [km] | Distância Pulverizando [km] | RTL ACUMULADO[m] | EOC [km/km] | EOC [h/h] | Tempo de manobra [h] | Tempo rtl_rtw [h] | V pulv [m/s] | V desloc [m/s] | Preço Total por ha Simples [R$/ha] | Preço Total por ha Presumido [R$/ha] | Preço Total por ha Real [R$/ha] | Preço Total Simples [R$] | Preço Total Presumido [R$] | Prod CAPEX [ha/R$] | Dias Trabalhados | Preço Total Real [R$]
0 | 70 | CONCLUIDO | 1.7131 | 58.37 | 45.34 | 7.27 | 0.12 | 374 | 141.81 | 47.83 | 1 | 372 | 22.98 | 17723.39 | 512.57 | 795.82 | 544.94 | 51.23 | 243972.85 | 0.09 | 0.64 | 0.7 | 14.63 | 0.5 | 10 | 649.271 | 888.3612 | 803.5773 | 649270.9833 | 888361.2032 | 4.769e-06 | 2.4321 | 803577.2568
1 | 70 | CONCLUIDO | 2.3414 | 42.71 | 36.23 | 14.79 | 0.25 | 147 | 143.17 | 47.83 | 2 | 145 | 23.34 | 17891.86 | 404.97 | 795.75 | 239.28 | 51.23 | 92276.71 | 0.21 | 0.8 | 0.34 | 5.53 | 0.5 | 10 | 380.79 | 521.0137 | 471.2889 | 380790.0176 | 521013.7014 | 6.518e-06 | 1.7796 | 471288.885
2 | 70 | CONCLUIDO | 2.5627 | 39.02 | 34.14 | 22.26 | 0.37 | 92 | 144.54 | 47.83 | 3 | 90 | 23.71 | 18060.85 | 377.44 | 795.65 | 169.14 | 51.23 | 57480.58 | 0.3 | 0.85 | 0.25 | 3.43 | 0.5 | 10 | 326.6939 | 446.997 | 404.3362 | 326693.9082 | 446997.0179 | 7.1341e-06 | 1.6258 | 404336.2499
3 | 70 | CONCLUIDO | 2.6732 | 37.41 | 33.24 | 29.77 | 0.49 | 67 | 145.92 | 47.83 | 4 | 65 | 24.09 | 18230.35 | 363.31 | 795.69 | 139.39 | 51.23 | 42732.09 | 0.37 | 0.87 | 0.21 | 2.54 | 0.5 | 10 | 303.2832 | 414.9655 | 375.3617 | 303283.2121 | 414965.4707 | 7.4417e-06 | 1.5588 | 375361.7486
4 | 70 | CONCLUIDO | 2.752 | 36.34 | 32.61 | 37.62 | 0.6 | 52 | 147.3 | 47.83 | 5 | 50 | 24.47 | 18400.38 | 352.65 | 795.68 | 118.13 | 51.23 | 32173.99 | 0.43 | 0.89 | 0.19 | 1.9 | 0.5 | 10 | 287.4833 | 393.3474 | 355.8069 | 287483.3479 | 393347.3994 | 7.6611e-06 | 1.5142 | 355806.8757
5 | 70 | CONCLUIDO | 2.7978 | 35.74 | 32.27 | 45.03 | 0.71 | 43 | 148.68 | 47.83 | 6 | 41 | 24.85 | 18570.94 | 344.47 | 795.65 | 106.82 | 51.23 | 26567.4 | 0.48 | 0.89 | 0.18 | 1.57 | 0.5 | 10 | 277.7174 | 379.9852 | 343.72 | 277717.4262 | 379985.2345 | 7.7886e-06 | 1.4892 | 343719.9771
6 | 70 | CONCLUIDO | 2.8535 | 35.04 | 31.78 | 52.96 | 0.83 | 36 | 150.07 | 47.83 | 7 | 34 | 25.24 | 18742.03 | 335.88 | 795.64 | 89.6 | 51.23 | 17989.76 | 0.57 | 0.91 | 0.17 | 1.07 | 0.5 | 10 | 266.8105 | 365.062 | 330.221 | 266810.5409 | 365061.9528 | 7.9436e-06 | 1.46 | 330220.9524
7 | 70 | CONCLUIDO | 2.8579 | 34.99 | 31.87 | 61.68 | 0.94 | 31 | 151.46 | 47.83 | 8 | 29 | 25.63 | 18913.66 | 333 | 795.64 | 93.3 | 51.23 | 19864.18 | 0.55 | 0.91 | 0.16 | 1.16 | 0.5 | 10 | 265.2911 | 362.983 | 328.3404 | 265291.132 | 362983.0306 | 7.9559e-06 | 1.4579 | 328340.4396
8 | 70 | CONCLUIDO | 2.8831 | 34.68 | 31.68 | 70.39 | 1.04 | 27 | 152.85 | 47.83 | 9 | 25 | 26.03 | 19085.83 | 326.51 | 795.64 | 86.93 | 51.23 | 16702.49 | 0.59 | 0.91 | 0.15 | 0.97 | 0.5 | 10 | 259.3764 | 354.8902 | 321.02 | 259376.3993 | 354890.2324 | 8.026e-06 | 1.445 | 321020.0067
9 | 70 | CONCLUIDO | 2.9008 | 34.47 | 31.55 | 78.88 | 1.15 | 24 | 154.25 | 47.83 | 10 | 22 | 26.43 | 19258.55 | 320.55 | 795.64 | 82.77 | 51.23 | 14637.99 | 0.62 | 0.91 | 0.15 | 0.85 | 0.5 | 10 | 254.6377 | 348.4065 | 315.1551 | 254637.6906 | 348406.5221 | 8.0753e-06 | 1.4363 | 315155.0926
10 | 70 | CONCLUIDO | 2.9101 | 34.36 | 31.5 | 85.91 | 1.25 | 22 | 155.66 | 47.83 | 11 | 20 | 26.83 | 19431.82 | 316.31 | 795.65 | 80.89 | 51.23 | 13705.05 | 0.63 | 0.92 | 0.15 | 0.79 | 0.5 | 10 | 251.7042 | 344.3928 | 311.5244 | 251704.2056 | 344392.7985 | 8.1012e-06 | 1.4317 | 311524.4332
11 | 70 | CONCLUIDO | 2.9226 | 34.22 | 31.41 | 94.23 | 1.35 | 20 | 157.07 | 47.83 | 12 | 18 | 27.24 | 19605.66 | 310.97 | 795.64 | 77.94 | 51.23 | 12242.6 | 0.66 | 0.92 | 0.14 | 0.7 | 0.5 | 10 | 247.8964 | 339.1827 | 306.8116 | 247896.3666 | 339182.7451 | 8.136e-06 | 1.4258 | 306811.62
12 | 70 | CONCLUIDO | 2.9471 | 33.93 | 31.18 | 103.94 | 1.45 | 18 | 158.48 | 47.83 | 13 | 16 | 27.65 | 19780.06 | 303.81 | 795.64 | 70.41 | 51.23 | 8486.64 | 0.73 | 0.93 | 0.13 | 0.48 | 0.5 | 10 | 241.8959 | 330.9727 | 299.3851 | 241895.9208 | 330972.6705 | 8.2042e-06 | 1.4138 | 299385.1034
13 | 70 | CONCLUIDO | 2.9388 | 34.03 | 31.31 | 110.5 | 1.55 | 17 | 159.9 | 47.83 | 14 | 15 | 28.07 | 19955.16 | 299.32 | 795.64 | 74.63 | 51.23 | 10599.75 | 0.69 | 0.92 | 0.13 | 0.6 | 0.5 | 10 | 240.8627 | 329.5589 | 298.1063 | 240862.6609 | 329558.9187 | 8.1811e-06 | 1.4179 | 298106.278
14 | 70 | CONCLUIDO | 2.9432 | 33.98 | 31.29 | 117.32 | 1.65 | 16 | 161.32 | 47.83 | 15 | 14 | 28.5 | 20130.71 | 294.6 | 795.64 | 73.95 | 51.23 | 10264.35 | 0.69 | 0.92 | 0.13 | 0.58 | 0.5 | 10 | 238.267 | 326.0074 | 294.8937 | 238266.9785 | 326007.3915 | 8.1933e-06 | 1.4158 | 294893.7036
15 | 70 | CONCLUIDO | 2.9568 | 33.82 | 31.19 | 133.66 | 1.74 | 14 | 162.75 | 47.83 | 16 | 11 | 28.92 | 20306.85 | 288.71 | 795.64 | 70.5 | 51.23 | 8550 | 0.73 | 0.93 | 0.13 | 0.48 | 0.5 | 10 | 234.1867 | 320.4246 | 289.8437 | 234186.7045 | 320424.5807 | 8.2312e-06 | 1.4092 | 289843.7084
16 | 70 | CONCLUIDO | 2.9548 | 33.84 | 31.21 | 133.76 | 1.83 | 14 | 164.19 | 47.83 | 17 | 10 | 29.36 | 20483.57 | 286.4 | 795.64 | 71.28 | 51.23 | 8939.36 | 0.72 | 0.92 | 0.13 | 0.51 | 0.5 | 10 | 233.3353 | 319.2597 | 288.79 | 233335.3433 | 319259.7108 | 8.2256e-06 | 1.41 | 288790.0121
17 | 70 | CONCLUIDO | 2.9694 | 33.68 | 31.07 | 143.42 | 1.93 | 13 | 165.62 | 47.83 | 18 | 4 | 29.8 | 20660.89 | 282.59 | 795.67 | 66.24 | 51.23 | 6424.84 | 0.77 | 0.93 | 0.14 | 0.37 | 0.5 | 10 | 230.063 | 314.7823 | 284.7399 | 230062.9833 | 314782.3233 | 8.2663e-06 | 1.4033 | 284739.9402
18 | 70 | CONCLUIDO | 2.9675 | 33.7 | 31.09 | 143.51 | 2.02 | 13 | 167.07 | 47.83 | 19 | 0 | 30.24 | 20838.81 | 284.23 | 795.64 | 66.87 | 51.23 | 6738.54 | 0.77 | 0.93 | 0.14 | 0.39 | 0.5 | 10 | 231.0162 | 316.0866 | 285.9197 | 231016.2244 | 316086.59 | 8.261e-06 | 1.4042 | 285919.7295

## RESULTADOS_16
Unnamed: 0 | Volume de calda [L] | STATUS | Capacidade operacional [ha/h] | Tempo de missao [h] | Tempo util [h] | Tempo por voo [min] | Autonomia Projetada [h] | N° Voos | MTOW [kg] | Massa Estrutura [kg] | Combustível [kg] | Abastecimentos | Massa gerador | Potência gerador [W] | Combustível consumido [L] | Calda cons [L] | Distância percorrida [km] | Distância Pulverizando [km] | RTL ACUMULADO[m] | EOC [km/km] | EOC [h/h] | Tempo de manobra [h] | Tempo rtl_rtw [h] | V pulv [m/s] | V desloc [m/s] | Preço Total por ha Simples [R$/ha] | Preço Total por ha Presumido [R$/ha] | Preço Total por ha Real [R$/ha] | Preço Total Simples [R$] | Preço Total Presumido [R$] | Prod CAPEX [ha/R$] | Dias Trabalhados | Preço Total Real [R$]
0 | 90 | CONCLUIDO | 1.4549 | 68.73 | 49.49 | 6.28 | 0.1 | 473 | 176.73 | 52.44 | 1 | 471 | 33.29 | 22031.19 | 646.61 | 795.8 | 684.7 | 51.23 | 313358.46 | 0.07 | 0.58 | 0.86 | 18.78 | 0.5 | 10 | 943.3364 | 1290.7145 | 1167.5305 | 943336.3858 | 1290714.4601 | 3.6597e-06 | 2.8638 | 1167530.4835
1 | 90 | CONCLUIDO | 2.1719 | 46.04 | 37.37 | 12.74 | 0.2 | 176 | 178.21 | 52.44 | 2 | 174 | 33.77 | 22213.89 | 484.22 | 795.72 | 277.3 | 51.23 | 111139.81 | 0.18 | 0.77 | 0.38 | 6.66 | 0.5 | 10 | 479.6868 | 656.3286 | 593.6895 | 479686.7704 | 656328.6015 | 5.4633e-06 | 1.9183 | 593689.5209
2 | 90 | CONCLUIDO | 2.4342 | 41.08 | 34.79 | 19.15 | 0.3 | 109 | 179.7 | 52.44 | 3 | 107 | 34.26 | 22397.24 | 447.76 | 795.69 | 190.56 | 51.23 | 68107.68 | 0.27 | 0.83 | 0.29 | 4.08 | 0.5 | 10 | 398.1105 | 544.7123 | 492.7257 | 398110.4751 | 544712.3154 | 6.1231e-06 | 1.7117 | 492725.7365
3 | 90 | CONCLUIDO | 2.5727 | 38.87 | 33.64 | 25.55 | 0.39 | 79 | 181.19 | 52.44 | 4 | 77 | 34.75 | 22581.25 | 430.18 | 795.66 | 152.78 | 51.23 | 49365.03 | 0.34 | 0.86 | 0.23 | 2.94 | 0.5 | 10 | 363.3824 | 497.1959 | 449.7442 | 363382.4219 | 497195.861 | 6.4715e-06 | 1.6196 | 449744.1858
4 | 90 | CONCLUIDO | 2.6645 | 37.53 | 32.94 | 32.4 | 0.49 | 61 | 182.69 | 52.44 | 5 | 59 | 35.25 | 22766.06 | 418.08 | 795.64 | 128.93 | 51.23 | 37531.82 | 0.4 | 0.88 | 0.21 | 2.24 | 0.5 | 10 | 342.337 | 468.4005 | 423.697 | 342336.9516 | 468400.52 | 6.7024e-06 | 1.5637 | 423697.0318
5 | 90 | CONCLUIDO | 2.7155 | 36.83 | 32.59 | 38.34 | 0.58 | 51 | 184.19 | 52.44 | 6 | 49 | 35.75 | 22951.43 | 411.02 | 795.65 | 117.7 | 51.23 | 31963.82 | 0.44 | 0.89 | 0.18 | 1.89 | 0.5 | 10 | 331.2231 | 453.1941 | 409.9419 | 331223.1154 | 453194.079 | 6.8307e-06 | 1.5346 | 409941.8721
6 | 90 | CONCLUIDO | 2.7609 | 36.22 | 32.27 | 45.03 | 0.67 | 43 | 185.7 | 52.44 | 7 | 41 | 36.26 | 23137.49 | 404.18 | 795.64 | 106.77 | 51.23 | 26542.03 | 0.48 | 0.89 | 0.17 | 1.57 | 0.5 | 10 | 321.3702 | 439.7129 | 397.7473 | 321370.2141 | 439712.9048 | 6.9449e-06 | 1.5092 | 397747.3223
7 | 90 | CONCLUIDO | 2.8007 | 35.7 | 31.97 | 51.84 | 0.76 | 37 | 187.22 | 52.44 | 8 | 35 | 36.78 | 23324.24 | 397.52 | 795.64 | 96.42 | 51.23 | 21394.84 | 0.53 | 0.9 | 0.17 | 1.26 | 0.5 | 10 | 312.5076 | 427.5867 | 386.7785 | 312507.6353 | 427586.7335 | 7.045e-06 | 1.4875 | 386778.4558
8 | 90 | CONCLUIDO | 2.815 | 35.52 | 31.93 | 58.05 | 0.85 | 33 | 188.74 | 52.44 | 9 | 31 | 37.3 | 23511.69 | 394.16 | 795.65 | 95.5 | 51.23 | 20957.2 | 0.54 | 0.9 | 0.16 | 1.22 | 0.5 | 10 | 309.1734 | 423.0247 | 382.6518 | 309173.4021 | 423024.6886 | 7.081e-06 | 1.48 | 382651.806
9 | 90 | CONCLUIDO | 2.8392 | 35.22 | 31.77 | 65.73 | 0.93 | 29 | 190.26 | 52.44 | 10 | 27 | 37.82 | 23699.85 | 389.2 | 795.68 | 89.96 | 51.23 | 18205.55 | 0.57 | 0.91 | 0.15 | 1.06 | 0.5 | 10 | 303.6596 | 415.4805 | 375.8276 | 303659.5944 | 415480.4536 | 7.1419e-06 | 1.4675 | 375827.5822
10 | 90 | CONCLUIDO | 2.8499 | 35.09 | 31.71 | 70.46 | 1.02 | 27 | 191.79 | 52.44 | 11 | 25 | 38.35 | 23888.73 | 385.6 | 795.68 | 88.17 | 51.23 | 17319.61 | 0.58 | 0.91 | 0.15 | 1 | 0.5 | 10 | 300.6146 | 411.3142 | 372.0589 | 300614.6013 | 411314.1597 | 7.1688e-06 | 1.4621 | 372058.9136
11 | 90 | CONCLUIDO | 2.8703 | 34.84 | 31.57 | 78.91 | 1.1 | 24 | 193.33 | 52.44 | 12 | 22 | 38.89 | 24078.33 | 381.23 | 795.65 | 83.22 | 51.23 | 14858.9 | 0.62 | 0.91 | 0.15 | 0.86 | 0.5 | 10 | 295.9709 | 404.9604 | 366.3115 | 295970.8656 | 404960.3957 | 7.2201e-06 | 1.4517 | 366311.5439
12 | 90 | CONCLUIDO | 2.8825 | 34.69 | 31.49 | 85.88 | 1.18 | 22 | 194.88 | 52.44 | 13 | 20 | 39.43 | 24268.67 | 377.61 | 795.64 | 80.7 | 51.23 | 13611.48 | 0.63 | 0.92 | 0.14 | 0.78 | 0.5 | 10 | 292.7609 | 400.5684 | 362.3387 | 292760.9437 | 400568.4388 | 7.2508e-06 | 1.4454 | 362338.7492
13 | 90 | CONCLUIDO | 2.8881 | 34.62 | 31.46 | 89.88 | 1.27 | 21 | 196.42 | 52.44 | 14 | 19 | 39.98 | 24459.75 | 373.63 | 795.64 | 79.63 | 51.23 | 13082.87 | 0.64 | 0.92 | 0.14 | 0.75 | 0.5 | 10 | 290.2251 | 397.0987 | 359.2002 | 290225.0656 | 397098.7386 | 7.2649e-06 | 1.4425 | 359200.1923
14 | 90 | CONCLUIDO | 2.9017 | 34.46 | 31.37 | 99.05 | 1.35 | 19 | 197.98 | 52.44 | 15 | 17 | 40.54 | 24651.58 | 370.63 | 795.64 | 76.43 | 51.23 | 11489.36 | 0.67 | 0.92 | 0.14 | 0.66 | 0.5 | 10 | 287.1823 | 392.9355 | 355.4343 | 287182.3267 | 392935.529 | 7.2991e-06 | 1.4358 | 355434.3136
15 | 90 | CONCLUIDO | 2.9021 | 34.46 | 31.4 | 104.66 | 1.42 | 18 | 199.54 | 52.44 | 16 | 16 | 41.1 | 24844.17 | 368.19 | 795.65 | 77.84 | 51.23 | 12199.92 | 0.66 | 0.92 | 0.13 | 0.69 | 0.5 | 10 | 286.095 | 391.4479 | 354.0886 | 286095.0445 | 391447.8616 | 7.3001e-06 | 1.4358 | 354088.6271
16 | 90 | CONCLUIDO | 2.9123 | 34.34 | 31.31 | 110.51 | 1.5 | 17 | 201.11 | 52.44 | 17 | 15 | 41.67 | 25037.53 | 362.88 | 795.66 | 74.75 | 51.23 | 10659.54 | 0.69 | 0.92 | 0.14 | 0.61 | 0.5 | 10 | 282.3356 | 386.304 | 349.4356 | 282335.5514 | 386303.9572 | 7.3257e-06 | 1.4308 | 349435.6497
17 | 90 | CONCLUIDO | 2.9178 | 34.27 | 31.28 | 117.31 | 1.58 | 16 | 202.68 | 52.44 | 18 | 14 | 42.24 | 25231.66 | 360.47 | 795.64 | 73.81 | 51.23 | 10196.09 | 0.69 | 0.92 | 0.13 | 0.58 | 0.5 | 10 | 280.5862 | 383.9103 | 347.2705 | 280586.1505 | 383910.3497 | 7.3396e-06 | 1.4279 | 347270.4847
18 | 90 | CONCLUIDO | 2.9212 | 34.23 | 31.28 | 125.11 | 1.65 | 15 | 204.26 | 52.44 | 19 | 13 | 42.82 | 25426.72 | 357.8 | 795.64 | 73.62 | 51.23 | 10108.1 | 0.7 | 0.92 | 0.14 | 0.57 | 0.5 | 10 | 279.0174 | 381.7639 | 345.3289 | 279017.3979 | 381763.9132 | 7.3481e-06 | 1.4263 | 345328.9011
19 | 90 | CONCLUIDO | 2.9324 | 34.1 | 31.18 | 133.64 | 1.73 | 14 | 205.85 | 52.44 | 20 | 12 | 43.41 | 25622.45 | 352.94 | 795.64 | 70.48 | 51.23 | 8541.6 | 0.73 | 0.93 | 0.13 | 0.48 | 0.5 | 10 | 275.3913 | 376.8025 | 340.841 | 275391.3018 | 376802.5285 | 7.3763e-06 | 1.4208 | 340841.0241
20 | 90 | CONCLUIDO | 2.9374 | 34.04 | 31.16 | 143.82 | 1.8 | 13 | 207.45 | 52.44 | 21 | 11 | 44 | 25818.99 | 348.53 | 795.64 | 69.75 | 51.23 | 8182.46 | 0.73 | 0.93 | 0.13 | 0.46 | 0.5 | 10 | 272.8192 | 373.2833 | 337.6577 | 272819.234 | 373283.3119 | 7.3889e-06 | 1.4183 | 337657.6765
21 | 90 | CONCLUIDO | 2.948 | 33.92 | 31.04 | 143.25 | 1.87 | 13 | 209.05 | 52.44 | 22 | 11 | 44.6 | 26016.35 | 343.89 | 795.64 | 65.52 | 51.23 | 6065.65 | 0.78 | 0.93 | 0.12 | 0.33 | 0.5 | 10 | 269.3316 | 368.5114 | 333.3412 | 269331.6066 | 368511.3863 | 7.4155e-06 | 1.4133 | 333341.1768
22 | 90 | CONCLUIDO | 2.9432 | 33.98 | 31.13 | 155.65 | 1.94 | 12 | 210.65 | 52.44 | 23 | 10 | 45.21 | 26214.54 | 342.65 | 795.65 | 68.63 | 51.23 | 7625.4 | 0.75 | 0.93 | 0.13 | 0.42 | 0.5 | 10 | 269.476 | 368.7089 | 333.5198 | 269475.9622 | 368708.9 | 7.4035e-06 | 1.4158 | 333519.84
23 | 90 | CONCLUIDO | 2.951 | 33.89 | 31.07 | 169.5 | 2.01 | 11 | 212.27 | 52.44 | 24 | 9 | 45.82 | 26413.56 | 334.85 | 795.66 | 66.88 | 51.23 | 6758.16 | 0.77 | 0.93 | 0.12 | 0.37 | 0.5 | 10 | 264.9856 | 362.5651 | 327.9624 | 264985.6479 | 362565.0538 | 7.4231e-06 | 1.4121 | 327962.3539
24 | 90 | CONCLUIDO | 2.9494 | 33.91 | 31.09 | 169.6 | 2.08 | 11 | 213.89 | 52.44 | 25 | 8 | 46.44 | 26613.43 | 337.32 | 795.64 | 67.47 | 51.23 | 7052.71 | 0.76 | 0.93 | 0.13 | 0.39 | 0.5 | 10 | 266.3305 | 364.4051 | 329.6268 | 266330.4848 | 364405.119 | 7.4191e-06 | 1.4129 | 329626.8059
25 | 90 | CONCLUIDO | 2.9492 | 33.91 | 31.1 | 169.61 | 2.14 | 11 | 215.51 | 52.44 | 26 | 7 | 47.07 | 26814.17 | 334.29 | 795.64 | 67.49 | 51.23 | 7063.16 | 0.76 | 0.93 | 0.13 | 0.39 | 0.5 | 10 | 264.9806 | 362.5582 | 327.9562 | 264980.6429 | 362558.2058 | 7.4186e-06 | 1.4129 | 327956.1595
26 | 90 | CONCLUIDO | 2.9568 | 33.82 | 31.04 | 186.27 | 2.21 | 10 | 217.15 | 52.44 | 27 | 2 | 47.71 | 27015.77 | 329.98 | 795.64 | 65.52 | 51.23 | 6081.01 | 0.78 | 0.93 | 0.13 | 0.34 | 0.5 | 10 | 262.1336 | 358.6628 | 324.4325 | 262133.6005 | 358662.7567 | 7.4377e-06 | 1.4092 | 324432.4866
27 | 90 | CONCLUIDO | 2.9557 | 33.83 | 31.06 | 186.34 | 2.27 | 10 | 218.79 | 52.44 | 28 | 1 | 48.35 | 27218.26 | 332.52 | 795.64 | 65.9 | 51.23 | 6268.9 | 0.78 | 0.93 | 0.13 | 0.35 | 0.5 | 10 | 263.4604 | 360.4782 | 326.0746 | 263460.4172 | 360478.1659 | 7.4349e-06 | 1.4096 | 326074.6357
28 | 90 | CONCLUIDO | 2.9543 | 33.85 | 31.07 | 186.44 | 2.34 | 10 | 220.44 | 52.44 | 29 | 0 | 49 | 27421.64 | 335.15 | 795.67 | 66.46 | 51.23 | 6553.21 | 0.77 | 0.93 | 0.13 | 0.37 | 0.5 | 10 | 264.8283 | 362.3497 | 327.7676 | 264828.2592 | 362349.7076 | 7.4314e-06 | 1.4104 | 327767.5601

## RESULTADOS_0
Unnamed: 0 | Volume de calda [L] | STATUS | Capacidade operacional [ha/h] | Tempo de missao [h] | Tempo util [h] | Tempo por voo [min] | Autonomia Projetada [h] | N° Voos | MTOW [kg] | Massa Estrutura [kg] | Combustível [kg] | Abastecimentos | Massa gerador | Potência gerador [W] | Combustível consumido [L] | Calda cons [L] | Distância percorrida [km] | Distância Pulverizando [km] | RTL ACUMULADO[m] | EOC [km/km] | EOC [h/h] | Tempo de manobra [h] | Tempo rtl_rtw [h] | V pulv [m/s] | V desloc [m/s] | Preço Total por ha Simples [R$/ha] | Preço Total por ha Presumido [R$/ha] | Preço Total por ha Real [R$/ha] | Preço Total Simples [R$] | Preço Total Presumido [R$] | Prod CAPEX [ha/R$] | Dias Trabalhados | Preço Total Real [R$]
0 | 10 | CONCLUIDO | 2.7475 | 36.4 | 33.84 | 24.76 | 0.64 | 82 | 26.11 | 12.1 | 1 | 9 | 3.01 | 3454.41 | 97.37 | 795.67 | 155.79 | 51.23 | 50855.39 | 0.33 | 0.85 | 0.34 | 3.13 | 0.5 | 10 | 109.2391 | 149.4658 | 135.201 | 109239.12 | 149465.7833 | 1.6767e-05 | 1.5167 | 135200.9788
1 | 10 | CONCLUIDO | 2.7502 | 36.36 | 33.81 | 25.05 | 1.23 | 81 | 27.2 | 12.1 | 2 | 0 | 3.1 | 3588.35 | 100.98 | 795.69 | 154.78 | 51.23 | 50356.38 | 0.33 | 0.85 | 0.34 | 3.11 | 0.5 | 10 | 110.8764 | 151.706 | 137.2274 | 110876.4382 | 151706.0343 | 1.6784e-05 | 1.515 | 137227.4233

## RESULTADOS_7
Unnamed: 0 | Volume de calda [L] | STATUS | Capacidade operacional [ha/h] | Tempo de missao [h] | Tempo util [h] | Tempo por voo [min] | Autonomia Projetada [h] | N° Voos | MTOW [kg] | Massa Estrutura [kg] | Combustível [kg] | Abastecimentos | Massa gerador | Potência gerador [W] | Combustível consumido [L] | Calda cons [L] | Distância percorrida [km] | Distância Pulverizando [km] | RTL ACUMULADO[m] | EOC [km/km] | EOC [h/h] | Tempo de manobra [h] | Tempo rtl_rtw [h] | V pulv [m/s] | V desloc [m/s] | Preço Total por ha Simples [R$/ha] | Preço Total por ha Presumido [R$/ha] | Preço Total por ha Real [R$/ha] | Preço Total Simples [R$] | Preço Total Presumido [R$] | Prod CAPEX [ha/R$] | Dias Trabalhados | Preço Total Real [R$]
0 | 45 | CONCLUIDO | 2.0772 | 48.14 | 40.77 | 9.34 | 0.18 | 262 | 98.71 | 39.72 | 1 | 260 | 12.99 | 12407.75 | 360.18 | 795.76 | 391.29 | 51.23 | 167703.76 | 0.13 | 0.71 | 0.53 | 10.06 | 0.5 | 10 | 391.0938 | 535.1118 | 484.0414 | 391093.7744 | 535111.756 | 6.9107e-06 | 2.0058 | 484041.441
1 | 45 | CONCLUIDO | 2.5594 | 39.07 | 34.82 | 18.99 | 0.35 | 110 | 99.95 | 39.72 | 2 | 108 | 13.24 | 12561.45 | 300.98 | 795.67 | 192.15 | 51.23 | 68897.43 | 0.27 | 0.83 | 0.28 | 4.12 | 0.5 | 10 | 270.1005 | 369.5634 | 334.2927 | 270100.4544 | 369563.3577 | 8.5149e-06 | 1.6279 | 334292.7495
2 | 45 | CONCLUIDO | 2.7369 | 36.54 | 33.15 | 29.25 | 0.52 | 68 | 101.2 | 39.72 | 3 | 66 | 13.49 | 12715.54 | 280.13 | 795.65 | 135.84 | 51.23 | 40952.96 | 0.38 | 0.87 | 0.22 | 2.45 | 0.5 | 10 | 238.1039 | 325.7842 | 294.6918 | 238103.8713 | 325784.221 | 9.1054e-06 | 1.5225 | 294691.8322
3 | 45 | CONCLUIDO | 2.8123 | 35.56 | 32.54 | 39.05 | 0.69 | 50 | 102.45 | 39.72 | 4 | 48 | 13.74 | 12870.03 | 268.65 | 795.64 | 115.76 | 51.23 | 31003.45 | 0.44 | 0.89 | 0.19 | 1.84 | 0.5 | 10 | 224.6064 | 307.3163 | 277.9865 | 224606.3558 | 307316.3249 | 9.3563e-06 | 1.4817 | 277986.4862
4 | 45 | CONCLUIDO | 2.8727 | 34.81 | 32.04 | 50.59 | 0.85 | 38 | 103.71 | 39.72 | 5 | 36 | 14 | 13024.91 | 257.56 | 795.66 | 98.86 | 51.23 | 22611.54 | 0.52 | 0.9 | 0.17 | 1.34 | 0.5 | 10 | 213.4577 | 292.0622 | 264.1882 | 213457.6998 | 292062.2419 | 9.5572e-06 | 1.4504 | 264188.2315
5 | 45 | CONCLUIDO | 2.8992 | 34.49 | 31.87 | 61.68 | 1.01 | 31 | 104.97 | 39.72 | 6 | 29 | 14.25 | 13180.19 | 249.86 | 795.64 | 93.43 | 51.23 | 19931 | 0.55 | 0.91 | 0.16 | 1.16 | 0.5 | 10 | 207.4998 | 283.9103 | 256.8143 | 207499.7534 | 283910.3169 | 9.6454e-06 | 1.4371 | 256814.3147
6 | 45 | CONCLUIDO | 2.9266 | 34.17 | 31.65 | 73.03 | 1.16 | 26 | 106.23 | 39.72 | 7 | 24 | 14.52 | 13335.87 | 240.29 | 795.64 | 86.01 | 51.23 | 16244.33 | 0.6 | 0.91 | 0.15 | 0.94 | 0.5 | 10 | 200.603 | 274.4739 | 248.2785 | 200603.0357 | 274473.9235 | 9.7365e-06 | 1.4238 | 248278.5175
7 | 45 | CONCLUIDO | 2.9473 | 33.93 | 31.49 | 85.88 | 1.31 | 22 | 107.5 | 39.72 | 8 | 19 | 14.78 | 13491.96 | 232.07 | 795.64 | 80.63 | 51.23 | 13577.14 | 0.64 | 0.92 | 0.14 | 0.78 | 0.5 | 10 | 195.0344 | 266.8546 | 241.3864 | 195034.3676 | 266854.6261 | 9.8054e-06 | 1.4138 | 241386.3951
8 | 45 | CONCLUIDO | 2.9566 | 33.82 | 31.42 | 94.27 | 1.46 | 20 | 108.77 | 39.72 | 9 | 6 | 15.05 | 13648.58 | 224.7 | 795.64 | 77.83 | 51.23 | 12184.22 | 0.66 | 0.92 | 0.16 | 0.72 | 0.5 | 10 | 190.869 | 261.1554 | 236.2311 | 190869.0375 | 261155.4377 | 9.8363e-06 | 1.4092 | 236231.1293
9 | 45 | CONCLUIDO | 2.9611 | 33.77 | 31.39 | 99.13 | 1.6 | 19 | 110.04 | 39.72 | 10 | 1 | 15.32 | 13805.5 | 226.05 | 795.64 | 76.59 | 51.23 | 11572.54 | 0.67 | 0.92 | 0.16 | 0.69 | 0.5 | 10 | 191.1318 | 261.515 | 236.5564 | 191131.8397 | 261515.0152 | 9.8513e-06 | 1.4071 | 236556.3892
10 | 45 | CONCLUIDO | 2.9594 | 33.79 | 31.41 | 99.19 | 1.74 | 19 | 111.32 | 39.72 | 11 | 0 | 15.6 | 13962.83 | 228.32 | 795.68 | 77.32 | 51.23 | 11937.43 | 0.66 | 0.92 | 0.16 | 0.71 | 0.5 | 10 | 192.3313 | 263.1561 | 238.0409 | 192331.2626 | 263156.1185 | 9.8457e-06 | 1.4079 | 238040.8679

## RESULTADOS_10
Unnamed: 0 | Volume de calda [L] | STATUS | Capacidade operacional [ha/h] | Tempo de missao [h] | Tempo util [h] | Tempo por voo [min] | Autonomia Projetada [h] | N° Voos | MTOW [kg] | Massa Estrutura [kg] | Combustível [kg] | Abastecimentos | Massa gerador | Potência gerador [W] | Combustível consumido [L] | Calda cons [L] | Distância percorrida [km] | Distância Pulverizando [km] | RTL ACUMULADO[m] | EOC [km/km] | EOC [h/h] | Tempo de manobra [h] | Tempo rtl_rtw [h] | V pulv [m/s] | V desloc [m/s] | Preço Total por ha Simples [R$/ha] | Preço Total por ha Presumido [R$/ha] | Preço Total por ha Real [R$/ha] | Preço Total Simples [R$] | Preço Total Presumido [R$] | Prod CAPEX [ha/R$] | Dias Trabalhados | Preço Total Real [R$]
0 | 60 | CONCLUIDO | 1.8503 | 54.05 | 43.51 | 7.93 | 0.14 | 329 | 124.63 | 45 | 1 | 327 | 18.64 | 15605.44 | 451.1 | 795.74 | 483.1 | 51.23 | 213276.14 | 0.11 | 0.66 | 0.63 | 12.8 | 0.5 | 10 | 536.0938 | 733.5071 | 663.5023 | 536093.7703 | 733507.1473 | 5.4813e-06 | 2.2521 | 663502.2547
1 | 60 | CONCLUIDO | 2.4238 | 41.26 | 35.73 | 16.12 | 0.28 | 133 | 125.95 | 45 | 2 | 131 | 18.95 | 15767.7 | 365.14 | 795.67 | 222.43 | 51.23 | 83921.47 | 0.23 | 0.81 | 0.32 | 5.02 | 0.5 | 10 | 336.4136 | 460.296 | 416.366 | 336413.6184 | 460295.9542 | 7.1803e-06 | 1.7192 | 416365.9543
2 | 60 | CONCLUIDO | 2.6287 | 38.04 | 33.79 | 24.43 | 0.42 | 83 | 127.27 | 45 | 3 | 81 | 19.27 | 15930.42 | 340.57 | 795.7 | 157.28 | 51.23 | 51594.08 | 0.33 | 0.85 | 0.24 | 3.08 | 0.5 | 10 | 291.8688 | 399.3478 | 361.2346 | 291868.8305 | 399347.8103 | 7.7873e-06 | 1.585 | 361234.6157
3 | 60 | CONCLUIDO | 2.7341 | 36.57 | 32.91 | 32.91 | 0.55 | 60 | 128.59 | 45 | 4 | 58 | 19.59 | 16093.6 | 327.14 | 795.64 | 128.04 | 51.23 | 37090.44 | 0.4 | 0.88 | 0.2 | 2.2 | 0.5 | 10 | 271.4946 | 371.471 | 336.0183 | 271494.6474 | 371470.9541 | 8.0995e-06 | 1.5237 | 336018.2876
4 | 60 | CONCLUIDO | 2.7959 | 35.77 | 32.43 | 41.4 | 0.68 | 47 | 129.92 | 45 | 5 | 45 | 19.92 | 16257.24 | 317.4 | 795.64 | 112.06 | 51.23 | 29167.18 | 0.46 | 0.89 | 0.19 | 1.73 | 0.5 | 10 | 259.3572 | 354.864 | 320.9962 | 259357.2021 | 354863.9659 | 8.2826e-06 | 1.4904 | 320996.2471
5 | 60 | CONCLUIDO | 2.8454 | 35.15 | 32.04 | 50.59 | 0.81 | 38 | 131.25 | 45 | 6 | 36 | 20.25 | 16421.36 | 308.69 | 795.65 | 98.89 | 51.23 | 22628.3 | 0.52 | 0.9 | 0.17 | 1.34 | 0.5 | 10 | 249.6427 | 341.5722 | 308.973 | 249642.714 | 341572.1748 | 8.4292e-06 | 1.4646 | 308973.0058
6 | 60 | CONCLUIDO | 2.8672 | 34.88 | 31.93 | 59.86 | 0.93 | 32 | 132.58 | 45 | 7 | 30 | 20.59 | 16585.95 | 302.06 | 795.65 | 95.47 | 51.23 | 20947.89 | 0.54 | 0.9 | 0.16 | 1.22 | 0.5 | 10 | 244.31 | 334.2757 | 302.3729 | 244310.0107 | 334275.7348 | 8.4938e-06 | 1.4533 | 302372.9278
7 | 60 | CONCLUIDO | 2.8924 | 34.57 | 31.73 | 67.98 | 1.06 | 28 | 133.92 | 45 | 8 | 26 | 20.93 | 16751.02 | 295.92 | 795.67 | 88.54 | 51.23 | 17500.46 | 0.58 | 0.91 | 0.15 | 1.02 | 0.5 | 10 | 238.7668 | 326.6913 | 295.5123 | 238766.8128 | 326691.287 | 8.5685e-06 | 1.4404 | 295512.3291
8 | 60 | CONCLUIDO | 2.9155 | 34.3 | 31.55 | 78.88 | 1.18 | 24 | 135.27 | 45 | 9 | 22 | 21.27 | 16916.71 | 288.36 | 795.64 | 82.8 | 51.23 | 14652 | 0.62 | 0.91 | 0.15 | 0.85 | 0.5 | 10 | 232.8809 | 318.6379 | 288.2276 | 232880.8961 | 318637.916 | 8.6369e-06 | 1.4292 | 288227.5605
9 | 60 | CONCLUIDO | 2.9253 | 34.18 | 31.49 | 85.88 | 1.29 | 22 | 136.61 | 45 | 10 | 20 | 21.61 | 17082.76 | 281.39 | 795.67 | 80.76 | 51.23 | 13639.59 | 0.63 | 0.92 | 0.14 | 0.78 | 0.5 | 10 | 228.7025 | 312.9209 | 283.0562 | 228702.5443 | 312920.9108 | 8.6659e-06 | 1.4242 | 283056.1782
10 | 60 | CONCLUIDO | 2.9424 | 33.99 | 31.37 | 99.06 | 1.41 | 19 | 137.96 | 45 | 11 | 17 | 21.96 | 17249.3 | 275.47 | 795.64 | 76.51 | 51.23 | 11532.99 | 0.67 | 0.92 | 0.14 | 0.66 | 0.5 | 10 | 224.3312 | 306.9398 | 277.6459 | 224331.1892 | 306939.8298 | 8.7166e-06 | 1.4163 | 277645.9232
11 | 60 | CONCLUIDO | 2.9433 | 33.98 | 31.38 | 104.61 | 1.52 | 18 | 139.32 | 45 | 12 | 16 | 22.32 | 17416.34 | 269.94 | 795.66 | 77.32 | 51.23 | 11943.28 | 0.66 | 0.92 | 0.13 | 0.68 | 0.5 | 10 | 221.7332 | 303.3852 | 274.4305 | 221733.2193 | 303385.1728 | 8.7192e-06 | 1.4158 | 274430.5177
12 | 60 | CONCLUIDO | 2.9562 | 33.83 | 31.29 | 117.32 | 1.63 | 16 | 140.67 | 45 | 13 | 12 | 22.68 | 17583.88 | 265.11 | 795.64 | 73.86 | 51.23 | 10221.36 | 0.69 | 0.92 | 0.14 | 0.58 | 0.5 | 10 | 218.3119 | 298.704 | 270.1961 | 218311.945 | 298704.0343 | 8.7575e-06 | 1.4096 | 270196.1405
13 | 60 | CONCLUIDO | 2.9616 | 33.77 | 31.25 | 125 | 1.74 | 15 | 142.04 | 45 | 14 | 7 | 23.04 | 17751.93 | 261.29 | 795.64 | 72.39 | 51.23 | 9489.21 | 0.71 | 0.92 | 0.14 | 0.54 | 0.5 | 10 | 216.0575 | 295.6194 | 267.4059 | 216057.4872 | 295619.3858 | 8.7735e-06 | 1.4071 | 267405.8865
14 | 60 | CONCLUIDO | 2.9599 | 33.78 | 31.27 | 125.08 | 1.85 | 15 | 143.4 | 45 | 15 | 1 | 23.41 | 17920.49 | 261.17 | 795.64 | 72.81 | 51.23 | 9700.58 | 0.7 | 0.92 | 0.15 | 0.56 | 0.5 | 10 | 216.1743 | 295.7792 | 267.5504 | 216174.2701 | 295779.1733 | 8.7684e-06 | 1.4075 | 267550.4241
15 | 60 | CONCLUIDO | 2.9603 | 33.78 | 31.27 | 125.06 | 1.96 | 15 | 144.77 | 45 | 16 | 0 | 23.78 | 18089.56 | 262.62 | 795.64 | 72.7 | 51.23 | 9644.64 | 0.7 | 0.92 | 0.15 | 0.56 | 0.5 | 10 | 216.8134 | 296.6537 | 268.3415 | 216813.4052 | 296653.6662 | 8.7696e-06 | 1.4075 | 268341.4566

## RESULTADOS_14
Unnamed: 0 | Volume de calda [L] | STATUS | Capacidade operacional [ha/h] | Tempo de missao [h] | Tempo util [h] | Tempo por voo [min] | Autonomia Projetada [h] | N° Voos | MTOW [kg] | Massa Estrutura [kg] | Combustível [kg] | Abastecimentos | Massa gerador | Potência gerador [W] | Combustível consumido [L] | Calda cons [L] | Distância percorrida [km] | Distância Pulverizando [km] | RTL ACUMULADO[m] | EOC [km/km] | EOC [h/h] | Tempo de manobra [h] | Tempo rtl_rtw [h] | V pulv [m/s] | V desloc [m/s] | Preço Total por ha Simples [R$/ha] | Preço Total por ha Presumido [R$/ha] | Preço Total por ha Real [R$/ha] | Preço Total Simples [R$] | Preço Total Presumido [R$] | Prod CAPEX [ha/R$] | Dias Trabalhados | Preço Total Real [R$]
0 | 80 | CONCLUIDO | 1.5805 | 63.27 | 47.35 | 6.73 | 0.11 | 422 | 159.12 | 50.28 | 1 | 420 | 27.84 | 19859.16 | 577.59 | 795.71 | 612.3 | 51.23 | 277411.91 | 0.08 | 0.61 | 0.79 | 16.64 | 0.5 | 10 | 783.9531 | 1072.6392 | 970.268 | 783953.0892 | 1072639.2022 | 4.1691e-06 | 2.6362 | 970268.0222
1 | 80 | CONCLUIDO | 2.2536 | 44.37 | 36.83 | 13.64 | 0.22 | 162 | 160.54 | 50.28 | 2 | 160 | 28.26 | 20034.4 | 445.05 | 795.68 | 259.51 | 51.23 | 102314.22 | 0.2 | 0.78 | 0.36 | 6.12 | 0.5 | 10 | 429.5096 | 587.674 | 531.5872 | 429509.6008 | 587673.9844 | 5.9446e-06 | 1.8487 | 531587.2041
2 | 80 | CONCLUIDO | 2.5014 | 39.98 | 34.43 | 20.66 | 0.33 | 100 | 161.97 | 50.28 | 3 | 98 | 28.69 | 20210.21 | 412.25 | 795.65 | 179.24 | 51.23 | 62489.53 | 0.29 | 0.84 | 0.26 | 3.73 | 0.5 | 10 | 360.9215 | 493.8287 | 446.6983 | 360921.4578 | 493828.6613 | 6.5983e-06 | 1.6658 | 446698.347
3 | 80 | CONCLUIDO | 2.6256 | 38.09 | 33.41 | 27.46 | 0.43 | 73 | 163.4 | 50.28 | 4 | 71 | 29.12 | 20386.62 | 396.99 | 795.65 | 144.83 | 51.23 | 45421.22 | 0.35 | 0.86 | 0.22 | 2.7 | 0.5 | 10 | 332.6303 | 455.1195 | 411.6835 | 332630.3295 | 455119.4915 | 6.9259e-06 | 1.5871 | 411683.526
4 | 80 | CONCLUIDO | 2.706 | 36.96 | 32.79 | 34.52 | 0.54 | 57 | 164.83 | 50.28 | 5 | 55 | 29.55 | 20563.61 | 386.03 | 795.66 | 124.37 | 51.23 | 35272.86 | 0.41 | 0.88 | 0.19 | 2.09 | 0.5 | 10 | 315.2868 | 431.3894 | 390.2182 | 315286.8429 | 431389.3679 | 7.138e-06 | 1.54 | 390218.1721
5 | 80 | CONCLUIDO | 2.7572 | 36.27 | 32.43 | 41.4 | 0.64 | 47 | 166.27 | 50.28 | 6 | 45 | 29.99 | 20741.2 | 378.82 | 795.64 | 112.1 | 51.23 | 29186.77 | 0.46 | 0.89 | 0.18 | 1.72 | 0.5 | 10 | 304.7634 | 416.9907 | 377.1937 | 304763.3941 | 416990.7211 | 7.273e-06 | 1.5112 | 377193.7119
6 | 80 | CONCLUIDO | 2.8038 | 35.67 | 32.09 | 49.36 | 0.74 | 39 | 167.72 | 50.28 | 7 | 37 | 30.44 | 20919.39 | 370.97 | 795.66 | 100.34 | 51.23 | 23346.98 | 0.51 | 0.9 | 0.17 | 1.38 | 0.5 | 10 | 294.7574 | 403.3 | 364.8097 | 294757.3735 | 403300.0421 | 7.396e-06 | 1.4863 | 364809.6522
7 | 80 | CONCLUIDO | 2.8014 | 35.7 | 32.24 | 55.28 | 0.84 | 35 | 169.17 | 50.28 | 8 | 33 | 30.89 | 21098.19 | 369.61 | 795.64 | 107.3 | 51.23 | 26844.23 | 0.48 | 0.89 | 0.14 | 1.54 | 0.5 | 10 | 294.8129 | 403.3761 | 364.8784 | 294812.944 | 403376.0763 | 7.3896e-06 | 1.4875 | 364878.4297
8 | 80 | CONCLUIDO | 2.8484 | 35.11 | 31.82 | 63.63 | 0.94 | 30 | 170.62 | 50.28 | 9 | 28 | 31.34 | 21277.6 | 361.8 | 795.64 | 91.71 | 51.23 | 19078.12 | 0.56 | 0.91 | 0.16 | 1.11 | 0.5 | 10 | 284.9572 | 389.8911 | 352.6804 | 284957.2333 | 389891.058 | 7.5136e-06 | 1.4629 | 352680.4026
9 | 80 | CONCLUIDO | 2.8675 | 34.87 | 31.68 | 70.4 | 1.03 | 27 | 172.08 | 50.28 | 10 | 25 | 31.8 | 21457.64 | 356.5 | 795.65 | 86.96 | 51.23 | 16717.99 | 0.59 | 0.91 | 0.15 | 0.97 | 0.5 | 10 | 280.1262 | 383.281 | 346.7012 | 280126.1814 | 383280.9997 | 7.564e-06 | 1.4529 | 346701.199
10 | 80 | CONCLUIDO | 2.8852 | 34.66 | 31.56 | 78.9 | 1.12 | 24 | 173.55 | 50.28 | 11 | 22 | 32.27 | 21638.31 | 351.37 | 795.64 | 83.07 | 51.23 | 14787.81 | 0.62 | 0.91 | 0.15 | 0.86 | 0.5 | 10 | 275.6364 | 377.1379 | 341.1444 | 275636.4335 | 377137.9285 | 7.6107e-06 | 1.4442 | 341144.4139
11 | 80 | CONCLUIDO | 2.8965 | 34.52 | 31.49 | 85.88 | 1.22 | 22 | 175.02 | 50.28 | 12 | 20 | 32.74 | 21819.6 | 347.86 | 795.65 | 80.73 | 51.23 | 13626.61 | 0.63 | 0.92 | 0.14 | 0.79 | 0.5 | 10 | 272.7054 | 373.1275 | 337.5167 | 272705.3604 | 373127.505 | 7.6405e-06 | 1.4383 | 337516.7396
12 | 80 | CONCLUIDO | 2.9088 | 34.38 | 31.41 | 94.23 | 1.31 | 20 | 176.49 | 50.28 | 13 | 18 | 33.21 | 22001.54 | 342.45 | 795.66 | 78 | 51.23 | 12272.16 | 0.66 | 0.92 | 0.14 | 0.7 | 0.5 | 10 | 268.7905 | 367.771 | 332.6715 | 268790.5043 | 367771.0262 | 7.6729e-06 | 1.4325 | 332671.4756
13 | 80 | CONCLUIDO | 2.9177 | 34.27 | 31.34 | 98.96 | 1.4 | 19 | 177.97 | 50.28 | 14 | 17 | 33.69 | 22184.13 | 338.97 | 795.64 | 75.51 | 51.23 | 11032.92 | 0.68 | 0.92 | 0.14 | 0.63 | 0.5 | 10 | 266.1412 | 364.1461 | 329.3925 | 266141.2104 | 364146.1454 | 7.6964e-06 | 1.4279 | 329392.5484
14 | 80 | CONCLUIDO | 2.9251 | 34.19 | 31.31 | 110.52 | 1.48 | 17 | 179.46 | 50.28 | 15 | 15 | 34.18 | 22367.38 | 333.66 | 795.64 | 74.89 | 51.23 | 10728.81 | 0.68 | 0.92 | 0.13 | 0.61 | 0.5 | 10 | 262.9148 | 359.7316 | 325.3994 | 262914.8147 | 359731.6484 | 7.7159e-06 | 1.4246 | 325399.3648
15 | 80 | CONCLUIDO | 2.9315 | 34.11 | 31.27 | 117.27 | 1.57 | 16 | 180.95 | 50.28 | 16 | 14 | 34.67 | 22551.28 | 329.78 | 795.67 | 73.39 | 51.23 | 9987.87 | 0.7 | 0.92 | 0.13 | 0.57 | 0.5 | 10 | 260.4221 | 356.3211 | 322.3143 | 260422.1326 | 356321.0509 | 7.7328e-06 | 1.4212 | 322314.2699
16 | 80 | CONCLUIDO | 2.937 | 34.05 | 31.24 | 124.96 | 1.65 | 15 | 182.45 | 50.28 | 17 | 13 | 35.17 | 22735.98 | 326.78 | 795.64 | 72.39 | 51.23 | 9488.61 | 0.71 | 0.92 | 0.13 | 0.54 | 0.5 | 10 | 258.4599 | 353.6362 | 319.8856 | 258459.8645 | 353636.189 | 7.7473e-06 | 1.4187 | 319885.6474
17 | 80 | CONCLUIDO | 2.9443 | 33.96 | 31.19 | 133.67 | 1.74 | 14 | 183.95 | 50.28 | 18 | 12 | 35.67 | 22921.24 | 321.06 | 795.64 | 70.58 | 51.23 | 8591.14 | 0.73 | 0.93 | 0.13 | 0.48 | 0.5 | 10 | 255.0293 | 348.9423 | 315.6397 | 255029.2603 | 348942.285 | 7.7666e-06 | 1.415 | 315639.723
18 | 80 | CONCLUIDO | 2.9502 | 33.9 | 31.15 | 143.78 | 1.82 | 13 | 185.46 | 50.28 | 19 | 11 | 36.18 | 23107.19 | 316.69 | 795.64 | 69.41 | 51.23 | 8010.14 | 0.74 | 0.93 | 0.13 | 0.45 | 0.5 | 10 | 252.3918 | 345.3336 | 312.3755 | 252391.827 | 345333.6324 | 7.7822e-06 | 1.4125 | 312375.4752
19 | 80 | CONCLUIDO | 2.9563 | 33.83 | 31.08 | 143.46 | 1.9 | 13 | 186.97 | 50.28 | 20 | 10 | 36.69 | 23293.82 | 309.77 | 795.64 | 67.09 | 51.23 | 6849.96 | 0.76 | 0.93 | 0.12 | 0.38 | 0.5 | 10 | 248.4833 | 339.9859 | 307.5381 | 248483.3401 | 339985.8682 | 7.7982e-06 | 1.4096 | 307538.0941
20 | 80 | CONCLUIDO | 2.9539 | 33.85 | 31.14 | 155.71 | 1.98 | 12 | 188.49 | 50.28 | 21 | 8 | 37.21 | 23481.16 | 309.43 | 795.64 | 69.02 | 51.23 | 7821.02 | 0.74 | 0.93 | 0.13 | 0.44 | 0.5 | 10 | 248.701 | 340.2837 | 307.8075 | 248700.9969 | 340283.6759 | 7.7919e-06 | 1.4104 | 307807.4795
21 | 80 | CONCLUIDO | 2.9549 | 33.84 | 31.13 | 155.65 | 2.05 | 12 | 190.01 | 50.28 | 22 | 4 | 37.74 | 23669.2 | 306.55 | 795.65 | 68.53 | 51.23 | 7576.61 | 0.75 | 0.93 | 0.13 | 0.43 | 0.5 | 10 | 247.2624 | 338.3154 | 306.027 | 247262.4311 | 338315.3667 | 7.7945e-06 | 1.41 | 306027.0229
22 | 80 | CONCLUIDO | 2.9626 | 33.75 | 31.07 | 169.5 | 2.13 | 11 | 191.55 | 50.28 | 23 | 1 | 38.27 | 23857.96 | 305.06 | 795.64 | 66.41 | 51.23 | 6518.51 | 0.77 | 0.93 | 0.14 | 0.37 | 0.5 | 10 | 245.762 | 336.2624 | 304.17 | 245761.987 | 336262.3929 | 7.8149e-06 | 1.4062 | 304169.9821
23 | 80 | CONCLUIDO | 2.9628 | 33.75 | 31.07 | 169.49 | 2.21 | 11 | 193.08 | 50.28 | 24 | 0 | 38.8 | 24047.45 | 306.88 | 795.65 | 66.26 | 51.23 | 6444.12 | 0.77 | 0.93 | 0.14 | 0.37 | 0.5 | 10 | 246.5821 | 337.3845 | 305.185 | 246582.1124 | 337384.5246 | 7.8154e-06 | 1.4062 | 305185.0191

## RESULTADOS_5
Unnamed: 0 | Volume de calda [L] | STATUS | Capacidade operacional [ha/h] | Tempo de missao [h] | Tempo util [h] | Tempo por voo [min] | Autonomia Projetada [h] | N° Voos | MTOW [kg] | Massa Estrutura [kg] | Combustível [kg] | Abastecimentos | Massa gerador | Potência gerador [W] | Combustível consumido [L] | Calda cons [L] | Distância percorrida [km] | Distância Pulverizando [km] | RTL ACUMULADO[m] | EOC [km/km] | EOC [h/h] | Tempo de manobra [h] | Tempo rtl_rtw [h] | V pulv [m/s] | V desloc [m/s] | Preço Total por ha Simples [R$/ha] | Preço Total por ha Presumido [R$/ha] | Preço Total por ha Real [R$/ha] | Preço Total Simples [R$] | Preço Total Presumido [R$] | Prod CAPEX [ha/R$] | Dias Trabalhados | Preço Total Real [R$]
0 | 35 | CONCLUIDO | 2.2376 | 44.69 | 39.04 | 10.75 | 0.22 | 218 | 80.84 | 35.1 | 1 | 216 | 9.74 | 10204.21 | 299.46 | 795.72 | 333.2 | 51.23 | 138879.53 | 0.15 | 0.74 | 0.46 | 8.34 | 0.5 | 10 | 309.0783 | 422.8945 | 382.5341 | 309078.2767 | 422894.5337 | 8.2385e-06 | 1.8621 | 382534.073
1 | 35 | CONCLUIDO | 2.6541 | 37.68 | 34.18 | 22.05 | 0.43 | 93 | 82.04 | 35.1 | 2 | 91 | 9.94 | 10352.53 | 253.83 | 795.65 | 170.72 | 51.23 | 58266.27 | 0.3 | 0.84 | 0.25 | 3.48 | 0.5 | 10 | 226 | 309.2232 | 279.7114 | 226000.0229 | 309223.2017 | 9.772e-06 | 1.57 | 279711.3733
2 | 35 | CONCLUIDO | 2.7981 | 35.74 | 32.85 | 33.98 | 0.63 | 58 | 83.25 | 35.1 | 3 | 56 | 10.15 | 10501.19 | 236.22 | 795.68 | 125.9 | 51.23 | 36029.55 | 0.41 | 0.88 | 0.2 | 2.14 | 0.5 | 10 | 202.815 | 277.5004 | 251.0161 | 202814.9689 | 277500.388 | 1.0302e-05 | 1.4892 | 251016.1404
3 | 35 | CONCLUIDO | 2.8766 | 34.76 | 32.16 | 47.07 | 0.83 | 41 | 84.46 | 35.1 | 4 | 39 | 10.36 | 10650.22 | 222.39 | 795.64 | 103.16 | 51.23 | 24744.78 | 0.5 | 0.9 | 0.17 | 1.46 | 0.5 | 10 | 189.278 | 258.9785 | 234.262 | 189278.0246 | 258978.5437 | 1.0591e-05 | 1.4483 | 234261.9949
4 | 35 | CONCLUIDO | 2.9124 | 34.34 | 31.89 | 59.8 | 1.02 | 32 | 85.67 | 35.1 | 5 | 30 | 10.57 | 10799.59 | 211.75 | 795.64 | 94.26 | 51.23 | 20340.79 | 0.54 | 0.9 | 0.16 | 1.19 | 0.5 | 10 | 181.4218 | 248.2293 | 224.5386 | 181421.7675 | 248229.266 | 1.0723e-05 | 1.4308 | 224538.6133
5 | 35 | CONCLUIDO | 2.9406 | 34.01 | 31.67 | 73.08 | 1.21 | 26 | 86.88 | 35.1 | 6 | 17 | 10.78 | 10949.33 | 200.58 | 795.64 | 86.33 | 51.23 | 16404.4 | 0.59 | 0.91 | 0.16 | 0.96 | 0.5 | 10 | 174.0598 | 238.1563 | 215.427 | 174059.8318 | 238156.3408 | 1.0827e-05 | 1.4171 | 215427.0339
6 | 35 | CONCLUIDO | 2.949 | 33.91 | 31.61 | 79.01 | 1.39 | 24 | 88.1 | 35.1 | 7 | 0 | 11 | 11099.43 | 198.91 | 795.69 | 83.46 | 51.23 | 14982.74 | 0.61 | 0.91 | 0.18 | 0.9 | 0.5 | 10 | 172.6692 | 236.2536 | 213.7059 | 172669.2169 | 236253.6401 | 1.0858e-05 | 1.4129 | 213705.9243

## RESULTADOS_8
Unnamed: 0 | Volume de calda [L] | STATUS | Capacidade operacional [ha/h] | Tempo de missao [h] | Tempo util [h] | Tempo por voo [min] | Autonomia Projetada [h] | N° Voos | MTOW [kg] | Massa Estrutura [kg] | Combustível [kg] | Abastecimentos | Massa gerador | Potência gerador [W] | Combustível consumido [L] | Calda cons [L] | Distância percorrida [km] | Distância Pulverizando [km] | RTL ACUMULADO[m] | EOC [km/km] | EOC [h/h] | Tempo de manobra [h] | Tempo rtl_rtw [h] | V pulv [m/s] | V desloc [m/s] | Preço Total por ha Simples [R$/ha] | Preço Total por ha Presumido [R$/ha] | Preço Total por ha Real [R$/ha] | Preço Total Simples [R$] | Preço Total Presumido [R$] | Prod CAPEX [ha/R$] | Dias Trabalhados | Preço Total Real [R$]
0 | 50 | CONCLUIDO | 2 | 50 | 41.65 | 8.8 | 0.16 | 284 | 107.41 | 41.65 | 1 | 282 | 14.77 | 13481.73 | 390.26 | 795.69 | 421.31 | 51.23 | 182606.69 | 0.12 | 0.69 | 0.55 | 10.95 | 0.5 | 10 | 435.9318 | 596.4611 | 539.5357 | 435931.7646 | 596461.0723 | 6.377e-06 | 2.0833 | 539535.6647
1 | 50 | CONCLUIDO | 2.5185 | 39.71 | 35.07 | 17.98 | 0.32 | 117 | 108.68 | 41.65 | 2 | 115 | 15.03 | 13638.32 | 322.38 | 795.68 | 200.34 | 51.23 | 72953.97 | 0.26 | 0.82 | 0.29 | 4.36 | 0.5 | 10 | 290.9375 | 398.0735 | 360.0819 | 290937.498 | 398073.5201 | 8.0302e-06 | 1.6546 | 360081.942
2 | 50 | CONCLUIDO | 2.6935 | 37.13 | 33.45 | 27.12 | 0.48 | 74 | 109.96 | 41.65 | 3 | 72 | 15.31 | 13795.21 | 301.92 | 795.66 | 146.06 | 51.23 | 46032.62 | 0.35 | 0.86 | 0.23 | 2.74 | 0.5 | 10 | 257.4646 | 352.2744 | 318.6538 | 257464.5774 | 352274.3933 | 8.5882e-06 | 1.5471 | 318653.8196
3 | 50 | CONCLUIDO | 2.7899 | 35.84 | 32.63 | 36.94 | 0.63 | 53 | 111.23 | 41.65 | 4 | 51 | 15.58 | 13952.52 | 288.62 | 795.66 | 118.52 | 51.23 | 32364.03 | 0.43 | 0.88 | 0.2 | 1.92 | 0.5 | 10 | 239.9119 | 328.2581 | 296.9296 | 239911.9125 | 328258.0628 | 8.8955e-06 | 1.4933 | 296929.574
4 | 50 | CONCLUIDO | 2.8479 | 35.11 | 32.17 | 47.07 | 0.78 | 41 | 112.51 | 41.65 | 5 | 39 | 15.86 | 14110.24 | 278.75 | 795.65 | 103.14 | 51.23 | 24737.19 | 0.5 | 0.9 | 0.18 | 1.46 | 0.5 | 10 | 229.1748 | 313.5671 | 283.6407 | 229174.85 | 313567.1402 | 9.0805e-06 | 1.4629 | 283640.7324
5 | 50 | CONCLUIDO | 2.8718 | 34.82 | 32.03 | 56.52 | 0.93 | 34 | 113.79 | 41.65 | 6 | 32 | 16.14 | 14268.39 | 271.64 | 795.64 | 98.99 | 51.23 | 22694.83 | 0.52 | 0.9 | 0.16 | 1.33 | 0.5 | 10 | 223.5599 | 305.8845 | 276.6913 | 223559.8553 | 305884.4568 | 9.1567e-06 | 1.4508 | 276691.2735
6 | 50 | CONCLUIDO | 2.9082 | 34.39 | 31.73 | 67.99 | 1.07 | 28 | 115.08 | 41.65 | 7 | 26 | 16.43 | 14426.96 | 262.75 | 795.64 | 88.59 | 51.23 | 17526.4 | 0.58 | 0.91 | 0.15 | 1.02 | 0.5 | 10 | 215.8791 | 295.3753 | 267.1851 | 215879.0856 | 295375.2888 | 9.2727e-06 | 1.4329 | 267185.0858
7 | 50 | CONCLUIDO | 2.93 | 34.13 | 31.56 | 78.9 | 1.21 | 24 | 116.37 | 41.65 | 8 | 22 | 16.72 | 14585.96 | 254.28 | 795.64 | 82.99 | 51.23 | 14748.16 | 0.62 | 0.91 | 0.15 | 0.85 | 0.5 | 10 | 209.9305 | 287.2362 | 259.8227 | 209930.493 | 287236.162 | 9.3422e-06 | 1.4221 | 259822.7458
8 | 50 | CONCLUIDO | 2.9443 | 33.96 | 31.46 | 89.89 | 1.35 | 21 | 117.66 | 41.65 | 9 | 19 | 17.01 | 14745.39 | 246.78 | 795.64 | 79.65 | 51.23 | 13092.94 | 0.64 | 0.92 | 0.14 | 0.76 | 0.5 | 10 | 205.2055 | 280.7712 | 253.9748 | 205205.4851 | 280771.1977 | 9.3878e-06 | 1.415 | 253974.7887
9 | 50 | CONCLUIDO | 2.9622 | 33.76 | 31.3 | 98.84 | 1.48 | 19 | 118.96 | 41.65 | 10 | 14 | 17.31 | 14905.25 | 240.11 | 795.64 | 73.97 | 51.23 | 10261.51 | 0.69 | 0.92 | 0.14 | 0.6 | 0.5 | 10 | 200.5233 | 274.3648 | 248.1799 | 200523.3176 | 274364.8496 | 9.4449e-06 | 1.4067 | 248179.8534
10 | 50 | CONCLUIDO | 2.9569 | 33.82 | 31.38 | 104.61 | 1.61 | 18 | 120.26 | 41.65 | 11 | 2 | 17.61 | 15065.56 | 235.52 | 795.64 | 76.7 | 51.23 | 11629.91 | 0.67 | 0.92 | 0.15 | 0.68 | 0.5 | 10 | 198.9628 | 272.2297 | 246.2485 | 198962.8235 | 272229.7127 | 9.428e-06 | 1.4092 | 246248.491
11 | 50 | CONCLUIDO | 2.9607 | 33.78 | 31.36 | 110.69 | 1.74 | 17 | 121.56 | 41.65 | 12 | 0 | 17.91 | 15226.31 | 237.01 | 795.64 | 75.95 | 51.23 | 11260.98 | 0.67 | 0.92 | 0.15 | 0.66 | 0.5 | 10 | 199.3465 | 272.7546 | 246.7233 | 199346.4692 | 272754.6337 | 9.4401e-06 | 1.4075 | 246723.3143

## RESULTADOS_3
Unnamed: 0 | Volume de calda [L] | STATUS | Capacidade operacional [ha/h] | Tempo de missao [h] | Tempo util [h] | Tempo por voo [min] | Autonomia Projetada [h] | N° Voos | MTOW [kg] | Massa Estrutura [kg] | Combustível [kg] | Abastecimentos | Massa gerador | Potência gerador [W] | Combustível consumido [L] | Calda cons [L] | Distância percorrida [km] | Distância Pulverizando [km] | RTL ACUMULADO[m] | EOC [km/km] | EOC [h/h] | Tempo de manobra [h] | Tempo rtl_rtw [h] | V pulv [m/s] | V desloc [m/s] | Preço Total por ha Simples [R$/ha] | Preço Total por ha Presumido [R$/ha] | Preço Total por ha Real [R$/ha] | Preço Total Simples [R$] | Preço Total Presumido [R$] | Prod CAPEX [ha/R$] | Dias Trabalhados | Preço Total Real [R$]
0 | 25 | CONCLUIDO | 2.4244 | 41.25 | 37.1 | 13.17 | 0.28 | 169 | 61.76 | 28.92 | 1 | 167 | 6.84 | 7851.41 | 232.67 | 795.68 | 268.22 | 51.23 | 106633.57 | 0.19 | 0.78 | 0.38 | 6.4 | 0.5 | 10 | 230.6505 | 315.5862 | 285.4671 | 230650.525 | 315586.2239 | 1.0224e-05 | 1.7188 | 285467.1176
1 | 25 | CONCLUIDO | 2.761 | 36.22 | 33.41 | 27.46 | 0.55 | 73 | 62.92 | 28.92 | 2 | 71 | 7 | 7994.37 | 198.77 | 795.66 | 144.87 | 51.23 | 45442.28 | 0.35 | 0.86 | 0.22 | 2.7 | 0.5 | 10 | 178.726 | 244.5408 | 221.2022 | 178726.012 | 244540.8144 | 1.1643e-05 | 1.5092 | 221202.1823
2 | 25 | CONCLUIDO | 2.8821 | 34.7 | 32.29 | 44.03 | 0.81 | 44 | 64.08 | 28.92 | 3 | 42 | 7.16 | 8137.65 | 179.68 | 795.67 | 107.24 | 51.23 | 26769.11 | 0.48 | 0.89 | 0.18 | 1.58 | 0.5 | 10 | 160.0479 | 218.9846 | 198.085 | 160047.8798 | 218984.57 | 1.2154e-05 | 1.4458 | 198084.99
3 | 25 | CONCLUIDO | 2.9243 | 34.2 | 31.93 | 56.34 | 1.07 | 34 | 65.25 | 28.92 | 4 | 6 | 7.33 | 8281.25 | 168.93 | 795.73 | 94.3 | 51.23 | 20349.57 | 0.54 | 0.9 | 0.19 | 1.22 | 0.5 | 10 | 152.0858 | 208.0905 | 188.2307 | 152085.8183 | 208090.5262 | 1.2332e-05 | 1.425 | 188230.6584
4 | 25 | CONCLUIDO | 2.9141 | 34.32 | 32.06 | 58.29 | 1.31 | 33 | 66.42 | 28.92 | 5 | 0 | 7.49 | 8425.16 | 171.04 | 795.67 | 98.89 | 51.23 | 22650.43 | 0.52 | 0.9 | 0.2 | 1.36 | 0.5 | 10 | 153.8414 | 210.4927 | 190.4035 | 153841.4444 | 210492.6512 | 1.2289e-05 | 1.43 | 190403.528

## RESULTADOS_15
Unnamed: 0 | Volume de calda [L] | STATUS | Capacidade operacional [ha/h] | Tempo de missao [h] | Tempo util [h] | Tempo por voo [min] | Autonomia Projetada [h] | N° Voos | MTOW [kg] | Massa Estrutura [kg] | Combustível [kg] | Abastecimentos | Massa gerador | Potência gerador [W] | Combustível consumido [L] | Calda cons [L] | Distância percorrida [km] | Distância Pulverizando [km] | RTL ACUMULADO[m] | EOC [km/km] | EOC [h/h] | Tempo de manobra [h] | Tempo rtl_rtw [h] | V pulv [m/s] | V desloc [m/s] | Preço Total por ha Simples [R$/ha] | Preço Total por ha Presumido [R$/ha] | Preço Total por ha Real [R$/ha] | Preço Total Simples [R$] | Preço Total Presumido [R$] | Prod CAPEX [ha/R$] | Dias Trabalhados | Preço Total Real [R$]
0 | 85 | CONCLUIDO | 1.5194 | 65.82 | 48.33 | 6.5 | 0.11 | 446 | 167.88 | 51.39 | 1 | 444 | 30.49 | 20939.59 | 610.56 | 795.75 | 645.46 | 51.23 | 293868.77 | 0.08 | 0.6 | 0.82 | 17.62 | 0.5 | 10 | 857.4539 | 1173.2063 | 1061.2371 | 857453.9428 | 1173206.3127 | 3.9111e-06 | 2.7425 | 1061237.1488
1 | 85 | CONCLUIDO | 2.2122 | 45.2 | 37.1 | 13.17 | 0.21 | 169 | 169.33 | 51.39 | 2 | 167 | 30.94 | 21118.46 | 464.72 | 795.67 | 268.33 | 51.23 | 106691.74 | 0.19 | 0.78 | 0.38 | 6.4 | 0.5 | 10 | 454.3369 | 621.6438 | 562.315 | 454336.8902 | 621643.7771 | 5.6945e-06 | 1.8833 | 562314.9675
2 | 85 | CONCLUIDO | 2.4717 | 40.46 | 34.56 | 19.94 | 0.31 | 104 | 170.79 | 51.39 | 3 | 102 | 31.4 | 21297.94 | 429.49 | 795.67 | 183.64 | 51.23 | 64669.24 | 0.28 | 0.84 | 0.26 | 3.85 | 0.5 | 10 | 378.2409 | 517.5259 | 468.134 | 378240.9259 | 517525.9216 | 6.3624e-06 | 1.6858 | 468133.974
3 | 85 | CONCLUIDO | 2.5993 | 38.47 | 33.52 | 26.47 | 0.41 | 76 | 172.25 | 51.39 | 4 | 74 | 31.86 | 21478.05 | 413.39 | 795.65 | 148.79 | 51.23 | 47384.71 | 0.34 | 0.86 | 0.23 | 2.82 | 0.5 | 10 | 347.7485 | 475.8048 | 430.3947 | 347748.4715 | 475804.8003 | 6.6909e-06 | 1.6029 | 430394.658
4 | 85 | CONCLUIDO | 2.6852 | 37.24 | 32.87 | 33.43 | 0.51 | 59 | 173.71 | 51.39 | 5 | 57 | 32.32 | 21658.78 | 402.29 | 795.66 | 126.75 | 51.23 | 36450.27 | 0.4 | 0.88 | 0.2 | 2.16 | 0.5 | 10 | 328.888 | 449.999 | 407.0517 | 328887.9588 | 449999.0147 | 6.912e-06 | 1.5517 | 407051.7403
5 | 85 | CONCLUIDO | 2.7374 | 36.53 | 32.5 | 39.79 | 0.61 | 49 | 175.18 | 51.39 | 6 | 47 | 32.79 | 21840.16 | 394.75 | 795.64 | 114.46 | 51.23 | 30357.09 | 0.45 | 0.89 | 0.18 | 1.79 | 0.5 | 10 | 317.6911 | 434.679 | 393.1938 | 317691.0868 | 434678.9605 | 7.0464e-06 | 1.5221 | 393193.8106
6 | 85 | CONCLUIDO | 2.7828 | 35.93 | 32.17 | 47.08 | 0.7 | 41 | 176.66 | 51.39 | 7 | 39 | 33.27 | 22022.17 | 387.79 | 795.64 | 103.41 | 51.23 | 24870.3 | 0.5 | 0.9 | 0.17 | 1.47 | 0.5 | 10 | 307.9684 | 421.3759 | 381.1604 | 307968.3616 | 421375.8989 | 7.1632e-06 | 1.4971 | 381160.3745
7 | 85 | CONCLUIDO | 2.842 | 35.19 | 31.63 | 54.22 | 0.8 | 35 | 178.14 | 51.39 | 8 | 33 | 33.75 | 22204.83 | 377.72 | 795.65 | 84.7 | 51.23 | 15548.47 | 0.6 | 0.91 | 0.16 | 0.92 | 0.5 | 10 | 295.0705 | 403.7284 | 365.1971 | 295070.4542 | 403728.413 | 7.3156e-06 | 1.4663 | 365197.1399
8 | 85 | CONCLUIDO | 2.8283 | 35.36 | 31.9 | 59.81 | 0.89 | 32 | 179.63 | 51.39 | 9 | 30 | 34.24 | 22388.15 | 378.83 | 795.64 | 94.56 | 51.23 | 20488.54 | 0.54 | 0.9 | 0.16 | 1.2 | 0.5 | 10 | 297.8769 | 407.5684 | 368.6706 | 297876.9314 | 407568.3589 | 7.2804e-06 | 1.4733 | 368670.6067
9 | 85 | CONCLUIDO | 2.8532 | 35.05 | 31.73 | 67.99 | 0.98 | 28 | 181.12 | 51.39 | 10 | 26 | 34.73 | 22572.13 | 373.29 | 795.64 | 88.6 | 51.23 | 17532.04 | 0.58 | 0.91 | 0.15 | 1.02 | 0.5 | 10 | 292.1154 | 399.6852 | 361.5398 | 292115.4318 | 399685.221 | 7.3445e-06 | 1.4604 | 361539.8245
10 | 85 | CONCLUIDO | 2.8725 | 34.81 | 31.59 | 75.82 | 1.07 | 25 | 182.62 | 51.39 | 11 | 23 | 35.22 | 22756.91 | 368.46 | 795.64 | 84.19 | 51.23 | 15341.65 | 0.61 | 0.91 | 0.15 | 0.89 | 0.5 | 10 | 287.4377 | 393.285 | 355.7504 | 287437.7096 | 393284.9551 | 7.3941e-06 | 1.4504 | 355750.391
11 | 85 | CONCLUIDO | 2.8832 | 34.68 | 31.53 | 82.26 | 1.16 | 23 | 184.12 | 51.39 | 12 | 21 | 35.73 | 22942.24 | 364.81 | 795.64 | 82.09 | 51.23 | 14300.86 | 0.62 | 0.92 | 0.14 | 0.83 | 0.5 | 10 | 284.4676 | 389.2211 | 352.0744 | 284467.5984 | 389221.1179 | 7.4217e-06 | 1.445 | 352074.4007
12 | 85 | CONCLUIDO | 2.8953 | 34.54 | 31.45 | 89.87 | 1.24 | 21 | 185.63 | 51.39 | 13 | 19 | 36.24 | 23128.27 | 359.9 | 795.64 | 79.48 | 51.23 | 13005.32 | 0.64 | 0.92 | 0.14 | 0.75 | 0.5 | 10 | 280.7327 | 384.1108 | 347.4518 | 280732.6809 | 384110.839 | 7.4528e-06 | 1.4392 | 347451.8396
13 | 85 | CONCLUIDO | 2.9011 | 34.47 | 31.42 | 94.26 | 1.33 | 20 | 187.14 | 51.39 | 14 | 18 | 36.75 | 23314.98 | 356.84 | 795.64 | 78.38 | 51.23 | 12461.46 | 0.65 | 0.92 | 0.14 | 0.71 | 0.5 | 10 | 278.6464 | 381.2563 | 344.8697 | 278646.4119 | 381256.3137 | 7.4678e-06 | 1.4363 | 344869.7462
14 | 85 | CONCLUIDO | 2.9273 | 34.16 | 31.18 | 103.93 | 1.41 | 18 | 188.66 | 51.39 | 15 | 16 | 37.27 | 23502.4 | 350.75 | 795.65 | 70.29 | 51.23 | 8427.98 | 0.73 | 0.93 | 0.12 | 0.47 | 0.5 | 10 | 272.6028 | 372.9871 | 337.3897 | 272602.7512 | 372987.1106 | 7.5352e-06 | 1.4233 | 337389.7443
15 | 85 | CONCLUIDO | 2.9195 | 34.25 | 31.3 | 110.48 | 1.49 | 17 | 190.19 | 51.39 | 16 | 15 | 37.79 | 23690.52 | 349.19 | 795.64 | 74.51 | 51.23 | 10539.83 | 0.69 | 0.92 | 0.13 | 0.6 | 0.5 | 10 | 272.9661 | 373.4842 | 337.8394 | 272966.0524 | 373484.1954 | 7.5151e-06 | 1.4271 | 337839.388
16 | 85 | CONCLUIDO | 2.9244 | 34.2 | 31.28 | 117.3 | 1.57 | 16 | 191.72 | 51.39 | 17 | 14 | 38.33 | 23879.37 | 345.6 | 795.64 | 73.8 | 51.23 | 10192.81 | 0.69 | 0.92 | 0.13 | 0.58 | 0.5 | 10 | 270.7826 | 370.4967 | 335.1371 | 270782.6362 | 370496.7489 | 7.5277e-06 | 1.425 | 335137.0592
17 | 85 | CONCLUIDO | 2.9315 | 34.11 | 31.23 | 124.93 | 1.65 | 15 | 193.26 | 51.39 | 18 | 13 | 38.86 | 24068.93 | 341.57 | 795.65 | 72.03 | 51.23 | 9311.48 | 0.71 | 0.92 | 0.13 | 0.53 | 0.5 | 10 | 268.1048 | 366.8328 | 331.8228 | 268104.7796 | 366832.7874 | 7.546e-06 | 1.4212 | 331822.7811
18 | 85 | CONCLUIDO | 2.9382 | 34.03 | 31.19 | 133.66 | 1.73 | 14 | 194.8 | 51.39 | 19 | 12 | 39.41 | 24259.23 | 337.05 | 795.64 | 70.49 | 51.23 | 8543.88 | 0.73 | 0.93 | 0.13 | 0.48 | 0.5 | 10 | 265.2812 | 362.9694 | 328.3281 | 265281.1997 | 362969.4408 | 7.5633e-06 | 1.4179 | 328328.1468
19 | 85 | CONCLUIDO | 2.944 | 33.97 | 31.15 | 143.79 | 1.81 | 13 | 196.35 | 51.39 | 20 | 11 | 39.96 | 24450.27 | 332.51 | 795.64 | 69.5 | 51.23 | 8055.95 | 0.74 | 0.93 | 0.13 | 0.45 | 0.5 | 10 | 262.5448 | 359.2254 | 324.9414 | 262544.8105 | 359225.3924 | 7.5782e-06 | 1.4154 | 324941.4251
20 | 85 | CONCLUIDO | 2.9527 | 33.87 | 31.05 | 143.33 | 1.88 | 13 | 197.9 | 51.39 | 21 | 11 | 40.51 | 24642.07 | 326.86 | 795.65 | 66.05 | 51.23 | 6332.9 | 0.78 | 0.93 | 0.12 | 0.35 | 0.5 | 10 | 258.8702 | 354.1976 | 320.3935 | 258870.1916 | 354197.6167 | 7.6006e-06 | 1.4112 | 320393.4933
21 | 85 | CONCLUIDO | 2.9492 | 33.91 | 31.13 | 155.64 | 1.96 | 12 | 199.46 | 51.39 | 22 | 9 | 41.07 | 24834.62 | 325.64 | 795.66 | 68.55 | 51.23 | 7587.83 | 0.75 | 0.93 | 0.13 | 0.42 | 0.5 | 10 | 258.8544 | 354.176 | 320.374 | 258854.4176 | 354176.034 | 7.5916e-06 | 1.4129 | 320373.9704
22 | 85 | CONCLUIDO | 2.9561 | 33.83 | 31.08 | 169.55 | 2.03 | 11 | 201.03 | 51.39 | 23 | 8 | 41.64 | 25027.94 | 319.16 | 795.66 | 67.12 | 51.23 | 6874.28 | 0.76 | 0.93 | 0.13 | 0.38 | 0.5 | 10 | 255.1199 | 349.0663 | 315.7519 | 255119.8679 | 349066.2584 | 7.6093e-06 | 1.4096 | 315751.8646
23 | 85 | CONCLUIDO | 2.9557 | 33.83 | 31.09 | 169.57 | 2.1 | 11 | 202.61 | 51.39 | 24 | 5 | 42.21 | 25222.04 | 320.95 | 795.64 | 67.01 | 51.23 | 6819.28 | 0.76 | 0.93 | 0.13 | 0.38 | 0.5 | 10 | 256.0064 | 350.2793 | 316.8491 | 256006.421 | 350279.2794 | 7.6083e-06 | 1.4096 | 316849.1165
24 | 85 | CONCLUIDO | 2.954 | 33.85 | 31.11 | 169.68 | 2.17 | 11 | 204.19 | 51.39 | 25 | 2 | 42.79 | 25417.05 | 320.03 | 795.64 | 67.63 | 51.23 | 7128.65 | 0.76 | 0.93 | 0.14 | 0.4 | 0.5 | 10 | 255.7898 | 349.9829 | 316.581 | 255789.7944 | 349982.8813 | 7.6039e-06 | 1.4104 | 316581.0063
25 | 85 | CONCLUIDO | 2.9535 | 33.86 | 31.11 | 169.71 | 2.24 | 11 | 205.77 | 51.39 | 26 | 0 | 43.38 | 25612.75 | 322.25 | 795.65 | 67.68 | 51.23 | 7154.6 | 0.76 | 0.93 | 0.14 | 0.41 | 0.5 | 10 | 256.8572 | 351.4434 | 317.9021 | 256857.2202 | 351443.3804 | 7.6026e-06 | 1.4108 | 317902.1174

## RESULTADOS_2
Unnamed: 0 | Volume de calda [L] | STATUS | Capacidade operacional [ha/h] | Tempo de missao [h] | Tempo util [h] | Tempo por voo [min] | Autonomia Projetada [h] | N° Voos | MTOW [kg] | Massa Estrutura [kg] | Combustível [kg] | Abastecimentos | Massa gerador | Potência gerador [W] | Combustível consumido [L] | Calda cons [L] | Distância percorrida [km] | Distância Pulverizando [km] | RTL ACUMULADO[m] | EOC [km/km] | EOC [h/h] | Tempo de manobra [h] | Tempo rtl_rtw [h] | V pulv [m/s] | V desloc [m/s] | Preço Total por ha Simples [R$/ha] | Preço Total por ha Presumido [R$/ha] | Preço Total por ha Real [R$/ha] | Preço Total Simples [R$] | Preço Total Presumido [R$] | Prod CAPEX [ha/R$] | Dias Trabalhados | Preço Total Real [R$]
0 | 20 | CONCLUIDO | 2.5286 | 39.55 | 36.06 | 15.24 | 0.34 | 142 | 51.33 | 24.83 | 1 | 140 | 5.51 | 6564.78 | 195.16 | 795.67 | 233.47 | 51.23 | 89397.54 | 0.22 | 0.8 | 0.34 | 5.36 | 0.5 | 10 | 192.0169 | 262.726 | 237.6518 | 192016.8877 | 262725.9769 | 1.1668e-05 | 1.6479 | 237651.7784
1 | 20 | CONCLUIDO | 2.8259 | 35.39 | 32.91 | 32.91 | 0.66 | 60 | 52.47 | 24.83 | 2 | 58 | 5.64 | 6705.1 | 164.19 | 795.7 | 128.02 | 51.23 | 37080.79 | 0.4 | 0.88 | 0.2 | 2.2 | 0.5 | 10 | 151.4076 | 207.1625 | 187.3912 | 151407.5793 | 207162.5297 | 1.3039e-05 | 1.4746 | 187391.2286
2 | 20 | CONCLUIDO | 2.9018 | 34.46 | 32.21 | 47.14 | 0.97 | 41 | 53.61 | 24.83 | 3 | 2 | 5.78 | 6845.59 | 150.57 | 795.65 | 103.06 | 51.23 | 24693.55 | 0.5 | 0.9 | 0.22 | 1.51 | 0.5 | 10 | 139.8938 | 191.4088 | 173.1411 | 139893.7828 | 191408.8453 | 1.339e-05 | 1.4358 | 173141.0538
3 | 20 | CONCLUIDO | 2.9014 | 34.47 | 32.22 | 47.15 | 1.27 | 41 | 54.75 | 24.83 | 4 | 0 | 5.92 | 6986.39 | 153.41 | 795.66 | 103.17 | 51.23 | 24752.99 | 0.5 | 0.9 | 0.22 | 1.51 | 0.5 | 10 | 141.2637 | 193.2832 | 174.8365 | 141263.6956 | 193283.2204 | 1.3388e-05 | 1.4363 | 174836.5411

## RESULTADOS_11
Unnamed: 0 | Volume de calda [L] | STATUS | Capacidade operacional [ha/h] | Tempo de missao [h] | Tempo util [h] | Tempo por voo [min] | Autonomia Projetada [h] | N° Voos | MTOW [kg] | Massa Estrutura [kg] | Combustível [kg] | Abastecimentos | Massa gerador | Potência gerador [W] | Combustível consumido [L] | Calda cons [L] | Distância percorrida [km] | Distância Pulverizando [km] | RTL ACUMULADO[m] | EOC [km/km] | EOC [h/h] | Tempo de manobra [h] | Tempo rtl_rtw [h] | V pulv [m/s] | V desloc [m/s] | Preço Total por ha Simples [R$/ha] | Preço Total por ha Presumido [R$/ha] | Preço Total por ha Real [R$/ha] | Preço Total Simples [R$] | Preço Total Presumido [R$] | Prod CAPEX [ha/R$] | Dias Trabalhados | Preço Total Real [R$]
0 | 65 | CONCLUIDO | 1.7814 | 56.14 | 44.4 | 7.59 | 0.13 | 351 | 133.21 | 46.47 | 1 | 349 | 20.75 | 16663.42 | 481.45 | 795.86 | 512.89 | 51.23 | 228062.9 | 0.1 | 0.65 | 0.67 | 13.69 | 0.5 | 10 | 590.2147 | 807.5577 | 730.4855 | 590214.6519 | 807557.7252 | 5.1096e-06 | 2.3392 | 730485.5493
1 | 65 | CONCLUIDO | 2.3838 | 41.95 | 35.96 | 15.41 | 0.26 | 140 | 134.55 | 46.47 | 2 | 138 | 21.09 | 16828.84 | 384.85 | 795.65 | 230.14 | 51.23 | 87741.09 | 0.22 | 0.8 | 0.33 | 5.25 | 0.5 | 10 | 357.9152 | 489.7154 | 442.9777 | 357915.2354 | 489715.4152 | 6.8374e-06 | 1.7479 | 442977.6633
2 | 65 | CONCLUIDO | 2.5993 | 38.47 | 33.92 | 23.4 | 0.39 | 87 | 135.9 | 46.47 | 3 | 85 | 21.43 | 16994.64 | 358.55 | 795.68 | 161.98 | 51.23 | 53925.97 | 0.32 | 0.85 | 0.24 | 3.22 | 0.5 | 10 | 308.3161 | 421.8518 | 381.5908 | 308316.1467 | 421851.7539 | 7.4555e-06 | 1.6029 | 381590.8146
3 | 65 | CONCLUIDO | 2.708 | 36.93 | 33.03 | 31.46 | 0.52 | 63 | 137.25 | 46.47 | 4 | 61 | 21.78 | 17160.92 | 344.71 | 795.64 | 132.08 | 51.23 | 39095.77 | 0.39 | 0.87 | 0.21 | 2.33 | 0.5 | 10 | 286.4165 | 391.8877 | 354.4864 | 286416.4727 | 391887.6538 | 7.7673e-06 | 1.5388 | 354486.4461
4 | 65 | CONCLUIDO | 2.7782 | 35.99 | 32.48 | 39.77 | 0.64 | 49 | 138.6 | 46.47 | 5 | 47 | 22.13 | 17327.69 | 334.66 | 795.65 | 113.67 | 51.23 | 29959.82 | 0.45 | 0.89 | 0.19 | 1.78 | 0.5 | 10 | 272.6055 | 372.9909 | 337.3932 | 272605.5201 | 372990.8992 | 7.9687e-06 | 1.4996 | 337393.1712
5 | 65 | CONCLUIDO | 2.8178 | 35.49 | 32.19 | 47.11 | 0.76 | 41 | 139.95 | 46.47 | 6 | 39 | 22.49 | 17494.97 | 327.43 | 795.65 | 104.15 | 51.23 | 25241.68 | 0.49 | 0.9 | 0.17 | 1.49 | 0.5 | 10 | 264.4809 | 361.8745 | 327.3377 | 264480.9294 | 361874.4757 | 8.0823e-06 | 1.4788 | 327337.6837
6 | 65 | CONCLUIDO | 2.8272 | 35.37 | 32.24 | 55.26 | 0.88 | 35 | 141.31 | 46.47 | 7 | 33 | 22.85 | 17662.75 | 323.47 | 795.67 | 107 | 51.23 | 26698.45 | 0.48 | 0.9 | 0.14 | 1.53 | 0.5 | 10 | 261.8402 | 358.2614 | 324.0694 | 261840.2473 | 358261.3779 | 8.1092e-06 | 1.4737 | 324069.4148
7 | 65 | CONCLUIDO | 2.8735 | 34.8 | 31.8 | 63.61 | 0.99 | 30 | 142.68 | 46.47 | 8 | 28 | 23.21 | 17831.04 | 314.19 | 795.64 | 91.24 | 51.23 | 18839.78 | 0.56 | 0.91 | 0.15 | 1.1 | 0.5 | 10 | 252.0242 | 344.8306 | 311.9204 | 252024.1543 | 344830.5665 | 8.242e-06 | 1.45 | 311920.4212
8 | 65 | CONCLUIDO | 2.8951 | 34.54 | 31.65 | 73.04 | 1.11 | 26 | 144.05 | 46.47 | 9 | 24 | 23.58 | 17999.83 | 308.67 | 795.64 | 86.08 | 51.23 | 16283.07 | 0.6 | 0.91 | 0.15 | 0.95 | 0.5 | 10 | 247.1449 | 338.1545 | 305.8815 | 247144.8635 | 338154.5055 | 8.304e-06 | 1.4392 | 305881.5141
9 | 65 | CONCLUIDO | 2.9119 | 34.34 | 31.54 | 82.27 | 1.22 | 23 | 145.42 | 46.47 | 10 | 21 | 23.95 | 18169.15 | 302.8 | 795.65 | 82.22 | 51.23 | 14366.56 | 0.62 | 0.92 | 0.14 | 0.83 | 0.5 | 10 | 242.6814 | 332.0473 | 300.3572 | 242681.3592 | 332047.342 | 8.3522e-06 | 1.4308 | 300357.2097
10 | 65 | CONCLUIDO | 2.9239 | 34.2 | 31.45 | 89.86 | 1.33 | 21 | 146.8 | 46.47 | 11 | 19 | 24.33 | 18338.99 | 296.91 | 795.64 | 79.26 | 51.23 | 12896.56 | 0.65 | 0.92 | 0.14 | 0.74 | 0.5 | 10 | 238.7042 | 326.6057 | 295.4349 | 238704.2379 | 326605.6691 | 8.3866e-06 | 1.425 | 295434.8825
11 | 65 | CONCLUIDO | 2.9382 | 34.03 | 31.34 | 98.96 | 1.43 | 19 | 148.18 | 46.47 | 12 | 17 | 24.71 | 18509.36 | 291.41 | 795.64 | 75.52 | 51.23 | 11034.15 | 0.68 | 0.92 | 0.14 | 0.63 | 0.5 | 10 | 234.7013 | 321.1286 | 290.4805 | 234701.2563 | 321128.6131 | 8.4276e-06 | 1.4179 | 290480.549
12 | 65 | CONCLUIDO | 2.9459 | 33.95 | 31.3 | 110.48 | 1.54 | 17 | 149.56 | 46.47 | 13 | 15 | 25.1 | 18680.25 | 284.96 | 795.64 | 74.46 | 51.23 | 10514.46 | 0.69 | 0.92 | 0.13 | 0.6 | 0.5 | 10 | 231.0072 | 316.0743 | 285.9086 | 231007.243 | 316074.3012 | 8.4497e-06 | 1.4146 | 285908.6135
13 | 65 | CONCLUIDO | 2.9503 | 33.89 | 31.28 | 117.29 | 1.64 | 16 | 150.95 | 46.47 | 14 | 14 | 25.49 | 18851.69 | 279.61 | 795.64 | 73.72 | 51.23 | 10151.01 | 0.69 | 0.92 | 0.13 | 0.57 | 0.5 | 10 | 228.1396 | 312.1506 | 282.3594 | 228139.5832 | 312150.6426 | 8.4623e-06 | 1.4121 | 282359.4233
14 | 65 | CONCLUIDO | 2.955 | 33.84 | 31.25 | 125.01 | 1.74 | 15 | 152.35 | 46.47 | 15 | 11 | 25.88 | 19023.66 | 272.45 | 795.64 | 72.76 | 51.23 | 9674.06 | 0.7 | 0.92 | 0.13 | 0.55 | 0.5 | 10 | 224.4026 | 307.0376 | 277.7343 | 224402.6097 | 307037.5506 | 8.4758e-06 | 1.41 | 277734.3177
15 | 65 | CONCLUIDO | 2.9606 | 33.78 | 31.22 | 133.78 | 1.84 | 14 | 153.75 | 46.47 | 16 | 4 | 26.28 | 19196.18 | 271.63 | 795.66 | 71.08 | 51.23 | 8842.21 | 0.72 | 0.92 | 0.14 | 0.51 | 0.5 | 10 | 223.5243 | 305.8357 | 276.6472 | 223524.2535 | 305835.7448 | 8.4918e-06 | 1.4075 | 276647.2106
16 | 65 | CONCLUIDO | 2.9623 | 33.76 | 31.2 | 133.7 | 1.94 | 14 | 155.15 | 46.47 | 17 | 0 | 26.68 | 19369.26 | 272.2 | 795.64 | 70.26 | 51.23 | 8428.59 | 0.73 | 0.93 | 0.15 | 0.49 | 0.5 | 10 | 223.6043 | 305.9453 | 276.7463 | 223604.2982 | 305945.2656 | 8.4967e-06 | 1.4067 | 276746.2788

## RESULTADOS_13
Unnamed: 0 | Volume de calda [L] | STATUS | Capacidade operacional [ha/h] | Tempo de missao [h] | Tempo util [h] | Tempo por voo [min] | Autonomia Projetada [h] | N° Voos | MTOW [kg] | Massa Estrutura [kg] | Combustível [kg] | Abastecimentos | Massa gerador | Potência gerador [W] | Combustível consumido [L] | Calda cons [L] | Distância percorrida [km] | Distância Pulverizando [km] | RTL ACUMULADO[m] | EOC [km/km] | EOC [h/h] | Tempo de manobra [h] | Tempo rtl_rtw [h] | V pulv [m/s] | V desloc [m/s] | Preço Total por ha Simples [R$/ha] | Preço Total por ha Presumido [R$/ha] | Preço Total por ha Real [R$/ha] | Preço Total Simples [R$] | Preço Total Presumido [R$] | Prod CAPEX [ha/R$] | Dias Trabalhados | Preço Total Real [R$]
0 | 75 | CONCLUIDO | 1.6474 | 60.7 | 46.3 | 7 | 0.12 | 397 | 150.44 | 49.1 | 1 | 395 | 25.34 | 18787.76 | 544.24 | 795.79 | 576.56 | 51.23 | 259667.27 | 0.09 | 0.62 | 0.74 | 15.59 | 0.5 | 10 | 712.7599 | 975.2295 | 882.155 | 712759.8878 | 975229.5233 | 4.4602e-06 | 2.5292 | 882154.9863
1 | 75 | CONCLUIDO | 2.2946 | 43.58 | 36.57 | 14.16 | 0.23 | 155 | 151.83 | 49.1 | 2 | 153 | 25.73 | 18959.54 | 425.46 | 795.7 | 250.57 | 51.23 | 97880.58 | 0.2 | 0.79 | 0.36 | 5.86 | 0.5 | 10 | 405.6522 | 555.0312 | 502.0598 | 405652.2073 | 555031.2461 | 6.2124e-06 | 1.8158 | 502059.8429
2 | 75 | CONCLUIDO | 2.5321 | 39.49 | 34.28 | 21.43 | 0.35 | 96 | 153.23 | 49.1 | 3 | 94 | 26.13 | 19131.85 | 394.78 | 795.68 | 173.8 | 51.23 | 59789.98 | 0.29 | 0.84 | 0.26 | 3.58 | 0.5 | 10 | 343.5901 | 470.1151 | 425.248 | 343590.0668 | 470115.0876 | 6.8554e-06 | 1.6454 | 425247.9634
3 | 75 | CONCLUIDO | 2.6488 | 37.75 | 33.34 | 28.58 | 0.46 | 70 | 154.63 | 49.1 | 4 | 68 | 26.53 | 19304.72 | 380.28 | 795.67 | 142.5 | 51.23 | 44272.03 | 0.36 | 0.87 | 0.22 | 2.63 | 0.5 | 10 | 318.0598 | 435.1834 | 393.6501 | 318059.7601 | 435183.3956 | 7.1714e-06 | 1.5729 | 393650.1031
4 | 75 | CONCLUIDO | 2.732 | 36.6 | 32.68 | 36.31 | 0.57 | 54 | 156.03 | 49.1 | 5 | 52 | 26.94 | 19478.15 | 368.82 | 795.67 | 120.22 | 51.23 | 33209.7 | 0.43 | 0.88 | 0.19 | 1.97 | 0.5 | 10 | 300.6624 | 411.3796 | 372.1181 | 300662.4395 | 411379.6141 | 7.3966e-06 | 1.525 | 372118.1211
5 | 75 | CONCLUIDO | 2.7779 | 36 | 32.35 | 43.13 | 0.67 | 45 | 157.44 | 49.1 | 6 | 43 | 27.35 | 19652.13 | 361.93 | 795.67 | 109.27 | 51.23 | 27781.36 | 0.47 | 0.89 | 0.18 | 1.64 | 0.5 | 10 | 291.237 | 398.4833 | 360.4526 | 291236.9717 | 398483.2732 | 7.5209e-06 | 1.5 | 360452.5889
6 | 75 | CONCLUIDO | 2.8171 | 35.5 | 32.06 | 50.62 | 0.78 | 38 | 158.86 | 49.1 | 7 | 36 | 27.77 | 19826.68 | 354.81 | 795.64 | 99.54 | 51.23 | 22951.79 | 0.51 | 0.9 | 0.17 | 1.35 | 0.5 | 10 | 282.892 | 387.0654 | 350.1244 | 282892.0279 | 387065.3529 | 7.627e-06 | 1.4792 | 350124.3789
7 | 75 | CONCLUIDO | 2.84 | 35.21 | 31.93 | 58.05 | 0.88 | 33 | 160.28 | 49.1 | 8 | 31 | 28.19 | 20001.93 | 349.53 | 795.64 | 95.42 | 51.23 | 20917.43 | 0.54 | 0.9 | 0.16 | 1.22 | 0.5 | 10 | 277.7025 | 379.9648 | 343.7015 | 277702.4738 | 379964.7761 | 7.689e-06 | 1.4671 | 343701.4711
8 | 75 | CONCLUIDO | 2.8627 | 34.93 | 31.77 | 65.73 | 0.99 | 29 | 161.71 | 49.1 | 9 | 27 | 28.61 | 20177.64 | 344.33 | 795.64 | 90.12 | 51.23 | 18284.97 | 0.57 | 0.91 | 0.15 | 1.06 | 0.5 | 10 | 272.5655 | 372.9361 | 337.3436 | 272565.462 | 372936.0899 | 7.7505e-06 | 1.4554 | 337343.5929
9 | 75 | CONCLUIDO | 2.8803 | 34.72 | 31.65 | 73.03 | 1.09 | 26 | 163.13 | 49.1 | 10 | 24 | 29.04 | 20353.94 | 339.39 | 795.64 | 85.99 | 51.23 | 16234.01 | 0.6 | 0.91 | 0.15 | 0.94 | 0.5 | 10 | 268.2228 | 366.9943 | 331.9688 | 268222.7997 | 366994.2677 | 7.7982e-06 | 1.4467 | 331968.8499
10 | 75 | CONCLUIDO | 2.8975 | 34.51 | 31.53 | 82.26 | 1.18 | 23 | 164.57 | 49.1 | 11 | 21 | 29.47 | 20530.82 | 334.48 | 795.65 | 82.12 | 51.23 | 14314.35 | 0.62 | 0.92 | 0.14 | 0.83 | 0.5 | 10 | 263.9803 | 361.1895 | 326.7181 | 263980.336 | 361189.5417 | 7.8447e-06 | 1.4379 | 326718.1188
11 | 75 | CONCLUIDO | 2.9086 | 34.38 | 31.46 | 89.89 | 1.28 | 21 | 166.01 | 49.1 | 12 | 19 | 29.91 | 20708.3 | 329.29 | 795.64 | 79.79 | 51.23 | 13161.72 | 0.64 | 0.92 | 0.14 | 0.76 | 0.5 | 10 | 260.3469 | 356.2182 | 322.2212 | 260346.9409 | 356218.1703 | 7.8748e-06 | 1.4325 | 322221.2081
12 | 75 | CONCLUIDO | 2.9225 | 34.22 | 31.36 | 99.03 | 1.38 | 19 | 167.45 | 49.1 | 13 | 17 | 30.36 | 20886.38 | 323.92 | 795.64 | 76.36 | 51.23 | 11454.51 | 0.67 | 0.92 | 0.14 | 0.66 | 0.5 | 10 | 256.3264 | 350.7171 | 317.2452 | 256326.4408 | 350717.1447 | 7.9124e-06 | 1.4258 | 317245.1926
13 | 75 | CONCLUIDO | 2.9237 | 34.2 | 31.38 | 104.59 | 1.47 | 18 | 168.9 | 49.1 | 14 | 16 | 30.81 | 21065.06 | 321.02 | 795.64 | 77.06 | 51.23 | 11808.55 | 0.66 | 0.92 | 0.14 | 0.67 | 0.5 | 10 | 254.9277 | 348.8034 | 315.5141 | 254927.7356 | 348803.3745 | 7.9157e-06 | 1.425 | 315514.07
14 | 75 | CONCLUIDO | 2.93 | 34.13 | 31.33 | 110.59 | 1.56 | 17 | 170.35 | 49.1 | 15 | 15 | 31.26 | 21244.37 | 315.41 | 795.64 | 75.52 | 51.23 | 11046.08 | 0.68 | 0.92 | 0.13 | 0.63 | 0.5 | 10 | 251.6343 | 344.2972 | 311.4379 | 251634.3198 | 344297.1776 | 7.9327e-06 | 1.4221 | 311437.9382
15 | 75 | CONCLUIDO | 2.9443 | 33.96 | 31.23 | 124.92 | 1.65 | 15 | 171.81 | 49.1 | 16 | 13 | 31.72 | 21424.29 | 310.62 | 795.64 | 72.1 | 51.23 | 9347.81 | 0.71 | 0.92 | 0.13 | 0.52 | 0.5 | 10 | 247.9156 | 339.2091 | 306.8355 | 247915.623 | 339209.0926 | 7.9714e-06 | 1.415 | 306835.4529
16 | 75 | CONCLUIDO | 2.9505 | 33.89 | 31.19 | 133.67 | 1.74 | 14 | 173.28 | 49.1 | 17 | 12 | 32.18 | 21604.83 | 305.47 | 795.64 | 70.63 | 51.23 | 8615.23 | 0.73 | 0.93 | 0.13 | 0.48 | 0.5 | 10 | 244.9083 | 335.0944 | 303.1135 | 244908.3398 | 335094.3951 | 7.9882e-06 | 1.4121 | 303113.4563
17 | 75 | CONCLUIDO | 2.956 | 33.83 | 31.16 | 143.8 | 1.83 | 13 | 174.75 | 49.1 | 18 | 9 | 32.65 | 21786.02 | 300.25 | 795.64 | 69.42 | 51.23 | 8017.47 | 0.74 | 0.93 | 0.13 | 0.45 | 0.5 | 10 | 241.9677 | 331.0709 | 299.474 | 241967.7442 | 331070.9425 | 8.0031e-06 | 1.4096 | 299473.9964
18 | 75 | CONCLUIDO | 2.963 | 33.75 | 31.08 | 143.43 | 1.91 | 13 | 176.22 | 49.1 | 19 | 8 | 33.13 | 21967.84 | 294.63 | 795.64 | 66.72 | 51.23 | 6663.79 | 0.77 | 0.93 | 0.13 | 0.37 | 0.5 | 10 | 238.59 | 326.4494 | 295.2935 | 238590.0405 | 326449.4193 | 8.0221e-06 | 1.4062 | 295293.5449
19 | 75 | CONCLUIDO | 2.9622 | 33.76 | 31.12 | 155.58 | 2 | 12 | 177.7 | 49.1 | 20 | 5 | 33.61 | 22150.3 | 294.35 | 795.64 | 67.93 | 51.23 | 7278.18 | 0.75 | 0.93 | 0.13 | 0.41 | 0.5 | 10 | 238.6401 | 326.5179 | 295.3555 | 238640.1074 | 326517.923 | 8.0199e-06 | 1.4067 | 295355.5107
20 | 75 | CONCLUIDO | 2.9579 | 33.81 | 31.16 | 155.82 | 2.08 | 12 | 179.18 | 49.1 | 21 | 1 | 34.09 | 22333.43 | 295.5 | 795.64 | 69.59 | 51.23 | 8105.07 | 0.74 | 0.93 | 0.14 | 0.46 | 0.5 | 10 | 239.629 | 327.871 | 296.5794 | 239628.9915 | 327870.9579 | 8.0082e-06 | 1.4087 | 296579.4138
21 | 75 | CONCLUIDO | 2.9569 | 33.82 | 31.18 | 155.88 | 2.16 | 12 | 180.67 | 49.1 | 22 | 0 | 34.58 | 22517.21 | 297.39 | 795.64 | 69.96 | 51.23 | 8291.92 | 0.73 | 0.93 | 0.14 | 0.47 | 0.5 | 10 | 240.6359 | 329.2486 | 297.8256 | 240635.8661 | 329248.6082 | 8.0055e-06 | 1.4092 | 297825.5831

## RESULTADOS_17
Unnamed: 0 | Volume de calda [L] | STATUS | Capacidade operacional [ha/h] | Tempo de missao [h] | Tempo util [h] | Tempo por voo [min] | Autonomia Projetada [h] | N° Voos | MTOW [kg] | Massa Estrutura [kg] | Combustível [kg] | Abastecimentos | Massa gerador | Potência gerador [W] | Combustível consumido [L] | Calda cons [L] | Distância percorrida [km] | Distância Pulverizando [km] | RTL ACUMULADO[m] | EOC [km/km] | EOC [h/h] | Tempo de manobra [h] | Tempo rtl_rtw [h] | V pulv [m/s] | V desloc [m/s] | Preço Total por ha Simples [R$/ha] | Preço Total por ha Presumido [R$/ha] | Preço Total por ha Real [R$/ha] | Preço Total Simples [R$] | Preço Total Presumido [R$] | Prod CAPEX [ha/R$] | Dias Trabalhados | Preço Total Real [R$]
0 | 95 | CONCLUIDO | 1.3943 | 71.72 | 50.64 | 6.08 | 0.1 | 500 | 185.69 | 53.44 | 1 | 498 | 36.26 | 23136.14 | 683.18 | 795.87 | 723.34 | 51.23 | 332542.85 | 0.07 | 0.57 | 0.9 | 19.93 | 0.5 | 10 | 1034.8317 | 1415.9024 | 1280.7707 | 1034831.7364 | 1415902.4353 | 3.4316e-06 | 2.9883 | 1280770.6941
1 | 95 | CONCLUIDO | 2.1314 | 46.92 | 37.64 | 12.34 | 0.19 | 183 | 187.21 | 53.44 | 2 | 181 | 36.77 | 23322.88 | 504.03 | 795.7 | 286.15 | 51.23 | 115529.25 | 0.18 | 0.77 | 0.4 | 6.93 | 0.5 | 10 | 506.1733 | 692.5686 | 626.4708 | 506173.2515 | 692568.5735 | 5.2458e-06 | 1.955 | 626470.8008
2 | 95 | CONCLUIDO | 2.4035 | 41.61 | 34.93 | 18.55 | 0.28 | 113 | 188.73 | 53.44 | 3 | 111 | 37.29 | 23510.33 | 464.8 | 795.66 | 195.73 | 51.23 | 70673.37 | 0.26 | 0.83 | 0.29 | 4.22 | 0.5 | 10 | 416.3195 | 569.6267 | 515.2624 | 416319.5255 | 569626.7415 | 5.9154e-06 | 1.7337 | 515262.3648
3 | 95 | CONCLUIDO | 2.5458 | 39.28 | 33.76 | 24.7 | 0.37 | 82 | 190.25 | 53.44 | 4 | 80 | 37.82 | 23698.48 | 446.54 | 795.65 | 156.68 | 51.23 | 51300.51 | 0.33 | 0.85 | 0.23 | 3.06 | 0.5 | 10 | 379.0849 | 518.6807 | 469.1786 | 379084.9415 | 518680.741 | 6.2657e-06 | 1.6367 | 469178.579
4 | 95 | CONCLUIDO | 2.6376 | 37.91 | 33.06 | 31 | 0.46 | 64 | 191.78 | 53.44 | 5 | 62 | 38.35 | 23887.36 | 434.75 | 795.64 | 133.31 | 51.23 | 39704.47 | 0.38 | 0.87 | 0.21 | 2.36 | 0.5 | 10 | 357.3841 | 488.9887 | 442.3203 | 357384.1261 | 488988.728 | 6.4916e-06 | 1.5796 | 442320.3301
5 | 95 | CONCLUIDO | 2.7043 | 36.98 | 32.57 | 37.59 | 0.55 | 52 | 193.32 | 53.44 | 6 | 50 | 38.89 | 24076.95 | 425.3 | 795.64 | 116.94 | 51.23 | 31583.32 | 0.44 | 0.89 | 0.19 | 1.87 | 0.5 | 10 | 342.1632 | 468.1628 | 423.482 | 342163.2007 | 468162.7864 | 6.6558e-06 | 1.5408 | 423481.9871
6 | 95 | CONCLUIDO | 2.7475 | 36.4 | 32.29 | 44.03 | 0.64 | 44 | 194.86 | 53.44 | 7 | 42 | 39.43 | 24267.28 | 419.22 | 795.64 | 107.3 | 51.23 | 26802.62 | 0.48 | 0.89 | 0.18 | 1.59 | 0.5 | 10 | 332.8452 | 455.4134 | 411.9494 | 332845.1695 | 455413.445 | 6.7621e-06 | 1.5167 | 411949.425
7 | 95 | CONCLUIDO | 2.7753 | 36.03 | 32.11 | 49.4 | 0.72 | 39 | 196.41 | 53.44 | 8 | 37 | 39.98 | 24458.36 | 414.77 | 795.65 | 101.16 | 51.23 | 23754.51 | 0.51 | 0.9 | 0.18 | 1.41 | 0.5 | 10 | 326.7369 | 447.0558 | 404.3894 | 326736.8842 | 447055.8195 | 6.8305e-06 | 1.5012 | 404389.4396
8 | 95 | CONCLUIDO | 2.7841 | 35.92 | 32.18 | 56.8 | 0.81 | 34 | 197.97 | 53.44 | 9 | 32 | 40.53 | 24650.18 | 413.14 | 795.64 | 104.64 | 51.23 | 25520.09 | 0.49 | 0.9 | 0.16 | 1.48 | 0.5 | 10 | 325.0456 | 444.7418 | 402.2962 | 325045.6186 | 444741.7554 | 6.8522e-06 | 1.4967 | 402296.2265
9 | 95 | CONCLUIDO | 2.8178 | 35.49 | 31.87 | 61.68 | 0.89 | 31 | 199.53 | 53.44 | 10 | 29 | 41.1 | 24842.77 | 405.93 | 795.67 | 93.33 | 51.23 | 19882.55 | 0.55 | 0.91 | 0.16 | 1.16 | 0.5 | 10 | 316.6675 | 433.2784 | 391.9269 | 316667.4787 | 433278.4148 | 6.9351e-06 | 1.4788 | 391926.931
10 | 95 | CONCLUIDO | 2.8375 | 35.24 | 31.73 | 68 | 0.97 | 28 | 201.1 | 53.44 | 11 | 26 | 41.66 | 25036.12 | 401.9 | 795.64 | 88.86 | 51.23 | 17663.3 | 0.58 | 0.91 | 0.15 | 1.03 | 0.5 | 10 | 312.0844 | 427.0076 | 386.2546 | 312084.397 | 427007.6402 | 6.9836e-06 | 1.4683 | 386254.6303
11 | 95 | CONCLUIDO | 2.8563 | 35.01 | 31.61 | 75.87 | 1.05 | 25 | 202.67 | 53.44 | 12 | 23 | 42.24 | 25230.25 | 398.11 | 795.64 | 84.77 | 51.23 | 15628.89 | 0.6 | 0.91 | 0.15 | 0.91 | 0.5 | 10 | 307.8427 | 421.204 | 381.0049 | 307842.7342 | 421204.01 | 7.0299e-06 | 1.4587 | 381004.8905
12 | 95 | CONCLUIDO | 2.8685 | 34.86 | 31.54 | 82.27 | 1.13 | 23 | 204.25 | 53.44 | 13 | 21 | 42.82 | 25425.3 | 394.47 | 795.65 | 82.25 | 51.23 | 14381.2 | 0.62 | 0.92 | 0.14 | 0.83 | 0.5 | 10 | 304.5846 | 416.7461 | 376.9724 | 304584.5848 | 416746.0662 | 7.0599e-06 | 1.4525 | 376972.4065
13 | 95 | CONCLUIDO | 2.8822 | 34.7 | 31.45 | 89.85 | 1.21 | 21 | 205.84 | 53.44 | 14 | 19 | 43.4 | 25621.03 | 389.9 | 795.65 | 79.15 | 51.23 | 12841.26 | 0.65 | 0.92 | 0.14 | 0.74 | 0.5 | 10 | 300.697 | 411.4269 | 372.1609 | 300697.0001 | 411426.9013 | 7.0936e-06 | 1.4458 | 372160.8953
14 | 95 | CONCLUIDO | 2.8885 | 34.62 | 31.41 | 94.22 | 1.28 | 20 | 207.43 | 53.44 | 15 | 18 | 44 | 25817.56 | 387.77 | 795.66 | 77.84 | 51.23 | 12189.08 | 0.66 | 0.92 | 0.14 | 0.7 | 0.5 | 10 | 298.9099 | 408.9817 | 369.9491 | 298909.9248 | 408981.7461 | 7.1091e-06 | 1.4425 | 369949.1022
15 | 95 | CONCLUIDO | 2.8962 | 34.53 | 31.35 | 99.01 | 1.36 | 19 | 209.03 | 53.44 | 16 | 17 | 44.6 | 26014.91 | 385.03 | 795.64 | 75.85 | 51.23 | 11202.46 | 0.68 | 0.92 | 0.14 | 0.65 | 0.5 | 10 | 296.6393 | 405.875 | 367.1389 | 296639.3315 | 405875.0202 | 7.1281e-06 | 1.4387 | 367138.8779
16 | 95 | CONCLUIDO | 2.9056 | 34.42 | 31.32 | 110.52 | 1.43 | 17 | 210.64 | 53.44 | 17 | 15 | 45.21 | 26213.09 | 379.93 | 795.64 | 74.93 | 51.23 | 10750.41 | 0.68 | 0.92 | 0.13 | 0.61 | 0.5 | 10 | 293.2001 | 401.1693 | 362.8823 | 293200.1268 | 401169.3486 | 7.1512e-06 | 1.4342 | 362882.309
17 | 95 | CONCLUIDO | 2.9129 | 34.33 | 31.27 | 117.25 | 1.51 | 16 | 212.25 | 53.44 | 18 | 14 | 45.82 | 26412.11 | 377.12 | 795.64 | 73.26 | 51.23 | 9920.54 | 0.7 | 0.92 | 0.13 | 0.56 | 0.5 | 10 | 290.9947 | 398.1517 | 360.1527 | 290994.6651 | 398151.7386 | 7.1692e-06 | 1.4304 | 360152.6954
18 | 95 | CONCLUIDO | 2.9115 | 34.35 | 31.28 | 117.31 | 1.58 | 16 | 213.87 | 53.44 | 19 | 14 | 46.44 | 26611.98 | 374.82 | 795.64 | 73.73 | 51.23 | 10156.38 | 0.69 | 0.92 | 0.14 | 0.58 | 0.5 | 10 | 290.0926 | 396.9175 | 359.0363 | 290092.6363 | 396917.5429 | 7.1657e-06 | 1.4312 | 359036.2897
19 | 95 | CONCLUIDO | 2.9194 | 34.25 | 31.23 | 124.91 | 1.65 | 15 | 215.5 | 53.44 | 20 | 13 | 47.07 | 26812.71 | 372.09 | 795.64 | 71.94 | 51.23 | 9265 | 0.71 | 0.92 | 0.13 | 0.52 | 0.5 | 10 | 287.8764 | 393.8852 | 356.2934 | 287876.423 | 393885.2222 | 7.1852e-06 | 1.4271 | 356293.3694
20 | 95 | CONCLUIDO | 2.9263 | 34.17 | 31.18 | 133.64 | 1.72 | 14 | 217.14 | 53.44 | 21 | 12 | 47.7 | 27014.3 | 368.68 | 795.64 | 70.49 | 51.23 | 8545.53 | 0.73 | 0.93 | 0.13 | 0.48 | 0.5 | 10 | 285.4564 | 390.574 | 353.2982 | 285456.3841 | 390574.0181 | 7.2022e-06 | 1.4238 | 353298.182
21 | 95 | CONCLUIDO | 2.9311 | 34.12 | 31.16 | 143.83 | 1.79 | 13 | 218.78 | 53.44 | 22 | 11 | 48.34 | 27216.79 | 364.93 | 795.64 | 69.86 | 51.23 | 8233.65 | 0.73 | 0.93 | 0.13 | 0.46 | 0.5 | 10 | 283.1892 | 387.4719 | 350.4921 | 283189.1746 | 387471.9221 | 7.214e-06 | 1.4217 | 350492.1457
22 | 95 | CONCLUIDO | 2.9423 | 33.99 | 31.03 | 143.23 | 1.85 | 13 | 220.43 | 53.44 | 23 | 11 | 48.99 | 27420.16 | 360.31 | 795.64 | 65.27 | 51.23 | 5939.16 | 0.78 | 0.93 | 0.13 | 0.33 | 0.5 | 10 | 279.5684 | 382.5178 | 346.0108 | 279568.3559 | 382517.7582 | 7.2415e-06 | 1.4163 | 346010.8003
23 | 95 | CONCLUIDO | 2.9362 | 34.06 | 31.14 | 155.71 | 1.92 | 12 | 222.08 | 53.44 | 24 | 10 | 49.65 | 27624.44 | 359.6 | 795.64 | 69.26 | 51.23 | 7939.31 | 0.74 | 0.93 | 0.12 | 0.44 | 0.5 | 10 | 280.166 | 383.3355 | 346.7505 | 280166.0117 | 383335.4973 | 7.2265e-06 | 1.4192 | 346750.4955
24 | 95 | CONCLUIDO | 2.9376 | 34.04 | 31.13 | 155.63 | 1.99 | 12 | 223.75 | 53.44 | 25 | 10 | 50.31 | 27829.77 | 352.23 | 795.64 | 68.56 | 51.23 | 7590.47 | 0.75 | 0.93 | 0.13 | 0.42 | 0.5 | 10 | 276.5866 | 378.438 | 342.3204 | 276586.6 | 378437.9882 | 7.23e-06 | 1.4183 | 342320.3978
25 | 95 | CONCLUIDO | 2.9441 | 33.97 | 31.09 | 169.57 | 2.05 | 11 | 225.42 | 53.44 | 26 | 9 | 50.98 | 28035.92 | 352.55 | 795.64 | 67.33 | 51.23 | 6980.07 | 0.76 | 0.93 | 0.13 | 0.38 | 0.5 | 10 | 276.0021 | 377.6382 | 341.597 | 276002.0996 | 377638.249 | 7.246e-06 | 1.4154 | 341596.9845
26 | 95 | CONCLUIDO | 2.9438 | 33.97 | 31.09 | 169.59 | 2.11 | 11 | 227.1 | 53.44 | 27 | 8 | 51.66 | 28243 | 352.62 | 795.64 | 67.33 | 51.23 | 6981.69 | 0.76 | 0.93 | 0.13 | 0.39 | 0.5 | 10 | 276.0611 | 377.7189 | 341.67 | 276061.0644 | 377718.9272 | 7.2452e-06 | 1.4154 | 341669.963
27 | 95 | CONCLUIDO | 2.9505 | 33.89 | 31.05 | 186.31 | 2.18 | 10 | 228.79 | 53.44 | 28 | 6 | 52.35 | 28451.04 | 345.54 | 795.64 | 65.95 | 51.23 | 6296 | 0.78 | 0.93 | 0.13 | 0.35 | 0.5 | 10 | 272.045 | 372.2239 | 336.6994 | 272044.9596 | 372223.9154 | 7.2617e-06 | 1.4121 | 336699.3874
28 | 95 | CONCLUIDO | 2.9544 | 33.85 | 31.01 | 186.04 | 2.24 | 10 | 230.48 | 53.44 | 29 | 4 | 53.05 | 28660.06 | 345.6 | 795.65 | 64.19 | 51.23 | 5413.8 | 0.8 | 0.93 | 0.13 | 0.3 | 0.5 | 10 | 271.591 | 371.6028 | 336.1375 | 271590.9774 | 371602.7571 | 7.2713e-06 | 1.4104 | 336137.5115
29 | 95 | CONCLUIDO | 2.9516 | 33.88 | 31.04 | 186.23 | 2.3 | 10 | 232.18 | 53.44 | 30 | 1 | 53.75 | 28870.05 | 345.33 | 795.66 | 65.38 | 51.23 | 6011.49 | 0.78 | 0.93 | 0.13 | 0.33 | 0.5 | 10 | 271.8168 | 371.9117 | 336.4169 | 271816.7566 | 371911.6781 | 7.2644e-06 | 1.4117 | 336416.9495
30 | 95 | CONCLUIDO | 2.9515 | 33.88 | 31.04 | 186.24 | 2.36 | 10 | 233.89 | 53.44 | 31 | 0 | 54.46 | 29081.05 | 347.73 | 795.64 | 65.4 | 51.23 | 6022.09 | 0.78 | 0.93 | 0.13 | 0.34 | 0.5 | 10 | 272.9317 | 373.4372 | 337.7969 | 272931.7408 | 373437.2486 | 7.2642e-06 | 1.4117 | 337796.9217

## RESULTADOS_9
Unnamed: 0 | Volume de calda [L] | STATUS | Capacidade operacional [ha/h] | Tempo de missao [h] | Tempo util [h] | Tempo por voo [min] | Autonomia Projetada [h] | N° Voos | MTOW [kg] | Massa Estrutura [kg] | Combustível [kg] | Abastecimentos | Massa gerador | Potência gerador [W] | Combustível consumido [L] | Calda cons [L] | Distância percorrida [km] | Distância Pulverizando [km] | RTL ACUMULADO[m] | EOC [km/km] | EOC [h/h] | Tempo de manobra [h] | Tempo rtl_rtw [h] | V pulv [m/s] | V desloc [m/s] | Preço Total por ha Simples [R$/ha] | Preço Total por ha Presumido [R$/ha] | Preço Total por ha Real [R$/ha] | Preço Total Simples [R$] | Preço Total Presumido [R$] | Prod CAPEX [ha/R$] | Dias Trabalhados | Preço Total Real [R$]
0 | 55 | CONCLUIDO | 1.9252 | 51.94 | 42.55 | 8.34 | 0.15 | 306 | 116.05 | 43.4 | 1 | 304 | 16.65 | 14546.17 | 420.36 | 795.75 | 451.04 | 51.23 | 197360.27 | 0.11 | 0.68 | 0.6 | 11.84 | 0.5 | 10 | 483.7431 | 661.8786 | 598.7099 | 483743.0953 | 661878.6443 | 5.9069e-06 | 2.1642 | 598709.8754
1 | 55 | CONCLUIDO | 2.4715 | 40.46 | 35.39 | 16.99 | 0.3 | 125 | 117.34 | 43.4 | 2 | 123 | 16.94 | 14705.49 | 344.03 | 795.75 | 210.95 | 51.23 | 78220.14 | 0.24 | 0.82 | 0.31 | 4.68 | 0.5 | 10 | 313.3841 | 428.7859 | 387.8632 | 313384.0643 | 428785.9023 | 7.5831e-06 | 1.6858 | 387863.1776
2 | 55 | CONCLUIDO | 2.6642 | 37.53 | 33.59 | 25.84 | 0.45 | 78 | 118.63 | 43.4 | 3 | 76 | 17.23 | 14865.24 | 321.48 | 795.72 | 150.63 | 51.23 | 48294.45 | 0.34 | 0.86 | 0.23 | 2.88 | 0.5 | 10 | 274.2511 | 375.2424 | 339.4298 | 274251.0929 | 375242.4443 | 8.1744e-06 | 1.5637 | 339429.8321
3 | 55 | CONCLUIDO | 2.7584 | 36.25 | 32.81 | 34.53 | 0.59 | 57 | 119.93 | 43.4 | 4 | 55 | 17.53 | 15025.44 | 308.44 | 795.65 | 124.75 | 51.23 | 35460.92 | 0.41 | 0.88 | 0.2 | 2.1 | 0.5 | 10 | 256.3879 | 350.8012 | 317.3213 | 256387.9057 | 350801.2436 | 8.4634e-06 | 1.5104 | 317321.2653
4 | 55 | CONCLUIDO | 2.823 | 35.42 | 32.29 | 44.03 | 0.73 | 44 | 121.23 | 43.4 | 5 | 42 | 17.83 | 15186.08 | 298.24 | 795.64 | 107.3 | 51.23 | 26802.43 | 0.48 | 0.89 | 0.18 | 1.58 | 0.5 | 10 | 244.1581 | 334.0679 | 302.185 | 244158.1418 | 334067.9411 | 8.6616e-06 | 1.4758 | 302184.9657
5 | 55 | CONCLUIDO | 2.879 | 34.73 | 31.79 | 52.98 | 0.86 | 36 | 122.54 | 43.4 | 6 | 34 | 18.14 | 15347.16 | 288.5 | 795.65 | 90.06 | 51.23 | 18222.43 | 0.57 | 0.91 | 0.17 | 1.08 | 0.5 | 10 | 233.5327 | 319.5298 | 289.0343 | 233532.7301 | 319529.7841 | 8.8334e-06 | 1.4471 | 289034.31
6 | 55 | CONCLUIDO | 2.8892 | 34.61 | 31.81 | 63.62 | 1 | 30 | 123.85 | 43.4 | 7 | 28 | 18.45 | 15508.69 | 282.86 | 795.66 | 91.59 | 51.23 | 19017.76 | 0.56 | 0.91 | 0.15 | 1.11 | 0.5 | 10 | 230.1093 | 314.8457 | 284.7972 | 230109.2866 | 314845.6777 | 8.8647e-06 | 1.4421 | 284797.2481
7 | 55 | CONCLUIDO | 2.9114 | 34.35 | 31.64 | 73.02 | 1.13 | 26 | 125.16 | 43.4 | 8 | 24 | 18.76 | 15670.68 | 276.13 | 795.65 | 85.79 | 51.23 | 16137.29 | 0.6 | 0.91 | 0.15 | 0.94 | 0.5 | 10 | 224.7845 | 307.5601 | 278.207 | 224784.5051 | 307560.0766 | 8.9328e-06 | 1.4312 | 278206.9746
8 | 55 | CONCLUIDO | 2.9265 | 34.17 | 31.54 | 82.27 | 1.26 | 23 | 126.48 | 43.4 | 9 | 21 | 19.08 | 15833.12 | 268.49 | 795.64 | 82.35 | 51.23 | 14433.34 | 0.62 | 0.92 | 0.14 | 0.83 | 0.5 | 10 | 219.8229 | 300.7714 | 272.0662 | 219822.9292 | 300771.4296 | 8.9792e-06 | 1.4238 | 272066.2265
9 | 55 | CONCLUIDO | 2.9437 | 33.97 | 31.41 | 94.23 | 1.38 | 20 | 127.8 | 43.4 | 10 | 18 | 19.4 | 15996.02 | 261.86 | 795.64 | 77.88 | 51.23 | 12210.49 | 0.66 | 0.92 | 0.14 | 0.7 | 0.5 | 10 | 215.1515 | 294.3798 | 266.2846 | 215151.4976 | 294379.7708 | 9.0319e-06 | 1.4154 | 266284.5786
10 | 55 | CONCLUIDO | 2.9519 | 33.88 | 31.36 | 104.54 | 1.5 | 18 | 129.13 | 43.4 | 11 | 15 | 19.73 | 16159.39 | 254.84 | 795.64 | 76.62 | 51.23 | 11591.78 | 0.67 | 0.92 | 0.13 | 0.66 | 0.5 | 10 | 211.197 | 288.969 | 261.3902 | 211196.9912 | 288969.0407 | 9.0571e-06 | 1.4117 | 261390.241
11 | 55 | CONCLUIDO | 2.9573 | 33.81 | 31.32 | 110.56 | 1.63 | 17 | 130.45 | 43.4 | 12 | 9 | 20.05 | 16323.22 | 249.61 | 795.64 | 75.02 | 51.23 | 10793.59 | 0.68 | 0.92 | 0.14 | 0.62 | 0.5 | 10 | 208.3033 | 285.0098 | 257.8089 | 208303.3336 | 285009.8107 | 9.0737e-06 | 1.4087 | 257808.8744
12 | 55 | CONCLUIDO | 2.9633 | 33.75 | 31.28 | 117.3 | 1.74 | 16 | 131.79 | 43.4 | 13 | 0 | 20.39 | 16487.53 | 249.05 | 795.64 | 73.07 | 51.23 | 9828.44 | 0.7 | 0.92 | 0.15 | 0.58 | 0.5 | 10 | 207.5294 | 283.9509 | 256.851 | 207529.4314 | 283950.9237 | 9.0921e-06 | 1.4062 | 256851.046

## resultados
Unnamed: 0 | Volume de calda [L] | STATUS | Capacidade operacional [ha/h] | Tempo de missao [h] | Tempo util [h] | Tempo por voo [min] | Autonomia Projetada [h] | N° Voos | MTOW [kg] | Massa Estrutura [kg] | Combustível [kg] | Abastecimentos | Massa gerador | Potência gerador [W] | Combustível consumido [L] | Calda cons [L] | Distância percorrida [km] | Distância Pulverizando [km] | RTL ACUMULADO[m] | EOC [km/km] | EOC [h/h] | Tempo de manobra [h] | Tempo rtl_rtw [h] | V pulv [m/s] | V desloc [m/s]
0 | 100 | CONCLUIDO | 1.3353 | 74.89 | 51.84 | 5.89 | 0.09 | 528 | 194.77 | 54.38 | 1 | 526 | 39.4 | 24256.19 | 721.24 | 796.02 | 763.38 | 51.23 | 352423.19 | 0.07 | 0.56 | 0.96 | 21.12 | 0.5 | 10
1 | 100 | CONCLUIDO | 2.0869 | 47.92 | 37.97 | 11.93 | 0.18 | 191 | 196.32 | 54.38 | 2 | 189 | 39.95 | 24447.22 | 524.74 | 795.68 | 297.77 | 51.23 | 121300.62 | 0.17 | 0.76 | 0.41 | 7.27 | 0.5 | 10
2 | 100 | CONCLUIDO | 2.3725 | 42.15 | 35.08 | 17.99 | 0.27 | 117 | 197.88 | 54.38 | 3 | 115 | 40.5 | 24639 | 482.14 | 795.65 | 200.82 | 51.23 | 73195.42 | 0.26 | 0.82 | 0.3 | 4.38 | 0.5 | 10
3 | 100 | CONCLUIDO | 2.5253 | 39.6 | 33.82 | 24.15 | 0.36 | 84 | 199.44 | 54.38 | 4 | 82 | 41.06 | 24831.54 | 462.02 | 795.68 | 158.25 | 51.23 | 52076.63 | 0.32 | 0.85 | 0.24 | 3.11 | 0.5 | 10
4 | 100 | CONCLUIDO | 2.6165 | 38.22 | 33.13 | 30.12 | 0.44 | 66 | 201.01 | 54.38 | 5 | 64 | 41.63 | 25024.84 | 450.41 | 795.64 | 135.56 | 51.23 | 40822.14 | 0.38 | 0.87 | 0.21 | 2.43 | 0.5 | 10
5 | 100 | CONCLUIDO | 2.6816 | 37.29 | 32.67 | 36.3 | 0.53 | 54 | 202.58 | 54.38 | 6 | 52 | 42.2 | 25218.93 | 441.65 | 795.65 | 120.2 | 51.23 | 33202.23 | 0.43 | 0.88 | 0.19 | 1.97 | 0.5 | 10
6 | 100 | CONCLUIDO | 2.7257 | 36.69 | 32.38 | 42.24 | 0.61 | 46 | 204.16 | 54.38 | 7 | 44 | 42.78 | 25413.94 | 435.42 | 795.64 | 110.6 | 51.23 | 28438.85 | 0.46 | 0.89 | 0.18 | 1.68 | 0.5 | 10
7 | 100 | CONCLUIDO | 2.7618 | 36.21 | 32.14 | 48.2 | 0.69 | 40 | 205.75 | 54.38 | 8 | 38 | 43.37 | 25609.61 | 429.89 | 795.66 | 102.21 | 51.23 | 24278.03 | 0.5 | 0.9 | 0.17 | 1.43 | 0.5 | 10
8 | 100 | CONCLUIDO | 2.8098 | 35.59 | 31.71 | 54.36 | 0.77 | 35 | 207.34 | 54.38 | 9 | 33 | 43.96 | 25806.1 | 421.35 | 795.64 | 88.18 | 51.23 | 17288.18 | 0.58 | 0.91 | 0.14 | 1.01 | 0.5 | 10
9 | 100 | CONCLUIDO | 2.8051 | 35.65 | 31.89 | 59.79 | 0.85 | 32 | 208.94 | 54.38 | 10 | 30 | 44.56 | 26003.41 | 422.4 | 795.64 | 94.1 | 51.23 | 20262.7 | 0.54 | 0.9 | 0.16 | 1.18 | 0.5 | 10
10 | 100 | CONCLUIDO | 2.8234 | 35.42 | 31.77 | 65.74 | 0.93 | 29 | 210.55 | 54.38 | 11 | 27 | 45.17 | 26201.54 | 417.41 | 795.64 | 90.31 | 51.23 | 18380.18 | 0.57 | 0.91 | 0.15 | 1.07 | 0.5 | 10
11 | 100 | CONCLUIDO | 2.8429 | 35.18 | 31.65 | 73.03 | 1 | 26 | 212.16 | 54.38 | 12 | 24 | 45.78 | 26400.51 | 414.22 | 795.64 | 85.99 | 51.23 | 16233.83 | 0.6 | 0.91 | 0.15 | 0.94 | 0.5 | 10
12 | 100 | CONCLUIDO | 2.8555 | 35.02 | 31.57 | 78.92 | 1.08 | 24 | 213.78 | 54.38 | 13 | 22 | 46.4 | 26600.32 | 410.72 | 795.65 | 83.34 | 51.23 | 14921.79 | 0.61 | 0.91 | 0.15 | 0.86 | 0.5 | 10
13 | 100 | CONCLUIDO | 2.8688 | 34.86 | 31.48 | 85.87 | 1.15 | 22 | 215.41 | 54.38 | 14 | 20 | 47.03 | 26801 | 407.2 | 795.64 | 80.56 | 51.23 | 13541.63 | 0.64 | 0.92 | 0.14 | 0.78 | 0.5 | 10
14 | 100 | CONCLUIDO | 2.8747 | 34.79 | 31.45 | 89.87 | 1.23 | 21 | 217.04 | 54.38 | 15 | 19 | 47.66 | 27002.55 | 404.57 | 795.64 | 79.5 | 51.23 | 13014.78 | 0.64 | 0.92 | 0.14 | 0.75 | 0.5 | 10
15 | 100 | CONCLUIDO | 2.8891 | 34.61 | 31.36 | 99.02 | 1.3 | 19 | 218.68 | 54.38 | 16 | 17 | 48.31 | 27204.98 | 400.44 | 795.64 | 76.13 | 51.23 | 11343.24 | 0.67 | 0.92 | 0.14 | 0.65 | 0.5 | 10
16 | 100 | CONCLUIDO | 2.9045 | 34.43 | 31.21 | 104.04 | 1.37 | 18 | 220.33 | 54.38 | 17 | 16 | 48.95 | 27408.3 | 396.66 | 795.65 | 71.43 | 51.23 | 8997.99 | 0.72 | 0.92 | 0.13 | 0.51 | 0.5 | 10
17 | 100 | CONCLUIDO | 2.9002 | 34.48 | 31.3 | 110.48 | 1.44 | 17 | 221.99 | 54.38 | 18 | 15 | 49.61 | 27612.53 | 395.11 | 795.64 | 74.54 | 51.23 | 10555.71 | 0.69 | 0.92 | 0.13 | 0.6 | 0.5 | 10
18 | 100 | CONCLUIDO | 2.9061 | 34.41 | 31.27 | 117.27 | 1.51 | 16 | 223.65 | 54.38 | 19 | 14 | 50.27 | 27817.81 | 392.52 | 795.64 | 73.39 | 51.23 | 9983.65 | 0.7 | 0.92 | 0.13 | 0.57 | 0.5 | 10
19 | 100 | CONCLUIDO | 2.9136 | 34.32 | 31.22 | 124.89 | 1.58 | 15 | 225.32 | 54.38 | 20 | 13 | 50.95 | 28023.89 | 389.85 | 795.64 | 71.81 | 51.23 | 9199.33 | 0.71 | 0.92 | 0.13 | 0.52 | 0.5 | 10
20 | 100 | CONCLUIDO | 2.9123 | 34.34 | 31.24 | 124.95 | 1.64 | 15 | 227 | 54.38 | 21 | 13 | 51.62 | 28230.92 | 387.5 | 795.64 | 72.23 | 51.23 | 9413.38 | 0.71 | 0.92 | 0.13 | 0.53 | 0.5 | 10
21 | 100 | CONCLUIDO | 2.9199 | 34.25 | 31.19 | 133.65 | 1.71 | 14 | 228.69 | 54.38 | 22 | 12 | 52.31 | 28438.91 | 384.66 | 795.64 | 70.51 | 51.23 | 8555.64 | 0.73 | 0.93 | 0.13 | 0.48 | 0.5 | 10
22 | 100 | CONCLUIDO | 2.925 | 34.19 | 31.17 | 143.84 | 1.77 | 13 | 230.38 | 54.38 | 23 | 11 | 53 | 28647.87 | 381.11 | 795.65 | 69.88 | 51.23 | 8244.3 | 0.73 | 0.93 | 0.13 | 0.46 | 0.5 | 10
23 | 100 | CONCLUIDO | 2.9363 | 34.06 | 31.03 | 143.24 | 1.84 | 13 | 232.08 | 54.38 | 24 | 11 | 53.71 | 28857.81 | 376.71 | 795.64 | 65.2 | 51.23 | 5907.79 | 0.79 | 0.93 | 0.13 | 0.33 | 0.5 | 10
24 | 100 | CONCLUIDO | 2.9315 | 34.11 | 31.13 | 155.65 | 1.9 | 12 | 233.79 | 54.38 | 25 | 10 | 54.42 | 29068.74 | 376.32 | 795.64 | 68.8 | 51.23 | 7710.5 | 0.74 | 0.93 | 0.12 | 0.42 | 0.5 | 10
25 | 100 | CONCLUIDO | 2.9325 | 34.1 | 31.12 | 155.59 | 1.96 | 12 | 235.51 | 54.38 | 26 | 10 | 55.14 | 29280.69 | 371.16 | 795.64 | 68.28 | 51.23 | 7453.3 | 0.75 | 0.93 | 0.13 | 0.41 | 0.5 | 10
26 | 100 | CONCLUIDO | 2.9383 | 34.03 | 31.09 | 169.58 | 2.02 | 11 | 237.24 | 54.38 | 27 | 9 | 55.86 | 29493.67 | 369.99 | 795.64 | 67.29 | 51.23 | 6961.79 | 0.76 | 0.93 | 0.13 | 0.38 | 0.5 | 10
27 | 100 | CONCLUIDO | 2.9388 | 34.03 | 31.08 | 169.54 | 2.08 | 11 | 238.97 | 54.38 | 28 | 8 | 56.6 | 29707.68 | 369.71 | 795.64 | 67.08 | 51.23 | 6855.79 | 0.76 | 0.93 | 0.13 | 0.38 | 0.5 | 10
28 | 100 | CONCLUIDO | 2.9452 | 33.95 | 31.05 | 186.29 | 2.14 | 10 | 240.72 | 54.38 | 29 | 8 | 57.34 | 29922.88 | 361.99 | 795.64 | 65.97 | 51.23 | 6303.95 | 0.78 | 0.93 | 0.12 | 0.34 | 0.5 | 10
29 | 100 | CONCLUIDO | 2.9447 | 33.96 | 31.05 | 186.32 | 2.2 | 10 | 242.47 | 54.38 | 30 | 8 | 58.1 | 30139.04 | 362.66 | 795.64 | 66.13 | 51.23 | 6383.76 | 0.77 | 0.93 | 0.12 | 0.35 | 0.5 | 10
30 | 100 | CONCLUIDO | 2.9461 | 33.94 | 31.04 | 186.22 | 2.26 | 10 | 244.23 | 54.38 | 31 | 6 | 58.86 | 30356.28 | 361.09 | 795.64 | 65.61 | 51.23 | 6125.53 | 0.78 | 0.93 | 0.12 | 0.33 | 0.5 | 10
31 | 100 | CONCLUIDO | 2.9462 | 33.94 | 31.04 | 186.22 | 2.31 | 10 | 246 | 54.38 | 32 | 6 | 59.63 | 30574.64 | 359.93 | 795.66 | 65.42 | 51.23 | 6033.11 | 0.78 | 0.93 | 0.13 | 0.33 | 0.5 | 10
32 | 100 | CONCLUIDO | 2.9522 | 33.87 | 31.01 | 206.71 | 2.37 | 9 | 247.78 | 54.38 | 33 | 1 | 60.41 | 30794.11 | 357.86 | 795.64 | 64.37 | 51.23 | 5509.32 | 0.8 | 0.93 | 0.13 | 0.3 | 0.5 | 10
33 | 100 | CONCLUIDO | 2.9508 | 33.89 | 31.02 | 206.82 | 2.42 | 9 | 249.57 | 54.38 | 34 | 0 | 61.2 | 31014.73 | 360 | 795.64 | 64.86 | 51.23 | 5756.76 | 0.79 | 0.93 | 0.13 | 0.32 | 0.5 | 10
0 | 40 | CONCLUIDO | 2.1566 | 46.37 | 39.9 | 9.97 | 0.2 | 240 | 89.87 | 37.55 | 1 | 238 | 11.32 | 11317.98 | 330.04 | 795.71 | 362.09 | 51.23 | 153216.94 | 0.14 | 0.72 | 0.49 | 9.19 | 0.5 | 10
1 | 40 | CONCLUIDO | 2.6084 | 38.34 | 34.49 | 20.49 | 0.39 | 101 | 91.1 | 37.55 | 2 | 99 | 11.54 | 11468.97 | 278.03 | 795.7 | 180.99 | 51.23 | 63360.32 | 0.28 | 0.84 | 0.27 | 3.78 | 0.5 | 10
2 | 40 | CONCLUIDO | 2.7658 | 36.16 | 33.03 | 31.45 | 0.57 | 63 | 92.32 | 37.55 | 3 | 61 | 11.77 | 11620.34 | 258.82 | 795.69 | 131.99 | 51.23 | 39051.28 | 0.39 | 0.87 | 0.21 | 2.32 | 0.5 | 10
3 | 40 | CONCLUIDO | 2.8412 | 35.2 | 32.39 | 42.24 | 0.75 | 46 | 93.55 | 37.55 | 4 | 44 | 12 | 11772.07 | 246.8 | 795.7 | 110.65 | 51.23 | 28465.63 | 0.46 | 0.89 | 0.18 | 1.68 | 0.5 | 10
4 | 40 | CONCLUIDO | 2.9099 | 34.37 | 31.76 | 54.45 | 0.93 | 35 | 94.79 | 37.55 | 5 | 33 | 12.23 | 11924.18 | 233.73 | 795.65 | 90.06 | 51.23 | 18225.54 | 0.57 | 0.91 | 0.14 | 1.06 | 0.5 | 10
5 | 40 | CONCLUIDO | 2.9239 | 34.2 | 31.73 | 68 | 1.1 | 28 | 96.02 | 37.55 | 6 | 26 | 12.47 | 12076.67 | 225.68 | 795.64 | 88.78 | 51.23 | 17619.9 | 0.58 | 0.91 | 0.15 | 1.03 | 0.5 | 10
6 | 40 | CONCLUIDO | 2.9444 | 33.96 | 31.57 | 78.92 | 1.27 | 24 | 97.26 | 37.55 | 7 | 17 | 12.71 | 12229.54 | 215.48 | 795.64 | 83.09 | 51.23 | 14794.94 | 0.62 | 0.91 | 0.15 | 0.86 | 0.5 | 10
7 | 40 | CONCLUIDO | 2.9586 | 33.8 | 31.46 | 89.89 | 1.43 | 21 | 98.5 | 37.55 | 8 | 4 | 12.95 | 12382.79 | 209.9 | 795.68 | 79.1 | 51.23 | 12816.12 | 0.65 | 0.92 | 0.16 | 0.76 | 0.5 | 10
8 | 40 | CONCLUIDO | 2.9577 | 33.81 | 31.47 | 89.93 | 1.59 | 21 | 99.75 | 37.55 | 9 | 0 | 13.2 | 12536.43 | 212.47 | 795.66 | 79.23 | 51.23 | 12880.04 | 0.65 | 0.92 | 0.17 | 0.77 | 0.5 | 10
0 | 30 | CONCLUIDO | 2.3286 | 42.94 | 38.08 | 11.78 | 0.24 | 194 | 71.52 | 32.27 | 1 | 192 | 8.25 | 9054.6 | 266.86 | 795.73 | 301.06 | 51.23 | 122929.48 | 0.17 | 0.76 | 0.42 | 7.37 | 0.5 | 10
1 | 30 | CONCLUIDO | 2.7085 | 36.92 | 33.79 | 24.42 | 0.48 | 83 | 72.7 | 32.27 | 2 | 81 | 8.43 | 9200.25 | 227.57 | 795.69 | 157.41 | 51.23 | 51659.53 | 0.33 | 0.85 | 0.24 | 3.08 | 0.5 | 10
2 | 30 | CONCLUIDO | 2.8355 | 35.27 | 32.61 | 37.63 | 0.71 | 52 | 73.88 | 32.27 | 3 | 50 | 8.61 | 9346.23 | 210.35 | 795.64 | 118.07 | 51.23 | 32146.42 | 0.43 | 0.88 | 0.2 | 1.91 | 0.5 | 10
3 | 30 | CONCLUIDO | 2.9206 | 34.24 | 31.84 | 53.06 | 0.93 | 36 | 75.07 | 32.27 | 4 | 34 | 8.8 | 9492.55 | 194.01 | 795.64 | 91.54 | 51.23 | 18963.26 | 0.56 | 0.91 | 0.17 | 1.13 | 0.5 | 10
4 | 30 | CONCLUIDO | 2.9348 | 34.07 | 31.78 | 65.75 | 1.15 | 29 | 76.26 | 32.27 | 5 | 9 | 8.99 | 9639.2 | 185.58 | 795.64 | 89.57 | 51.23 | 18008.66 | 0.57 | 0.91 | 0.18 | 1.07 | 0.5 | 10
5 | 30 | CONCLUIDO | 2.9353 | 34.07 | 31.79 | 68.12 | 1.36 | 28 | 77.45 | 32.27 | 6 | 1 | 9.18 | 9786.19 | 186.48 | 795.64 | 89.53 | 51.23 | 17993.5 | 0.57 | 0.91 | 0.19 | 1.08 | 0.5 | 10
6 | 30 | CONCLUIDO | 2.9355 | 34.07 | 31.79 | 68.11 | 1.56 | 28 | 78.65 | 32.27 | 7 | 0 | 9.38 | 9933.52 | 189.04 | 795.65 | 89.42 | 51.23 | 17940.3 | 0.57 | 0.91 | 0.19 | 1.08 | 0.5 | 10
0 | 15 | CONCLUIDO | 2.6498 | 37.74 | 34.82 | 18.99 | 0.43 | 110 | 39.78 | 19.54 | 1 | 108 | 4.24 | 5140 | 151.01 | 795.67 | 191.86 | 51.23 | 68749.04 | 0.27 | 0.83 | 0.28 | 4.11 | 0.5 | 10
1 | 15 | CONCLUIDO | 2.8473 | 35.12 | 32.81 | 35.79 | 0.84 | 55 | 40.89 | 19.54 | 2 | 3 | 4.35 | 5277.26 | 129.12 | 795.64 | 122.45 | 51.23 | 34320.84 | 0.42 | 0.88 | 0.27 | 2.11 | 0.5 | 10
2 | 15 | CONCLUIDO | 2.8464 | 35.13 | 32.82 | 35.81 | 1.22 | 55 | 42.01 | 19.54 | 3 | 0 | 4.46 | 5414.79 | 131.72 | 795.64 | 122.69 | 51.23 | 34441.25 | 0.42 | 0.88 | 0.27 | 2.12 | 0.5 | 10
0 | 70 | CONCLUIDO | 1.7131 | 58.37 | 45.34 | 7.27 | 0.12 | 374 | 141.81 | 47.83 | 1 | 372 | 22.98 | 17723.39 | 512.57 | 795.82 | 544.94 | 51.23 | 243972.85 | 0.09 | 0.64 | 0.7 | 14.63 | 0.5 | 10
1 | 70 | CONCLUIDO | 2.3414 | 42.71 | 36.23 | 14.79 | 0.25 | 147 | 143.17 | 47.83 | 2 | 145 | 23.34 | 17891.86 | 404.97 | 795.75 | 239.28 | 51.23 | 92276.71 | 0.21 | 0.8 | 0.34 | 5.53 | 0.5 | 10
2 | 70 | CONCLUIDO | 2.5627 | 39.02 | 34.14 | 22.26 | 0.37 | 92 | 144.54 | 47.83 | 3 | 90 | 23.71 | 18060.85 | 377.44 | 795.65 | 169.14 | 51.23 | 57480.58 | 0.3 | 0.85 | 0.25 | 3.43 | 0.5 | 10
3 | 70 | CONCLUIDO | 2.6732 | 37.41 | 33.24 | 29.77 | 0.49 | 67 | 145.92 | 47.83 | 4 | 65 | 24.09 | 18230.35 | 363.31 | 795.69 | 139.39 | 51.23 | 42732.09 | 0.37 | 0.87 | 0.21 | 2.54 | 0.5 | 10
4 | 70 | CONCLUIDO | 2.752 | 36.34 | 32.61 | 37.62 | 0.6 | 52 | 147.3 | 47.83 | 5 | 50 | 24.47 | 18400.38 | 352.65 | 795.68 | 118.13 | 51.23 | 32173.99 | 0.43 | 0.89 | 0.19 | 1.9 | 0.5 | 10
5 | 70 | CONCLUIDO | 2.7978 | 35.74 | 32.27 | 45.03 | 0.71 | 43 | 148.68 | 47.83 | 6 | 41 | 24.85 | 18570.94 | 344.47 | 795.65 | 106.82 | 51.23 | 26567.4 | 0.48 | 0.89 | 0.18 | 1.57 | 0.5 | 10
6 | 70 | CONCLUIDO | 2.8535 | 35.04 | 31.78 | 52.96 | 0.83 | 36 | 150.07 | 47.83 | 7 | 34 | 25.24 | 18742.03 | 335.88 | 795.64 | 89.6 | 51.23 | 17989.76 | 0.57 | 0.91 | 0.17 | 1.07 | 0.5 | 10
7 | 70 | CONCLUIDO | 2.8579 | 34.99 | 31.87 | 61.68 | 0.94 | 31 | 151.46 | 47.83 | 8 | 29 | 25.63 | 18913.66 | 333 | 795.64 | 93.3 | 51.23 | 19864.18 | 0.55 | 0.91 | 0.16 | 1.16 | 0.5 | 10
8 | 70 | CONCLUIDO | 2.8831 | 34.68 | 31.68 | 70.39 | 1.04 | 27 | 152.85 | 47.83 | 9 | 25 | 26.03 | 19085.83 | 326.51 | 795.64 | 86.93 | 51.23 | 16702.49 | 0.59 | 0.91 | 0.15 | 0.97 | 0.5 | 10
9 | 70 | CONCLUIDO | 2.9008 | 34.47 | 31.55 | 78.88 | 1.15 | 24 | 154.25 | 47.83 | 10 | 22 | 26.43 | 19258.55 | 320.55 | 795.64 | 82.77 | 51.23 | 14637.99 | 0.62 | 0.91 | 0.15 | 0.85 | 0.5 | 10
10 | 70 | CONCLUIDO | 2.9101 | 34.36 | 31.5 | 85.91 | 1.25 | 22 | 155.66 | 47.83 | 11 | 20 | 26.83 | 19431.82 | 316.31 | 795.65 | 80.89 | 51.23 | 13705.05 | 0.63 | 0.92 | 0.15 | 0.79 | 0.5 | 10
11 | 70 | CONCLUIDO | 2.9226 | 34.22 | 31.41 | 94.23 | 1.35 | 20 | 157.07 | 47.83 | 12 | 18 | 27.24 | 19605.66 | 310.97 | 795.64 | 77.94 | 51.23 | 12242.6 | 0.66 | 0.92 | 0.14 | 0.7 | 0.5 | 10
12 | 70 | CONCLUIDO | 2.9471 | 33.93 | 31.18 | 103.94 | 1.45 | 18 | 158.48 | 47.83 | 13 | 16 | 27.65 | 19780.06 | 303.81 | 795.64 | 70.41 | 51.23 | 8486.64 | 0.73 | 0.93 | 0.13 | 0.48 | 0.5 | 10
13 | 70 | CONCLUIDO | 2.9388 | 34.03 | 31.31 | 110.5 | 1.55 | 17 | 159.9 | 47.83 | 14 | 15 | 28.07 | 19955.16 | 299.32 | 795.64 | 74.63 | 51.23 | 10599.75 | 0.69 | 0.92 | 0.13 | 0.6 | 0.5 | 10
14 | 70 | CONCLUIDO | 2.9432 | 33.98 | 31.29 | 117.32 | 1.65 | 16 | 161.32 | 47.83 | 15 | 14 | 28.5 | 20130.71 | 294.6 | 795.64 | 73.95 | 51.23 | 10264.35 | 0.69 | 0.92 | 0.13 | 0.58 | 0.5 | 10
15 | 70 | CONCLUIDO | 2.9568 | 33.82 | 31.19 | 133.66 | 1.74 | 14 | 162.75 | 47.83 | 16 | 11 | 28.92 | 20306.85 | 288.71 | 795.64 | 70.5 | 51.23 | 8550 | 0.73 | 0.93 | 0.13 | 0.48 | 0.5 | 10
16 | 70 | CONCLUIDO | 2.9548 | 33.84 | 31.21 | 133.76 | 1.83 | 14 | 164.19 | 47.83 | 17 | 10 | 29.36 | 20483.57 | 286.4 | 795.64 | 71.28 | 51.23 | 8939.36 | 0.72 | 0.92 | 0.13 | 0.51 | 0.5 | 10
17 | 70 | CONCLUIDO | 2.9694 | 33.68 | 31.07 | 143.42 | 1.93 | 13 | 165.62 | 47.83 | 18 | 4 | 29.8 | 20660.89 | 282.59 | 795.67 | 66.24 | 51.23 | 6424.84 | 0.77 | 0.93 | 0.14 | 0.37 | 0.5 | 10
18 | 70 | CONCLUIDO | 2.9675 | 33.7 | 31.09 | 143.51 | 2.02 | 13 | 167.07 | 47.83 | 19 | 0 | 30.24 | 20838.81 | 284.23 | 795.64 | 66.87 | 51.23 | 6738.54 | 0.77 | 0.93 | 0.14 | 0.39 | 0.5 | 10
0 | 90 | CONCLUIDO | 1.4549 | 68.73 | 49.49 | 6.28 | 0.1 | 473 | 176.73 | 52.44 | 1 | 471 | 33.29 | 22031.19 | 646.61 | 795.8 | 684.7 | 51.23 | 313358.46 | 0.07 | 0.58 | 0.86 | 18.78 | 0.5 | 10
1 | 90 | CONCLUIDO | 2.1719 | 46.04 | 37.37 | 12.74 | 0.2 | 176 | 178.21 | 52.44 | 2 | 174 | 33.77 | 22213.89 | 484.22 | 795.72 | 277.3 | 51.23 | 111139.81 | 0.18 | 0.77 | 0.38 | 6.66 | 0.5 | 10
2 | 90 | CONCLUIDO | 2.4342 | 41.08 | 34.79 | 19.15 | 0.3 | 109 | 179.7 | 52.44 | 3 | 107 | 34.26 | 22397.24 | 447.76 | 795.69 | 190.56 | 51.23 | 68107.68 | 0.27 | 0.83 | 0.29 | 4.08 | 0.5 | 10
3 | 90 | CONCLUIDO | 2.5727 | 38.87 | 33.64 | 25.55 | 0.39 | 79 | 181.19 | 52.44 | 4 | 77 | 34.75 | 22581.25 | 430.18 | 795.66 | 152.78 | 51.23 | 49365.03 | 0.34 | 0.86 | 0.23 | 2.94 | 0.5 | 10
4 | 90 | CONCLUIDO | 2.6645 | 37.53 | 32.94 | 32.4 | 0.49 | 61 | 182.69 | 52.44 | 5 | 59 | 35.25 | 22766.06 | 418.08 | 795.64 | 128.93 | 51.23 | 37531.82 | 0.4 | 0.88 | 0.21 | 2.24 | 0.5 | 10
5 | 90 | CONCLUIDO | 2.7155 | 36.83 | 32.59 | 38.34 | 0.58 | 51 | 184.19 | 52.44 | 6 | 49 | 35.75 | 22951.43 | 411.02 | 795.65 | 117.7 | 51.23 | 31963.82 | 0.44 | 0.89 | 0.18 | 1.89 | 0.5 | 10
6 | 90 | CONCLUIDO | 2.7609 | 36.22 | 32.27 | 45.03 | 0.67 | 43 | 185.7 | 52.44 | 7 | 41 | 36.26 | 23137.49 | 404.18 | 795.64 | 106.77 | 51.23 | 26542.03 | 0.48 | 0.89 | 0.17 | 1.57 | 0.5 | 10
7 | 90 | CONCLUIDO | 2.8007 | 35.7 | 31.97 | 51.84 | 0.76 | 37 | 187.22 | 52.44 | 8 | 35 | 36.78 | 23324.24 | 397.52 | 795.64 | 96.42 | 51.23 | 21394.84 | 0.53 | 0.9 | 0.17 | 1.26 | 0.5 | 10
8 | 90 | CONCLUIDO | 2.815 | 35.52 | 31.93 | 58.05 | 0.85 | 33 | 188.74 | 52.44 | 9 | 31 | 37.3 | 23511.69 | 394.16 | 795.65 | 95.5 | 51.23 | 20957.2 | 0.54 | 0.9 | 0.16 | 1.22 | 0.5 | 10
9 | 90 | CONCLUIDO | 2.8392 | 35.22 | 31.77 | 65.73 | 0.93 | 29 | 190.26 | 52.44 | 10 | 27 | 37.82 | 23699.85 | 389.2 | 795.68 | 89.96 | 51.23 | 18205.55 | 0.57 | 0.91 | 0.15 | 1.06 | 0.5 | 10
10 | 90 | CONCLUIDO | 2.8499 | 35.09 | 31.71 | 70.46 | 1.02 | 27 | 191.79 | 52.44 | 11 | 25 | 38.35 | 23888.73 | 385.6 | 795.68 | 88.17 | 51.23 | 17319.61 | 0.58 | 0.91 | 0.15 | 1 | 0.5 | 10
11 | 90 | CONCLUIDO | 2.8703 | 34.84 | 31.57 | 78.91 | 1.1 | 24 | 193.33 | 52.44 | 12 | 22 | 38.89 | 24078.33 | 381.23 | 795.65 | 83.22 | 51.23 | 14858.9 | 0.62 | 0.91 | 0.15 | 0.86 | 0.5 | 10
12 | 90 | CONCLUIDO | 2.8825 | 34.69 | 31.49 | 85.88 | 1.18 | 22 | 194.88 | 52.44 | 13 | 20 | 39.43 | 24268.67 | 377.61 | 795.64 | 80.7 | 51.23 | 13611.48 | 0.63 | 0.92 | 0.14 | 0.78 | 0.5 | 10
13 | 90 | CONCLUIDO | 2.8881 | 34.62 | 31.46 | 89.88 | 1.27 | 21 | 196.42 | 52.44 | 14 | 19 | 39.98 | 24459.75 | 373.63 | 795.64 | 79.63 | 51.23 | 13082.87 | 0.64 | 0.92 | 0.14 | 0.75 | 0.5 | 10
14 | 90 | CONCLUIDO | 2.9017 | 34.46 | 31.37 | 99.05 | 1.35 | 19 | 197.98 | 52.44 | 15 | 17 | 40.54 | 24651.58 | 370.63 | 795.64 | 76.43 | 51.23 | 11489.36 | 0.67 | 0.92 | 0.14 | 0.66 | 0.5 | 10
15 | 90 | CONCLUIDO | 2.9021 | 34.46 | 31.4 | 104.66 | 1.42 | 18 | 199.54 | 52.44 | 16 | 16 | 41.1 | 24844.17 | 368.19 | 795.65 | 77.84 | 51.23 | 12199.92 | 0.66 | 0.92 | 0.13 | 0.69 | 0.5 | 10
16 | 90 | CONCLUIDO | 2.9123 | 34.34 | 31.31 | 110.51 | 1.5 | 17 | 201.11 | 52.44 | 17 | 15 | 41.67 | 25037.53 | 362.88 | 795.66 | 74.75 | 51.23 | 10659.54 | 0.69 | 0.92 | 0.14 | 0.61 | 0.5 | 10
17 | 90 | CONCLUIDO | 2.9178 | 34.27 | 31.28 | 117.31 | 1.58 | 16 | 202.68 | 52.44 | 18 | 14 | 42.24 | 25231.66 | 360.47 | 795.64 | 73.81 | 51.23 | 10196.09 | 0.69 | 0.92 | 0.13 | 0.58 | 0.5 | 10
18 | 90 | CONCLUIDO | 2.9212 | 34.23 | 31.28 | 125.11 | 1.65 | 15 | 204.26 | 52.44 | 19 | 13 | 42.82 | 25426.72 | 357.8 | 795.64 | 73.62 | 51.23 | 10108.1 | 0.7 | 0.92 | 0.14 | 0.57 | 0.5 | 10
19 | 90 | CONCLUIDO | 2.9324 | 34.1 | 31.18 | 133.64 | 1.73 | 14 | 205.85 | 52.44 | 20 | 12 | 43.41 | 25622.45 | 352.94 | 795.64 | 70.48 | 51.23 | 8541.6 | 0.73 | 0.93 | 0.13 | 0.48 | 0.5 | 10
20 | 90 | CONCLUIDO | 2.9374 | 34.04 | 31.16 | 143.82 | 1.8 | 13 | 207.45 | 52.44 | 21 | 11 | 44 | 25818.99 | 348.53 | 795.64 | 69.75 | 51.23 | 8182.46 | 0.73 | 0.93 | 0.13 | 0.46 | 0.5 | 10
21 | 90 | CONCLUIDO | 2.948 | 33.92 | 31.04 | 143.25 | 1.87 | 13 | 209.05 | 52.44 | 22 | 11 | 44.6 | 26016.35 | 343.89 | 795.64 | 65.52 | 51.23 | 6065.65 | 0.78 | 0.93 | 0.12 | 0.33 | 0.5 | 10
22 | 90 | CONCLUIDO | 2.9432 | 33.98 | 31.13 | 155.65 | 1.94 | 12 | 210.65 | 52.44 | 23 | 10 | 45.21 | 26214.54 | 342.65 | 795.65 | 68.63 | 51.23 | 7625.4 | 0.75 | 0.93 | 0.13 | 0.42 | 0.5 | 10
23 | 90 | CONCLUIDO | 2.951 | 33.89 | 31.07 | 169.5 | 2.01 | 11 | 212.27 | 52.44 | 24 | 9 | 45.82 | 26413.56 | 334.85 | 795.66 | 66.88 | 51.23 | 6758.16 | 0.77 | 0.93 | 0.12 | 0.37 | 0.5 | 10
24 | 90 | CONCLUIDO | 2.9494 | 33.91 | 31.09 | 169.6 | 2.08 | 11 | 213.89 | 52.44 | 25 | 8 | 46.44 | 26613.43 | 337.32 | 795.64 | 67.47 | 51.23 | 7052.71 | 0.76 | 0.93 | 0.13 | 0.39 | 0.5 | 10
25 | 90 | CONCLUIDO | 2.9492 | 33.91 | 31.1 | 169.61 | 2.14 | 11 | 215.51 | 52.44 | 26 | 7 | 47.07 | 26814.17 | 334.29 | 795.64 | 67.49 | 51.23 | 7063.16 | 0.76 | 0.93 | 0.13 | 0.39 | 0.5 | 10
26 | 90 | CONCLUIDO | 2.9568 | 33.82 | 31.04 | 186.27 | 2.21 | 10 | 217.15 | 52.44 | 27 | 2 | 47.71 | 27015.77 | 329.98 | 795.64 | 65.52 | 51.23 | 6081.01 | 0.78 | 0.93 | 0.13 | 0.34 | 0.5 | 10
27 | 90 | CONCLUIDO | 2.9557 | 33.83 | 31.06 | 186.34 | 2.27 | 10 | 218.79 | 52.44 | 28 | 1 | 48.35 | 27218.26 | 332.52 | 795.64 | 65.9 | 51.23 | 6268.9 | 0.78 | 0.93 | 0.13 | 0.35 | 0.5 | 10
28 | 90 | CONCLUIDO | 2.9543 | 33.85 | 31.07 | 186.44 | 2.34 | 10 | 220.44 | 52.44 | 29 | 0 | 49 | 27421.64 | 335.15 | 795.67 | 66.46 | 51.23 | 6553.21 | 0.77 | 0.93 | 0.13 | 0.37 | 0.5 | 10
0 | 10 | CONCLUIDO | 2.7475 | 36.4 | 33.84 | 24.76 | 0.64 | 82 | 26.11 | 12.1 | 1 | 9 | 3.01 | 3454.41 | 97.37 | 795.67 | 155.79 | 51.23 | 50855.39 | 0.33 | 0.85 | 0.34 | 3.13 | 0.5 | 10
1 | 10 | CONCLUIDO | 2.7502 | 36.36 | 33.81 | 25.05 | 1.23 | 81 | 27.2 | 12.1 | 2 | 0 | 3.1 | 3588.35 | 100.98 | 795.69 | 154.78 | 51.23 | 50356.38 | 0.33 | 0.85 | 0.34 | 3.11 | 0.5 | 10
0 | 45 | CONCLUIDO | 2.0772 | 48.14 | 40.77 | 9.34 | 0.18 | 262 | 98.71 | 39.72 | 1 | 260 | 12.99 | 12407.75 | 360.18 | 795.76 | 391.29 | 51.23 | 167703.76 | 0.13 | 0.71 | 0.53 | 10.06 | 0.5 | 10
1 | 45 | CONCLUIDO | 2.5594 | 39.07 | 34.82 | 18.99 | 0.35 | 110 | 99.95 | 39.72 | 2 | 108 | 13.24 | 12561.45 | 300.98 | 795.67 | 192.15 | 51.23 | 68897.43 | 0.27 | 0.83 | 0.28 | 4.12 | 0.5 | 10
2 | 45 | CONCLUIDO | 2.7369 | 36.54 | 33.15 | 29.25 | 0.52 | 68 | 101.2 | 39.72 | 3 | 66 | 13.49 | 12715.54 | 280.13 | 795.65 | 135.84 | 51.23 | 40952.96 | 0.38 | 0.87 | 0.22 | 2.45 | 0.5 | 10
3 | 45 | CONCLUIDO | 2.8123 | 35.56 | 32.54 | 39.05 | 0.69 | 50 | 102.45 | 39.72 | 4 | 48 | 13.74 | 12870.03 | 268.65 | 795.64 | 115.76 | 51.23 | 31003.45 | 0.44 | 0.89 | 0.19 | 1.84 | 0.5 | 10
4 | 45 | CONCLUIDO | 2.8727 | 34.81 | 32.04 | 50.59 | 0.85 | 38 | 103.71 | 39.72 | 5 | 36 | 14 | 13024.91 | 257.56 | 795.66 | 98.86 | 51.23 | 22611.54 | 0.52 | 0.9 | 0.17 | 1.34 | 0.5 | 10
5 | 45 | CONCLUIDO | 2.8992 | 34.49 | 31.87 | 61.68 | 1.01 | 31 | 104.97 | 39.72 | 6 | 29 | 14.25 | 13180.19 | 249.86 | 795.64 | 93.43 | 51.23 | 19931 | 0.55 | 0.91 | 0.16 | 1.16 | 0.5 | 10
6 | 45 | CONCLUIDO | 2.9266 | 34.17 | 31.65 | 73.03 | 1.16 | 26 | 106.23 | 39.72 | 7 | 24 | 14.52 | 13335.87 | 240.29 | 795.64 | 86.01 | 51.23 | 16244.33 | 0.6 | 0.91 | 0.15 | 0.94 | 0.5 | 10
7 | 45 | CONCLUIDO | 2.9473 | 33.93 | 31.49 | 85.88 | 1.31 | 22 | 107.5 | 39.72 | 8 | 19 | 14.78 | 13491.96 | 232.07 | 795.64 | 80.63 | 51.23 | 13577.14 | 0.64 | 0.92 | 0.14 | 0.78 | 0.5 | 10
8 | 45 | CONCLUIDO | 2.9566 | 33.82 | 31.42 | 94.27 | 1.46 | 20 | 108.77 | 39.72 | 9 | 6 | 15.05 | 13648.58 | 224.7 | 795.64 | 77.83 | 51.23 | 12184.22 | 0.66 | 0.92 | 0.16 | 0.72 | 0.5 | 10
9 | 45 | CONCLUIDO | 2.9611 | 33.77 | 31.39 | 99.13 | 1.6 | 19 | 110.04 | 39.72 | 10 | 1 | 15.32 | 13805.5 | 226.05 | 795.64 | 76.59 | 51.23 | 11572.54 | 0.67 | 0.92 | 0.16 | 0.69 | 0.5 | 10
10 | 45 | CONCLUIDO | 2.9594 | 33.79 | 31.41 | 99.19 | 1.74 | 19 | 111.32 | 39.72 | 11 | 0 | 15.6 | 13962.83 | 228.32 | 795.68 | 77.32 | 51.23 | 11937.43 | 0.66 | 0.92 | 0.16 | 0.71 | 0.5 | 10
0 | 60 | CONCLUIDO | 1.8503 | 54.05 | 43.51 | 7.93 | 0.14 | 329 | 124.63 | 45 | 1 | 327 | 18.64 | 15605.44 | 451.1 | 795.74 | 483.1 | 51.23 | 213276.14 | 0.11 | 0.66 | 0.63 | 12.8 | 0.5 | 10
1 | 60 | CONCLUIDO | 2.4238 | 41.26 | 35.73 | 16.12 | 0.28 | 133 | 125.95 | 45 | 2 | 131 | 18.95 | 15767.7 | 365.14 | 795.67 | 222.43 | 51.23 | 83921.47 | 0.23 | 0.81 | 0.32 | 5.02 | 0.5 | 10
2 | 60 | CONCLUIDO | 2.6287 | 38.04 | 33.79 | 24.43 | 0.42 | 83 | 127.27 | 45 | 3 | 81 | 19.27 | 15930.42 | 340.57 | 795.7 | 157.28 | 51.23 | 51594.08 | 0.33 | 0.85 | 0.24 | 3.08 | 0.5 | 10
3 | 60 | CONCLUIDO | 2.7341 | 36.57 | 32.91 | 32.91 | 0.55 | 60 | 128.59 | 45 | 4 | 58 | 19.59 | 16093.6 | 327.14 | 795.64 | 128.04 | 51.23 | 37090.44 | 0.4 | 0.88 | 0.2 | 2.2 | 0.5 | 10
4 | 60 | CONCLUIDO | 2.7959 | 35.77 | 32.43 | 41.4 | 0.68 | 47 | 129.92 | 45 | 5 | 45 | 19.92 | 16257.24 | 317.4 | 795.64 | 112.06 | 51.23 | 29167.18 | 0.46 | 0.89 | 0.19 | 1.73 | 0.5 | 10
5 | 60 | CONCLUIDO | 2.8454 | 35.15 | 32.04 | 50.59 | 0.81 | 38 | 131.25 | 45 | 6 | 36 | 20.25 | 16421.36 | 308.69 | 795.65 | 98.89 | 51.23 | 22628.3 | 0.52 | 0.9 | 0.17 | 1.34 | 0.5 | 10
6 | 60 | CONCLUIDO | 2.8672 | 34.88 | 31.93 | 59.86 | 0.93 | 32 | 132.58 | 45 | 7 | 30 | 20.59 | 16585.95 | 302.06 | 795.65 | 95.47 | 51.23 | 20947.89 | 0.54 | 0.9 | 0.16 | 1.22 | 0.5 | 10
7 | 60 | CONCLUIDO | 2.8924 | 34.57 | 31.73 | 67.98 | 1.06 | 28 | 133.92 | 45 | 8 | 26 | 20.93 | 16751.02 | 295.92 | 795.67 | 88.54 | 51.23 | 17500.46 | 0.58 | 0.91 | 0.15 | 1.02 | 0.5 | 10
8 | 60 | CONCLUIDO | 2.9155 | 34.3 | 31.55 | 78.88 | 1.18 | 24 | 135.27 | 45 | 9 | 22 | 21.27 | 16916.71 | 288.36 | 795.64 | 82.8 | 51.23 | 14652 | 0.62 | 0.91 | 0.15 | 0.85 | 0.5 | 10
9 | 60 | CONCLUIDO | 2.9253 | 34.18 | 31.49 | 85.88 | 1.29 | 22 | 136.61 | 45 | 10 | 20 | 21.61 | 17082.76 | 281.39 | 795.67 | 80.76 | 51.23 | 13639.59 | 0.63 | 0.92 | 0.14 | 0.78 | 0.5 | 10
10 | 60 | CONCLUIDO | 2.9424 | 33.99 | 31.37 | 99.06 | 1.41 | 19 | 137.96 | 45 | 11 | 17 | 21.96 | 17249.3 | 275.47 | 795.64 | 76.51 | 51.23 | 11532.99 | 0.67 | 0.92 | 0.14 | 0.66 | 0.5 | 10
11 | 60 | CONCLUIDO | 2.9433 | 33.98 | 31.38 | 104.61 | 1.52 | 18 | 139.32 | 45 | 12 | 16 | 22.32 | 17416.34 | 269.94 | 795.66 | 77.32 | 51.23 | 11943.28 | 0.66 | 0.92 | 0.13 | 0.68 | 0.5 | 10
12 | 60 | CONCLUIDO | 2.9562 | 33.83 | 31.29 | 117.32 | 1.63 | 16 | 140.67 | 45 | 13 | 12 | 22.68 | 17583.88 | 265.11 | 795.64 | 73.86 | 51.23 | 10221.36 | 0.69 | 0.92 | 0.14 | 0.58 | 0.5 | 10
13 | 60 | CONCLUIDO | 2.9616 | 33.77 | 31.25 | 125 | 1.74 | 15 | 142.04 | 45 | 14 | 7 | 23.04 | 17751.93 | 261.29 | 795.64 | 72.39 | 51.23 | 9489.21 | 0.71 | 0.92 | 0.14 | 0.54 | 0.5 | 10
14 | 60 | CONCLUIDO | 2.9599 | 33.78 | 31.27 | 125.08 | 1.85 | 15 | 143.4 | 45 | 15 | 1 | 23.41 | 17920.49 | 261.17 | 795.64 | 72.81 | 51.23 | 9700.58 | 0.7 | 0.92 | 0.15 | 0.56 | 0.5 | 10
15 | 60 | CONCLUIDO | 2.9603 | 33.78 | 31.27 | 125.06 | 1.96 | 15 | 144.77 | 45 | 16 | 0 | 23.78 | 18089.56 | 262.62 | 795.64 | 72.7 | 51.23 | 9644.64 | 0.7 | 0.92 | 0.15 | 0.56 | 0.5 | 10
0 | 80 | CONCLUIDO | 1.5805 | 63.27 | 47.35 | 6.73 | 0.11 | 422 | 159.12 | 50.28 | 1 | 420 | 27.84 | 19859.16 | 577.59 | 795.71 | 612.3 | 51.23 | 277411.91 | 0.08 | 0.61 | 0.79 | 16.64 | 0.5 | 10
1 | 80 | CONCLUIDO | 2.2536 | 44.37 | 36.83 | 13.64 | 0.22 | 162 | 160.54 | 50.28 | 2 | 160 | 28.26 | 20034.4 | 445.05 | 795.68 | 259.51 | 51.23 | 102314.22 | 0.2 | 0.78 | 0.36 | 6.12 | 0.5 | 10
2 | 80 | CONCLUIDO | 2.5014 | 39.98 | 34.43 | 20.66 | 0.33 | 100 | 161.97 | 50.28 | 3 | 98 | 28.69 | 20210.21 | 412.25 | 795.65 | 179.24 | 51.23 | 62489.53 | 0.29 | 0.84 | 0.26 | 3.73 | 0.5 | 10
3 | 80 | CONCLUIDO | 2.6256 | 38.09 | 33.41 | 27.46 | 0.43 | 73 | 163.4 | 50.28 | 4 | 71 | 29.12 | 20386.62 | 396.99 | 795.65 | 144.83 | 51.23 | 45421.22 | 0.35 | 0.86 | 0.22 | 2.7 | 0.5 | 10
4 | 80 | CONCLUIDO | 2.706 | 36.96 | 32.79 | 34.52 | 0.54 | 57 | 164.83 | 50.28 | 5 | 55 | 29.55 | 20563.61 | 386.03 | 795.66 | 124.37 | 51.23 | 35272.86 | 0.41 | 0.88 | 0.19 | 2.09 | 0.5 | 10
5 | 80 | CONCLUIDO | 2.7572 | 36.27 | 32.43 | 41.4 | 0.64 | 47 | 166.27 | 50.28 | 6 | 45 | 29.99 | 20741.2 | 378.82 | 795.64 | 112.1 | 51.23 | 29186.77 | 0.46 | 0.89 | 0.18 | 1.72 | 0.5 | 10
6 | 80 | CONCLUIDO | 2.8038 | 35.67 | 32.09 | 49.36 | 0.74 | 39 | 167.72 | 50.28 | 7 | 37 | 30.44 | 20919.39 | 370.97 | 795.66 | 100.34 | 51.23 | 23346.98 | 0.51 | 0.9 | 0.17 | 1.38 | 0.5 | 10
7 | 80 | CONCLUIDO | 2.8014 | 35.7 | 32.24 | 55.28 | 0.84 | 35 | 169.17 | 50.28 | 8 | 33 | 30.89 | 21098.19 | 369.61 | 795.64 | 107.3 | 51.23 | 26844.23 | 0.48 | 0.89 | 0.14 | 1.54 | 0.5 | 10
8 | 80 | CONCLUIDO | 2.8484 | 35.11 | 31.82 | 63.63 | 0.94 | 30 | 170.62 | 50.28 | 9 | 28 | 31.34 | 21277.6 | 361.8 | 795.64 | 91.71 | 51.23 | 19078.12 | 0.56 | 0.91 | 0.16 | 1.11 | 0.5 | 10
9 | 80 | CONCLUIDO | 2.8675 | 34.87 | 31.68 | 70.4 | 1.03 | 27 | 172.08 | 50.28 | 10 | 25 | 31.8 | 21457.64 | 356.5 | 795.65 | 86.96 | 51.23 | 16717.99 | 0.59 | 0.91 | 0.15 | 0.97 | 0.5 | 10
10 | 80 | CONCLUIDO | 2.8852 | 34.66 | 31.56 | 78.9 | 1.12 | 24 | 173.55 | 50.28 | 11 | 22 | 32.27 | 21638.31 | 351.37 | 795.64 | 83.07 | 51.23 | 14787.81 | 0.62 | 0.91 | 0.15 | 0.86 | 0.5 | 10
11 | 80 | CONCLUIDO | 2.8965 | 34.52 | 31.49 | 85.88 | 1.22 | 22 | 175.02 | 50.28 | 12 | 20 | 32.74 | 21819.6 | 347.86 | 795.65 | 80.73 | 51.23 | 13626.61 | 0.63 | 0.92 | 0.14 | 0.79 | 0.5 | 10
12 | 80 | CONCLUIDO | 2.9088 | 34.38 | 31.41 | 94.23 | 1.31 | 20 | 176.49 | 50.28 | 13 | 18 | 33.21 | 22001.54 | 342.45 | 795.66 | 78 | 51.23 | 12272.16 | 0.66 | 0.92 | 0.14 | 0.7 | 0.5 | 10
13 | 80 | CONCLUIDO | 2.9177 | 34.27 | 31.34 | 98.96 | 1.4 | 19 | 177.97 | 50.28 | 14 | 17 | 33.69 | 22184.13 | 338.97 | 795.64 | 75.51 | 51.23 | 11032.92 | 0.68 | 0.92 | 0.14 | 0.63 | 0.5 | 10
14 | 80 | CONCLUIDO | 2.9251 | 34.19 | 31.31 | 110.52 | 1.48 | 17 | 179.46 | 50.28 | 15 | 15 | 34.18 | 22367.38 | 333.66 | 795.64 | 74.89 | 51.23 | 10728.81 | 0.68 | 0.92 | 0.13 | 0.61 | 0.5 | 10
15 | 80 | CONCLUIDO | 2.9315 | 34.11 | 31.27 | 117.27 | 1.57 | 16 | 180.95 | 50.28 | 16 | 14 | 34.67 | 22551.28 | 329.78 | 795.67 | 73.39 | 51.23 | 9987.87 | 0.7 | 0.92 | 0.13 | 0.57 | 0.5 | 10
16 | 80 | CONCLUIDO | 2.937 | 34.05 | 31.24 | 124.96 | 1.65 | 15 | 182.45 | 50.28 | 17 | 13 | 35.17 | 22735.98 | 326.78 | 795.64 | 72.39 | 51.23 | 9488.61 | 0.71 | 0.92 | 0.13 | 0.54 | 0.5 | 10
17 | 80 | CONCLUIDO | 2.9443 | 33.96 | 31.19 | 133.67 | 1.74 | 14 | 183.95 | 50.28 | 18 | 12 | 35.67 | 22921.24 | 321.06 | 795.64 | 70.58 | 51.23 | 8591.14 | 0.73 | 0.93 | 0.13 | 0.48 | 0.5 | 10
18 | 80 | CONCLUIDO | 2.9502 | 33.9 | 31.15 | 143.78 | 1.82 | 13 | 185.46 | 50.28 | 19 | 11 | 36.18 | 23107.19 | 316.69 | 795.64 | 69.41 | 51.23 | 8010.14 | 0.74 | 0.93 | 0.13 | 0.45 | 0.5 | 10
19 | 80 | CONCLUIDO | 2.9563 | 33.83 | 31.08 | 143.46 | 1.9 | 13 | 186.97 | 50.28 | 20 | 10 | 36.69 | 23293.82 | 309.77 | 795.64 | 67.09 | 51.23 | 6849.96 | 0.76 | 0.93 | 0.12 | 0.38 | 0.5 | 10
20 | 80 | CONCLUIDO | 2.9539 | 33.85 | 31.14 | 155.71 | 1.98 | 12 | 188.49 | 50.28 | 21 | 8 | 37.21 | 23481.16 | 309.43 | 795.64 | 69.02 | 51.23 | 7821.02 | 0.74 | 0.93 | 0.13 | 0.44 | 0.5 | 10
21 | 80 | CONCLUIDO | 2.9549 | 33.84 | 31.13 | 155.65 | 2.05 | 12 | 190.01 | 50.28 | 22 | 4 | 37.74 | 23669.2 | 306.55 | 795.65 | 68.53 | 51.23 | 7576.61 | 0.75 | 0.93 | 0.13 | 0.43 | 0.5 | 10
22 | 80 | CONCLUIDO | 2.9626 | 33.75 | 31.07 | 169.5 | 2.13 | 11 | 191.55 | 50.28 | 23 | 1 | 38.27 | 23857.96 | 305.06 | 795.64 | 66.41 | 51.23 | 6518.51 | 0.77 | 0.93 | 0.14 | 0.37 | 0.5 | 10
23 | 80 | CONCLUIDO | 2.9628 | 33.75 | 31.07 | 169.49 | 2.21 | 11 | 193.08 | 50.28 | 24 | 0 | 38.8 | 24047.45 | 306.88 | 795.65 | 66.26 | 51.23 | 6444.12 | 0.77 | 0.93 | 0.14 | 0.37 | 0.5 | 10
0 | 35 | CONCLUIDO | 2.2376 | 44.69 | 39.04 | 10.75 | 0.22 | 218 | 80.84 | 35.1 | 1 | 216 | 9.74 | 10204.21 | 299.46 | 795.72 | 333.2 | 51.23 | 138879.53 | 0.15 | 0.74 | 0.46 | 8.34 | 0.5 | 10
1 | 35 | CONCLUIDO | 2.6541 | 37.68 | 34.18 | 22.05 | 0.43 | 93 | 82.04 | 35.1 | 2 | 91 | 9.94 | 10352.53 | 253.83 | 795.65 | 170.72 | 51.23 | 58266.27 | 0.3 | 0.84 | 0.25 | 3.48 | 0.5 | 10
2 | 35 | CONCLUIDO | 2.7981 | 35.74 | 32.85 | 33.98 | 0.63 | 58 | 83.25 | 35.1 | 3 | 56 | 10.15 | 10501.19 | 236.22 | 795.68 | 125.9 | 51.23 | 36029.55 | 0.41 | 0.88 | 0.2 | 2.14 | 0.5 | 10
3 | 35 | CONCLUIDO | 2.8766 | 34.76 | 32.16 | 47.07 | 0.83 | 41 | 84.46 | 35.1 | 4 | 39 | 10.36 | 10650.22 | 222.39 | 795.64 | 103.16 | 51.23 | 24744.78 | 0.5 | 0.9 | 0.17 | 1.46 | 0.5 | 10
4 | 35 | CONCLUIDO | 2.9124 | 34.34 | 31.89 | 59.8 | 1.02 | 32 | 85.67 | 35.1 | 5 | 30 | 10.57 | 10799.59 | 211.75 | 795.64 | 94.26 | 51.23 | 20340.79 | 0.54 | 0.9 | 0.16 | 1.19 | 0.5 | 10
5 | 35 | CONCLUIDO | 2.9406 | 34.01 | 31.67 | 73.08 | 1.21 | 26 | 86.88 | 35.1 | 6 | 17 | 10.78 | 10949.33 | 200.58 | 795.64 | 86.33 | 51.23 | 16404.4 | 0.59 | 0.91 | 0.16 | 0.96 | 0.5 | 10
6 | 35 | CONCLUIDO | 2.949 | 33.91 | 31.61 | 79.01 | 1.39 | 24 | 88.1 | 35.1 | 7 | 0 | 11 | 11099.43 | 198.91 | 795.69 | 83.46 | 51.23 | 14982.74 | 0.61 | 0.91 | 0.18 | 0.9 | 0.5 | 10
0 | 50 | CONCLUIDO | 2 | 50 | 41.65 | 8.8 | 0.16 | 284 | 107.41 | 41.65 | 1 | 282 | 14.77 | 13481.73 | 390.26 | 795.69 | 421.31 | 51.23 | 182606.69 | 0.12 | 0.69 | 0.55 | 10.95 | 0.5 | 10
1 | 50 | CONCLUIDO | 2.5185 | 39.71 | 35.07 | 17.98 | 0.32 | 117 | 108.68 | 41.65 | 2 | 115 | 15.03 | 13638.32 | 322.38 | 795.68 | 200.34 | 51.23 | 72953.97 | 0.26 | 0.82 | 0.29 | 4.36 | 0.5 | 10
2 | 50 | CONCLUIDO | 2.6935 | 37.13 | 33.45 | 27.12 | 0.48 | 74 | 109.96 | 41.65 | 3 | 72 | 15.31 | 13795.21 | 301.92 | 795.66 | 146.06 | 51.23 | 46032.62 | 0.35 | 0.86 | 0.23 | 2.74 | 0.5 | 10
3 | 50 | CONCLUIDO | 2.7899 | 35.84 | 32.63 | 36.94 | 0.63 | 53 | 111.23 | 41.65 | 4 | 51 | 15.58 | 13952.52 | 288.62 | 795.66 | 118.52 | 51.23 | 32364.03 | 0.43 | 0.88 | 0.2 | 1.92 | 0.5 | 10
4 | 50 | CONCLUIDO | 2.8479 | 35.11 | 32.17 | 47.07 | 0.78 | 41 | 112.51 | 41.65 | 5 | 39 | 15.86 | 14110.24 | 278.75 | 795.65 | 103.14 | 51.23 | 24737.19 | 0.5 | 0.9 | 0.18 | 1.46 | 0.5 | 10
5 | 50 | CONCLUIDO | 2.8718 | 34.82 | 32.03 | 56.52 | 0.93 | 34 | 113.79 | 41.65 | 6 | 32 | 16.14 | 14268.39 | 271.64 | 795.64 | 98.99 | 51.23 | 22694.83 | 0.52 | 0.9 | 0.16 | 1.33 | 0.5 | 10
6 | 50 | CONCLUIDO | 2.9082 | 34.39 | 31.73 | 67.99 | 1.07 | 28 | 115.08 | 41.65 | 7 | 26 | 16.43 | 14426.96 | 262.75 | 795.64 | 88.59 | 51.23 | 17526.4 | 0.58 | 0.91 | 0.15 | 1.02 | 0.5 | 10
7 | 50 | CONCLUIDO | 2.93 | 34.13 | 31.56 | 78.9 | 1.21 | 24 | 116.37 | 41.65 | 8 | 22 | 16.72 | 14585.96 | 254.28 | 795.64 | 82.99 | 51.23 | 14748.16 | 0.62 | 0.91 | 0.15 | 0.85 | 0.5 | 10
8 | 50 | CONCLUIDO | 2.9443 | 33.96 | 31.46 | 89.89 | 1.35 | 21 | 117.66 | 41.65 | 9 | 19 | 17.01 | 14745.39 | 246.78 | 795.64 | 79.65 | 51.23 | 13092.94 | 0.64 | 0.92 | 0.14 | 0.76 | 0.5 | 10
9 | 50 | CONCLUIDO | 2.9622 | 33.76 | 31.3 | 98.84 | 1.48 | 19 | 118.96 | 41.65 | 10 | 14 | 17.31 | 14905.25 | 240.11 | 795.64 | 73.97 | 51.23 | 10261.51 | 0.69 | 0.92 | 0.14 | 0.6 | 0.5 | 10
10 | 50 | CONCLUIDO | 2.9569 | 33.82 | 31.38 | 104.61 | 1.61 | 18 | 120.26 | 41.65 | 11 | 2 | 17.61 | 15065.56 | 235.52 | 795.64 | 76.7 | 51.23 | 11629.91 | 0.67 | 0.92 | 0.15 | 0.68 | 0.5 | 10
11 | 50 | CONCLUIDO | 2.9607 | 33.78 | 31.36 | 110.69 | 1.74 | 17 | 121.56 | 41.65 | 12 | 0 | 17.91 | 15226.31 | 237.01 | 795.64 | 75.95 | 51.23 | 11260.98 | 0.67 | 0.92 | 0.15 | 0.66 | 0.5 | 10
0 | 25 | CONCLUIDO | 2.4244 | 41.25 | 37.1 | 13.17 | 0.28 | 169 | 61.76 | 28.92 | 1 | 167 | 6.84 | 7851.41 | 232.67 | 795.68 | 268.22 | 51.23 | 106633.57 | 0.19 | 0.78 | 0.38 | 6.4 | 0.5 | 10
1 | 25 | CONCLUIDO | 2.761 | 36.22 | 33.41 | 27.46 | 0.55 | 73 | 62.92 | 28.92 | 2 | 71 | 7 | 7994.37 | 198.77 | 795.66 | 144.87 | 51.23 | 45442.28 | 0.35 | 0.86 | 0.22 | 2.7 | 0.5 | 10
2 | 25 | CONCLUIDO | 2.8821 | 34.7 | 32.29 | 44.03 | 0.81 | 44 | 64.08 | 28.92 | 3 | 42 | 7.16 | 8137.65 | 179.68 | 795.67 | 107.24 | 51.23 | 26769.11 | 0.48 | 0.89 | 0.18 | 1.58 | 0.5 | 10
3 | 25 | CONCLUIDO | 2.9243 | 34.2 | 31.93 | 56.34 | 1.07 | 34 | 65.25 | 28.92 | 4 | 6 | 7.33 | 8281.25 | 168.93 | 795.73 | 94.3 | 51.23 | 20349.57 | 0.54 | 0.9 | 0.19 | 1.22 | 0.5 | 10
4 | 25 | CONCLUIDO | 2.9141 | 34.32 | 32.06 | 58.29 | 1.31 | 33 | 66.42 | 28.92 | 5 | 0 | 7.49 | 8425.16 | 171.04 | 795.67 | 98.89 | 51.23 | 22650.43 | 0.52 | 0.9 | 0.2 | 1.36 | 0.5 | 10
0 | 85 | CONCLUIDO | 1.5194 | 65.82 | 48.33 | 6.5 | 0.11 | 446 | 167.88 | 51.39 | 1 | 444 | 30.49 | 20939.59 | 610.56 | 795.75 | 645.46 | 51.23 | 293868.77 | 0.08 | 0.6 | 0.82 | 17.62 | 0.5 | 10
1 | 85 | CONCLUIDO | 2.2122 | 45.2 | 37.1 | 13.17 | 0.21 | 169 | 169.33 | 51.39 | 2 | 167 | 30.94 | 21118.46 | 464.72 | 795.67 | 268.33 | 51.23 | 106691.74 | 0.19 | 0.78 | 0.38 | 6.4 | 0.5 | 10
2 | 85 | CONCLUIDO | 2.4717 | 40.46 | 34.56 | 19.94 | 0.31 | 104 | 170.79 | 51.39 | 3 | 102 | 31.4 | 21297.94 | 429.49 | 795.67 | 183.64 | 51.23 | 64669.24 | 0.28 | 0.84 | 0.26 | 3.85 | 0.5 | 10
3 | 85 | CONCLUIDO | 2.5993 | 38.47 | 33.52 | 26.47 | 0.41 | 76 | 172.25 | 51.39 | 4 | 74 | 31.86 | 21478.05 | 413.39 | 795.65 | 148.79 | 51.23 | 47384.71 | 0.34 | 0.86 | 0.23 | 2.82 | 0.5 | 10
4 | 85 | CONCLUIDO | 2.6852 | 37.24 | 32.87 | 33.43 | 0.51 | 59 | 173.71 | 51.39 | 5 | 57 | 32.32 | 21658.78 | 402.29 | 795.66 | 126.75 | 51.23 | 36450.27 | 0.4 | 0.88 | 0.2 | 2.16 | 0.5 | 10
5 | 85 | CONCLUIDO | 2.7374 | 36.53 | 32.5 | 39.79 | 0.61 | 49 | 175.18 | 51.39 | 6 | 47 | 32.79 | 21840.16 | 394.75 | 795.64 | 114.46 | 51.23 | 30357.09 | 0.45 | 0.89 | 0.18 | 1.79 | 0.5 | 10
6 | 85 | CONCLUIDO | 2.7828 | 35.93 | 32.17 | 47.08 | 0.7 | 41 | 176.66 | 51.39 | 7 | 39 | 33.27 | 22022.17 | 387.79 | 795.64 | 103.41 | 51.23 | 24870.3 | 0.5 | 0.9 | 0.17 | 1.47 | 0.5 | 10
7 | 85 | CONCLUIDO | 2.842 | 35.19 | 31.63 | 54.22 | 0.8 | 35 | 178.14 | 51.39 | 8 | 33 | 33.75 | 22204.83 | 377.72 | 795.65 | 84.7 | 51.23 | 15548.47 | 0.6 | 0.91 | 0.16 | 0.92 | 0.5 | 10
8 | 85 | CONCLUIDO | 2.8283 | 35.36 | 31.9 | 59.81 | 0.89 | 32 | 179.63 | 51.39 | 9 | 30 | 34.24 | 22388.15 | 378.83 | 795.64 | 94.56 | 51.23 | 20488.54 | 0.54 | 0.9 | 0.16 | 1.2 | 0.5 | 10
9 | 85 | CONCLUIDO | 2.8532 | 35.05 | 31.73 | 67.99 | 0.98 | 28 | 181.12 | 51.39 | 10 | 26 | 34.73 | 22572.13 | 373.29 | 795.64 | 88.6 | 51.23 | 17532.04 | 0.58 | 0.91 | 0.15 | 1.02 | 0.5 | 10
10 | 85 | CONCLUIDO | 2.8725 | 34.81 | 31.59 | 75.82 | 1.07 | 25 | 182.62 | 51.39 | 11 | 23 | 35.22 | 22756.91 | 368.46 | 795.64 | 84.19 | 51.23 | 15341.65 | 0.61 | 0.91 | 0.15 | 0.89 | 0.5 | 10
11 | 85 | CONCLUIDO | 2.8832 | 34.68 | 31.53 | 82.26 | 1.16 | 23 | 184.12 | 51.39 | 12 | 21 | 35.73 | 22942.24 | 364.81 | 795.64 | 82.09 | 51.23 | 14300.86 | 0.62 | 0.92 | 0.14 | 0.83 | 0.5 | 10
12 | 85 | CONCLUIDO | 2.8953 | 34.54 | 31.45 | 89.87 | 1.24 | 21 | 185.63 | 51.39 | 13 | 19 | 36.24 | 23128.27 | 359.9 | 795.64 | 79.48 | 51.23 | 13005.32 | 0.64 | 0.92 | 0.14 | 0.75 | 0.5 | 10
13 | 85 | CONCLUIDO | 2.9011 | 34.47 | 31.42 | 94.26 | 1.33 | 20 | 187.14 | 51.39 | 14 | 18 | 36.75 | 23314.98 | 356.84 | 795.64 | 78.38 | 51.23 | 12461.46 | 0.65 | 0.92 | 0.14 | 0.71 | 0.5 | 10
14 | 85 | CONCLUIDO | 2.9273 | 34.16 | 31.18 | 103.93 | 1.41 | 18 | 188.66 | 51.39 | 15 | 16 | 37.27 | 23502.4 | 350.75 | 795.65 | 70.29 | 51.23 | 8427.98 | 0.73 | 0.93 | 0.12 | 0.47 | 0.5 | 10
15 | 85 | CONCLUIDO | 2.9195 | 34.25 | 31.3 | 110.48 | 1.49 | 17 | 190.19 | 51.39 | 16 | 15 | 37.79 | 23690.52 | 349.19 | 795.64 | 74.51 | 51.23 | 10539.83 | 0.69 | 0.92 | 0.13 | 0.6 | 0.5 | 10
16 | 85 | CONCLUIDO | 2.9244 | 34.2 | 31.28 | 117.3 | 1.57 | 16 | 191.72 | 51.39 | 17 | 14 | 38.33 | 23879.37 | 345.6 | 795.64 | 73.8 | 51.23 | 10192.81 | 0.69 | 0.92 | 0.13 | 0.58 | 0.5 | 10
17 | 85 | CONCLUIDO | 2.9315 | 34.11 | 31.23 | 124.93 | 1.65 | 15 | 193.26 | 51.39 | 18 | 13 | 38.86 | 24068.93 | 341.57 | 795.65 | 72.03 | 51.23 | 9311.48 | 0.71 | 0.92 | 0.13 | 0.53 | 0.5 | 10
18 | 85 | CONCLUIDO | 2.9382 | 34.03 | 31.19 | 133.66 | 1.73 | 14 | 194.8 | 51.39 | 19 | 12 | 39.41 | 24259.23 | 337.05 | 795.64 | 70.49 | 51.23 | 8543.88 | 0.73 | 0.93 | 0.13 | 0.48 | 0.5 | 10
19 | 85 | CONCLUIDO | 2.944 | 33.97 | 31.15 | 143.79 | 1.81 | 13 | 196.35 | 51.39 | 20 | 11 | 39.96 | 24450.27 | 332.51 | 795.64 | 69.5 | 51.23 | 8055.95 | 0.74 | 0.93 | 0.13 | 0.45 | 0.5 | 10
20 | 85 | CONCLUIDO | 2.9527 | 33.87 | 31.05 | 143.33 | 1.88 | 13 | 197.9 | 51.39 | 21 | 11 | 40.51 | 24642.07 | 326.86 | 795.65 | 66.05 | 51.23 | 6332.9 | 0.78 | 0.93 | 0.12 | 0.35 | 0.5 | 10
21 | 85 | CONCLUIDO | 2.9492 | 33.91 | 31.13 | 155.64 | 1.96 | 12 | 199.46 | 51.39 | 22 | 9 | 41.07 | 24834.62 | 325.64 | 795.66 | 68.55 | 51.23 | 7587.83 | 0.75 | 0.93 | 0.13 | 0.42 | 0.5 | 10
22 | 85 | CONCLUIDO | 2.9561 | 33.83 | 31.08 | 169.55 | 2.03 | 11 | 201.03 | 51.39 | 23 | 8 | 41.64 | 25027.94 | 319.16 | 795.66 | 67.12 | 51.23 | 6874.28 | 0.76 | 0.93 | 0.13 | 0.38 | 0.5 | 10
23 | 85 | CONCLUIDO | 2.9557 | 33.83 | 31.09 | 169.57 | 2.1 | 11 | 202.61 | 51.39 | 24 | 5 | 42.21 | 25222.04 | 320.95 | 795.64 | 67.01 | 51.23 | 6819.28 | 0.76 | 0.93 | 0.13 | 0.38 | 0.5 | 10
24 | 85 | CONCLUIDO | 2.954 | 33.85 | 31.11 | 169.68 | 2.17 | 11 | 204.19 | 51.39 | 25 | 2 | 42.79 | 25417.05 | 320.03 | 795.64 | 67.63 | 51.23 | 7128.65 | 0.76 | 0.93 | 0.14 | 0.4 | 0.5 | 10
25 | 85 | CONCLUIDO | 2.9535 | 33.86 | 31.11 | 169.71 | 2.24 | 11 | 205.77 | 51.39 | 26 | 0 | 43.38 | 25612.75 | 322.25 | 795.65 | 67.68 | 51.23 | 7154.6 | 0.76 | 0.93 | 0.14 | 0.41 | 0.5 | 10
0 | 20 | CONCLUIDO | 2.5286 | 39.55 | 36.06 | 15.24 | 0.34 | 142 | 51.33 | 24.83 | 1 | 140 | 5.51 | 6564.78 | 195.16 | 795.67 | 233.47 | 51.23 | 89397.54 | 0.22 | 0.8 | 0.34 | 5.36 | 0.5 | 10
1 | 20 | CONCLUIDO | 2.8259 | 35.39 | 32.91 | 32.91 | 0.66 | 60 | 52.47 | 24.83 | 2 | 58 | 5.64 | 6705.1 | 164.19 | 795.7 | 128.02 | 51.23 | 37080.79 | 0.4 | 0.88 | 0.2 | 2.2 | 0.5 | 10
2 | 20 | CONCLUIDO | 2.9018 | 34.46 | 32.21 | 47.14 | 0.97 | 41 | 53.61 | 24.83 | 3 | 2 | 5.78 | 6845.59 | 150.57 | 795.65 | 103.06 | 51.23 | 24693.55 | 0.5 | 0.9 | 0.22 | 1.51 | 0.5 | 10
3 | 20 | CONCLUIDO | 2.9014 | 34.47 | 32.22 | 47.15 | 1.27 | 41 | 54.75 | 24.83 | 4 | 0 | 5.92 | 6986.39 | 153.41 | 795.66 | 103.17 | 51.23 | 24752.99 | 0.5 | 0.9 | 0.22 | 1.51 | 0.5 | 10
0 | 65 | CONCLUIDO | 1.7814 | 56.14 | 44.4 | 7.59 | 0.13 | 351 | 133.21 | 46.47 | 1 | 349 | 20.75 | 16663.42 | 481.45 | 795.86 | 512.89 | 51.23 | 228062.9 | 0.1 | 0.65 | 0.67 | 13.69 | 0.5 | 10
1 | 65 | CONCLUIDO | 2.3838 | 41.95 | 35.96 | 15.41 | 0.26 | 140 | 134.55 | 46.47 | 2 | 138 | 21.09 | 16828.84 | 384.85 | 795.65 | 230.14 | 51.23 | 87741.09 | 0.22 | 0.8 | 0.33 | 5.25 | 0.5 | 10
2 | 65 | CONCLUIDO | 2.5993 | 38.47 | 33.92 | 23.4 | 0.39 | 87 | 135.9 | 46.47 | 3 | 85 | 21.43 | 16994.64 | 358.55 | 795.68 | 161.98 | 51.23 | 53925.97 | 0.32 | 0.85 | 0.24 | 3.22 | 0.5 | 10
3 | 65 | CONCLUIDO | 2.708 | 36.93 | 33.03 | 31.46 | 0.52 | 63 | 137.25 | 46.47 | 4 | 61 | 21.78 | 17160.92 | 344.71 | 795.64 | 132.08 | 51.23 | 39095.77 | 0.39 | 0.87 | 0.21 | 2.33 | 0.5 | 10
4 | 65 | CONCLUIDO | 2.7782 | 35.99 | 32.48 | 39.77 | 0.64 | 49 | 138.6 | 46.47 | 5 | 47 | 22.13 | 17327.69 | 334.66 | 795.65 | 113.67 | 51.23 | 29959.82 | 0.45 | 0.89 | 0.19 | 1.78 | 0.5 | 10
5 | 65 | CONCLUIDO | 2.8178 | 35.49 | 32.19 | 47.11 | 0.76 | 41 | 139.95 | 46.47 | 6 | 39 | 22.49 | 17494.97 | 327.43 | 795.65 | 104.15 | 51.23 | 25241.68 | 0.49 | 0.9 | 0.17 | 1.49 | 0.5 | 10
6 | 65 | CONCLUIDO | 2.8272 | 35.37 | 32.24 | 55.26 | 0.88 | 35 | 141.31 | 46.47 | 7 | 33 | 22.85 | 17662.75 | 323.47 | 795.67 | 107 | 51.23 | 26698.45 | 0.48 | 0.9 | 0.14 | 1.53 | 0.5 | 10
7 | 65 | CONCLUIDO | 2.8735 | 34.8 | 31.8 | 63.61 | 0.99 | 30 | 142.68 | 46.47 | 8 | 28 | 23.21 | 17831.04 | 314.19 | 795.64 | 91.24 | 51.23 | 18839.78 | 0.56 | 0.91 | 0.15 | 1.1 | 0.5 | 10
8 | 65 | CONCLUIDO | 2.8951 | 34.54 | 31.65 | 73.04 | 1.11 | 26 | 144.05 | 46.47 | 9 | 24 | 23.58 | 17999.83 | 308.67 | 795.64 | 86.08 | 51.23 | 16283.07 | 0.6 | 0.91 | 0.15 | 0.95 | 0.5 | 10
9 | 65 | CONCLUIDO | 2.9119 | 34.34 | 31.54 | 82.27 | 1.22 | 23 | 145.42 | 46.47 | 10 | 21 | 23.95 | 18169.15 | 302.8 | 795.65 | 82.22 | 51.23 | 14366.56 | 0.62 | 0.92 | 0.14 | 0.83 | 0.5 | 10
10 | 65 | CONCLUIDO | 2.9239 | 34.2 | 31.45 | 89.86 | 1.33 | 21 | 146.8 | 46.47 | 11 | 19 | 24.33 | 18338.99 | 296.91 | 795.64 | 79.26 | 51.23 | 12896.56 | 0.65 | 0.92 | 0.14 | 0.74 | 0.5 | 10
11 | 65 | CONCLUIDO | 2.9382 | 34.03 | 31.34 | 98.96 | 1.43 | 19 | 148.18 | 46.47 | 12 | 17 | 24.71 | 18509.36 | 291.41 | 795.64 | 75.52 | 51.23 | 11034.15 | 0.68 | 0.92 | 0.14 | 0.63 | 0.5 | 10
12 | 65 | CONCLUIDO | 2.9459 | 33.95 | 31.3 | 110.48 | 1.54 | 17 | 149.56 | 46.47 | 13 | 15 | 25.1 | 18680.25 | 284.96 | 795.64 | 74.46 | 51.23 | 10514.46 | 0.69 | 0.92 | 0.13 | 0.6 | 0.5 | 10
13 | 65 | CONCLUIDO | 2.9503 | 33.89 | 31.28 | 117.29 | 1.64 | 16 | 150.95 | 46.47 | 14 | 14 | 25.49 | 18851.69 | 279.61 | 795.64 | 73.72 | 51.23 | 10151.01 | 0.69 | 0.92 | 0.13 | 0.57 | 0.5 | 10
14 | 65 | CONCLUIDO | 2.955 | 33.84 | 31.25 | 125.01 | 1.74 | 15 | 152.35 | 46.47 | 15 | 11 | 25.88 | 19023.66 | 272.45 | 795.64 | 72.76 | 51.23 | 9674.06 | 0.7 | 0.92 | 0.13 | 0.55 | 0.5 | 10
15 | 65 | CONCLUIDO | 2.9606 | 33.78 | 31.22 | 133.78 | 1.84 | 14 | 153.75 | 46.47 | 16 | 4 | 26.28 | 19196.18 | 271.63 | 795.66 | 71.08 | 51.23 | 8842.21 | 0.72 | 0.92 | 0.14 | 0.51 | 0.5 | 10
16 | 65 | CONCLUIDO | 2.9623 | 33.76 | 31.2 | 133.7 | 1.94 | 14 | 155.15 | 46.47 | 17 | 0 | 26.68 | 19369.26 | 272.2 | 795.64 | 70.26 | 51.23 | 8428.59 | 0.73 | 0.93 | 0.15 | 0.49 | 0.5 | 10
0 | 75 | CONCLUIDO | 1.6474 | 60.7 | 46.3 | 7 | 0.12 | 397 | 150.44 | 49.1 | 1 | 395 | 25.34 | 18787.76 | 544.24 | 795.79 | 576.56 | 51.23 | 259667.27 | 0.09 | 0.62 | 0.74 | 15.59 | 0.5 | 10
1 | 75 | CONCLUIDO | 2.2946 | 43.58 | 36.57 | 14.16 | 0.23 | 155 | 151.83 | 49.1 | 2 | 153 | 25.73 | 18959.54 | 425.46 | 795.7 | 250.57 | 51.23 | 97880.58 | 0.2 | 0.79 | 0.36 | 5.86 | 0.5 | 10
2 | 75 | CONCLUIDO | 2.5321 | 39.49 | 34.28 | 21.43 | 0.35 | 96 | 153.23 | 49.1 | 3 | 94 | 26.13 | 19131.85 | 394.78 | 795.68 | 173.8 | 51.23 | 59789.98 | 0.29 | 0.84 | 0.26 | 3.58 | 0.5 | 10
3 | 75 | CONCLUIDO | 2.6488 | 37.75 | 33.34 | 28.58 | 0.46 | 70 | 154.63 | 49.1 | 4 | 68 | 26.53 | 19304.72 | 380.28 | 795.67 | 142.5 | 51.23 | 44272.03 | 0.36 | 0.87 | 0.22 | 2.63 | 0.5 | 10
4 | 75 | CONCLUIDO | 2.732 | 36.6 | 32.68 | 36.31 | 0.57 | 54 | 156.03 | 49.1 | 5 | 52 | 26.94 | 19478.15 | 368.82 | 795.67 | 120.22 | 51.23 | 33209.7 | 0.43 | 0.88 | 0.19 | 1.97 | 0.5 | 10
5 | 75 | CONCLUIDO | 2.7779 | 36 | 32.35 | 43.13 | 0.67 | 45 | 157.44 | 49.1 | 6 | 43 | 27.35 | 19652.13 | 361.93 | 795.67 | 109.27 | 51.23 | 27781.36 | 0.47 | 0.89 | 0.18 | 1.64 | 0.5 | 10
6 | 75 | CONCLUIDO | 2.8171 | 35.5 | 32.06 | 50.62 | 0.78 | 38 | 158.86 | 49.1 | 7 | 36 | 27.77 | 19826.68 | 354.81 | 795.64 | 99.54 | 51.23 | 22951.79 | 0.51 | 0.9 | 0.17 | 1.35 | 0.5 | 10
7 | 75 | CONCLUIDO | 2.84 | 35.21 | 31.93 | 58.05 | 0.88 | 33 | 160.28 | 49.1 | 8 | 31 | 28.19 | 20001.93 | 349.53 | 795.64 | 95.42 | 51.23 | 20917.43 | 0.54 | 0.9 | 0.16 | 1.22 | 0.5 | 10
8 | 75 | CONCLUIDO | 2.8627 | 34.93 | 31.77 | 65.73 | 0.99 | 29 | 161.71 | 49.1 | 9 | 27 | 28.61 | 20177.64 | 344.33 | 795.64 | 90.12 | 51.23 | 18284.97 | 0.57 | 0.91 | 0.15 | 1.06 | 0.5 | 10
9 | 75 | CONCLUIDO | 2.8803 | 34.72 | 31.65 | 73.03 | 1.09 | 26 | 163.13 | 49.1 | 10 | 24 | 29.04 | 20353.94 | 339.39 | 795.64 | 85.99 | 51.23 | 16234.01 | 0.6 | 0.91 | 0.15 | 0.94 | 0.5 | 10
10 | 75 | CONCLUIDO | 2.8975 | 34.51 | 31.53 | 82.26 | 1.18 | 23 | 164.57 | 49.1 | 11 | 21 | 29.47 | 20530.82 | 334.48 | 795.65 | 82.12 | 51.23 | 14314.35 | 0.62 | 0.92 | 0.14 | 0.83 | 0.5 | 10
11 | 75 | CONCLUIDO | 2.9086 | 34.38 | 31.46 | 89.89 | 1.28 | 21 | 166.01 | 49.1 | 12 | 19 | 29.91 | 20708.3 | 329.29 | 795.64 | 79.79 | 51.23 | 13161.72 | 0.64 | 0.92 | 0.14 | 0.76 | 0.5 | 10
12 | 75 | CONCLUIDO | 2.9225 | 34.22 | 31.36 | 99.03 | 1.38 | 19 | 167.45 | 49.1 | 13 | 17 | 30.36 | 20886.38 | 323.92 | 795.64 | 76.36 | 51.23 | 11454.51 | 0.67 | 0.92 | 0.14 | 0.66 | 0.5 | 10
13 | 75 | CONCLUIDO | 2.9237 | 34.2 | 31.38 | 104.59 | 1.47 | 18 | 168.9 | 49.1 | 14 | 16 | 30.81 | 21065.06 | 321.02 | 795.64 | 77.06 | 51.23 | 11808.55 | 0.66 | 0.92 | 0.14 | 0.67 | 0.5 | 10
14 | 75 | CONCLUIDO | 2.93 | 34.13 | 31.33 | 110.59 | 1.56 | 17 | 170.35 | 49.1 | 15 | 15 | 31.26 | 21244.37 | 315.41 | 795.64 | 75.52 | 51.23 | 11046.08 | 0.68 | 0.92 | 0.13 | 0.63 | 0.5 | 10
15 | 75 | CONCLUIDO | 2.9443 | 33.96 | 31.23 | 124.92 | 1.65 | 15 | 171.81 | 49.1 | 16 | 13 | 31.72 | 21424.29 | 310.62 | 795.64 | 72.1 | 51.23 | 9347.81 | 0.71 | 0.92 | 0.13 | 0.52 | 0.5 | 10
16 | 75 | CONCLUIDO | 2.9505 | 33.89 | 31.19 | 133.67 | 1.74 | 14 | 173.28 | 49.1 | 17 | 12 | 32.18 | 21604.83 | 305.47 | 795.64 | 70.63 | 51.23 | 8615.23 | 0.73 | 0.93 | 0.13 | 0.48 | 0.5 | 10
17 | 75 | CONCLUIDO | 2.956 | 33.83 | 31.16 | 143.8 | 1.83 | 13 | 174.75 | 49.1 | 18 | 9 | 32.65 | 21786.02 | 300.25 | 795.64 | 69.42 | 51.23 | 8017.47 | 0.74 | 0.93 | 0.13 | 0.45 | 0.5 | 10
18 | 75 | CONCLUIDO | 2.963 | 33.75 | 31.08 | 143.43 | 1.91 | 13 | 176.22 | 49.1 | 19 | 8 | 33.13 | 21967.84 | 294.63 | 795.64 | 66.72 | 51.23 | 6663.79 | 0.77 | 0.93 | 0.13 | 0.37 | 0.5 | 10
19 | 75 | CONCLUIDO | 2.9622 | 33.76 | 31.12 | 155.58 | 2 | 12 | 177.7 | 49.1 | 20 | 5 | 33.61 | 22150.3 | 294.35 | 795.64 | 67.93 | 51.23 | 7278.18 | 0.75 | 0.93 | 0.13 | 0.41 | 0.5 | 10
20 | 75 | CONCLUIDO | 2.9579 | 33.81 | 31.16 | 155.82 | 2.08 | 12 | 179.18 | 49.1 | 21 | 1 | 34.09 | 22333.43 | 295.5 | 795.64 | 69.59 | 51.23 | 8105.07 | 0.74 | 0.93 | 0.14 | 0.46 | 0.5 | 10
21 | 75 | CONCLUIDO | 2.9569 | 33.82 | 31.18 | 155.88 | 2.16 | 12 | 180.67 | 49.1 | 22 | 0 | 34.58 | 22517.21 | 297.39 | 795.64 | 69.96 | 51.23 | 8291.92 | 0.73 | 0.93 | 0.14 | 0.47 | 0.5 | 10
0 | 95 | CONCLUIDO | 1.3943 | 71.72 | 50.64 | 6.08 | 0.1 | 500 | 185.69 | 53.44 | 1 | 498 | 36.26 | 23136.14 | 683.18 | 795.87 | 723.34 | 51.23 | 332542.85 | 0.07 | 0.57 | 0.9 | 19.93 | 0.5 | 10
1 | 95 | CONCLUIDO | 2.1314 | 46.92 | 37.64 | 12.34 | 0.19 | 183 | 187.21 | 53.44 | 2 | 181 | 36.77 | 23322.88 | 504.03 | 795.7 | 286.15 | 51.23 | 115529.25 | 0.18 | 0.77 | 0.4 | 6.93 | 0.5 | 10
2 | 95 | CONCLUIDO | 2.4035 | 41.61 | 34.93 | 18.55 | 0.28 | 113 | 188.73 | 53.44 | 3 | 111 | 37.29 | 23510.33 | 464.8 | 795.66 | 195.73 | 51.23 | 70673.37 | 0.26 | 0.83 | 0.29 | 4.22 | 0.5 | 10
3 | 95 | CONCLUIDO | 2.5458 | 39.28 | 33.76 | 24.7 | 0.37 | 82 | 190.25 | 53.44 | 4 | 80 | 37.82 | 23698.48 | 446.54 | 795.65 | 156.68 | 51.23 | 51300.51 | 0.33 | 0.85 | 0.23 | 3.06 | 0.5 | 10
4 | 95 | CONCLUIDO | 2.6376 | 37.91 | 33.06 | 31 | 0.46 | 64 | 191.78 | 53.44 | 5 | 62 | 38.35 | 23887.36 | 434.75 | 795.64 | 133.31 | 51.23 | 39704.47 | 0.38 | 0.87 | 0.21 | 2.36 | 0.5 | 10
5 | 95 | CONCLUIDO | 2.7043 | 36.98 | 32.57 | 37.59 | 0.55 | 52 | 193.32 | 53.44 | 6 | 50 | 38.89 | 24076.95 | 425.3 | 795.64 | 116.94 | 51.23 | 31583.32 | 0.44 | 0.89 | 0.19 | 1.87 | 0.5 | 10
6 | 95 | CONCLUIDO | 2.7475 | 36.4 | 32.29 | 44.03 | 0.64 | 44 | 194.86 | 53.44 | 7 | 42 | 39.43 | 24267.28 | 419.22 | 795.64 | 107.3 | 51.23 | 26802.62 | 0.48 | 0.89 | 0.18 | 1.59 | 0.5 | 10
7 | 95 | CONCLUIDO | 2.7753 | 36.03 | 32.11 | 49.4 | 0.72 | 39 | 196.41 | 53.44 | 8 | 37 | 39.98 | 24458.36 | 414.77 | 795.65 | 101.16 | 51.23 | 23754.51 | 0.51 | 0.9 | 0.18 | 1.41 | 0.5 | 10
8 | 95 | CONCLUIDO | 2.7841 | 35.92 | 32.18 | 56.8 | 0.81 | 34 | 197.97 | 53.44 | 9 | 32 | 40.53 | 24650.18 | 413.14 | 795.64 | 104.64 | 51.23 | 25520.09 | 0.49 | 0.9 | 0.16 | 1.48 | 0.5 | 10
9 | 95 | CONCLUIDO | 2.8178 | 35.49 | 31.87 | 61.68 | 0.89 | 31 | 199.53 | 53.44 | 10 | 29 | 41.1 | 24842.77 | 405.93 | 795.67 | 93.33 | 51.23 | 19882.55 | 0.55 | 0.91 | 0.16 | 1.16 | 0.5 | 10
10 | 95 | CONCLUIDO | 2.8375 | 35.24 | 31.73 | 68 | 0.97 | 28 | 201.1 | 53.44 | 11 | 26 | 41.66 | 25036.12 | 401.9 | 795.64 | 88.86 | 51.23 | 17663.3 | 0.58 | 0.91 | 0.15 | 1.03 | 0.5 | 10
11 | 95 | CONCLUIDO | 2.8563 | 35.01 | 31.61 | 75.87 | 1.05 | 25 | 202.67 | 53.44 | 12 | 23 | 42.24 | 25230.25 | 398.11 | 795.64 | 84.77 | 51.23 | 15628.89 | 0.6 | 0.91 | 0.15 | 0.91 | 0.5 | 10
12 | 95 | CONCLUIDO | 2.8685 | 34.86 | 31.54 | 82.27 | 1.13 | 23 | 204.25 | 53.44 | 13 | 21 | 42.82 | 25425.3 | 394.47 | 795.65 | 82.25 | 51.23 | 14381.2 | 0.62 | 0.92 | 0.14 | 0.83 | 0.5 | 10
13 | 95 | CONCLUIDO | 2.8822 | 34.7 | 31.45 | 89.85 | 1.21 | 21 | 205.84 | 53.44 | 14 | 19 | 43.4 | 25621.03 | 389.9 | 795.65 | 79.15 | 51.23 | 12841.26 | 0.65 | 0.92 | 0.14 | 0.74 | 0.5 | 10
14 | 95 | CONCLUIDO | 2.8885 | 34.62 | 31.41 | 94.22 | 1.28 | 20 | 207.43 | 53.44 | 15 | 18 | 44 | 25817.56 | 387.77 | 795.66 | 77.84 | 51.23 | 12189.08 | 0.66 | 0.92 | 0.14 | 0.7 | 0.5 | 10
15 | 95 | CONCLUIDO | 2.8962 | 34.53 | 31.35 | 99.01 | 1.36 | 19 | 209.03 | 53.44 | 16 | 17 | 44.6 | 26014.91 | 385.03 | 795.64 | 75.85 | 51.23 | 11202.46 | 0.68 | 0.92 | 0.14 | 0.65 | 0.5 | 10
16 | 95 | CONCLUIDO | 2.9056 | 34.42 | 31.32 | 110.52 | 1.43 | 17 | 210.64 | 53.44 | 17 | 15 | 45.21 | 26213.09 | 379.93 | 795.64 | 74.93 | 51.23 | 10750.41 | 0.68 | 0.92 | 0.13 | 0.61 | 0.5 | 10
17 | 95 | CONCLUIDO | 2.9129 | 34.33 | 31.27 | 117.25 | 1.51 | 16 | 212.25 | 53.44 | 18 | 14 | 45.82 | 26412.11 | 377.12 | 795.64 | 73.26 | 51.23 | 9920.54 | 0.7 | 0.92 | 0.13 | 0.56 | 0.5 | 10
18 | 95 | CONCLUIDO | 2.9115 | 34.35 | 31.28 | 117.31 | 1.58 | 16 | 213.87 | 53.44 | 19 | 14 | 46.44 | 26611.98 | 374.82 | 795.64 | 73.73 | 51.23 | 10156.38 | 0.69 | 0.92 | 0.14 | 0.58 | 0.5 | 10
19 | 95 | CONCLUIDO | 2.9194 | 34.25 | 31.23 | 124.91 | 1.65 | 15 | 215.5 | 53.44 | 20 | 13 | 47.07 | 26812.71 | 372.09 | 795.64 | 71.94 | 51.23 | 9265 | 0.71 | 0.92 | 0.13 | 0.52 | 0.5 | 10
20 | 95 | CONCLUIDO | 2.9263 | 34.17 | 31.18 | 133.64 | 1.72 | 14 | 217.14 | 53.44 | 21 | 12 | 47.7 | 27014.3 | 368.68 | 795.64 | 70.49 | 51.23 | 8545.53 | 0.73 | 0.93 | 0.13 | 0.48 | 0.5 | 10
21 | 95 | CONCLUIDO | 2.9311 | 34.12 | 31.16 | 143.83 | 1.79 | 13 | 218.78 | 53.44 | 22 | 11 | 48.34 | 27216.79 | 364.93 | 795.64 | 69.86 | 51.23 | 8233.65 | 0.73 | 0.93 | 0.13 | 0.46 | 0.5 | 10
22 | 95 | CONCLUIDO | 2.9423 | 33.99 | 31.03 | 143.23 | 1.85 | 13 | 220.43 | 53.44 | 23 | 11 | 48.99 | 27420.16 | 360.31 | 795.64 | 65.27 | 51.23 | 5939.16 | 0.78 | 0.93 | 0.13 | 0.33 | 0.5 | 10
23 | 95 | CONCLUIDO | 2.9362 | 34.06 | 31.14 | 155.71 | 1.92 | 12 | 222.08 | 53.44 | 24 | 10 | 49.65 | 27624.44 | 359.6 | 795.64 | 69.26 | 51.23 | 7939.31 | 0.74 | 0.93 | 0.12 | 0.44 | 0.5 | 10
24 | 95 | CONCLUIDO | 2.9376 | 34.04 | 31.13 | 155.63 | 1.99 | 12 | 223.75 | 53.44 | 25 | 10 | 50.31 | 27829.77 | 352.23 | 795.64 | 68.56 | 51.23 | 7590.47 | 0.75 | 0.93 | 0.13 | 0.42 | 0.5 | 10
25 | 95 | CONCLUIDO | 2.9441 | 33.97 | 31.09 | 169.57 | 2.05 | 11 | 225.42 | 53.44 | 26 | 9 | 50.98 | 28035.92 | 352.55 | 795.64 | 67.33 | 51.23 | 6980.07 | 0.76 | 0.93 | 0.13 | 0.38 | 0.5 | 10
26 | 95 | CONCLUIDO | 2.9438 | 33.97 | 31.09 | 169.59 | 2.11 | 11 | 227.1 | 53.44 | 27 | 8 | 51.66 | 28243 | 352.62 | 795.64 | 67.33 | 51.23 | 6981.69 | 0.76 | 0.93 | 0.13 | 0.39 | 0.5 | 10
27 | 95 | CONCLUIDO | 2.9505 | 33.89 | 31.05 | 186.31 | 2.18 | 10 | 228.79 | 53.44 | 28 | 6 | 52.35 | 28451.04 | 345.54 | 795.64 | 65.95 | 51.23 | 6296 | 0.78 | 0.93 | 0.13 | 0.35 | 0.5 | 10
28 | 95 | CONCLUIDO | 2.9544 | 33.85 | 31.01 | 186.04 | 2.24 | 10 | 230.48 | 53.44 | 29 | 4 | 53.05 | 28660.06 | 345.6 | 795.65 | 64.19 | 51.23 | 5413.8 | 0.8 | 0.93 | 0.13 | 0.3 | 0.5 | 10
29 | 95 | CONCLUIDO | 2.9516 | 33.88 | 31.04 | 186.23 | 2.3 | 10 | 232.18 | 53.44 | 30 | 1 | 53.75 | 28870.05 | 345.33 | 795.66 | 65.38 | 51.23 | 6011.49 | 0.78 | 0.93 | 0.13 | 0.33 | 0.5 | 10
30 | 95 | CONCLUIDO | 2.9515 | 33.88 | 31.04 | 186.24 | 2.36 | 10 | 233.89 | 53.44 | 31 | 0 | 54.46 | 29081.05 | 347.73 | 795.64 | 65.4 | 51.23 | 6022.09 | 0.78 | 0.93 | 0.13 | 0.34 | 0.5 | 10
0 | 55 | CONCLUIDO | 1.9252 | 51.94 | 42.55 | 8.34 | 0.15 | 306 | 116.05 | 43.4 | 1 | 304 | 16.65 | 14546.17 | 420.36 | 795.75 | 451.04 | 51.23 | 197360.27 | 0.11 | 0.68 | 0.6 | 11.84 | 0.5 | 10
1 | 55 | CONCLUIDO | 2.4715 | 40.46 | 35.39 | 16.99 | 0.3 | 125 | 117.34 | 43.4 | 2 | 123 | 16.94 | 14705.49 | 344.03 | 795.75 | 210.95 | 51.23 | 78220.14 | 0.24 | 0.82 | 0.31 | 4.68 | 0.5 | 10
2 | 55 | CONCLUIDO | 2.6642 | 37.53 | 33.59 | 25.84 | 0.45 | 78 | 118.63 | 43.4 | 3 | 76 | 17.23 | 14865.24 | 321.48 | 795.72 | 150.63 | 51.23 | 48294.45 | 0.34 | 0.86 | 0.23 | 2.88 | 0.5 | 10
3 | 55 | CONCLUIDO | 2.7584 | 36.25 | 32.81 | 34.53 | 0.59 | 57 | 119.93 | 43.4 | 4 | 55 | 17.53 | 15025.44 | 308.44 | 795.65 | 124.75 | 51.23 | 35460.92 | 0.41 | 0.88 | 0.2 | 2.1 | 0.5 | 10
4 | 55 | CONCLUIDO | 2.823 | 35.42 | 32.29 | 44.03 | 0.73 | 44 | 121.23 | 43.4 | 5 | 42 | 17.83 | 15186.08 | 298.24 | 795.64 | 107.3 | 51.23 | 26802.43 | 0.48 | 0.89 | 0.18 | 1.58 | 0.5 | 10
5 | 55 | CONCLUIDO | 2.879 | 34.73 | 31.79 | 52.98 | 0.86 | 36 | 122.54 | 43.4 | 6 | 34 | 18.14 | 15347.16 | 288.5 | 795.65 | 90.06 | 51.23 | 18222.43 | 0.57 | 0.91 | 0.17 | 1.08 | 0.5 | 10
6 | 55 | CONCLUIDO | 2.8892 | 34.61 | 31.81 | 63.62 | 1 | 30 | 123.85 | 43.4 | 7 | 28 | 18.45 | 15508.69 | 282.86 | 795.66 | 91.59 | 51.23 | 19017.76 | 0.56 | 0.91 | 0.15 | 1.11 | 0.5 | 10
7 | 55 | CONCLUIDO | 2.9114 | 34.35 | 31.64 | 73.02 | 1.13 | 26 | 125.16 | 43.4 | 8 | 24 | 18.76 | 15670.68 | 276.13 | 795.65 | 85.79 | 51.23 | 16137.29 | 0.6 | 0.91 | 0.15 | 0.94 | 0.5 | 10
8 | 55 | CONCLUIDO | 2.9265 | 34.17 | 31.54 | 82.27 | 1.26 | 23 | 126.48 | 43.4 | 9 | 21 | 19.08 | 15833.12 | 268.49 | 795.64 | 82.35 | 51.23 | 14433.34 | 0.62 | 0.92 | 0.14 | 0.83 | 0.5 | 10
9 | 55 | CONCLUIDO | 2.9437 | 33.97 | 31.41 | 94.23 | 1.38 | 20 | 127.8 | 43.4 | 10 | 18 | 19.4 | 15996.02 | 261.86 | 795.64 | 77.88 | 51.23 | 12210.49 | 0.66 | 0.92 | 0.14 | 0.7 | 0.5 | 10
10 | 55 | CONCLUIDO | 2.9519 | 33.88 | 31.36 | 104.54 | 1.5 | 18 | 129.13 | 43.4 | 11 | 15 | 19.73 | 16159.39 | 254.84 | 795.64 | 76.62 | 51.23 | 11591.78 | 0.67 | 0.92 | 0.13 | 0.66 | 0.5 | 10
11 | 55 | CONCLUIDO | 2.9573 | 33.81 | 31.32 | 110.56 | 1.63 | 17 | 130.45 | 43.4 | 12 | 9 | 20.05 | 16323.22 | 249.61 | 795.64 | 75.02 | 51.23 | 10793.59 | 0.68 | 0.92 | 0.14 | 0.62 | 0.5 | 10
12 | 55 | CONCLUIDO | 2.9633 | 33.75 | 31.28 | 117.3 | 1.74 | 16 | 131.79 | 43.4 | 13 | 0 | 20.39 | 16487.53 | 249.05 | 795.64 | 73.07 | 51.23 | 9828.44 | 0.7 | 0.92 | 0.15 | 0.58 | 0.5 | 10

## gráficos
Selecione o eixo X:
Selecione o eixo Y:
Selecione o eixo Z:
Eixo X | Eixo Y | Eixo Z

## hidden (hidden)
Unnamed: 0
Volume de calda [L]
STATUS
Capacidade operacional [ha/h]
Tempo de missao [h]
Tempo util [h]
Tempo por voo [min]
Autonomia Projetada [h]
N° Voos
MTOW [kg]
Massa Estrutura [kg]
Combustível [kg]
Abastecimentos
Massa gerador
Potência gerador [W]
Combustível consumido [L]
Calda cons [L]
Distância percorrida [km]
Distância Pulverizando [km]
RTL ACUMULADO[m]
EOC [km/km]
EOC [h/h]
Tempo de manobra [h]
Tempo rtl_rtw [h]
V pulv [m/s]
V desloc [m/s]