## RESULTADOS_18
Unnamed: 0 | Volume de calda [L] | STATUS | Capacidade operacional [ha/h] | Tempo de missao [h] | Tempo util [h] | Tempo por voo [min] | Autonomia Projetada [h] | N° Voos | MTOW [kg] | Massa Estrutura [kg] | Combustível [kg] | Abastecimentos | Massa gerador | Potência gerador [W] | Combustível consumido [L] | Calda cons [L] | Distância percorrida [km] | Distância Pulverizando [km] | RTL ACUMULADO[m] | EOC [km/km] | EOC [h/h] | Tempo de manobra [h] | Tempo rtl_rtw [h] | V pulv [m/s] | V desloc [m/s] | Preço Total por ha Simples [R$/ha] | Preço Total por ha Presumido [R$/ha] | Preço Total por ha Real [R$/ha] | Preço Total Simples [R$] | Preço Total Presumido [R$] | Prod CAPEX [ha/R$] | Dias Trabalhados | Preço Total Real [R$]
0 | 100 | CONCLUIDO | 0.869 | 115.08 | 80.55 | 5.87 | 0.09 | 823 | 194.77 | 54.38 | 1 | 821 | 39.4 | 24256.19 | 1126.15 | 794.46 | 1191.03 | 72.42 | 546077.27 | 0.06 | 0.46 | 6.06 | 32.83 | 0.5 | 10 | 2691.7367 | 3682.9529 | 3331.457 | 2691736.6741 | 3682952.8686 | 2.095e-06 | 4.795 | 3331457.0159
1 | 100 | CONCLUIDO | 1.3674 | 73.13 | 59.02 | 11.88 | 0.18 | 298 | 196.32 | 54.38 | 2 | 296 | 39.95 | 24447.22 | 822.89 | 794.27 | 469.17 | 72.42 | 187774.89 | 0.15 | 0.63 | 5.18 | 11.31 | 0.5 | 10 | 1259.7492 | 1723.6445 | 1559.1423 | 1259749.2268 | 1723644.4683 | 3.2965e-06 | 3.0471 | 1559142.2594
2 | 100 | CONCLUIDO | 1.5576 | 64.2 | 54.57 | 17.89 | 0.27 | 183 | 197.88 | 54.38 | 3 | 181 | 40.5 | 24639 | 758.79 | 794.24 | 320.6 | 72.42 | 114063.83 | 0.23 | 0.68 | 4.98 | 6.86 | 0.5 | 10 | 1022.8899 | 1399.5631 | 1265.9907 | 1022889.895 | 1399563.0811 | 3.755e-06 | 2.675 | 1265990.7449
3 | 100 | CONCLUIDO | 1.6572 | 60.34 | 52.65 | 23.75 | 0.36 | 133 | 199.44 | 54.38 | 4 | 131 | 41.06 | 24831.54 | 730.45 | 794.27 | 256.22 | 72.42 | 82122.48 | 0.28 | 0.7 | 4.9 | 4.94 | 0.5 | 10 | 927.2318 | 1268.6795 | 1147.5985 | 927231.8014 | 1268679.4573 | 3.9951e-06 | 2.5142 | 1147598.4705
4 | 100 | CONCLUIDO | 1.7201 | 58.14 | 51.58 | 29.76 | 0.44 | 104 | 201.01 | 54.38 | 5 | 102 | 41.63 | 25024.84 | 713.91 | 794.19 | 219.7 | 72.42 | 64011.85 | 0.33 | 0.72 | 4.88 | 3.87 | 0.5 | 10 | 874.2904 | 1196.2427 | 1082.075 | 874290.3979 | 1196242.6933 | 4.1468e-06 | 2.4225 | 1082074.9696
5 | 100 | CONCLUIDO | 1.7656 | 56.64 | 50.82 | 35.87 | 0.53 | 85 | 202.58 | 54.38 | 6 | 83 | 42.2 | 25218.93 | 701.52 | 794.2 | 195.19 | 72.42 | 51849.11 | 0.37 | 0.73 | 4.82 | 3.11 | 0.5 | 10 | 838.1592 | 1146.8065 | 1037.3569 | 838159.2435 | 1146806.454 | 4.2565e-06 | 2.36 | 1037356.8555
6 | 100 | CONCLUIDO | 1.7929 | 55.77 | 50.42 | 41.44 | 0.61 | 73 | 204.16 | 54.38 | 7 | 71 | 42.78 | 25413.94 | 694.82 | 794.18 | 182.21 | 72.42 | 45421.34 | 0.4 | 0.73 | 4.79 | 2.71 | 0.5 | 10 | 818.2118 | 1119.5135 | 1012.6687 | 818211.7799 | 1119513.4542 | 4.3223e-06 | 2.3237 | 1012668.6614
7 | 100 | CONCLUIDO | 1.8188 | 54.98 | 50.01 | 47.63 | 0.69 | 63 | 205.75 | 54.38 | 8 | 61 | 43.37 | 25609.61 | 687.58 | 794.2 | 168.47 | 72.42 | 38599.57 | 0.43 | 0.74 | 4.78 | 2.31 | 0.5 | 10 | 799.0251 | 1093.2614 | 988.922 | 799025.0755 | 1093261.3588 | 4.3847e-06 | 2.2908 | 988922.0291
8 | 100 | CONCLUIDO | 1.8353 | 54.49 | 49.79 | 53.35 | 0.77 | 56 | 207.34 | 54.38 | 9 | 54 | 43.96 | 25806.1 | 682.76 | 794.19 | 161.25 | 72.42 | 35025.15 | 0.45 | 0.74 | 4.77 | 2.09 | 0.5 | 10 | 787.1442 | 1077.0054 | 974.2175 | 787144.1994 | 1077005.4199 | 4.4245e-06 | 2.2704 | 974217.5342
9 | 100 | CONCLUIDO | 1.8519 | 54 | 49.54 | 59.45 | 0.85 | 50 | 208.94 | 54.38 | 10 | 48 | 44.56 | 26003.41 | 677.89 | 794.17 | 152.84 | 72.42 | 30847.65 | 0.47 | 0.75 | 4.76 | 1.83 | 0.5 | 10 | 775.2403 | 1060.718 | 959.4846 | 775240.3149 | 1060718.0001 | 4.4645e-06 | 2.25 | 959484.5629
10 | 100 | CONCLUIDO | 1.8655 | 53.6 | 49.34 | 65.78 | 0.93 | 45 | 210.55 | 54.38 | 11 | 43 | 45.17 | 26201.54 | 673.27 | 794.18 | 145.98 | 72.42 | 27444.39 | 0.5 | 0.75 | 4.75 | 1.63 | 0.5 | 10 | 765.2086 | 1046.9921 | 947.0687 | 765208.5718 | 1046992.1265 | 4.4973e-06 | 2.2333 | 947068.6674
11 | 100 | CONCLUIDO | 1.8756 | 53.32 | 49.21 | 72.01 | 1 | 41 | 212.16 | 54.38 | 12 | 39 | 45.78 | 26400.51 | 669.7 | 794.2 | 141.34 | 72.42 | 25145.12 | 0.51 | 0.75 | 4.75 | 1.5 | 0.5 | 10 | 757.8511 | 1036.9252 | 937.9626 | 757851.0568 | 1036925.25 | 4.5217e-06 | 2.2217 | 937962.5594
12 | 100 | CONCLUIDO | 1.8843 | 53.07 | 49.08 | 77.49 | 1.08 | 38 | 213.78 | 54.38 | 13 | 36 | 46.4 | 26600.32 | 667.17 | 794.19 | 137.01 | 72.42 | 22996.71 | 0.53 | 0.75 | 4.75 | 1.37 | 0.5 | 10 | 751.8749 | 1028.7484 | 930.5661 | 751874.8807 | 1028748.3821 | 4.5426e-06 | 2.2113 | 930566.0804
13 | 100 | CONCLUIDO | 1.8915 | 52.87 | 48.99 | 83.98 | 1.15 | 35 | 215.41 | 54.38 | 14 | 33 | 47.03 | 26801 | 663.56 | 794.17 | 134.03 | 72.42 | 21521.29 | 0.54 | 0.75 | 4.75 | 1.28 | 0.5 | 10 | 745.9705 | 1020.6697 | 923.2584 | 745970.4821 | 1020669.7235 | 4.56e-06 | 2.2029 | 923258.4376
14 | 100 | CONCLUIDO | 1.8968 | 52.72 | 48.92 | 88.95 | 1.23 | 33 | 217.04 | 54.38 | 15 | 31 | 47.66 | 27002.55 | 663.08 | 794.17 | 132.19 | 72.42 | 20611.52 | 0.55 | 0.76 | 4.73 | 1.21 | 0.5 | 10 | 743.1943 | 1016.8712 | 919.8224 | 743194.2657 | 1016871.1817 | 4.5728e-06 | 2.1967 | 919822.4233
15 | 100 | CONCLUIDO | 1.9032 | 52.54 | 48.82 | 94.49 | 1.3 | 31 | 218.68 | 54.38 | 16 | 29 | 48.31 | 27204.98 | 659.33 | 794.18 | 128.49 | 72.42 | 18768.97 | 0.56 | 0.76 | 4.74 | 1.11 | 0.5 | 10 | 737.5189 | 1009.106 | 912.7983 | 737518.9409 | 1009105.9519 | 4.5882e-06 | 2.1892 | 912798.2962
16 | 100 | CONCLUIDO | 1.9085 | 52.4 | 48.75 | 100.87 | 1.37 | 29 | 220.33 | 54.38 | 17 | 27 | 48.95 | 27408.3 | 656.93 | 794.17 | 126.31 | 72.42 | 17691.66 | 0.57 | 0.76 | 4.73 | 1.04 | 0.5 | 10 | 733.4178 | 1003.4946 | 907.7225 | 733417.8216 | 1003494.6197 | 4.601e-06 | 2.1833 | 907722.5016
17 | 100 | CONCLUIDO | 1.9108 | 52.33 | 48.73 | 104.42 | 1.44 | 28 | 221.99 | 54.38 | 18 | 26 | 49.61 | 27612.53 | 655.14 | 794.17 | 125.57 | 72.42 | 17325.54 | 0.58 | 0.76 | 4.73 | 1.02 | 0.5 | 10 | 731.16 | 1000.4054 | 904.9281 | 731159.994 | 1000405.3603 | 4.6065e-06 | 2.1804 | 904928.0768
18 | 100 | CONCLUIDO | 1.9177 | 52.15 | 48.62 | 112.2 | 1.51 | 26 | 223.65 | 54.38 | 19 | 24 | 50.27 | 27817.81 | 652.39 | 794.18 | 121.95 | 72.42 | 15524.07 | 0.59 | 0.76 | 4.72 | 0.91 | 0.5 | 10 | 726.0418 | 993.4024 | 898.5935 | 726041.8138 | 993402.4403 | 4.6232e-06 | 2.1729 | 898593.5057
19 | 100 | CONCLUIDO | 1.9193 | 52.1 | 48.61 | 116.67 | 1.58 | 25 | 225.32 | 54.38 | 20 | 23 | 50.95 | 28023.89 | 651.96 | 794.17 | 121.62 | 72.42 | 15363.65 | 0.6 | 0.76 | 4.72 | 0.91 | 0.5 | 10 | 725.0808 | 992.0875 | 897.4041 | 725080.7856 | 992087.5191 | 4.627e-06 | 2.1708 | 897404.0787
20 | 100 | CONCLUIDO | 1.9225 | 52.02 | 48.57 | 121.42 | 1.64 | 24 | 227 | 54.38 | 21 | 22 | 51.62 | 28230.92 | 648.37 | 794.18 | 120.18 | 72.42 | 14650.36 | 0.6 | 0.76 | 4.72 | 0.86 | 0.5 | 10 | 721.1408 | 986.6966 | 892.5277 | 721140.767 | 986696.6119 | 4.6347e-06 | 2.1675 | 892527.6721
21 | 100 | CONCLUIDO | 1.925 | 51.95 | 48.54 | 126.62 | 1.71 | 23 | 228.69 | 54.38 | 22 | 21 | 52.31 | 28438.91 | 648.43 | 794.18 | 119.09 | 72.42 | 14107.87 | 0.61 | 0.76 | 4.72 | 0.83 | 0.5 | 10 | 720.0994 | 985.2718 | 891.2388 | 720099.4192 | 985271.7939 | 4.6408e-06 | 2.1646 | 891238.8367
22 | 100 | CONCLUIDO | 1.9279 | 51.87 | 48.5 | 132.26 | 1.77 | 22 | 230.38 | 54.38 | 23 | 20 | 53 | 28647.87 | 645.03 | 794.17 | 117.89 | 72.42 | 13515.62 | 0.61 | 0.76 | 4.72 | 0.79 | 0.5 | 10 | 716.4212 | 980.2391 | 886.6864 | 716421.1716 | 980239.0532 | 4.6477e-06 | 2.1612 | 886686.4138
23 | 100 | CONCLUIDO | 1.931 | 51.79 | 48.45 | 138.44 | 1.84 | 21 | 232.08 | 54.38 | 24 | 19 | 53.71 | 28857.81 | 644.63 | 794.18 | 116.47 | 72.42 | 12809.51 | 0.62 | 0.76 | 4.71 | 0.75 | 0.5 | 10 | 714.7468 | 977.9482 | 884.6142 | 714746.8338 | 977948.1504 | 4.6552e-06 | 2.1579 | 884614.1515
24 | 100 | CONCLUIDO | 1.9336 | 51.72 | 48.42 | 145.27 | 1.9 | 20 | 233.79 | 54.38 | 25 | 18 | 54.42 | 29068.74 | 643.38 | 794.18 | 115.12 | 72.42 | 12138.72 | 0.63 | 0.76 | 4.72 | 0.72 | 0.5 | 10 | 712.7606 | 975.2305 | 882.1559 | 712760.6045 | 975230.5039 | 4.6615e-06 | 2.155 | 882155.8734
25 | 100 | CONCLUIDO | 1.9369 | 51.63 | 48.37 | 152.76 | 1.96 | 19 | 235.51 | 54.38 | 26 | 17 | 55.14 | 29280.69 | 642.17 | 794.18 | 113.81 | 72.42 | 11490.3 | 0.64 | 0.76 | 4.71 | 0.67 | 0.5 | 10 | 710.4527 | 972.0728 | 879.2995 | 710452.7454 | 972072.7893 | 4.6694e-06 | 2.1513 | 879299.5266
26 | 100 | CONCLUIDO | 1.9397 | 51.55 | 48.34 | 161.13 | 2.02 | 18 | 237.24 | 54.38 | 27 | 16 | 55.86 | 29493.67 | 637.55 | 794.19 | 112.39 | 72.42 | 10786.22 | 0.64 | 0.76 | 4.71 | 0.63 | 0.5 | 10 | 706.0397 | 966.0346 | 873.8376 | 706039.6534 | 966034.6021 | 4.6762e-06 | 2.1479 | 873837.6155
27 | 100 | CONCLUIDO | 1.9396 | 51.56 | 48.34 | 161.13 | 2.08 | 18 | 238.97 | 54.38 | 28 | 16 | 56.6 | 29707.68 | 637.94 | 794.17 | 112.6 | 72.42 | 10888.23 | 0.64 | 0.76 | 4.71 | 0.63 | 0.5 | 10 | 706.3525 | 966.4627 | 874.2248 | 706352.5038 | 966462.6578 | 4.676e-06 | 2.1483 | 874224.8182
28 | 100 | CONCLUIDO | 1.9428 | 51.47 | 48.29 | 170.45 | 2.14 | 17 | 240.72 | 54.38 | 29 | 15 | 57.34 | 29922.88 | 636.82 | 794.17 | 111.15 | 72.42 | 10167.86 | 0.65 | 0.76 | 4.71 | 0.59 | 0.5 | 10 | 704.1606 | 963.4635 | 871.5119 | 704160.5581 | 963463.5409 | 4.6837e-06 | 2.1446 | 871511.9328
29 | 100 | CONCLUIDO | 1.9423 | 51.49 | 48.31 | 170.5 | 2.2 | 17 | 242.47 | 54.38 | 30 | 15 | 58.1 | 30139.04 | 634.48 | 794.18 | 111.44 | 72.42 | 10315.7 | 0.65 | 0.76 | 4.71 | 0.6 | 0.5 | 10 | 702.8029 | 961.606 | 869.8317 | 702802.932 | 961605.977 | 4.6825e-06 | 2.1454 | 869831.6522
30 | 100 | CONCLUIDO | 1.9459 | 51.39 | 48.25 | 180.94 | 2.26 | 16 | 244.23 | 54.38 | 31 | 14 | 58.86 | 30356.28 | 633.25 | 794.17 | 109.7 | 72.42 | 9447.55 | 0.66 | 0.77 | 4.71 | 0.54 | 0.5 | 10 | 700.3505 | 958.2505 | 866.7964 | 700350.5477 | 958250.5166 | 4.6911e-06 | 2.1412 | 866796.4322
31 | 100 | CONCLUIDO | 1.9454 | 51.4 | 48.26 | 180.99 | 2.31 | 16 | 246 | 54.38 | 32 | 14 | 59.63 | 30574.64 | 631.34 | 794.17 | 109.99 | 72.42 | 9592.15 | 0.66 | 0.77 | 4.71 | 0.56 | 0.5 | 10 | 699.242 | 956.7337 | 865.4244 | 699241.9866 | 956733.7345 | 4.6899e-06 | 2.1417 | 865424.4097
32 | 100 | CONCLUIDO | 1.9482 | 51.33 | 48.23 | 192.91 | 2.37 | 15 | 247.78 | 54.38 | 33 | 13 | 60.41 | 30794.11 | 631.39 | 794.17 | 108.76 | 72.42 | 8983.87 | 0.67 | 0.77 | 4.71 | 0.52 | 0.5 | 10 | 698.1292 | 955.2112 | 864.0472 | 698129.2315 | 955211.2139 | 4.6967e-06 | 2.1387 | 864047.1963
33 | 100 | CONCLUIDO | 1.9482 | 51.33 | 48.23 | 192.92 | 2.42 | 15 | 249.57 | 54.38 | 34 | 13 | 61.2 | 31014.73 | 631.36 | 794.17 | 108.99 | 72.42 | 9098.45 | 0.66 | 0.77 | 4.71 | 0.52 | 0.5 | 10 | 698.1083 | 955.1825 | 864.0213 | 698108.2816 | 955182.5492 | 4.6967e-06 | 2.1387 | 864021.2673
34 | 100 | CONCLUIDO | 1.9516 | 51.24 | 48.18 | 206.48 | 2.48 | 14 | 251.37 | 54.38 | 35 | 12 | 61.99 | 31236.5 | 628.82 | 794.17 | 107.33 | 72.42 | 8275.79 | 0.67 | 0.77 | 4.7 | 0.47 | 0.5 | 10 | 694.8802 | 950.7658 | 860.026 | 694880.2401 | 950765.8005 | 4.7049e-06 | 2.135 | 860026.0469
35 | 100 | CONCLUIDO | 1.9513 | 51.25 | 48.19 | 206.52 | 2.53 | 14 | 253.18 | 54.38 | 36 | 12 | 62.8 | 31459.45 | 628.06 | 794.17 | 107.51 | 72.42 | 8366.7 | 0.67 | 0.77 | 4.71 | 0.48 | 0.5 | 10 | 694.5065 | 950.2544 | 859.5635 | 694506.501 | 950254.4341 | 4.7042e-06 | 2.1354 | 859563.4846
36 | 100 | CONCLUIDO | 1.9509 | 51.26 | 48.2 | 206.56 | 2.58 | 14 | 255 | 54.38 | 37 | 12 | 63.62 | 31683.59 | 622.9 | 794.17 | 107.88 | 72.42 | 8550.71 | 0.67 | 0.77 | 4.7 | 0.49 | 0.5 | 10 | 691.0987 | 945.5917 | 855.3458 | 691098.6881 | 945591.7142 | 4.7032e-06 | 2.1358 | 855345.7682
37 | 100 | CONCLUIDO | 1.954 | 51.18 | 48.16 | 222.26 | 2.63 | 13 | 256.82 | 54.38 | 38 | 11 | 64.45 | 31909.08 | 624.92 | 794.17 | 106.43 | 72.42 | 7830.33 | 0.68 | 0.77 | 4.71 | 0.45 | 0.5 | 10 | 691.217 | 945.7536 | 855.4922 | 691217.0123 | 945753.6105 | 4.7107e-06 | 2.1325 | 855492.2133
38 | 100 | CONCLUIDO | 1.9539 | 51.18 | 48.16 | 222.26 | 2.68 | 13 | 258.66 | 54.38 | 39 | 11 | 65.28 | 32135.68 | 628.81 | 794.17 | 106.35 | 72.42 | 7790.93 | 0.68 | 0.77 | 4.71 | 0.45 | 0.5 | 10 | 693.9598 | 949.5065 | 858.8869 | 693959.8461 | 949506.4768 | 4.7104e-06 | 2.1325 | 858886.9113
39 | 100 | CONCLUIDO | 1.9539 | 51.18 | 48.16 | 222.27 | 2.73 | 13 | 260.51 | 54.38 | 40 | 11 | 66.13 | 32363.54 | 621.75 | 794.17 | 106.57 | 72.42 | 7900.14 | 0.68 | 0.77 | 4.7 | 0.45 | 0.5 | 10 | 689.044 | 942.7804 | 852.8028 | 689044.0076 | 942780.4097 | 4.7104e-06 | 2.1325 | 852802.7706

## RESULTADOS_6
Unnamed: 0 | Volume de calda [L] | STATUS | Capacidade operacional [ha/h] | Tempo de missao [h] | Tempo util [h] | Tempo por voo [min] | Autonomia Projetada [h] | N° Voos | MTOW [kg] | Massa Estrutura [kg] | Combustível [kg] | Abastecimentos | Massa gerador | Potência gerador [W] | Combustível consumido [L] | Calda cons [L] | Distância percorrida [km] | Distância Pulverizando [km] | RTL ACUMULADO[m] | EOC [km/km] | EOC [h/h] | Tempo de manobra [h] | Tempo rtl_rtw [h] | V pulv [m/s] | V desloc [m/s] | Preço Total por ha Simples [R$/ha] | Preço Total por ha Presumido [R$/ha] | Preço Total por ha Real [R$/ha] | Preço Total Simples [R$] | Preço Total Presumido [R$] | Prod CAPEX [ha/R$] | Dias Trabalhados | Preço Total Real [R$]
0 | 40 | CONCLUIDO | 1.4034 | 71.26 | 62.18 | 9.87 | 0.2 | 378 | 89.87 | 37.55 | 1 | 376 | 11.32 | 11317.98 | 520.68 | 794.25 | 574.81 | 72.42 | 240196.87 | 0.13 | 0.59 | 5.3 | 14.46 | 0.5 | 10 | 824.6187 | 1128.2798 | 1020.5983 | 824618.7494 | 1128279.7526 | 4.8962e-06 | 2.9692 | 1020598.3166
1 | 40 | CONCLUIDO | 1.7029 | 58.72 | 53.74 | 20.03 | 0.39 | 161 | 91.1 | 37.55 | 2 | 159 | 11.54 | 11468.97 | 443.71 | 794.24 | 292.78 | 72.42 | 100263.65 | 0.25 | 0.69 | 4.95 | 6.03 | 0.5 | 10 | 585.7239 | 801.4133 | 724.9276 | 585723.9237 | 801413.3127 | 5.941e-06 | 2.4467 | 724927.5509
2 | 40 | CONCLUIDO | 1.8064 | 55.36 | 51.49 | 30.29 | 0.57 | 102 | 92.32 | 37.55 | 3 | 100 | 11.77 | 11620.34 | 419.07 | 794.22 | 217.49 | 72.42 | 62916.62 | 0.33 | 0.72 | 4.86 | 3.78 | 0.5 | 10 | 525.5128 | 719.0298 | 650.4066 | 525512.83 | 719029.8381 | 6.3021e-06 | 2.3067 | 650406.6395
3 | 40 | CONCLUIDO | 1.859 | 53.79 | 50.45 | 40.91 | 0.75 | 74 | 93.55 | 37.55 | 4 | 72 | 12 | 11772.07 | 404.6 | 794.18 | 182.76 | 72.42 | 45687.84 | 0.4 | 0.73 | 4.81 | 2.75 | 0.5 | 10 | 496.42 | 679.2237 | 614.3996 | 496419.9736 | 679223.7084 | 6.4856e-06 | 2.2412 | 614399.551
4 | 40 | CONCLUIDO | 1.8901 | 52.91 | 49.87 | 51.59 | 0.93 | 58 | 94.79 | 37.55 | 5 | 56 | 12.23 | 11924.18 | 393.95 | 794.18 | 163.4 | 72.42 | 36087.31 | 0.44 | 0.74 | 4.79 | 2.17 | 0.5 | 10 | 478.5967 | 654.8372 | 592.3404 | 478596.7376 | 654837.1706 | 6.5942e-06 | 2.2046 | 592340.4301
5 | 40 | CONCLUIDO | 1.9139 | 52.25 | 49.42 | 63.09 | 1.1 | 47 | 96.02 | 37.55 | 6 | 45 | 12.47 | 12076.67 | 383.94 | 794.19 | 148.55 | 72.42 | 28718.98 | 0.49 | 0.75 | 4.76 | 1.71 | 0.5 | 10 | 464.0029 | 634.8693 | 574.2783 | 464002.9459 | 634869.3009 | 6.6772e-06 | 2.1771 | 574278.2659
6 | 40 | CONCLUIDO | 1.9273 | 51.88 | 49.19 | 73.78 | 1.27 | 40 | 97.26 | 37.55 | 7 | 38 | 12.71 | 12229.54 | 376.07 | 794.17 | 140.76 | 72.42 | 24861.02 | 0.51 | 0.75 | 4.75 | 1.48 | 0.5 | 10 | 454.4452 | 621.7919 | 562.449 | 454445.1828 | 621791.9478 | 6.7239e-06 | 2.1617 | 562448.997
7 | 40 | CONCLUIDO | 1.9413 | 51.51 | 48.93 | 86.35 | 1.43 | 34 | 98.5 | 37.55 | 8 | 32 | 12.95 | 12382.79 | 366.04 | 794.17 | 132.03 | 72.42 | 20525.11 | 0.55 | 0.75 | 4.74 | 1.22 | 0.5 | 10 | 443.2713 | 606.5034 | 548.6195 | 443271.3044 | 606503.3545 | 6.7728e-06 | 2.1463 | 548619.5255
8 | 40 | CONCLUIDO | 1.9494 | 51.3 | 48.79 | 97.58 | 1.59 | 30 | 99.75 | 37.55 | 9 | 28 | 13.2 | 12536.43 | 359.25 | 794.17 | 127.48 | 72.42 | 18269.02 | 0.57 | 0.76 | 4.74 | 1.08 | 0.5 | 10 | 436.2267 | 596.8646 | 539.9007 | 436226.675 | 596864.5817 | 6.801e-06 | 2.1375 | 539900.6637
9 | 40 | CONCLUIDO | 1.9581 | 51.07 | 48.64 | 112.24 | 1.74 | 26 | 101 | 37.55 | 10 | 24 | 13.45 | 12690.46 | 348.86 | 794.18 | 122.57 | 72.42 | 15834.79 | 0.59 | 0.76 | 4.72 | 0.93 | 0.5 | 10 | 426.5721 | 583.6547 | 527.9516 | 426572.0849 | 583654.7456 | 6.8314e-06 | 2.1279 | 527951.5558
10 | 40 | CONCLUIDO | 1.9622 | 50.96 | 48.57 | 121.42 | 1.89 | 24 | 102.25 | 37.55 | 11 | 20 | 13.7 | 12844.88 | 341.48 | 794.17 | 120.22 | 72.42 | 14667.11 | 0.6 | 0.76 | 4.72 | 0.86 | 0.5 | 10 | 420.3313 | 575.1159 | 520.2276 | 420331.3335 | 575115.8742 | 6.8457e-06 | 2.1233 | 520227.6223
11 | 40 | CONCLUIDO | 1.9662 | 50.86 | 48.5 | 132.29 | 2.04 | 22 | 103.51 | 37.55 | 12 | 9 | 13.95 | 12999.7 | 338.59 | 794.17 | 117.67 | 72.42 | 13402.52 | 0.62 | 0.76 | 4.73 | 0.8 | 0.5 | 10 | 417.2471 | 570.8959 | 516.4104 | 417247.0983 | 570895.8875 | 6.8596e-06 | 2.1192 | 516410.3853
12 | 40 | CONCLUIDO | 1.966 | 50.86 | 48.51 | 132.3 | 2.18 | 22 | 104.76 | 37.55 | 13 | 3 | 14.21 | 13154.91 | 337.57 | 794.17 | 117.62 | 72.42 | 13380.3 | 0.62 | 0.76 | 4.74 | 0.8 | 0.5 | 10 | 416.6149 | 570.0309 | 515.628 | 416614.9318 | 570030.9294 | 6.8589e-06 | 2.1192 | 515627.9775
13 | 40 | CONCLUIDO | 1.9678 | 50.82 | 48.48 | 138.52 | 2.33 | 21 | 106.03 | 37.55 | 14 | 0 | 14.47 | 13310.53 | 340.91 | 794.19 | 116.35 | 72.42 | 12751.54 | 0.62 | 0.76 | 4.75 | 0.77 | 0.5 | 10 | 418.4468 | 572.5373 | 517.8952 | 418446.7742 | 572537.3371 | 6.8652e-06 | 2.1175 | 517895.1772

## RESULTADOS_4
Unnamed: 0 | Volume de calda [L] | STATUS | Capacidade operacional [ha/h] | Tempo de missao [h] | Tempo util [h] | Tempo por voo [min] | Autonomia Projetada [h] | N° Voos | MTOW [kg] | Massa Estrutura [kg] | Combustível [kg] | Abastecimentos | Massa gerador | Potência gerador [W] | Combustível consumido [L] | Calda cons [L] | Distância percorrida [km] | Distância Pulverizando [km] | RTL ACUMULADO[m] | EOC [km/km] | EOC [h/h] | Tempo de manobra [h] | Tempo rtl_rtw [h] | V pulv [m/s] | V desloc [m/s] | Preço Total por ha Simples [R$/ha] | Preço Total por ha Presumido [R$/ha] | Preço Total por ha Real [R$/ha] | Preço Total Simples [R$] | Preço Total Presumido [R$] | Prod CAPEX [ha/R$] | Dias Trabalhados | Preço Total Real [R$]
0 | 30 | CONCLUIDO | 1.5151 | 66 | 59.38 | 11.61 | 0.24 | 307 | 71.52 | 32.27 | 1 | 305 | 8.25 | 9054.6 | 423.13 | 794.26 | 480.87 | 72.42 | 193578.78 | 0.15 | 0.62 | 5.2 | 11.67 | 0.5 | 10 | 635.7658 | 869.8828 | 786.8625 | 635765.8239 | 869882.8482 | 5.9362e-06 | 2.75 | 786862.4501
1 | 30 | CONCLUIDO | 1.7684 | 56.55 | 52.64 | 23.75 | 0.48 | 133 | 72.7 | 32.27 | 2 | 131 | 8.43 | 9200.25 | 367 | 794.22 | 255.74 | 72.42 | 81885.98 | 0.28 | 0.7 | 4.9 | 4.93 | 0.5 | 10 | 479.3574 | 655.878 | 593.2819 | 479357.4266 | 655877.9789 | 6.9287e-06 | 2.3563 | 593281.9051
2 | 30 | CONCLUIDO | 1.8526 | 53.98 | 50.83 | 36.3 | 0.71 | 84 | 73.88 | 32.27 | 3 | 82 | 8.61 | 9346.23 | 346.13 | 794.22 | 195.55 | 72.42 | 52032.74 | 0.37 | 0.73 | 4.82 | 3.12 | 0.5 | 10 | 436.5979 | 597.3725 | 540.3601 | 436597.9083 | 597372.5195 | 7.2586e-06 | 2.2492 | 540360.1247
3 | 30 | CONCLUIDO | 1.8968 | 52.72 | 49.93 | 49.11 | 0.93 | 61 | 75.07 | 32.27 | 4 | 59 | 8.8 | 9492.55 | 332.49 | 794.2 | 165.1 | 72.42 | 36925.02 | 0.44 | 0.74 | 4.79 | 2.22 | 0.5 | 10 | 413.8993 | 566.3153 | 512.267 | 413899.3123 | 566315.299 | 7.4318e-06 | 2.1967 | 512266.9617
4 | 30 | CONCLUIDO | 1.9232 | 52 | 49.42 | 63.09 | 1.15 | 47 | 76.26 | 32.27 | 5 | 45 | 8.99 | 9639.2 | 319.92 | 794.17 | 148.76 | 72.42 | 28827.01 | 0.49 | 0.75 | 4.76 | 1.72 | 0.5 | 10 | 397.7962 | 544.2823 | 492.3368 | 397796.2084 | 544282.3219 | 7.5352e-06 | 2.1667 | 492336.781
5 | 30 | CONCLUIDO | 1.9411 | 51.52 | 49.08 | 77.5 | 1.36 | 38 | 77.45 | 32.27 | 6 | 36 | 9.18 | 9786.19 | 308.18 | 794.18 | 137.35 | 72.42 | 23165.84 | 0.53 | 0.75 | 4.75 | 1.38 | 0.5 | 10 | 384.8884 | 526.6214 | 476.3614 | 384888.4476 | 526621.3541 | 7.6053e-06 | 2.1467 | 476361.3512
6 | 30 | CONCLUIDO | 1.9523 | 51.22 | 48.88 | 91.65 | 1.56 | 32 | 78.65 | 32.27 | 7 | 26 | 9.38 | 9933.52 | 298.78 | 794.17 | 130.61 | 72.42 | 19822.6 | 0.55 | 0.76 | 4.74 | 1.17 | 0.5 | 10 | 375.5374 | 513.8269 | 464.788 | 375537.4324 | 513826.8825 | 7.6492e-06 | 2.1342 | 464787.966
7 | 30 | CONCLUIDO | 1.9577 | 51.08 | 48.79 | 100.94 | 1.75 | 29 | 79.84 | 32.27 | 8 | 12 | 9.57 | 10081.19 | 291.55 | 794.16 | 126.8 | 72.42 | 17935.48 | 0.57 | 0.76 | 4.75 | 1.08 | 0.5 | 10 | 369.2128 | 505.1732 | 456.9602 | 369212.7791 | 505173.2129 | 7.6704e-06 | 2.1283 | 456960.1905
8 | 30 | CONCLUIDO | 1.9596 | 51.03 | 48.75 | 104.47 | 1.94 | 28 | 81.04 | 32.27 | 9 | 1 | 9.77 | 10229.34 | 293.69 | 794.17 | 125.27 | 72.42 | 17175.58 | 0.58 | 0.76 | 4.76 | 1.04 | 0.5 | 10 | 370.2224 | 506.5546 | 458.2098 | 370222.4022 | 506554.6237 | 7.6778e-06 | 2.1263 | 458209.7614
9 | 30 | CONCLUIDO | 1.9595 | 51.03 | 48.75 | 104.47 | 2.13 | 28 | 82.25 | 32.27 | 10 | 0 | 9.98 | 10377.72 | 297.66 | 794.17 | 125.27 | 72.42 | 17175.71 | 0.58 | 0.76 | 4.76 | 1.05 | 0.5 | 10 | 372.9966 | 510.3504 | 461.6433 | 372996.6157 | 510350.4251 | 7.6774e-06 | 2.1263 | 461643.2968

## RESULTADOS_1
Unnamed: 0 | Volume de calda [L] | STATUS | Capacidade operacional [ha/h] | Tempo de missao [h] | Tempo util [h] | Tempo por voo [min] | Autonomia Projetada [h] | N° Voos | MTOW [kg] | Massa Estrutura [kg] | Combustível [kg] | Abastecimentos | Massa gerador | Potência gerador [W] | Combustível consumido [L] | Calda cons [L] | Distância percorrida [km] | Distância Pulverizando [km] | RTL ACUMULADO[m] | EOC [km/km] | EOC [h/h] | Tempo de manobra [h] | Tempo rtl_rtw [h] | V pulv [m/s] | V desloc [m/s] | Preço Total por ha Simples [R$/ha] | Preço Total por ha Presumido [R$/ha] | Preço Total por ha Real [R$/ha] | Preço Total Simples [R$] | Preço Total Presumido [R$] | Prod CAPEX [ha/R$] | Dias Trabalhados | Preço Total Real [R$]
0 | 15 | CONCLUIDO | 1.7224 | 58.06 | 54.38 | 18.33 | 0.43 | 178 | 39.78 | 19.54 | 1 | 176 | 4.24 | 5140 | 245.84 | 794.2 | 314.52 | 72.42 | 111049.55 | 0.23 | 0.68 | 4.97 | 6.67 | 0.5 | 10 | 356.8681 | 488.2827 | 441.6816 | 356868.0844 | 488282.657 | 8.9255e-06 | 2.4192 | 441681.6455
1 | 15 | CONCLUIDO | 1.884 | 53.08 | 50.53 | 39.37 | 0.84 | 77 | 40.89 | 19.54 | 2 | 73 | 4.35 | 5277.26 | 211.6 | 794.18 | 185.27 | 72.42 | 46928.06 | 0.39 | 0.73 | 4.81 | 2.82 | 0.5 | 10 | 292.6212 | 400.3773 | 362.1658 | 292621.2268 | 400377.2721 | 9.7629e-06 | 2.2117 | 362165.8272
2 | 15 | CONCLUIDO | 1.9203 | 52.08 | 49.77 | 54.29 | 1.22 | 55 | 42.01 | 19.54 | 3 | 8 | 4.46 | 5414.79 | 199.36 | 794.22 | 158.07 | 72.42 | 33440.42 | 0.46 | 0.74 | 4.83 | 2.06 | 0.5 | 10 | 276.6966 | 378.5885 | 342.4565 | 276696.6031 | 378588.4993 | 9.951e-06 | 2.17 | 342456.5443
3 | 15 | CONCLUIDO | 1.9215 | 52.04 | 49.74 | 55.27 | 1.59 | 54 | 43.13 | 19.54 | 4 | 0 | 4.58 | 5552.61 | 202.68 | 794.18 | 157.32 | 72.42 | 33067.3 | 0.46 | 0.74 | 4.83 | 2.04 | 0.5 | 10 | 278.8035 | 381.4713 | 345.0642 | 278803.5488 | 381471.3154 | 9.9572e-06 | 2.1683 | 345064.2284

## RESULTADOS_12
Unnamed: 0 | Volume de calda [L] | STATUS | Capacidade operacional [ha/h] | Tempo de missao [h] | Tempo util [h] | Tempo por voo [min] | Autonomia Projetada [h] | N° Voos | MTOW [kg] | Massa Estrutura [kg] | Combustível [kg] | Abastecimentos | Massa gerador | Potência gerador [W] | Combustível consumido [L] | Calda cons [L] | Distância percorrida [km] | Distância Pulverizando [km] | RTL ACUMULADO[m] | EOC [km/km] | EOC [h/h] | Tempo de manobra [h] | Tempo rtl_rtw [h] | V pulv [m/s] | V desloc [m/s] | Preço Total por ha Simples [R$/ha] | Preço Total por ha Presumido [R$/ha] | Preço Total por ha Real [R$/ha] | Preço Total Simples [R$] | Preço Total Presumido [R$] | Prod CAPEX [ha/R$] | Dias Trabalhados | Preço Total Real [R$]
0 | 70 | CONCLUIDO | 1.1152 | 89.67 | 70.54 | 7.24 | 0.12 | 585 | 141.81 | 47.83 | 1 | 583 | 22.98 | 17723.39 | 803.06 | 794.29 | 855.72 | 72.42 | 379615.7 | 0.08 | 0.52 | 5.63 | 22.83 | 0.5 | 10 | 1537.1719 | 2103.2264 | 1902.4974 | 1537171.9022 | 2103226.4118 | 3.1045e-06 | 3.7363 | 1902497.4349
1 | 70 | CONCLUIDO | 1.5313 | 65.31 | 56.4 | 14.65 | 0.25 | 231 | 143.17 | 47.83 | 2 | 229 | 23.34 | 17891.86 | 638.39 | 794.23 | 382.07 | 72.42 | 144557.2 | 0.19 | 0.66 | 5.05 | 8.69 | 0.5 | 10 | 897.4849 | 1227.9784 | 1110.7818 | 897484.8612 | 1227978.3813 | 4.2629e-06 | 2.7212 | 1110781.8481
2 | 70 | CONCLUIDO | 1.6789 | 59.56 | 53.15 | 21.99 | 0.37 | 145 | 144.54 | 47.83 | 3 | 143 | 23.71 | 18060.85 | 598.21 | 794.21 | 272.51 | 72.42 | 90209.56 | 0.27 | 0.7 | 4.93 | 5.44 | 0.5 | 10 | 770.1271 | 1053.7219 | 953.1561 | 770127.105 | 1053721.8807 | 4.6737e-06 | 2.4817 | 953156.1433
3 | 70 | CONCLUIDO | 1.7588 | 56.86 | 51.59 | 29.48 | 0.49 | 105 | 145.92 | 47.83 | 4 | 103 | 24.09 | 18230.35 | 577.85 | 794.19 | 220.81 | 72.42 | 64559.98 | 0.33 | 0.72 | 4.86 | 3.89 | 0.5 | 10 | 712.162 | 974.4114 | 881.4149 | 712161.9529 | 974411.4023 | 4.8962e-06 | 2.3692 | 881414.9457
4 | 70 | CONCLUIDO | 1.8074 | 55.33 | 50.73 | 37.12 | 0.6 | 82 | 147.3 | 47.83 | 5 | 80 | 24.47 | 18400.38 | 564.71 | 794.2 | 192.32 | 72.42 | 50428.2 | 0.38 | 0.73 | 4.82 | 3.02 | 0.5 | 10 | 679.2445 | 929.3724 | 840.6744 | 679244.548 | 929372.3567 | 5.0315e-06 | 2.3054 | 840674.3634
5 | 70 | CONCLUIDO | 1.8381 | 54.4 | 50.21 | 44.3 | 0.71 | 68 | 148.68 | 47.83 | 6 | 66 | 24.85 | 18570.94 | 556.08 | 794.17 | 175.02 | 72.42 | 41849.88 | 0.41 | 0.74 | 4.79 | 2.5 | 0.5 | 10 | 659.2061 | 901.9549 | 815.8736 | 659206.1148 | 901954.8884 | 5.1169e-06 | 2.2667 | 815873.5798
6 | 70 | CONCLUIDO | 1.8596 | 53.77 | 49.87 | 51.59 | 0.83 | 58 | 150.07 | 47.83 | 7 | 56 | 25.24 | 18742.03 | 549.38 | 794.19 | 163.71 | 72.42 | 36244.88 | 0.44 | 0.74 | 4.78 | 2.16 | 0.5 | 10 | 645.1946 | 882.7838 | 798.5321 | 645194.6347 | 882783.7632 | 5.1768e-06 | 2.2404 | 798532.1198
7 | 70 | CONCLUIDO | 1.8791 | 53.22 | 49.54 | 59.45 | 0.94 | 50 | 151.46 | 47.83 | 8 | 48 | 25.63 | 18913.66 | 542.38 | 794.22 | 152.8 | 72.42 | 30828.3 | 0.47 | 0.75 | 4.76 | 1.84 | 0.5 | 10 | 632.0043 | 864.7361 | 782.2069 | 632004.2551 | 864736.1039 | 5.2311e-06 | 2.2175 | 782206.9038
8 | 70 | CONCLUIDO | 1.8936 | 52.81 | 49.31 | 67.24 | 1.04 | 44 | 152.85 | 47.83 | 9 | 42 | 26.03 | 19085.83 | 536.83 | 794.17 | 144.94 | 72.42 | 26927.48 | 0.5 | 0.75 | 4.75 | 1.6 | 0.5 | 10 | 622.1879 | 851.3049 | 770.0575 | 622187.8563 | 851304.874 | 5.2714e-06 | 2.2004 | 770057.5317
9 | 70 | CONCLUIDO | 1.9065 | 52.45 | 49.1 | 75.53 | 1.15 | 39 | 154.25 | 47.83 | 10 | 37 | 26.43 | 19258.55 | 530.67 | 794.18 | 137.97 | 72.42 | 23469.9 | 0.52 | 0.75 | 4.74 | 1.39 | 0.5 | 10 | 612.6844 | 838.3019 | 758.2955 | 612684.4393 | 838301.8795 | 5.3073e-06 | 2.1854 | 758295.5247
10 | 70 | CONCLUIDO | 1.9128 | 52.28 | 49.01 | 81.69 | 1.25 | 36 | 155.66 | 47.83 | 11 | 34 | 26.83 | 19431.82 | 527.48 | 794.19 | 134.99 | 72.42 | 21996.2 | 0.54 | 0.75 | 4.74 | 1.3 | 0.5 | 10 | 608.0162 | 831.9146 | 752.5179 | 608016.2416 | 831914.6456 | 5.3249e-06 | 2.1783 | 752517.8794
11 | 70 | CONCLUIDO | 1.9199 | 52.09 | 48.9 | 88.92 | 1.35 | 33 | 157.07 | 47.83 | 12 | 31 | 27.24 | 19605.66 | 523.04 | 794.19 | 131.25 | 72.42 | 20140.67 | 0.55 | 0.76 | 4.74 | 1.2 | 0.5 | 10 | 602.1566 | 823.8973 | 745.2657 | 602156.6242 | 823897.2586 | 5.3446e-06 | 2.1704 | 745265.6606
12 | 70 | CONCLUIDO | 1.9274 | 51.88 | 48.79 | 97.58 | 1.45 | 30 | 158.48 | 47.83 | 13 | 28 | 27.65 | 19780.06 | 519.11 | 794.19 | 127.38 | 72.42 | 18218.03 | 0.57 | 0.76 | 4.74 | 1.08 | 0.5 | 10 | 596.5725 | 816.2568 | 738.3544 | 596572.4889 | 816256.7982 | 5.3655e-06 | 2.1617 | 738354.395
13 | 70 | CONCLUIDO | 1.9323 | 51.75 | 48.72 | 104.39 | 1.55 | 28 | 159.9 | 47.83 | 14 | 26 | 28.07 | 19955.16 | 514.74 | 794.19 | 124.87 | 72.42 | 16973.2 | 0.58 | 0.76 | 4.74 | 1.01 | 0.5 | 10 | 591.689 | 809.575 | 732.3103 | 591689.0206 | 809575.0215 | 5.3792e-06 | 2.1562 | 732310.3177
14 | 70 | CONCLUIDO | 1.9369 | 51.63 | 48.65 | 112.27 | 1.65 | 26 | 161.32 | 47.83 | 15 | 24 | 28.5 | 20130.71 | 510.04 | 794.17 | 122.67 | 72.42 | 15884.24 | 0.59 | 0.76 | 4.73 | 0.94 | 0.5 | 10 | 586.6897 | 802.7347 | 726.1228 | 586689.6763 | 802734.698 | 5.392e-06 | 2.1513 | 726122.8251
15 | 70 | CONCLUIDO | 1.9417 | 51.5 | 48.58 | 121.45 | 1.74 | 24 | 162.75 | 47.83 | 16 | 22 | 28.92 | 20306.85 | 506.97 | 794.17 | 120.44 | 72.42 | 14780.84 | 0.6 | 0.76 | 4.73 | 0.87 | 0.5 | 10 | 582.7942 | 797.4048 | 721.3016 | 582794.2495 | 797404.8033 | 5.4053e-06 | 2.1458 | 721301.608
16 | 70 | CONCLUIDO | 1.9446 | 51.42 | 48.53 | 126.6 | 1.83 | 23 | 164.19 | 47.83 | 17 | 21 | 29.36 | 20483.57 | 504.13 | 794.2 | 119.02 | 72.42 | 14076.59 | 0.61 | 0.76 | 4.72 | 0.82 | 0.5 | 10 | 579.7275 | 793.2087 | 717.506 | 579727.5019 | 793208.7439 | 5.4134e-06 | 2.1425 | 717506.0147
17 | 70 | CONCLUIDO | 1.9503 | 51.27 | 48.44 | 138.4 | 1.93 | 21 | 165.62 | 47.83 | 18 | 19 | 29.8 | 20660.89 | 498.94 | 794.17 | 115.77 | 72.42 | 12461.88 | 0.63 | 0.76 | 4.72 | 0.73 | 0.5 | 10 | 574.0373 | 785.4232 | 710.4635 | 574037.3328 | 785423.2035 | 5.4293e-06 | 2.1362 | 710463.5153
18 | 70 | CONCLUIDO | 1.9517 | 51.24 | 48.43 | 145.29 | 2.02 | 20 | 167.07 | 47.83 | 19 | 18 | 30.24 | 20838.81 | 495.05 | 794.17 | 115.78 | 72.42 | 12469.06 | 0.63 | 0.76 | 4.71 | 0.72 | 0.5 | 10 | 570.8755 | 781.097 | 706.5502 | 570875.4588 | 781096.988 | 5.4332e-06 | 2.135 | 706550.1877
19 | 70 | CONCLUIDO | 1.9548 | 51.16 | 48.38 | 152.77 | 2.1 | 19 | 168.51 | 47.83 | 20 | 17 | 30.69 | 21017.33 | 492.86 | 794.18 | 113.79 | 72.42 | 11480.96 | 0.64 | 0.76 | 4.72 | 0.67 | 0.5 | 10 | 568.2383 | 777.4887 | 703.2862 | 568238.272 | 777488.6727 | 5.4418e-06 | 2.1317 | 703286.245
20 | 70 | CONCLUIDO | 1.9573 | 51.09 | 48.34 | 161.14 | 2.19 | 18 | 169.97 | 47.83 | 21 | 16 | 31.14 | 21196.47 | 488.6 | 794.18 | 112.61 | 72.42 | 10894.64 | 0.64 | 0.76 | 4.71 | 0.64 | 0.5 | 10 | 564.3832 | 772.2141 | 698.515 | 564383.2488 | 772214.0598 | 5.4488e-06 | 2.1288 | 698515.0338
21 | 70 | CONCLUIDO | 1.9602 | 51.02 | 48.3 | 170.46 | 2.28 | 17 | 171.42 | 47.83 | 22 | 15 | 31.6 | 21376.23 | 484.03 | 794.17 | 111.25 | 72.42 | 10220.31 | 0.65 | 0.76 | 4.71 | 0.59 | 0.5 | 10 | 560.2129 | 766.5079 | 693.3535 | 560212.8586 | 766507.9479 | 5.4568e-06 | 2.1258 | 693353.5052
22 | 70 | CONCLUIDO | 1.9632 | 50.94 | 48.25 | 180.93 | 2.36 | 16 | 172.89 | 47.83 | 23 | 14 | 32.06 | 21556.61 | 478.45 | 794.17 | 109.42 | 72.42 | 9308.61 | 0.66 | 0.77 | 4.71 | 0.54 | 0.5 | 10 | 555.2817 | 759.7609 | 687.2504 | 555281.6975 | 759760.9159 | 5.4652e-06 | 2.1225 | 687250.4004
23 | 70 | CONCLUIDO | 1.9626 | 50.95 | 48.26 | 180.98 | 2.44 | 16 | 174.35 | 47.83 | 24 | 14 | 32.53 | 21737.62 | 475.83 | 794.17 | 109.99 | 72.42 | 9596.91 | 0.66 | 0.77 | 4.71 | 0.55 | 0.5 | 10 | 553.6745 | 757.5619 | 685.2613 | 553674.5276 | 757561.9151 | 5.4635e-06 | 2.1229 | 685261.2691
24 | 70 | CONCLUIDO | 1.9648 | 50.9 | 48.23 | 192.94 | 2.52 | 15 | 175.83 | 47.83 | 25 | 13 | 33 | 21919.27 | 474.19 | 794.18 | 108.94 | 72.42 | 9074.45 | 0.66 | 0.77 | 4.71 | 0.53 | 0.5 | 10 | 551.7977 | 754.994 | 682.9384 | 551797.7446 | 754994.0177 | 5.4696e-06 | 2.1208 | 682938.4483
25 | 70 | CONCLUIDO | 1.968 | 50.81 | 48.18 | 206.48 | 2.6 | 14 | 177.3 | 47.83 | 26 | 12 | 33.48 | 22101.56 | 468.71 | 794.2 | 107.39 | 72.42 | 8303.83 | 0.67 | 0.77 | 4.7 | 0.47 | 0.5 | 10 | 546.9026 | 748.2962 | 676.8799 | 546902.5679 | 748296.221 | 5.4785e-06 | 2.1171 | 676879.8799
26 | 70 | CONCLUIDO | 1.9679 | 50.82 | 48.18 | 206.5 | 2.68 | 14 | 178.79 | 47.83 | 27 | 10 | 33.96 | 22284.51 | 466.81 | 794.17 | 107.3 | 72.42 | 8257.12 | 0.67 | 0.77 | 4.71 | 0.48 | 0.5 | 10 | 545.6197 | 746.5409 | 675.2921 | 545619.6833 | 746540.9218 | 5.4783e-06 | 2.1175 | 675292.104
27 | 70 | CONCLUIDO | 1.9707 | 50.74 | 48.14 | 222.18 | 2.75 | 13 | 180.28 | 47.83 | 28 | 6 | 34.45 | 22468.11 | 460.97 | 794.17 | 105.8 | 72.42 | 7514.46 | 0.68 | 0.77 | 4.71 | 0.43 | 0.5 | 10 | 540.6447 | 739.7339 | 669.1348 | 540644.6922 | 739733.9194 | 5.4861e-06 | 2.1142 | 669134.7524
28 | 70 | CONCLUIDO | 1.9699 | 50.76 | 48.16 | 222.28 | 2.83 | 13 | 181.77 | 47.83 | 29 | 4 | 34.94 | 22652.51 | 464.43 | 794.17 | 106.3 | 72.42 | 7762.21 | 0.68 | 0.77 | 4.71 | 0.45 | 0.5 | 10 | 543.3366 | 743.4171 | 672.4664 | 543336.5686 | 743417.0634 | 5.4838e-06 | 2.115 | 672466.3823
29 | 70 | CONCLUIDO | 1.9698 | 50.77 | 48.16 | 222.29 | 2.9 | 13 | 183.27 | 47.83 | 30 | 3 | 35.44 | 22837.46 | 467.44 | 794.17 | 106.16 | 72.42 | 7693.65 | 0.68 | 0.77 | 4.72 | 0.46 | 0.5 | 10 | 545.446 | 746.3032 | 675.0771 | 545445.9546 | 746303.2184 | 5.4836e-06 | 2.1154 | 675077.0867
30 | 70 | CONCLUIDO | 1.9693 | 50.78 | 48.17 | 222.34 | 2.98 | 13 | 184.78 | 47.83 | 31 | 2 | 35.95 | 23023.09 | 471.1 | 794.18 | 106.77 | 72.42 | 8001.2 | 0.68 | 0.77 | 4.71 | 0.47 | 0.5 | 10 | 548.1532 | 750.0074 | 678.4278 | 548153.2188 | 750007.4168 | 5.4822e-06 | 2.1158 | 678427.7615
31 | 70 | CONCLUIDO | 1.9696 | 50.77 | 48.17 | 222.31 | 3.05 | 13 | 186.29 | 47.83 | 32 | 1 | 36.46 | 23209.42 | 472.79 | 794.18 | 106.52 | 72.42 | 7872.9 | 0.68 | 0.77 | 4.71 | 0.46 | 0.5 | 10 | 549.2364 | 751.4895 | 679.7684 | 549236.3957 | 751489.4671 | 5.483e-06 | 2.1154 | 679768.3671
32 | 70 | CONCLUIDO | 1.9695 | 50.77 | 48.17 | 222.32 | 3.12 | 13 | 187.8 | 47.83 | 33 | 0 | 36.98 | 23396.44 | 476.11 | 794.17 | 106.61 | 72.42 | 7918.95 | 0.68 | 0.77 | 4.71 | 0.46 | 0.5 | 10 | 551.5566 | 754.664 | 682.64 | 551556.5775 | 754664.0423 | 5.4827e-06 | 2.1154 | 682639.9652

## RESULTADOS_16
Unnamed: 0 | Volume de calda [L] | STATUS | Capacidade operacional [ha/h] | Tempo de missao [h] | Tempo util [h] | Tempo por voo [min] | Autonomia Projetada [h] | N° Voos | MTOW [kg] | Massa Estrutura [kg] | Combustível [kg] | Abastecimentos | Massa gerador | Potência gerador [W] | Combustível consumido [L] | Calda cons [L] | Distância percorrida [km] | Distância Pulverizando [km] | RTL ACUMULADO[m] | EOC [km/km] | EOC [h/h] | Tempo de manobra [h] | Tempo rtl_rtw [h] | V pulv [m/s] | V desloc [m/s] | Preço Total por ha Simples [R$/ha] | Preço Total por ha Presumido [R$/ha] | Preço Total por ha Real [R$/ha] | Preço Total Simples [R$] | Preço Total Presumido [R$] | Prod CAPEX [ha/R$] | Dias Trabalhados | Preço Total Real [R$]
0 | 90 | CONCLUIDO | 0.9478 | 105.51 | 76.88 | 6.26 | 0.1 | 737 | 176.73 | 52.44 | 1 | 735 | 33.29 | 22031.19 | 1009.82 | 794.36 | 1068.09 | 72.42 | 485038.24 | 0.07 | 0.48 | 5.9 | 29.16 | 0.5 | 10 | 2231.9601 | 3053.8663 | 2762.4096 | 2231960.1399 | 3053866.3305 | 2.3841e-06 | 4.3963 | 2762409.6141
1 | 90 | CONCLUIDO | 1.4201 | 70.42 | 58.18 | 12.65 | 0.2 | 276 | 178.21 | 52.44 | 2 | 274 | 33.77 | 22213.89 | 761.59 | 794.22 | 441.21 | 72.42 | 173904.11 | 0.16 | 0.63 | 5.14 | 10.47 | 0.5 | 10 | 1132.2712 | 1549.2234 | 1401.3677 | 1132271.2092 | 1549223.4208 | 3.5722e-06 | 2.9342 | 1401367.7118
2 | 90 | CONCLUIDO | 1.5969 | 62.62 | 54.12 | 18.99 | 0.3 | 171 | 179.7 | 52.44 | 3 | 169 | 34.26 | 22397.24 | 706.07 | 794.31 | 305.49 | 72.42 | 106570.22 | 0.24 | 0.68 | 4.96 | 6.41 | 0.5 | 10 | 936.6326 | 1281.5421 | 1159.2335 | 936632.6101 | 1281542.0584 | 4.0169e-06 | 2.6092 | 1159233.483
3 | 90 | CONCLUIDO | 1.6901 | 59.17 | 52.34 | 25.32 | 0.39 | 124 | 181.19 | 52.44 | 4 | 122 | 34.75 | 22581.25 | 680.82 | 794.21 | 245.69 | 72.42 | 76905.1 | 0.29 | 0.71 | 4.89 | 4.63 | 0.5 | 10 | 855.0517 | 1169.9195 | 1058.264 | 855051.7392 | 1169919.5117 | 4.2514e-06 | 2.4654 | 1058264.0355
4 | 90 | CONCLUIDO | 1.7489 | 57.18 | 51.31 | 31.74 | 0.49 | 97 | 182.69 | 52.44 | 5 | 95 | 35.25 | 22766.06 | 665.04 | 794.21 | 211.19 | 72.42 | 59787.22 | 0.34 | 0.72 | 4.85 | 3.6 | 0.5 | 10 | 808.7139 | 1106.5181 | 1000.9135 | 808713.9252 | 1106518.0704 | 4.3993e-06 | 2.3825 | 1000913.5388
5 | 90 | CONCLUIDO | 1.7884 | 55.91 | 50.65 | 37.99 | 0.58 | 80 | 184.19 | 52.44 | 6 | 78 | 35.75 | 22951.43 | 654.72 | 794.24 | 189.62 | 72.42 | 49090.99 | 0.38 | 0.73 | 4.81 | 2.94 | 0.5 | 10 | 779.6698 | 1066.7786 | 964.9668 | 779669.7951 | 1066778.6102 | 4.4986e-06 | 2.3296 | 964966.7569
6 | 90 | CONCLUIDO | 1.8169 | 55.04 | 50.2 | 44.29 | 0.67 | 68 | 185.7 | 52.44 | 7 | 66 | 36.26 | 23137.49 | 646.59 | 794.18 | 174.67 | 72.42 | 41672.14 | 0.41 | 0.74 | 4.79 | 2.49 | 0.5 | 10 | 759.1222 | 1038.6645 | 939.5358 | 759122.1838 | 1038664.462 | 4.5703e-06 | 2.2933 | 939535.7835
7 | 90 | CONCLUIDO | 1.8382 | 54.4 | 49.88 | 50.73 | 0.76 | 59 | 187.22 | 52.44 | 8 | 57 | 36.78 | 23324.24 | 640.82 | 794.18 | 164.02 | 72.42 | 36395.65 | 0.44 | 0.74 | 4.78 | 2.17 | 0.5 | 10 | 744.486 | 1018.6385 | 921.4211 | 744485.9581 | 1018638.5322 | 4.6239e-06 | 2.2667 | 921421.1004
8 | 90 | CONCLUIDO | 1.8561 | 53.88 | 49.61 | 57.24 | 0.85 | 52 | 188.74 | 52.44 | 9 | 50 | 37.3 | 23511.69 | 635.35 | 794.17 | 154.98 | 72.42 | 31911.08 | 0.47 | 0.74 | 4.76 | 1.9 | 0.5 | 10 | 731.9879 | 1001.5381 | 905.9527 | 731987.9001 | 1001538.138 | 4.6689e-06 | 2.245 | 905952.7438
9 | 90 | CONCLUIDO | 1.8688 | 53.51 | 49.42 | 63.09 | 0.93 | 47 | 190.26 | 52.44 | 10 | 45 | 37.82 | 23699.85 | 631.08 | 794.17 | 148.61 | 72.42 | 28749.81 | 0.49 | 0.75 | 4.76 | 1.71 | 0.5 | 10 | 722.9873 | 989.2231 | 894.813 | 722987.2965 | 989223.115 | 4.7009e-06 | 2.2296 | 894813.0493
10 | 90 | CONCLUIDO | 1.8814 | 53.15 | 49.24 | 70.34 | 1.02 | 42 | 191.79 | 52.44 | 11 | 40 | 38.35 | 23888.73 | 626.6 | 794.21 | 142.44 | 72.42 | 25690.95 | 0.51 | 0.75 | 4.75 | 1.53 | 0.5 | 10 | 714.0435 | 976.9858 | 883.7436 | 714043.4809 | 976985.792 | 4.7326e-06 | 2.2146 | 883743.6392
11 | 90 | CONCLUIDO | 1.8898 | 52.92 | 49.11 | 75.55 | 1.1 | 39 | 193.33 | 52.44 | 12 | 37 | 38.89 | 24078.33 | 623.08 | 794.19 | 138.16 | 72.42 | 23563.43 | 0.52 | 0.75 | 4.75 | 1.4 | 0.5 | 10 | 707.718 | 968.331 | 875.9149 | 707718.0208 | 968331.0184 | 4.7537e-06 | 2.205 | 875914.8651
12 | 90 | CONCLUIDO | 1.8969 | 52.72 | 49.02 | 81.7 | 1.18 | 36 | 194.88 | 52.44 | 13 | 34 | 39.43 | 24268.67 | 618.77 | 794.17 | 135.04 | 72.42 | 22017.32 | 0.54 | 0.75 | 4.75 | 1.31 | 0.5 | 10 | 701.5504 | 959.8922 | 868.2814 | 701550.3875 | 959892.1905 | 4.7715e-06 | 2.1967 | 868281.427
13 | 90 | CONCLUIDO | 1.9039 | 52.52 | 48.93 | 88.96 | 1.27 | 33 | 196.42 | 52.44 | 14 | 31 | 39.98 | 24459.75 | 618.06 | 794.18 | 132.22 | 72.42 | 20622.83 | 0.55 | 0.75 | 4.74 | 1.22 | 0.5 | 10 | 698.036 | 955.0836 | 863.9318 | 698035.99 | 955083.6366 | 4.7892e-06 | 2.1883 | 863931.7948
14 | 90 | CONCLUIDO | 1.9109 | 52.33 | 48.81 | 94.47 | 1.35 | 31 | 197.98 | 52.44 | 15 | 29 | 40.54 | 24651.58 | 613.34 | 794.17 | 128.27 | 72.42 | 18659.45 | 0.56 | 0.76 | 4.73 | 1.1 | 0.5 | 10 | 691.5529 | 946.2132 | 855.9079 | 691552.8977 | 946213.1839 | 4.8068e-06 | 2.1804 | 855907.9256
15 | 90 | CONCLUIDO | 1.915 | 52.22 | 48.77 | 100.9 | 1.42 | 29 | 199.54 | 52.44 | 16 | 27 | 41.1 | 24844.17 | 610.73 | 794.18 | 126.8 | 72.42 | 17932.96 | 0.57 | 0.76 | 4.73 | 1.06 | 0.5 | 10 | 688.0317 | 941.3953 | 851.5499 | 688031.6886 | 941395.3101 | 4.8171e-06 | 2.1758 | 851549.863
16 | 90 | CONCLUIDO | 1.9212 | 52.05 | 48.67 | 108.16 | 1.5 | 27 | 201.11 | 52.44 | 17 | 25 | 41.67 | 25037.53 | 608.82 | 794.18 | 123.61 | 72.42 | 16348.25 | 0.59 | 0.76 | 4.73 | 0.96 | 0.5 | 10 | 683.9888 | 935.8637 | 846.5462 | 683988.8282 | 935863.6903 | 4.8327e-06 | 2.1688 | 846546.1732
17 | 90 | CONCLUIDO | 1.9229 | 52 | 48.66 | 112.29 | 1.58 | 26 | 202.68 | 52.44 | 18 | 24 | 42.24 | 25231.66 | 604.54 | 794.17 | 123.01 | 72.42 | 16052.54 | 0.59 | 0.76 | 4.73 | 0.95 | 0.5 | 10 | 680.3082 | 930.8277 | 841.9908 | 680308.2254 | 930827.7271 | 4.8369e-06 | 2.1667 | 841990.8353
18 | 90 | CONCLUIDO | 1.9287 | 51.85 | 48.58 | 121.44 | 1.65 | 24 | 204.26 | 52.44 | 19 | 22 | 42.82 | 25426.72 | 603.55 | 794.17 | 120.38 | 72.42 | 14749.95 | 0.6 | 0.76 | 4.72 | 0.87 | 0.5 | 10 | 677.1932 | 926.5656 | 838.1355 | 677193.2166 | 926565.6347 | 4.8515e-06 | 2.1604 | 838135.5109
19 | 90 | CONCLUIDO | 1.9325 | 51.75 | 48.51 | 126.55 | 1.73 | 23 | 205.85 | 52.44 | 20 | 21 | 43.41 | 25622.45 | 600.95 | 794.17 | 118.38 | 72.42 | 13756.73 | 0.61 | 0.76 | 4.71 | 0.8 | 0.5 | 10 | 673.705 | 921.7929 | 833.8183 | 673704.987 | 921792.885 | 4.8611e-06 | 2.1562 | 833818.2658
20 | 90 | CONCLUIDO | 1.9343 | 51.7 | 48.5 | 132.26 | 1.8 | 22 | 207.45 | 52.44 | 21 | 20 | 44 | 25818.99 | 598.71 | 794.17 | 117.8 | 72.42 | 13468.7 | 0.61 | 0.76 | 4.72 | 0.79 | 0.5 | 10 | 671.456 | 918.7158 | 831.0348 | 671456.0397 | 918715.7761 | 4.8656e-06 | 2.1542 | 831034.8318
21 | 90 | CONCLUIDO | 1.9372 | 51.62 | 48.45 | 138.44 | 1.87 | 21 | 209.05 | 52.44 | 22 | 19 | 44.6 | 26016.35 | 596.91 | 794.2 | 116.23 | 72.42 | 12687.89 | 0.62 | 0.76 | 4.72 | 0.74 | 0.5 | 10 | 668.9528 | 915.2908 | 827.9367 | 668952.8182 | 915290.758 | 4.8729e-06 | 2.1508 | 827936.6927
22 | 90 | CONCLUIDO | 1.9398 | 51.55 | 48.42 | 145.26 | 1.94 | 20 | 210.65 | 52.44 | 23 | 18 | 45.21 | 26214.54 | 594.41 | 794.17 | 115.28 | 72.42 | 12221.79 | 0.63 | 0.76 | 4.71 | 0.71 | 0.5 | 10 | 666.1636 | 911.4744 | 824.4845 | 666163.5536 | 911474.3631 | 4.8795e-06 | 2.1479 | 824484.5291
23 | 90 | CONCLUIDO | 1.9428 | 51.47 | 48.38 | 152.77 | 2.01 | 19 | 212.27 | 52.44 | 24 | 17 | 45.82 | 26413.56 | 592.93 | 794.22 | 113.81 | 72.42 | 11489.45 | 0.64 | 0.76 | 4.71 | 0.67 | 0.5 | 10 | 663.913 | 908.3951 | 821.6992 | 663913.05 | 908395.1247 | 4.887e-06 | 2.1446 | 821699.169
24 | 90 | CONCLUIDO | 1.9461 | 51.38 | 48.32 | 161.08 | 2.08 | 18 | 213.89 | 52.44 | 25 | 16 | 46.44 | 26613.43 | 587.55 | 794.17 | 112.23 | 72.42 | 10702.08 | 0.65 | 0.76 | 4.71 | 0.62 | 0.5 | 10 | 658.7468 | 901.3264 | 815.3051 | 658746.7916 | 901326.4221 | 4.8953e-06 | 2.1408 | 815305.0934
25 | 90 | CONCLUIDO | 1.9451 | 51.41 | 48.35 | 161.17 | 2.14 | 18 | 215.51 | 52.44 | 26 | 16 | 47.07 | 26814.17 | 588.08 | 794.18 | 112.86 | 72.42 | 11020.32 | 0.64 | 0.76 | 4.71 | 0.64 | 0.5 | 10 | 659.5973 | 902.4901 | 816.3577 | 659597.2832 | 902490.1023 | 4.8928e-06 | 2.1421 | 816357.7136
26 | 90 | CONCLUIDO | 1.948 | 51.34 | 48.31 | 170.51 | 2.21 | 17 | 217.15 | 52.44 | 27 | 15 | 47.71 | 27015.77 | 585.95 | 794.17 | 111.68 | 72.42 | 10434.18 | 0.65 | 0.76 | 4.71 | 0.6 | 0.5 | 10 | 656.9455 | 898.8618 | 813.0757 | 656945.5093 | 898861.8282 | 4.9001e-06 | 2.1392 | 813075.7168
27 | 90 | CONCLUIDO | 1.9516 | 51.24 | 48.25 | 180.94 | 2.27 | 16 | 218.79 | 52.44 | 28 | 14 | 48.35 | 27218.26 | 581.43 | 794.18 | 109.38 | 72.42 | 9290.96 | 0.66 | 0.77 | 4.71 | 0.54 | 0.5 | 10 | 652.3033 | 892.5102 | 807.3302 | 652303.3007 | 892510.1536 | 4.9091e-06 | 2.135 | 807330.2372
28 | 90 | CONCLUIDO | 1.9513 | 51.25 | 48.26 | 180.96 | 2.34 | 16 | 220.44 | 52.44 | 29 | 14 | 49 | 27421.64 | 581.76 | 794.18 | 109.85 | 72.42 | 9523.65 | 0.66 | 0.77 | 4.71 | 0.55 | 0.5 | 10 | 652.681 | 893.0269 | 807.7976 | 652680.958 | 893026.881 | 4.9084e-06 | 2.1354 | 807797.6489
29 | 90 | CONCLUIDO | 1.9538 | 51.18 | 48.23 | 192.92 | 2.4 | 15 | 222.1 | 52.44 | 30 | 13 | 49.65 | 27625.93 | 578.5 | 794.17 | 108.86 | 72.42 | 9033.63 | 0.67 | 0.77 | 4.71 | 0.52 | 0.5 | 10 | 649.436 | 888.587 | 803.7815 | 649436.006 | 888586.9945 | 4.9147e-06 | 2.1325 | 803781.4989
30 | 90 | CONCLUIDO | 1.9537 | 51.19 | 48.23 | 192.93 | 2.46 | 15 | 223.76 | 52.44 | 31 | 13 | 50.32 | 27831.27 | 576.91 | 794.17 | 108.92 | 72.42 | 9066.96 | 0.66 | 0.77 | 4.71 | 0.53 | 0.5 | 10 | 648.3649 | 887.1215 | 802.4559 | 648364.918 | 887121.4846 | 4.9144e-06 | 2.1329 | 802455.8552
31 | 90 | CONCLUIDO | 1.9569 | 51.1 | 48.18 | 206.5 | 2.52 | 14 | 225.43 | 52.44 | 32 | 12 | 50.99 | 28037.42 | 575.3 | 794.17 | 107.25 | 72.42 | 8235.37 | 0.68 | 0.77 | 4.71 | 0.48 | 0.5 | 10 | 645.9525 | 883.8208 | 799.4701 | 645952.5327 | 883820.7527 | 4.9225e-06 | 2.1292 | 799470.1405
32 | 90 | CONCLUIDO | 1.9567 | 51.11 | 48.19 | 206.52 | 2.58 | 14 | 227.11 | 52.44 | 33 | 12 | 51.67 | 28244.51 | 574.17 | 794.17 | 107.42 | 72.42 | 8318.67 | 0.67 | 0.77 | 4.71 | 0.48 | 0.5 | 10 | 645.2812 | 882.9022 | 798.6392 | 645281.165 | 882902.1578 | 4.922e-06 | 2.1296 | 798639.215
33 | 90 | CONCLUIDO | 1.9601 | 51.02 | 48.14 | 222.16 | 2.64 | 13 | 228.8 | 52.44 | 34 | 11 | 52.36 | 28452.56 | 568.1 | 794.17 | 105.77 | 72.42 | 7497.75 | 0.68 | 0.77 | 4.7 | 0.43 | 0.5 | 10 | 639.7184 | 875.2909 | 791.7544 | 639718.3833 | 875290.9145 | 4.9305e-06 | 2.1258 | 791754.3781
34 | 90 | CONCLUIDO | 1.9595 | 51.03 | 48.15 | 222.24 | 2.7 | 13 | 230.49 | 52.44 | 35 | 11 | 53.05 | 28661.58 | 571.58 | 794.17 | 106.28 | 72.42 | 7754.71 | 0.68 | 0.77 | 4.71 | 0.44 | 0.5 | 10 | 642.3742 | 878.9247 | 795.0414 | 642374.2177 | 878924.7441 | 4.929e-06 | 2.1263 | 795041.4001
35 | 90 | CONCLUIDO | 1.9597 | 51.03 | 48.14 | 222.2 | 2.76 | 13 | 232.2 | 52.44 | 36 | 11 | 53.75 | 28871.58 | 570.25 | 794.17 | 106.16 | 72.42 | 7692.31 | 0.68 | 0.77 | 4.7 | 0.44 | 0.5 | 10 | 641.3411 | 877.5112 | 793.7628 | 641341.1131 | 877511.205 | 4.9295e-06 | 2.1263 | 793762.7672
36 | 90 | CONCLUIDO | 1.9621 | 50.97 | 48.12 | 240.59 | 2.81 | 12 | 233.91 | 52.44 | 37 | 10 | 54.46 | 29082.59 | 563.93 | 794.17 | 105.02 | 72.42 | 7127.62 | 0.69 | 0.77 | 4.71 | 0.41 | 0.5 | 10 | 636.0843 | 870.3186 | 787.2566 | 636084.3246 | 870318.635 | 4.9356e-06 | 2.1237 | 787256.646
37 | 90 | CONCLUIDO | 1.9622 | 50.96 | 48.12 | 240.57 | 2.87 | 12 | 235.63 | 52.44 | 38 | 10 | 55.18 | 29294.6 | 565.26 | 794.17 | 105.16 | 72.42 | 7199.69 | 0.69 | 0.77 | 4.7 | 0.41 | 0.5 | 10 | 636.9712 | 871.532 | 788.3542 | 636971.1608 | 871532.0435 | 4.9358e-06 | 2.1233 | 788354.2484
38 | 90 | CONCLUIDO | 1.9618 | 50.97 | 48.13 | 240.63 | 2.92 | 12 | 237.35 | 52.44 | 39 | 10 | 55.91 | 29507.65 | 565.61 | 794.17 | 105.52 | 72.42 | 7379.73 | 0.69 | 0.77 | 4.7 | 0.42 | 0.5 | 10 | 637.3897 | 872.1047 | 788.8723 | 637389.7165 | 872104.7298 | 4.9348e-06 | 2.1237 | 788872.2784
39 | 90 | CONCLUIDO | 1.9653 | 50.88 | 48.07 | 262.2 | 2.98 | 11 | 239.09 | 52.44 | 40 | 8 | 56.65 | 29721.73 | 557.56 | 794.18 | 103.51 | 72.42 | 6379.26 | 0.7 | 0.77 | 4.7 | 0.36 | 0.5 | 10 | 630.4068 | 862.5504 | 780.2298 | 630406.812 | 862550.4118 | 4.9436e-06 | 2.12 | 780229.8111

## RESULTADOS_0
Unnamed: 0 | Volume de calda [L] | STATUS | Capacidade operacional [ha/h] | Tempo de missao [h] | Tempo util [h] | Tempo por voo [min] | Autonomia Projetada [h] | N° Voos | MTOW [kg] | Massa Estrutura [kg] | Combustível [kg] | Abastecimentos | Massa gerador | Potência gerador [W] | Combustível consumido [L] | Calda cons [L] | Distância percorrida [km] | Distância Pulverizando [km] | RTL ACUMULADO[m] | EOC [km/km] | EOC [h/h] | Tempo de manobra [h] | Tempo rtl_rtw [h] | V pulv [m/s] | V desloc [m/s] | Preço Total por ha Simples [R$/ha] | Preço Total por ha Presumido [R$/ha] | Preço Total por ha Real [R$/ha] | Preço Total Simples [R$] | Preço Total Presumido [R$] | Prod CAPEX [ha/R$] | Dias Trabalhados | Preço Total Real [R$]
0 | 10 | CONCLUIDO | 1.8202 | 54.94 | 52.01 | 27.14 | 0.64 | 115 | 26.11 | 12.1 | 1 | 110 | 3.01 | 3454.41 | 158.4 | 794.2 | 234.54 | 72.42 | 71376.69 | 0.31 | 0.71 | 4.88 | 4.3 | 0.5 | 10 | 247.4085 | 338.5153 | 306.2078 | 247408.528 | 338515.2629 | 1.1108e-05 | 2.2892 | 306207.8413
1 | 10 | CONCLUIDO | 1.8741 | 53.36 | 50.81 | 37.64 | 1.23 | 81 | 27.2 | 12.1 | 2 | 0 | 3.1 | 3588.35 | 149.57 | 794.22 | 191.49 | 72.42 | 50021.17 | 0.38 | 0.73 | 4.92 | 3.1 | 0.5 | 10 | 231.5203 | 316.7762 | 286.5436 | 231520.2574 | 316776.2302 | 1.1437e-05 | 2.2233 | 286543.5514

## RESULTADOS_7
Unnamed: 0 | Volume de calda [L] | STATUS | Capacidade operacional [ha/h] | Tempo de missao [h] | Tempo util [h] | Tempo por voo [min] | Autonomia Projetada [h] | N° Voos | MTOW [kg] | Massa Estrutura [kg] | Combustível [kg] | Abastecimentos | Massa gerador | Potência gerador [W] | Combustível consumido [L] | Calda cons [L] | Distância percorrida [km] | Distância Pulverizando [km] | RTL ACUMULADO[m] | EOC [km/km] | EOC [h/h] | Tempo de manobra [h] | Tempo rtl_rtw [h] | V pulv [m/s] | V desloc [m/s] | Preço Total por ha Simples [R$/ha] | Preço Total por ha Presumido [R$/ha] | Preço Total por ha Real [R$/ha] | Preço Total Simples [R$] | Preço Total Presumido [R$] | Prod CAPEX [ha/R$] | Dias Trabalhados | Preço Total Real [R$]
0 | 45 | CONCLUIDO | 1.3514 | 74 | 63.54 | 9.25 | 0.18 | 412 | 98.71 | 39.72 | 1 | 410 | 12.99 | 12407.75 | 567.53 | 794.29 | 620.11 | 72.42 | 262672.83 | 0.12 | 0.58 | 5.37 | 15.82 | 0.5 | 10 | 925.3061 | 1266.0446 | 1145.2151 | 925306.0772 | 1266044.5965 | 4.496e-06 | 3.0833 | 1145215.0771
1 | 45 | CONCLUIDO | 1.6741 | 59.73 | 54.19 | 18.79 | 0.35 | 173 | 99.95 | 39.72 | 2 | 171 | 13.24 | 12561.45 | 478.39 | 794.28 | 307.68 | 72.42 | 107655.4 | 0.24 | 0.68 | 4.96 | 6.48 | 0.5 | 10 | 636.1652 | 870.4292 | 787.3567 | 636165.1578 | 870429.2345 | 5.5696e-06 | 2.4888 | 787356.69
2 | 45 | CONCLUIDO | 1.7868 | 55.97 | 51.74 | 28.48 | 0.52 | 109 | 101.2 | 39.72 | 3 | 107 | 13.49 | 12715.54 | 451.5 | 794.17 | 225.77 | 72.42 | 67018.92 | 0.32 | 0.71 | 4.86 | 4.03 | 0.5 | 10 | 566.2189 | 774.7257 | 700.7869 | 566218.8983 | 774725.6765 | 5.9445e-06 | 2.3321 | 700786.9452
3 | 45 | CONCLUIDO | 1.8419 | 54.29 | 50.66 | 38 | 0.69 | 80 | 102.45 | 39.72 | 4 | 78 | 13.74 | 12870.03 | 436.84 | 794.21 | 189.93 | 72.42 | 49246.91 | 0.38 | 0.73 | 4.81 | 2.95 | 0.5 | 10 | 534.4559 | 731.2662 | 661.4752 | 534455.9359 | 731266.1901 | 6.1278e-06 | 2.2621 | 661475.1712
4 | 45 | CONCLUIDO | 1.8739 | 53.36 | 50.08 | 47.7 | 0.85 | 63 | 103.71 | 39.72 | 5 | 61 | 14 | 13024.91 | 426.75 | 794.18 | 170.45 | 72.42 | 39589.05 | 0.42 | 0.74 | 4.79 | 2.37 | 0.5 | 10 | 515.896 | 705.8716 | 638.5042 | 515895.954 | 705871.6039 | 6.2343e-06 | 2.2233 | 638504.2087
5 | 45 | CONCLUIDO | 1.9012 | 52.6 | 49.56 | 58.31 | 1.01 | 51 | 104.97 | 39.72 | 6 | 49 | 14.25 | 13180.19 | 416.68 | 794.19 | 153.08 | 72.42 | 30962.5 | 0.47 | 0.75 | 4.77 | 1.85 | 0.5 | 10 | 499.4219 | 683.331 | 618.1149 | 499421.8622 | 683331.0247 | 6.3251e-06 | 2.1917 | 618114.8708
6 | 45 | CONCLUIDO | 1.9183 | 52.13 | 49.26 | 68.73 | 1.16 | 43 | 106.23 | 39.72 | 7 | 41 | 14.52 | 13335.87 | 408.22 | 794.18 | 143.21 | 72.42 | 26068.42 | 0.51 | 0.75 | 4.75 | 1.55 | 0.5 | 10 | 487.9055 | 667.5739 | 603.8616 | 487905.5484 | 667573.8962 | 6.382e-06 | 2.1721 | 603861.5805
7 | 45 | CONCLUIDO | 1.9308 | 51.79 | 49.04 | 79.53 | 1.31 | 37 | 107.5 | 39.72 | 8 | 35 | 14.78 | 13491.96 | 400.72 | 794.17 | 135.83 | 72.42 | 22411.11 | 0.53 | 0.75 | 4.75 | 1.34 | 0.5 | 10 | 478.6859 | 654.9592 | 592.4508 | 478685.9467 | 654959.2305 | 6.4236e-06 | 2.1579 | 592450.8408
8 | 45 | CONCLUIDO | 1.9394 | 51.56 | 48.9 | 88.9 | 1.46 | 33 | 108.77 | 39.72 | 9 | 31 | 15.05 | 13648.58 | 393.25 | 794.18 | 130.85 | 72.42 | 19941.08 | 0.55 | 0.76 | 4.74 | 1.19 | 0.5 | 10 | 470.8323 | 644.2135 | 582.7306 | 470832.2522 | 644213.4591 | 6.4522e-06 | 2.1483 | 582730.6307
9 | 45 | CONCLUIDO | 1.9483 | 51.33 | 48.74 | 100.85 | 1.6 | 29 | 110.04 | 39.72 | 10 | 27 | 15.32 | 13805.5 | 386.44 | 794.19 | 126.34 | 72.42 | 17705.43 | 0.57 | 0.76 | 4.72 | 1.04 | 0.5 | 10 | 463.3693 | 634.0024 | 573.4941 | 463369.3288 | 634002.358 | 6.4818e-06 | 2.1387 | 573494.0628
10 | 45 | CONCLUIDO | 1.9554 | 51.14 | 48.62 | 112.19 | 1.74 | 26 | 111.32 | 39.72 | 11 | 24 | 15.6 | 13962.83 | 378.47 | 794.18 | 121.91 | 72.42 | 15504.07 | 0.59 | 0.76 | 4.72 | 0.91 | 0.5 | 10 | 455.7229 | 623.5402 | 564.0304 | 455722.8906 | 623540.1639 | 6.5054e-06 | 2.1308 | 564030.3658
11 | 45 | CONCLUIDO | 1.9586 | 51.06 | 48.58 | 121.44 | 1.88 | 24 | 112.59 | 39.72 | 12 | 22 | 15.88 | 14120.58 | 370.95 | 794.19 | 120.33 | 72.42 | 14723.02 | 0.6 | 0.76 | 4.73 | 0.87 | 0.5 | 10 | 449.6178 | 615.187 | 556.4744 | 449617.8358 | 615186.9587 | 6.5161e-06 | 2.1275 | 556474.3788
12 | 45 | CONCLUIDO | 1.9657 | 50.87 | 48.45 | 138.44 | 2.01 | 21 | 113.88 | 39.72 | 13 | 17 | 16.16 | 14278.75 | 362.42 | 794.17 | 116.33 | 72.42 | 12741.63 | 0.62 | 0.76 | 4.72 | 0.75 | 0.5 | 10 | 441.6378 | 604.2683 | 546.5978 | 441637.7718 | 604268.2831 | 6.5397e-06 | 2.1196 | 546597.7663
13 | 45 | CONCLUIDO | 1.9675 | 50.83 | 48.43 | 145.28 | 2.14 | 20 | 115.16 | 39.72 | 14 | 10 | 16.45 | 14437.35 | 359.99 | 794.17 | 115.28 | 72.42 | 12217.21 | 0.63 | 0.76 | 4.72 | 0.72 | 0.5 | 10 | 439.4873 | 601.3259 | 543.9362 | 439487.2804 | 601325.8859 | 6.5457e-06 | 2.1179 | 543936.1873
14 | 45 | CONCLUIDO | 1.9697 | 50.77 | 48.39 | 152.81 | 2.27 | 19 | 116.45 | 39.72 | 15 | 4 | 16.74 | 14596.38 | 360.07 | 794.17 | 113.61 | 72.42 | 11391.74 | 0.64 | 0.76 | 4.73 | 0.68 | 0.5 | 10 | 438.9122 | 600.539 | 543.2244 | 438912.1891 | 600539.0206 | 6.553e-06 | 2.1154 | 543224.4193
15 | 45 | CONCLUIDO | 1.9695 | 50.78 | 48.4 | 152.83 | 2.4 | 19 | 117.75 | 39.72 | 16 | 1 | 17.03 | 14755.84 | 362.11 | 794.17 | 113.98 | 72.42 | 11572.91 | 0.64 | 0.76 | 4.73 | 0.69 | 0.5 | 10 | 440.4026 | 602.5783 | 545.0691 | 440402.6381 | 602578.3187 | 6.5523e-06 | 2.1158 | 545069.0897
16 | 45 | CONCLUIDO | 1.9696 | 50.77 | 48.39 | 152.82 | 2.52 | 19 | 119.04 | 39.72 | 17 | 0 | 17.33 | 14915.73 | 365.69 | 794.17 | 113.89 | 72.42 | 11530.44 | 0.64 | 0.76 | 4.73 | 0.69 | 0.5 | 10 | 442.8154 | 605.8795 | 548.0552 | 442815.3823 | 605879.5417 | 6.5527e-06 | 2.1154 | 548055.2486

## RESULTADOS_10
Unnamed: 0 | Volume de calda [L] | STATUS | Capacidade operacional [ha/h] | Tempo de missao [h] | Tempo util [h] | Tempo por voo [min] | Autonomia Projetada [h] | N° Voos | MTOW [kg] | Massa Estrutura [kg] | Combustível [kg] | Abastecimentos | Massa gerador | Potência gerador [W] | Combustível consumido [L] | Calda cons [L] | Distância percorrida [km] | Distância Pulverizando [km] | RTL ACUMULADO[m] | EOC [km/km] | EOC [h/h] | Tempo de manobra [h] | Tempo rtl_rtw [h] | V pulv [m/s] | V desloc [m/s] | Preço Total por ha Simples [R$/ha] | Preço Total por ha Presumido [R$/ha] | Preço Total por ha Real [R$/ha] | Preço Total Simples [R$] | Preço Total Presumido [R$] | Prod CAPEX [ha/R$] | Dias Trabalhados | Preço Total Real [R$]
0 | 60 | CONCLUIDO | 1.2045 | 83.02 | 67.73 | 7.89 | 0.14 | 515 | 124.63 | 45 | 1 | 513 | 18.64 | 15605.44 | 708.04 | 794.37 | 759.7 | 72.42 | 331955.56 | 0.1 | 0.55 | 5.56 | 20.01 | 0.5 | 10 | 1268.6101 | 1735.7683 | 1570.109 | 1268610.0754 | 1735768.2723 | 3.5682e-06 | 3.4592 | 1570108.9846
1 | 60 | CONCLUIDO | 1.5857 | 63.06 | 55.59 | 15.96 | 0.28 | 209 | 125.95 | 45 | 2 | 207 | 18.95 | 15767.7 | 576.86 | 794.25 | 354.43 | 72.42 | 130848.53 | 0.2 | 0.66 | 5.03 | 7.88 | 0.5 | 10 | 792.1954 | 1083.9167 | 980.4692 | 792195.4037 | 1083916.7006 | 4.6975e-06 | 2.6275 | 980469.212
2 | 60 | CONCLUIDO | 1.7222 | 58.07 | 52.59 | 24.09 | 0.42 | 131 | 127.27 | 45 | 3 | 129 | 19.27 | 15930.42 | 541.59 | 794.21 | 253.82 | 72.42 | 80933.52 | 0.29 | 0.7 | 4.91 | 4.88 | 0.5 | 10 | 688.1001 | 941.4889 | 851.6345 | 688100.0574 | 941488.8553 | 5.1019e-06 | 2.4196 | 851634.4803
3 | 60 | CONCLUIDO | 1.7917 | 55.81 | 51.25 | 32.37 | 0.55 | 95 | 128.59 | 45 | 4 | 93 | 19.59 | 16093.6 | 523.99 | 794.25 | 209.72 | 72.42 | 59066.44 | 0.35 | 0.72 | 4.84 | 3.54 | 0.5 | 10 | 642.3146 | 878.8432 | 794.9677 | 642314.6478 | 878843.238 | 5.3077e-06 | 2.3254 | 794967.6729
4 | 60 | CONCLUIDO | 1.8338 | 54.53 | 50.48 | 40.39 | 0.68 | 75 | 129.92 | 45 | 5 | 73 | 19.92 | 16257.24 | 512.26 | 794.17 | 183.98 | 72.42 | 46292.76 | 0.39 | 0.73 | 4.81 | 2.77 | 0.5 | 10 | 615.6529 | 842.3635 | 761.9695 | 615652.9255 | 842363.4934 | 5.4325e-06 | 2.2721 | 761969.5039
5 | 60 | CONCLUIDO | 1.8625 | 53.69 | 49.98 | 48.36 | 0.81 | 62 | 131.25 | 45 | 6 | 60 | 20.25 | 16421.36 | 503.15 | 794.2 | 166.97 | 72.42 | 37853.58 | 0.43 | 0.74 | 4.79 | 2.27 | 0.5 | 10 | 597.458 | 817.4684 | 739.4504 | 597458.0407 | 817468.4493 | 5.5175e-06 | 2.2371 | 739450.4078
6 | 60 | CONCLUIDO | 1.8844 | 53.07 | 49.61 | 57.24 | 0.93 | 52 | 132.58 | 45 | 7 | 50 | 20.59 | 16585.95 | 496.12 | 794.18 | 154.68 | 72.42 | 31758.43 | 0.47 | 0.74 | 4.77 | 1.9 | 0.5 | 10 | 583.9391 | 798.9712 | 722.7185 | 583939.0843 | 798971.2167 | 5.5824e-06 | 2.2113 | 722718.5251
7 | 60 | CONCLUIDO | 1.8996 | 52.64 | 49.36 | 65.81 | 1.06 | 45 | 133.92 | 45 | 8 | 43 | 20.93 | 16751.02 | 489.16 | 794.2 | 146.32 | 72.42 | 27613.53 | 0.49 | 0.75 | 4.76 | 1.65 | 0.5 | 10 | 573.2736 | 784.3782 | 709.5183 | 573273.6012 | 784378.2322 | 5.6274e-06 | 2.1933 | 709518.2746
8 | 60 | CONCLUIDO | 1.9107 | 52.34 | 49.18 | 73.77 | 1.18 | 40 | 135.27 | 45 | 9 | 38 | 21.27 | 16916.71 | 483.79 | 794.19 | 140.64 | 72.42 | 24798.34 | 0.51 | 0.75 | 4.75 | 1.47 | 0.5 | 10 | 565.4018 | 773.6077 | 699.7756 | 565401.7772 | 773607.6553 | 5.6603e-06 | 2.1808 | 699775.6265
9 | 60 | CONCLUIDO | 1.9206 | 52.07 | 49.01 | 81.69 | 1.29 | 36 | 136.61 | 45 | 10 | 34 | 21.61 | 17082.76 | 477.63 | 794.17 | 134.98 | 72.42 | 21990.46 | 0.54 | 0.75 | 4.74 | 1.31 | 0.5 | 10 | 557.4467 | 762.7232 | 689.9299 | 557446.705 | 762723.1747 | 5.6896e-06 | 2.1696 | 689929.9454
10 | 60 | CONCLUIDO | 1.9298 | 51.82 | 48.87 | 91.63 | 1.41 | 32 | 137.96 | 45 | 11 | 30 | 21.96 | 17249.3 | 473.38 | 794.18 | 130.01 | 72.42 | 19525.05 | 0.56 | 0.76 | 4.74 | 1.16 | 0.5 | 10 | 551.2381 | 754.2283 | 682.2458 | 551238.1374 | 754228.3385 | 5.7168e-06 | 2.1592 | 682245.8444
11 | 60 | CONCLUIDO | 1.937 | 51.63 | 48.75 | 100.87 | 1.52 | 29 | 139.32 | 45 | 12 | 27 | 22.32 | 17416.34 | 467.43 | 794.17 | 126.37 | 72.42 | 17721.4 | 0.57 | 0.76 | 4.73 | 1.05 | 0.5 | 10 | 544.5374 | 745.0601 | 673.9526 | 544537.3786 | 745060.0647 | 5.7382e-06 | 2.1513 | 673952.5779
12 | 60 | CONCLUIDO | 1.9424 | 51.48 | 48.66 | 108.14 | 1.63 | 27 | 140.67 | 45 | 13 | 25 | 22.68 | 17583.88 | 463.48 | 794.17 | 123.19 | 72.42 | 16140.29 | 0.59 | 0.76 | 4.73 | 0.95 | 0.5 | 10 | 539.9001 | 738.7151 | 668.2131 | 539900.0552 | 738715.0742 | 5.7542e-06 | 2.145 | 668213.1443
13 | 60 | CONCLUIDO | 1.9463 | 51.38 | 48.61 | 116.66 | 1.74 | 25 | 142.04 | 45 | 14 | 23 | 23.04 | 17751.93 | 458.98 | 794.17 | 121.55 | 72.42 | 15328.27 | 0.6 | 0.76 | 4.72 | 0.9 | 0.5 | 10 | 535.4781 | 732.6648 | 662.7403 | 535478.0938 | 732664.7516 | 5.7657e-06 | 2.1408 | 662740.256
14 | 60 | CONCLUIDO | 1.9517 | 51.24 | 48.52 | 126.57 | 1.85 | 23 | 143.4 | 45 | 15 | 21 | 23.41 | 17920.49 | 453.31 | 794.2 | 118.5 | 72.42 | 13814.77 | 0.61 | 0.76 | 4.72 | 0.81 | 0.5 | 10 | 529.6923 | 724.7484 | 655.5795 | 529692.3412 | 724748.4296 | 5.7817e-06 | 2.135 | 655579.4566
15 | 60 | CONCLUIDO | 1.9563 | 51.12 | 48.45 | 138.43 | 1.96 | 21 | 144.77 | 45 | 16 | 19 | 23.78 | 18089.56 | 446.05 | 794.17 | 116.12 | 72.42 | 12636.92 | 0.62 | 0.76 | 4.72 | 0.74 | 0.5 | 10 | 523.1248 | 715.7625 | 647.4511 | 523124.8172 | 715762.4536 | 5.7954e-06 | 2.13 | 647451.0896
16 | 60 | CONCLUIDO | 1.9581 | 51.07 | 48.43 | 145.28 | 2.06 | 20 | 146.15 | 45 | 17 | 18 | 24.15 | 18259.16 | 443.37 | 794.17 | 115.48 | 72.42 | 12317.94 | 0.63 | 0.76 | 4.72 | 0.72 | 0.5 | 10 | 520.703 | 712.4488 | 644.4537 | 520703.0036 | 712448.8213 | 5.8007e-06 | 2.1279 | 644453.7057
17 | 60 | CONCLUIDO | 1.9608 | 51 | 48.38 | 152.78 | 2.16 | 19 | 147.53 | 45 | 18 | 17 | 24.53 | 18429.27 | 438.55 | 794.17 | 113.91 | 72.42 | 11539.34 | 0.64 | 0.76 | 4.72 | 0.67 | 0.5 | 10 | 516.4466 | 706.625 | 639.1857 | 516446.6131 | 706625.0401 | 5.8087e-06 | 2.125 | 639185.738
18 | 60 | CONCLUIDO | 1.9635 | 50.93 | 48.34 | 161.12 | 2.26 | 18 | 148.91 | 45 | 19 | 16 | 24.92 | 18599.92 | 433.29 | 794.17 | 112.57 | 72.42 | 10873.06 | 0.64 | 0.76 | 4.71 | 0.63 | 0.5 | 10 | 511.9363 | 700.4539 | 633.6036 | 511936.3434 | 700453.8901 | 5.8167e-06 | 2.1221 | 633603.554
19 | 60 | CONCLUIDO | 1.9662 | 50.86 | 48.29 | 170.45 | 2.36 | 17 | 150.3 | 45 | 20 | 15 | 25.3 | 18771.1 | 428.98 | 794.19 | 111.23 | 72.42 | 10210.34 | 0.65 | 0.76 | 4.7 | 0.59 | 0.5 | 10 | 508.0564 | 695.1452 | 628.8015 | 508056.4184 | 695145.2056 | 5.8247e-06 | 2.1192 | 628801.5228
20 | 60 | CONCLUIDO | 1.9683 | 50.8 | 48.26 | 180.99 | 2.45 | 16 | 151.69 | 45 | 21 | 11 | 25.7 | 18942.82 | 424.42 | 794.17 | 109.88 | 72.42 | 9540.21 | 0.66 | 0.77 | 4.71 | 0.56 | 0.5 | 10 | 504.2439 | 689.9288 | 624.0829 | 504243.9049 | 689928.7563 | 5.8309e-06 | 2.1167 | 624082.9241
21 | 60 | CONCLUIDO | 1.9701 | 50.76 | 48.24 | 192.97 | 2.54 | 15 | 153.09 | 45 | 22 | 7 | 26.09 | 19115.09 | 420.77 | 794.17 | 109.02 | 72.42 | 9112.15 | 0.66 | 0.77 | 4.72 | 0.54 | 0.5 | 10 | 501.1879 | 685.7475 | 620.3007 | 501187.945 | 685747.4572 | 5.8362e-06 | 2.115 | 620300.6824
22 | 60 | CONCLUIDO | 1.9701 | 50.76 | 48.24 | 192.98 | 2.64 | 15 | 154.49 | 45 | 23 | 4 | 26.49 | 19287.9 | 422.64 | 794.19 | 108.85 | 72.42 | 9028.81 | 0.67 | 0.77 | 4.72 | 0.54 | 0.5 | 10 | 502.4793 | 687.5144 | 621.899 | 502479.3087 | 687514.358 | 5.8362e-06 | 2.115 | 621898.9526
23 | 60 | CONCLUIDO | 1.9702 | 50.76 | 48.24 | 192.96 | 2.73 | 15 | 155.9 | 45 | 24 | 3 | 26.9 | 19461.27 | 425.5 | 794.17 | 108.97 | 72.42 | 9089.54 | 0.66 | 0.77 | 4.72 | 0.53 | 0.5 | 10 | 504.4298 | 690.1831 | 624.313 | 504429.816 | 690183.1281 | 5.8365e-06 | 2.115 | 624313.019
24 | 60 | CONCLUIDO | 1.9696 | 50.77 | 48.26 | 193.02 | 2.81 | 15 | 157.31 | 45 | 25 | 0 | 27.31 | 19635.2 | 426.21 | 794.17 | 109.19 | 72.42 | 9201.93 | 0.66 | 0.77 | 4.73 | 0.55 | 0.5 | 10 | 505.1498 | 691.1683 | 625.2041 | 505149.8187 | 691168.2676 | 5.8348e-06 | 2.1154 | 625204.1382

## RESULTADOS_14
Unnamed: 0 | Volume de calda [L] | STATUS | Capacidade operacional [ha/h] | Tempo de missao [h] | Tempo util [h] | Tempo por voo [min] | Autonomia Projetada [h] | N° Voos | MTOW [kg] | Massa Estrutura [kg] | Combustível [kg] | Abastecimentos | Massa gerador | Potência gerador [W] | Combustível consumido [L] | Calda cons [L] | Distância percorrida [km] | Distância Pulverizando [km] | RTL ACUMULADO[m] | EOC [km/km] | EOC [h/h] | Tempo de manobra [h] | Tempo rtl_rtw [h] | V pulv [m/s] | V desloc [m/s] | Preço Total por ha Simples [R$/ha] | Preço Total por ha Presumido [R$/ha] | Preço Total por ha Real [R$/ha] | Preço Total Simples [R$] | Preço Total Presumido [R$] | Prod CAPEX [ha/R$] | Dias Trabalhados | Preço Total Real [R$]
0 | 80 | CONCLUIDO | 1.0298 | 97.1 | 73.58 | 6.71 | 0.11 | 658 | 159.12 | 50.28 | 1 | 656 | 27.84 | 19859.16 | 903.04 | 794.44 | 956.47 | 72.42 | 429623.01 | 0.08 | 0.5 | 5.78 | 25.85 | 0.5 | 10 | 1853.7358 | 2536.3631 | 2294.2962 | 1853735.814 | 2536363.1218 | 2.7164e-06 | 4.0458 | 2294296.1853
1 | 80 | CONCLUIDO | 1.4736 | 67.86 | 57.35 | 13.55 | 0.22 | 254 | 160.54 | 50.28 | 2 | 252 | 28.26 | 20034.4 | 700.73 | 794.21 | 413.29 | 72.42 | 160055.84 | 0.18 | 0.64 | 5.11 | 9.64 | 0.5 | 10 | 1013.3064 | 1386.4506 | 1254.1297 | 1013306.4419 | 1386450.5777 | 3.8871e-06 | 2.8275 | 1254129.6805
2 | 80 | CONCLUIDO | 1.6385 | 61.03 | 53.62 | 20.36 | 0.33 | 158 | 161.97 | 50.28 | 3 | 156 | 28.69 | 20210.21 | 652.15 | 794.21 | 288.33 | 72.42 | 98056.03 | 0.25 | 0.69 | 4.95 | 5.91 | 0.5 | 10 | 851.3785 | 1164.8937 | 1053.7178 | 851378.531 | 1164893.6663 | 4.3221e-06 | 2.5429 | 1053717.8497
3 | 80 | CONCLUIDO | 1.7255 | 57.95 | 51.96 | 27.35 | 0.43 | 114 | 163.4 | 50.28 | 4 | 112 | 29.12 | 20386.62 | 629.42 | 794.23 | 232.85 | 72.42 | 70533.91 | 0.31 | 0.71 | 4.88 | 4.25 | 0.5 | 10 | 782.1518 | 1070.1746 | 968.0386 | 782151.8012 | 1070174.6004 | 4.5516e-06 | 2.4146 | 968038.6386
4 | 80 | CONCLUIDO | 1.7774 | 56.26 | 51.04 | 34.02 | 0.54 | 90 | 164.83 | 50.28 | 5 | 88 | 29.55 | 20563.61 | 615.62 | 794.18 | 202 | 72.42 | 55229.86 | 0.36 | 0.72 | 4.84 | 3.33 | 0.5 | 10 | 744.2983 | 1018.3818 | 921.1888 | 744298.2876 | 1018381.7532 | 4.6885e-06 | 2.3442 | 921188.828
5 | 80 | CONCLUIDO | 1.8134 | 55.14 | 50.44 | 40.89 | 0.64 | 74 | 166.27 | 50.28 | 6 | 72 | 29.99 | 20741.2 | 605.87 | 794.21 | 182.82 | 72.42 | 45719.78 | 0.4 | 0.73 | 4.79 | 2.73 | 0.5 | 10 | 719.3617 | 984.2624 | 890.3258 | 719361.6759 | 984262.381 | 4.7835e-06 | 2.2975 | 890325.7608
6 | 80 | CONCLUIDO | 1.8378 | 54.41 | 50.06 | 47.67 | 0.74 | 63 | 167.72 | 50.28 | 7 | 61 | 30.44 | 20919.39 | 599.22 | 794.17 | 170.26 | 72.42 | 39496.64 | 0.43 | 0.74 | 4.78 | 2.35 | 0.5 | 10 | 703.1124 | 962.0294 | 870.2147 | 703112.429 | 962029.4445 | 4.8478e-06 | 2.2671 | 870214.7046
7 | 80 | CONCLUIDO | 1.8605 | 53.75 | 49.68 | 55.2 | 0.84 | 54 | 169.17 | 50.28 | 8 | 52 | 30.89 | 21098.19 | 591.89 | 794.19 | 157.17 | 72.42 | 32996.77 | 0.46 | 0.74 | 4.78 | 1.98 | 0.5 | 10 | 687.4192 | 940.5573 | 850.7918 | 687419.2129 | 940557.2939 | 4.9077e-06 | 2.2396 | 850791.8258
8 | 80 | CONCLUIDO | 1.8748 | 53.34 | 49.47 | 61.83 | 0.94 | 48 | 170.62 | 50.28 | 9 | 46 | 31.34 | 21277.6 | 587.04 | 794.18 | 150.45 | 72.42 | 29662.77 | 0.48 | 0.75 | 4.75 | 1.76 | 0.5 | 10 | 677.6947 | 927.2518 | 838.7562 | 677694.6849 | 927251.7657 | 4.9454e-06 | 2.2225 | 838756.1586
9 | 80 | CONCLUIDO | 1.8879 | 52.97 | 49.26 | 68.73 | 1.03 | 43 | 172.08 | 50.28 | 10 | 41 | 31.8 | 21457.64 | 581.93 | 794.18 | 143.12 | 72.42 | 26022.98 | 0.51 | 0.75 | 4.75 | 1.55 | 0.5 | 10 | 668.3539 | 914.4713 | 827.1954 | 668353.8716 | 914471.2529 | 4.98e-06 | 2.2071 | 827195.4
10 | 80 | CONCLUIDO | 1.8979 | 52.69 | 49.11 | 75.55 | 1.12 | 39 | 173.55 | 50.28 | 11 | 37 | 32.27 | 21638.31 | 577.17 | 794.18 | 138.06 | 72.42 | 23515.34 | 0.52 | 0.75 | 4.75 | 1.4 | 0.5 | 10 | 660.7411 | 904.0551 | 817.7733 | 660741.0645 | 904055.0743 | 5.0064e-06 | 2.1954 | 817773.3269
11 | 80 | CONCLUIDO | 1.9049 | 52.5 | 49.01 | 81.69 | 1.22 | 36 | 175.02 | 50.28 | 12 | 34 | 32.74 | 21819.6 | 573.99 | 794.17 | 135.01 | 72.42 | 22004.27 | 0.54 | 0.75 | 4.74 | 1.31 | 0.5 | 10 | 655.5927 | 897.0108 | 811.4014 | 655592.6955 | 897010.8487 | 5.0248e-06 | 2.1875 | 811401.3923
12 | 80 | CONCLUIDO | 1.9127 | 52.28 | 48.9 | 88.9 | 1.31 | 33 | 176.49 | 50.28 | 13 | 31 | 33.21 | 22001.54 | 570.72 | 794.2 | 131.27 | 72.42 | 20147.79 | 0.55 | 0.76 | 4.73 | 1.19 | 0.5 | 10 | 650.0973 | 889.4919 | 804.6 | 650097.3412 | 889491.8624 | 5.0454e-06 | 2.1783 | 804600.0075
13 | 80 | CONCLUIDO | 1.9209 | 52.06 | 48.77 | 97.54 | 1.4 | 30 | 177.97 | 50.28 | 14 | 28 | 33.69 | 22184.13 | 565.49 | 794.19 | 126.97 | 72.42 | 18015.16 | 0.57 | 0.76 | 4.73 | 1.06 | 0.5 | 10 | 643.0377 | 879.8326 | 795.8626 | 643037.7322 | 879832.594 | 5.067e-06 | 2.1692 | 795862.6061
14 | 80 | CONCLUIDO | 1.9257 | 51.93 | 48.7 | 104.36 | 1.48 | 28 | 179.46 | 50.28 | 15 | 26 | 34.18 | 22367.38 | 563.78 | 794.18 | 124.59 | 72.42 | 16834.74 | 0.58 | 0.76 | 4.73 | 0.99 | 0.5 | 10 | 639.9146 | 875.5594 | 791.9973 | 639914.6223 | 875559.4172 | 5.0797e-06 | 2.1637 | 791997.2553
15 | 80 | CONCLUIDO | 1.9312 | 51.78 | 48.62 | 112.2 | 1.57 | 26 | 180.95 | 50.28 | 16 | 24 | 34.67 | 22551.28 | 558.51 | 794.17 | 121.92 | 72.42 | 15507.07 | 0.59 | 0.76 | 4.72 | 0.91 | 0.5 | 10 | 634.0231 | 867.4984 | 784.7055 | 634023.0831 | 867498.3535 | 5.0942e-06 | 2.1575 | 784705.5282
16 | 80 | CONCLUIDO | 1.9332 | 51.73 | 48.6 | 116.63 | 1.65 | 25 | 182.45 | 50.28 | 17 | 23 | 35.17 | 22735.98 | 557.78 | 794.18 | 121.2 | 72.42 | 15156.18 | 0.6 | 0.76 | 4.72 | 0.89 | 0.5 | 10 | 632.7665 | 865.779 | 783.1503 | 632766.4667 | 865778.9954 | 5.0995e-06 | 2.1554 | 783150.2632
17 | 80 | CONCLUIDO | 1.9384 | 51.59 | 48.52 | 126.58 | 1.74 | 23 | 183.95 | 50.28 | 18 | 21 | 35.67 | 22921.24 | 551.85 | 794.17 | 118.77 | 72.42 | 13950.19 | 0.61 | 0.76 | 4.72 | 0.82 | 0.5 | 10 | 626.5519 | 857.276 | 775.4588 | 626551.9292 | 857275.9911 | 5.1132e-06 | 2.1496 | 775458.7737
18 | 80 | CONCLUIDO | 1.941 | 51.52 | 48.49 | 132.24 | 1.82 | 22 | 185.46 | 50.28 | 19 | 20 | 36.18 | 23107.19 | 550.87 | 794.17 | 117.38 | 72.42 | 13257.27 | 0.62 | 0.76 | 4.72 | 0.78 | 0.5 | 10 | 624.8931 | 855.0063 | 773.4057 | 624893.0832 | 855006.2848 | 5.12e-06 | 2.1467 | 773405.685
19 | 80 | CONCLUIDO | 1.9438 | 51.45 | 48.45 | 138.42 | 1.9 | 21 | 186.97 | 50.28 | 20 | 19 | 36.69 | 23293.82 | 549.49 | 794.17 | 116 | 72.42 | 12573.44 | 0.62 | 0.76 | 4.72 | 0.74 | 0.5 | 10 | 622.8521 | 852.2137 | 770.8797 | 622852.1106 | 852213.736 | 5.1274e-06 | 2.1437 | 770879.6531
20 | 80 | CONCLUIDO | 1.9455 | 51.4 | 48.43 | 145.3 | 1.98 | 20 | 188.49 | 50.28 | 21 | 18 | 37.21 | 23481.16 | 545.34 | 794.17 | 115.68 | 72.42 | 12419.8 | 0.63 | 0.76 | 4.72 | 0.73 | 0.5 | 10 | 619.3157 | 847.3751 | 766.5028 | 619315.719 | 847375.089 | 5.1319e-06 | 2.1417 | 766502.7998
21 | 80 | CONCLUIDO | 1.949 | 51.31 | 48.37 | 152.75 | 2.05 | 19 | 190.01 | 50.28 | 22 | 17 | 37.74 | 23669.2 | 543.54 | 794.17 | 113.72 | 72.42 | 11443.68 | 0.64 | 0.76 | 4.71 | 0.66 | 0.5 | 10 | 616.6833 | 843.7732 | 763.2447 | 616683.261 | 843773.2438 | 5.1411e-06 | 2.1379 | 763244.7096
22 | 80 | CONCLUIDO | 1.9513 | 51.25 | 48.34 | 161.15 | 2.13 | 18 | 191.55 | 50.28 | 23 | 16 | 38.27 | 23857.96 | 538.51 | 794.18 | 112.64 | 72.42 | 10908.89 | 0.64 | 0.76 | 4.71 | 0.64 | 0.5 | 10 | 612.3177 | 837.8001 | 757.8416 | 612317.7165 | 837800.1133 | 5.1472e-06 | 2.1354 | 757841.6463
23 | 80 | CONCLUIDO | 1.9534 | 51.19 | 48.32 | 170.55 | 2.21 | 17 | 193.08 | 50.28 | 24 | 15 | 38.8 | 24047.45 | 534.88 | 794.18 | 111.95 | 72.42 | 10572.05 | 0.65 | 0.76 | 4.71 | 0.61 | 0.5 | 10 | 609.0419 | 833.318 | 753.7873 | 609041.9047 | 833318.0031 | 5.1528e-06 | 2.1329 | 753787.3025
24 | 80 | CONCLUIDO | 1.9542 | 51.17 | 48.3 | 170.47 | 2.28 | 17 | 194.62 | 50.28 | 25 | 15 | 39.34 | 24237.67 | 533.97 | 794.19 | 111.32 | 72.42 | 10252.12 | 0.65 | 0.76 | 4.71 | 0.59 | 0.5 | 10 | 608.0712 | 831.9898 | 752.5859 | 608071.161 | 831989.7887 | 5.1549e-06 | 2.1321 | 752585.851
25 | 80 | CONCLUIDO | 1.9574 | 51.09 | 48.25 | 180.93 | 2.35 | 16 | 196.17 | 50.28 | 26 | 14 | 39.89 | 24428.62 | 529.15 | 794.17 | 109.6 | 72.42 | 9397.83 | 0.66 | 0.77 | 4.71 | 0.54 | 0.5 | 10 | 603.5089 | 825.7475 | 746.9394 | 603508.9279 | 825747.5401 | 5.1633e-06 | 2.1288 | 746939.3538
26 | 80 | CONCLUIDO | 1.9594 | 51.04 | 48.23 | 192.92 | 2.42 | 15 | 197.73 | 50.28 | 27 | 13 | 40.45 | 24620.33 | 526.63 | 794.17 | 108.87 | 72.42 | 9041.18 | 0.67 | 0.77 | 4.71 | 0.52 | 0.5 | 10 | 601.0568 | 822.3925 | 743.9045 | 601056.8443 | 822392.4911 | 5.1686e-06 | 2.1267 | 743904.506
27 | 80 | CONCLUIDO | 1.9597 | 51.03 | 48.22 | 192.88 | 2.49 | 15 | 199.29 | 50.28 | 28 | 13 | 41.01 | 24812.8 | 525.1 | 794.17 | 108.53 | 72.42 | 8870.13 | 0.67 | 0.77 | 4.71 | 0.51 | 0.5 | 10 | 599.8577 | 820.7518 | 742.4204 | 599857.7011 | 820751.7705 | 5.1694e-06 | 2.1263 | 742420.3735
28 | 80 | CONCLUIDO | 1.9622 | 50.96 | 48.19 | 206.51 | 2.56 | 14 | 200.85 | 50.28 | 29 | 12 | 41.57 | 25006.03 | 522.68 | 794.17 | 107.49 | 72.42 | 8355.01 | 0.67 | 0.77 | 4.71 | 0.48 | 0.5 | 10 | 597.2826 | 817.2284 | 739.2333 | 597282.5905 | 817228.3906 | 5.176e-06 | 2.1233 | 739233.26
29 | 80 | CONCLUIDO | 1.9625 | 50.96 | 48.18 | 206.48 | 2.63 | 14 | 202.43 | 50.28 | 30 | 12 | 42.15 | 25200.04 | 519.56 | 794.17 | 107.29 | 72.42 | 8254.14 | 0.67 | 0.77 | 4.7 | 0.47 | 0.5 | 10 | 594.9875 | 814.0881 | 736.3927 | 594987.4589 | 814088.0902 | 5.1768e-06 | 2.1233 | 736392.6655
30 | 80 | CONCLUIDO | 1.9657 | 50.87 | 48.13 | 222.14 | 2.7 | 13 | 204.01 | 50.28 | 31 | 11 | 42.73 | 25394.96 | 513.6 | 794.18 | 105.6 | 72.42 | 7416.38 | 0.69 | 0.77 | 4.7 | 0.42 | 0.5 | 10 | 589.6725 | 806.816 | 729.8146 | 589672.5158 | 806815.9507 | 5.1852e-06 | 2.1196 | 729814.5687
31 | 80 | CONCLUIDO | 1.9649 | 50.89 | 48.15 | 222.23 | 2.76 | 13 | 205.59 | 50.28 | 32 | 11 | 43.31 | 25590.57 | 518.8 | 794.19 | 106.17 | 72.42 | 7697.26 | 0.68 | 0.77 | 4.71 | 0.44 | 0.5 | 10 | 593.6006 | 812.1905 | 734.6762 | 593600.5631 | 812190.4782 | 5.1831e-06 | 2.1204 | 734676.1589
32 | 80 | CONCLUIDO | 1.9643 | 50.91 | 48.16 | 222.3 | 2.83 | 13 | 207.19 | 50.28 | 33 | 10 | 43.91 | 25786.97 | 510.38 | 794.17 | 106.68 | 72.42 | 7954.33 | 0.68 | 0.77 | 4.71 | 0.46 | 0.5 | 10 | 587.9957 | 804.5216 | 727.7392 | 587995.6666 | 804521.6115 | 5.1815e-06 | 2.1212 | 727739.1981
33 | 80 | CONCLUIDO | 1.9681 | 50.81 | 48.1 | 240.5 | 2.89 | 12 | 208.78 | 50.28 | 34 | 8 | 44.5 | 25984.2 | 509.3 | 794.17 | 104.45 | 72.42 | 6846.88 | 0.69 | 0.77 | 4.7 | 0.39 | 0.5 | 10 | 585.8512 | 801.5874 | 725.085 | 585851.1601 | 801587.4032 | 5.1915e-06 | 2.1171 | 725085.0265
34 | 80 | CONCLUIDO | 1.9675 | 50.82 | 48.11 | 240.57 | 2.96 | 12 | 210.39 | 50.28 | 35 | 7 | 45.11 | 26182.25 | 512.29 | 794.17 | 105.04 | 72.42 | 7140.94 | 0.69 | 0.77 | 4.7 | 0.41 | 0.5 | 10 | 588.1389 | 804.7175 | 727.9164 | 588138.8509 | 804717.5227 | 5.1899e-06 | 2.1175 | 727916.4117
35 | 80 | CONCLUIDO | 1.967 | 50.84 | 48.13 | 240.63 | 3.02 | 12 | 212 | 50.28 | 36 | 5 | 45.72 | 26381.14 | 509.64 | 794.17 | 105.2 | 72.42 | 7220.34 | 0.69 | 0.77 | 4.71 | 0.42 | 0.5 | 10 | 586.5462 | 802.5384 | 725.9452 | 586546.1911 | 802538.3752 | 5.1886e-06 | 2.1183 | 725945.239
36 | 80 | CONCLUIDO | 1.9668 | 50.84 | 48.13 | 240.67 | 3.08 | 12 | 213.62 | 50.28 | 37 | 3 | 46.34 | 26580.87 | 509.89 | 794.17 | 105.36 | 72.42 | 7300.84 | 0.69 | 0.77 | 4.71 | 0.43 | 0.5 | 10 | 586.7766 | 802.8536 | 726.2304 | 586776.5644 | 802853.5822 | 5.1881e-06 | 2.1183 | 726230.3631
37 | 80 | CONCLUIDO | 1.9667 | 50.85 | 48.14 | 240.68 | 3.14 | 12 | 215.25 | 50.28 | 38 | 2 | 46.97 | 26781.46 | 510.47 | 794.23 | 105.55 | 72.42 | 7396.32 | 0.69 | 0.77 | 4.71 | 0.43 | 0.5 | 10 | 587.2546 | 803.5077 | 726.8221 | 587254.6452 | 803507.7135 | 5.1878e-06 | 2.1187 | 726822.065
38 | 80 | CONCLUIDO | 1.9699 | 50.76 | 48.08 | 262.28 | 3.2 | 11 | 216.88 | 50.28 | 39 | 1 | 47.6 | 26982.93 | 511 | 794.17 | 103.62 | 72.42 | 6436.35 | 0.7 | 0.77 | 4.71 | 0.38 | 0.5 | 10 | 586.4016 | 802.3406 | 725.7663 | 586401.6325 | 802340.5837 | 5.1963e-06 | 2.115 | 725766.3245
39 | 80 | CONCLUIDO | 1.9698 | 50.77 | 48.09 | 262.3 | 3.25 | 11 | 218.52 | 50.28 | 40 | 0 | 48.24 | 27185.27 | 514.89 | 794.17 | 103.9 | 72.42 | 6576.28 | 0.7 | 0.77 | 4.71 | 0.38 | 0.5 | 10 | 589.1651 | 806.1217 | 729.1865 | 589165.0807 | 806121.6556 | 5.196e-06 | 2.1154 | 729186.5361

## RESULTADOS_5
Unnamed: 0 | Volume de calda [L] | STATUS | Capacidade operacional [ha/h] | Tempo de missao [h] | Tempo util [h] | Tempo por voo [min] | Autonomia Projetada [h] | N° Voos | MTOW [kg] | Massa Estrutura [kg] | Combustível [kg] | Abastecimentos | Massa gerador | Potência gerador [W] | Combustível consumido [L] | Calda cons [L] | Distância percorrida [km] | Distância Pulverizando [km] | RTL ACUMULADO[m] | EOC [km/km] | EOC [h/h] | Tempo de manobra [h] | Tempo rtl_rtw [h] | V pulv [m/s] | V desloc [m/s] | Preço Total por ha Simples [R$/ha] | Preço Total por ha Presumido [R$/ha] | Preço Total por ha Real [R$/ha] | Preço Total Simples [R$] | Preço Total Presumido [R$] | Prod CAPEX [ha/R$] | Dias Trabalhados | Preço Total Real [R$]
0 | 35 | CONCLUIDO | 1.4572 | 68.63 | 60.83 | 10.64 | 0.22 | 343 | 80.84 | 35.1 | 1 | 341 | 9.74 | 10204.21 | 472.89 | 794.25 | 528.63 | 72.42 | 217281.66 | 0.14 | 0.61 | 5.28 | 13.12 | 0.5 | 10 | 729.0349 | 997.4977 | 902.298 | 729034.919 | 997497.7389 | 5.3652e-06 | 2.8596 | 902297.9547
1 | 35 | CONCLUIDO | 1.7328 | 57.71 | 53.27 | 21.6 | 0.43 | 148 | 82.04 | 35.1 | 2 | 146 | 9.94 | 10352.53 | 407.28 | 794.23 | 277.17 | 72.42 | 92522.61 | 0.26 | 0.69 | 4.92 | 5.56 | 0.5 | 10 | 534.5708 | 731.4233 | 661.6173 | 534570.7861 | 731423.3331 | 6.3799e-06 | 2.4046 | 661617.3168
2 | 35 | CONCLUIDO | 1.8304 | 54.63 | 51.14 | 32.99 | 0.63 | 93 | 83.25 | 35.1 | 3 | 91 | 10.15 | 10501.19 | 383.83 | 794.2 | 206.82 | 72.42 | 57624.25 | 0.35 | 0.72 | 4.81 | 3.43 | 0.5 | 10 | 481.4727 | 658.7722 | 595.8999 | 481472.7162 | 658772.2113 | 6.7393e-06 | 2.2763 | 595899.9161
3 | 35 | CONCLUIDO | 1.8771 | 53.27 | 50.21 | 44.3 | 0.83 | 68 | 84.46 | 35.1 | 4 | 66 | 10.36 | 10650.22 | 369.93 | 794.19 | 174.76 | 72.42 | 41719.84 | 0.41 | 0.74 | 4.8 | 2.5 | 0.5 | 10 | 456.3727 | 624.4293 | 564.8347 | 456372.74 | 624429.3165 | 6.9112e-06 | 2.2196 | 564834.659
4 | 35 | CONCLUIDO | 1.9067 | 52.45 | 49.64 | 56.2 | 1.02 | 53 | 85.67 | 35.1 | 5 | 51 | 10.57 | 10799.59 | 358.67 | 794.19 | 155.77 | 72.42 | 32301.26 | 0.46 | 0.74 | 4.78 | 1.93 | 0.5 | 10 | 439.4186 | 601.2319 | 543.8512 | 439418.6108 | 601231.929 | 7.0202e-06 | 2.1854 | 543851.1975
5 | 35 | CONCLUIDO | 1.9261 | 51.92 | 49.29 | 68.77 | 1.21 | 43 | 86.88 | 35.1 | 6 | 41 | 10.78 | 10949.33 | 347.95 | 794.17 | 144.12 | 72.42 | 26525.67 | 0.5 | 0.75 | 4.75 | 1.58 | 0.5 | 10 | 426.3039 | 583.2878 | 527.6196 | 426303.9104 | 583287.8174 | 7.0916e-06 | 2.1633 | 527619.6467
6 | 35 | CONCLUIDO | 1.941 | 51.52 | 49.01 | 81.68 | 1.39 | 36 | 88.1 | 35.1 | 7 | 34 | 11 | 11099.43 | 338.78 | 794.17 | 134.85 | 72.42 | 21923.32 | 0.54 | 0.75 | 4.74 | 1.3 | 0.5 | 10 | 415.7169 | 568.8022 | 514.5165 | 415716.9071 | 568802.2124 | 7.1465e-06 | 2.1467 | 514516.5275
7 | 35 | CONCLUIDO | 1.9512 | 51.25 | 48.82 | 94.5 | 1.57 | 31 | 89.32 | 35.1 | 8 | 29 | 11.22 | 11249.89 | 328.43 | 794.2 | 128.54 | 72.42 | 18795.5 | 0.56 | 0.76 | 4.74 | 1.12 | 0.5 | 10 | 405.7285 | 555.1356 | 502.1543 | 405728.5053 | 555135.6404 | 7.184e-06 | 2.1354 | 502154.274
8 | 35 | CONCLUIDO | 1.9594 | 51.04 | 48.68 | 108.17 | 1.75 | 27 | 90.54 | 35.1 | 9 | 23 | 11.44 | 11400.71 | 320.25 | 794.17 | 123.81 | 72.42 | 16448.85 | 0.58 | 0.76 | 4.73 | 0.97 | 0.5 | 10 | 397.914 | 544.4435 | 492.4826 | 397914.0203 | 544443.5173 | 7.2142e-06 | 2.1267 | 492482.5921
9 | 35 | CONCLUIDO | 1.9628 | 50.95 | 48.62 | 116.7 | 1.91 | 25 | 91.77 | 35.1 | 10 | 6 | 11.67 | 11551.91 | 316.62 | 794.18 | 121.21 | 72.42 | 15160.42 | 0.6 | 0.76 | 4.75 | 0.92 | 0.5 | 10 | 394.5203 | 539.8001 | 488.2824 | 394520.3388 | 539800.1326 | 7.2267e-06 | 2.1229 | 488282.3655
10 | 35 | CONCLUIDO | 1.9649 | 50.89 | 48.59 | 121.47 | 2.08 | 24 | 93 | 35.1 | 11 | 1 | 11.9 | 11703.47 | 317.23 | 794.18 | 120.1 | 72.42 | 14608.79 | 0.6 | 0.76 | 4.75 | 0.88 | 0.5 | 10 | 394.4254 | 539.6703 | 488.1649 | 394425.4429 | 539670.2918 | 7.2345e-06 | 2.1204 | 488164.9166
11 | 35 | CONCLUIDO | 1.9649 | 50.89 | 48.59 | 121.47 | 2.24 | 24 | 94.23 | 35.1 | 12 | 0 | 12.13 | 11855.41 | 321.09 | 794.18 | 120.08 | 72.42 | 14599.33 | 0.6 | 0.76 | 4.75 | 0.88 | 0.5 | 10 | 397.0981 | 543.3271 | 491.4728 | 397098.0929 | 543327.1295 | 7.2345e-06 | 2.1204 | 491472.7508

## RESULTADOS_8
Unnamed: 0 | Volume de calda [L] | STATUS | Capacidade operacional [ha/h] | Tempo de missao [h] | Tempo util [h] | Tempo por voo [min] | Autonomia Projetada [h] | N° Voos | MTOW [kg] | Massa Estrutura [kg] | Combustível [kg] | Abastecimentos | Massa gerador | Potência gerador [W] | Combustível consumido [L] | Calda cons [L] | Distância percorrida [km] | Distância Pulverizando [km] | RTL ACUMULADO[m] | EOC [km/km] | EOC [h/h] | Tempo de manobra [h] | Tempo rtl_rtw [h] | V pulv [m/s] | V desloc [m/s] | Preço Total por ha Simples [R$/ha] | Preço Total por ha Presumido [R$/ha] | Preço Total por ha Real [R$/ha] | Preço Total Simples [R$] | Preço Total Presumido [R$] | Prod CAPEX [ha/R$] | Dias Trabalhados | Preço Total Real [R$]
0 | 50 | CONCLUIDO | 1.3013 | 76.85 | 64.9 | 8.73 | 0.16 | 446 | 107.41 | 41.65 | 1 | 444 | 14.77 | 13481.73 | 614.06 | 794.32 | 666.53 | 72.42 | 285712.74 | 0.11 | 0.57 | 5.4 | 17.19 | 0.5 | 10 | 1031.7364 | 1411.6673 | 1276.9397 | 1031736.4109 | 1411667.2744 | 4.1492e-06 | 3.2021 | 1276939.731
1 | 50 | CONCLUIDO | 1.6434 | 60.85 | 54.68 | 17.64 | 0.32 | 186 | 108.68 | 41.65 | 2 | 184 | 15.03 | 13638.32 | 512.33 | 794.21 | 324.21 | 72.42 | 115853.48 | 0.22 | 0.68 | 4.99 | 6.97 | 0.5 | 10 | 688.3171 | 941.7859 | 851.9032 | 688317.1446 | 941785.8837 | 5.2399e-06 | 2.5354 | 851903.1608
2 | 50 | CONCLUIDO | 1.7638 | 56.69 | 52.06 | 26.7 | 0.48 | 117 | 109.96 | 41.65 | 3 | 115 | 15.31 | 13795.21 | 482.86 | 794.21 | 236.77 | 72.42 | 72479.96 | 0.31 | 0.71 | 4.87 | 4.35 | 0.5 | 10 | 607.9305 | 831.7973 | 752.4117 | 607930.4753 | 831797.2963 | 5.6238e-06 | 2.3621 | 752411.7298
3 | 50 | CONCLUIDO | 1.826 | 54.77 | 50.84 | 35.89 | 0.63 | 85 | 111.23 | 41.65 | 4 | 83 | 15.58 | 13952.52 | 466.78 | 794.25 | 196.23 | 72.42 | 52368.99 | 0.37 | 0.73 | 4.81 | 3.13 | 0.5 | 10 | 570.4951 | 780.5766 | 706.0794 | 570495.1132 | 780576.5824 | 5.8222e-06 | 2.2821 | 706079.4489
4 | 50 | CONCLUIDO | 1.862 | 53.7 | 50.18 | 44.94 | 0.78 | 67 | 112.51 | 41.65 | 5 | 65 | 15.86 | 14110.24 | 455.51 | 794.21 | 173.58 | 72.42 | 41136.35 | 0.42 | 0.74 | 4.8 | 2.47 | 0.5 | 10 | 548.7076 | 750.7659 | 679.1139 | 548707.5992 | 750765.9445 | 5.9369e-06 | 2.2375 | 679113.8965
5 | 50 | CONCLUIDO | 1.8873 | 52.99 | 49.73 | 54.25 | 0.93 | 55 | 113.79 | 41.65 | 6 | 53 | 16.14 | 14268.39 | 446.67 | 794.17 | 158.87 | 72.42 | 33838.03 | 0.46 | 0.74 | 4.77 | 2.02 | 0.5 | 10 | 533.2897 | 729.6704 | 660.0317 | 533289.6646 | 729670.4463 | 6.0176e-06 | 2.2079 | 660031.723
6 | 50 | CONCLUIDO | 1.9071 | 52.44 | 49.38 | 64.4 | 1.07 | 46 | 115.08 | 41.65 | 7 | 44 | 16.43 | 14426.96 | 439.29 | 794.17 | 147.05 | 72.42 | 27972.79 | 0.49 | 0.75 | 4.76 | 1.67 | 0.5 | 10 | 521.1847 | 713.1079 | 645.0498 | 521184.6651 | 713107.8518 | 6.0807e-06 | 2.185 | 645049.8393
7 | 50 | CONCLUIDO | 1.9197 | 52.09 | 49.17 | 73.75 | 1.21 | 40 | 116.37 | 41.65 | 8 | 38 | 16.72 | 14585.96 | 431.64 | 794.2 | 140.13 | 72.42 | 24546.32 | 0.52 | 0.75 | 4.75 | 1.46 | 0.5 | 10 | 511.5636 | 699.9438 | 633.1422 | 511563.5544 | 699943.8237 | 6.1209e-06 | 2.1704 | 633142.1675
8 | 50 | CONCLUIDO | 1.9309 | 51.79 | 48.98 | 83.96 | 1.35 | 35 | 117.66 | 41.65 | 9 | 33 | 17.01 | 14745.39 | 424.38 | 794.17 | 133.72 | 72.42 | 21362.18 | 0.54 | 0.75 | 4.74 | 1.27 | 0.5 | 10 | 502.7832 | 687.9302 | 622.2751 | 502783.2049 | 687930.1621 | 6.1566e-06 | 2.1579 | 622275.073
9 | 50 | CONCLUIDO | 1.9409 | 51.52 | 48.8 | 94.45 | 1.48 | 31 | 118.96 | 41.65 | 10 | 29 | 17.31 | 14905.25 | 417.36 | 794.19 | 127.83 | 72.42 | 18437.43 | 0.57 | 0.76 | 4.73 | 1.09 | 0.5 | 10 | 494.6119 | 676.7499 | 612.1618 | 494611.9222 | 676749.8528 | 6.1885e-06 | 2.1467 | 612161.7966
10 | 50 | CONCLUIDO | 1.9468 | 51.37 | 48.71 | 104.37 | 1.61 | 28 | 120.26 | 41.65 | 11 | 26 | 17.61 | 15065.56 | 413.55 | 794.19 | 124.66 | 72.42 | 16871.15 | 0.58 | 0.76 | 4.73 | 1 | 0.5 | 10 | 490.125 | 670.6106 | 606.6085 | 490124.9936 | 670610.639 | 6.2073e-06 | 2.1404 | 606608.5008
11 | 50 | CONCLUIDO | 1.9511 | 51.25 | 48.64 | 112.24 | 1.74 | 26 | 121.56 | 41.65 | 12 | 24 | 17.91 | 15226.31 | 406.18 | 794.24 | 122.52 | 72.42 | 15809.78 | 0.59 | 0.76 | 4.73 | 0.93 | 0.5 | 10 | 483.6485 | 661.7492 | 598.5928 | 483648.5161 | 661749.2368 | 6.221e-06 | 2.1354 | 598592.8184
12 | 50 | CONCLUIDO | 1.958 | 51.07 | 48.53 | 126.59 | 1.87 | 23 | 122.87 | 41.65 | 13 | 21 | 18.22 | 15387.5 | 398.29 | 794.18 | 118.82 | 72.42 | 13972.4 | 0.61 | 0.76 | 4.72 | 0.82 | 0.5 | 10 | 476.0636 | 651.3712 | 589.2052 | 476063.5517 | 651371.1539 | 6.243e-06 | 2.1279 | 589205.2051
13 | 50 | CONCLUIDO | 1.9599 | 51.02 | 48.5 | 132.27 | 1.99 | 22 | 124.18 | 41.65 | 14 | 20 | 18.53 | 15549.15 | 393.18 | 794.17 | 117.88 | 72.42 | 13512.06 | 0.61 | 0.76 | 4.72 | 0.79 | 0.5 | 10 | 471.9461 | 645.7375 | 584.1092 | 471946.0936 | 645737.466 | 6.2491e-06 | 2.1258 | 584109.1886
14 | 50 | CONCLUIDO | 1.9645 | 50.9 | 48.42 | 145.27 | 2.11 | 20 | 125.49 | 41.65 | 15 | 17 | 18.84 | 15711.24 | 388.12 | 794.17 | 115.2 | 72.42 | 12177.19 | 0.63 | 0.76 | 4.72 | 0.72 | 0.5 | 10 | 467.0474 | 639.0348 | 578.0462 | 467047.3569 | 639034.7984 | 6.2638e-06 | 2.1208 | 578046.2141
15 | 50 | CONCLUIDO | 1.9673 | 50.83 | 48.37 | 152.76 | 2.23 | 19 | 126.81 | 41.65 | 16 | 13 | 19.16 | 15873.8 | 381.37 | 794.22 | 113.49 | 72.42 | 11328.08 | 0.64 | 0.76 | 4.72 | 0.67 | 0.5 | 10 | 461.5351 | 631.4926 | 571.2239 | 461535.0598 | 631492.6304 | 6.2727e-06 | 2.1179 | 571223.86
16 | 50 | CONCLUIDO | 1.9691 | 50.78 | 48.35 | 161.16 | 2.34 | 18 | 128.13 | 41.65 | 17 | 7 | 19.48 | 16036.82 | 380.99 | 794.17 | 112.36 | 72.42 | 10768.54 | 0.64 | 0.76 | 4.73 | 0.64 | 0.5 | 10 | 460.7776 | 630.4562 | 570.2863 | 460777.553 | 630456.176 | 6.2784e-06 | 2.1158 | 570286.3235
17 | 50 | CONCLUIDO | 1.9708 | 50.74 | 48.33 | 170.57 | 2.46 | 17 | 129.46 | 41.65 | 18 | 2 | 19.81 | 16200.3 | 378.81 | 794.17 | 111.67 | 72.42 | 10429.45 | 0.65 | 0.76 | 4.73 | 0.62 | 0.5 | 10 | 458.805 | 627.7572 | 567.845 | 458804.986 | 627757.2228 | 6.2839e-06 | 2.1142 | 567844.9546
18 | 50 | CONCLUIDO | 1.9703 | 50.75 | 48.34 | 170.61 | 2.57 | 17 | 130.79 | 41.65 | 19 | 0 | 20.14 | 16364.25 | 383.08 | 794.17 | 111.95 | 72.42 | 10571.03 | 0.65 | 0.76 | 4.73 | 0.63 | 0.5 | 10 | 461.9048 | 631.9985 | 571.6815 | 461904.8174 | 631998.5489 | 6.2823e-06 | 2.1146 | 571681.4944

## RESULTADOS_3
Unnamed: 0 | Volume de calda [L] | STATUS | Capacidade operacional [ha/h] | Tempo de missao [h] | Tempo util [h] | Tempo por voo [min] | Autonomia Projetada [h] | N° Voos | MTOW [kg] | Massa Estrutura [kg] | Combustível [kg] | Abastecimentos | Massa gerador | Potência gerador [W] | Combustível consumido [L] | Calda cons [L] | Distância percorrida [km] | Distância Pulverizando [km] | RTL ACUMULADO[m] | EOC [km/km] | EOC [h/h] | Tempo de manobra [h] | Tempo rtl_rtw [h] | V pulv [m/s] | V desloc [m/s] | Preço Total por ha Simples [R$/ha] | Preço Total por ha Presumido [R$/ha] | Preço Total por ha Real [R$/ha] | Preço Total Simples [R$] | Preço Total Presumido [R$] | Prod CAPEX [ha/R$] | Dias Trabalhados | Preço Total Real [R$]
0 | 25 | CONCLUIDO | 1.5762 | 63.44 | 57.91 | 12.92 | 0.28 | 269 | 61.76 | 28.92 | 1 | 267 | 6.84 | 7851.41 | 370.58 | 794.25 | 431.67 | 72.42 | 169167.68 | 0.17 | 0.64 | 5.14 | 10.2 | 0.5 | 10 | 545.0019 | 745.6956 | 674.5275 | 545001.8847 | 745695.6225 | 6.6469e-06 | 2.6433 | 674527.4789
1 | 25 | CONCLUIDO | 1.8004 | 55.54 | 52.11 | 26.5 | 0.55 | 118 | 62.92 | 28.92 | 2 | 116 | 7 | 7994.37 | 324.09 | 794.21 | 237.88 | 72.42 | 73030.28 | 0.3 | 0.71 | 4.89 | 4.4 | 0.5 | 10 | 424.5954 | 580.9501 | 525.505 | 424595.3535 | 580950.0945 | 7.5924e-06 | 2.3142 | 525505.0328
2 | 25 | CONCLUIDO | 1.8774 | 53.27 | 50.44 | 40.9 | 0.81 | 74 | 64.08 | 28.92 | 3 | 72 | 7.16 | 8137.65 | 303.69 | 794.2 | 182.35 | 72.42 | 45483.81 | 0.4 | 0.73 | 4.81 | 2.73 | 0.5 | 10 | 387.6277 | 530.3693 | 479.7516 | 387627.6798 | 530369.2925 | 7.9171e-06 | 2.2196 | 479751.5916
3 | 25 | CONCLUIDO | 1.9167 | 52.17 | 49.64 | 56.2 | 1.07 | 53 | 65.25 | 28.92 | 4 | 51 | 7.33 | 8281.25 | 288.81 | 794.2 | 155.74 | 72.42 | 32286.6 | 0.46 | 0.74 | 4.77 | 1.93 | 0.5 | 10 | 366.877 | 501.9773 | 454.0693 | 366876.9805 | 501977.2702 | 8.0828e-06 | 2.1738 | 454069.2641
4 | 25 | CONCLUIDO | 1.9403 | 51.54 | 49.17 | 71.96 | 1.31 | 41 | 66.42 | 28.92 | 5 | 37 | 7.49 | 8425.16 | 274.91 | 794.17 | 140.16 | 72.42 | 24556.66 | 0.52 | 0.75 | 4.75 | 1.47 | 0.5 | 10 | 351.3716 | 480.7622 | 434.8789 | 351371.6324 | 480762.1689 | 8.1824e-06 | 2.1475 | 434878.9023
5 | 25 | CONCLUIDO | 1.95 | 51.28 | 49 | 84 | 1.55 | 35 | 67.59 | 28.92 | 6 | 15 | 7.66 | 8569.4 | 266.02 | 794.18 | 134.03 | 72.42 | 21521.9 | 0.54 | 0.75 | 4.76 | 1.29 | 0.5 | 10 | 342.9535 | 469.2441 | 424.4601 | 342953.4896 | 469244.0945 | 8.2233e-06 | 2.1367 | 424460.0967
6 | 25 | CONCLUIDO | 1.9533 | 51.2 | 48.94 | 88.99 | 1.78 | 33 | 68.76 | 28.92 | 7 | 1 | 7.83 | 8713.95 | 267.99 | 794.17 | 131.7 | 72.42 | 20363.06 | 0.55 | 0.75 | 4.77 | 1.23 | 0.5 | 10 | 343.5843 | 470.1072 | 425.2408 | 343584.2902 | 470107.1838 | 8.2372e-06 | 2.1333 | 425240.814
7 | 25 | CONCLUIDO | 1.9533 | 51.2 | 48.94 | 88.99 | 2 | 33 | 69.93 | 28.92 | 8 | 0 | 8.01 | 8858.84 | 272.1 | 794.17 | 131.69 | 72.42 | 20361.72 | 0.55 | 0.75 | 4.77 | 1.23 | 0.5 | 10 | 346.4469 | 474.024 | 428.7838 | 346446.9393 | 474023.9865 | 8.2372e-06 | 2.1333 | 428783.8025

## RESULTADOS_15
Unnamed: 0 | Volume de calda [L] | STATUS | Capacidade operacional [ha/h] | Tempo de missao [h] | Tempo util [h] | Tempo por voo [min] | Autonomia Projetada [h] | N° Voos | MTOW [kg] | Massa Estrutura [kg] | Combustível [kg] | Abastecimentos | Massa gerador | Potência gerador [W] | Combustível consumido [L] | Calda cons [L] | Distância percorrida [km] | Distância Pulverizando [km] | RTL ACUMULADO[m] | EOC [km/km] | EOC [h/h] | Tempo de manobra [h] | Tempo rtl_rtw [h] | V pulv [m/s] | V desloc [m/s] | Preço Total por ha Simples [R$/ha] | Preço Total por ha Presumido [R$/ha] | Preço Total por ha Real [R$/ha] | Preço Total Simples [R$] | Preço Total Presumido [R$] | Prod CAPEX [ha/R$] | Dias Trabalhados | Preço Total Real [R$]
0 | 85 | CONCLUIDO | 0.9882 | 101.19 | 75.2 | 6.47 | 0.11 | 697 | 167.88 | 51.39 | 1 | 695 | 30.49 | 20939.59 | 955.55 | 794.36 | 1011.47 | 72.42 | 456931.32 | 0.07 | 0.49 | 5.84 | 27.48 | 0.5 | 10 | 2034.6904 | 2783.9532 | 2518.2566 | 2034690.4391 | 2783953.223 | 2.5437e-06 | 4.2162 | 2518256.6347
1 | 85 | CONCLUIDO | 1.448 | 69.06 | 57.71 | 13.07 | 0.21 | 265 | 169.33 | 51.39 | 2 | 263 | 30.94 | 21118.46 | 730.33 | 794.25 | 425.63 | 72.42 | 166171.35 | 0.17 | 0.64 | 5.1 | 10 | 0.5 | 10 | 1069.8097 | 1463.7608 | 1324.0615 | 1069809.6702 | 1463760.7875 | 3.7273e-06 | 2.8775 | 1324061.5123
2 | 85 | CONCLUIDO | 1.6192 | 61.76 | 53.83 | 19.69 | 0.31 | 164 | 170.79 | 51.39 | 3 | 162 | 31.4 | 21297.94 | 678.7 | 794.24 | 295.5 | 72.42 | 101607.77 | 0.25 | 0.69 | 4.96 | 6.12 | 0.5 | 10 | 892.16 | 1220.6926 | 1104.1914 | 892159.9592 | 1220692.6155 | 4.168e-06 | 2.5733 | 1104191.4255
3 | 85 | CONCLUIDO | 1.7093 | 58.5 | 52.1 | 26.27 | 0.41 | 119 | 172.25 | 51.39 | 4 | 117 | 31.86 | 21478.05 | 654.46 | 794.21 | 237.76 | 72.42 | 72966.9 | 0.3 | 0.71 | 4.88 | 4.39 | 0.5 | 10 | 816.8116 | 1117.5977 | 1010.9357 | 816811.5954 | 1117597.66 | 4.3999e-06 | 2.4375 | 1010935.7079
4 | 85 | CONCLUIDO | 1.7638 | 56.7 | 51.17 | 33.01 | 0.51 | 93 | 173.71 | 51.39 | 5 | 91 | 32.32 | 21658.78 | 640.37 | 794.21 | 206.64 | 72.42 | 57535.64 | 0.35 | 0.72 | 4.85 | 3.46 | 0.5 | 10 | 776.0603 | 1061.8399 | 960.4994 | 776060.3044 | 1061839.9459 | 4.5402e-06 | 2.3625 | 960499.4317
5 | 85 | CONCLUIDO | 1.8007 | 55.54 | 50.55 | 39.39 | 0.61 | 77 | 175.18 | 51.39 | 6 | 75 | 32.79 | 21840.16 | 630.37 | 794.17 | 186.13 | 72.42 | 47360.59 | 0.39 | 0.73 | 4.82 | 2.85 | 0.5 | 10 | 749.5684 | 1025.5925 | 927.7114 | 749568.376 | 1025592.5207 | 4.6352e-06 | 2.3142 | 927711.41
6 | 85 | CONCLUIDO | 1.8285 | 54.69 | 50.11 | 46.26 | 0.7 | 65 | 176.66 | 51.39 | 7 | 63 | 33.27 | 22022.17 | 622.83 | 794.18 | 171.51 | 72.42 | 40109.68 | 0.42 | 0.74 | 4.8 | 2.41 | 0.5 | 10 | 730.4404 | 999.4208 | 904.0374 | 730440.3811 | 999420.7542 | 4.7068e-06 | 2.2788 | 904037.4401
7 | 85 | CONCLUIDO | 1.8483 | 54.1 | 49.8 | 52.42 | 0.8 | 57 | 178.14 | 51.39 | 8 | 55 | 33.75 | 22204.83 | 616.98 | 794.19 | 161.03 | 72.42 | 34910.62 | 0.45 | 0.74 | 4.78 | 2.09 | 0.5 | 10 | 716.8307 | 980.7994 | 887.1933 | 716830.7336 | 980799.434 | 4.7577e-06 | 2.2542 | 887193.3126
8 | 85 | CONCLUIDO | 1.8654 | 53.61 | 49.54 | 59.45 | 0.89 | 50 | 179.63 | 51.39 | 9 | 48 | 34.24 | 22388.15 | 611.09 | 794.2 | 152.87 | 72.42 | 30862.34 | 0.47 | 0.75 | 4.76 | 1.83 | 0.5 | 10 | 704.7391 | 964.2551 | 872.228 | 704739.1078 | 964255.1382 | 4.8018e-06 | 2.2338 | 872227.9812
9 | 85 | CONCLUIDO | 1.8779 | 53.25 | 49.35 | 65.8 | 0.98 | 45 | 181.12 | 51.39 | 10 | 43 | 34.73 | 22572.13 | 606.67 | 794.19 | 146.37 | 72.42 | 27640.32 | 0.49 | 0.75 | 4.76 | 1.65 | 0.5 | 10 | 695.9539 | 952.2348 | 861.3549 | 695953.901 | 952234.8307 | 4.8339e-06 | 2.2188 | 861354.8749
10 | 85 | CONCLUIDO | 1.8885 | 52.95 | 49.19 | 71.98 | 1.07 | 41 | 182.62 | 51.39 | 11 | 39 | 35.22 | 22756.91 | 602.24 | 794.17 | 140.82 | 72.42 | 24883.4 | 0.51 | 0.75 | 4.75 | 1.48 | 0.5 | 10 | 688.1099 | 941.5023 | 851.6466 | 688109.8629 | 941502.2717 | 4.8612e-06 | 2.2062 | 851646.6163
11 | 85 | CONCLUIDO | 1.8986 | 52.67 | 49.04 | 79.53 | 1.16 | 37 | 184.12 | 51.39 | 12 | 35 | 35.73 | 22942.24 | 598.44 | 794.18 | 135.83 | 72.42 | 22411.12 | 0.53 | 0.75 | 4.75 | 1.34 | 0.5 | 10 | 681.0316 | 931.8175 | 842.8861 | 681031.6043 | 931817.4861 | 4.8872e-06 | 2.1946 | 842886.133
12 | 85 | CONCLUIDO | 1.9061 | 52.46 | 48.94 | 86.36 | 1.24 | 34 | 185.63 | 51.39 | 13 | 32 | 36.24 | 23128.27 | 594.78 | 794.17 | 132.25 | 72.42 | 20634.33 | 0.55 | 0.75 | 4.74 | 1.23 | 0.5 | 10 | 675.2773 | 923.9441 | 835.7642 | 675277.2534 | 923944.1292 | 4.9065e-06 | 2.1858 | 835764.1983
13 | 85 | CONCLUIDO | 1.9109 | 52.33 | 48.88 | 91.64 | 1.33 | 32 | 187.14 | 51.39 | 14 | 30 | 36.75 | 23314.98 | 592.12 | 794.19 | 130.54 | 72.42 | 19791.31 | 0.55 | 0.76 | 4.73 | 1.17 | 0.5 | 10 | 671.4121 | 918.6556 | 830.9804 | 671412.0882 | 918655.6398 | 4.9189e-06 | 2.1804 | 830980.4348
14 | 85 | CONCLUIDO | 1.9162 | 52.19 | 48.8 | 97.59 | 1.41 | 30 | 188.66 | 51.39 | 15 | 28 | 37.27 | 23502.4 | 589.19 | 794.18 | 127.79 | 72.42 | 18425.06 | 0.57 | 0.76 | 4.73 | 1.09 | 0.5 | 10 | 667.1091 | 912.7681 | 825.6548 | 667109.1155 | 912768.1226 | 4.9325e-06 | 2.1746 | 825654.8141
15 | 85 | CONCLUIDO | 1.922 | 52.03 | 48.71 | 104.37 | 1.49 | 28 | 190.19 | 51.39 | 16 | 26 | 37.79 | 23690.52 | 585.79 | 794.17 | 124.87 | 72.42 | 16973.36 | 0.58 | 0.76 | 4.73 | 1 | 0.5 | 10 | 662.2759 | 906.1552 | 819.673 | 662275.9436 | 906155.1635 | 4.9474e-06 | 2.1679 | 819672.9865
16 | 85 | CONCLUIDO | 1.9269 | 51.9 | 48.64 | 112.25 | 1.57 | 26 | 191.72 | 51.39 | 17 | 24 | 38.33 | 23879.37 | 582.41 | 794.17 | 122.6 | 72.42 | 15851.2 | 0.59 | 0.76 | 4.73 | 0.93 | 0.5 | 10 | 657.8867 | 900.1496 | 814.2405 | 657886.664 | 900149.5576 | 4.9601e-06 | 2.1625 | 814240.5472
17 | 85 | CONCLUIDO | 1.9295 | 51.83 | 48.61 | 116.66 | 1.65 | 25 | 193.26 | 51.39 | 18 | 23 | 38.86 | 24068.93 | 581.09 | 794.19 | 121.5 | 72.42 | 15302.49 | 0.6 | 0.76 | 4.72 | 0.9 | 0.5 | 10 | 655.933 | 897.4764 | 811.8225 | 655932.966 | 897476.4218 | 4.9668e-06 | 2.1596 | 811822.5317
18 | 85 | CONCLUIDO | 1.9359 | 51.65 | 48.5 | 126.53 | 1.73 | 23 | 194.8 | 51.39 | 19 | 21 | 39.41 | 24259.23 | 576.2 | 794.18 | 118.17 | 72.42 | 13651.02 | 0.61 | 0.76 | 4.71 | 0.8 | 0.5 | 10 | 649.8236 | 889.1174 | 804.2612 | 649823.6283 | 889117.3565 | 4.9832e-06 | 2.1521 | 804261.2438
19 | 85 | CONCLUIDO | 1.9372 | 51.62 | 48.5 | 132.28 | 1.81 | 22 | 196.35 | 51.39 | 20 | 20 | 39.96 | 24450.27 | 575.2 | 794.18 | 117.81 | 72.42 | 13476.73 | 0.61 | 0.76 | 4.72 | 0.79 | 0.5 | 10 | 648.688 | 887.5636 | 802.8558 | 648688.043 | 887563.5986 | 4.9866e-06 | 2.1508 | 802855.7744
20 | 85 | CONCLUIDO | 1.9404 | 51.54 | 48.45 | 138.43 | 1.88 | 21 | 197.9 | 51.39 | 21 | 19 | 40.51 | 24642.07 | 572.94 | 794.17 | 116.24 | 72.42 | 12694.56 | 0.62 | 0.76 | 4.72 | 0.74 | 0.5 | 10 | 645.8088 | 883.6241 | 799.2923 | 645808.817 | 883624.1145 | 4.9948e-06 | 2.1475 | 799292.2692
21 | 85 | CONCLUIDO | 1.9427 | 51.48 | 48.43 | 145.28 | 1.96 | 20 | 199.46 | 51.39 | 22 | 18 | 41.07 | 24834.62 | 569.88 | 794.17 | 115.5 | 72.42 | 12328.56 | 0.63 | 0.76 | 4.71 | 0.72 | 0.5 | 10 | 642.8118 | 879.5234 | 795.5829 | 642811.7556 | 879523.4028 | 5.0007e-06 | 2.145 | 795582.9237
22 | 85 | CONCLUIDO | 1.9458 | 51.39 | 48.38 | 152.76 | 2.03 | 19 | 201.03 | 51.39 | 23 | 17 | 41.64 | 25027.94 | 568.29 | 794.17 | 113.77 | 72.42 | 11471.55 | 0.64 | 0.76 | 4.71 | 0.67 | 0.5 | 10 | 640.4464 | 876.287 | 792.6554 | 640446.3656 | 876286.972 | 5.0087e-06 | 2.1412 | 792655.3732
23 | 85 | CONCLUIDO | 1.9488 | 51.31 | 48.33 | 161.11 | 2.1 | 18 | 202.61 | 51.39 | 24 | 16 | 42.21 | 25222.04 | 562.99 | 794.18 | 112.23 | 72.42 | 10704.77 | 0.65 | 0.76 | 4.71 | 0.62 | 0.5 | 10 | 635.534 | 869.5656 | 786.5755 | 635533.9945 | 869565.649 | 5.0164e-06 | 2.1379 | 786575.5239
24 | 85 | CONCLUIDO | 1.9482 | 51.33 | 48.35 | 161.16 | 2.17 | 18 | 204.19 | 51.39 | 25 | 16 | 42.79 | 25417.05 | 561.57 | 794.19 | 113.01 | 72.42 | 11096.54 | 0.64 | 0.76 | 4.71 | 0.64 | 0.5 | 10 | 634.8307 | 868.6033 | 785.705 | 634830.6607 | 868603.3167 | 5.0149e-06 | 2.1387 | 785705.0353
25 | 85 | CONCLUIDO | 1.9508 | 51.26 | 48.31 | 170.51 | 2.24 | 17 | 205.77 | 51.39 | 26 | 15 | 43.38 | 25612.75 | 559.97 | 794.17 | 111.69 | 72.42 | 10438.42 | 0.65 | 0.76 | 4.71 | 0.6 | 0.5 | 10 | 632.6875 | 865.671 | 783.0526 | 632687.5459 | 865671.0126 | 5.0216e-06 | 2.1358 | 783052.5861
26 | 85 | CONCLUIDO | 1.9542 | 51.17 | 48.26 | 180.96 | 2.31 | 16 | 207.37 | 51.39 | 27 | 14 | 43.97 | 25809.25 | 556.49 | 794.17 | 109.96 | 72.42 | 9580.15 | 0.66 | 0.77 | 4.7 | 0.55 | 0.5 | 10 | 628.9385 | 860.5414 | 778.4126 | 628938.5287 | 860541.4418 | 5.0303e-06 | 2.1321 | 778412.5744
27 | 85 | CONCLUIDO | 1.9542 | 51.17 | 48.26 | 180.96 | 2.38 | 16 | 208.97 | 51.39 | 28 | 14 | 44.57 | 26006.56 | 554.07 | 794.2 | 109.81 | 72.42 | 9502.13 | 0.66 | 0.77 | 4.71 | 0.55 | 0.5 | 10 | 627.2538 | 858.2363 | 776.3274 | 627253.7549 | 858236.26 | 5.0303e-06 | 2.1321 | 776327.3959
28 | 85 | CONCLUIDO | 1.9562 | 51.12 | 48.24 | 192.95 | 2.45 | 15 | 210.57 | 51.39 | 29 | 13 | 45.18 | 26204.71 | 552.62 | 794.17 | 109.07 | 72.42 | 9137.53 | 0.66 | 0.77 | 4.71 | 0.53 | 0.5 | 10 | 625.5154 | 855.8578 | 774.1759 | 625515.4139 | 855857.7851 | 5.0355e-06 | 2.13 | 774175.9193
29 | 85 | CONCLUIDO | 1.957 | 51.1 | 48.22 | 192.87 | 2.51 | 15 | 212.19 | 51.39 | 30 | 13 | 45.79 | 26403.69 | 549.97 | 794.17 | 108.54 | 72.42 | 8876.45 | 0.67 | 0.77 | 4.71 | 0.51 | 0.5 | 10 | 623.3275 | 852.8641 | 771.468 | 623327.4741 | 852864.1493 | 5.0375e-06 | 2.1292 | 771467.9919
30 | 85 | CONCLUIDO | 1.9597 | 51.03 | 48.18 | 206.49 | 2.58 | 14 | 213.81 | 51.39 | 31 | 12 | 46.41 | 26603.52 | 548.97 | 794.18 | 107.23 | 72.42 | 8224.04 | 0.68 | 0.77 | 4.71 | 0.47 | 0.5 | 10 | 621.595 | 850.4936 | 769.3237 | 621594.9515 | 850493.6355 | 5.0445e-06 | 2.1263 | 769323.7166
31 | 85 | CONCLUIDO | 1.9598 | 51.03 | 48.18 | 206.48 | 2.64 | 14 | 215.43 | 51.39 | 32 | 12 | 47.04 | 26804.21 | 543.56 | 794.17 | 107.17 | 72.42 | 8193.9 | 0.68 | 0.77 | 4.71 | 0.47 | 0.5 | 10 | 617.8087 | 845.3132 | 764.6377 | 617808.7344 | 845313.1663 | 5.0448e-06 | 2.1263 | 764637.6641
32 | 85 | CONCLUIDO | 1.9621 | 50.97 | 48.15 | 222.24 | 2.7 | 13 | 217.07 | 51.39 | 33 | 11 | 47.68 | 27005.77 | 542.57 | 794.17 | 106.35 | 72.42 | 7789.58 | 0.68 | 0.77 | 4.7 | 0.45 | 0.5 | 10 | 616.2636 | 843.1991 | 762.7253 | 616263.6249 | 843199.0792 | 5.0507e-06 | 2.1237 | 762725.3425
33 | 85 | CONCLUIDO | 1.9617 | 50.98 | 48.16 | 222.29 | 2.76 | 13 | 218.71 | 51.39 | 34 | 11 | 48.32 | 27208.22 | 544.73 | 794.17 | 106.6 | 72.42 | 7914.9 | 0.68 | 0.77 | 4.71 | 0.46 | 0.5 | 10 | 617.9322 | 845.4821 | 764.7905 | 617932.2032 | 845482.1016 | 5.0496e-06 | 2.1242 | 764790.4765
34 | 85 | CONCLUIDO | 1.9649 | 50.89 | 48.12 | 240.57 | 2.82 | 12 | 220.36 | 51.39 | 35 | 10 | 48.97 | 27411.55 | 535.78 | 794.18 | 105.15 | 72.42 | 7193.8 | 0.69 | 0.77 | 4.7 | 0.41 | 0.5 | 10 | 610.5473 | 835.3777 | 755.6505 | 610547.283 | 835377.728 | 5.0579e-06 | 2.1204 | 755650.4501
35 | 85 | CONCLUIDO | 1.9646 | 50.9 | 48.12 | 240.61 | 2.88 | 12 | 222.01 | 51.39 | 36 | 9 | 49.62 | 27615.8 | 536.57 | 794.17 | 105.34 | 72.42 | 7288.82 | 0.69 | 0.77 | 4.7 | 0.42 | 0.5 | 10 | 611.1883 | 836.2548 | 756.4438 | 611188.2738 | 836254.7599 | 5.0571e-06 | 2.1208 | 756443.7793
36 | 85 | CONCLUIDO | 1.9646 | 50.9 | 48.12 | 240.61 | 2.94 | 12 | 223.68 | 51.39 | 37 | 9 | 50.29 | 27821.09 | 538.37 | 794.17 | 105.32 | 72.42 | 7279.47 | 0.69 | 0.77 | 4.7 | 0.42 | 0.5 | 10 | 612.4348 | 837.9603 | 757.9865 | 612434.7776 | 837960.2814 | 5.0571e-06 | 2.1208 | 757986.5282
37 | 85 | CONCLUIDO | 1.9644 | 50.9 | 48.13 | 240.63 | 3 | 12 | 225.35 | 51.39 | 38 | 8 | 50.96 | 28027.19 | 530.71 | 794.18 | 105.37 | 72.42 | 7306.39 | 0.69 | 0.77 | 4.7 | 0.42 | 0.5 | 10 | 607.2351 | 830.8458 | 751.5511 | 607235.0894 | 830845.8387 | 5.0566e-06 | 2.1208 | 751551.078
38 | 85 | CONCLUIDO | 1.9677 | 50.82 | 48.08 | 262.23 | 3.05 | 11 | 227.03 | 51.39 | 39 | 4 | 51.64 | 28234.24 | 530.56 | 794.17 | 103.46 | 72.42 | 6355.6 | 0.7 | 0.77 | 4.71 | 0.37 | 0.5 | 10 | 605.8914 | 829.0074 | 749.8881 | 605891.4332 | 829007.389 | 5.0651e-06 | 2.1175 | 749888.0873
39 | 85 | CONCLUIDO | 1.9676 | 50.82 | 48.08 | 262.25 | 3.11 | 11 | 228.71 | 51.39 | 40 | 4 | 52.32 | 28442.24 | 531.25 | 794.18 | 103.68 | 72.42 | 6466.11 | 0.7 | 0.77 | 4.71 | 0.37 | 0.5 | 10 | 606.3982 | 829.7008 | 750.5153 | 606398.2207 | 829700.798 | 5.0648e-06 | 2.1175 | 750515.3184

## RESULTADOS_2
Unnamed: 0 | Volume de calda [L] | STATUS | Capacidade operacional [ha/h] | Tempo de missao [h] | Tempo util [h] | Tempo por voo [min] | Autonomia Projetada [h] | N° Voos | MTOW [kg] | Massa Estrutura [kg] | Combustível [kg] | Abastecimentos | Massa gerador | Potência gerador [W] | Combustível consumido [L] | Calda cons [L] | Distância percorrida [km] | Distância Pulverizando [km] | RTL ACUMULADO[m] | EOC [km/km] | EOC [h/h] | Tempo de manobra [h] | Tempo rtl_rtw [h] | V pulv [m/s] | V desloc [m/s] | Preço Total por ha Simples [R$/ha] | Preço Total por ha Presumido [R$/ha] | Preço Total por ha Real [R$/ha] | Preço Total Simples [R$] | Preço Total Presumido [R$] | Prod CAPEX [ha/R$] | Dias Trabalhados | Preço Total Real [R$]
0 | 20 | CONCLUIDO | 1.6448 | 60.8 | 56.27 | 14.87 | 0.34 | 227 | 51.33 | 24.83 | 1 | 225 | 5.51 | 6564.78 | 312.73 | 794.23 | 376.96 | 72.42 | 142024.47 | 0.19 | 0.66 | 5.07 | 8.56 | 0.5 | 10 | 452.9269 | 619.7146 | 560.5699 | 452926.892 | 619714.5553 | 7.5895e-06 | 2.5333 | 560569.8679
1 | 20 | CONCLUIDO | 1.8387 | 54.39 | 51.42 | 30.85 | 0.66 | 100 | 52.47 | 24.83 | 2 | 98 | 5.64 | 6705.1 | 273.52 | 794.18 | 215.63 | 72.42 | 61994.75 | 0.34 | 0.72 | 4.83 | 3.71 | 0.5 | 10 | 363.1179 | 496.834 | 449.4168 | 363117.9272 | 496833.9677 | 8.4842e-06 | 2.2662 | 449416.8311
2 | 20 | CONCLUIDO | 1.9053 | 52.49 | 49.98 | 48.37 | 0.97 | 62 | 53.61 | 24.83 | 3 | 60 | 5.78 | 6845.59 | 253.06 | 794.18 | 167.25 | 72.42 | 37994.01 | 0.43 | 0.74 | 4.79 | 2.27 | 0.5 | 10 | 332.1139 | 454.4129 | 411.0444 | 332113.9095 | 454412.9028 | 8.7915e-06 | 2.1871 | 411044.3732
3 | 20 | CONCLUIDO | 1.9362 | 51.65 | 49.35 | 65.8 | 1.27 | 45 | 54.75 | 24.83 | 4 | 30 | 5.92 | 6986.39 | 237.93 | 794.19 | 145.7 | 72.42 | 27304.73 | 0.5 | 0.75 | 4.77 | 1.64 | 0.5 | 10 | 314.589 | 430.4346 | 389.3545 | 314589.0038 | 430434.5537 | 8.9341e-06 | 2.1521 | 389354.4841
4 | 20 | CONCLUIDO | 1.9415 | 51.51 | 49.26 | 72.08 | 1.55 | 41 | 55.89 | 24.83 | 5 | 0 | 6.07 | 7127.49 | 236.55 | 794.2 | 141.45 | 72.42 | 25198.71 | 0.51 | 0.75 | 4.8 | 1.55 | 0.5 | 10 | 312.5373 | 427.6273 | 386.8152 | 312537.3194 | 427627.3486 | 8.9585e-06 | 2.1463 | 386815.1946

## RESULTADOS_11
Unnamed: 0 | Volume de calda [L] | STATUS | Capacidade operacional [ha/h] | Tempo de missao [h] | Tempo util [h] | Tempo por voo [min] | Autonomia Projetada [h] | N° Voos | MTOW [kg] | Massa Estrutura [kg] | Combustível [kg] | Abastecimentos | Massa gerador | Potência gerador [W] | Combustível consumido [L] | Calda cons [L] | Distância percorrida [km] | Distância Pulverizando [km] | RTL ACUMULADO[m] | EOC [km/km] | EOC [h/h] | Tempo de manobra [h] | Tempo rtl_rtw [h] | V pulv [m/s] | V desloc [m/s] | Preço Total por ha Simples [R$/ha] | Preço Total por ha Presumido [R$/ha] | Preço Total por ha Real [R$/ha] | Preço Total Simples [R$] | Preço Total Presumido [R$] | Prod CAPEX [ha/R$] | Dias Trabalhados | Preço Total Real [R$]
0 | 65 | CONCLUIDO | 1.1606 | 86.16 | 69.04 | 7.54 | 0.13 | 549 | 133.21 | 46.47 | 1 | 547 | 20.75 | 16663.42 | 754.19 | 794.27 | 805.27 | 72.42 | 354569.63 | 0.09 | 0.54 | 5.57 | 21.32 | 0.5 | 10 | 1394.6659 | 1908.2434 | 1726.1233 | 1394665.8826 | 1908243.3888 | 3.3289e-06 | 3.59 | 1726123.318
1 | 65 | CONCLUIDO | 1.5587 | 64.15 | 55.98 | 15.27 | 0.26 | 220 | 134.55 | 46.47 | 2 | 218 | 21.09 | 16828.84 | 607.74 | 794.27 | 367.61 | 72.42 | 137382.68 | 0.2 | 0.66 | 5.04 | 8.27 | 0.5 | 10 | 843.9762 | 1154.7654 | 1044.5562 | 843976.171 | 1154765.4308 | 4.4708e-06 | 2.6729 | 1044556.2388
2 | 65 | CONCLUIDO | 1.701 | 58.79 | 52.85 | 22.98 | 0.39 | 138 | 135.9 | 46.47 | 3 | 136 | 21.43 | 16994.64 | 570.05 | 794.19 | 262.96 | 72.42 | 85471.48 | 0.28 | 0.7 | 4.91 | 5.14 | 0.5 | 10 | 728.5632 | 996.8524 | 901.7142 | 728563.2378 | 996852.3639 | 4.879e-06 | 2.4496 | 901714.1734
3 | 65 | CONCLUIDO | 1.7753 | 56.33 | 51.42 | 30.85 | 0.52 | 100 | 137.25 | 46.47 | 4 | 98 | 21.78 | 17160.92 | 551.02 | 794.24 | 215.89 | 72.42 | 62123.86 | 0.34 | 0.72 | 4.83 | 3.72 | 0.5 | 10 | 677.1158 | 926.4598 | 838.0398 | 677115.8497 | 926459.7778 | 5.0921e-06 | 2.3471 | 838039.7569
4 | 65 | CONCLUIDO | 1.8186 | 54.99 | 50.66 | 38.47 | 0.64 | 79 | 138.6 | 46.47 | 5 | 77 | 22.13 | 17327.69 | 539.29 | 794.18 | 189.51 | 72.42 | 49040.2 | 0.38 | 0.73 | 4.82 | 2.95 | 0.5 | 10 | 648.9162 | 887.8758 | 803.1382 | 648916.244 | 887875.8331 | 5.2163e-06 | 2.2912 | 803138.2098
5 | 65 | CONCLUIDO | 1.8498 | 54.06 | 50.11 | 46.26 | 0.76 | 65 | 139.95 | 46.47 | 6 | 63 | 22.49 | 17494.97 | 531.01 | 794.21 | 171.51 | 72.42 | 40107.52 | 0.42 | 0.74 | 4.79 | 2.4 | 0.5 | 10 | 629.5302 | 861.3511 | 779.1449 | 629530.242 | 861351.0501 | 5.3058e-06 | 2.2525 | 779144.9147
6 | 65 | CONCLUIDO | 1.8726 | 53.4 | 49.72 | 54.24 | 0.88 | 55 | 141.31 | 46.47 | 7 | 53 | 22.85 | 17662.75 | 522.48 | 794.17 | 158.74 | 72.42 | 33775.9 | 0.46 | 0.74 | 4.77 | 2.02 | 0.5 | 10 | 614.0217 | 840.1316 | 759.9506 | 614021.6822 | 840131.5543 | 5.3712e-06 | 2.225 | 759950.5779
7 | 65 | CONCLUIDO | 1.8891 | 52.94 | 49.45 | 61.81 | 0.99 | 48 | 142.68 | 46.47 | 8 | 46 | 23.21 | 17831.04 | 516.61 | 794.23 | 149.49 | 72.42 | 29182.43 | 0.48 | 0.75 | 4.76 | 1.74 | 0.5 | 10 | 603.3048 | 825.4683 | 746.6868 | 603304.8484 | 825468.3095 | 5.4185e-06 | 2.2058 | 746686.7726
8 | 65 | CONCLUIDO | 1.9029 | 52.55 | 49.23 | 70.32 | 1.11 | 42 | 144.05 | 46.47 | 9 | 40 | 23.58 | 17999.83 | 510.85 | 794.18 | 142.06 | 72.42 | 25499.38 | 0.51 | 0.75 | 4.75 | 1.52 | 0.5 | 10 | 593.8962 | 812.595 | 735.0421 | 593896.1981 | 812594.9791 | 5.4581e-06 | 2.1896 | 735042.0548
9 | 65 | CONCLUIDO | 1.9122 | 52.3 | 49.08 | 77.5 | 1.22 | 38 | 145.42 | 46.47 | 10 | 36 | 23.95 | 18169.15 | 505.51 | 794.18 | 137.05 | 72.42 | 23015.06 | 0.53 | 0.75 | 4.75 | 1.37 | 0.5 | 10 | 586.5912 | 802.6 | 726.001 | 586591.2156 | 802599.9798 | 5.4847e-06 | 2.1792 | 726000.9642
10 | 65 | CONCLUIDO | 1.9224 | 52.02 | 48.91 | 86.32 | 1.33 | 34 | 146.8 | 46.47 | 11 | 32 | 24.33 | 18338.99 | 499.84 | 794.18 | 131.73 | 72.42 | 20374.53 | 0.55 | 0.76 | 4.74 | 1.21 | 0.5 | 10 | 578.7666 | 791.894 | 716.3167 | 578766.5845 | 791893.9743 | 5.514e-06 | 2.1675 | 716316.7248
11 | 65 | CONCLUIDO | 1.9286 | 51.85 | 48.83 | 94.5 | 1.43 | 31 | 148.18 | 46.47 | 12 | 29 | 24.71 | 18509.36 | 495.35 | 794.17 | 128.71 | 72.42 | 18877.42 | 0.56 | 0.76 | 4.74 | 1.12 | 0.5 | 10 | 573.4108 | 784.566 | 709.6881 | 573410.8264 | 784565.9897 | 5.5318e-06 | 2.1604 | 709688.1128
12 | 65 | CONCLUIDO | 1.933 | 51.73 | 48.76 | 100.89 | 1.54 | 29 | 149.56 | 46.47 | 13 | 27 | 25.1 | 18680.25 | 491.31 | 794.21 | 126.59 | 72.42 | 17829.45 | 0.57 | 0.76 | 4.73 | 1.06 | 0.5 | 10 | 568.9754 | 778.4973 | 704.1986 | 568975.4386 | 778497.2965 | 5.5444e-06 | 2.1554 | 704198.6071
13 | 65 | CONCLUIDO | 1.9416 | 51.5 | 48.62 | 112.19 | 1.64 | 26 | 150.95 | 46.47 | 14 | 24 | 25.49 | 18851.69 | 485.46 | 794.19 | 121.87 | 72.42 | 15482.18 | 0.59 | 0.76 | 4.72 | 0.91 | 0.5 | 10 | 561.7863 | 768.6608 | 695.3009 | 561786.3087 | 768660.8118 | 5.5691e-06 | 2.1458 | 695300.9028
14 | 65 | CONCLUIDO | 1.943 | 51.47 | 48.61 | 116.65 | 1.74 | 25 | 152.35 | 46.47 | 15 | 23 | 25.88 | 19023.66 | 483.87 | 794.17 | 121.39 | 72.42 | 15251.93 | 0.6 | 0.76 | 4.72 | 0.9 | 0.5 | 10 | 560.2309 | 766.5327 | 693.3759 | 560230.9217 | 766532.6627 | 5.5731e-06 | 2.1446 | 693375.8612
15 | 65 | CONCLUIDO | 1.9482 | 51.33 | 48.52 | 126.58 | 1.84 | 23 | 153.75 | 46.47 | 16 | 21 | 26.28 | 19196.18 | 478.25 | 794.17 | 118.74 | 72.42 | 13932.97 | 0.61 | 0.76 | 4.72 | 0.81 | 0.5 | 10 | 554.4448 | 758.6159 | 686.2147 | 554444.8497 | 758615.9038 | 5.588e-06 | 2.1387 | 686214.6667
16 | 65 | CONCLUIDO | 1.9535 | 51.19 | 48.44 | 138.4 | 1.94 | 21 | 155.15 | 46.47 | 17 | 19 | 26.68 | 19369.26 | 472.88 | 794.17 | 115.91 | 72.42 | 12527.53 | 0.62 | 0.76 | 4.72 | 0.73 | 0.5 | 10 | 548.8773 | 750.9981 | 679.3239 | 548877.2786 | 750998.1074 | 5.6032e-06 | 2.1329 | 679323.902
17 | 65 | CONCLUIDO | 1.9548 | 51.16 | 48.43 | 145.29 | 2.04 | 20 | 156.56 | 46.47 | 18 | 18 | 27.09 | 19542.89 | 469.67 | 794.17 | 115.57 | 72.42 | 12366.83 | 0.63 | 0.76 | 4.72 | 0.72 | 0.5 | 10 | 546.2399 | 747.3895 | 676.0597 | 546239.8619 | 747389.4774 | 5.6069e-06 | 2.1317 | 676059.6747
18 | 65 | CONCLUIDO | 1.9584 | 51.06 | 48.36 | 152.73 | 2.13 | 19 | 157.97 | 46.47 | 19 | 17 | 27.5 | 19717.08 | 466.12 | 794.17 | 113.31 | 72.42 | 11237.67 | 0.64 | 0.76 | 4.72 | 0.66 | 0.5 | 10 | 542.4844 | 742.2511 | 671.4117 | 542484.4377 | 742251.1404 | 5.6173e-06 | 2.1275 | 671411.7333
19 | 65 | CONCLUIDO | 1.9599 | 51.02 | 48.35 | 161.18 | 2.22 | 18 | 159.39 | 46.47 | 20 | 16 | 27.92 | 19891.97 | 463.44 | 794.17 | 112.74 | 72.42 | 10957.77 | 0.64 | 0.76 | 4.72 | 0.65 | 0.5 | 10 | 540.1689 | 739.0829 | 668.5458 | 540168.8548 | 739082.8577 | 5.6216e-06 | 2.1258 | 668545.8271
20 | 65 | CONCLUIDO | 1.9633 | 50.93 | 48.29 | 170.44 | 2.31 | 17 | 160.81 | 46.47 | 21 | 15 | 28.34 | 20067.32 | 456.98 | 794.17 | 110.93 | 72.42 | 10060.46 | 0.65 | 0.76 | 4.71 | 0.58 | 0.5 | 10 | 534.5147 | 731.3465 | 661.5479 | 534514.6626 | 731346.5425 | 5.6313e-06 | 2.1221 | 661547.8549
21 | 65 | CONCLUIDO | 1.9658 | 50.87 | 48.25 | 180.95 | 2.4 | 16 | 162.24 | 46.47 | 22 | 14 | 28.77 | 20243.25 | 450.61 | 794.17 | 109.74 | 72.42 | 9471.06 | 0.66 | 0.77 | 4.71 | 0.55 | 0.5 | 10 | 529.2676 | 724.1672 | 655.0537 | 529267.5607 | 724167.2262 | 5.6385e-06 | 2.1196 | 655053.7225
22 | 65 | CONCLUIDO | 1.9677 | 50.82 | 48.23 | 192.93 | 2.49 | 15 | 163.67 | 46.47 | 23 | 13 | 29.2 | 20419.76 | 447.01 | 794.17 | 109.03 | 72.42 | 9120.18 | 0.66 | 0.77 | 4.71 | 0.53 | 0.5 | 10 | 526.1873 | 719.9526 | 651.2414 | 526187.2705 | 719952.6372 | 5.6439e-06 | 2.1175 | 651241.368
23 | 65 | CONCLUIDO | 1.9675 | 50.83 | 48.24 | 192.95 | 2.58 | 15 | 165.1 | 46.47 | 24 | 11 | 29.64 | 20596.86 | 446.05 | 794.17 | 109.1 | 72.42 | 9154.48 | 0.66 | 0.77 | 4.71 | 0.53 | 0.5 | 10 | 525.6193 | 719.1755 | 650.5384 | 525619.2783 | 719175.4852 | 5.6434e-06 | 2.1179 | 650538.3863
24 | 65 | CONCLUIDO | 1.9702 | 50.76 | 48.19 | 206.54 | 2.66 | 14 | 166.54 | 46.47 | 25 | 8 | 30.08 | 20774.56 | 443.07 | 794.17 | 107.63 | 72.42 | 8423.83 | 0.67 | 0.77 | 4.71 | 0.49 | 0.5 | 10 | 522.6403 | 715.0996 | 646.8515 | 522640.3425 | 715099.5739 | 5.6511e-06 | 2.115 | 646851.4742
25 | 65 | CONCLUIDO | 1.9703 | 50.75 | 48.19 | 206.54 | 2.74 | 14 | 167.99 | 46.47 | 26 | 3 | 30.52 | 20952.87 | 442.73 | 794.18 | 107.19 | 72.42 | 8203.72 | 0.68 | 0.77 | 4.72 | 0.48 | 0.5 | 10 | 522.3762 | 714.7381 | 646.5245 | 522376.1827 | 714738.1388 | 5.6514e-06 | 2.1146 | 646524.5339
26 | 65 | CONCLUIDO | 1.9697 | 50.77 | 48.21 | 206.6 | 2.82 | 14 | 169.44 | 46.47 | 27 | 3 | 30.97 | 21131.78 | 444.17 | 794.18 | 107.83 | 72.42 | 8523.34 | 0.67 | 0.77 | 4.72 | 0.5 | 0.5 | 10 | 523.6124 | 716.4295 | 648.0545 | 523612.3546 | 716429.5237 | 5.6497e-06 | 2.1154 | 648054.4955
27 | 65 | CONCLUIDO | 1.9696 | 50.77 | 48.21 | 206.61 | 2.9 | 14 | 170.9 | 46.47 | 28 | 1 | 31.43 | 21311.32 | 446.65 | 794.18 | 107.92 | 72.42 | 8570.49 | 0.67 | 0.77 | 4.72 | 0.5 | 0.5 | 10 | 525.3509 | 718.8083 | 650.2062 | 525350.896 | 718808.2728 | 5.6494e-06 | 2.1154 | 650206.2201
28 | 65 | CONCLUIDO | 1.9695 | 50.77 | 48.21 | 206.62 | 2.98 | 14 | 172.36 | 46.47 | 29 | 1 | 31.89 | 21491.47 | 449.24 | 794.18 | 107.96 | 72.42 | 8592.01 | 0.67 | 0.77 | 4.72 | 0.5 | 0.5 | 10 | 527.1656 | 721.2912 | 652.4522 | 527165.5997 | 721291.2304 | 5.6491e-06 | 2.1154 | 652452.2077
29 | 65 | CONCLUIDO | 1.9695 | 50.77 | 48.21 | 206.62 | 3.06 | 14 | 173.82 | 46.47 | 30 | 0 | 32.36 | 21672.25 | 452.63 | 794.18 | 107.97 | 72.42 | 8596.67 | 0.67 | 0.77 | 4.72 | 0.51 | 0.5 | 10 | 529.5073 | 724.4953 | 655.3505 | 529507.3412 | 724495.3044 | 5.6491e-06 | 2.1154 | 655350.4894

## RESULTADOS_13
Unnamed: 0 | Volume de calda [L] | STATUS | Capacidade operacional [ha/h] | Tempo de missao [h] | Tempo util [h] | Tempo por voo [min] | Autonomia Projetada [h] | N° Voos | MTOW [kg] | Massa Estrutura [kg] | Combustível [kg] | Abastecimentos | Massa gerador | Potência gerador [W] | Combustível consumido [L] | Calda cons [L] | Distância percorrida [km] | Distância Pulverizando [km] | RTL ACUMULADO[m] | EOC [km/km] | EOC [h/h] | Tempo de manobra [h] | Tempo rtl_rtw [h] | V pulv [m/s] | V desloc [m/s] | Preço Total por ha Simples [R$/ha] | Preço Total por ha Presumido [R$/ha] | Preço Total por ha Real [R$/ha] | Preço Total Simples [R$] | Preço Total Presumido [R$] | Prod CAPEX [ha/R$] | Dias Trabalhados | Preço Total Real [R$]
0 | 75 | CONCLUIDO | 1.072 | 93.29 | 72.03 | 6.96 | 0.12 | 621 | 150.44 | 49.1 | 1 | 619 | 25.34 | 18787.76 | 852.37 | 794.36 | 904.98 | 72.42 | 404065.33 | 0.08 | 0.51 | 5.72 | 24.32 | 0.5 | 10 | 1688.7786 | 2310.6614 | 2090.1352 | 1688778.6421 | 2310661.4418 | 2.9023e-06 | 3.8871 | 2090135.1568
1 | 75 | CONCLUIDO | 1.5016 | 66.59 | 56.89 | 14.05 | 0.23 | 243 | 151.83 | 49.1 | 2 | 241 | 25.73 | 18959.54 | 669.8 | 794.2 | 398.11 | 72.42 | 152519.54 | 0.18 | 0.65 | 5.08 | 9.18 | 0.5 | 10 | 955.2229 | 1306.9781 | 1182.242 | 955222.9045 | 1306978.1195 | 4.0654e-06 | 2.7746 | 1182241.9621
2 | 75 | CONCLUIDO | 1.6594 | 60.26 | 53.37 | 21.21 | 0.35 | 151 | 153.23 | 49.1 | 3 | 149 | 26.13 | 19131.85 | 625.46 | 794.23 | 280.12 | 72.42 | 93983.63 | 0.26 | 0.69 | 4.93 | 5.66 | 0.5 | 10 | 810.2361 | 1108.6008 | 1002.7975 | 810236.105 | 1108600.784 | 4.4927e-06 | 2.5108 | 1002797.4811
3 | 75 | CONCLUIDO | 1.7417 | 57.42 | 51.78 | 28.24 | 0.46 | 110 | 154.63 | 49.1 | 4 | 108 | 26.53 | 19304.72 | 603.9 | 794.17 | 227.55 | 72.42 | 67904.56 | 0.32 | 0.71 | 4.85 | 4.07 | 0.5 | 10 | 747.3604 | 1022.5714 | 924.9786 | 747360.3558 | 1022571.41 | 4.7155e-06 | 2.3925 | 924978.6298
4 | 75 | CONCLUIDO | 1.7923 | 55.79 | 50.89 | 35.5 | 0.57 | 86 | 156.03 | 49.1 | 5 | 84 | 26.94 | 19478.15 | 590.53 | 794.18 | 197.45 | 72.42 | 52972.45 | 0.37 | 0.73 | 4.83 | 3.18 | 0.5 | 10 | 711.9481 | 974.1188 | 881.1503 | 711948.1204 | 974118.8272 | 4.8525e-06 | 2.3246 | 881150.2935
5 | 75 | CONCLUIDO | 1.8268 | 54.74 | 50.3 | 42.5 | 0.67 | 71 | 157.44 | 49.1 | 6 | 69 | 27.35 | 19652.13 | 580.97 | 794.19 | 177.57 | 72.42 | 43111.81 | 0.41 | 0.73 | 4.8 | 2.59 | 0.5 | 10 | 688.6791 | 942.2811 | 852.3512 | 688679.1159 | 942281.1488 | 4.9459e-06 | 2.2808 | 852351.1585
6 | 75 | CONCLUIDO | 1.8508 | 54.03 | 49.92 | 49.92 | 0.78 | 60 | 158.86 | 49.1 | 7 | 58 | 27.77 | 19826.68 | 573.67 | 794.18 | 165.16 | 72.42 | 36961.82 | 0.44 | 0.74 | 4.79 | 2.21 | 0.5 | 10 | 672.6641 | 920.3688 | 832.5301 | 672664.1492 | 920368.7647 | 5.0109e-06 | 2.2513 | 832530.0616
7 | 75 | CONCLUIDO | 1.8699 | 53.48 | 49.61 | 57.25 | 0.88 | 52 | 160.28 | 49.1 | 8 | 50 | 28.19 | 20001.93 | 567.57 | 794.17 | 155.17 | 72.42 | 32003.42 | 0.47 | 0.74 | 4.76 | 1.91 | 0.5 | 10 | 659.9679 | 902.9972 | 816.8164 | 659967.8817 | 902997.1715 | 5.0626e-06 | 2.2283 | 816816.3888
8 | 75 | CONCLUIDO | 1.8844 | 53.07 | 49.38 | 64.41 | 0.99 | 46 | 161.71 | 49.1 | 9 | 44 | 28.61 | 20177.64 | 562.31 | 794.18 | 147.32 | 72.42 | 28109 | 0.49 | 0.75 | 4.76 | 1.68 | 0.5 | 10 | 650.071 | 889.4558 | 804.5674 | 650071.0169 | 889455.8444 | 5.1018e-06 | 2.2113 | 804567.4269
9 | 75 | CONCLUIDO | 1.8963 | 52.73 | 49.2 | 72.01 | 1.09 | 41 | 163.13 | 49.1 | 10 | 39 | 29.04 | 20353.94 | 556.81 | 794.18 | 141.49 | 72.42 | 25221.99 | 0.51 | 0.75 | 4.75 | 1.5 | 0.5 | 10 | 641.2488 | 877.3849 | 793.6485 | 641248.7755 | 877384.8646 | 5.1341e-06 | 2.1971 | 793648.4845
10 | 75 | CONCLUIDO | 1.9067 | 52.45 | 49.04 | 79.52 | 1.18 | 37 | 164.57 | 49.1 | 11 | 35 | 29.47 | 20530.82 | 552.69 | 794.18 | 135.92 | 72.42 | 22452.88 | 0.53 | 0.75 | 4.74 | 1.33 | 0.5 | 10 | 634.1123 | 867.6204 | 784.8159 | 634112.2657 | 867620.377 | 5.1622e-06 | 2.1854 | 784815.9059
11 | 75 | CONCLUIDO | 1.9141 | 52.24 | 48.93 | 86.34 | 1.28 | 34 | 166.01 | 49.1 | 12 | 32 | 29.91 | 20708.3 | 548.05 | 794.18 | 132.21 | 72.42 | 20615.75 | 0.55 | 0.76 | 4.74 | 1.22 | 0.5 | 10 | 627.8792 | 859.0921 | 777.1015 | 627879.2296 | 859092.0619 | 5.1823e-06 | 2.1767 | 777101.5213
12 | 75 | CONCLUIDO | 1.9218 | 52.04 | 48.81 | 94.47 | 1.38 | 31 | 167.45 | 49.1 | 13 | 29 | 30.36 | 20886.38 | 543.62 | 794.17 | 128.36 | 72.42 | 18705.72 | 0.56 | 0.76 | 4.73 | 1.1 | 0.5 | 10 | 621.7086 | 850.6491 | 769.4644 | 621708.595 | 850649.1275 | 5.2031e-06 | 2.1683 | 769464.3687
13 | 75 | CONCLUIDO | 1.9263 | 51.91 | 48.75 | 100.86 | 1.47 | 29 | 168.9 | 49.1 | 14 | 27 | 30.81 | 21065.06 | 540.73 | 794.17 | 126.33 | 72.42 | 17698.01 | 0.57 | 0.76 | 4.73 | 1.04 | 0.5 | 10 | 617.9516 | 845.5086 | 764.8144 | 617951.5629 | 845508.5904 | 5.2153e-06 | 2.1629 | 764814.4372
14 | 75 | CONCLUIDO | 1.9317 | 51.77 | 48.67 | 108.15 | 1.56 | 27 | 170.35 | 49.1 | 15 | 25 | 31.26 | 21244.37 | 537.57 | 794.2 | 123.49 | 72.42 | 16287.96 | 0.59 | 0.76 | 4.73 | 0.96 | 0.5 | 10 | 613.6542 | 839.6287 | 759.4957 | 613654.1782 | 839628.7191 | 5.2299e-06 | 2.1571 | 759495.7326
15 | 75 | CONCLUIDO | 1.9365 | 51.64 | 48.6 | 116.64 | 1.65 | 25 | 171.81 | 49.1 | 16 | 23 | 31.72 | 21424.29 | 533.6 | 794.17 | 121.24 | 72.42 | 15172.97 | 0.6 | 0.76 | 4.72 | 0.89 | 0.5 | 10 | 609.041 | 833.3168 | 753.7862 | 609041.0426 | 833316.8235 | 5.2429e-06 | 2.1517 | 753786.2354
16 | 75 | CONCLUIDO | 1.9391 | 51.57 | 48.56 | 121.4 | 1.74 | 24 | 173.28 | 49.1 | 17 | 22 | 32.18 | 21604.83 | 529.45 | 794.17 | 119.75 | 72.42 | 14433.73 | 0.6 | 0.76 | 4.73 | 0.85 | 0.5 | 10 | 605.1398 | 827.979 | 748.9579 | 605139.8445 | 827979.0321 | 5.2499e-06 | 2.1488 | 748957.8753
17 | 75 | CONCLUIDO | 1.9449 | 51.42 | 48.47 | 132.19 | 1.83 | 22 | 174.75 | 49.1 | 18 | 20 | 32.65 | 21786.02 | 527.47 | 794.17 | 116.98 | 72.42 | 13057.13 | 0.62 | 0.76 | 4.72 | 0.76 | 0.5 | 10 | 601.5645 | 823.087 | 744.5328 | 601564.4596 | 823087.0328 | 5.2656e-06 | 2.1425 | 744532.7616
18 | 75 | CONCLUIDO | 1.9469 | 51.36 | 48.45 | 138.42 | 1.91 | 21 | 176.22 | 49.1 | 19 | 19 | 33.13 | 21967.84 | 524.28 | 794.18 | 116.01 | 72.42 | 12579.75 | 0.62 | 0.76 | 4.72 | 0.74 | 0.5 | 10 | 598.629 | 819.0706 | 740.8997 | 598629.008 | 819070.6185 | 5.2711e-06 | 2.14 | 740899.6682
19 | 75 | CONCLUIDO | 1.9484 | 51.32 | 48.44 | 145.31 | 2 | 20 | 177.7 | 49.1 | 20 | 18 | 33.61 | 22150.3 | 520.46 | 794.17 | 115.83 | 72.42 | 12496.28 | 0.63 | 0.76 | 4.71 | 0.73 | 0.5 | 10 | 595.4583 | 814.7323 | 736.9754 | 595458.267 | 814732.2707 | 5.2751e-06 | 2.1383 | 736975.3663
20 | 75 | CONCLUIDO | 1.952 | 51.23 | 48.37 | 152.76 | 2.08 | 19 | 179.18 | 49.1 | 21 | 17 | 34.09 | 22333.43 | 518.73 | 794.18 | 113.73 | 72.42 | 11451.51 | 0.64 | 0.76 | 4.71 | 0.67 | 0.5 | 10 | 592.8554 | 811.171 | 733.754 | 592855.449 | 811170.9802 | 5.2849e-06 | 2.1346 | 733753.9604
21 | 75 | CONCLUIDO | 1.9547 | 51.16 | 48.33 | 161.11 | 2.16 | 18 | 180.67 | 49.1 | 22 | 16 | 34.58 | 22517.21 | 513.63 | 794.18 | 112.4 | 72.42 | 10792.03 | 0.64 | 0.76 | 4.71 | 0.62 | 0.5 | 10 | 588.316 | 804.96 | 728.1357 | 588316.0496 | 804959.9737 | 5.2922e-06 | 2.1317 | 728135.7236
22 | 75 | CONCLUIDO | 1.9558 | 51.13 | 48.34 | 170.6 | 2.24 | 17 | 182.17 | 49.1 | 23 | 15 | 35.08 | 22701.78 | 510.46 | 794.18 | 112.25 | 72.42 | 10719.16 | 0.65 | 0.76 | 4.72 | 0.63 | 0.5 | 10 | 585.8236 | 801.5497 | 725.0509 | 585823.5803 | 801549.6672 | 5.2952e-06 | 2.1304 | 725050.892
23 | 75 | CONCLUIDO | 1.9571 | 51.09 | 48.3 | 170.47 | 2.32 | 17 | 183.67 | 49.1 | 24 | 15 | 35.58 | 22886.92 | 505.38 | 794.17 | 111.25 | 72.42 | 10218.5 | 0.65 | 0.76 | 4.71 | 0.59 | 0.5 | 10 | 581.7287 | 795.9469 | 719.9829 | 581728.7268 | 795946.9081 | 5.2987e-06 | 2.1288 | 719982.8523
24 | 75 | CONCLUIDO | 1.9599 | 51.02 | 48.26 | 180.97 | 2.4 | 16 | 185.18 | 49.1 | 25 | 14 | 36.08 | 23072.73 | 504.32 | 794.18 | 109.82 | 72.42 | 9507.5 | 0.66 | 0.77 | 4.71 | 0.55 | 0.5 | 10 | 579.9924 | 793.5712 | 717.8339 | 579992.3926 | 793571.179 | 5.3063e-06 | 2.1258 | 717833.8594
25 | 75 | CONCLUIDO | 1.9623 | 50.96 | 48.23 | 192.9 | 2.47 | 15 | 186.69 | 49.1 | 26 | 13 | 36.6 | 23259.24 | 500.42 | 794.17 | 108.82 | 72.42 | 9014.11 | 0.67 | 0.77 | 4.7 | 0.52 | 0.5 | 10 | 576.4525 | 788.7277 | 713.4526 | 576452.4578 | 788727.684 | 5.3128e-06 | 2.1233 | 713452.6208
26 | 75 | CONCLUIDO | 1.9619 | 50.97 | 48.24 | 192.94 | 2.55 | 15 | 188.21 | 49.1 | 27 | 13 | 37.11 | 23446.45 | 498.16 | 794.17 | 109.26 | 72.42 | 9235 | 0.66 | 0.77 | 4.7 | 0.53 | 0.5 | 10 | 575.0454 | 786.8026 | 711.7112 | 575045.4475 | 786802.5505 | 5.3117e-06 | 2.1237 | 711711.2193
27 | 75 | CONCLUIDO | 1.9652 | 50.89 | 48.18 | 206.49 | 2.62 | 14 | 189.73 | 49.1 | 28 | 12 | 37.64 | 23634.36 | 495.71 | 794.17 | 107.25 | 72.42 | 8235.65 | 0.68 | 0.77 | 4.71 | 0.47 | 0.5 | 10 | 572.1301 | 782.8136 | 708.1029 | 572130.0504 | 782813.5756 | 5.3206e-06 | 2.1204 | 708102.9466
28 | 75 | CONCLUIDO | 1.9677 | 50.82 | 48.15 | 222.22 | 2.69 | 13 | 191.26 | 49.1 | 29 | 11 | 38.17 | 23822.99 | 486.16 | 794.17 | 106.09 | 72.42 | 7657.23 | 0.68 | 0.77 | 4.7 | 0.44 | 0.5 | 10 | 564.6709 | 772.6076 | 698.871 | 564670.863 | 772607.5863 | 5.3274e-06 | 2.1175 | 698871.0026
29 | 75 | CONCLUIDO | 1.9676 | 50.82 | 48.15 | 222.23 | 2.76 | 13 | 192.8 | 49.1 | 30 | 9 | 38.7 | 24012.34 | 490.53 | 794.17 | 106.22 | 72.42 | 7722.89 | 0.68 | 0.77 | 4.7 | 0.44 | 0.5 | 10 | 567.7201 | 776.7797 | 702.6449 | 567720.084 | 776779.6649 | 5.3271e-06 | 2.1175 | 702644.9039
30 | 75 | CONCLUIDO | 1.9674 | 50.83 | 48.16 | 222.26 | 2.83 | 13 | 194.34 | 49.1 | 31 | 8 | 39.24 | 24202.42 | 490.42 | 794.17 | 106.32 | 72.42 | 7774.34 | 0.68 | 0.77 | 4.71 | 0.45 | 0.5 | 10 | 567.7465 | 776.8158 | 702.6776 | 567746.4973 | 776815.8049 | 5.3266e-06 | 2.1179 | 702677.5947
31 | 75 | CONCLUIDO | 1.9668 | 50.84 | 48.17 | 222.32 | 2.9 | 13 | 195.89 | 49.1 | 32 | 6 | 39.79 | 24393.24 | 484.71 | 794.17 | 106.73 | 72.42 | 7979.9 | 0.68 | 0.77 | 4.71 | 0.46 | 0.5 | 10 | 564.0103 | 771.7038 | 698.0535 | 564010.3189 | 771703.8007 | 5.3249e-06 | 2.1183 | 698053.4731
32 | 75 | CONCLUIDO | 1.9699 | 50.76 | 48.12 | 240.6 | 2.97 | 12 | 197.44 | 49.1 | 33 | 3 | 40.34 | 24584.81 | 485.73 | 794.17 | 105.03 | 72.42 | 7135.49 | 0.69 | 0.77 | 4.71 | 0.41 | 0.5 | 10 | 563.6147 | 771.1625 | 697.5639 | 563614.7176 | 771162.5215 | 5.3333e-06 | 2.115 | 697563.8528
33 | 75 | CONCLUIDO | 1.9699 | 50.77 | 48.12 | 240.61 | 3.03 | 12 | 199 | 49.1 | 34 | 1 | 40.9 | 24777.13 | 488.57 | 794.17 | 105.02 | 72.42 | 7129.2 | 0.69 | 0.77 | 4.71 | 0.42 | 0.5 | 10 | 565.5801 | 773.8517 | 699.9963 | 565580.1108 | 773851.6592 | 5.3333e-06 | 2.1154 | 699996.3429
34 | 75 | CONCLUIDO | 1.9698 | 50.77 | 48.12 | 240.61 | 3.1 | 12 | 200.56 | 49.1 | 35 | 1 | 41.47 | 24970.22 | 491.8 | 794.19 | 104.87 | 72.42 | 7054.77 | 0.69 | 0.77 | 4.71 | 0.41 | 0.5 | 10 | 567.8386 | 776.9418 | 702.7916 | 567838.605 | 776941.8306 | 5.3331e-06 | 2.1154 | 702791.5927
35 | 75 | CONCLUIDO | 1.9697 | 50.77 | 48.13 | 240.63 | 3.16 | 12 | 202.14 | 49.1 | 36 | 0 | 42.04 | 25164.09 | 495.04 | 794.17 | 105.03 | 72.42 | 7133.43 | 0.69 | 0.77 | 4.72 | 0.42 | 0.5 | 10 | 570.1472 | 780.1005 | 705.6488 | 570147.1697 | 780100.5108 | 5.3328e-06 | 2.1154 | 705648.8129

## RESULTADOS_17
Unnamed: 0 | Volume de calda [L] | STATUS | Capacidade operacional [ha/h] | Tempo de missao [h] | Tempo util [h] | Tempo por voo [min] | Autonomia Projetada [h] | N° Voos | MTOW [kg] | Massa Estrutura [kg] | Combustível [kg] | Abastecimentos | Massa gerador | Potência gerador [W] | Combustível consumido [L] | Calda cons [L] | Distância percorrida [km] | Distância Pulverizando [km] | RTL ACUMULADO[m] | EOC [km/km] | EOC [h/h] | Tempo de manobra [h] | Tempo rtl_rtw [h] | V pulv [m/s] | V desloc [m/s] | Preço Total por ha Simples [R$/ha] | Preço Total por ha Presumido [R$/ha] | Preço Total por ha Real [R$/ha] | Preço Total Simples [R$] | Preço Total Presumido [R$] | Prod CAPEX [ha/R$] | Dias Trabalhados | Preço Total Real [R$]
0 | 95 | CONCLUIDO | 0.9079 | 110.14 | 78.68 | 6.06 | 0.1 | 779 | 185.69 | 53.44 | 1 | 777 | 36.26 | 23136.14 | 1066.76 | 794.37 | 1127.95 | 72.42 | 514759.06 | 0.06 | 0.47 | 5.97 | 30.95 | 0.5 | 10 | 2450.9538 | 3353.5031 | 3033.4495 | 2450953.7971 | 3353503.1136 | 2.2345e-06 | 4.5892 | 3033449.4831
1 | 95 | CONCLUIDO | 1.3934 | 71.77 | 58.61 | 12.25 | 0.19 | 287 | 187.21 | 53.44 | 2 | 285 | 36.77 | 23322.88 | 792.25 | 794.28 | 455.25 | 72.42 | 180869.75 | 0.16 | 0.63 | 5.16 | 10.9 | 0.5 | 10 | 1195.2049 | 1635.3321 | 1479.2583 | 1195204.9052 | 1635332.08 | 3.4294e-06 | 2.9904 | 1479258.2815
2 | 95 | CONCLUIDO | 1.577 | 63.41 | 54.35 | 18.42 | 0.28 | 177 | 188.73 | 53.44 | 3 | 175 | 37.29 | 23510.33 | 732.58 | 794.23 | 313.07 | 72.42 | 110330.18 | 0.23 | 0.68 | 4.98 | 6.64 | 0.5 | 10 | 979.6176 | 1340.356 | 1212.4343 | 979617.6114 | 1340356.0336 | 3.8813e-06 | 2.6421 | 1212434.335
3 | 95 | CONCLUIDO | 1.6746 | 59.71 | 52.48 | 24.6 | 0.37 | 128 | 190.25 | 53.44 | 4 | 126 | 37.82 | 23698.48 | 705.23 | 794.18 | 250.29 | 72.42 | 79184.87 | 0.29 | 0.7 | 4.91 | 4.77 | 0.5 | 10 | 889.8978 | 1217.5974 | 1101.3916 | 889897.7872 | 1217597.4119 | 4.1215e-06 | 2.4879 | 1101391.6239
4 | 95 | CONCLUIDO | 1.7356 | 57.62 | 51.42 | 30.86 | 0.46 | 100 | 191.78 | 53.44 | 5 | 98 | 38.35 | 23887.36 | 689.2 | 794.22 | 215.71 | 72.42 | 62033.73 | 0.34 | 0.72 | 4.84 | 3.72 | 0.5 | 10 | 840.4259 | 1149.9078 | 1040.1622 | 840425.9255 | 1149907.8282 | 4.2716e-06 | 2.4008 | 1040162.239
5 | 95 | CONCLUIDO | 1.7751 | 56.33 | 50.78 | 36.71 | 0.55 | 83 | 193.32 | 53.44 | 6 | 81 | 38.89 | 24076.95 | 678.78 | 794.17 | 193.8 | 72.42 | 51167.06 | 0.37 | 0.73 | 4.82 | 3.07 | 0.5 | 10 | 810.4118 | 1108.8412 | 1003.0149 | 810411.7836 | 1108841.1552 | 4.3688e-06 | 2.3471 | 1003014.9116
6 | 95 | CONCLUIDO | 1.8061 | 55.37 | 50.29 | 43.11 | 0.64 | 70 | 194.86 | 53.44 | 7 | 68 | 39.43 | 24267.28 | 670.39 | 794.19 | 177.46 | 72.42 | 43060.09 | 0.41 | 0.73 | 4.81 | 2.58 | 0.5 | 10 | 787.6844 | 1077.7445 | 974.8861 | 787684.3783 | 1077744.5166 | 4.4451e-06 | 2.3071 | 974886.0926
7 | 95 | CONCLUIDO | 1.8291 | 54.67 | 49.93 | 49.11 | 0.72 | 61 | 196.41 | 53.44 | 8 | 59 | 39.98 | 24458.36 | 664.5 | 794.18 | 165.33 | 72.42 | 37039.02 | 0.44 | 0.74 | 4.79 | 2.22 | 0.5 | 10 | 771.5835 | 1055.7146 | 954.9587 | 771583.501 | 1055714.5859 | 4.5017e-06 | 2.2779 | 954958.6675
8 | 95 | CONCLUIDO | 1.8464 | 54.16 | 49.68 | 55.2 | 0.81 | 54 | 197.97 | 53.44 | 9 | 52 | 40.53 | 24650.18 | 658.75 | 794.17 | 157 | 72.42 | 32909.97 | 0.46 | 0.74 | 4.78 | 1.97 | 0.5 | 10 | 758.8715 | 1038.3215 | 939.2255 | 758871.5097 | 1038321.4786 | 4.5443e-06 | 2.2567 | 939225.534
9 | 95 | CONCLUIDO | 1.8617 | 53.71 | 49.46 | 61.82 | 0.89 | 48 | 199.53 | 53.44 | 10 | 46 | 41.1 | 24842.77 | 654.05 | 794.18 | 149.92 | 72.42 | 29398.68 | 0.48 | 0.75 | 4.76 | 1.75 | 0.5 | 10 | 748.1102 | 1023.5974 | 925.9067 | 748110.2443 | 1023597.4406 | 4.582e-06 | 2.2379 | 925906.7375
10 | 95 | CONCLUIDO | 1.8716 | 53.43 | 49.32 | 67.26 | 0.97 | 44 | 201.1 | 53.44 | 11 | 42 | 41.66 | 25036.12 | 650.65 | 794.2 | 145.01 | 72.42 | 26964.75 | 0.5 | 0.75 | 4.77 | 1.62 | 0.5 | 10 | 740.9946 | 1013.8615 | 917.1 | 740994.6102 | 1013861.5161 | 4.6063e-06 | 2.2262 | 917099.996
11 | 95 | CONCLUIDO | 1.8824 | 53.12 | 49.17 | 73.75 | 1.05 | 40 | 202.67 | 53.44 | 12 | 38 | 42.24 | 25230.25 | 646.71 | 794.18 | 140.09 | 72.42 | 24524.41 | 0.52 | 0.75 | 4.75 | 1.46 | 0.5 | 10 | 733.1609 | 1003.143 | 907.4045 | 733160.8704 | 1003143.0476 | 4.6329e-06 | 2.2133 | 907404.483
12 | 95 | CONCLUIDO | 1.89 | 52.91 | 49.06 | 79.56 | 1.13 | 37 | 204.25 | 53.44 | 13 | 35 | 42.82 | 25425.3 | 643.66 | 794.18 | 136.86 | 72.42 | 22926.65 | 0.53 | 0.75 | 4.74 | 1.36 | 0.5 | 10 | 727.4828 | 995.374 | 900.3769 | 727482.7676 | 995374.0169 | 4.6516e-06 | 2.2046 | 900376.9177
13 | 95 | CONCLUIDO | 1.8986 | 52.67 | 48.94 | 86.36 | 1.21 | 34 | 205.84 | 53.44 | 14 | 32 | 43.4 | 25621.03 | 640.16 | 794.17 | 132.29 | 72.42 | 20655.72 | 0.55 | 0.75 | 4.74 | 1.23 | 0.5 | 10 | 721.0976 | 986.6376 | 892.4743 | 721097.6348 | 986637.5965 | 4.6728e-06 | 2.1946 | 892474.289
14 | 95 | CONCLUIDO | 1.9036 | 52.53 | 48.87 | 91.64 | 1.28 | 32 | 207.43 | 53.44 | 15 | 30 | 44 | 25817.56 | 639.17 | 794.19 | 130.67 | 72.42 | 19855.57 | 0.55 | 0.76 | 4.73 | 1.17 | 0.5 | 10 | 718.1569 | 982.614 | 888.8347 | 718156.9163 | 982613.9757 | 4.6851e-06 | 2.1888 | 888834.677
15 | 95 | CONCLUIDO | 1.9094 | 52.37 | 48.79 | 97.57 | 1.36 | 30 | 209.03 | 53.44 | 16 | 28 | 44.6 | 26014.91 | 635.52 | 794.22 | 127.4 | 72.42 | 18228.43 | 0.57 | 0.76 | 4.73 | 1.08 | 0.5 | 10 | 712.989 | 975.543 | 882.4385 | 712988.9751 | 975542.9707 | 4.6994e-06 | 2.1821 | 882438.5187
16 | 95 | CONCLUIDO | 1.9145 | 52.23 | 48.72 | 104.41 | 1.43 | 28 | 210.64 | 53.44 | 17 | 26 | 45.21 | 26213.09 | 632.6 | 794.17 | 125.5 | 72.42 | 17290.31 | 0.58 | 0.76 | 4.73 | 1.02 | 0.5 | 10 | 708.678 | 969.6445 | 877.103 | 708677.9672 | 969644.4594 | 4.7119e-06 | 2.1763 | 877102.9531
17 | 95 | CONCLUIDO | 1.9209 | 52.06 | 48.62 | 112.21 | 1.51 | 26 | 212.25 | 53.44 | 18 | 24 | 45.82 | 26412.11 | 628.84 | 794.18 | 122.05 | 72.42 | 15572.81 | 0.59 | 0.76 | 4.72 | 0.92 | 0.5 | 10 | 703.1757 | 962.116 | 870.293 | 703175.6829 | 962115.9913 | 4.7277e-06 | 2.1692 | 870292.9914
18 | 95 | CONCLUIDO | 1.9232 | 52 | 48.6 | 116.63 | 1.58 | 25 | 213.87 | 53.44 | 19 | 23 | 46.44 | 26611.98 | 627.88 | 794.18 | 121.02 | 72.42 | 15065.59 | 0.6 | 0.76 | 4.73 | 0.89 | 0.5 | 10 | 701.5614 | 959.9073 | 868.2951 | 701561.4395 | 959907.3122 | 4.7333e-06 | 2.1667 | 868295.1056
19 | 95 | CONCLUIDO | 1.9261 | 51.92 | 48.56 | 121.39 | 1.65 | 24 | 215.5 | 53.44 | 20 | 22 | 47.07 | 26812.71 | 625.03 | 794.17 | 119.76 | 72.42 | 14441.93 | 0.6 | 0.76 | 4.72 | 0.85 | 0.5 | 10 | 698.3003 | 955.4452 | 864.2589 | 698300.2564 | 955445.2176 | 4.7405e-06 | 2.1633 | 864258.867
20 | 95 | CONCLUIDO | 1.9279 | 51.87 | 48.54 | 126.64 | 1.72 | 23 | 217.14 | 53.44 | 21 | 21 | 47.7 | 27014.3 | 624.75 | 794.18 | 119.07 | 72.42 | 14098.39 | 0.61 | 0.76 | 4.73 | 0.84 | 0.5 | 10 | 697.3549 | 954.1517 | 863.0888 | 697354.856 | 954151.6791 | 4.7449e-06 | 2.1612 | 863088.782
21 | 95 | CONCLUIDO | 1.9312 | 51.78 | 48.49 | 132.25 | 1.79 | 22 | 218.78 | 53.44 | 22 | 20 | 48.34 | 27216.79 | 622.42 | 794.17 | 117.62 | 72.42 | 13380.9 | 0.62 | 0.76 | 4.72 | 0.79 | 0.5 | 10 | 694.2827 | 949.9483 | 859.2865 | 694282.7412 | 949948.2761 | 4.753e-06 | 2.1575 | 859286.5459
22 | 95 | CONCLUIDO | 1.9342 | 51.7 | 48.45 | 138.43 | 1.85 | 21 | 220.43 | 53.44 | 23 | 19 | 48.99 | 27420.16 | 620.24 | 794.17 | 116.39 | 72.42 | 12769.01 | 0.62 | 0.76 | 4.71 | 0.74 | 0.5 | 10 | 691.4824 | 946.1167 | 855.8207 | 691482.3832 | 946116.7028 | 4.7604e-06 | 2.1542 | 855820.6525
23 | 95 | CONCLUIDO | 1.937 | 51.63 | 48.41 | 145.24 | 1.92 | 20 | 222.08 | 53.44 | 24 | 18 | 49.65 | 27624.44 | 618.9 | 794.17 | 115.04 | 72.42 | 12101.38 | 0.63 | 0.76 | 4.72 | 0.71 | 0.5 | 10 | 689.3534 | 943.2038 | 853.1857 | 689353.4358 | 943203.783 | 4.7673e-06 | 2.1513 | 853185.7377
24 | 95 | CONCLUIDO | 1.9398 | 51.55 | 48.38 | 152.77 | 1.99 | 19 | 223.75 | 53.44 | 25 | 17 | 50.31 | 27829.77 | 617.57 | 794.19 | 113.83 | 72.42 | 11497.7 | 0.64 | 0.76 | 4.71 | 0.67 | 0.5 | 10 | 687.2815 | 940.3689 | 850.6214 | 687281.499 | 940368.8676 | 4.7742e-06 | 2.1479 | 850621.3827
25 | 95 | CONCLUIDO | 1.9427 | 51.47 | 48.34 | 161.12 | 2.05 | 18 | 225.42 | 53.44 | 26 | 16 | 50.98 | 28035.92 | 612.49 | 794.17 | 112.29 | 72.42 | 10733.84 | 0.64 | 0.76 | 4.72 | 0.63 | 0.5 | 10 | 682.5073 | 933.8365 | 844.7125 | 682507.2648 | 933836.5498 | 4.7813e-06 | 2.1446 | 844712.5002
26 | 95 | CONCLUIDO | 1.9427 | 51.48 | 48.34 | 161.12 | 2.11 | 18 | 227.1 | 53.44 | 27 | 16 | 51.66 | 28243 | 612.67 | 794.17 | 112.44 | 72.42 | 10808.61 | 0.64 | 0.76 | 4.71 | 0.63 | 0.5 | 10 | 682.6373 | 934.0145 | 844.8735 | 682637.3455 | 934014.532 | 4.7813e-06 | 2.145 | 844873.4959
27 | 95 | CONCLUIDO | 1.9457 | 51.4 | 48.3 | 170.45 | 2.18 | 17 | 228.79 | 53.44 | 28 | 15 | 52.35 | 28451.04 | 611.73 | 794.17 | 111.21 | 72.42 | 10197.41 | 0.65 | 0.76 | 4.71 | 0.59 | 0.5 | 10 | 680.7382 | 931.416 | 842.523 | 680738.1618 | 931415.9851 | 4.7887e-06 | 2.1417 | 842522.9507
28 | 95 | CONCLUIDO | 1.9491 | 51.31 | 48.24 | 180.91 | 2.24 | 16 | 230.48 | 53.44 | 29 | 14 | 53.05 | 28660.06 | 606.65 | 794.18 | 109.27 | 72.42 | 9232.93 | 0.66 | 0.77 | 4.71 | 0.53 | 0.5 | 10 | 675.7207 | 924.5509 | 836.313 | 675720.6936 | 924550.8636 | 4.7971e-06 | 2.1379 | 836313.0268
29 | 95 | CONCLUIDO | 1.9483 | 51.33 | 48.26 | 180.99 | 2.3 | 16 | 232.18 | 53.44 | 30 | 14 | 53.75 | 28870.05 | 607.07 | 794.18 | 109.91 | 72.42 | 9552.54 | 0.66 | 0.77 | 4.71 | 0.56 | 0.5 | 10 | 676.3859 | 925.4611 | 837.1364 | 676385.9393 | 925461.0822 | 4.7951e-06 | 2.1387 | 837136.3754
30 | 95 | CONCLUIDO | 1.9511 | 51.25 | 48.23 | 192.91 | 2.36 | 15 | 233.89 | 53.44 | 31 | 13 | 54.46 | 29081.05 | 604.68 | 794.17 | 108.92 | 72.42 | 9065.5 | 0.66 | 0.77 | 4.7 | 0.52 | 0.5 | 10 | 673.6051 | 921.6562 | 833.6947 | 673605.1208 | 921656.2436 | 4.802e-06 | 2.1354 | 833694.6653
31 | 95 | CONCLUIDO | 1.9508 | 51.26 | 48.23 | 192.93 | 2.41 | 15 | 235.61 | 53.44 | 32 | 13 | 55.18 | 29293.06 | 605.82 | 794.17 | 109.04 | 72.42 | 9123.93 | 0.66 | 0.77 | 4.71 | 0.53 | 0.5 | 10 | 674.5044 | 922.8867 | 834.8077 | 674504.3878 | 922886.6604 | 4.8013e-06 | 2.1358 | 834807.6529
32 | 95 | CONCLUIDO | 1.9544 | 51.17 | 48.18 | 206.47 | 2.47 | 14 | 237.34 | 53.44 | 33 | 12 | 55.91 | 29506.09 | 599.61 | 794.17 | 107.2 | 72.42 | 8207.59 | 0.68 | 0.77 | 4.7 | 0.47 | 0.5 | 10 | 668.7054 | 914.9522 | 827.6305 | 668705.3905 | 914952.2165 | 4.8101e-06 | 2.1321 | 827630.4611
33 | 95 | CONCLUIDO | 1.9541 | 51.17 | 48.18 | 206.51 | 2.53 | 14 | 239.08 | 53.44 | 34 | 12 | 56.64 | 29720.17 | 602.46 | 794.17 | 107.51 | 72.42 | 8366.9 | 0.67 | 0.77 | 4.7 | 0.48 | 0.5 | 10 | 670.7889 | 917.803 | 830.2092 | 670788.9149 | 917802.9864 | 4.8094e-06 | 2.1321 | 830209.1576
34 | 95 | CONCLUIDO | 1.9544 | 51.17 | 48.18 | 206.47 | 2.58 | 14 | 240.82 | 53.44 | 35 | 12 | 57.39 | 29935.43 | 598.6 | 794.17 | 107.27 | 72.42 | 8244.07 | 0.68 | 0.77 | 4.7 | 0.47 | 0.5 | 10 | 668.0023 | 913.9902 | 826.7603 | 668002.3131 | 913990.235 | 4.8101e-06 | 2.1321 | 826760.2897
35 | 95 | CONCLUIDO | 1.9575 | 51.09 | 48.13 | 222.15 | 2.64 | 13 | 242.57 | 53.44 | 36 | 11 | 58.14 | 30151.65 | 596.17 | 794.17 | 105.66 | 72.42 | 7443.55 | 0.69 | 0.77 | 4.7 | 0.43 | 0.5 | 10 | 665.0205 | 909.9104 | 823.0698 | 665020.5244 | 909910.4202 | 4.8178e-06 | 2.1288 | 823069.8467
36 | 95 | CONCLUIDO | 1.9568 | 51.1 | 48.15 | 222.24 | 2.69 | 13 | 244.34 | 53.44 | 37 | 11 | 58.9 | 30368.96 | 600.22 | 794.17 | 106.2 | 72.42 | 7716.87 | 0.68 | 0.77 | 4.71 | 0.44 | 0.5 | 10 | 668.1655 | 914.2135 | 826.9622 | 668165.491 | 914213.5021 | 4.816e-06 | 2.1292 | 826962.2486
37 | 95 | CONCLUIDO | 1.9566 | 51.11 | 48.16 | 222.26 | 2.75 | 13 | 246.11 | 53.44 | 38 | 11 | 59.67 | 30587.38 | 595.43 | 794.19 | 106.55 | 72.42 | 7891.07 | 0.68 | 0.77 | 4.7 | 0.45 | 0.5 | 10 | 664.9525 | 909.8173 | 822.9856 | 664952.4695 | 909817.3044 | 4.8155e-06 | 2.1296 | 822985.6178
38 | 95 | CONCLUIDO | 1.9595 | 51.03 | 48.12 | 240.6 | 2.8 | 12 | 247.89 | 53.44 | 39 | 10 | 60.45 | 30806.92 | 592.16 | 794.18 | 105.26 | 72.42 | 7247.82 | 0.69 | 0.77 | 4.7 | 0.41 | 0.5 | 10 | 661.5084 | 905.1049 | 818.723 | 661508.367 | 905104.9314 | 4.8227e-06 | 2.1263 | 818722.987
39 | 95 | CONCLUIDO | 1.9595 | 51.03 | 48.12 | 240.6 | 2.85 | 12 | 249.68 | 53.44 | 40 | 10 | 61.24 | 31027.6 | 595.03 | 794.17 | 105.12 | 72.42 | 7179.46 | 0.69 | 0.77 | 4.71 | 0.41 | 0.5 | 10 | 663.501 | 907.8314 | 821.1892 | 663501.0208 | 907831.3683 | 4.8227e-06 | 2.1263 | 821189.2167

## RESULTADOS_9
Unnamed: 0 | Volume de calda [L] | STATUS | Capacidade operacional [ha/h] | Tempo de missao [h] | Tempo util [h] | Tempo por voo [min] | Autonomia Projetada [h] | N° Voos | MTOW [kg] | Massa Estrutura [kg] | Combustível [kg] | Abastecimentos | Massa gerador | Potência gerador [W] | Combustível consumido [L] | Calda cons [L] | Distância percorrida [km] | Distância Pulverizando [km] | RTL ACUMULADO[m] | EOC [km/km] | EOC [h/h] | Tempo de manobra [h] | Tempo rtl_rtw [h] | V pulv [m/s] | V desloc [m/s] | Preço Total por ha Simples [R$/ha] | Preço Total por ha Presumido [R$/ha] | Preço Total por ha Real [R$/ha] | Preço Total Simples [R$] | Preço Total Presumido [R$] | Prod CAPEX [ha/R$] | Dias Trabalhados | Preço Total Real [R$]
0 | 55 | CONCLUIDO | 1.2525 | 79.84 | 66.29 | 8.29 | 0.15 | 480 | 116.05 | 43.4 | 1 | 478 | 16.65 | 14546.17 | 660.73 | 794.32 | 712.08 | 72.42 | 308321.66 | 0.1 | 0.56 | 5.49 | 18.57 | 0.5 | 10 | 1145.5541 | 1567.3976 | 1417.8074 | 1145554.051 | 1567397.5908 | 3.843e-06 | 3.3267 | 1417807.3646
1 | 55 | CONCLUIDO | 1.6158 | 61.89 | 55.1 | 16.78 | 0.3 | 197 | 117.34 | 43.4 | 2 | 195 | 16.94 | 14705.49 | 544.52 | 794.21 | 337.91 | 72.42 | 122649.3 | 0.21 | 0.67 | 5.01 | 7.39 | 0.5 | 10 | 738.713 | 1010.7397 | 914.2761 | 738712.9616 | 1010739.6638 | 4.9576e-06 | 2.5787 | 914276.0888
2 | 55 | CONCLUIDO | 1.7433 | 57.36 | 52.31 | 25.31 | 0.45 | 124 | 118.63 | 43.4 | 3 | 122 | 17.23 | 14865.24 | 512.31 | 794.21 | 244.88 | 72.42 | 76500.62 | 0.3 | 0.71 | 4.89 | 4.61 | 0.5 | 10 | 647.6112 | 886.0902 | 801.523 | 647611.1749 | 886090.18 | 5.3488e-06 | 2.39 | 801522.9769
3 | 55 | CONCLUIDO | 1.8092 | 55.27 | 51.04 | 34.03 | 0.59 | 90 | 119.93 | 43.4 | 4 | 88 | 17.53 | 15025.44 | 495.99 | 794.18 | 202.26 | 72.42 | 55357.17 | 0.36 | 0.72 | 4.84 | 3.33 | 0.5 | 10 | 606.5612 | 829.9239 | 750.7171 | 606561.2457 | 829923.856 | 5.551e-06 | 2.3029 | 750717.088
4 | 55 | CONCLUIDO | 1.849 | 54.08 | 50.3 | 42.51 | 0.73 | 71 | 121.23 | 43.4 | 5 | 69 | 17.83 | 15186.08 | 484.44 | 794.18 | 177.47 | 72.42 | 43060.25 | 0.41 | 0.73 | 4.81 | 2.59 | 0.5 | 10 | 582.0495 | 796.3858 | 720.3798 | 582049.4762 | 796385.7716 | 5.6731e-06 | 2.2533 | 720379.8313
5 | 55 | CONCLUIDO | 1.876 | 53.3 | 49.84 | 51.55 | 0.86 | 58 | 122.54 | 43.4 | 6 | 56 | 18.14 | 15347.16 | 475.52 | 794.19 | 162.47 | 72.42 | 35625.58 | 0.45 | 0.74 | 4.78 | 2.13 | 0.5 | 10 | 565.393 | 773.5956 | 699.7647 | 565392.9863 | 773595.6273 | 5.756e-06 | 2.2208 | 699764.7463
6 | 55 | CONCLUIDO | 1.8962 | 52.74 | 49.48 | 60.59 | 1 | 49 | 123.85 | 43.4 | 7 | 47 | 18.45 | 15508.69 | 467.97 | 794.18 | 151.03 | 72.42 | 29951.6 | 0.48 | 0.75 | 4.75 | 1.77 | 0.5 | 10 | 552.5539 | 756.0287 | 683.8743 | 552553.9289 | 756028.6625 | 5.818e-06 | 2.1975 | 683874.348
7 | 55 | CONCLUIDO | 1.9081 | 52.41 | 49.3 | 68.79 | 1.13 | 43 | 125.16 | 43.4 | 8 | 41 | 18.76 | 15670.68 | 461.61 | 794.19 | 144.46 | 72.42 | 26696.08 | 0.5 | 0.75 | 4.76 | 1.59 | 0.5 | 10 | 543.8774 | 744.157 | 673.1357 | 543877.3754 | 744157.0191 | 5.8545e-06 | 2.1837 | 673135.7177
8 | 55 | CONCLUIDO | 1.9207 | 52.06 | 49.07 | 77.48 | 1.26 | 38 | 126.48 | 43.4 | 9 | 36 | 19.08 | 15833.12 | 455.17 | 794.18 | 136.99 | 72.42 | 22983.19 | 0.53 | 0.75 | 4.75 | 1.37 | 0.5 | 10 | 534.8609 | 731.8202 | 661.9763 | 534860.854 | 731820.2168 | 5.8931e-06 | 2.1692 | 661976.3224
9 | 55 | CONCLUIDO | 1.9295 | 51.83 | 48.93 | 86.35 | 1.38 | 34 | 127.8 | 43.4 | 10 | 32 | 19.4 | 15996.02 | 448.29 | 794.17 | 132.46 | 72.42 | 20738.48 | 0.55 | 0.75 | 4.73 | 1.22 | 0.5 | 10 | 527.0381 | 721.1168 | 652.2945 | 527038.1482 | 721116.8456 | 5.9201e-06 | 2.1596 | 652294.4659
10 | 55 | CONCLUIDO | 1.9386 | 51.58 | 48.78 | 97.56 | 1.5 | 30 | 129.13 | 43.4 | 11 | 28 | 19.73 | 16159.39 | 443.78 | 794.18 | 127.05 | 72.42 | 18055.86 | 0.57 | 0.76 | 4.74 | 1.07 | 0.5 | 10 | 520.8255 | 712.6165 | 644.6054 | 520825.5416 | 712616.4832 | 5.9481e-06 | 2.1492 | 644605.3662
11 | 55 | CONCLUIDO | 1.9424 | 51.48 | 48.73 | 104.42 | 1.63 | 28 | 130.45 | 43.4 | 12 | 26 | 20.05 | 16323.22 | 438.07 | 794.17 | 125.43 | 72.42 | 17254.79 | 0.58 | 0.76 | 4.73 | 1.02 | 0.5 | 10 | 515.6182 | 705.4916 | 638.1605 | 515618.2107 | 705491.5834 | 5.9597e-06 | 2.145 | 638160.4568
12 | 55 | CONCLUIDO | 1.9503 | 51.27 | 48.59 | 116.62 | 1.74 | 25 | 131.79 | 43.4 | 13 | 23 | 20.39 | 16487.53 | 432.14 | 794.17 | 121.03 | 72.42 | 15068.4 | 0.6 | 0.76 | 4.72 | 0.89 | 0.5 | 10 | 508.8623 | 696.2479 | 629.7989 | 508862.3023 | 696247.8514 | 5.984e-06 | 2.1362 | 629798.9337
13 | 55 | CONCLUIDO | 1.9552 | 51.15 | 48.51 | 126.55 | 1.86 | 23 | 133.12 | 43.4 | 14 | 21 | 20.72 | 16652.31 | 425.55 | 794.17 | 118.23 | 72.42 | 13680.78 | 0.61 | 0.76 | 4.72 | 0.81 | 0.5 | 10 | 502.7029 | 687.8204 | 622.1757 | 502702.9478 | 687820.3509 | 5.999e-06 | 2.1313 | 622175.7419
14 | 55 | CONCLUIDO | 1.9566 | 51.11 | 48.5 | 132.27 | 1.97 | 22 | 134.46 | 43.4 | 15 | 20 | 21.06 | 16817.7 | 420.43 | 794.17 | 118.03 | 72.42 | 13583.17 | 0.61 | 0.76 | 4.72 | 0.79 | 0.5 | 10 | 498.7447 | 682.4044 | 617.2767 | 498744.6547 | 682404.4396 | 6.0033e-06 | 2.1296 | 617276.7176
15 | 55 | CONCLUIDO | 1.9611 | 50.99 | 48.43 | 145.29 | 2.08 | 20 | 135.81 | 43.4 | 16 | 18 | 21.41 | 16983.46 | 416.55 | 794.18 | 115.59 | 72.42 | 12375.44 | 0.63 | 0.76 | 4.72 | 0.72 | 0.5 | 10 | 494.6442 | 676.7941 | 612.2018 | 494644.2496 | 676794.0844 | 6.0171e-06 | 2.1246 | 612201.8069
16 | 55 | CONCLUIDO | 1.9645 | 50.9 | 48.37 | 152.73 | 2.19 | 19 | 137.15 | 43.4 | 17 | 16 | 21.75 | 17149.71 | 409.44 | 794.2 | 113.44 | 72.42 | 11306.76 | 0.64 | 0.76 | 4.71 | 0.66 | 0.5 | 10 | 488.638 | 668.5761 | 604.7681 | 488638.002 | 668576.0715 | 6.0275e-06 | 2.1208 | 604768.1096
17 | 55 | CONCLUIDO | 1.9657 | 50.87 | 48.36 | 161.19 | 2.3 | 18 | 138.51 | 43.4 | 18 | 14 | 22.11 | 17316.45 | 406.39 | 794.17 | 113.31 | 72.42 | 11246.4 | 0.64 | 0.76 | 4.71 | 0.65 | 0.5 | 10 | 486.1921 | 665.2294 | 601.7409 | 486192.0534 | 665229.4167 | 6.0312e-06 | 2.1196 | 601740.8549
18 | 55 | CONCLUIDO | 1.9681 | 50.81 | 48.32 | 170.55 | 2.4 | 17 | 139.86 | 43.4 | 19 | 11 | 22.46 | 17483.7 | 400.98 | 794.17 | 111.71 | 72.42 | 10451.19 | 0.65 | 0.76 | 4.72 | 0.61 | 0.5 | 10 | 481.7102 | 659.0972 | 596.1938 | 481710.2059 | 659097.1553 | 6.0386e-06 | 2.1171 | 596193.8478
19 | 55 | CONCLUIDO | 1.9702 | 50.76 | 48.29 | 181.08 | 2.5 | 16 | 141.22 | 43.4 | 20 | 4 | 22.82 | 17651.44 | 399.15 | 794.18 | 110.48 | 72.42 | 9840.25 | 0.66 | 0.76 | 4.72 | 0.58 | 0.5 | 10 | 479.8226 | 656.5144 | 593.8576 | 479822.5556 | 656514.3889 | 6.045e-06 | 2.115 | 593857.5771
20 | 55 | CONCLUIDO | 1.9708 | 50.74 | 48.27 | 181.03 | 2.61 | 16 | 142.59 | 43.4 | 21 | 2 | 23.19 | 17819.69 | 402.54 | 794.17 | 109.92 | 72.42 | 9561.1 | 0.66 | 0.77 | 4.72 | 0.57 | 0.5 | 10 | 481.9396 | 659.411 | 596.4777 | 481939.5802 | 659410.9953 | 6.0469e-06 | 2.1142 | 596477.7354
21 | 55 | CONCLUIDO | 1.9709 | 50.74 | 48.27 | 181.02 | 2.7 | 16 | 143.96 | 43.4 | 22 | 1 | 23.56 | 17988.46 | 405.79 | 794.17 | 109.76 | 72.42 | 9481.06 | 0.66 | 0.77 | 4.72 | 0.56 | 0.5 | 10 | 484.1596 | 662.4486 | 599.2254 | 484159.6452 | 662448.5861 | 6.0472e-06 | 2.1142 | 599225.4228
22 | 55 | CONCLUIDO | 1.9709 | 50.74 | 48.27 | 181.02 | 2.8 | 16 | 145.33 | 43.4 | 23 | 0 | 23.93 | 18157.74 | 409 | 794.17 | 109.78 | 72.42 | 9491.23 | 0.66 | 0.77 | 4.72 | 0.57 | 0.5 | 10 | 486.3755 | 665.4804 | 601.9679 | 486375.4713 | 665480.3772 | 6.0472e-06 | 2.1142 | 601967.864

## resultados
Unnamed: 0 | Volume de calda [L] | STATUS | Capacidade operacional [ha/h] | Tempo de missao [h] | Tempo util [h] | Tempo por voo [min] | Autonomia Projetada [h] | N° Voos | MTOW [kg] | Massa Estrutura [kg] | Combustível [kg] | Abastecimentos | Massa gerador | Potência gerador [W] | Combustível consumido [L] | Calda cons [L] | Distância percorrida [km] | Distância Pulverizando [km] | RTL ACUMULADO[m] | EOC [km/km] | EOC [h/h] | Tempo de manobra [h] | Tempo rtl_rtw [h] | V pulv [m/s] | V desloc [m/s]
0 | 100 | CONCLUIDO | 0.869 | 115.08 | 80.55 | 5.87 | 0.09 | 823 | 194.77 | 54.38 | 1 | 821 | 39.4 | 24256.19 | 1126.15 | 794.46 | 1191.03 | 72.42 | 546077.27 | 0.06 | 0.46 | 6.06 | 32.83 | 0.5 | 10
1 | 100 | CONCLUIDO | 1.3674 | 73.13 | 59.02 | 11.88 | 0.18 | 298 | 196.32 | 54.38 | 2 | 296 | 39.95 | 24447.22 | 822.89 | 794.27 | 469.17 | 72.42 | 187774.89 | 0.15 | 0.63 | 5.18 | 11.31 | 0.5 | 10
2 | 100 | CONCLUIDO | 1.5576 | 64.2 | 54.57 | 17.89 | 0.27 | 183 | 197.88 | 54.38 | 3 | 181 | 40.5 | 24639 | 758.79 | 794.24 | 320.6 | 72.42 | 114063.83 | 0.23 | 0.68 | 4.98 | 6.86 | 0.5 | 10
3 | 100 | CONCLUIDO | 1.6572 | 60.34 | 52.65 | 23.75 | 0.36 | 133 | 199.44 | 54.38 | 4 | 131 | 41.06 | 24831.54 | 730.45 | 794.27 | 256.22 | 72.42 | 82122.48 | 0.28 | 0.7 | 4.9 | 4.94 | 0.5 | 10
4 | 100 | CONCLUIDO | 1.7201 | 58.14 | 51.58 | 29.76 | 0.44 | 104 | 201.01 | 54.38 | 5 | 102 | 41.63 | 25024.84 | 713.91 | 794.19 | 219.7 | 72.42 | 64011.85 | 0.33 | 0.72 | 4.88 | 3.87 | 0.5 | 10
5 | 100 | CONCLUIDO | 1.7656 | 56.64 | 50.82 | 35.87 | 0.53 | 85 | 202.58 | 54.38 | 6 | 83 | 42.2 | 25218.93 | 701.52 | 794.2 | 195.19 | 72.42 | 51849.11 | 0.37 | 0.73 | 4.82 | 3.11 | 0.5 | 10
6 | 100 | CONCLUIDO | 1.7929 | 55.77 | 50.42 | 41.44 | 0.61 | 73 | 204.16 | 54.38 | 7 | 71 | 42.78 | 25413.94 | 694.82 | 794.18 | 182.21 | 72.42 | 45421.34 | 0.4 | 0.73 | 4.79 | 2.71 | 0.5 | 10
7 | 100 | CONCLUIDO | 1.8188 | 54.98 | 50.01 | 47.63 | 0.69 | 63 | 205.75 | 54.38 | 8 | 61 | 43.37 | 25609.61 | 687.58 | 794.2 | 168.47 | 72.42 | 38599.57 | 0.43 | 0.74 | 4.78 | 2.31 | 0.5 | 10
8 | 100 | CONCLUIDO | 1.8353 | 54.49 | 49.79 | 53.35 | 0.77 | 56 | 207.34 | 54.38 | 9 | 54 | 43.96 | 25806.1 | 682.76 | 794.19 | 161.25 | 72.42 | 35025.15 | 0.45 | 0.74 | 4.77 | 2.09 | 0.5 | 10
9 | 100 | CONCLUIDO | 1.8519 | 54 | 49.54 | 59.45 | 0.85 | 50 | 208.94 | 54.38 | 10 | 48 | 44.56 | 26003.41 | 677.89 | 794.17 | 152.84 | 72.42 | 30847.65 | 0.47 | 0.75 | 4.76 | 1.83 | 0.5 | 10
10 | 100 | CONCLUIDO | 1.8655 | 53.6 | 49.34 | 65.78 | 0.93 | 45 | 210.55 | 54.38 | 11 | 43 | 45.17 | 26201.54 | 673.27 | 794.18 | 145.98 | 72.42 | 27444.39 | 0.5 | 0.75 | 4.75 | 1.63 | 0.5 | 10
11 | 100 | CONCLUIDO | 1.8756 | 53.32 | 49.21 | 72.01 | 1 | 41 | 212.16 | 54.38 | 12 | 39 | 45.78 | 26400.51 | 669.7 | 794.2 | 141.34 | 72.42 | 25145.12 | 0.51 | 0.75 | 4.75 | 1.5 | 0.5 | 10
12 | 100 | CONCLUIDO | 1.8843 | 53.07 | 49.08 | 77.49 | 1.08 | 38 | 213.78 | 54.38 | 13 | 36 | 46.4 | 26600.32 | 667.17 | 794.19 | 137.01 | 72.42 | 22996.71 | 0.53 | 0.75 | 4.75 | 1.37 | 0.5 | 10
13 | 100 | CONCLUIDO | 1.8915 | 52.87 | 48.99 | 83.98 | 1.15 | 35 | 215.41 | 54.38 | 14 | 33 | 47.03 | 26801 | 663.56 | 794.17 | 134.03 | 72.42 | 21521.29 | 0.54 | 0.75 | 4.75 | 1.28 | 0.5 | 10
14 | 100 | CONCLUIDO | 1.8968 | 52.72 | 48.92 | 88.95 | 1.23 | 33 | 217.04 | 54.38 | 15 | 31 | 47.66 | 27002.55 | 663.08 | 794.17 | 132.19 | 72.42 | 20611.52 | 0.55 | 0.76 | 4.73 | 1.21 | 0.5 | 10
15 | 100 | CONCLUIDO | 1.9032 | 52.54 | 48.82 | 94.49 | 1.3 | 31 | 218.68 | 54.38 | 16 | 29 | 48.31 | 27204.98 | 659.33 | 794.18 | 128.49 | 72.42 | 18768.97 | 0.56 | 0.76 | 4.74 | 1.11 | 0.5 | 10
16 | 100 | CONCLUIDO | 1.9085 | 52.4 | 48.75 | 100.87 | 1.37 | 29 | 220.33 | 54.38 | 17 | 27 | 48.95 | 27408.3 | 656.93 | 794.17 | 126.31 | 72.42 | 17691.66 | 0.57 | 0.76 | 4.73 | 1.04 | 0.5 | 10
17 | 100 | CONCLUIDO | 1.9108 | 52.33 | 48.73 | 104.42 | 1.44 | 28 | 221.99 | 54.38 | 18 | 26 | 49.61 | 27612.53 | 655.14 | 794.17 | 125.57 | 72.42 | 17325.54 | 0.58 | 0.76 | 4.73 | 1.02 | 0.5 | 10
18 | 100 | CONCLUIDO | 1.9177 | 52.15 | 48.62 | 112.2 | 1.51 | 26 | 223.65 | 54.38 | 19 | 24 | 50.27 | 27817.81 | 652.39 | 794.18 | 121.95 | 72.42 | 15524.07 | 0.59 | 0.76 | 4.72 | 0.91 | 0.5 | 10
19 | 100 | CONCLUIDO | 1.9193 | 52.1 | 48.61 | 116.67 | 1.58 | 25 | 225.32 | 54.38 | 20 | 23 | 50.95 | 28023.89 | 651.96 | 794.17 | 121.62 | 72.42 | 15363.65 | 0.6 | 0.76 | 4.72 | 0.91 | 0.5 | 10
20 | 100 | CONCLUIDO | 1.9225 | 52.02 | 48.57 | 121.42 | 1.64 | 24 | 227 | 54.38 | 21 | 22 | 51.62 | 28230.92 | 648.37 | 794.18 | 120.18 | 72.42 | 14650.36 | 0.6 | 0.76 | 4.72 | 0.86 | 0.5 | 10
21 | 100 | CONCLUIDO | 1.925 | 51.95 | 48.54 | 126.62 | 1.71 | 23 | 228.69 | 54.38 | 22 | 21 | 52.31 | 28438.91 | 648.43 | 794.18 | 119.09 | 72.42 | 14107.87 | 0.61 | 0.76 | 4.72 | 0.83 | 0.5 | 10
22 | 100 | CONCLUIDO | 1.9279 | 51.87 | 48.5 | 132.26 | 1.77 | 22 | 230.38 | 54.38 | 23 | 20 | 53 | 28647.87 | 645.03 | 794.17 | 117.89 | 72.42 | 13515.62 | 0.61 | 0.76 | 4.72 | 0.79 | 0.5 | 10
23 | 100 | CONCLUIDO | 1.931 | 51.79 | 48.45 | 138.44 | 1.84 | 21 | 232.08 | 54.38 | 24 | 19 | 53.71 | 28857.81 | 644.63 | 794.18 | 116.47 | 72.42 | 12809.51 | 0.62 | 0.76 | 4.71 | 0.75 | 0.5 | 10
24 | 100 | CONCLUIDO | 1.9336 | 51.72 | 48.42 | 145.27 | 1.9 | 20 | 233.79 | 54.38 | 25 | 18 | 54.42 | 29068.74 | 643.38 | 794.18 | 115.12 | 72.42 | 12138.72 | 0.63 | 0.76 | 4.72 | 0.72 | 0.5 | 10
25 | 100 | CONCLUIDO | 1.9369 | 51.63 | 48.37 | 152.76 | 1.96 | 19 | 235.51 | 54.38 | 26 | 17 | 55.14 | 29280.69 | 642.17 | 794.18 | 113.81 | 72.42 | 11490.3 | 0.64 | 0.76 | 4.71 | 0.67 | 0.5 | 10
26 | 100 | CONCLUIDO | 1.9397 | 51.55 | 48.34 | 161.13 | 2.02 | 18 | 237.24 | 54.38 | 27 | 16 | 55.86 | 29493.67 | 637.55 | 794.19 | 112.39 | 72.42 | 10786.22 | 0.64 | 0.76 | 4.71 | 0.63 | 0.5 | 10
27 | 100 | CONCLUIDO | 1.9396 | 51.56 | 48.34 | 161.13 | 2.08 | 18 | 238.97 | 54.38 | 28 | 16 | 56.6 | 29707.68 | 637.94 | 794.17 | 112.6 | 72.42 | 10888.23 | 0.64 | 0.76 | 4.71 | 0.63 | 0.5 | 10
28 | 100 | CONCLUIDO | 1.9428 | 51.47 | 48.29 | 170.45 | 2.14 | 17 | 240.72 | 54.38 | 29 | 15 | 57.34 | 29922.88 | 636.82 | 794.17 | 111.15 | 72.42 | 10167.86 | 0.65 | 0.76 | 4.71 | 0.59 | 0.5 | 10
29 | 100 | CONCLUIDO | 1.9423 | 51.49 | 48.31 | 170.5 | 2.2 | 17 | 242.47 | 54.38 | 30 | 15 | 58.1 | 30139.04 | 634.48 | 794.18 | 111.44 | 72.42 | 10315.7 | 0.65 | 0.76 | 4.71 | 0.6 | 0.5 | 10
30 | 100 | CONCLUIDO | 1.9459 | 51.39 | 48.25 | 180.94 | 2.26 | 16 | 244.23 | 54.38 | 31 | 14 | 58.86 | 30356.28 | 633.25 | 794.17 | 109.7 | 72.42 | 9447.55 | 0.66 | 0.77 | 4.71 | 0.54 | 0.5 | 10
31 | 100 | CONCLUIDO | 1.9454 | 51.4 | 48.26 | 180.99 | 2.31 | 16 | 246 | 54.38 | 32 | 14 | 59.63 | 30574.64 | 631.34 | 794.17 | 109.99 | 72.42 | 9592.15 | 0.66 | 0.77 | 4.71 | 0.56 | 0.5 | 10
32 | 100 | CONCLUIDO | 1.9482 | 51.33 | 48.23 | 192.91 | 2.37 | 15 | 247.78 | 54.38 | 33 | 13 | 60.41 | 30794.11 | 631.39 | 794.17 | 108.76 | 72.42 | 8983.87 | 0.67 | 0.77 | 4.71 | 0.52 | 0.5 | 10
33 | 100 | CONCLUIDO | 1.9482 | 51.33 | 48.23 | 192.92 | 2.42 | 15 | 249.57 | 54.38 | 34 | 13 | 61.2 | 31014.73 | 631.36 | 794.17 | 108.99 | 72.42 | 9098.45 | 0.66 | 0.77 | 4.71 | 0.52 | 0.5 | 10
34 | 100 | CONCLUIDO | 1.9516 | 51.24 | 48.18 | 206.48 | 2.48 | 14 | 251.37 | 54.38 | 35 | 12 | 61.99 | 31236.5 | 628.82 | 794.17 | 107.33 | 72.42 | 8275.79 | 0.67 | 0.77 | 4.7 | 0.47 | 0.5 | 10
35 | 100 | CONCLUIDO | 1.9513 | 51.25 | 48.19 | 206.52 | 2.53 | 14 | 253.18 | 54.38 | 36 | 12 | 62.8 | 31459.45 | 628.06 | 794.17 | 107.51 | 72.42 | 8366.7 | 0.67 | 0.77 | 4.71 | 0.48 | 0.5 | 10
36 | 100 | CONCLUIDO | 1.9509 | 51.26 | 48.2 | 206.56 | 2.58 | 14 | 255 | 54.38 | 37 | 12 | 63.62 | 31683.59 | 622.9 | 794.17 | 107.88 | 72.42 | 8550.71 | 0.67 | 0.77 | 4.7 | 0.49 | 0.5 | 10
37 | 100 | CONCLUIDO | 1.954 | 51.18 | 48.16 | 222.26 | 2.63 | 13 | 256.82 | 54.38 | 38 | 11 | 64.45 | 31909.08 | 624.92 | 794.17 | 106.43 | 72.42 | 7830.33 | 0.68 | 0.77 | 4.71 | 0.45 | 0.5 | 10
38 | 100 | CONCLUIDO | 1.9539 | 51.18 | 48.16 | 222.26 | 2.68 | 13 | 258.66 | 54.38 | 39 | 11 | 65.28 | 32135.68 | 628.81 | 794.17 | 106.35 | 72.42 | 7790.93 | 0.68 | 0.77 | 4.71 | 0.45 | 0.5 | 10
39 | 100 | CONCLUIDO | 1.9539 | 51.18 | 48.16 | 222.27 | 2.73 | 13 | 260.51 | 54.38 | 40 | 11 | 66.13 | 32363.54 | 621.75 | 794.17 | 106.57 | 72.42 | 7900.14 | 0.68 | 0.77 | 4.7 | 0.45 | 0.5 | 10
0 | 40 | CONCLUIDO | 1.4034 | 71.26 | 62.18 | 9.87 | 0.2 | 378 | 89.87 | 37.55 | 1 | 376 | 11.32 | 11317.98 | 520.68 | 794.25 | 574.81 | 72.42 | 240196.87 | 0.13 | 0.59 | 5.3 | 14.46 | 0.5 | 10
1 | 40 | CONCLUIDO | 1.7029 | 58.72 | 53.74 | 20.03 | 0.39 | 161 | 91.1 | 37.55 | 2 | 159 | 11.54 | 11468.97 | 443.71 | 794.24 | 292.78 | 72.42 | 100263.65 | 0.25 | 0.69 | 4.95 | 6.03 | 0.5 | 10
2 | 40 | CONCLUIDO | 1.8064 | 55.36 | 51.49 | 30.29 | 0.57 | 102 | 92.32 | 37.55 | 3 | 100 | 11.77 | 11620.34 | 419.07 | 794.22 | 217.49 | 72.42 | 62916.62 | 0.33 | 0.72 | 4.86 | 3.78 | 0.5 | 10
3 | 40 | CONCLUIDO | 1.859 | 53.79 | 50.45 | 40.91 | 0.75 | 74 | 93.55 | 37.55 | 4 | 72 | 12 | 11772.07 | 404.6 | 794.18 | 182.76 | 72.42 | 45687.84 | 0.4 | 0.73 | 4.81 | 2.75 | 0.5 | 10
4 | 40 | CONCLUIDO | 1.8901 | 52.91 | 49.87 | 51.59 | 0.93 | 58 | 94.79 | 37.55 | 5 | 56 | 12.23 | 11924.18 | 393.95 | 794.18 | 163.4 | 72.42 | 36087.31 | 0.44 | 0.74 | 4.79 | 2.17 | 0.5 | 10
5 | 40 | CONCLUIDO | 1.9139 | 52.25 | 49.42 | 63.09 | 1.1 | 47 | 96.02 | 37.55 | 6 | 45 | 12.47 | 12076.67 | 383.94 | 794.19 | 148.55 | 72.42 | 28718.98 | 0.49 | 0.75 | 4.76 | 1.71 | 0.5 | 10
6 | 40 | CONCLUIDO | 1.9273 | 51.88 | 49.19 | 73.78 | 1.27 | 40 | 97.26 | 37.55 | 7 | 38 | 12.71 | 12229.54 | 376.07 | 794.17 | 140.76 | 72.42 | 24861.02 | 0.51 | 0.75 | 4.75 | 1.48 | 0.5 | 10
7 | 40 | CONCLUIDO | 1.9413 | 51.51 | 48.93 | 86.35 | 1.43 | 34 | 98.5 | 37.55 | 8 | 32 | 12.95 | 12382.79 | 366.04 | 794.17 | 132.03 | 72.42 | 20525.11 | 0.55 | 0.75 | 4.74 | 1.22 | 0.5 | 10
8 | 40 | CONCLUIDO | 1.9494 | 51.3 | 48.79 | 97.58 | 1.59 | 30 | 99.75 | 37.55 | 9 | 28 | 13.2 | 12536.43 | 359.25 | 794.17 | 127.48 | 72.42 | 18269.02 | 0.57 | 0.76 | 4.74 | 1.08 | 0.5 | 10
9 | 40 | CONCLUIDO | 1.9581 | 51.07 | 48.64 | 112.24 | 1.74 | 26 | 101 | 37.55 | 10 | 24 | 13.45 | 12690.46 | 348.86 | 794.18 | 122.57 | 72.42 | 15834.79 | 0.59 | 0.76 | 4.72 | 0.93 | 0.5 | 10
10 | 40 | CONCLUIDO | 1.9622 | 50.96 | 48.57 | 121.42 | 1.89 | 24 | 102.25 | 37.55 | 11 | 20 | 13.7 | 12844.88 | 341.48 | 794.17 | 120.22 | 72.42 | 14667.11 | 0.6 | 0.76 | 4.72 | 0.86 | 0.5 | 10
11 | 40 | CONCLUIDO | 1.9662 | 50.86 | 48.5 | 132.29 | 2.04 | 22 | 103.51 | 37.55 | 12 | 9 | 13.95 | 12999.7 | 338.59 | 794.17 | 117.67 | 72.42 | 13402.52 | 0.62 | 0.76 | 4.73 | 0.8 | 0.5 | 10
12 | 40 | CONCLUIDO | 1.966 | 50.86 | 48.51 | 132.3 | 2.18 | 22 | 104.76 | 37.55 | 13 | 3 | 14.21 | 13154.91 | 337.57 | 794.17 | 117.62 | 72.42 | 13380.3 | 0.62 | 0.76 | 4.74 | 0.8 | 0.5 | 10
13 | 40 | CONCLUIDO | 1.9678 | 50.82 | 48.48 | 138.52 | 2.33 | 21 | 106.03 | 37.55 | 14 | 0 | 14.47 | 13310.53 | 340.91 | 794.19 | 116.35 | 72.42 | 12751.54 | 0.62 | 0.76 | 4.75 | 0.77 | 0.5 | 10
0 | 30 | CONCLUIDO | 1.5151 | 66 | 59.38 | 11.61 | 0.24 | 307 | 71.52 | 32.27 | 1 | 305 | 8.25 | 9054.6 | 423.13 | 794.26 | 480.87 | 72.42 | 193578.78 | 0.15 | 0.62 | 5.2 | 11.67 | 0.5 | 10
1 | 30 | CONCLUIDO | 1.7684 | 56.55 | 52.64 | 23.75 | 0.48 | 133 | 72.7 | 32.27 | 2 | 131 | 8.43 | 9200.25 | 367 | 794.22 | 255.74 | 72.42 | 81885.98 | 0.28 | 0.7 | 4.9 | 4.93 | 0.5 | 10
2 | 30 | CONCLUIDO | 1.8526 | 53.98 | 50.83 | 36.3 | 0.71 | 84 | 73.88 | 32.27 | 3 | 82 | 8.61 | 9346.23 | 346.13 | 794.22 | 195.55 | 72.42 | 52032.74 | 0.37 | 0.73 | 4.82 | 3.12 | 0.5 | 10
3 | 30 | CONCLUIDO | 1.8968 | 52.72 | 49.93 | 49.11 | 0.93 | 61 | 75.07 | 32.27 | 4 | 59 | 8.8 | 9492.55 | 332.49 | 794.2 | 165.1 | 72.42 | 36925.02 | 0.44 | 0.74 | 4.79 | 2.22 | 0.5 | 10
4 | 30 | CONCLUIDO | 1.9232 | 52 | 49.42 | 63.09 | 1.15 | 47 | 76.26 | 32.27 | 5 | 45 | 8.99 | 9639.2 | 319.92 | 794.17 | 148.76 | 72.42 | 28827.01 | 0.49 | 0.75 | 4.76 | 1.72 | 0.5 | 10
5 | 30 | CONCLUIDO | 1.9411 | 51.52 | 49.08 | 77.5 | 1.36 | 38 | 77.45 | 32.27 | 6 | 36 | 9.18 | 9786.19 | 308.18 | 794.18 | 137.35 | 72.42 | 23165.84 | 0.53 | 0.75 | 4.75 | 1.38 | 0.5 | 10
6 | 30 | CONCLUIDO | 1.9523 | 51.22 | 48.88 | 91.65 | 1.56 | 32 | 78.65 | 32.27 | 7 | 26 | 9.38 | 9933.52 | 298.78 | 794.17 | 130.61 | 72.42 | 19822.6 | 0.55 | 0.76 | 4.74 | 1.17 | 0.5 | 10
7 | 30 | CONCLUIDO | 1.9577 | 51.08 | 48.79 | 100.94 | 1.75 | 29 | 79.84 | 32.27 | 8 | 12 | 9.57 | 10081.19 | 291.55 | 794.16 | 126.8 | 72.42 | 17935.48 | 0.57 | 0.76 | 4.75 | 1.08 | 0.5 | 10
8 | 30 | CONCLUIDO | 1.9596 | 51.03 | 48.75 | 104.47 | 1.94 | 28 | 81.04 | 32.27 | 9 | 1 | 9.77 | 10229.34 | 293.69 | 794.17 | 125.27 | 72.42 | 17175.58 | 0.58 | 0.76 | 4.76 | 1.04 | 0.5 | 10
9 | 30 | CONCLUIDO | 1.9595 | 51.03 | 48.75 | 104.47 | 2.13 | 28 | 82.25 | 32.27 | 10 | 0 | 9.98 | 10377.72 | 297.66 | 794.17 | 125.27 | 72.42 | 17175.71 | 0.58 | 0.76 | 4.76 | 1.05 | 0.5 | 10
0 | 15 | CONCLUIDO | 1.7224 | 58.06 | 54.38 | 18.33 | 0.43 | 178 | 39.78 | 19.54 | 1 | 176 | 4.24 | 5140 | 245.84 | 794.2 | 314.52 | 72.42 | 111049.55 | 0.23 | 0.68 | 4.97 | 6.67 | 0.5 | 10
1 | 15 | CONCLUIDO | 1.884 | 53.08 | 50.53 | 39.37 | 0.84 | 77 | 40.89 | 19.54 | 2 | 73 | 4.35 | 5277.26 | 211.6 | 794.18 | 185.27 | 72.42 | 46928.06 | 0.39 | 0.73 | 4.81 | 2.82 | 0.5 | 10
2 | 15 | CONCLUIDO | 1.9203 | 52.08 | 49.77 | 54.29 | 1.22 | 55 | 42.01 | 19.54 | 3 | 8 | 4.46 | 5414.79 | 199.36 | 794.22 | 158.07 | 72.42 | 33440.42 | 0.46 | 0.74 | 4.83 | 2.06 | 0.5 | 10
3 | 15 | CONCLUIDO | 1.9215 | 52.04 | 49.74 | 55.27 | 1.59 | 54 | 43.13 | 19.54 | 4 | 0 | 4.58 | 5552.61 | 202.68 | 794.18 | 157.32 | 72.42 | 33067.3 | 0.46 | 0.74 | 4.83 | 2.04 | 0.5 | 10
0 | 70 | CONCLUIDO | 1.1152 | 89.67 | 70.54 | 7.24 | 0.12 | 585 | 141.81 | 47.83 | 1 | 583 | 22.98 | 17723.39 | 803.06 | 794.29 | 855.72 | 72.42 | 379615.7 | 0.08 | 0.52 | 5.63 | 22.83 | 0.5 | 10
1 | 70 | CONCLUIDO | 1.5313 | 65.31 | 56.4 | 14.65 | 0.25 | 231 | 143.17 | 47.83 | 2 | 229 | 23.34 | 17891.86 | 638.39 | 794.23 | 382.07 | 72.42 | 144557.2 | 0.19 | 0.66 | 5.05 | 8.69 | 0.5 | 10
2 | 70 | CONCLUIDO | 1.6789 | 59.56 | 53.15 | 21.99 | 0.37 | 145 | 144.54 | 47.83 | 3 | 143 | 23.71 | 18060.85 | 598.21 | 794.21 | 272.51 | 72.42 | 90209.56 | 0.27 | 0.7 | 4.93 | 5.44 | 0.5 | 10
3 | 70 | CONCLUIDO | 1.7588 | 56.86 | 51.59 | 29.48 | 0.49 | 105 | 145.92 | 47.83 | 4 | 103 | 24.09 | 18230.35 | 577.85 | 794.19 | 220.81 | 72.42 | 64559.98 | 0.33 | 0.72 | 4.86 | 3.89 | 0.5 | 10
4 | 70 | CONCLUIDO | 1.8074 | 55.33 | 50.73 | 37.12 | 0.6 | 82 | 147.3 | 47.83 | 5 | 80 | 24.47 | 18400.38 | 564.71 | 794.2 | 192.32 | 72.42 | 50428.2 | 0.38 | 0.73 | 4.82 | 3.02 | 0.5 | 10
5 | 70 | CONCLUIDO | 1.8381 | 54.4 | 50.21 | 44.3 | 0.71 | 68 | 148.68 | 47.83 | 6 | 66 | 24.85 | 18570.94 | 556.08 | 794.17 | 175.02 | 72.42 | 41849.88 | 0.41 | 0.74 | 4.79 | 2.5 | 0.5 | 10
6 | 70 | CONCLUIDO | 1.8596 | 53.77 | 49.87 | 51.59 | 0.83 | 58 | 150.07 | 47.83 | 7 | 56 | 25.24 | 18742.03 | 549.38 | 794.19 | 163.71 | 72.42 | 36244.88 | 0.44 | 0.74 | 4.78 | 2.16 | 0.5 | 10
7 | 70 | CONCLUIDO | 1.8791 | 53.22 | 49.54 | 59.45 | 0.94 | 50 | 151.46 | 47.83 | 8 | 48 | 25.63 | 18913.66 | 542.38 | 794.22 | 152.8 | 72.42 | 30828.3 | 0.47 | 0.75 | 4.76 | 1.84 | 0.5 | 10
8 | 70 | CONCLUIDO | 1.8936 | 52.81 | 49.31 | 67.24 | 1.04 | 44 | 152.85 | 47.83 | 9 | 42 | 26.03 | 19085.83 | 536.83 | 794.17 | 144.94 | 72.42 | 26927.48 | 0.5 | 0.75 | 4.75 | 1.6 | 0.5 | 10
9 | 70 | CONCLUIDO | 1.9065 | 52.45 | 49.1 | 75.53 | 1.15 | 39 | 154.25 | 47.83 | 10 | 37 | 26.43 | 19258.55 | 530.67 | 794.18 | 137.97 | 72.42 | 23469.9 | 0.52 | 0.75 | 4.74 | 1.39 | 0.5 | 10
10 | 70 | CONCLUIDO | 1.9128 | 52.28 | 49.01 | 81.69 | 1.25 | 36 | 155.66 | 47.83 | 11 | 34 | 26.83 | 19431.82 | 527.48 | 794.19 | 134.99 | 72.42 | 21996.2 | 0.54 | 0.75 | 4.74 | 1.3 | 0.5 | 10
11 | 70 | CONCLUIDO | 1.9199 | 52.09 | 48.9 | 88.92 | 1.35 | 33 | 157.07 | 47.83 | 12 | 31 | 27.24 | 19605.66 | 523.04 | 794.19 | 131.25 | 72.42 | 20140.67 | 0.55 | 0.76 | 4.74 | 1.2 | 0.5 | 10
12 | 70 | CONCLUIDO | 1.9274 | 51.88 | 48.79 | 97.58 | 1.45 | 30 | 158.48 | 47.83 | 13 | 28 | 27.65 | 19780.06 | 519.11 | 794.19 | 127.38 | 72.42 | 18218.03 | 0.57 | 0.76 | 4.74 | 1.08 | 0.5 | 10
13 | 70 | CONCLUIDO | 1.9323 | 51.75 | 48.72 | 104.39 | 1.55 | 28 | 159.9 | 47.83 | 14 | 26 | 28.07 | 19955.16 | 514.74 | 794.19 | 124.87 | 72.42 | 16973.2 | 0.58 | 0.76 | 4.74 | 1.01 | 0.5 | 10
14 | 70 | CONCLUIDO | 1.9369 | 51.63 | 48.65 | 112.27 | 1.65 | 26 | 161.32 | 47.83 | 15 | 24 | 28.5 | 20130.71 | 510.04 | 794.17 | 122.67 | 72.42 | 15884.24 | 0.59 | 0.76 | 4.73 | 0.94 | 0.5 | 10
15 | 70 | CONCLUIDO | 1.9417 | 51.5 | 48.58 | 121.45 | 1.74 | 24 | 162.75 | 47.83 | 16 | 22 | 28.92 | 20306.85 | 506.97 | 794.17 | 120.44 | 72.42 | 14780.84 | 0.6 | 0.76 | 4.73 | 0.87 | 0.5 | 10
16 | 70 | CONCLUIDO | 1.9446 | 51.42 | 48.53 | 126.6 | 1.83 | 23 | 164.19 | 47.83 | 17 | 21 | 29.36 | 20483.57 | 504.13 | 794.2 | 119.02 | 72.42 | 14076.59 | 0.61 | 0.76 | 4.72 | 0.82 | 0.5 | 10
17 | 70 | CONCLUIDO | 1.9503 | 51.27 | 48.44 | 138.4 | 1.93 | 21 | 165.62 | 47.83 | 18 | 19 | 29.8 | 20660.89 | 498.94 | 794.17 | 115.77 | 72.42 | 12461.88 | 0.63 | 0.76 | 4.72 | 0.73 | 0.5 | 10
18 | 70 | CONCLUIDO | 1.9517 | 51.24 | 48.43 | 145.29 | 2.02 | 20 | 167.07 | 47.83 | 19 | 18 | 30.24 | 20838.81 | 495.05 | 794.17 | 115.78 | 72.42 | 12469.06 | 0.63 | 0.76 | 4.71 | 0.72 | 0.5 | 10
19 | 70 | CONCLUIDO | 1.9548 | 51.16 | 48.38 | 152.77 | 2.1 | 19 | 168.51 | 47.83 | 20 | 17 | 30.69 | 21017.33 | 492.86 | 794.18 | 113.79 | 72.42 | 11480.96 | 0.64 | 0.76 | 4.72 | 0.67 | 0.5 | 10
20 | 70 | CONCLUIDO | 1.9573 | 51.09 | 48.34 | 161.14 | 2.19 | 18 | 169.97 | 47.83 | 21 | 16 | 31.14 | 21196.47 | 488.6 | 794.18 | 112.61 | 72.42 | 10894.64 | 0.64 | 0.76 | 4.71 | 0.64 | 0.5 | 10
21 | 70 | CONCLUIDO | 1.9602 | 51.02 | 48.3 | 170.46 | 2.28 | 17 | 171.42 | 47.83 | 22 | 15 | 31.6 | 21376.23 | 484.03 | 794.17 | 111.25 | 72.42 | 10220.31 | 0.65 | 0.76 | 4.71 | 0.59 | 0.5 | 10
22 | 70 | CONCLUIDO | 1.9632 | 50.94 | 48.25 | 180.93 | 2.36 | 16 | 172.89 | 47.83 | 23 | 14 | 32.06 | 21556.61 | 478.45 | 794.17 | 109.42 | 72.42 | 9308.61 | 0.66 | 0.77 | 4.71 | 0.54 | 0.5 | 10
23 | 70 | CONCLUIDO | 1.9626 | 50.95 | 48.26 | 180.98 | 2.44 | 16 | 174.35 | 47.83 | 24 | 14 | 32.53 | 21737.62 | 475.83 | 794.17 | 109.99 | 72.42 | 9596.91 | 0.66 | 0.77 | 4.71 | 0.55 | 0.5 | 10
24 | 70 | CONCLUIDO | 1.9648 | 50.9 | 48.23 | 192.94 | 2.52 | 15 | 175.83 | 47.83 | 25 | 13 | 33 | 21919.27 | 474.19 | 794.18 | 108.94 | 72.42 | 9074.45 | 0.66 | 0.77 | 4.71 | 0.53 | 0.5 | 10
25 | 70 | CONCLUIDO | 1.968 | 50.81 | 48.18 | 206.48 | 2.6 | 14 | 177.3 | 47.83 | 26 | 12 | 33.48 | 22101.56 | 468.71 | 794.2 | 107.39 | 72.42 | 8303.83 | 0.67 | 0.77 | 4.7 | 0.47 | 0.5 | 10
26 | 70 | CONCLUIDO | 1.9679 | 50.82 | 48.18 | 206.5 | 2.68 | 14 | 178.79 | 47.83 | 27 | 10 | 33.96 | 22284.51 | 466.81 | 794.17 | 107.3 | 72.42 | 8257.12 | 0.67 | 0.77 | 4.71 | 0.48 | 0.5 | 10
27 | 70 | CONCLUIDO | 1.9707 | 50.74 | 48.14 | 222.18 | 2.75 | 13 | 180.28 | 47.83 | 28 | 6 | 34.45 | 22468.11 | 460.97 | 794.17 | 105.8 | 72.42 | 7514.46 | 0.68 | 0.77 | 4.71 | 0.43 | 0.5 | 10
28 | 70 | CONCLUIDO | 1.9699 | 50.76 | 48.16 | 222.28 | 2.83 | 13 | 181.77 | 47.83 | 29 | 4 | 34.94 | 22652.51 | 464.43 | 794.17 | 106.3 | 72.42 | 7762.21 | 0.68 | 0.77 | 4.71 | 0.45 | 0.5 | 10
29 | 70 | CONCLUIDO | 1.9698 | 50.77 | 48.16 | 222.29 | 2.9 | 13 | 183.27 | 47.83 | 30 | 3 | 35.44 | 22837.46 | 467.44 | 794.17 | 106.16 | 72.42 | 7693.65 | 0.68 | 0.77 | 4.72 | 0.46 | 0.5 | 10
30 | 70 | CONCLUIDO | 1.9693 | 50.78 | 48.17 | 222.34 | 2.98 | 13 | 184.78 | 47.83 | 31 | 2 | 35.95 | 23023.09 | 471.1 | 794.18 | 106.77 | 72.42 | 8001.2 | 0.68 | 0.77 | 4.71 | 0.47 | 0.5 | 10
31 | 70 | CONCLUIDO | 1.9696 | 50.77 | 48.17 | 222.31 | 3.05 | 13 | 186.29 | 47.83 | 32 | 1 | 36.46 | 23209.42 | 472.79 | 794.18 | 106.52 | 72.42 | 7872.9 | 0.68 | 0.77 | 4.71 | 0.46 | 0.5 | 10
32 | 70 | CONCLUIDO | 1.9695 | 50.77 | 48.17 | 222.32 | 3.12 | 13 | 187.8 | 47.83 | 33 | 0 | 36.98 | 23396.44 | 476.11 | 794.17 | 106.61 | 72.42 | 7918.95 | 0.68 | 0.77 | 4.71 | 0.46 | 0.5 | 10
0 | 90 | CONCLUIDO | 0.9478 | 105.51 | 76.88 | 6.26 | 0.1 | 737 | 176.73 | 52.44 | 1 | 735 | 33.29 | 22031.19 | 1009.82 | 794.36 | 1068.09 | 72.42 | 485038.24 | 0.07 | 0.48 | 5.9 | 29.16 | 0.5 | 10
1 | 90 | CONCLUIDO | 1.4201 | 70.42 | 58.18 | 12.65 | 0.2 | 276 | 178.21 | 52.44 | 2 | 274 | 33.77 | 22213.89 | 761.59 | 794.22 | 441.21 | 72.42 | 173904.11 | 0.16 | 0.63 | 5.14 | 10.47 | 0.5 | 10
2 | 90 | CONCLUIDO | 1.5969 | 62.62 | 54.12 | 18.99 | 0.3 | 171 | 179.7 | 52.44 | 3 | 169 | 34.26 | 22397.24 | 706.07 | 794.31 | 305.49 | 72.42 | 106570.22 | 0.24 | 0.68 | 4.96 | 6.41 | 0.5 | 10
3 | 90 | CONCLUIDO | 1.6901 | 59.17 | 52.34 | 25.32 | 0.39 | 124 | 181.19 | 52.44 | 4 | 122 | 34.75 | 22581.25 | 680.82 | 794.21 | 245.69 | 72.42 | 76905.1 | 0.29 | 0.71 | 4.89 | 4.63 | 0.5 | 10
4 | 90 | CONCLUIDO | 1.7489 | 57.18 | 51.31 | 31.74 | 0.49 | 97 | 182.69 | 52.44 | 5 | 95 | 35.25 | 22766.06 | 665.04 | 794.21 | 211.19 | 72.42 | 59787.22 | 0.34 | 0.72 | 4.85 | 3.6 | 0.5 | 10
5 | 90 | CONCLUIDO | 1.7884 | 55.91 | 50.65 | 37.99 | 0.58 | 80 | 184.19 | 52.44 | 6 | 78 | 35.75 | 22951.43 | 654.72 | 794.24 | 189.62 | 72.42 | 49090.99 | 0.38 | 0.73 | 4.81 | 2.94 | 0.5 | 10
6 | 90 | CONCLUIDO | 1.8169 | 55.04 | 50.2 | 44.29 | 0.67 | 68 | 185.7 | 52.44 | 7 | 66 | 36.26 | 23137.49 | 646.59 | 794.18 | 174.67 | 72.42 | 41672.14 | 0.41 | 0.74 | 4.79 | 2.49 | 0.5 | 10
7 | 90 | CONCLUIDO | 1.8382 | 54.4 | 49.88 | 50.73 | 0.76 | 59 | 187.22 | 52.44 | 8 | 57 | 36.78 | 23324.24 | 640.82 | 794.18 | 164.02 | 72.42 | 36395.65 | 0.44 | 0.74 | 4.78 | 2.17 | 0.5 | 10
8 | 90 | CONCLUIDO | 1.8561 | 53.88 | 49.61 | 57.24 | 0.85 | 52 | 188.74 | 52.44 | 9 | 50 | 37.3 | 23511.69 | 635.35 | 794.17 | 154.98 | 72.42 | 31911.08 | 0.47 | 0.74 | 4.76 | 1.9 | 0.5 | 10
9 | 90 | CONCLUIDO | 1.8688 | 53.51 | 49.42 | 63.09 | 0.93 | 47 | 190.26 | 52.44 | 10 | 45 | 37.82 | 23699.85 | 631.08 | 794.17 | 148.61 | 72.42 | 28749.81 | 0.49 | 0.75 | 4.76 | 1.71 | 0.5 | 10
10 | 90 | CONCLUIDO | 1.8814 | 53.15 | 49.24 | 70.34 | 1.02 | 42 | 191.79 | 52.44 | 11 | 40 | 38.35 | 23888.73 | 626.6 | 794.21 | 142.44 | 72.42 | 25690.95 | 0.51 | 0.75 | 4.75 | 1.53 | 0.5 | 10
11 | 90 | CONCLUIDO | 1.8898 | 52.92 | 49.11 | 75.55 | 1.1 | 39 | 193.33 | 52.44 | 12 | 37 | 38.89 | 24078.33 | 623.08 | 794.19 | 138.16 | 72.42 | 23563.43 | 0.52 | 0.75 | 4.75 | 1.4 | 0.5 | 10
12 | 90 | CONCLUIDO | 1.8969 | 52.72 | 49.02 | 81.7 | 1.18 | 36 | 194.88 | 52.44 | 13 | 34 | 39.43 | 24268.67 | 618.77 | 794.17 | 135.04 | 72.42 | 22017.32 | 0.54 | 0.75 | 4.75 | 1.31 | 0.5 | 10
13 | 90 | CONCLUIDO | 1.9039 | 52.52 | 48.93 | 88.96 | 1.27 | 33 | 196.42 | 52.44 | 14 | 31 | 39.98 | 24459.75 | 618.06 | 794.18 | 132.22 | 72.42 | 20622.83 | 0.55 | 0.75 | 4.74 | 1.22 | 0.5 | 10
14 | 90 | CONCLUIDO | 1.9109 | 52.33 | 48.81 | 94.47 | 1.35 | 31 | 197.98 | 52.44 | 15 | 29 | 40.54 | 24651.58 | 613.34 | 794.17 | 128.27 | 72.42 | 18659.45 | 0.56 | 0.76 | 4.73 | 1.1 | 0.5 | 10
15 | 90 | CONCLUIDO | 1.915 | 52.22 | 48.77 | 100.9 | 1.42 | 29 | 199.54 | 52.44 | 16 | 27 | 41.1 | 24844.17 | 610.73 | 794.18 | 126.8 | 72.42 | 17932.96 | 0.57 | 0.76 | 4.73 | 1.06 | 0.5 | 10
16 | 90 | CONCLUIDO | 1.9212 | 52.05 | 48.67 | 108.16 | 1.5 | 27 | 201.11 | 52.44 | 17 | 25 | 41.67 | 25037.53 | 608.82 | 794.18 | 123.61 | 72.42 | 16348.25 | 0.59 | 0.76 | 4.73 | 0.96 | 0.5 | 10
17 | 90 | CONCLUIDO | 1.9229 | 52 | 48.66 | 112.29 | 1.58 | 26 | 202.68 | 52.44 | 18 | 24 | 42.24 | 25231.66 | 604.54 | 794.17 | 123.01 | 72.42 | 16052.54 | 0.59 | 0.76 | 4.73 | 0.95 | 0.5 | 10
18 | 90 | CONCLUIDO | 1.9287 | 51.85 | 48.58 | 121.44 | 1.65 | 24 | 204.26 | 52.44 | 19 | 22 | 42.82 | 25426.72 | 603.55 | 794.17 | 120.38 | 72.42 | 14749.95 | 0.6 | 0.76 | 4.72 | 0.87 | 0.5 | 10
19 | 90 | CONCLUIDO | 1.9325 | 51.75 | 48.51 | 126.55 | 1.73 | 23 | 205.85 | 52.44 | 20 | 21 | 43.41 | 25622.45 | 600.95 | 794.17 | 118.38 | 72.42 | 13756.73 | 0.61 | 0.76 | 4.71 | 0.8 | 0.5 | 10
20 | 90 | CONCLUIDO | 1.9343 | 51.7 | 48.5 | 132.26 | 1.8 | 22 | 207.45 | 52.44 | 21 | 20 | 44 | 25818.99 | 598.71 | 794.17 | 117.8 | 72.42 | 13468.7 | 0.61 | 0.76 | 4.72 | 0.79 | 0.5 | 10
21 | 90 | CONCLUIDO | 1.9372 | 51.62 | 48.45 | 138.44 | 1.87 | 21 | 209.05 | 52.44 | 22 | 19 | 44.6 | 26016.35 | 596.91 | 794.2 | 116.23 | 72.42 | 12687.89 | 0.62 | 0.76 | 4.72 | 0.74 | 0.5 | 10
22 | 90 | CONCLUIDO | 1.9398 | 51.55 | 48.42 | 145.26 | 1.94 | 20 | 210.65 | 52.44 | 23 | 18 | 45.21 | 26214.54 | 594.41 | 794.17 | 115.28 | 72.42 | 12221.79 | 0.63 | 0.76 | 4.71 | 0.71 | 0.5 | 10
23 | 90 | CONCLUIDO | 1.9428 | 51.47 | 48.38 | 152.77 | 2.01 | 19 | 212.27 | 52.44 | 24 | 17 | 45.82 | 26413.56 | 592.93 | 794.22 | 113.81 | 72.42 | 11489.45 | 0.64 | 0.76 | 4.71 | 0.67 | 0.5 | 10
24 | 90 | CONCLUIDO | 1.9461 | 51.38 | 48.32 | 161.08 | 2.08 | 18 | 213.89 | 52.44 | 25 | 16 | 46.44 | 26613.43 | 587.55 | 794.17 | 112.23 | 72.42 | 10702.08 | 0.65 | 0.76 | 4.71 | 0.62 | 0.5 | 10
25 | 90 | CONCLUIDO | 1.9451 | 51.41 | 48.35 | 161.17 | 2.14 | 18 | 215.51 | 52.44 | 26 | 16 | 47.07 | 26814.17 | 588.08 | 794.18 | 112.86 | 72.42 | 11020.32 | 0.64 | 0.76 | 4.71 | 0.64 | 0.5 | 10
26 | 90 | CONCLUIDO | 1.948 | 51.34 | 48.31 | 170.51 | 2.21 | 17 | 217.15 | 52.44 | 27 | 15 | 47.71 | 27015.77 | 585.95 | 794.17 | 111.68 | 72.42 | 10434.18 | 0.65 | 0.76 | 4.71 | 0.6 | 0.5 | 10
27 | 90 | CONCLUIDO | 1.9516 | 51.24 | 48.25 | 180.94 | 2.27 | 16 | 218.79 | 52.44 | 28 | 14 | 48.35 | 27218.26 | 581.43 | 794.18 | 109.38 | 72.42 | 9290.96 | 0.66 | 0.77 | 4.71 | 0.54 | 0.5 | 10
28 | 90 | CONCLUIDO | 1.9513 | 51.25 | 48.26 | 180.96 | 2.34 | 16 | 220.44 | 52.44 | 29 | 14 | 49 | 27421.64 | 581.76 | 794.18 | 109.85 | 72.42 | 9523.65 | 0.66 | 0.77 | 4.71 | 0.55 | 0.5 | 10
29 | 90 | CONCLUIDO | 1.9538 | 51.18 | 48.23 | 192.92 | 2.4 | 15 | 222.1 | 52.44 | 30 | 13 | 49.65 | 27625.93 | 578.5 | 794.17 | 108.86 | 72.42 | 9033.63 | 0.67 | 0.77 | 4.71 | 0.52 | 0.5 | 10
30 | 90 | CONCLUIDO | 1.9537 | 51.19 | 48.23 | 192.93 | 2.46 | 15 | 223.76 | 52.44 | 31 | 13 | 50.32 | 27831.27 | 576.91 | 794.17 | 108.92 | 72.42 | 9066.96 | 0.66 | 0.77 | 4.71 | 0.53 | 0.5 | 10
31 | 90 | CONCLUIDO | 1.9569 | 51.1 | 48.18 | 206.5 | 2.52 | 14 | 225.43 | 52.44 | 32 | 12 | 50.99 | 28037.42 | 575.3 | 794.17 | 107.25 | 72.42 | 8235.37 | 0.68 | 0.77 | 4.71 | 0.48 | 0.5 | 10
32 | 90 | CONCLUIDO | 1.9567 | 51.11 | 48.19 | 206.52 | 2.58 | 14 | 227.11 | 52.44 | 33 | 12 | 51.67 | 28244.51 | 574.17 | 794.17 | 107.42 | 72.42 | 8318.67 | 0.67 | 0.77 | 4.71 | 0.48 | 0.5 | 10
33 | 90 | CONCLUIDO | 1.9601 | 51.02 | 48.14 | 222.16 | 2.64 | 13 | 228.8 | 52.44 | 34 | 11 | 52.36 | 28452.56 | 568.1 | 794.17 | 105.77 | 72.42 | 7497.75 | 0.68 | 0.77 | 4.7 | 0.43 | 0.5 | 10
34 | 90 | CONCLUIDO | 1.9595 | 51.03 | 48.15 | 222.24 | 2.7 | 13 | 230.49 | 52.44 | 35 | 11 | 53.05 | 28661.58 | 571.58 | 794.17 | 106.28 | 72.42 | 7754.71 | 0.68 | 0.77 | 4.71 | 0.44 | 0.5 | 10
35 | 90 | CONCLUIDO | 1.9597 | 51.03 | 48.14 | 222.2 | 2.76 | 13 | 232.2 | 52.44 | 36 | 11 | 53.75 | 28871.58 | 570.25 | 794.17 | 106.16 | 72.42 | 7692.31 | 0.68 | 0.77 | 4.7 | 0.44 | 0.5 | 10
36 | 90 | CONCLUIDO | 1.9621 | 50.97 | 48.12 | 240.59 | 2.81 | 12 | 233.91 | 52.44 | 37 | 10 | 54.46 | 29082.59 | 563.93 | 794.17 | 105.02 | 72.42 | 7127.62 | 0.69 | 0.77 | 4.71 | 0.41 | 0.5 | 10
37 | 90 | CONCLUIDO | 1.9622 | 50.96 | 48.12 | 240.57 | 2.87 | 12 | 235.63 | 52.44 | 38 | 10 | 55.18 | 29294.6 | 565.26 | 794.17 | 105.16 | 72.42 | 7199.69 | 0.69 | 0.77 | 4.7 | 0.41 | 0.5 | 10
38 | 90 | CONCLUIDO | 1.9618 | 50.97 | 48.13 | 240.63 | 2.92 | 12 | 237.35 | 52.44 | 39 | 10 | 55.91 | 29507.65 | 565.61 | 794.17 | 105.52 | 72.42 | 7379.73 | 0.69 | 0.77 | 4.7 | 0.42 | 0.5 | 10
39 | 90 | CONCLUIDO | 1.9653 | 50.88 | 48.07 | 262.2 | 2.98 | 11 | 239.09 | 52.44 | 40 | 8 | 56.65 | 29721.73 | 557.56 | 794.18 | 103.51 | 72.42 | 6379.26 | 0.7 | 0.77 | 4.7 | 0.36 | 0.5 | 10
0 | 10 | CONCLUIDO | 1.8202 | 54.94 | 52.01 | 27.14 | 0.64 | 115 | 26.11 | 12.1 | 1 | 110 | 3.01 | 3454.41 | 158.4 | 794.2 | 234.54 | 72.42 | 71376.69 | 0.31 | 0.71 | 4.88 | 4.3 | 0.5 | 10
1 | 10 | CONCLUIDO | 1.8741 | 53.36 | 50.81 | 37.64 | 1.23 | 81 | 27.2 | 12.1 | 2 | 0 | 3.1 | 3588.35 | 149.57 | 794.22 | 191.49 | 72.42 | 50021.17 | 0.38 | 0.73 | 4.92 | 3.1 | 0.5 | 10
0 | 45 | CONCLUIDO | 1.3514 | 74 | 63.54 | 9.25 | 0.18 | 412 | 98.71 | 39.72 | 1 | 410 | 12.99 | 12407.75 | 567.53 | 794.29 | 620.11 | 72.42 | 262672.83 | 0.12 | 0.58 | 5.37 | 15.82 | 0.5 | 10
1 | 45 | CONCLUIDO | 1.6741 | 59.73 | 54.19 | 18.79 | 0.35 | 173 | 99.95 | 39.72 | 2 | 171 | 13.24 | 12561.45 | 478.39 | 794.28 | 307.68 | 72.42 | 107655.4 | 0.24 | 0.68 | 4.96 | 6.48 | 0.5 | 10
2 | 45 | CONCLUIDO | 1.7868 | 55.97 | 51.74 | 28.48 | 0.52 | 109 | 101.2 | 39.72 | 3 | 107 | 13.49 | 12715.54 | 451.5 | 794.17 | 225.77 | 72.42 | 67018.92 | 0.32 | 0.71 | 4.86 | 4.03 | 0.5 | 10
3 | 45 | CONCLUIDO | 1.8419 | 54.29 | 50.66 | 38 | 0.69 | 80 | 102.45 | 39.72 | 4 | 78 | 13.74 | 12870.03 | 436.84 | 794.21 | 189.93 | 72.42 | 49246.91 | 0.38 | 0.73 | 4.81 | 2.95 | 0.5 | 10
4 | 45 | CONCLUIDO | 1.8739 | 53.36 | 50.08 | 47.7 | 0.85 | 63 | 103.71 | 39.72 | 5 | 61 | 14 | 13024.91 | 426.75 | 794.18 | 170.45 | 72.42 | 39589.05 | 0.42 | 0.74 | 4.79 | 2.37 | 0.5 | 10
5 | 45 | CONCLUIDO | 1.9012 | 52.6 | 49.56 | 58.31 | 1.01 | 51 | 104.97 | 39.72 | 6 | 49 | 14.25 | 13180.19 | 416.68 | 794.19 | 153.08 | 72.42 | 30962.5 | 0.47 | 0.75 | 4.77 | 1.85 | 0.5 | 10
6 | 45 | CONCLUIDO | 1.9183 | 52.13 | 49.26 | 68.73 | 1.16 | 43 | 106.23 | 39.72 | 7 | 41 | 14.52 | 13335.87 | 408.22 | 794.18 | 143.21 | 72.42 | 26068.42 | 0.51 | 0.75 | 4.75 | 1.55 | 0.5 | 10
7 | 45 | CONCLUIDO | 1.9308 | 51.79 | 49.04 | 79.53 | 1.31 | 37 | 107.5 | 39.72 | 8 | 35 | 14.78 | 13491.96 | 400.72 | 794.17 | 135.83 | 72.42 | 22411.11 | 0.53 | 0.75 | 4.75 | 1.34 | 0.5 | 10
8 | 45 | CONCLUIDO | 1.9394 | 51.56 | 48.9 | 88.9 | 1.46 | 33 | 108.77 | 39.72 | 9 | 31 | 15.05 | 13648.58 | 393.25 | 794.18 | 130.85 | 72.42 | 19941.08 | 0.55 | 0.76 | 4.74 | 1.19 | 0.5 | 10
9 | 45 | CONCLUIDO | 1.9483 | 51.33 | 48.74 | 100.85 | 1.6 | 29 | 110.04 | 39.72 | 10 | 27 | 15.32 | 13805.5 | 386.44 | 794.19 | 126.34 | 72.42 | 17705.43 | 0.57 | 0.76 | 4.72 | 1.04 | 0.5 | 10
10 | 45 | CONCLUIDO | 1.9554 | 51.14 | 48.62 | 112.19 | 1.74 | 26 | 111.32 | 39.72 | 11 | 24 | 15.6 | 13962.83 | 378.47 | 794.18 | 121.91 | 72.42 | 15504.07 | 0.59 | 0.76 | 4.72 | 0.91 | 0.5 | 10
11 | 45 | CONCLUIDO | 1.9586 | 51.06 | 48.58 | 121.44 | 1.88 | 24 | 112.59 | 39.72 | 12 | 22 | 15.88 | 14120.58 | 370.95 | 794.19 | 120.33 | 72.42 | 14723.02 | 0.6 | 0.76 | 4.73 | 0.87 | 0.5 | 10
12 | 45 | CONCLUIDO | 1.9657 | 50.87 | 48.45 | 138.44 | 2.01 | 21 | 113.88 | 39.72 | 13 | 17 | 16.16 | 14278.75 | 362.42 | 794.17 | 116.33 | 72.42 | 12741.63 | 0.62 | 0.76 | 4.72 | 0.75 | 0.5 | 10
13 | 45 | CONCLUIDO | 1.9675 | 50.83 | 48.43 | 145.28 | 2.14 | 20 | 115.16 | 39.72 | 14 | 10 | 16.45 | 14437.35 | 359.99 | 794.17 | 115.28 | 72.42 | 12217.21 | 0.63 | 0.76 | 4.72 | 0.72 | 0.5 | 10
14 | 45 | CONCLUIDO | 1.9697 | 50.77 | 48.39 | 152.81 | 2.27 | 19 | 116.45 | 39.72 | 15 | 4 | 16.74 | 14596.38 | 360.07 | 794.17 | 113.61 | 72.42 | 11391.74 | 0.64 | 0.76 | 4.73 | 0.68 | 0.5 | 10
15 | 45 | CONCLUIDO | 1.9695 | 50.78 | 48.4 | 152.83 | 2.4 | 19 | 117.75 | 39.72 | 16 | 1 | 17.03 | 14755.84 | 362.11 | 794.17 | 113.98 | 72.42 | 11572.91 | 0.64 | 0.76 | 4.73 | 0.69 | 0.5 | 10
16 | 45 | CONCLUIDO | 1.9696 | 50.77 | 48.39 | 152.82 | 2.52 | 19 | 119.04 | 39.72 | 17 | 0 | 17.33 | 14915.73 | 365.69 | 794.17 | 113.89 | 72.42 | 11530.44 | 0.64 | 0.76 | 4.73 | 0.69 | 0.5 | 10
0 | 60 | CONCLUIDO | 1.2045 | 83.02 | 67.73 | 7.89 | 0.14 | 515 | 124.63 | 45 | 1 | 513 | 18.64 | 15605.44 | 708.04 | 794.37 | 759.7 | 72.42 | 331955.56 | 0.1 | 0.55 | 5.56 | 20.01 | 0.5 | 10
1 | 60 | CONCLUIDO | 1.5857 | 63.06 | 55.59 | 15.96 | 0.28 | 209 | 125.95 | 45 | 2 | 207 | 18.95 | 15767.7 | 576.86 | 794.25 | 354.43 | 72.42 | 130848.53 | 0.2 | 0.66 | 5.03 | 7.88 | 0.5 | 10
2 | 60 | CONCLUIDO | 1.7222 | 58.07 | 52.59 | 24.09 | 0.42 | 131 | 127.27 | 45 | 3 | 129 | 19.27 | 15930.42 | 541.59 | 794.21 | 253.82 | 72.42 | 80933.52 | 0.29 | 0.7 | 4.91 | 4.88 | 0.5 | 10
3 | 60 | CONCLUIDO | 1.7917 | 55.81 | 51.25 | 32.37 | 0.55 | 95 | 128.59 | 45 | 4 | 93 | 19.59 | 16093.6 | 523.99 | 794.25 | 209.72 | 72.42 | 59066.44 | 0.35 | 0.72 | 4.84 | 3.54 | 0.5 | 10
4 | 60 | CONCLUIDO | 1.8338 | 54.53 | 50.48 | 40.39 | 0.68 | 75 | 129.92 | 45 | 5 | 73 | 19.92 | 16257.24 | 512.26 | 794.17 | 183.98 | 72.42 | 46292.76 | 0.39 | 0.73 | 4.81 | 2.77 | 0.5 | 10
5 | 60 | CONCLUIDO | 1.8625 | 53.69 | 49.98 | 48.36 | 0.81 | 62 | 131.25 | 45 | 6 | 60 | 20.25 | 16421.36 | 503.15 | 794.2 | 166.97 | 72.42 | 37853.58 | 0.43 | 0.74 | 4.79 | 2.27 | 0.5 | 10
6 | 60 | CONCLUIDO | 1.8844 | 53.07 | 49.61 | 57.24 | 0.93 | 52 | 132.58 | 45 | 7 | 50 | 20.59 | 16585.95 | 496.12 | 794.18 | 154.68 | 72.42 | 31758.43 | 0.47 | 0.74 | 4.77 | 1.9 | 0.5 | 10
7 | 60 | CONCLUIDO | 1.8996 | 52.64 | 49.36 | 65.81 | 1.06 | 45 | 133.92 | 45 | 8 | 43 | 20.93 | 16751.02 | 489.16 | 794.2 | 146.32 | 72.42 | 27613.53 | 0.49 | 0.75 | 4.76 | 1.65 | 0.5 | 10
8 | 60 | CONCLUIDO | 1.9107 | 52.34 | 49.18 | 73.77 | 1.18 | 40 | 135.27 | 45 | 9 | 38 | 21.27 | 16916.71 | 483.79 | 794.19 | 140.64 | 72.42 | 24798.34 | 0.51 | 0.75 | 4.75 | 1.47 | 0.5 | 10
9 | 60 | CONCLUIDO | 1.9206 | 52.07 | 49.01 | 81.69 | 1.29 | 36 | 136.61 | 45 | 10 | 34 | 21.61 | 17082.76 | 477.63 | 794.17 | 134.98 | 72.42 | 21990.46 | 0.54 | 0.75 | 4.74 | 1.31 | 0.5 | 10
10 | 60 | CONCLUIDO | 1.9298 | 51.82 | 48.87 | 91.63 | 1.41 | 32 | 137.96 | 45 | 11 | 30 | 21.96 | 17249.3 | 473.38 | 794.18 | 130.01 | 72.42 | 19525.05 | 0.56 | 0.76 | 4.74 | 1.16 | 0.5 | 10
11 | 60 | CONCLUIDO | 1.937 | 51.63 | 48.75 | 100.87 | 1.52 | 29 | 139.32 | 45 | 12 | 27 | 22.32 | 17416.34 | 467.43 | 794.17 | 126.37 | 72.42 | 17721.4 | 0.57 | 0.76 | 4.73 | 1.05 | 0.5 | 10
12 | 60 | CONCLUIDO | 1.9424 | 51.48 | 48.66 | 108.14 | 1.63 | 27 | 140.67 | 45 | 13 | 25 | 22.68 | 17583.88 | 463.48 | 794.17 | 123.19 | 72.42 | 16140.29 | 0.59 | 0.76 | 4.73 | 0.95 | 0.5 | 10
13 | 60 | CONCLUIDO | 1.9463 | 51.38 | 48.61 | 116.66 | 1.74 | 25 | 142.04 | 45 | 14 | 23 | 23.04 | 17751.93 | 458.98 | 794.17 | 121.55 | 72.42 | 15328.27 | 0.6 | 0.76 | 4.72 | 0.9 | 0.5 | 10
14 | 60 | CONCLUIDO | 1.9517 | 51.24 | 48.52 | 126.57 | 1.85 | 23 | 143.4 | 45 | 15 | 21 | 23.41 | 17920.49 | 453.31 | 794.2 | 118.5 | 72.42 | 13814.77 | 0.61 | 0.76 | 4.72 | 0.81 | 0.5 | 10
15 | 60 | CONCLUIDO | 1.9563 | 51.12 | 48.45 | 138.43 | 1.96 | 21 | 144.77 | 45 | 16 | 19 | 23.78 | 18089.56 | 446.05 | 794.17 | 116.12 | 72.42 | 12636.92 | 0.62 | 0.76 | 4.72 | 0.74 | 0.5 | 10
16 | 60 | CONCLUIDO | 1.9581 | 51.07 | 48.43 | 145.28 | 2.06 | 20 | 146.15 | 45 | 17 | 18 | 24.15 | 18259.16 | 443.37 | 794.17 | 115.48 | 72.42 | 12317.94 | 0.63 | 0.76 | 4.72 | 0.72 | 0.5 | 10
17 | 60 | CONCLUIDO | 1.9608 | 51 | 48.38 | 152.78 | 2.16 | 19 | 147.53 | 45 | 18 | 17 | 24.53 | 18429.27 | 438.55 | 794.17 | 113.91 | 72.42 | 11539.34 | 0.64 | 0.76 | 4.72 | 0.67 | 0.5 | 10
18 | 60 | CONCLUIDO | 1.9635 | 50.93 | 48.34 | 161.12 | 2.26 | 18 | 148.91 | 45 | 19 | 16 | 24.92 | 18599.92 | 433.29 | 794.17 | 112.57 | 72.42 | 10873.06 | 0.64 | 0.76 | 4.71 | 0.63 | 0.5 | 10
19 | 60 | CONCLUIDO | 1.9662 | 50.86 | 48.29 | 170.45 | 2.36 | 17 | 150.3 | 45 | 20 | 15 | 25.3 | 18771.1 | 428.98 | 794.19 | 111.23 | 72.42 | 10210.34 | 0.65 | 0.76 | 4.7 | 0.59 | 0.5 | 10
20 | 60 | CONCLUIDO | 1.9683 | 50.8 | 48.26 | 180.99 | 2.45 | 16 | 151.69 | 45 | 21 | 11 | 25.7 | 18942.82 | 424.42 | 794.17 | 109.88 | 72.42 | 9540.21 | 0.66 | 0.77 | 4.71 | 0.56 | 0.5 | 10
21 | 60 | CONCLUIDO | 1.9701 | 50.76 | 48.24 | 192.97 | 2.54 | 15 | 153.09 | 45 | 22 | 7 | 26.09 | 19115.09 | 420.77 | 794.17 | 109.02 | 72.42 | 9112.15 | 0.66 | 0.77 | 4.72 | 0.54 | 0.5 | 10
22 | 60 | CONCLUIDO | 1.9701 | 50.76 | 48.24 | 192.98 | 2.64 | 15 | 154.49 | 45 | 23 | 4 | 26.49 | 19287.9 | 422.64 | 794.19 | 108.85 | 72.42 | 9028.81 | 0.67 | 0.77 | 4.72 | 0.54 | 0.5 | 10
23 | 60 | CONCLUIDO | 1.9702 | 50.76 | 48.24 | 192.96 | 2.73 | 15 | 155.9 | 45 | 24 | 3 | 26.9 | 19461.27 | 425.5 | 794.17 | 108.97 | 72.42 | 9089.54 | 0.66 | 0.77 | 4.72 | 0.53 | 0.5 | 10
24 | 60 | CONCLUIDO | 1.9696 | 50.77 | 48.26 | 193.02 | 2.81 | 15 | 157.31 | 45 | 25 | 0 | 27.31 | 19635.2 | 426.21 | 794.17 | 109.19 | 72.42 | 9201.93 | 0.66 | 0.77 | 4.73 | 0.55 | 0.5 | 10
0 | 80 | CONCLUIDO | 1.0298 | 97.1 | 73.58 | 6.71 | 0.11 | 658 | 159.12 | 50.28 | 1 | 656 | 27.84 | 19859.16 | 903.04 | 794.44 | 956.47 | 72.42 | 429623.01 | 0.08 | 0.5 | 5.78 | 25.85 | 0.5 | 10
1 | 80 | CONCLUIDO | 1.4736 | 67.86 | 57.35 | 13.55 | 0.22 | 254 | 160.54 | 50.28 | 2 | 252 | 28.26 | 20034.4 | 700.73 | 794.21 | 413.29 | 72.42 | 160055.84 | 0.18 | 0.64 | 5.11 | 9.64 | 0.5 | 10
2 | 80 | CONCLUIDO | 1.6385 | 61.03 | 53.62 | 20.36 | 0.33 | 158 | 161.97 | 50.28 | 3 | 156 | 28.69 | 20210.21 | 652.15 | 794.21 | 288.33 | 72.42 | 98056.03 | 0.25 | 0.69 | 4.95 | 5.91 | 0.5 | 10
3 | 80 | CONCLUIDO | 1.7255 | 57.95 | 51.96 | 27.35 | 0.43 | 114 | 163.4 | 50.28 | 4 | 112 | 29.12 | 20386.62 | 629.42 | 794.23 | 232.85 | 72.42 | 70533.91 | 0.31 | 0.71 | 4.88 | 4.25 | 0.5 | 10
4 | 80 | CONCLUIDO | 1.7774 | 56.26 | 51.04 | 34.02 | 0.54 | 90 | 164.83 | 50.28 | 5 | 88 | 29.55 | 20563.61 | 615.62 | 794.18 | 202 | 72.42 | 55229.86 | 0.36 | 0.72 | 4.84 | 3.33 | 0.5 | 10
5 | 80 | CONCLUIDO | 1.8134 | 55.14 | 50.44 | 40.89 | 0.64 | 74 | 166.27 | 50.28 | 6 | 72 | 29.99 | 20741.2 | 605.87 | 794.21 | 182.82 | 72.42 | 45719.78 | 0.4 | 0.73 | 4.79 | 2.73 | 0.5 | 10
6 | 80 | CONCLUIDO | 1.8378 | 54.41 | 50.06 | 47.67 | 0.74 | 63 | 167.72 | 50.28 | 7 | 61 | 30.44 | 20919.39 | 599.22 | 794.17 | 170.26 | 72.42 | 39496.64 | 0.43 | 0.74 | 4.78 | 2.35 | 0.5 | 10
7 | 80 | CONCLUIDO | 1.8605 | 53.75 | 49.68 | 55.2 | 0.84 | 54 | 169.17 | 50.28 | 8 | 52 | 30.89 | 21098.19 | 591.89 | 794.19 | 157.17 | 72.42 | 32996.77 | 0.46 | 0.74 | 4.78 | 1.98 | 0.5 | 10
8 | 80 | CONCLUIDO | 1.8748 | 53.34 | 49.47 | 61.83 | 0.94 | 48 | 170.62 | 50.28 | 9 | 46 | 31.34 | 21277.6 | 587.04 | 794.18 | 150.45 | 72.42 | 29662.77 | 0.48 | 0.75 | 4.75 | 1.76 | 0.5 | 10
9 | 80 | CONCLUIDO | 1.8879 | 52.97 | 49.26 | 68.73 | 1.03 | 43 | 172.08 | 50.28 | 10 | 41 | 31.8 | 21457.64 | 581.93 | 794.18 | 143.12 | 72.42 | 26022.98 | 0.51 | 0.75 | 4.75 | 1.55 | 0.5 | 10
10 | 80 | CONCLUIDO | 1.8979 | 52.69 | 49.11 | 75.55 | 1.12 | 39 | 173.55 | 50.28 | 11 | 37 | 32.27 | 21638.31 | 577.17 | 794.18 | 138.06 | 72.42 | 23515.34 | 0.52 | 0.75 | 4.75 | 1.4 | 0.5 | 10
11 | 80 | CONCLUIDO | 1.9049 | 52.5 | 49.01 | 81.69 | 1.22 | 36 | 175.02 | 50.28 | 12 | 34 | 32.74 | 21819.6 | 573.99 | 794.17 | 135.01 | 72.42 | 22004.27 | 0.54 | 0.75 | 4.74 | 1.31 | 0.5 | 10
12 | 80 | CONCLUIDO | 1.9127 | 52.28 | 48.9 | 88.9 | 1.31 | 33 | 176.49 | 50.28 | 13 | 31 | 33.21 | 22001.54 | 570.72 | 794.2 | 131.27 | 72.42 | 20147.79 | 0.55 | 0.76 | 4.73 | 1.19 | 0.5 | 10
13 | 80 | CONCLUIDO | 1.9209 | 52.06 | 48.77 | 97.54 | 1.4 | 30 | 177.97 | 50.28 | 14 | 28 | 33.69 | 22184.13 | 565.49 | 794.19 | 126.97 | 72.42 | 18015.16 | 0.57 | 0.76 | 4.73 | 1.06 | 0.5 | 10
14 | 80 | CONCLUIDO | 1.9257 | 51.93 | 48.7 | 104.36 | 1.48 | 28 | 179.46 | 50.28 | 15 | 26 | 34.18 | 22367.38 | 563.78 | 794.18 | 124.59 | 72.42 | 16834.74 | 0.58 | 0.76 | 4.73 | 0.99 | 0.5 | 10
15 | 80 | CONCLUIDO | 1.9312 | 51.78 | 48.62 | 112.2 | 1.57 | 26 | 180.95 | 50.28 | 16 | 24 | 34.67 | 22551.28 | 558.51 | 794.17 | 121.92 | 72.42 | 15507.07 | 0.59 | 0.76 | 4.72 | 0.91 | 0.5 | 10
16 | 80 | CONCLUIDO | 1.9332 | 51.73 | 48.6 | 116.63 | 1.65 | 25 | 182.45 | 50.28 | 17 | 23 | 35.17 | 22735.98 | 557.78 | 794.18 | 121.2 | 72.42 | 15156.18 | 0.6 | 0.76 | 4.72 | 0.89 | 0.5 | 10
17 | 80 | CONCLUIDO | 1.9384 | 51.59 | 48.52 | 126.58 | 1.74 | 23 | 183.95 | 50.28 | 18 | 21 | 35.67 | 22921.24 | 551.85 | 794.17 | 118.77 | 72.42 | 13950.19 | 0.61 | 0.76 | 4.72 | 0.82 | 0.5 | 10
18 | 80 | CONCLUIDO | 1.941 | 51.52 | 48.49 | 132.24 | 1.82 | 22 | 185.46 | 50.28 | 19 | 20 | 36.18 | 23107.19 | 550.87 | 794.17 | 117.38 | 72.42 | 13257.27 | 0.62 | 0.76 | 4.72 | 0.78 | 0.5 | 10
19 | 80 | CONCLUIDO | 1.9438 | 51.45 | 48.45 | 138.42 | 1.9 | 21 | 186.97 | 50.28 | 20 | 19 | 36.69 | 23293.82 | 549.49 | 794.17 | 116 | 72.42 | 12573.44 | 0.62 | 0.76 | 4.72 | 0.74 | 0.5 | 10
20 | 80 | CONCLUIDO | 1.9455 | 51.4 | 48.43 | 145.3 | 1.98 | 20 | 188.49 | 50.28 | 21 | 18 | 37.21 | 23481.16 | 545.34 | 794.17 | 115.68 | 72.42 | 12419.8 | 0.63 | 0.76 | 4.72 | 0.73 | 0.5 | 10
21 | 80 | CONCLUIDO | 1.949 | 51.31 | 48.37 | 152.75 | 2.05 | 19 | 190.01 | 50.28 | 22 | 17 | 37.74 | 23669.2 | 543.54 | 794.17 | 113.72 | 72.42 | 11443.68 | 0.64 | 0.76 | 4.71 | 0.66 | 0.5 | 10
22 | 80 | CONCLUIDO | 1.9513 | 51.25 | 48.34 | 161.15 | 2.13 | 18 | 191.55 | 50.28 | 23 | 16 | 38.27 | 23857.96 | 538.51 | 794.18 | 112.64 | 72.42 | 10908.89 | 0.64 | 0.76 | 4.71 | 0.64 | 0.5 | 10
23 | 80 | CONCLUIDO | 1.9534 | 51.19 | 48.32 | 170.55 | 2.21 | 17 | 193.08 | 50.28 | 24 | 15 | 38.8 | 24047.45 | 534.88 | 794.18 | 111.95 | 72.42 | 10572.05 | 0.65 | 0.76 | 4.71 | 0.61 | 0.5 | 10
24 | 80 | CONCLUIDO | 1.9542 | 51.17 | 48.3 | 170.47 | 2.28 | 17 | 194.62 | 50.28 | 25 | 15 | 39.34 | 24237.67 | 533.97 | 794.19 | 111.32 | 72.42 | 10252.12 | 0.65 | 0.76 | 4.71 | 0.59 | 0.5 | 10
25 | 80 | CONCLUIDO | 1.9574 | 51.09 | 48.25 | 180.93 | 2.35 | 16 | 196.17 | 50.28 | 26 | 14 | 39.89 | 24428.62 | 529.15 | 794.17 | 109.6 | 72.42 | 9397.83 | 0.66 | 0.77 | 4.71 | 0.54 | 0.5 | 10
26 | 80 | CONCLUIDO | 1.9594 | 51.04 | 48.23 | 192.92 | 2.42 | 15 | 197.73 | 50.28 | 27 | 13 | 40.45 | 24620.33 | 526.63 | 794.17 | 108.87 | 72.42 | 9041.18 | 0.67 | 0.77 | 4.71 | 0.52 | 0.5 | 10
27 | 80 | CONCLUIDO | 1.9597 | 51.03 | 48.22 | 192.88 | 2.49 | 15 | 199.29 | 50.28 | 28 | 13 | 41.01 | 24812.8 | 525.1 | 794.17 | 108.53 | 72.42 | 8870.13 | 0.67 | 0.77 | 4.71 | 0.51 | 0.5 | 10
28 | 80 | CONCLUIDO | 1.9622 | 50.96 | 48.19 | 206.51 | 2.56 | 14 | 200.85 | 50.28 | 29 | 12 | 41.57 | 25006.03 | 522.68 | 794.17 | 107.49 | 72.42 | 8355.01 | 0.67 | 0.77 | 4.71 | 0.48 | 0.5 | 10
29 | 80 | CONCLUIDO | 1.9625 | 50.96 | 48.18 | 206.48 | 2.63 | 14 | 202.43 | 50.28 | 30 | 12 | 42.15 | 25200.04 | 519.56 | 794.17 | 107.29 | 72.42 | 8254.14 | 0.67 | 0.77 | 4.7 | 0.47 | 0.5 | 10
30 | 80 | CONCLUIDO | 1.9657 | 50.87 | 48.13 | 222.14 | 2.7 | 13 | 204.01 | 50.28 | 31 | 11 | 42.73 | 25394.96 | 513.6 | 794.18 | 105.6 | 72.42 | 7416.38 | 0.69 | 0.77 | 4.7 | 0.42 | 0.5 | 10
31 | 80 | CONCLUIDO | 1.9649 | 50.89 | 48.15 | 222.23 | 2.76 | 13 | 205.59 | 50.28 | 32 | 11 | 43.31 | 25590.57 | 518.8 | 794.19 | 106.17 | 72.42 | 7697.26 | 0.68 | 0.77 | 4.71 | 0.44 | 0.5 | 10
32 | 80 | CONCLUIDO | 1.9643 | 50.91 | 48.16 | 222.3 | 2.83 | 13 | 207.19 | 50.28 | 33 | 10 | 43.91 | 25786.97 | 510.38 | 794.17 | 106.68 | 72.42 | 7954.33 | 0.68 | 0.77 | 4.71 | 0.46 | 0.5 | 10
33 | 80 | CONCLUIDO | 1.9681 | 50.81 | 48.1 | 240.5 | 2.89 | 12 | 208.78 | 50.28 | 34 | 8 | 44.5 | 25984.2 | 509.3 | 794.17 | 104.45 | 72.42 | 6846.88 | 0.69 | 0.77 | 4.7 | 0.39 | 0.5 | 10
34 | 80 | CONCLUIDO | 1.9675 | 50.82 | 48.11 | 240.57 | 2.96 | 12 | 210.39 | 50.28 | 35 | 7 | 45.11 | 26182.25 | 512.29 | 794.17 | 105.04 | 72.42 | 7140.94 | 0.69 | 0.77 | 4.7 | 0.41 | 0.5 | 10
35 | 80 | CONCLUIDO | 1.967 | 50.84 | 48.13 | 240.63 | 3.02 | 12 | 212 | 50.28 | 36 | 5 | 45.72 | 26381.14 | 509.64 | 794.17 | 105.2 | 72.42 | 7220.34 | 0.69 | 0.77 | 4.71 | 0.42 | 0.5 | 10
36 | 80 | CONCLUIDO | 1.9668 | 50.84 | 48.13 | 240.67 | 3.08 | 12 | 213.62 | 50.28 | 37 | 3 | 46.34 | 26580.87 | 509.89 | 794.17 | 105.36 | 72.42 | 7300.84 | 0.69 | 0.77 | 4.71 | 0.43 | 0.5 | 10
37 | 80 | CONCLUIDO | 1.9667 | 50.85 | 48.14 | 240.68 | 3.14 | 12 | 215.25 | 50.28 | 38 | 2 | 46.97 | 26781.46 | 510.47 | 794.23 | 105.55 | 72.42 | 7396.32 | 0.69 | 0.77 | 4.71 | 0.43 | 0.5 | 10
38 | 80 | CONCLUIDO | 1.9699 | 50.76 | 48.08 | 262.28 | 3.2 | 11 | 216.88 | 50.28 | 39 | 1 | 47.6 | 26982.93 | 511 | 794.17 | 103.62 | 72.42 | 6436.35 | 0.7 | 0.77 | 4.71 | 0.38 | 0.5 | 10
39 | 80 | CONCLUIDO | 1.9698 | 50.77 | 48.09 | 262.3 | 3.25 | 11 | 218.52 | 50.28 | 40 | 0 | 48.24 | 27185.27 | 514.89 | 794.17 | 103.9 | 72.42 | 6576.28 | 0.7 | 0.77 | 4.71 | 0.38 | 0.5 | 10
0 | 35 | CONCLUIDO | 1.4572 | 68.63 | 60.83 | 10.64 | 0.22 | 343 | 80.84 | 35.1 | 1 | 341 | 9.74 | 10204.21 | 472.89 | 794.25 | 528.63 | 72.42 | 217281.66 | 0.14 | 0.61 | 5.28 | 13.12 | 0.5 | 10
1 | 35 | CONCLUIDO | 1.7328 | 57.71 | 53.27 | 21.6 | 0.43 | 148 | 82.04 | 35.1 | 2 | 146 | 9.94 | 10352.53 | 407.28 | 794.23 | 277.17 | 72.42 | 92522.61 | 0.26 | 0.69 | 4.92 | 5.56 | 0.5 | 10
2 | 35 | CONCLUIDO | 1.8304 | 54.63 | 51.14 | 32.99 | 0.63 | 93 | 83.25 | 35.1 | 3 | 91 | 10.15 | 10501.19 | 383.83 | 794.2 | 206.82 | 72.42 | 57624.25 | 0.35 | 0.72 | 4.81 | 3.43 | 0.5 | 10
3 | 35 | CONCLUIDO | 1.8771 | 53.27 | 50.21 | 44.3 | 0.83 | 68 | 84.46 | 35.1 | 4 | 66 | 10.36 | 10650.22 | 369.93 | 794.19 | 174.76 | 72.42 | 41719.84 | 0.41 | 0.74 | 4.8 | 2.5 | 0.5 | 10
4 | 35 | CONCLUIDO | 1.9067 | 52.45 | 49.64 | 56.2 | 1.02 | 53 | 85.67 | 35.1 | 5 | 51 | 10.57 | 10799.59 | 358.67 | 794.19 | 155.77 | 72.42 | 32301.26 | 0.46 | 0.74 | 4.78 | 1.93 | 0.5 | 10
5 | 35 | CONCLUIDO | 1.9261 | 51.92 | 49.29 | 68.77 | 1.21 | 43 | 86.88 | 35.1 | 6 | 41 | 10.78 | 10949.33 | 347.95 | 794.17 | 144.12 | 72.42 | 26525.67 | 0.5 | 0.75 | 4.75 | 1.58 | 0.5 | 10
6 | 35 | CONCLUIDO | 1.941 | 51.52 | 49.01 | 81.68 | 1.39 | 36 | 88.1 | 35.1 | 7 | 34 | 11 | 11099.43 | 338.78 | 794.17 | 134.85 | 72.42 | 21923.32 | 0.54 | 0.75 | 4.74 | 1.3 | 0.5 | 10
7 | 35 | CONCLUIDO | 1.9512 | 51.25 | 48.82 | 94.5 | 1.57 | 31 | 89.32 | 35.1 | 8 | 29 | 11.22 | 11249.89 | 328.43 | 794.2 | 128.54 | 72.42 | 18795.5 | 0.56 | 0.76 | 4.74 | 1.12 | 0.5 | 10
8 | 35 | CONCLUIDO | 1.9594 | 51.04 | 48.68 | 108.17 | 1.75 | 27 | 90.54 | 35.1 | 9 | 23 | 11.44 | 11400.71 | 320.25 | 794.17 | 123.81 | 72.42 | 16448.85 | 0.58 | 0.76 | 4.73 | 0.97 | 0.5 | 10
9 | 35 | CONCLUIDO | 1.9628 | 50.95 | 48.62 | 116.7 | 1.91 | 25 | 91.77 | 35.1 | 10 | 6 | 11.67 | 11551.91 | 316.62 | 794.18 | 121.21 | 72.42 | 15160.42 | 0.6 | 0.76 | 4.75 | 0.92 | 0.5 | 10
10 | 35 | CONCLUIDO | 1.9649 | 50.89 | 48.59 | 121.47 | 2.08 | 24 | 93 | 35.1 | 11 | 1 | 11.9 | 11703.47 | 317.23 | 794.18 | 120.1 | 72.42 | 14608.79 | 0.6 | 0.76 | 4.75 | 0.88 | 0.5 | 10
11 | 35 | CONCLUIDO | 1.9649 | 50.89 | 48.59 | 121.47 | 2.24 | 24 | 94.23 | 35.1 | 12 | 0 | 12.13 | 11855.41 | 321.09 | 794.18 | 120.08 | 72.42 | 14599.33 | 0.6 | 0.76 | 4.75 | 0.88 | 0.5 | 10
0 | 50 | CONCLUIDO | 1.3013 | 76.85 | 64.9 | 8.73 | 0.16 | 446 | 107.41 | 41.65 | 1 | 444 | 14.77 | 13481.73 | 614.06 | 794.32 | 666.53 | 72.42 | 285712.74 | 0.11 | 0.57 | 5.4 | 17.19 | 0.5 | 10
1 | 50 | CONCLUIDO | 1.6434 | 60.85 | 54.68 | 17.64 | 0.32 | 186 | 108.68 | 41.65 | 2 | 184 | 15.03 | 13638.32 | 512.33 | 794.21 | 324.21 | 72.42 | 115853.48 | 0.22 | 0.68 | 4.99 | 6.97 | 0.5 | 10
2 | 50 | CONCLUIDO | 1.7638 | 56.69 | 52.06 | 26.7 | 0.48 | 117 | 109.96 | 41.65 | 3 | 115 | 15.31 | 13795.21 | 482.86 | 794.21 | 236.77 | 72.42 | 72479.96 | 0.31 | 0.71 | 4.87 | 4.35 | 0.5 | 10
3 | 50 | CONCLUIDO | 1.826 | 54.77 | 50.84 | 35.89 | 0.63 | 85 | 111.23 | 41.65 | 4 | 83 | 15.58 | 13952.52 | 466.78 | 794.25 | 196.23 | 72.42 | 52368.99 | 0.37 | 0.73 | 4.81 | 3.13 | 0.5 | 10
4 | 50 | CONCLUIDO | 1.862 | 53.7 | 50.18 | 44.94 | 0.78 | 67 | 112.51 | 41.65 | 5 | 65 | 15.86 | 14110.24 | 455.51 | 794.21 | 173.58 | 72.42 | 41136.35 | 0.42 | 0.74 | 4.8 | 2.47 | 0.5 | 10
5 | 50 | CONCLUIDO | 1.8873 | 52.99 | 49.73 | 54.25 | 0.93 | 55 | 113.79 | 41.65 | 6 | 53 | 16.14 | 14268.39 | 446.67 | 794.17 | 158.87 | 72.42 | 33838.03 | 0.46 | 0.74 | 4.77 | 2.02 | 0.5 | 10
6 | 50 | CONCLUIDO | 1.9071 | 52.44 | 49.38 | 64.4 | 1.07 | 46 | 115.08 | 41.65 | 7 | 44 | 16.43 | 14426.96 | 439.29 | 794.17 | 147.05 | 72.42 | 27972.79 | 0.49 | 0.75 | 4.76 | 1.67 | 0.5 | 10
7 | 50 | CONCLUIDO | 1.9197 | 52.09 | 49.17 | 73.75 | 1.21 | 40 | 116.37 | 41.65 | 8 | 38 | 16.72 | 14585.96 | 431.64 | 794.2 | 140.13 | 72.42 | 24546.32 | 0.52 | 0.75 | 4.75 | 1.46 | 0.5 | 10
8 | 50 | CONCLUIDO | 1.9309 | 51.79 | 48.98 | 83.96 | 1.35 | 35 | 117.66 | 41.65 | 9 | 33 | 17.01 | 14745.39 | 424.38 | 794.17 | 133.72 | 72.42 | 21362.18 | 0.54 | 0.75 | 4.74 | 1.27 | 0.5 | 10
9 | 50 | CONCLUIDO | 1.9409 | 51.52 | 48.8 | 94.45 | 1.48 | 31 | 118.96 | 41.65 | 10 | 29 | 17.31 | 14905.25 | 417.36 | 794.19 | 127.83 | 72.42 | 18437.43 | 0.57 | 0.76 | 4.73 | 1.09 | 0.5 | 10
10 | 50 | CONCLUIDO | 1.9468 | 51.37 | 48.71 | 104.37 | 1.61 | 28 | 120.26 | 41.65 | 11 | 26 | 17.61 | 15065.56 | 413.55 | 794.19 | 124.66 | 72.42 | 16871.15 | 0.58 | 0.76 | 4.73 | 1 | 0.5 | 10
11 | 50 | CONCLUIDO | 1.9511 | 51.25 | 48.64 | 112.24 | 1.74 | 26 | 121.56 | 41.65 | 12 | 24 | 17.91 | 15226.31 | 406.18 | 794.24 | 122.52 | 72.42 | 15809.78 | 0.59 | 0.76 | 4.73 | 0.93 | 0.5 | 10
12 | 50 | CONCLUIDO | 1.958 | 51.07 | 48.53 | 126.59 | 1.87 | 23 | 122.87 | 41.65 | 13 | 21 | 18.22 | 15387.5 | 398.29 | 794.18 | 118.82 | 72.42 | 13972.4 | 0.61 | 0.76 | 4.72 | 0.82 | 0.5 | 10
13 | 50 | CONCLUIDO | 1.9599 | 51.02 | 48.5 | 132.27 | 1.99 | 22 | 124.18 | 41.65 | 14 | 20 | 18.53 | 15549.15 | 393.18 | 794.17 | 117.88 | 72.42 | 13512.06 | 0.61 | 0.76 | 4.72 | 0.79 | 0.5 | 10
14 | 50 | CONCLUIDO | 1.9645 | 50.9 | 48.42 | 145.27 | 2.11 | 20 | 125.49 | 41.65 | 15 | 17 | 18.84 | 15711.24 | 388.12 | 794.17 | 115.2 | 72.42 | 12177.19 | 0.63 | 0.76 | 4.72 | 0.72 | 0.5 | 10
15 | 50 | CONCLUIDO | 1.9673 | 50.83 | 48.37 | 152.76 | 2.23 | 19 | 126.81 | 41.65 | 16 | 13 | 19.16 | 15873.8 | 381.37 | 794.22 | 113.49 | 72.42 | 11328.08 | 0.64 | 0.76 | 4.72 | 0.67 | 0.5 | 10
16 | 50 | CONCLUIDO | 1.9691 | 50.78 | 48.35 | 161.16 | 2.34 | 18 | 128.13 | 41.65 | 17 | 7 | 19.48 | 16036.82 | 380.99 | 794.17 | 112.36 | 72.42 | 10768.54 | 0.64 | 0.76 | 4.73 | 0.64 | 0.5 | 10
17 | 50 | CONCLUIDO | 1.9708 | 50.74 | 48.33 | 170.57 | 2.46 | 17 | 129.46 | 41.65 | 18 | 2 | 19.81 | 16200.3 | 378.81 | 794.17 | 111.67 | 72.42 | 10429.45 | 0.65 | 0.76 | 4.73 | 0.62 | 0.5 | 10
18 | 50 | CONCLUIDO | 1.9703 | 50.75 | 48.34 | 170.61 | 2.57 | 17 | 130.79 | 41.65 | 19 | 0 | 20.14 | 16364.25 | 383.08 | 794.17 | 111.95 | 72.42 | 10571.03 | 0.65 | 0.76 | 4.73 | 0.63 | 0.5 | 10
0 | 25 | CONCLUIDO | 1.5762 | 63.44 | 57.91 | 12.92 | 0.28 | 269 | 61.76 | 28.92 | 1 | 267 | 6.84 | 7851.41 | 370.58 | 794.25 | 431.67 | 72.42 | 169167.68 | 0.17 | 0.64 | 5.14 | 10.2 | 0.5 | 10
1 | 25 | CONCLUIDO | 1.8004 | 55.54 | 52.11 | 26.5 | 0.55 | 118 | 62.92 | 28.92 | 2 | 116 | 7 | 7994.37 | 324.09 | 794.21 | 237.88 | 72.42 | 73030.28 | 0.3 | 0.71 | 4.89 | 4.4 | 0.5 | 10
2 | 25 | CONCLUIDO | 1.8774 | 53.27 | 50.44 | 40.9 | 0.81 | 74 | 64.08 | 28.92 | 3 | 72 | 7.16 | 8137.65 | 303.69 | 794.2 | 182.35 | 72.42 | 45483.81 | 0.4 | 0.73 | 4.81 | 2.73 | 0.5 | 10
3 | 25 | CONCLUIDO | 1.9167 | 52.17 | 49.64 | 56.2 | 1.07 | 53 | 65.25 | 28.92 | 4 | 51 | 7.33 | 8281.25 | 288.81 | 794.2 | 155.74 | 72.42 | 32286.6 | 0.46 | 0.74 | 4.77 | 1.93 | 0.5 | 10
4 | 25 | CONCLUIDO | 1.9403 | 51.54 | 49.17 | 71.96 | 1.31 | 41 | 66.42 | 28.92 | 5 | 37 | 7.49 | 8425.16 | 274.91 | 794.17 | 140.16 | 72.42 | 24556.66 | 0.52 | 0.75 | 4.75 | 1.47 | 0.5 | 10
5 | 25 | CONCLUIDO | 1.95 | 51.28 | 49 | 84 | 1.55 | 35 | 67.59 | 28.92 | 6 | 15 | 7.66 | 8569.4 | 266.02 | 794.18 | 134.03 | 72.42 | 21521.9 | 0.54 | 0.75 | 4.76 | 1.29 | 0.5 | 10
6 | 25 | CONCLUIDO | 1.9533 | 51.2 | 48.94 | 88.99 | 1.78 | 33 | 68.76 | 28.92 | 7 | 1 | 7.83 | 8713.95 | 267.99 | 794.17 | 131.7 | 72.42 | 20363.06 | 0.55 | 0.75 | 4.77 | 1.23 | 0.5 | 10
7 | 25 | CONCLUIDO | 1.9533 | 51.2 | 48.94 | 88.99 | 2 | 33 | 69.93 | 28.92 | 8 | 0 | 8.01 | 8858.84 | 272.1 | 794.17 | 131.69 | 72.42 | 20361.72 | 0.55 | 0.75 | 4.77 | 1.23 | 0.5 | 10
0 | 85 | CONCLUIDO | 0.9882 | 101.19 | 75.2 | 6.47 | 0.11 | 697 | 167.88 | 51.39 | 1 | 695 | 30.49 | 20939.59 | 955.55 | 794.36 | 1011.47 | 72.42 | 456931.32 | 0.07 | 0.49 | 5.84 | 27.48 | 0.5 | 10
1 | 85 | CONCLUIDO | 1.448 | 69.06 | 57.71 | 13.07 | 0.21 | 265 | 169.33 | 51.39 | 2 | 263 | 30.94 | 21118.46 | 730.33 | 794.25 | 425.63 | 72.42 | 166171.35 | 0.17 | 0.64 | 5.1 | 10 | 0.5 | 10
2 | 85 | CONCLUIDO | 1.6192 | 61.76 | 53.83 | 19.69 | 0.31 | 164 | 170.79 | 51.39 | 3 | 162 | 31.4 | 21297.94 | 678.7 | 794.24 | 295.5 | 72.42 | 101607.77 | 0.25 | 0.69 | 4.96 | 6.12 | 0.5 | 10
3 | 85 | CONCLUIDO | 1.7093 | 58.5 | 52.1 | 26.27 | 0.41 | 119 | 172.25 | 51.39 | 4 | 117 | 31.86 | 21478.05 | 654.46 | 794.21 | 237.76 | 72.42 | 72966.9 | 0.3 | 0.71 | 4.88 | 4.39 | 0.5 | 10
4 | 85 | CONCLUIDO | 1.7638 | 56.7 | 51.17 | 33.01 | 0.51 | 93 | 173.71 | 51.39 | 5 | 91 | 32.32 | 21658.78 | 640.37 | 794.21 | 206.64 | 72.42 | 57535.64 | 0.35 | 0.72 | 4.85 | 3.46 | 0.5 | 10
5 | 85 | CONCLUIDO | 1.8007 | 55.54 | 50.55 | 39.39 | 0.61 | 77 | 175.18 | 51.39 | 6 | 75 | 32.79 | 21840.16 | 630.37 | 794.17 | 186.13 | 72.42 | 47360.59 | 0.39 | 0.73 | 4.82 | 2.85 | 0.5 | 10
6 | 85 | CONCLUIDO | 1.8285 | 54.69 | 50.11 | 46.26 | 0.7 | 65 | 176.66 | 51.39 | 7 | 63 | 33.27 | 22022.17 | 622.83 | 794.18 | 171.51 | 72.42 | 40109.68 | 0.42 | 0.74 | 4.8 | 2.41 | 0.5 | 10
7 | 85 | CONCLUIDO | 1.8483 | 54.1 | 49.8 | 52.42 | 0.8 | 57 | 178.14 | 51.39 | 8 | 55 | 33.75 | 22204.83 | 616.98 | 794.19 | 161.03 | 72.42 | 34910.62 | 0.45 | 0.74 | 4.78 | 2.09 | 0.5 | 10
8 | 85 | CONCLUIDO | 1.8654 | 53.61 | 49.54 | 59.45 | 0.89 | 50 | 179.63 | 51.39 | 9 | 48 | 34.24 | 22388.15 | 611.09 | 794.2 | 152.87 | 72.42 | 30862.34 | 0.47 | 0.75 | 4.76 | 1.83 | 0.5 | 10
9 | 85 | CONCLUIDO | 1.8779 | 53.25 | 49.35 | 65.8 | 0.98 | 45 | 181.12 | 51.39 | 10 | 43 | 34.73 | 22572.13 | 606.67 | 794.19 | 146.37 | 72.42 | 27640.32 | 0.49 | 0.75 | 4.76 | 1.65 | 0.5 | 10
10 | 85 | CONCLUIDO | 1.8885 | 52.95 | 49.19 | 71.98 | 1.07 | 41 | 182.62 | 51.39 | 11 | 39 | 35.22 | 22756.91 | 602.24 | 794.17 | 140.82 | 72.42 | 24883.4 | 0.51 | 0.75 | 4.75 | 1.48 | 0.5 | 10
11 | 85 | CONCLUIDO | 1.8986 | 52.67 | 49.04 | 79.53 | 1.16 | 37 | 184.12 | 51.39 | 12 | 35 | 35.73 | 22942.24 | 598.44 | 794.18 | 135.83 | 72.42 | 22411.12 | 0.53 | 0.75 | 4.75 | 1.34 | 0.5 | 10
12 | 85 | CONCLUIDO | 1.9061 | 52.46 | 48.94 | 86.36 | 1.24 | 34 | 185.63 | 51.39 | 13 | 32 | 36.24 | 23128.27 | 594.78 | 794.17 | 132.25 | 72.42 | 20634.33 | 0.55 | 0.75 | 4.74 | 1.23 | 0.5 | 10
13 | 85 | CONCLUIDO | 1.9109 | 52.33 | 48.88 | 91.64 | 1.33 | 32 | 187.14 | 51.39 | 14 | 30 | 36.75 | 23314.98 | 592.12 | 794.19 | 130.54 | 72.42 | 19791.31 | 0.55 | 0.76 | 4.73 | 1.17 | 0.5 | 10
14 | 85 | CONCLUIDO | 1.9162 | 52.19 | 48.8 | 97.59 | 1.41 | 30 | 188.66 | 51.39 | 15 | 28 | 37.27 | 23502.4 | 589.19 | 794.18 | 127.79 | 72.42 | 18425.06 | 0.57 | 0.76 | 4.73 | 1.09 | 0.5 | 10
15 | 85 | CONCLUIDO | 1.922 | 52.03 | 48.71 | 104.37 | 1.49 | 28 | 190.19 | 51.39 | 16 | 26 | 37.79 | 23690.52 | 585.79 | 794.17 | 124.87 | 72.42 | 16973.36 | 0.58 | 0.76 | 4.73 | 1 | 0.5 | 10
16 | 85 | CONCLUIDO | 1.9269 | 51.9 | 48.64 | 112.25 | 1.57 | 26 | 191.72 | 51.39 | 17 | 24 | 38.33 | 23879.37 | 582.41 | 794.17 | 122.6 | 72.42 | 15851.2 | 0.59 | 0.76 | 4.73 | 0.93 | 0.5 | 10
17 | 85 | CONCLUIDO | 1.9295 | 51.83 | 48.61 | 116.66 | 1.65 | 25 | 193.26 | 51.39 | 18 | 23 | 38.86 | 24068.93 | 581.09 | 794.19 | 121.5 | 72.42 | 15302.49 | 0.6 | 0.76 | 4.72 | 0.9 | 0.5 | 10
18 | 85 | CONCLUIDO | 1.9359 | 51.65 | 48.5 | 126.53 | 1.73 | 23 | 194.8 | 51.39 | 19 | 21 | 39.41 | 24259.23 | 576.2 | 794.18 | 118.17 | 72.42 | 13651.02 | 0.61 | 0.76 | 4.71 | 0.8 | 0.5 | 10
19 | 85 | CONCLUIDO | 1.9372 | 51.62 | 48.5 | 132.28 | 1.81 | 22 | 196.35 | 51.39 | 20 | 20 | 39.96 | 24450.27 | 575.2 | 794.18 | 117.81 | 72.42 | 13476.73 | 0.61 | 0.76 | 4.72 | 0.79 | 0.5 | 10
20 | 85 | CONCLUIDO | 1.9404 | 51.54 | 48.45 | 138.43 | 1.88 | 21 | 197.9 | 51.39 | 21 | 19 | 40.51 | 24642.07 | 572.94 | 794.17 | 116.24 | 72.42 | 12694.56 | 0.62 | 0.76 | 4.72 | 0.74 | 0.5 | 10
21 | 85 | CONCLUIDO | 1.9427 | 51.48 | 48.43 | 145.28 | 1.96 | 20 | 199.46 | 51.39 | 22 | 18 | 41.07 | 24834.62 | 569.88 | 794.17 | 115.5 | 72.42 | 12328.56 | 0.63 | 0.76 | 4.71 | 0.72 | 0.5 | 10
22 | 85 | CONCLUIDO | 1.9458 | 51.39 | 48.38 | 152.76 | 2.03 | 19 | 201.03 | 51.39 | 23 | 17 | 41.64 | 25027.94 | 568.29 | 794.17 | 113.77 | 72.42 | 11471.55 | 0.64 | 0.76 | 4.71 | 0.67 | 0.5 | 10
23 | 85 | CONCLUIDO | 1.9488 | 51.31 | 48.33 | 161.11 | 2.1 | 18 | 202.61 | 51.39 | 24 | 16 | 42.21 | 25222.04 | 562.99 | 794.18 | 112.23 | 72.42 | 10704.77 | 0.65 | 0.76 | 4.71 | 0.62 | 0.5 | 10
24 | 85 | CONCLUIDO | 1.9482 | 51.33 | 48.35 | 161.16 | 2.17 | 18 | 204.19 | 51.39 | 25 | 16 | 42.79 | 25417.05 | 561.57 | 794.19 | 113.01 | 72.42 | 11096.54 | 0.64 | 0.76 | 4.71 | 0.64 | 0.5 | 10
25 | 85 | CONCLUIDO | 1.9508 | 51.26 | 48.31 | 170.51 | 2.24 | 17 | 205.77 | 51.39 | 26 | 15 | 43.38 | 25612.75 | 559.97 | 794.17 | 111.69 | 72.42 | 10438.42 | 0.65 | 0.76 | 4.71 | 0.6 | 0.5 | 10
26 | 85 | CONCLUIDO | 1.9542 | 51.17 | 48.26 | 180.96 | 2.31 | 16 | 207.37 | 51.39 | 27 | 14 | 43.97 | 25809.25 | 556.49 | 794.17 | 109.96 | 72.42 | 9580.15 | 0.66 | 0.77 | 4.7 | 0.55 | 0.5 | 10
27 | 85 | CONCLUIDO | 1.9542 | 51.17 | 48.26 | 180.96 | 2.38 | 16 | 208.97 | 51.39 | 28 | 14 | 44.57 | 26006.56 | 554.07 | 794.2 | 109.81 | 72.42 | 9502.13 | 0.66 | 0.77 | 4.71 | 0.55 | 0.5 | 10
28 | 85 | CONCLUIDO | 1.9562 | 51.12 | 48.24 | 192.95 | 2.45 | 15 | 210.57 | 51.39 | 29 | 13 | 45.18 | 26204.71 | 552.62 | 794.17 | 109.07 | 72.42 | 9137.53 | 0.66 | 0.77 | 4.71 | 0.53 | 0.5 | 10
29 | 85 | CONCLUIDO | 1.957 | 51.1 | 48.22 | 192.87 | 2.51 | 15 | 212.19 | 51.39 | 30 | 13 | 45.79 | 26403.69 | 549.97 | 794.17 | 108.54 | 72.42 | 8876.45 | 0.67 | 0.77 | 4.71 | 0.51 | 0.5 | 10
30 | 85 | CONCLUIDO | 1.9597 | 51.03 | 48.18 | 206.49 | 2.58 | 14 | 213.81 | 51.39 | 31 | 12 | 46.41 | 26603.52 | 548.97 | 794.18 | 107.23 | 72.42 | 8224.04 | 0.68 | 0.77 | 4.71 | 0.47 | 0.5 | 10
31 | 85 | CONCLUIDO | 1.9598 | 51.03 | 48.18 | 206.48 | 2.64 | 14 | 215.43 | 51.39 | 32 | 12 | 47.04 | 26804.21 | 543.56 | 794.17 | 107.17 | 72.42 | 8193.9 | 0.68 | 0.77 | 4.71 | 0.47 | 0.5 | 10
32 | 85 | CONCLUIDO | 1.9621 | 50.97 | 48.15 | 222.24 | 2.7 | 13 | 217.07 | 51.39 | 33 | 11 | 47.68 | 27005.77 | 542.57 | 794.17 | 106.35 | 72.42 | 7789.58 | 0.68 | 0.77 | 4.7 | 0.45 | 0.5 | 10
33 | 85 | CONCLUIDO | 1.9617 | 50.98 | 48.16 | 222.29 | 2.76 | 13 | 218.71 | 51.39 | 34 | 11 | 48.32 | 27208.22 | 544.73 | 794.17 | 106.6 | 72.42 | 7914.9 | 0.68 | 0.77 | 4.71 | 0.46 | 0.5 | 10
34 | 85 | CONCLUIDO | 1.9649 | 50.89 | 48.12 | 240.57 | 2.82 | 12 | 220.36 | 51.39 | 35 | 10 | 48.97 | 27411.55 | 535.78 | 794.18 | 105.15 | 72.42 | 7193.8 | 0.69 | 0.77 | 4.7 | 0.41 | 0.5 | 10
35 | 85 | CONCLUIDO | 1.9646 | 50.9 | 48.12 | 240.61 | 2.88 | 12 | 222.01 | 51.39 | 36 | 9 | 49.62 | 27615.8 | 536.57 | 794.17 | 105.34 | 72.42 | 7288.82 | 0.69 | 0.77 | 4.7 | 0.42 | 0.5 | 10
36 | 85 | CONCLUIDO | 1.9646 | 50.9 | 48.12 | 240.61 | 2.94 | 12 | 223.68 | 51.39 | 37 | 9 | 50.29 | 27821.09 | 538.37 | 794.17 | 105.32 | 72.42 | 7279.47 | 0.69 | 0.77 | 4.7 | 0.42 | 0.5 | 10
37 | 85 | CONCLUIDO | 1.9644 | 50.9 | 48.13 | 240.63 | 3 | 12 | 225.35 | 51.39 | 38 | 8 | 50.96 | 28027.19 | 530.71 | 794.18 | 105.37 | 72.42 | 7306.39 | 0.69 | 0.77 | 4.7 | 0.42 | 0.5 | 10
38 | 85 | CONCLUIDO | 1.9677 | 50.82 | 48.08 | 262.23 | 3.05 | 11 | 227.03 | 51.39 | 39 | 4 | 51.64 | 28234.24 | 530.56 | 794.17 | 103.46 | 72.42 | 6355.6 | 0.7 | 0.77 | 4.71 | 0.37 | 0.5 | 10
39 | 85 | CONCLUIDO | 1.9676 | 50.82 | 48.08 | 262.25 | 3.11 | 11 | 228.71 | 51.39 | 40 | 4 | 52.32 | 28442.24 | 531.25 | 794.18 | 103.68 | 72.42 | 6466.11 | 0.7 | 0.77 | 4.71 | 0.37 | 0.5 | 10
0 | 20 | CONCLUIDO | 1.6448 | 60.8 | 56.27 | 14.87 | 0.34 | 227 | 51.33 | 24.83 | 1 | 225 | 5.51 | 6564.78 | 312.73 | 794.23 | 376.96 | 72.42 | 142024.47 | 0.19 | 0.66 | 5.07 | 8.56 | 0.5 | 10
1 | 20 | CONCLUIDO | 1.8387 | 54.39 | 51.42 | 30.85 | 0.66 | 100 | 52.47 | 24.83 | 2 | 98 | 5.64 | 6705.1 | 273.52 | 794.18 | 215.63 | 72.42 | 61994.75 | 0.34 | 0.72 | 4.83 | 3.71 | 0.5 | 10
2 | 20 | CONCLUIDO | 1.9053 | 52.49 | 49.98 | 48.37 | 0.97 | 62 | 53.61 | 24.83 | 3 | 60 | 5.78 | 6845.59 | 253.06 | 794.18 | 167.25 | 72.42 | 37994.01 | 0.43 | 0.74 | 4.79 | 2.27 | 0.5 | 10
3 | 20 | CONCLUIDO | 1.9362 | 51.65 | 49.35 | 65.8 | 1.27 | 45 | 54.75 | 24.83 | 4 | 30 | 5.92 | 6986.39 | 237.93 | 794.19 | 145.7 | 72.42 | 27304.73 | 0.5 | 0.75 | 4.77 | 1.64 | 0.5 | 10
4 | 20 | CONCLUIDO | 1.9415 | 51.51 | 49.26 | 72.08 | 1.55 | 41 | 55.89 | 24.83 | 5 | 0 | 6.07 | 7127.49 | 236.55 | 794.2 | 141.45 | 72.42 | 25198.71 | 0.51 | 0.75 | 4.8 | 1.55 | 0.5 | 10
0 | 65 | CONCLUIDO | 1.1606 | 86.16 | 69.04 | 7.54 | 0.13 | 549 | 133.21 | 46.47 | 1 | 547 | 20.75 | 16663.42 | 754.19 | 794.27 | 805.27 | 72.42 | 354569.63 | 0.09 | 0.54 | 5.57 | 21.32 | 0.5 | 10
1 | 65 | CONCLUIDO | 1.5587 | 64.15 | 55.98 | 15.27 | 0.26 | 220 | 134.55 | 46.47 | 2 | 218 | 21.09 | 16828.84 | 607.74 | 794.27 | 367.61 | 72.42 | 137382.68 | 0.2 | 0.66 | 5.04 | 8.27 | 0.5 | 10
2 | 65 | CONCLUIDO | 1.701 | 58.79 | 52.85 | 22.98 | 0.39 | 138 | 135.9 | 46.47 | 3 | 136 | 21.43 | 16994.64 | 570.05 | 794.19 | 262.96 | 72.42 | 85471.48 | 0.28 | 0.7 | 4.91 | 5.14 | 0.5 | 10
3 | 65 | CONCLUIDO | 1.7753 | 56.33 | 51.42 | 30.85 | 0.52 | 100 | 137.25 | 46.47 | 4 | 98 | 21.78 | 17160.92 | 551.02 | 794.24 | 215.89 | 72.42 | 62123.86 | 0.34 | 0.72 | 4.83 | 3.72 | 0.5 | 10
4 | 65 | CONCLUIDO | 1.8186 | 54.99 | 50.66 | 38.47 | 0.64 | 79 | 138.6 | 46.47 | 5 | 77 | 22.13 | 17327.69 | 539.29 | 794.18 | 189.51 | 72.42 | 49040.2 | 0.38 | 0.73 | 4.82 | 2.95 | 0.5 | 10
5 | 65 | CONCLUIDO | 1.8498 | 54.06 | 50.11 | 46.26 | 0.76 | 65 | 139.95 | 46.47 | 6 | 63 | 22.49 | 17494.97 | 531.01 | 794.21 | 171.51 | 72.42 | 40107.52 | 0.42 | 0.74 | 4.79 | 2.4 | 0.5 | 10
6 | 65 | CONCLUIDO | 1.8726 | 53.4 | 49.72 | 54.24 | 0.88 | 55 | 141.31 | 46.47 | 7 | 53 | 22.85 | 17662.75 | 522.48 | 794.17 | 158.74 | 72.42 | 33775.9 | 0.46 | 0.74 | 4.77 | 2.02 | 0.5 | 10
7 | 65 | CONCLUIDO | 1.8891 | 52.94 | 49.45 | 61.81 | 0.99 | 48 | 142.68 | 46.47 | 8 | 46 | 23.21 | 17831.04 | 516.61 | 794.23 | 149.49 | 72.42 | 29182.43 | 0.48 | 0.75 | 4.76 | 1.74 | 0.5 | 10
8 | 65 | CONCLUIDO | 1.9029 | 52.55 | 49.23 | 70.32 | 1.11 | 42 | 144.05 | 46.47 | 9 | 40 | 23.58 | 17999.83 | 510.85 | 794.18 | 142.06 | 72.42 | 25499.38 | 0.51 | 0.75 | 4.75 | 1.52 | 0.5 | 10
9 | 65 | CONCLUIDO | 1.9122 | 52.3 | 49.08 | 77.5 | 1.22 | 38 | 145.42 | 46.47 | 10 | 36 | 23.95 | 18169.15 | 505.51 | 794.18 | 137.05 | 72.42 | 23015.06 | 0.53 | 0.75 | 4.75 | 1.37 | 0.5 | 10
10 | 65 | CONCLUIDO | 1.9224 | 52.02 | 48.91 | 86.32 | 1.33 | 34 | 146.8 | 46.47 | 11 | 32 | 24.33 | 18338.99 | 499.84 | 794.18 | 131.73 | 72.42 | 20374.53 | 0.55 | 0.76 | 4.74 | 1.21 | 0.5 | 10
11 | 65 | CONCLUIDO | 1.9286 | 51.85 | 48.83 | 94.5 | 1.43 | 31 | 148.18 | 46.47 | 12 | 29 | 24.71 | 18509.36 | 495.35 | 794.17 | 128.71 | 72.42 | 18877.42 | 0.56 | 0.76 | 4.74 | 1.12 | 0.5 | 10
12 | 65 | CONCLUIDO | 1.933 | 51.73 | 48.76 | 100.89 | 1.54 | 29 | 149.56 | 46.47 | 13 | 27 | 25.1 | 18680.25 | 491.31 | 794.21 | 126.59 | 72.42 | 17829.45 | 0.57 | 0.76 | 4.73 | 1.06 | 0.5 | 10
13 | 65 | CONCLUIDO | 1.9416 | 51.5 | 48.62 | 112.19 | 1.64 | 26 | 150.95 | 46.47 | 14 | 24 | 25.49 | 18851.69 | 485.46 | 794.19 | 121.87 | 72.42 | 15482.18 | 0.59 | 0.76 | 4.72 | 0.91 | 0.5 | 10
14 | 65 | CONCLUIDO | 1.943 | 51.47 | 48.61 | 116.65 | 1.74 | 25 | 152.35 | 46.47 | 15 | 23 | 25.88 | 19023.66 | 483.87 | 794.17 | 121.39 | 72.42 | 15251.93 | 0.6 | 0.76 | 4.72 | 0.9 | 0.5 | 10
15 | 65 | CONCLUIDO | 1.9482 | 51.33 | 48.52 | 126.58 | 1.84 | 23 | 153.75 | 46.47 | 16 | 21 | 26.28 | 19196.18 | 478.25 | 794.17 | 118.74 | 72.42 | 13932.97 | 0.61 | 0.76 | 4.72 | 0.81 | 0.5 | 10
16 | 65 | CONCLUIDO | 1.9535 | 51.19 | 48.44 | 138.4 | 1.94 | 21 | 155.15 | 46.47 | 17 | 19 | 26.68 | 19369.26 | 472.88 | 794.17 | 115.91 | 72.42 | 12527.53 | 0.62 | 0.76 | 4.72 | 0.73 | 0.5 | 10
17 | 65 | CONCLUIDO | 1.9548 | 51.16 | 48.43 | 145.29 | 2.04 | 20 | 156.56 | 46.47 | 18 | 18 | 27.09 | 19542.89 | 469.67 | 794.17 | 115.57 | 72.42 | 12366.83 | 0.63 | 0.76 | 4.72 | 0.72 | 0.5 | 10
18 | 65 | CONCLUIDO | 1.9584 | 51.06 | 48.36 | 152.73 | 2.13 | 19 | 157.97 | 46.47 | 19 | 17 | 27.5 | 19717.08 | 466.12 | 794.17 | 113.31 | 72.42 | 11237.67 | 0.64 | 0.76 | 4.72 | 0.66 | 0.5 | 10
19 | 65 | CONCLUIDO | 1.9599 | 51.02 | 48.35 | 161.18 | 2.22 | 18 | 159.39 | 46.47 | 20 | 16 | 27.92 | 19891.97 | 463.44 | 794.17 | 112.74 | 72.42 | 10957.77 | 0.64 | 0.76 | 4.72 | 0.65 | 0.5 | 10
20 | 65 | CONCLUIDO | 1.9633 | 50.93 | 48.29 | 170.44 | 2.31 | 17 | 160.81 | 46.47 | 21 | 15 | 28.34 | 20067.32 | 456.98 | 794.17 | 110.93 | 72.42 | 10060.46 | 0.65 | 0.76 | 4.71 | 0.58 | 0.5 | 10
21 | 65 | CONCLUIDO | 1.9658 | 50.87 | 48.25 | 180.95 | 2.4 | 16 | 162.24 | 46.47 | 22 | 14 | 28.77 | 20243.25 | 450.61 | 794.17 | 109.74 | 72.42 | 9471.06 | 0.66 | 0.77 | 4.71 | 0.55 | 0.5 | 10
22 | 65 | CONCLUIDO | 1.9677 | 50.82 | 48.23 | 192.93 | 2.49 | 15 | 163.67 | 46.47 | 23 | 13 | 29.2 | 20419.76 | 447.01 | 794.17 | 109.03 | 72.42 | 9120.18 | 0.66 | 0.77 | 4.71 | 0.53 | 0.5 | 10
23 | 65 | CONCLUIDO | 1.9675 | 50.83 | 48.24 | 192.95 | 2.58 | 15 | 165.1 | 46.47 | 24 | 11 | 29.64 | 20596.86 | 446.05 | 794.17 | 109.1 | 72.42 | 9154.48 | 0.66 | 0.77 | 4.71 | 0.53 | 0.5 | 10
24 | 65 | CONCLUIDO | 1.9702 | 50.76 | 48.19 | 206.54 | 2.66 | 14 | 166.54 | 46.47 | 25 | 8 | 30.08 | 20774.56 | 443.07 | 794.17 | 107.63 | 72.42 | 8423.83 | 0.67 | 0.77 | 4.71 | 0.49 | 0.5 | 10
25 | 65 | CONCLUIDO | 1.9703 | 50.75 | 48.19 | 206.54 | 2.74 | 14 | 167.99 | 46.47 | 26 | 3 | 30.52 | 20952.87 | 442.73 | 794.18 | 107.19 | 72.42 | 8203.72 | 0.68 | 0.77 | 4.72 | 0.48 | 0.5 | 10
26 | 65 | CONCLUIDO | 1.9697 | 50.77 | 48.21 | 206.6 | 2.82 | 14 | 169.44 | 46.47 | 27 | 3 | 30.97 | 21131.78 | 444.17 | 794.18 | 107.83 | 72.42 | 8523.34 | 0.67 | 0.77 | 4.72 | 0.5 | 0.5 | 10
27 | 65 | CONCLUIDO | 1.9696 | 50.77 | 48.21 | 206.61 | 2.9 | 14 | 170.9 | 46.47 | 28 | 1 | 31.43 | 21311.32 | 446.65 | 794.18 | 107.92 | 72.42 | 8570.49 | 0.67 | 0.77 | 4.72 | 0.5 | 0.5 | 10
28 | 65 | CONCLUIDO | 1.9695 | 50.77 | 48.21 | 206.62 | 2.98 | 14 | 172.36 | 46.47 | 29 | 1 | 31.89 | 21491.47 | 449.24 | 794.18 | 107.96 | 72.42 | 8592.01 | 0.67 | 0.77 | 4.72 | 0.5 | 0.5 | 10
29 | 65 | CONCLUIDO | 1.9695 | 50.77 | 48.21 | 206.62 | 3.06 | 14 | 173.82 | 46.47 | 30 | 0 | 32.36 | 21672.25 | 452.63 | 794.18 | 107.97 | 72.42 | 8596.67 | 0.67 | 0.77 | 4.72 | 0.51 | 0.5 | 10
0 | 75 | CONCLUIDO | 1.072 | 93.29 | 72.03 | 6.96 | 0.12 | 621 | 150.44 | 49.1 | 1 | 619 | 25.34 | 18787.76 | 852.37 | 794.36 | 904.98 | 72.42 | 404065.33 | 0.08 | 0.51 | 5.72 | 24.32 | 0.5 | 10
1 | 75 | CONCLUIDO | 1.5016 | 66.59 | 56.89 | 14.05 | 0.23 | 243 | 151.83 | 49.1 | 2 | 241 | 25.73 | 18959.54 | 669.8 | 794.2 | 398.11 | 72.42 | 152519.54 | 0.18 | 0.65 | 5.08 | 9.18 | 0.5 | 10
2 | 75 | CONCLUIDO | 1.6594 | 60.26 | 53.37 | 21.21 | 0.35 | 151 | 153.23 | 49.1 | 3 | 149 | 26.13 | 19131.85 | 625.46 | 794.23 | 280.12 | 72.42 | 93983.63 | 0.26 | 0.69 | 4.93 | 5.66 | 0.5 | 10
3 | 75 | CONCLUIDO | 1.7417 | 57.42 | 51.78 | 28.24 | 0.46 | 110 | 154.63 | 49.1 | 4 | 108 | 26.53 | 19304.72 | 603.9 | 794.17 | 227.55 | 72.42 | 67904.56 | 0.32 | 0.71 | 4.85 | 4.07 | 0.5 | 10
4 | 75 | CONCLUIDO | 1.7923 | 55.79 | 50.89 | 35.5 | 0.57 | 86 | 156.03 | 49.1 | 5 | 84 | 26.94 | 19478.15 | 590.53 | 794.18 | 197.45 | 72.42 | 52972.45 | 0.37 | 0.73 | 4.83 | 3.18 | 0.5 | 10
5 | 75 | CONCLUIDO | 1.8268 | 54.74 | 50.3 | 42.5 | 0.67 | 71 | 157.44 | 49.1 | 6 | 69 | 27.35 | 19652.13 | 580.97 | 794.19 | 177.57 | 72.42 | 43111.81 | 0.41 | 0.73 | 4.8 | 2.59 | 0.5 | 10
6 | 75 | CONCLUIDO | 1.8508 | 54.03 | 49.92 | 49.92 | 0.78 | 60 | 158.86 | 49.1 | 7 | 58 | 27.77 | 19826.68 | 573.67 | 794.18 | 165.16 | 72.42 | 36961.82 | 0.44 | 0.74 | 4.79 | 2.21 | 0.5 | 10
7 | 75 | CONCLUIDO | 1.8699 | 53.48 | 49.61 | 57.25 | 0.88 | 52 | 160.28 | 49.1 | 8 | 50 | 28.19 | 20001.93 | 567.57 | 794.17 | 155.17 | 72.42 | 32003.42 | 0.47 | 0.74 | 4.76 | 1.91 | 0.5 | 10
8 | 75 | CONCLUIDO | 1.8844 | 53.07 | 49.38 | 64.41 | 0.99 | 46 | 161.71 | 49.1 | 9 | 44 | 28.61 | 20177.64 | 562.31 | 794.18 | 147.32 | 72.42 | 28109 | 0.49 | 0.75 | 4.76 | 1.68 | 0.5 | 10
9 | 75 | CONCLUIDO | 1.8963 | 52.73 | 49.2 | 72.01 | 1.09 | 41 | 163.13 | 49.1 | 10 | 39 | 29.04 | 20353.94 | 556.81 | 794.18 | 141.49 | 72.42 | 25221.99 | 0.51 | 0.75 | 4.75 | 1.5 | 0.5 | 10
10 | 75 | CONCLUIDO | 1.9067 | 52.45 | 49.04 | 79.52 | 1.18 | 37 | 164.57 | 49.1 | 11 | 35 | 29.47 | 20530.82 | 552.69 | 794.18 | 135.92 | 72.42 | 22452.88 | 0.53 | 0.75 | 4.74 | 1.33 | 0.5 | 10
11 | 75 | CONCLUIDO | 1.9141 | 52.24 | 48.93 | 86.34 | 1.28 | 34 | 166.01 | 49.1 | 12 | 32 | 29.91 | 20708.3 | 548.05 | 794.18 | 132.21 | 72.42 | 20615.75 | 0.55 | 0.76 | 4.74 | 1.22 | 0.5 | 10
12 | 75 | CONCLUIDO | 1.9218 | 52.04 | 48.81 | 94.47 | 1.38 | 31 | 167.45 | 49.1 | 13 | 29 | 30.36 | 20886.38 | 543.62 | 794.17 | 128.36 | 72.42 | 18705.72 | 0.56 | 0.76 | 4.73 | 1.1 | 0.5 | 10
13 | 75 | CONCLUIDO | 1.9263 | 51.91 | 48.75 | 100.86 | 1.47 | 29 | 168.9 | 49.1 | 14 | 27 | 30.81 | 21065.06 | 540.73 | 794.17 | 126.33 | 72.42 | 17698.01 | 0.57 | 0.76 | 4.73 | 1.04 | 0.5 | 10
14 | 75 | CONCLUIDO | 1.9317 | 51.77 | 48.67 | 108.15 | 1.56 | 27 | 170.35 | 49.1 | 15 | 25 | 31.26 | 21244.37 | 537.57 | 794.2 | 123.49 | 72.42 | 16287.96 | 0.59 | 0.76 | 4.73 | 0.96 | 0.5 | 10
15 | 75 | CONCLUIDO | 1.9365 | 51.64 | 48.6 | 116.64 | 1.65 | 25 | 171.81 | 49.1 | 16 | 23 | 31.72 | 21424.29 | 533.6 | 794.17 | 121.24 | 72.42 | 15172.97 | 0.6 | 0.76 | 4.72 | 0.89 | 0.5 | 10
16 | 75 | CONCLUIDO | 1.9391 | 51.57 | 48.56 | 121.4 | 1.74 | 24 | 173.28 | 49.1 | 17 | 22 | 32.18 | 21604.83 | 529.45 | 794.17 | 119.75 | 72.42 | 14433.73 | 0.6 | 0.76 | 4.73 | 0.85 | 0.5 | 10
17 | 75 | CONCLUIDO | 1.9449 | 51.42 | 48.47 | 132.19 | 1.83 | 22 | 174.75 | 49.1 | 18 | 20 | 32.65 | 21786.02 | 527.47 | 794.17 | 116.98 | 72.42 | 13057.13 | 0.62 | 0.76 | 4.72 | 0.76 | 0.5 | 10
18 | 75 | CONCLUIDO | 1.9469 | 51.36 | 48.45 | 138.42 | 1.91 | 21 | 176.22 | 49.1 | 19 | 19 | 33.13 | 21967.84 | 524.28 | 794.18 | 116.01 | 72.42 | 12579.75 | 0.62 | 0.76 | 4.72 | 0.74 | 0.5 | 10
19 | 75 | CONCLUIDO | 1.9484 | 51.32 | 48.44 | 145.31 | 2 | 20 | 177.7 | 49.1 | 20 | 18 | 33.61 | 22150.3 | 520.46 | 794.17 | 115.83 | 72.42 | 12496.28 | 0.63 | 0.76 | 4.71 | 0.73 | 0.5 | 10
20 | 75 | CONCLUIDO | 1.952 | 51.23 | 48.37 | 152.76 | 2.08 | 19 | 179.18 | 49.1 | 21 | 17 | 34.09 | 22333.43 | 518.73 | 794.18 | 113.73 | 72.42 | 11451.51 | 0.64 | 0.76 | 4.71 | 0.67 | 0.5 | 10
21 | 75 | CONCLUIDO | 1.9547 | 51.16 | 48.33 | 161.11 | 2.16 | 18 | 180.67 | 49.1 | 22 | 16 | 34.58 | 22517.21 | 513.63 | 794.18 | 112.4 | 72.42 | 10792.03 | 0.64 | 0.76 | 4.71 | 0.62 | 0.5 | 10
22 | 75 | CONCLUIDO | 1.9558 | 51.13 | 48.34 | 170.6 | 2.24 | 17 | 182.17 | 49.1 | 23 | 15 | 35.08 | 22701.78 | 510.46 | 794.18 | 112.25 | 72.42 | 10719.16 | 0.65 | 0.76 | 4.72 | 0.63 | 0.5 | 10
23 | 75 | CONCLUIDO | 1.9571 | 51.09 | 48.3 | 170.47 | 2.32 | 17 | 183.67 | 49.1 | 24 | 15 | 35.58 | 22886.92 | 505.38 | 794.17 | 111.25 | 72.42 | 10218.5 | 0.65 | 0.76 | 4.71 | 0.59 | 0.5 | 10
24 | 75 | CONCLUIDO | 1.9599 | 51.02 | 48.26 | 180.97 | 2.4 | 16 | 185.18 | 49.1 | 25 | 14 | 36.08 | 23072.73 | 504.32 | 794.18 | 109.82 | 72.42 | 9507.5 | 0.66 | 0.77 | 4.71 | 0.55 | 0.5 | 10
25 | 75 | CONCLUIDO | 1.9623 | 50.96 | 48.23 | 192.9 | 2.47 | 15 | 186.69 | 49.1 | 26 | 13 | 36.6 | 23259.24 | 500.42 | 794.17 | 108.82 | 72.42 | 9014.11 | 0.67 | 0.77 | 4.7 | 0.52 | 0.5 | 10
26 | 75 | CONCLUIDO | 1.9619 | 50.97 | 48.24 | 192.94 | 2.55 | 15 | 188.21 | 49.1 | 27 | 13 | 37.11 | 23446.45 | 498.16 | 794.17 | 109.26 | 72.42 | 9235 | 0.66 | 0.77 | 4.7 | 0.53 | 0.5 | 10
27 | 75 | CONCLUIDO | 1.9652 | 50.89 | 48.18 | 206.49 | 2.62 | 14 | 189.73 | 49.1 | 28 | 12 | 37.64 | 23634.36 | 495.71 | 794.17 | 107.25 | 72.42 | 8235.65 | 0.68 | 0.77 | 4.71 | 0.47 | 0.5 | 10
28 | 75 | CONCLUIDO | 1.9677 | 50.82 | 48.15 | 222.22 | 2.69 | 13 | 191.26 | 49.1 | 29 | 11 | 38.17 | 23822.99 | 486.16 | 794.17 | 106.09 | 72.42 | 7657.23 | 0.68 | 0.77 | 4.7 | 0.44 | 0.5 | 10
29 | 75 | CONCLUIDO | 1.9676 | 50.82 | 48.15 | 222.23 | 2.76 | 13 | 192.8 | 49.1 | 30 | 9 | 38.7 | 24012.34 | 490.53 | 794.17 | 106.22 | 72.42 | 7722.89 | 0.68 | 0.77 | 4.7 | 0.44 | 0.5 | 10
30 | 75 | CONCLUIDO | 1.9674 | 50.83 | 48.16 | 222.26 | 2.83 | 13 | 194.34 | 49.1 | 31 | 8 | 39.24 | 24202.42 | 490.42 | 794.17 | 106.32 | 72.42 | 7774.34 | 0.68 | 0.77 | 4.71 | 0.45 | 0.5 | 10
31 | 75 | CONCLUIDO | 1.9668 | 50.84 | 48.17 | 222.32 | 2.9 | 13 | 195.89 | 49.1 | 32 | 6 | 39.79 | 24393.24 | 484.71 | 794.17 | 106.73 | 72.42 | 7979.9 | 0.68 | 0.77 | 4.71 | 0.46 | 0.5 | 10
32 | 75 | CONCLUIDO | 1.9699 | 50.76 | 48.12 | 240.6 | 2.97 | 12 | 197.44 | 49.1 | 33 | 3 | 40.34 | 24584.81 | 485.73 | 794.17 | 105.03 | 72.42 | 7135.49 | 0.69 | 0.77 | 4.71 | 0.41 | 0.5 | 10
33 | 75 | CONCLUIDO | 1.9699 | 50.77 | 48.12 | 240.61 | 3.03 | 12 | 199 | 49.1 | 34 | 1 | 40.9 | 24777.13 | 488.57 | 794.17 | 105.02 | 72.42 | 7129.2 | 0.69 | 0.77 | 4.71 | 0.42 | 0.5 | 10
34 | 75 | CONCLUIDO | 1.9698 | 50.77 | 48.12 | 240.61 | 3.1 | 12 | 200.56 | 49.1 | 35 | 1 | 41.47 | 24970.22 | 491.8 | 794.19 | 104.87 | 72.42 | 7054.77 | 0.69 | 0.77 | 4.71 | 0.41 | 0.5 | 10
35 | 75 | CONCLUIDO | 1.9697 | 50.77 | 48.13 | 240.63 | 3.16 | 12 | 202.14 | 49.1 | 36 | 0 | 42.04 | 25164.09 | 495.04 | 794.17 | 105.03 | 72.42 | 7133.43 | 0.69 | 0.77 | 4.72 | 0.42 | 0.5 | 10
0 | 95 | CONCLUIDO | 0.9079 | 110.14 | 78.68 | 6.06 | 0.1 | 779 | 185.69 | 53.44 | 1 | 777 | 36.26 | 23136.14 | 1066.76 | 794.37 | 1127.95 | 72.42 | 514759.06 | 0.06 | 0.47 | 5.97 | 30.95 | 0.5 | 10
1 | 95 | CONCLUIDO | 1.3934 | 71.77 | 58.61 | 12.25 | 0.19 | 287 | 187.21 | 53.44 | 2 | 285 | 36.77 | 23322.88 | 792.25 | 794.28 | 455.25 | 72.42 | 180869.75 | 0.16 | 0.63 | 5.16 | 10.9 | 0.5 | 10
2 | 95 | CONCLUIDO | 1.577 | 63.41 | 54.35 | 18.42 | 0.28 | 177 | 188.73 | 53.44 | 3 | 175 | 37.29 | 23510.33 | 732.58 | 794.23 | 313.07 | 72.42 | 110330.18 | 0.23 | 0.68 | 4.98 | 6.64 | 0.5 | 10
3 | 95 | CONCLUIDO | 1.6746 | 59.71 | 52.48 | 24.6 | 0.37 | 128 | 190.25 | 53.44 | 4 | 126 | 37.82 | 23698.48 | 705.23 | 794.18 | 250.29 | 72.42 | 79184.87 | 0.29 | 0.7 | 4.91 | 4.77 | 0.5 | 10
4 | 95 | CONCLUIDO | 1.7356 | 57.62 | 51.42 | 30.86 | 0.46 | 100 | 191.78 | 53.44 | 5 | 98 | 38.35 | 23887.36 | 689.2 | 794.22 | 215.71 | 72.42 | 62033.73 | 0.34 | 0.72 | 4.84 | 3.72 | 0.5 | 10
5 | 95 | CONCLUIDO | 1.7751 | 56.33 | 50.78 | 36.71 | 0.55 | 83 | 193.32 | 53.44 | 6 | 81 | 38.89 | 24076.95 | 678.78 | 794.17 | 193.8 | 72.42 | 51167.06 | 0.37 | 0.73 | 4.82 | 3.07 | 0.5 | 10
6 | 95 | CONCLUIDO | 1.8061 | 55.37 | 50.29 | 43.11 | 0.64 | 70 | 194.86 | 53.44 | 7 | 68 | 39.43 | 24267.28 | 670.39 | 794.19 | 177.46 | 72.42 | 43060.09 | 0.41 | 0.73 | 4.81 | 2.58 | 0.5 | 10
7 | 95 | CONCLUIDO | 1.8291 | 54.67 | 49.93 | 49.11 | 0.72 | 61 | 196.41 | 53.44 | 8 | 59 | 39.98 | 24458.36 | 664.5 | 794.18 | 165.33 | 72.42 | 37039.02 | 0.44 | 0.74 | 4.79 | 2.22 | 0.5 | 10
8 | 95 | CONCLUIDO | 1.8464 | 54.16 | 49.68 | 55.2 | 0.81 | 54 | 197.97 | 53.44 | 9 | 52 | 40.53 | 24650.18 | 658.75 | 794.17 | 157 | 72.42 | 32909.97 | 0.46 | 0.74 | 4.78 | 1.97 | 0.5 | 10
9 | 95 | CONCLUIDO | 1.8617 | 53.71 | 49.46 | 61.82 | 0.89 | 48 | 199.53 | 53.44 | 10 | 46 | 41.1 | 24842.77 | 654.05 | 794.18 | 149.92 | 72.42 | 29398.68 | 0.48 | 0.75 | 4.76 | 1.75 | 0.5 | 10
10 | 95 | CONCLUIDO | 1.8716 | 53.43 | 49.32 | 67.26 | 0.97 | 44 | 201.1 | 53.44 | 11 | 42 | 41.66 | 25036.12 | 650.65 | 794.2 | 145.01 | 72.42 | 26964.75 | 0.5 | 0.75 | 4.77 | 1.62 | 0.5 | 10
11 | 95 | CONCLUIDO | 1.8824 | 53.12 | 49.17 | 73.75 | 1.05 | 40 | 202.67 | 53.44 | 12 | 38 | 42.24 | 25230.25 | 646.71 | 794.18 | 140.09 | 72.42 | 24524.41 | 0.52 | 0.75 | 4.75 | 1.46 | 0.5 | 10
12 | 95 | CONCLUIDO | 1.89 | 52.91 | 49.06 | 79.56 | 1.13 | 37 | 204.25 | 53.44 | 13 | 35 | 42.82 | 25425.3 | 643.66 | 794.18 | 136.86 | 72.42 | 22926.65 | 0.53 | 0.75 | 4.74 | 1.36 | 0.5 | 10
13 | 95 | CONCLUIDO | 1.8986 | 52.67 | 48.94 | 86.36 | 1.21 | 34 | 205.84 | 53.44 | 14 | 32 | 43.4 | 25621.03 | 640.16 | 794.17 | 132.29 | 72.42 | 20655.72 | 0.55 | 0.75 | 4.74 | 1.23 | 0.5 | 10
14 | 95 | CONCLUIDO | 1.9036 | 52.53 | 48.87 | 91.64 | 1.28 | 32 | 207.43 | 53.44 | 15 | 30 | 44 | 25817.56 | 639.17 | 794.19 | 130.67 | 72.42 | 19855.57 | 0.55 | 0.76 | 4.73 | 1.17 | 0.5 | 10
15 | 95 | CONCLUIDO | 1.9094 | 52.37 | 48.79 | 97.57 | 1.36 | 30 | 209.03 | 53.44 | 16 | 28 | 44.6 | 26014.91 | 635.52 | 794.22 | 127.4 | 72.42 | 18228.43 | 0.57 | 0.76 | 4.73 | 1.08 | 0.5 | 10
16 | 95 | CONCLUIDO | 1.9145 | 52.23 | 48.72 | 104.41 | 1.43 | 28 | 210.64 | 53.44 | 17 | 26 | 45.21 | 26213.09 | 632.6 | 794.17 | 125.5 | 72.42 | 17290.31 | 0.58 | 0.76 | 4.73 | 1.02 | 0.5 | 10
17 | 95 | CONCLUIDO | 1.9209 | 52.06 | 48.62 | 112.21 | 1.51 | 26 | 212.25 | 53.44 | 18 | 24 | 45.82 | 26412.11 | 628.84 | 794.18 | 122.05 | 72.42 | 15572.81 | 0.59 | 0.76 | 4.72 | 0.92 | 0.5 | 10
18 | 95 | CONCLUIDO | 1.9232 | 52 | 48.6 | 116.63 | 1.58 | 25 | 213.87 | 53.44 | 19 | 23 | 46.44 | 26611.98 | 627.88 | 794.18 | 121.02 | 72.42 | 15065.59 | 0.6 | 0.76 | 4.73 | 0.89 | 0.5 | 10
19 | 95 | CONCLUIDO | 1.9261 | 51.92 | 48.56 | 121.39 | 1.65 | 24 | 215.5 | 53.44 | 20 | 22 | 47.07 | 26812.71 | 625.03 | 794.17 | 119.76 | 72.42 | 14441.93 | 0.6 | 0.76 | 4.72 | 0.85 | 0.5 | 10
20 | 95 | CONCLUIDO | 1.9279 | 51.87 | 48.54 | 126.64 | 1.72 | 23 | 217.14 | 53.44 | 21 | 21 | 47.7 | 27014.3 | 624.75 | 794.18 | 119.07 | 72.42 | 14098.39 | 0.61 | 0.76 | 4.73 | 0.84 | 0.5 | 10
21 | 95 | CONCLUIDO | 1.9312 | 51.78 | 48.49 | 132.25 | 1.79 | 22 | 218.78 | 53.44 | 22 | 20 | 48.34 | 27216.79 | 622.42 | 794.17 | 117.62 | 72.42 | 13380.9 | 0.62 | 0.76 | 4.72 | 0.79 | 0.5 | 10
22 | 95 | CONCLUIDO | 1.9342 | 51.7 | 48.45 | 138.43 | 1.85 | 21 | 220.43 | 53.44 | 23 | 19 | 48.99 | 27420.16 | 620.24 | 794.17 | 116.39 | 72.42 | 12769.01 | 0.62 | 0.76 | 4.71 | 0.74 | 0.5 | 10
23 | 95 | CONCLUIDO | 1.937 | 51.63 | 48.41 | 145.24 | 1.92 | 20 | 222.08 | 53.44 | 24 | 18 | 49.65 | 27624.44 | 618.9 | 794.17 | 115.04 | 72.42 | 12101.38 | 0.63 | 0.76 | 4.72 | 0.71 | 0.5 | 10
24 | 95 | CONCLUIDO | 1.9398 | 51.55 | 48.38 | 152.77 | 1.99 | 19 | 223.75 | 53.44 | 25 | 17 | 50.31 | 27829.77 | 617.57 | 794.19 | 113.83 | 72.42 | 11497.7 | 0.64 | 0.76 | 4.71 | 0.67 | 0.5 | 10
25 | 95 | CONCLUIDO | 1.9427 | 51.47 | 48.34 | 161.12 | 2.05 | 18 | 225.42 | 53.44 | 26 | 16 | 50.98 | 28035.92 | 612.49 | 794.17 | 112.29 | 72.42 | 10733.84 | 0.64 | 0.76 | 4.72 | 0.63 | 0.5 | 10
26 | 95 | CONCLUIDO | 1.9427 | 51.48 | 48.34 | 161.12 | 2.11 | 18 | 227.1 | 53.44 | 27 | 16 | 51.66 | 28243 | 612.67 | 794.17 | 112.44 | 72.42 | 10808.61 | 0.64 | 0.76 | 4.71 | 0.63 | 0.5 | 10
27 | 95 | CONCLUIDO | 1.9457 | 51.4 | 48.3 | 170.45 | 2.18 | 17 | 228.79 | 53.44 | 28 | 15 | 52.35 | 28451.04 | 611.73 | 794.17 | 111.21 | 72.42 | 10197.41 | 0.65 | 0.76 | 4.71 | 0.59 | 0.5 | 10
28 | 95 | CONCLUIDO | 1.9491 | 51.31 | 48.24 | 180.91 | 2.24 | 16 | 230.48 | 53.44 | 29 | 14 | 53.05 | 28660.06 | 606.65 | 794.18 | 109.27 | 72.42 | 9232.93 | 0.66 | 0.77 | 4.71 | 0.53 | 0.5 | 10
29 | 95 | CONCLUIDO | 1.9483 | 51.33 | 48.26 | 180.99 | 2.3 | 16 | 232.18 | 53.44 | 30 | 14 | 53.75 | 28870.05 | 607.07 | 794.18 | 109.91 | 72.42 | 9552.54 | 0.66 | 0.77 | 4.71 | 0.56 | 0.5 | 10
30 | 95 | CONCLUIDO | 1.9511 | 51.25 | 48.23 | 192.91 | 2.36 | 15 | 233.89 | 53.44 | 31 | 13 | 54.46 | 29081.05 | 604.68 | 794.17 | 108.92 | 72.42 | 9065.5 | 0.66 | 0.77 | 4.7 | 0.52 | 0.5 | 10
31 | 95 | CONCLUIDO | 1.9508 | 51.26 | 48.23 | 192.93 | 2.41 | 15 | 235.61 | 53.44 | 32 | 13 | 55.18 | 29293.06 | 605.82 | 794.17 | 109.04 | 72.42 | 9123.93 | 0.66 | 0.77 | 4.71 | 0.53 | 0.5 | 10
32 | 95 | CONCLUIDO | 1.9544 | 51.17 | 48.18 | 206.47 | 2.47 | 14 | 237.34 | 53.44 | 33 | 12 | 55.91 | 29506.09 | 599.61 | 794.17 | 107.2 | 72.42 | 8207.59 | 0.68 | 0.77 | 4.7 | 0.47 | 0.5 | 10
33 | 95 | CONCLUIDO | 1.9541 | 51.17 | 48.18 | 206.51 | 2.53 | 14 | 239.08 | 53.44 | 34 | 12 | 56.64 | 29720.17 | 602.46 | 794.17 | 107.51 | 72.42 | 8366.9 | 0.67 | 0.77 | 4.7 | 0.48 | 0.5 | 10
34 | 95 | CONCLUIDO | 1.9544 | 51.17 | 48.18 | 206.47 | 2.58 | 14 | 240.82 | 53.44 | 35 | 12 | 57.39 | 29935.43 | 598.6 | 794.17 | 107.27 | 72.42 | 8244.07 | 0.68 | 0.77 | 4.7 | 0.47 | 0.5 | 10
35 | 95 | CONCLUIDO | 1.9575 | 51.09 | 48.13 | 222.15 | 2.64 | 13 | 242.57 | 53.44 | 36 | 11 | 58.14 | 30151.65 | 596.17 | 794.17 | 105.66 | 72.42 | 7443.55 | 0.69 | 0.77 | 4.7 | 0.43 | 0.5 | 10
36 | 95 | CONCLUIDO | 1.9568 | 51.1 | 48.15 | 222.24 | 2.69 | 13 | 244.34 | 53.44 | 37 | 11 | 58.9 | 30368.96 | 600.22 | 794.17 | 106.2 | 72.42 | 7716.87 | 0.68 | 0.77 | 4.71 | 0.44 | 0.5 | 10
37 | 95 | CONCLUIDO | 1.9566 | 51.11 | 48.16 | 222.26 | 2.75 | 13 | 246.11 | 53.44 | 38 | 11 | 59.67 | 30587.38 | 595.43 | 794.19 | 106.55 | 72.42 | 7891.07 | 0.68 | 0.77 | 4.7 | 0.45 | 0.5 | 10
38 | 95 | CONCLUIDO | 1.9595 | 51.03 | 48.12 | 240.6 | 2.8 | 12 | 247.89 | 53.44 | 39 | 10 | 60.45 | 30806.92 | 592.16 | 794.18 | 105.26 | 72.42 | 7247.82 | 0.69 | 0.77 | 4.7 | 0.41 | 0.5 | 10
39 | 95 | CONCLUIDO | 1.9595 | 51.03 | 48.12 | 240.6 | 2.85 | 12 | 249.68 | 53.44 | 40 | 10 | 61.24 | 31027.6 | 595.03 | 794.17 | 105.12 | 72.42 | 7179.46 | 0.69 | 0.77 | 4.71 | 0.41 | 0.5 | 10
0 | 55 | CONCLUIDO | 1.2525 | 79.84 | 66.29 | 8.29 | 0.15 | 480 | 116.05 | 43.4 | 1 | 478 | 16.65 | 14546.17 | 660.73 | 794.32 | 712.08 | 72.42 | 308321.66 | 0.1 | 0.56 | 5.49 | 18.57 | 0.5 | 10
1 | 55 | CONCLUIDO | 1.6158 | 61.89 | 55.1 | 16.78 | 0.3 | 197 | 117.34 | 43.4 | 2 | 195 | 16.94 | 14705.49 | 544.52 | 794.21 | 337.91 | 72.42 | 122649.3 | 0.21 | 0.67 | 5.01 | 7.39 | 0.5 | 10
2 | 55 | CONCLUIDO | 1.7433 | 57.36 | 52.31 | 25.31 | 0.45 | 124 | 118.63 | 43.4 | 3 | 122 | 17.23 | 14865.24 | 512.31 | 794.21 | 244.88 | 72.42 | 76500.62 | 0.3 | 0.71 | 4.89 | 4.61 | 0.5 | 10
3 | 55 | CONCLUIDO | 1.8092 | 55.27 | 51.04 | 34.03 | 0.59 | 90 | 119.93 | 43.4 | 4 | 88 | 17.53 | 15025.44 | 495.99 | 794.18 | 202.26 | 72.42 | 55357.17 | 0.36 | 0.72 | 4.84 | 3.33 | 0.5 | 10
4 | 55 | CONCLUIDO | 1.849 | 54.08 | 50.3 | 42.51 | 0.73 | 71 | 121.23 | 43.4 | 5 | 69 | 17.83 | 15186.08 | 484.44 | 794.18 | 177.47 | 72.42 | 43060.25 | 0.41 | 0.73 | 4.81 | 2.59 | 0.5 | 10
5 | 55 | CONCLUIDO | 1.876 | 53.3 | 49.84 | 51.55 | 0.86 | 58 | 122.54 | 43.4 | 6 | 56 | 18.14 | 15347.16 | 475.52 | 794.19 | 162.47 | 72.42 | 35625.58 | 0.45 | 0.74 | 4.78 | 2.13 | 0.5 | 10
6 | 55 | CONCLUIDO | 1.8962 | 52.74 | 49.48 | 60.59 | 1 | 49 | 123.85 | 43.4 | 7 | 47 | 18.45 | 15508.69 | 467.97 | 794.18 | 151.03 | 72.42 | 29951.6 | 0.48 | 0.75 | 4.75 | 1.77 | 0.5 | 10
7 | 55 | CONCLUIDO | 1.9081 | 52.41 | 49.3 | 68.79 | 1.13 | 43 | 125.16 | 43.4 | 8 | 41 | 18.76 | 15670.68 | 461.61 | 794.19 | 144.46 | 72.42 | 26696.08 | 0.5 | 0.75 | 4.76 | 1.59 | 0.5 | 10
8 | 55 | CONCLUIDO | 1.9207 | 52.06 | 49.07 | 77.48 | 1.26 | 38 | 126.48 | 43.4 | 9 | 36 | 19.08 | 15833.12 | 455.17 | 794.18 | 136.99 | 72.42 | 22983.19 | 0.53 | 0.75 | 4.75 | 1.37 | 0.5 | 10
9 | 55 | CONCLUIDO | 1.9295 | 51.83 | 48.93 | 86.35 | 1.38 | 34 | 127.8 | 43.4 | 10 | 32 | 19.4 | 15996.02 | 448.29 | 794.17 | 132.46 | 72.42 | 20738.48 | 0.55 | 0.75 | 4.73 | 1.22 | 0.5 | 10
10 | 55 | CONCLUIDO | 1.9386 | 51.58 | 48.78 | 97.56 | 1.5 | 30 | 129.13 | 43.4 | 11 | 28 | 19.73 | 16159.39 | 443.78 | 794.18 | 127.05 | 72.42 | 18055.86 | 0.57 | 0.76 | 4.74 | 1.07 | 0.5 | 10
11 | 55 | CONCLUIDO | 1.9424 | 51.48 | 48.73 | 104.42 | 1.63 | 28 | 130.45 | 43.4 | 12 | 26 | 20.05 | 16323.22 | 438.07 | 794.17 | 125.43 | 72.42 | 17254.79 | 0.58 | 0.76 | 4.73 | 1.02 | 0.5 | 10
12 | 55 | CONCLUIDO | 1.9503 | 51.27 | 48.59 | 116.62 | 1.74 | 25 | 131.79 | 43.4 | 13 | 23 | 20.39 | 16487.53 | 432.14 | 794.17 | 121.03 | 72.42 | 15068.4 | 0.6 | 0.76 | 4.72 | 0.89 | 0.5 | 10
13 | 55 | CONCLUIDO | 1.9552 | 51.15 | 48.51 | 126.55 | 1.86 | 23 | 133.12 | 43.4 | 14 | 21 | 20.72 | 16652.31 | 425.55 | 794.17 | 118.23 | 72.42 | 13680.78 | 0.61 | 0.76 | 4.72 | 0.81 | 0.5 | 10
14 | 55 | CONCLUIDO | 1.9566 | 51.11 | 48.5 | 132.27 | 1.97 | 22 | 134.46 | 43.4 | 15 | 20 | 21.06 | 16817.7 | 420.43 | 794.17 | 118.03 | 72.42 | 13583.17 | 0.61 | 0.76 | 4.72 | 0.79 | 0.5 | 10
15 | 55 | CONCLUIDO | 1.9611 | 50.99 | 48.43 | 145.29 | 2.08 | 20 | 135.81 | 43.4 | 16 | 18 | 21.41 | 16983.46 | 416.55 | 794.18 | 115.59 | 72.42 | 12375.44 | 0.63 | 0.76 | 4.72 | 0.72 | 0.5 | 10
16 | 55 | CONCLUIDO | 1.9645 | 50.9 | 48.37 | 152.73 | 2.19 | 19 | 137.15 | 43.4 | 17 | 16 | 21.75 | 17149.71 | 409.44 | 794.2 | 113.44 | 72.42 | 11306.76 | 0.64 | 0.76 | 4.71 | 0.66 | 0.5 | 10
17 | 55 | CONCLUIDO | 1.9657 | 50.87 | 48.36 | 161.19 | 2.3 | 18 | 138.51 | 43.4 | 18 | 14 | 22.11 | 17316.45 | 406.39 | 794.17 | 113.31 | 72.42 | 11246.4 | 0.64 | 0.76 | 4.71 | 0.65 | 0.5 | 10
18 | 55 | CONCLUIDO | 1.9681 | 50.81 | 48.32 | 170.55 | 2.4 | 17 | 139.86 | 43.4 | 19 | 11 | 22.46 | 17483.7 | 400.98 | 794.17 | 111.71 | 72.42 | 10451.19 | 0.65 | 0.76 | 4.72 | 0.61 | 0.5 | 10
19 | 55 | CONCLUIDO | 1.9702 | 50.76 | 48.29 | 181.08 | 2.5 | 16 | 141.22 | 43.4 | 20 | 4 | 22.82 | 17651.44 | 399.15 | 794.18 | 110.48 | 72.42 | 9840.25 | 0.66 | 0.76 | 4.72 | 0.58 | 0.5 | 10
20 | 55 | CONCLUIDO | 1.9708 | 50.74 | 48.27 | 181.03 | 2.61 | 16 | 142.59 | 43.4 | 21 | 2 | 23.19 | 17819.69 | 402.54 | 794.17 | 109.92 | 72.42 | 9561.1 | 0.66 | 0.77 | 4.72 | 0.57 | 0.5 | 10
21 | 55 | CONCLUIDO | 1.9709 | 50.74 | 48.27 | 181.02 | 2.7 | 16 | 143.96 | 43.4 | 22 | 1 | 23.56 | 17988.46 | 405.79 | 794.17 | 109.76 | 72.42 | 9481.06 | 0.66 | 0.77 | 4.72 | 0.56 | 0.5 | 10
22 | 55 | CONCLUIDO | 1.9709 | 50.74 | 48.27 | 181.02 | 2.8 | 16 | 145.33 | 43.4 | 23 | 0 | 23.93 | 18157.74 | 409 | 794.17 | 109.78 | 72.42 | 9491.23 | 0.66 | 0.77 | 4.72 | 0.57 | 0.5 | 10

## gráficos
Selecione o eixo X:
Selecione o eixo Y:
Selecione o eixo Z:
Eixo X | Eixo Y | Eixo Z

## hidden (hidden)
Unnamed: 0
Volume de calda [L]
STATUS
Capacidade operacional [ha/h]
Tempo de missao [h]
Tempo util [h]
Tempo por voo [min]
Autonomia Projetada [h]
N° Voos
MTOW [kg]
Massa Estrutura [kg]
Combustível [kg]
Abastecimentos
Massa gerador
Potência gerador [W]
Combustível consumido [L]
Calda cons [L]
Distância percorrida [km]
Distância Pulverizando [km]
RTL ACUMULADO[m]
EOC [km/km]
EOC [h/h]
Tempo de manobra [h]
Tempo rtl_rtw [h]
V pulv [m/s]
V desloc [m/s]