## RESULTADOS_18
Unnamed: 0 | Volume de calda [L] | STATUS | Capacidade operacional [ha/h] | Tempo de missao [h] | Tempo util [h] | Tempo por voo [min] | Autonomia Projetada [h] | N° Voos | MTOW [kg] | Massa Estrutura [kg] | Combustível [kg] | Abastecimentos | Massa gerador | Potência gerador [W] | Combustível consumido [L] | Calda cons [L] | Distância percorrida [km] | Distância Pulverizando [km] | RTL ACUMULADO[m] | EOC [km/km] | EOC [h/h] | Tempo de manobra [h] | Tempo rtl_rtw [h] | V pulv [m/s] | V desloc [m/s] | Preço Total por ha Simples [R$/ha] | Preço Total por ha Presumido [R$/ha] | Preço Total por ha Real [R$/ha] | Preço Total Simples [R$] | Preço Total Presumido [R$] | Prod CAPEX [ha/R$] | Dias Trabalhados | Preço Total Real [R$]
0 | 100 | CONCLUIDO | 0.837 | 119.48 | 83.83 | 5.9 | 0.09 | 852 | 194.77 | 54.38 | 1 | 850 | 39.4 | 24256.19 | 1165.72 | 2305.18 | 1237.13 | 88.64 | 565751.84 | 0.07 | 0.53 | 5.41 | 34.02 | 0.5 | 10 | 2896.1106 | 3962.5863 | 3584.4027 | 2896110.6326 | 3962586.335 | 2.0178e-06 | 4.9783 | 3584402.6567
1 | 100 | CONCLUIDO | 1.3187 | 75.83 | 61.42 | 12.04 | 0.18 | 306 | 196.32 | 54.38 | 2 | 304 | 39.95 | 24447.22 | 843.96 | 2304.57 | 485.82 | 88.64 | 192825.02 | 0.18 | 0.72 | 4.49 | 11.62 | 0.5 | 10 | 1345.236 | 1840.6113 | 1664.9459 | 1345236.017 | 1840611.266 | 3.1791e-06 | 3.1596 | 1664945.9101
2 | 100 | CONCLUIDO | 1.5029 | 66.54 | 56.79 | 18.32 | 0.27 | 186 | 197.88 | 54.38 | 3 | 184 | 40.5 | 24639 | 771.42 | 2304.54 | 331.06 | 88.64 | 116047.21 | 0.27 | 0.78 | 4.29 | 6.99 | 0.5 | 10 | 1085.5289 | 1485.2685 | 1343.5166 | 1085528.902 | 1485268.5339 | 3.6232e-06 | 2.7725 | 1343516.5896
3 | 100 | CONCLUIDO | 1.6017 | 62.44 | 54.75 | 24.7 | 0.36 | 133 | 199.44 | 54.38 | 4 | 131 | 41.06 | 24831.54 | 735.15 | 2304.55 | 262.46 | 88.64 | 82013.35 | 0.34 | 0.81 | 4.21 | 4.95 | 0.5 | 10 | 975.7576 | 1335.0746 | 1207.657 | 975757.623 | 1335074.6271 | 3.8613e-06 | 2.6017 | 1207656.9785
4 | 100 | CONCLUIDO | 1.6624 | 60.15 | 53.63 | 31.24 | 0.44 | 103 | 201.01 | 54.38 | 5 | 101 | 41.63 | 25024.84 | 710.83 | 2304.61 | 225.67 | 88.64 | 63766.57 | 0.39 | 0.83 | 4.15 | 3.83 | 0.5 | 10 | 913.8775 | 1250.4075 | 1131.0703 | 913877.4742 | 1250407.4776 | 4.0077e-06 | 2.5063 | 1131070.3429
5 | 100 | CONCLUIDO | 1.7045 | 58.67 | 52.88 | 37.77 | 0.53 | 84 | 202.58 | 54.38 | 6 | 82 | 42.2 | 25218.93 | 692.32 | 2304.49 | 200.94 | 88.64 | 51497.52 | 0.44 | 0.84 | 4.12 | 3.09 | 0.5 | 10 | 872.2895 | 1193.505 | 1079.5985 | 872289.5065 | 1193504.9855 | 4.1092e-06 | 2.4446 | 1079598.5448
6 | 100 | CONCLUIDO | 1.7329 | 57.71 | 52.43 | 44.31 | 0.61 | 71 | 204.16 | 54.38 | 7 | 69 | 42.78 | 25413.94 | 676.93 | 2304.47 | 185.57 | 88.64 | 43878.28 | 0.48 | 0.84 | 4.11 | 2.64 | 0.5 | 10 | 843.4681 | 1154.0703 | 1043.9275 | 843468.1378 | 1154070.3173 | 4.1776e-06 | 2.4046 | 1043927.466
7 | 100 | CONCLUIDO | 1.757 | 56.92 | 52.03 | 51.17 | 0.69 | 61 | 205.75 | 54.38 | 8 | 59 | 43.37 | 25609.61 | 664.18 | 2304.55 | 172.07 | 88.64 | 37175.74 | 0.52 | 0.85 | 4.09 | 2.23 | 0.5 | 10 | 819.8834 | 1121.8006 | 1014.7375 | 819883.3793 | 1121800.6103 | 4.2357e-06 | 2.3717 | 1014737.5345
8 | 100 | CONCLUIDO | 1.7762 | 56.3 | 51.72 | 58.55 | 0.77 | 53 | 207.34 | 54.38 | 9 | 51 | 43.96 | 25806.1 | 651.26 | 2304.47 | 162 | 88.64 | 32180.37 | 0.55 | 0.86 | 4.07 | 1.93 | 0.5 | 10 | 799.4801 | 1093.8839 | 989.4851 | 799480.0571 | 1093883.8848 | 4.282e-06 | 2.3458 | 989485.1421
9 | 100 | CONCLUIDO | 1.7902 | 55.86 | 51.51 | 65.76 | 0.85 | 47 | 208.94 | 54.38 | 10 | 45 | 44.56 | 26003.41 | 639.01 | 2304.48 | 154.97 | 88.64 | 28698.25 | 0.57 | 0.86 | 4.06 | 1.72 | 0.5 | 10 | 782.8151 | 1071.0821 | 968.8595 | 782815.071 | 1071082.1154 | 4.3158e-06 | 2.3275 | 968859.5416
10 | 100 | CONCLUIDO | 1.8029 | 55.47 | 51.32 | 73.31 | 0.93 | 42 | 210.55 | 54.38 | 11 | 40 | 45.17 | 26201.54 | 625 | 2304.48 | 148.74 | 88.64 | 25603.96 | 0.6 | 0.86 | 4.04 | 1.52 | 0.5 | 10 | 765.7389 | 1047.7177 | 947.725 | 765738.8808 | 1047717.7187 | 4.3464e-06 | 2.3112 | 947725.0101
11 | 100 | CONCLUIDO | 1.8121 | 55.18 | 51.19 | 80.83 | 1 | 38 | 212.16 | 54.38 | 12 | 36 | 45.78 | 26400.51 | 614.2 | 2304.48 | 144.06 | 88.64 | 23287.85 | 0.62 | 0.87 | 4.05 | 1.39 | 0.5 | 10 | 753.0651 | 1030.3769 | 932.0391 | 753065.0829 | 1030376.8693 | 4.3686e-06 | 2.2992 | 932039.147
12 | 100 | CONCLUIDO | 1.8208 | 54.92 | 51.04 | 87.5 | 1.08 | 35 | 213.78 | 54.38 | 13 | 33 | 46.4 | 26600.32 | 600.69 | 2304.51 | 139.77 | 88.64 | 21154.96 | 0.63 | 0.87 | 4.03 | 1.25 | 0.5 | 10 | 738.5979 | 1010.5823 | 914.1337 | 738597.9238 | 1010582.264 | 4.3896e-06 | 2.2883 | 914133.7111
13 | 100 | CONCLUIDO | 1.8275 | 54.72 | 50.96 | 95.55 | 1.15 | 32 | 215.41 | 54.38 | 14 | 30 | 47.03 | 26801 | 592.34 | 2304.47 | 136.79 | 88.64 | 19680.09 | 0.65 | 0.87 | 4.03 | 1.16 | 0.5 | 10 | 729.2637 | 997.8108 | 902.5811 | 729263.7217 | 997810.7968 | 4.4057e-06 | 2.28 | 902581.1348
14 | 100 | CONCLUIDO | 1.8355 | 54.48 | 50.84 | 105.18 | 1.23 | 29 | 217.04 | 54.38 | 15 | 27 | 47.66 | 27002.55 | 577.6 | 2304.47 | 132.8 | 88.64 | 17702.02 | 0.67 | 0.87 | 4.02 | 1.04 | 0.5 | 10 | 714.5443 | 977.671 | 884.3635 | 714544.3014 | 977671.0367 | 4.425e-06 | 2.27 | 884363.4851
15 | 100 | CONCLUIDO | 1.8405 | 54.33 | 50.77 | 112.82 | 1.3 | 27 | 218.68 | 54.38 | 16 | 20 | 48.31 | 27204.98 | 566.22 | 2304.47 | 130.02 | 88.64 | 16321.37 | 0.68 | 0.87 | 4.03 | 0.97 | 0.5 | 10 | 703.8328 | 963.0151 | 871.1063 | 703832.8101 | 963015.1017 | 4.437e-06 | 2.2637 | 871106.292
16 | 100 | CONCLUIDO | 1.8452 | 54.19 | 50.71 | 121.69 | 1.37 | 25 | 220.33 | 54.38 | 17 | 14 | 48.95 | 27408.3 | 553.85 | 2304.47 | 127.81 | 88.64 | 15227.04 | 0.69 | 0.87 | 4.03 | 0.91 | 0.5 | 10 | 692.6135 | 947.6644 | 857.2206 | 692613.5191 | 947664.3728 | 4.4484e-06 | 2.2579 | 857220.6151
17 | 100 | CONCLUIDO | 1.8459 | 54.18 | 50.69 | 121.65 | 1.44 | 25 | 221.99 | 54.38 | 18 | 3 | 49.61 | 27612.53 | 555.34 | 2304.49 | 127.04 | 88.64 | 14842.03 | 0.7 | 0.87 | 4.04 | 0.89 | 0.5 | 10 | 693.3509 | 948.6733 | 858.1333 | 693350.9253 | 948673.3244 | 4.4501e-06 | 2.2575 | 858133.2738
18 | 100 | CONCLUIDO | 1.8456 | 54.18 | 50.69 | 121.67 | 1.51 | 25 | 223.65 | 54.38 | 19 | 1 | 50.27 | 27817.81 | 557.72 | 2304.51 | 127.17 | 88.64 | 14905.11 | 0.7 | 0.87 | 4.04 | 0.9 | 0.5 | 10 | 695.2143 | 951.2228 | 860.4395 | 695214.2746 | 951222.8412 | 4.4493e-06 | 2.2575 | 860439.4683
19 | 100 | CONCLUIDO | 1.8455 | 54.19 | 50.7 | 121.67 | 1.58 | 25 | 225.32 | 54.38 | 20 | 0 | 50.95 | 28023.89 | 561.46 | 2304.51 | 127.2 | 88.64 | 14920.28 | 0.7 | 0.87 | 4.04 | 0.9 | 0.5 | 10 | 698.0633 | 955.121 | 863.9656 | 698063.2853 | 955120.9834 | 4.4491e-06 | 2.2579 | 863965.5772

## RESULTADOS_6
Unnamed: 0 | Volume de calda [L] | STATUS | Capacidade operacional [ha/h] | Tempo de missao [h] | Tempo util [h] | Tempo por voo [min] | Autonomia Projetada [h] | N° Voos | MTOW [kg] | Massa Estrutura [kg] | Combustível [kg] | Abastecimentos | Massa gerador | Potência gerador [W] | Combustível consumido [L] | Calda cons [L] | Distância percorrida [km] | Distância Pulverizando [km] | RTL ACUMULADO[m] | EOC [km/km] | EOC [h/h] | Tempo de manobra [h] | Tempo rtl_rtw [h] | V pulv [m/s] | V desloc [m/s] | Preço Total por ha Simples [R$/ha] | Preço Total por ha Presumido [R$/ha] | Preço Total por ha Real [R$/ha] | Preço Total Simples [R$] | Preço Total Presumido [R$] | Prod CAPEX [ha/R$] | Dias Trabalhados | Preço Total Real [R$]
0 | 40 | CONCLUIDO | 1.3592 | 73.58 | 64.42 | 10.12 | 0.2 | 382 | 89.87 | 37.55 | 1 | 380 | 11.32 | 11317.98 | 526.43 | 2304.7 | 587.32 | 88.64 | 243196.79 | 0.15 | 0.69 | 4.58 | 14.62 | 0.5 | 10 | 868.06 | 1187.7181 | 1074.3639 | 868060.0482 | 1187718.0541 | 4.742e-06 | 3.0658 | 1074363.91
1 | 40 | CONCLUIDO | 1.65 | 60.61 | 55.7 | 21.29 | 0.39 | 157 | 91.1 | 37.55 | 2 | 155 | 11.54 | 11468.97 | 432.1 | 2304.56 | 294.67 | 88.64 | 97998.33 | 0.3 | 0.8 | 4.25 | 5.9 | 0.5 | 10 | 602.7856 | 824.7578 | 746.0441 | 602785.5808 | 824757.8246 | 5.7565e-06 | 2.5254 | 746044.0954
2 | 40 | CONCLUIDO | 1.7549 | 56.98 | 53.27 | 34 | 0.57 | 94 | 92.32 | 37.55 | 3 | 92 | 11.77 | 11620.34 | 388.31 | 2304.48 | 214.19 | 88.64 | 58069.21 | 0.41 | 0.83 | 4.12 | 3.47 | 0.5 | 10 | 523.7024 | 716.5527 | 648.1659 | 523702.3526 | 716552.663 | 6.1225e-06 | 2.3742 | 648165.8825
3 | 40 | CONCLUIDO | 1.8033 | 55.46 | 52.27 | 47.52 | 0.75 | 66 | 93.55 | 37.55 | 4 | 49 | 12 | 11772.07 | 354.2 | 2304.47 | 180.14 | 88.64 | 41185.93 | 0.49 | 0.85 | 4.1 | 2.47 | 0.5 | 10 | 480.3136 | 657.1862 | 594.4653 | 480313.5524 | 657186.1923 | 6.2913e-06 | 2.3108 | 594465.2645
4 | 40 | CONCLUIDO | 1.8164 | 55.06 | 52 | 52.88 | 0.93 | 59 | 94.79 | 37.55 | 5 | 0 | 12.23 | 11924.18 | 346.97 | 2304.48 | 169.02 | 88.64 | 35661.22 | 0.52 | 0.85 | 4.15 | 2.21 | 0.5 | 10 | 470.4686 | 643.7159 | 582.2806 | 470468.6127 | 643715.9116 | 6.337e-06 | 2.2942 | 582280.5684

## RESULTADOS_4
Unnamed: 0 | Volume de calda [L] | STATUS | Capacidade operacional [ha/h] | Tempo de missao [h] | Tempo util [h] | Tempo por voo [min] | Autonomia Projetada [h] | N° Voos | MTOW [kg] | Massa Estrutura [kg] | Combustível [kg] | Abastecimentos | Massa gerador | Potência gerador [W] | Combustível consumido [L] | Calda cons [L] | Distância percorrida [km] | Distância Pulverizando [km] | RTL ACUMULADO[m] | EOC [km/km] | EOC [h/h] | Tempo de manobra [h] | Tempo rtl_rtw [h] | V pulv [m/s] | V desloc [m/s] | Preço Total por ha Simples [R$/ha] | Preço Total por ha Presumido [R$/ha] | Preço Total por ha Real [R$/ha] | Preço Total Simples [R$] | Preço Total Presumido [R$] | Prod CAPEX [ha/R$] | Dias Trabalhados | Preço Total Real [R$]
0 | 30 | CONCLUIDO | 1.4709 | 67.99 | 61.4 | 12.08 | 0.24 | 305 | 71.52 | 32.27 | 1 | 303 | 8.25 | 9054.6 | 420.8 | 2304.7 | 485.37 | 88.64 | 192604.95 | 0.18 | 0.72 | 4.48 | 11.6 | 0.5 | 10 | 660.6986 | 903.9969 | 817.7207 | 660698.57 | 903996.9314 | 5.7631e-06 | 2.8329 | 817720.733
1 | 30 | CONCLUIDO | 1.72 | 58.14 | 54.37 | 26.31 | 0.48 | 124 | 72.7 | 32.27 | 2 | 122 | 8.43 | 9200.25 | 341.98 | 2304.55 | 250.41 | 88.64 | 76030.38 | 0.35 | 0.81 | 4.18 | 4.57 | 0.5 | 10 | 478.8943 | 655.2444 | 592.7088 | 478894.3483 | 655244.3747 | 6.7391e-06 | 2.4225 | 592708.7712
2 | 30 | CONCLUIDO | 1.7894 | 55.89 | 52.8 | 39.6 | 0.71 | 80 | 73.88 | 32.27 | 3 | 18 | 8.61 | 9346.23 | 305.02 | 2304.48 | 195.62 | 88.64 | 48857.41 | 0.45 | 0.84 | 4.18 | 3 | 0.5 | 10 | 427.1482 | 584.443 | 528.6646 | 427148.177 | 584442.9802 | 7.011e-06 | 2.3287 | 528664.5624
3 | 30 | CONCLUIDO | 1.7916 | 55.82 | 52.76 | 40.58 | 0.93 | 78 | 75.07 | 32.27 | 4 | 0 | 8.8 | 9492.55 | 308.67 | 2304.62 | 192.78 | 88.64 | 47444.2 | 0.46 | 0.84 | 4.22 | 2.96 | 0.5 | 10 | 429.2661 | 587.3408 | 531.2858 | 429266.0621 | 587340.764 | 7.0196e-06 | 2.3258 | 531285.7858

## RESULTADOS_1
Unnamed: 0 | Volume de calda [L] | STATUS | Capacidade operacional [ha/h] | Tempo de missao [h] | Tempo util [h] | Tempo por voo [min] | Autonomia Projetada [h] | N° Voos | MTOW [kg] | Massa Estrutura [kg] | Combustível [kg] | Abastecimentos | Massa gerador | Potência gerador [W] | Combustível consumido [L] | Calda cons [L] | Distância percorrida [km] | Distância Pulverizando [km] | RTL ACUMULADO[m] | EOC [km/km] | EOC [h/h] | Tempo de manobra [h] | Tempo rtl_rtw [h] | V pulv [m/s] | V desloc [m/s] | Preço Total por ha Simples [R$/ha] | Preço Total por ha Presumido [R$/ha] | Preço Total por ha Real [R$/ha] | Preço Total Simples [R$] | Preço Total Presumido [R$] | Prod CAPEX [ha/R$] | Dias Trabalhados | Preço Total Real [R$]
0 | 15 | CONCLUIDO | 1.6731 | 59.77 | 56.18 | 19.83 | 0.43 | 170 | 39.78 | 19.54 | 1 | 86 | 4.24 | 5140 | 223.02 | 2304.62 | 307.34 | 88.64 | 104267.67 | 0.29 | 0.79 | 4.36 | 6.38 | 0.5 | 10 | 353.54 | 483.7291 | 437.5627 | 353540.0423 | 483729.0829 | 8.67e-06 | 2.4904 | 437562.6582
1 | 15 | CONCLUIDO | 1.6916 | 59.12 | 55.7 | 21.56 | 0.84 | 155 | 40.89 | 19.54 | 2 | 0 | 4.35 | 5277.26 | 221.75 | 2304.76 | 287.85 | 88.64 | 94594.8 | 0.31 | 0.8 | 4.43 | 5.9 | 0.5 | 10 | 347.4149 | 475.3484 | 429.9818 | 347414.8871 | 475348.3754 | 8.7658e-06 | 2.4633 | 429981.7936

## RESULTADOS_12
Unnamed: 0 | Volume de calda [L] | STATUS | Capacidade operacional [ha/h] | Tempo de missao [h] | Tempo util [h] | Tempo por voo [min] | Autonomia Projetada [h] | N° Voos | MTOW [kg] | Massa Estrutura [kg] | Combustível [kg] | Abastecimentos | Massa gerador | Potência gerador [W] | Combustível consumido [L] | Calda cons [L] | Distância percorrida [km] | Distância Pulverizando [km] | RTL ACUMULADO[m] | EOC [km/km] | EOC [h/h] | Tempo de manobra [h] | Tempo rtl_rtw [h] | V pulv [m/s] | V desloc [m/s] | Preço Total por ha Simples [R$/ha] | Preço Total por ha Presumido [R$/ha] | Preço Total por ha Real [R$/ha] | Preço Total Simples [R$] | Preço Total Presumido [R$] | Prod CAPEX [ha/R$] | Dias Trabalhados | Preço Total Real [R$]
0 | 70 | CONCLUIDO | 1.0771 | 92.84 | 73.25 | 7.31 | 0.12 | 601 | 141.81 | 47.83 | 1 | 599 | 22.98 | 17723.39 | 825.55 | 2304.87 | 882.52 | 88.64 | 389702.35 | 0.1 | 0.6 | 4.97 | 23.45 | 0.5 | 10 | 1640.5862 | 2244.7224 | 2030.4893 | 1640586.2049 | 2244722.4231 | 2.9984e-06 | 3.8683 | 2030489.2655
1 | 70 | CONCLUIDO | 1.4791 | 67.61 | 58.62 | 15.03 | 0.25 | 234 | 143.17 | 47.83 | 2 | 232 | 23.34 | 17891.86 | 646.65 | 2304.54 | 392.25 | 88.64 | 146402.72 | 0.23 | 0.76 | 4.37 | 8.82 | 0.5 | 10 | 949.0466 | 1298.5274 | 1174.5978 | 949046.6045 | 1298527.4332 | 4.1175e-06 | 2.8171 | 1174597.7975
2 | 70 | CONCLUIDO | 1.6245 | 61.56 | 55.17 | 22.99 | 0.37 | 144 | 144.54 | 47.83 | 3 | 142 | 23.71 | 18060.85 | 595.46 | 2304.53 | 277.19 | 88.64 | 89318.77 | 0.32 | 0.8 | 4.21 | 5.37 | 0.5 | 10 | 803.898 | 1099.9287 | 994.9531 | 803897.9954 | 1099928.7028 | 4.5223e-06 | 2.565 | 994953.0512
3 | 70 | CONCLUIDO | 1.7008 | 58.8 | 53.59 | 31.22 | 0.49 | 103 | 145.92 | 47.83 | 4 | 101 | 24.09 | 18230.35 | 564.53 | 2304.49 | 224.8 | 88.64 | 63330.58 | 0.39 | 0.83 | 4.14 | 3.8 | 0.5 | 10 | 735.4179 | 1006.2312 | 910.1979 | 735417.9032 | 1006231.2195 | 4.7347e-06 | 2.45 | 910197.9242
4 | 70 | CONCLUIDO | 1.7472 | 57.23 | 52.72 | 40.04 | 0.6 | 79 | 147.3 | 47.83 | 5 | 77 | 24.47 | 18400.38 | 542.32 | 2304.5 | 195.37 | 88.64 | 48737.98 | 0.45 | 0.84 | 4.11 | 2.93 | 0.5 | 10 | 694.5312 | 950.2882 | 859.594 | 694531.1964 | 950288.2234 | 4.8639e-06 | 2.3846 | 859594.0491
5 | 70 | CONCLUIDO | 1.7781 | 56.24 | 52.16 | 48.9 | 0.71 | 64 | 148.68 | 47.83 | 6 | 62 | 24.85 | 18570.94 | 523.28 | 2304.58 | 176.94 | 88.64 | 39596.77 | 0.5 | 0.85 | 4.08 | 2.37 | 0.5 | 10 | 665.3288 | 910.3322 | 823.4514 | 665328.8084 | 910332.2279 | 4.9499e-06 | 2.3433 | 823451.3977
6 | 70 | CONCLUIDO | 1.802 | 55.49 | 51.73 | 58.57 | 0.83 | 53 | 150.07 | 47.83 | 7 | 51 | 25.24 | 18742.03 | 502.36 | 2304.48 | 162.82 | 88.64 | 32591.43 | 0.54 | 0.86 | 4.06 | 1.94 | 0.5 | 10 | 638.7642 | 873.9854 | 790.5734 | 638764.2148 | 873985.379 | 5.0164e-06 | 2.3121 | 790573.4411
7 | 70 | CONCLUIDO | 1.8194 | 54.96 | 51.43 | 68.58 | 0.94 | 45 | 151.46 | 47.83 | 8 | 43 | 25.63 | 18913.66 | 482.98 | 2304.48 | 152.84 | 88.64 | 27638.57 | 0.58 | 0.86 | 4.05 | 1.64 | 0.5 | 10 | 616.8209 | 843.9615 | 763.415 | 616820.8716 | 843961.5287 | 5.0649e-06 | 2.29 | 763415.0249
8 | 70 | CONCLUIDO | 1.8348 | 54.5 | 51.18 | 80.8 | 1.04 | 38 | 152.85 | 47.83 | 9 | 30 | 26.03 | 19085.83 | 463.53 | 2304.49 | 143.61 | 88.64 | 23060.34 | 0.62 | 0.87 | 4.05 | 1.38 | 0.5 | 10 | 596.1131 | 815.6283 | 737.7859 | 596113.1264 | 815628.2782 | 5.1077e-06 | 2.2708 | 737785.86
9 | 70 | CONCLUIDO | 1.8409 | 54.32 | 51.08 | 87.57 | 1.15 | 35 | 154.25 | 47.83 | 10 | 12 | 26.43 | 19258.55 | 454.59 | 2304.47 | 139.82 | 88.64 | 21181.53 | 0.63 | 0.87 | 4.07 | 1.29 | 0.5 | 10 | 587.0889 | 803.2809 | 726.6169 | 587088.9002 | 803280.9338 | 5.1247e-06 | 2.2633 | 726616.9289
10 | 70 | CONCLUIDO | 1.843 | 54.26 | 51.05 | 90.09 | 1.25 | 34 | 155.66 | 47.83 | 11 | 0 | 26.83 | 19431.82 | 453.66 | 2304.49 | 138.44 | 88.64 | 20496.12 | 0.64 | 0.87 | 4.07 | 1.25 | 0.5 | 10 | 585.6019 | 801.2463 | 724.7765 | 585601.8661 | 801246.3081 | 5.1306e-06 | 2.2608 | 724776.485

## RESULTADOS_16
Unnamed: 0 | Volume de calda [L] | STATUS | Capacidade operacional [ha/h] | Tempo de missao [h] | Tempo util [h] | Tempo por voo [min] | Autonomia Projetada [h] | N° Voos | MTOW [kg] | Massa Estrutura [kg] | Combustível [kg] | Abastecimentos | Massa gerador | Potência gerador [W] | Combustível consumido [L] | Calda cons [L] | Distância percorrida [km] | Distância Pulverizando [km] | RTL ACUMULADO[m] | EOC [km/km] | EOC [h/h] | Tempo de manobra [h] | Tempo rtl_rtw [h] | V pulv [m/s] | V desloc [m/s] | Preço Total por ha Simples [R$/ha] | Preço Total por ha Presumido [R$/ha] | Preço Total por ha Real [R$/ha] | Preço Total Simples [R$] | Preço Total Presumido [R$] | Prod CAPEX [ha/R$] | Dias Trabalhados | Preço Total Real [R$]
0 | 90 | CONCLUIDO | 0.9131 | 109.52 | 80.01 | 6.3 | 0.1 | 762 | 176.73 | 52.44 | 1 | 760 | 33.29 | 22031.19 | 1044.1 | 2304.93 | 1108.24 | 88.64 | 501758.31 | 0.08 | 0.55 | 5.28 | 30.2 | 0.5 | 10 | 2399.0909 | 3282.542 | 2969.2608 | 2399090.9282 | 3282542.0484 | 2.2969e-06 | 4.5633 | 2969260.8423
1 | 90 | CONCLUIDO | 1.3702 | 72.98 | 60.54 | 12.88 | 0.2 | 282 | 178.21 | 52.44 | 2 | 280 | 33.77 | 22213.89 | 778.89 | 2304.56 | 455.93 | 88.64 | 178000.45 | 0.19 | 0.73 | 4.47 | 10.74 | 0.5 | 10 | 1206.4068 | 1650.659 | 1493.1224 | 1206406.7635 | 1650658.9567 | 3.4467e-06 | 3.0408 | 1493122.3826
2 | 90 | CONCLUIDO | 1.5439 | 64.77 | 56.23 | 19.62 | 0.3 | 172 | 179.7 | 52.44 | 3 | 170 | 34.26 | 22397.24 | 713.38 | 2304.63 | 312.26 | 88.64 | 106713.69 | 0.28 | 0.79 | 4.28 | 6.44 | 0.5 | 10 | 987.6165 | 1351.3004 | 1222.3342 | 987616.4765 | 1351300.4338 | 3.8836e-06 | 2.6987 | 1222334.2169
3 | 90 | CONCLUIDO | 1.6358 | 61.13 | 54.34 | 26.51 | 0.39 | 123 | 181.19 | 52.44 | 4 | 121 | 34.75 | 22581.25 | 679.24 | 2304.53 | 249.51 | 88.64 | 75588.06 | 0.36 | 0.81 | 4.18 | 4.54 | 0.5 | 10 | 893.3036 | 1222.2575 | 1105.6069 | 893303.6404 | 1222257.4505 | 4.1148e-06 | 2.5471 | 1105606.9149
4 | 90 | CONCLUIDO | 1.6901 | 59.17 | 53.34 | 33.33 | 0.49 | 96 | 182.69 | 52.44 | 5 | 94 | 35.25 | 22766.06 | 656.81 | 2304.48 | 215.66 | 88.64 | 58795.36 | 0.41 | 0.83 | 4.14 | 3.54 | 0.5 | 10 | 841.1098 | 1150.8436 | 1041.0087 | 841109.8139 | 1150843.5545 | 4.2514e-06 | 2.4654 | 1041008.6609
5 | 90 | CONCLUIDO | 1.7281 | 57.87 | 52.67 | 40.52 | 0.58 | 78 | 184.19 | 52.44 | 6 | 76 | 35.75 | 22951.43 | 638.8 | 2304.5 | 193.99 | 88.64 | 48051.94 | 0.46 | 0.84 | 4.11 | 2.88 | 0.5 | 10 | 804.9372 | 1101.3506 | 996.2392 | 804937.2012 | 1101350.5901 | 4.3469e-06 | 2.4112 | 996239.2355
6 | 90 | CONCLUIDO | 1.7567 | 56.92 | 52.19 | 48.18 | 0.67 | 65 | 185.7 | 52.44 | 7 | 63 | 36.26 | 23137.49 | 624.39 | 2304.55 | 177.56 | 88.64 | 39901.81 | 0.5 | 0.85 | 4.09 | 2.4 | 0.5 | 10 | 778.2047 | 1064.774 | 963.1534 | 778204.6837 | 1064773.9802 | 4.4189e-06 | 2.3717 | 963153.446
7 | 90 | CONCLUIDO | 1.7778 | 56.25 | 51.84 | 55.54 | 0.76 | 56 | 187.22 | 52.44 | 8 | 54 | 36.78 | 23324.24 | 606.86 | 2304.53 | 166.3 | 88.64 | 34316.51 | 0.53 | 0.85 | 4.06 | 2.04 | 0.5 | 10 | 753.78 | 1031.355 | 932.924 | 753779.9954 | 1031355.0442 | 4.472e-06 | 2.3438 | 932923.9663
8 | 90 | CONCLUIDO | 1.7941 | 55.74 | 51.58 | 63.16 | 0.85 | 49 | 188.74 | 52.44 | 9 | 47 | 37.3 | 23511.69 | 593.3 | 2304.47 | 157.38 | 88.64 | 29892.21 | 0.56 | 0.86 | 4.06 | 1.78 | 0.5 | 10 | 735.3428 | 1006.1284 | 910.105 | 735342.7871 | 1006128.4424 | 4.513e-06 | 2.3225 | 910104.9559
9 | 90 | CONCLUIDO | 1.8076 | 55.32 | 51.37 | 71.68 | 0.93 | 43 | 190.26 | 52.44 | 10 | 41 | 37.82 | 23699.85 | 578.81 | 2304.47 | 150.36 | 88.64 | 26411.5 | 0.59 | 0.86 | 4.05 | 1.58 | 0.5 | 10 | 717.8964 | 982.2575 | 888.5122 | 717896.3598 | 982257.4709 | 4.5469e-06 | 2.305 | 888512.1964
10 | 90 | CONCLUIDO | 1.8206 | 54.93 | 51.16 | 80.77 | 1.02 | 38 | 191.79 | 52.44 | 11 | 36 | 38.35 | 23888.73 | 564.18 | 2304.48 | 143.2 | 88.64 | 22857.4 | 0.62 | 0.87 | 4.04 | 1.36 | 0.5 | 10 | 700.7995 | 958.8648 | 867.3521 | 700799.5287 | 958864.8323 | 4.5796e-06 | 2.2887 | 867352.1184
11 | 90 | CONCLUIDO | 1.83 | 54.64 | 51.02 | 90.03 | 1.1 | 34 | 193.33 | 52.44 | 12 | 32 | 38.89 | 24078.33 | 550.54 | 2304.49 | 138.33 | 88.64 | 20442.26 | 0.64 | 0.87 | 4.04 | 1.22 | 0.5 | 10 | 686.3669 | 939.1175 | 849.4894 | 686366.9023 | 939117.4761 | 4.6033e-06 | 2.2767 | 849489.4223
12 | 90 | CONCLUIDO | 1.8373 | 54.43 | 50.91 | 98.53 | 1.18 | 31 | 194.88 | 52.44 | 13 | 28 | 39.43 | 24268.67 | 535.08 | 2304.47 | 135.01 | 88.64 | 18794.98 | 0.66 | 0.87 | 4.03 | 1.11 | 0.5 | 10 | 671.6553 | 918.9884 | 831.2815 | 671655.3191 | 918988.4389 | 4.6216e-06 | 2.2679 | 831281.4721
13 | 90 | CONCLUIDO | 1.8416 | 54.3 | 50.85 | 105.2 | 1.27 | 29 | 196.42 | 52.44 | 14 | 18 | 39.98 | 24459.75 | 524.79 | 2304.49 | 132.54 | 88.64 | 17570.31 | 0.67 | 0.87 | 4.04 | 1.05 | 0.5 | 10 | 662.1908 | 906.0386 | 819.5676 | 662190.7711 | 906038.6268 | 4.6324e-06 | 2.2625 | 819567.5719
14 | 90 | CONCLUIDO | 1.8462 | 54.17 | 50.79 | 112.86 | 1.35 | 27 | 197.98 | 52.44 | 15 | 8 | 40.54 | 24651.58 | 518.97 | 2304.49 | 130.19 | 88.64 | 16403.83 | 0.68 | 0.87 | 4.05 | 0.99 | 0.5 | 10 | 655.9618 | 897.5158 | 811.8582 | 655961.763 | 897515.8231 | 4.644e-06 | 2.2571 | 811858.1726
15 | 90 | CONCLUIDO | 1.8459 | 54.17 | 50.79 | 112.87 | 1.42 | 27 | 199.54 | 52.44 | 16 | 1 | 41.1 | 24844.17 | 522.04 | 2304.55 | 129.95 | 88.64 | 16284.08 | 0.68 | 0.87 | 4.06 | 1 | 0.5 | 10 | 658.3273 | 900.7525 | 814.7859 | 658327.3056 | 900752.4629 | 4.6433e-06 | 2.2571 | 814785.9121
16 | 90 | CONCLUIDO | 1.8459 | 54.17 | 50.79 | 112.87 | 1.5 | 27 | 201.11 | 52.44 | 17 | 0 | 41.67 | 25037.53 | 525.96 | 2304.55 | 129.92 | 88.64 | 16272.77 | 0.68 | 0.87 | 4.06 | 1 | 0.5 | 10 | 661.2165 | 904.7056 | 818.3617 | 661216.4759 | 904705.5531 | 4.6433e-06 | 2.2571 | 818361.7249

## RESULTADOS_0
Unnamed: 0 | Volume de calda [L] | STATUS | Capacidade operacional [ha/h] | Tempo de missao [h] | Tempo util [h] | Tempo por voo [min] | Autonomia Projetada [h] | N° Voos | MTOW [kg] | Massa Estrutura [kg] | Combustível [kg] | Abastecimentos | Massa gerador | Potência gerador [W] | Combustível consumido [L] | Calda cons [L] | Distância percorrida [km] | Distância Pulverizando [km] | RTL ACUMULADO[m] | EOC [km/km] | EOC [h/h] | Tempo de manobra [h] | Tempo rtl_rtw [h] | V pulv [m/s] | V desloc [m/s] | Preço Total por ha Simples [R$/ha] | Preço Total por ha Presumido [R$/ha] | Preço Total por ha Real [R$/ha] | Preço Total Simples [R$] | Preço Total Presumido [R$] | Prod CAPEX [ha/R$] | Dias Trabalhados | Preço Total Real [R$]
0 | 10 | CONCLUIDO | 1.5928 | 62.78 | 58.57 | 15.21 | 0.64 | 231 | 26.11 | 12.1 | 1 | 0 | 3.01 | 3454.41 | 169.03 | 2304.58 | 380.18 | 88.64 | 140382.7 | 0.23 | 0.76 | 4.66 | 8.77 | 0.5 | 10 | 307.1651 | 420.2769 | 380.1662 | 307165.1295 | 420276.8813 | 9.7205e-06 | 2.6158 | 380166.2457

## RESULTADOS_7
Unnamed: 0 | Volume de calda [L] | STATUS | Capacidade operacional [ha/h] | Tempo de missao [h] | Tempo util [h] | Tempo por voo [min] | Autonomia Projetada [h] | N° Voos | MTOW [kg] | Massa Estrutura [kg] | Combustível [kg] | Abastecimentos | Massa gerador | Potência gerador [W] | Combustível consumido [L] | Calda cons [L] | Distância percorrida [km] | Distância Pulverizando [km] | RTL ACUMULADO[m] | EOC [km/km] | EOC [h/h] | Tempo de manobra [h] | Tempo rtl_rtw [h] | V pulv [m/s] | V desloc [m/s] | Preço Total por ha Simples [R$/ha] | Preço Total por ha Presumido [R$/ha] | Preço Total por ha Real [R$/ha] | Preço Total Simples [R$] | Preço Total Presumido [R$] | Prod CAPEX [ha/R$] | Dias Trabalhados | Preço Total Real [R$]
0 | 45 | CONCLUIDO | 1.3071 | 76.5 | 65.9 | 9.44 | 0.18 | 419 | 98.71 | 39.72 | 1 | 417 | 12.99 | 12407.75 | 576.84 | 2304.89 | 636.32 | 88.64 | 267512.58 | 0.14 | 0.67 | 4.66 | 16.1 | 0.5 | 10 | 978.7256 | 1339.1356 | 1211.3304 | 978725.6469 | 1339135.6084 | 4.3486e-06 | 3.1875 | 1211330.3854
1 | 45 | CONCLUIDO | 1.6206 | 61.71 | 56.2 | 19.72 | 0.35 | 171 | 99.95 | 39.72 | 2 | 169 | 13.24 | 12561.45 | 471.57 | 2304.59 | 311.53 | 88.64 | 106353.67 | 0.28 | 0.79 | 4.27 | 6.41 | 0.5 | 10 | 660.036 | 903.0904 | 816.9007 | 660036.0049 | 903090.3806 | 5.3916e-06 | 2.5713 | 816900.7022
2 | 45 | CONCLUIDO | 1.7308 | 57.78 | 53.65 | 30.95 | 0.52 | 104 | 101.2 | 39.72 | 3 | 102 | 13.49 | 12715.54 | 428.88 | 2304.6 | 226.66 | 88.64 | 64257.43 | 0.39 | 0.83 | 4.15 | 3.86 | 0.5 | 10 | 574.3082 | 785.7938 | 710.7987 | 574308.167 | 785793.7708 | 5.7582e-06 | 2.4075 | 710798.7162
3 | 45 | CONCLUIDO | 1.7886 | 55.91 | 52.44 | 43.7 | 0.69 | 72 | 102.45 | 39.72 | 4 | 70 | 13.74 | 12870.03 | 395.93 | 2304.53 | 186.04 | 88.64 | 44105.02 | 0.48 | 0.84 | 4.1 | 2.65 | 0.5 | 10 | 526.0734 | 719.7968 | 651.1004 | 526073.385 | 719796.8141 | 5.9505e-06 | 2.3296 | 651100.4164
4 | 45 | CONCLUIDO | 1.8176 | 55.02 | 51.88 | 55.59 | 0.85 | 56 | 103.71 | 39.72 | 5 | 27 | 14 | 13024.91 | 367.9 | 2304.55 | 166.17 | 88.64 | 34250.6 | 0.53 | 0.85 | 4.11 | 2.08 | 0.5 | 10 | 494.6016 | 676.7357 | 612.149 | 494601.5574 | 676735.6711 | 6.047e-06 | 2.2925 | 612148.9684
5 | 45 | CONCLUIDO | 1.8226 | 54.87 | 51.79 | 58.63 | 1.01 | 53 | 104.97 | 39.72 | 6 | 0 | 14.25 | 13180.19 | 365.89 | 2304.48 | 162.25 | 88.64 | 32306.58 | 0.55 | 0.86 | 4.13 | 2 | 0.5 | 10 | 491.4086 | 672.367 | 608.1972 | 491408.634 | 672366.9725 | 6.0636e-06 | 2.2862 | 608197.2123

## RESULTADOS_10
Unnamed: 0 | Volume de calda [L] | STATUS | Capacidade operacional [ha/h] | Tempo de missao [h] | Tempo util [h] | Tempo por voo [min] | Autonomia Projetada [h] | N° Voos | MTOW [kg] | Massa Estrutura [kg] | Combustível [kg] | Abastecimentos | Massa gerador | Potência gerador [W] | Combustível consumido [L] | Calda cons [L] | Distância percorrida [km] | Distância Pulverizando [km] | RTL ACUMULADO[m] | EOC [km/km] | EOC [h/h] | Tempo de manobra [h] | Tempo rtl_rtw [h] | V pulv [m/s] | V desloc [m/s] | Preço Total por ha Simples [R$/ha] | Preço Total por ha Presumido [R$/ha] | Preço Total por ha Real [R$/ha] | Preço Total Simples [R$] | Preço Total Presumido [R$] | Prod CAPEX [ha/R$] | Dias Trabalhados | Preço Total Real [R$]
0 | 60 | CONCLUIDO | 1.1647 | 85.86 | 70.26 | 8 | 0.14 | 527 | 124.63 | 45 | 1 | 525 | 18.64 | 15605.44 | 725.08 | 2304.74 | 781.81 | 88.64 | 339713.68 | 0.11 | 0.63 | 4.87 | 20.45 | 0.5 | 10 | 1348.7028 | 1845.3547 | 1669.2366 | 1348702.8104 | 1845354.6858 | 3.4503e-06 | 3.5775 | 1669236.6245
1 | 60 | CONCLUIDO | 1.5341 | 65.19 | 57.69 | 16.48 | 0.28 | 210 | 125.95 | 45 | 2 | 208 | 18.95 | 15767.7 | 579.6 | 2304.71 | 361.34 | 88.64 | 131064.96 | 0.25 | 0.77 | 4.33 | 7.89 | 0.5 | 10 | 831.8047 | 1138.1119 | 1029.4921 | 831804.7008 | 1138111.8883 | 4.5446e-06 | 2.7163 | 1029492.087
2 | 60 | CONCLUIDO | 1.6659 | 60.03 | 54.6 | 25.4 | 0.42 | 129 | 127.27 | 45 | 3 | 127 | 19.27 | 15930.42 | 533.14 | 2304.68 | 257.73 | 88.64 | 79664.42 | 0.34 | 0.81 | 4.2 | 4.8 | 0.5 | 10 | 713.8331 | 976.6979 | 883.4833 | 713833.0987 | 976697.9377 | 4.9351e-06 | 2.5013 | 883483.2573
3 | 60 | CONCLUIDO | 1.7362 | 57.6 | 53.14 | 35.04 | 0.55 | 91 | 128.59 | 45 | 4 | 89 | 19.59 | 16093.6 | 502.12 | 2304.52 | 209.71 | 88.64 | 55846.31 | 0.42 | 0.83 | 4.12 | 3.34 | 0.5 | 10 | 654.0815 | 894.9432 | 809.5311 | 654081.5133 | 894943.1825 | 5.1433e-06 | 2.4 | 809531.0612
4 | 60 | CONCLUIDO | 1.7753 | 56.33 | 52.41 | 44.92 | 0.68 | 70 | 129.92 | 45 | 5 | 68 | 19.92 | 16257.24 | 477.8 | 2304.57 | 185.39 | 88.64 | 43791.55 | 0.48 | 0.84 | 4.08 | 2.61 | 0.5 | 10 | 617.89 | 845.4243 | 764.7382 | 617889.9712 | 845424.318 | 5.2592e-06 | 2.3471 | 764738.2076
5 | 60 | CONCLUIDO | 1.8042 | 55.43 | 51.86 | 55.57 | 0.81 | 56 | 131.25 | 45 | 6 | 54 | 20.25 | 16421.36 | 454.89 | 2304.49 | 166.43 | 88.64 | 34379.31 | 0.53 | 0.85 | 4.08 | 2.07 | 0.5 | 10 | 588.3837 | 805.0525 | 728.2194 | 588383.6858 | 805052.5166 | 5.3448e-06 | 2.3096 | 728219.4343
6 | 60 | CONCLUIDO | 1.825 | 54.79 | 51.49 | 67.16 | 0.93 | 46 | 132.58 | 45 | 7 | 41 | 20.59 | 16585.95 | 432.36 | 2304.5 | 154.18 | 88.64 | 28305.3 | 0.57 | 0.86 | 4.06 | 1.69 | 0.5 | 10 | 563.3277 | 770.7698 | 697.2086 | 563327.7118 | 770769.8275 | 5.4064e-06 | 2.2829 | 697208.6369
7 | 60 | CONCLUIDO | 1.8351 | 54.49 | 51.31 | 75.09 | 1.06 | 41 | 133.92 | 45 | 8 | 13 | 20.93 | 16751.02 | 419.25 | 2304.49 | 147.41 | 88.64 | 24944.59 | 0.6 | 0.86 | 4.08 | 1.52 | 0.5 | 10 | 549.758 | 752.2031 | 680.4139 | 549757.9982 | 752203.1467 | 5.4363e-06 | 2.2704 | 680413.9341
8 | 60 | CONCLUIDO | 1.837 | 54.44 | 51.28 | 76.93 | 1.18 | 40 | 135.27 | 45 | 9 | 0 | 21.27 | 16916.71 | 419.39 | 2304.47 | 145.96 | 88.64 | 24226.83 | 0.61 | 0.86 | 4.09 | 1.49 | 0.5 | 10 | 549.1708 | 751.3997 | 679.6872 | 549170.7808 | 751399.6899 | 5.4419e-06 | 2.2683 | 679687.1581

## RESULTADOS_14
Unnamed: 0 | Volume de calda [L] | STATUS | Capacidade operacional [ha/h] | Tempo de missao [h] | Tempo util [h] | Tempo por voo [min] | Autonomia Projetada [h] | N° Voos | MTOW [kg] | Massa Estrutura [kg] | Combustível [kg] | Abastecimentos | Massa gerador | Potência gerador [W] | Combustível consumido [L] | Calda cons [L] | Distância percorrida [km] | Distância Pulverizando [km] | RTL ACUMULADO[m] | EOC [km/km] | EOC [h/h] | Tempo de manobra [h] | Tempo rtl_rtw [h] | V pulv [m/s] | V desloc [m/s] | Preço Total por ha Simples [R$/ha] | Preço Total por ha Presumido [R$/ha] | Preço Total por ha Real [R$/ha] | Preço Total Simples [R$] | Preço Total Presumido [R$] | Prod CAPEX [ha/R$] | Dias Trabalhados | Preço Total Real [R$]
0 | 80 | CONCLUIDO | 0.9933 | 100.68 | 76.48 | 6.76 | 0.11 | 679 | 159.12 | 50.28 | 1 | 677 | 27.84 | 19859.16 | 931.07 | 2304.97 | 990.93 | 88.64 | 443513.94 | 0.09 | 0.58 | 5.09 | 26.67 | 0.5 | 10 | 1985.5257 | 2716.6839 | 2457.4074 | 1985525.6962 | 2716683.8528 | 2.6202e-06 | 4.195 | 2457407.3588
1 | 80 | CONCLUIDO | 1.4247 | 70.19 | 59.55 | 13.85 | 0.22 | 258 | 160.54 | 50.28 | 2 | 256 | 28.26 | 20034.4 | 712.71 | 2304.58 | 423.19 | 88.64 | 161752.56 | 0.21 | 0.74 | 4.41 | 9.75 | 0.5 | 10 | 1072.879 | 1467.9604 | 1327.8603 | 1072879.0057 | 1467960.3877 | 3.7581e-06 | 2.9246 | 1327860.3086
2 | 80 | CONCLUIDO | 1.5847 | 63.1 | 55.69 | 21.15 | 0.33 | 158 | 161.97 | 50.28 | 3 | 156 | 28.69 | 20210.21 | 654.77 | 2304.62 | 294.38 | 88.64 | 97844.68 | 0.3 | 0.8 | 4.24 | 5.89 | 0.5 | 10 | 893.8187 | 1222.9622 | 1106.2444 | 893818.742 | 1222962.2353 | 4.1802e-06 | 2.6292 | 1106244.436
3 | 80 | CONCLUIDO | 1.668 | 59.95 | 53.99 | 28.66 | 0.43 | 113 | 163.4 | 50.28 | 4 | 111 | 29.12 | 20386.62 | 623.04 | 2304.56 | 237.61 | 88.64 | 69687.61 | 0.37 | 0.82 | 4.16 | 4.19 | 0.5 | 10 | 814.4276 | 1114.3358 | 1007.9852 | 814427.6462 | 1114335.8355 | 4.3999e-06 | 2.4979 | 1007985.1874
4 | 80 | CONCLUIDO | 1.7171 | 58.24 | 53.08 | 36.19 | 0.54 | 88 | 164.83 | 50.28 | 5 | 86 | 29.55 | 20563.61 | 601.06 | 2304.54 | 206.63 | 88.64 | 54318.58 | 0.43 | 0.83 | 4.15 | 3.28 | 0.5 | 10 | 769.1653 | 1052.4059 | 951.9657 | 769165.2741 | 1052405.8612 | 4.5294e-06 | 2.4267 | 951965.7229
5 | 80 | CONCLUIDO | 1.7526 | 57.06 | 52.45 | 44.32 | 0.64 | 71 | 166.27 | 50.28 | 6 | 69 | 29.99 | 20741.2 | 581.46 | 2304.47 | 186 | 88.64 | 44089.98 | 0.48 | 0.84 | 4.11 | 2.65 | 0.5 | 10 | 735.2782 | 1006.04 | 910.025 | 735278.1635 | 1006040.0214 | 4.6231e-06 | 2.3775 | 910024.9738
6 | 80 | CONCLUIDO | 1.7801 | 56.18 | 51.95 | 52.83 | 0.74 | 59 | 167.72 | 50.28 | 7 | 57 | 30.44 | 20919.39 | 565.06 | 2304.47 | 169.57 | 88.64 | 35933.92 | 0.52 | 0.85 | 4.08 | 2.16 | 0.5 | 10 | 708.9689 | 970.0425 | 877.463 | 708968.8935 | 970042.5176 | 4.6956e-06 | 2.3408 | 877463.0212
7 | 80 | CONCLUIDO | 1.7991 | 55.58 | 51.65 | 61.98 | 0.84 | 50 | 169.17 | 50.28 | 8 | 48 | 30.89 | 21098.19 | 546.22 | 2304.48 | 159.71 | 88.64 | 31051.02 | 0.56 | 0.86 | 4.06 | 1.85 | 0.5 | 10 | 685.7992 | 938.3407 | 848.7868 | 685799.1953 | 938340.7143 | 4.7457e-06 | 2.3158 | 848786.7935
8 | 80 | CONCLUIDO | 1.8136 | 55.14 | 51.4 | 70.09 | 0.94 | 44 | 170.62 | 50.28 | 9 | 42 | 31.34 | 21277.6 | 531.44 | 2304.47 | 151.23 | 88.64 | 26840.86 | 0.59 | 0.86 | 4.06 | 1.6 | 0.5 | 10 | 668.045 | 914.0487 | 826.8132 | 668045.0399 | 914048.6957 | 4.784e-06 | 2.2975 | 826813.171
9 | 80 | CONCLUIDO | 1.8281 | 54.7 | 51.15 | 80.77 | 1.03 | 38 | 172.08 | 50.28 | 10 | 36 | 31.8 | 21457.64 | 513.12 | 2304.47 | 143.11 | 88.64 | 22811.88 | 0.62 | 0.87 | 4.04 | 1.36 | 0.5 | 10 | 647.9352 | 886.5336 | 801.9241 | 647935.2392 | 886533.5792 | 4.8222e-06 | 2.2792 | 801924.0586
10 | 80 | CONCLUIDO | 1.8367 | 54.45 | 51.03 | 90.04 | 1.12 | 34 | 173.55 | 50.28 | 11 | 25 | 32.27 | 21638.31 | 496.9 | 2304.47 | 138.8 | 88.64 | 20677.76 | 0.64 | 0.87 | 4.04 | 1.23 | 0.5 | 10 | 632.3286 | 865.18 | 782.6084 | 632328.648 | 865179.9525 | 4.8449e-06 | 2.2687 | 782608.3922
11 | 80 | CONCLUIDO | 1.8429 | 54.26 | 50.94 | 98.59 | 1.22 | 31 | 175.02 | 50.28 | 12 | 14 | 32.74 | 21819.6 | 488.2 | 2304.47 | 135.17 | 88.64 | 18878.09 | 0.66 | 0.87 | 4.06 | 1.14 | 0.5 | 10 | 623.3567 | 852.9042 | 771.5042 | 623356.728 | 852904.1758 | 4.8613e-06 | 2.2608 | 771504.1983
12 | 80 | CONCLUIDO | 1.8454 | 54.19 | 50.9 | 101.8 | 1.31 | 30 | 176.49 | 50.28 | 13 | 2 | 33.21 | 22001.54 | 484.7 | 2304.52 | 133.6 | 88.64 | 18097.91 | 0.66 | 0.87 | 4.06 | 1.1 | 0.5 | 10 | 619.7471 | 847.9653 | 767.0367 | 619747.0658 | 847965.2767 | 4.8679e-06 | 2.2579 | 767036.6608
13 | 80 | CONCLUIDO | 1.8455 | 54.19 | 50.9 | 101.79 | 1.4 | 30 | 177.97 | 50.28 | 14 | 0 | 33.69 | 22184.13 | 488.53 | 2304.54 | 133.44 | 88.64 | 18016.79 | 0.66 | 0.87 | 4.06 | 1.1 | 0.5 | 10 | 622.5382 | 851.7842 | 770.4911 | 622538.1798 | 851784.2021 | 4.8681e-06 | 2.2579 | 770491.1133

## RESULTADOS_5
Unnamed: 0 | Volume de calda [L] | STATUS | Capacidade operacional [ha/h] | Tempo de missao [h] | Tempo util [h] | Tempo por voo [min] | Autonomia Projetada [h] | N° Voos | MTOW [kg] | Massa Estrutura [kg] | Combustível [kg] | Abastecimentos | Massa gerador | Potência gerador [W] | Combustível consumido [L] | Calda cons [L] | Distância percorrida [km] | Distância Pulverizando [km] | RTL ACUMULADO[m] | EOC [km/km] | EOC [h/h] | Tempo de manobra [h] | Tempo rtl_rtw [h] | V pulv [m/s] | V desloc [m/s] | Preço Total por ha Simples [R$/ha] | Preço Total por ha Presumido [R$/ha] | Preço Total por ha Real [R$/ha] | Preço Total Simples [R$] | Preço Total Presumido [R$] | Prod CAPEX [ha/R$] | Dias Trabalhados | Preço Total Real [R$]
0 | 35 | CONCLUIDO | 1.4133 | 70.76 | 62.94 | 10.98 | 0.22 | 344 | 80.84 | 35.1 | 1 | 342 | 9.74 | 10204.21 | 474.75 | 2304.95 | 536.77 | 88.64 | 218108.89 | 0.17 | 0.7 | 4.55 | 13.14 | 0.5 | 10 | 762.7082 | 1043.571 | 943.974 | 762708.194 | 1043570.9994 | 5.2036e-06 | 2.9483 | 943974.0479
1 | 35 | CONCLUIDO | 1.6838 | 59.39 | 55.07 | 23.43 | 0.43 | 141 | 82.04 | 35.1 | 2 | 139 | 9.94 | 10352.53 | 389.65 | 2304.52 | 273.8 | 88.64 | 87639.95 | 0.32 | 0.8 | 4.21 | 5.27 | 0.5 | 10 | 542.4903 | 742.2591 | 671.419 | 542490.2916 | 742259.1499 | 6.1995e-06 | 2.4746 | 671418.9784
2 | 35 | CONCLUIDO | 1.7789 | 56.21 | 52.88 | 37.77 | 0.63 | 84 | 83.25 | 35.1 | 3 | 77 | 10.15 | 10501.19 | 344.79 | 2304.51 | 200.39 | 88.64 | 51220.41 | 0.44 | 0.84 | 4.12 | 3.08 | 0.5 | 10 | 471.5962 | 645.2587 | 583.6761 | 471596.1872 | 645258.7086 | 6.5496e-06 | 2.3421 | 583676.1231
3 | 35 | CONCLUIDO | 1.8043 | 55.42 | 52.36 | 46.2 | 0.83 | 68 | 84.46 | 35.1 | 4 | 5 | 10.36 | 10650.22 | 327.85 | 2304.6 | 180.87 | 88.64 | 41542.65 | 0.49 | 0.85 | 4.17 | 2.57 | 0.5 | 10 | 450.4118 | 616.2733 | 557.457 | 450411.7881 | 616273.2792 | 6.6432e-06 | 2.3092 | 557457.0224
4 | 35 | CONCLUIDO | 1.8067 | 55.35 | 52.3 | 46.84 | 1.02 | 67 | 85.67 | 35.1 | 5 | 0 | 10.57 | 10799.59 | 331.24 | 2304.55 | 178.76 | 88.64 | 40493.27 | 0.5 | 0.85 | 4.17 | 2.51 | 0.5 | 10 | 452.1629 | 618.6693 | 559.6243 | 452162.9276 | 618669.2656 | 6.652e-06 | 2.3062 | 559624.3392

## RESULTADOS_8
Unnamed: 0 | Volume de calda [L] | STATUS | Capacidade operacional [ha/h] | Tempo de missao [h] | Tempo util [h] | Tempo por voo [min] | Autonomia Projetada [h] | N° Voos | MTOW [kg] | Massa Estrutura [kg] | Combustível [kg] | Abastecimentos | Massa gerador | Potência gerador [W] | Combustível consumido [L] | Calda cons [L] | Distância percorrida [km] | Distância Pulverizando [km] | RTL ACUMULADO[m] | EOC [km/km] | EOC [h/h] | Tempo de manobra [h] | Tempo rtl_rtw [h] | V pulv [m/s] | V desloc [m/s] | Preço Total por ha Simples [R$/ha] | Preço Total por ha Presumido [R$/ha] | Preço Total por ha Real [R$/ha] | Preço Total Simples [R$] | Preço Total Presumido [R$] | Prod CAPEX [ha/R$] | Dias Trabalhados | Preço Total Real [R$]
0 | 50 | CONCLUIDO | 1.2582 | 79.48 | 67.33 | 8.88 | 0.16 | 455 | 107.41 | 41.65 | 1 | 453 | 14.77 | 13481.73 | 626.19 | 2304.65 | 683.93 | 88.64 | 291134 | 0.13 | 0.66 | 4.73 | 17.53 | 0.5 | 10 | 1094.0084 | 1496.8705 | 1354.0113 | 1094008.3795 | 1496870.5291 | 4.0117e-06 | 3.3117 | 1354011.3066
1 | 50 | CONCLUIDO | 1.5919 | 62.82 | 56.69 | 18.49 | 0.32 | 184 | 108.68 | 41.65 | 2 | 182 | 15.03 | 13638.32 | 508.62 | 2304.64 | 327.56 | 88.64 | 114304.89 | 0.27 | 0.78 | 4.29 | 6.89 | 0.5 | 10 | 716.4339 | 980.2565 | 886.7022 | 716433.9026 | 980256.4723 | 5.0757e-06 | 2.6175 | 886702.1704
2 | 50 | CONCLUIDO | 1.7078 | 58.55 | 54.01 | 28.68 | 0.48 | 113 | 109.96 | 41.65 | 3 | 111 | 15.31 | 13795.21 | 465.84 | 2304.55 | 238.1 | 88.64 | 69931.11 | 0.37 | 0.82 | 4.17 | 4.21 | 0.5 | 10 | 622.4607 | 851.6782 | 770.3952 | 622460.7174 | 851678.2145 | 5.4453e-06 | 2.4396 | 770395.2411
3 | 50 | CONCLUIDO | 1.7702 | 56.49 | 52.7 | 40.03 | 0.63 | 79 | 111.23 | 41.65 | 4 | 77 | 15.58 | 13952.52 | 434.35 | 2304.51 | 194.82 | 88.64 | 48458.8 | 0.46 | 0.84 | 4.1 | 2.9 | 0.5 | 10 | 571.0532 | 781.3402 | 706.7702 | 571053.2035 | 781340.1861 | 5.6442e-06 | 2.3537 | 706770.1754
4 | 50 | CONCLUIDO | 1.8058 | 55.38 | 52.01 | 52.01 | 0.78 | 60 | 112.51 | 41.65 | 5 | 58 | 15.86 | 14110.24 | 406.49 | 2304.54 | 171.74 | 88.64 | 37016.74 | 0.52 | 0.85 | 4.08 | 2.21 | 0.5 | 10 | 536.0904 | 733.5025 | 663.4981 | 536090.3735 | 733502.4997 | 5.7578e-06 | 2.3075 | 663498.0506
5 | 50 | CONCLUIDO | 1.8266 | 54.75 | 51.62 | 63.21 | 0.93 | 49 | 113.79 | 41.65 | 6 | 19 | 16.14 | 14268.39 | 385.02 | 2304.5 | 157.66 | 88.64 | 30030.64 | 0.56 | 0.86 | 4.09 | 1.83 | 0.5 | 10 | 512.4772 | 701.1939 | 634.273 | 512477.2063 | 701193.9225 | 5.8241e-06 | 2.2812 | 634272.9587
6 | 50 | CONCLUIDO | 1.8285 | 54.69 | 51.59 | 64.48 | 1.07 | 48 | 115.08 | 41.65 | 7 | 0 | 16.43 | 14426.96 | 384.51 | 2304.49 | 155.89 | 88.64 | 29149.71 | 0.57 | 0.86 | 4.11 | 1.79 | 0.5 | 10 | 511.4476 | 699.7852 | 632.9987 | 511447.627 | 699785.2067 | 5.8301e-06 | 2.2788 | 632998.6888

## RESULTADOS_3
Unnamed: 0 | Volume de calda [L] | STATUS | Capacidade operacional [ha/h] | Tempo de missao [h] | Tempo util [h] | Tempo por voo [min] | Autonomia Projetada [h] | N° Voos | MTOW [kg] | Massa Estrutura [kg] | Combustível [kg] | Abastecimentos | Massa gerador | Potência gerador [W] | Combustível consumido [L] | Calda cons [L] | Distância percorrida [km] | Distância Pulverizando [km] | RTL ACUMULADO[m] | EOC [km/km] | EOC [h/h] | Tempo de manobra [h] | Tempo rtl_rtw [h] | V pulv [m/s] | V desloc [m/s] | Preço Total por ha Simples [R$/ha] | Preço Total por ha Presumido [R$/ha] | Preço Total por ha Real [R$/ha] | Preço Total Simples [R$] | Preço Total Presumido [R$] | Prod CAPEX [ha/R$] | Dias Trabalhados | Preço Total Real [R$]
0 | 25 | CONCLUIDO | 1.533 | 65.23 | 59.78 | 13.64 | 0.28 | 263 | 61.76 | 28.92 | 1 | 261 | 6.84 | 7851.41 | 362.77 | 2304.78 | 431.29 | 88.64 | 165777.05 | 0.21 | 0.74 | 4.41 | 9.98 | 0.5 | 10 | 560.011 | 766.2318 | 693.1037 | 560010.9957 | 766231.7502 | 6.4647e-06 | 2.7179 | 693103.6674
1 | 25 | CONCLUIDO | 1.7507 | 57.12 | 53.83 | 29.9 | 0.55 | 108 | 62.92 | 28.92 | 2 | 76 | 7 | 7994.37 | 291.7 | 2304.54 | 231.21 | 88.64 | 66509.46 | 0.38 | 0.82 | 4.19 | 4.03 | 0.5 | 10 | 416.7747 | 570.2495 | 515.8257 | 416774.6809 | 570249.5052 | 7.3828e-06 | 2.38 | 515825.6927
2 | 25 | CONCLUIDO | 1.7712 | 56.46 | 53.36 | 34.06 | 0.81 | 94 | 64.08 | 28.92 | 3 | 0 | 7.16 | 8137.65 | 283.06 | 2304.54 | 212.85 | 88.64 | 57402.58 | 0.42 | 0.83 | 4.25 | 3.56 | 0.5 | 10 | 403.89 | 552.6201 | 499.8788 | 403890.016 | 552620.1383 | 7.4693e-06 | 2.3525 | 499878.8479

## RESULTADOS_15
Unnamed: 0 | Volume de calda [L] | STATUS | Capacidade operacional [ha/h] | Tempo de missao [h] | Tempo util [h] | Tempo por voo [min] | Autonomia Projetada [h] | N° Voos | MTOW [kg] | Massa Estrutura [kg] | Combustível [kg] | Abastecimentos | Massa gerador | Potência gerador [W] | Combustível consumido [L] | Calda cons [L] | Distância percorrida [km] | Distância Pulverizando [km] | RTL ACUMULADO[m] | EOC [km/km] | EOC [h/h] | Tempo de manobra [h] | Tempo rtl_rtw [h] | V pulv [m/s] | V desloc [m/s] | Preço Total por ha Simples [R$/ha] | Preço Total por ha Presumido [R$/ha] | Preço Total por ha Real [R$/ha] | Preço Total Simples [R$] | Preço Total Presumido [R$] | Prod CAPEX [ha/R$] | Dias Trabalhados | Preço Total Real [R$]
0 | 85 | CONCLUIDO | 0.9524 | 105 | 78.22 | 6.52 | 0.11 | 720 | 167.88 | 51.39 | 1 | 718 | 30.49 | 20939.59 | 986.84 | 2305.06 | 1048.98 | 88.64 | 472336.05 | 0.08 | 0.57 | 5.18 | 28.41 | 0.5 | 10 | 2184.0101 | 2988.259 | 2703.0638 | 2184010.1222 | 2988259.0009 | 2.4516e-06 | 4.375 | 2703063.7559
1 | 85 | CONCLUIDO | 1.398 | 71.53 | 60.01 | 13.34 | 0.21 | 270 | 169.33 | 51.39 | 2 | 268 | 30.94 | 21118.46 | 745.34 | 2304.75 | 438.79 | 88.64 | 169488.68 | 0.2 | 0.74 | 4.43 | 10.21 | 0.5 | 10 | 1137.2598 | 1556.049 | 1407.5418 | 1137259.7543 | 1556048.9682 | 3.5986e-06 | 2.9804 | 1407541.8386
2 | 85 | CONCLUIDO | 1.5646 | 63.91 | 55.95 | 20.35 | 0.31 | 165 | 170.79 | 51.39 | 3 | 163 | 31.4 | 21297.94 | 684.32 | 2304.49 | 302.86 | 88.64 | 102052.65 | 0.29 | 0.79 | 4.26 | 6.16 | 0.5 | 10 | 940.179 | 1286.3943 | 1163.6227 | 940178.9555 | 1286394.3247 | 4.0275e-06 | 2.6629 | 1163622.6558
3 | 85 | CONCLUIDO | 1.6511 | 60.57 | 54.2 | 27.56 | 0.41 | 118 | 172.25 | 51.39 | 4 | 116 | 31.86 | 21478.05 | 651.82 | 2304.61 | 244.75 | 88.64 | 73232.82 | 0.36 | 0.82 | 4.17 | 4.4 | 0.5 | 10 | 854.7973 | 1169.5713 | 1057.9491 | 854797.2711 | 1169571.3373 | 4.2501e-06 | 2.5238 | 1057949.0904
4 | 85 | CONCLUIDO | 1.7046 | 58.66 | 53.17 | 34.68 | 0.51 | 92 | 173.71 | 51.39 | 5 | 90 | 32.32 | 21658.78 | 628.63 | 2304.5 | 210.66 | 88.64 | 56315.45 | 0.42 | 0.83 | 4.13 | 3.38 | 0.5 | 10 | 804.0271 | 1100.1053 | 995.1128 | 804027.0625 | 1100105.298 | 4.3878e-06 | 2.4442 | 995112.7924
5 | 85 | CONCLUIDO | 1.7425 | 57.39 | 52.51 | 42.58 | 0.61 | 74 | 175.18 | 51.39 | 6 | 72 | 32.79 | 21840.16 | 609.73 | 2304.54 | 188.19 | 88.64 | 45171.52 | 0.47 | 0.84 | 4.11 | 2.71 | 0.5 | 10 | 768.446 | 1051.4217 | 951.0755 | 768445.9708 | 1051421.6787 | 4.4854e-06 | 2.3912 | 951075.4693
6 | 85 | CONCLUIDO | 1.7695 | 56.51 | 52.04 | 50.36 | 0.7 | 62 | 176.66 | 51.39 | 7 | 60 | 33.27 | 22022.17 | 593.82 | 2304.47 | 172.87 | 88.64 | 37573.37 | 0.51 | 0.85 | 4.08 | 2.25 | 0.5 | 10 | 742.1449 | 1015.4354 | 918.5236 | 742144.8774 | 1015435.3623 | 4.5549e-06 | 2.3546 | 918523.6365
7 | 85 | CONCLUIDO | 1.789 | 55.9 | 51.73 | 58.56 | 0.8 | 53 | 178.14 | 51.39 | 8 | 51 | 33.75 | 22204.83 | 578.68 | 2304.51 | 162.51 | 88.64 | 32438.34 | 0.55 | 0.86 | 4.06 | 1.93 | 0.5 | 10 | 721.0181 | 986.5287 | 892.3758 | 721018.0701 | 986528.7326 | 4.6051e-06 | 2.3292 | 892375.8149
8 | 85 | CONCLUIDO | 1.8051 | 55.4 | 51.47 | 67.13 | 0.89 | 46 | 179.63 | 51.39 | 9 | 44 | 34.24 | 22388.15 | 563.11 | 2304.48 | 153.62 | 88.64 | 28024.82 | 0.58 | 0.86 | 4.06 | 1.67 | 0.5 | 10 | 701.5828 | 959.9365 | 868.3215 | 701582.7622 | 959936.4868 | 4.6465e-06 | 2.3083 | 868321.4958
9 | 85 | CONCLUIDO | 1.8187 | 54.98 | 51.26 | 76.88 | 0.98 | 40 | 181.12 | 51.39 | 10 | 38 | 34.73 | 22572.13 | 544.5 | 2304.5 | 146.72 | 88.64 | 24603.68 | 0.6 | 0.86 | 4.04 | 1.46 | 0.5 | 10 | 681.3961 | 932.3162 | 843.3372 | 681396.0619 | 932316.1529 | 4.6815e-06 | 2.2908 | 843337.2078
10 | 85 | CONCLUIDO | 1.8282 | 54.7 | 51.11 | 85.18 | 1.07 | 36 | 182.62 | 51.39 | 11 | 34 | 35.22 | 22756.91 | 529.07 | 2304.47 | 141.58 | 88.64 | 22054.04 | 0.63 | 0.87 | 4.04 | 1.31 | 0.5 | 10 | 665.6524 | 910.775 | 823.8519 | 665652.3999 | 910774.98 | 4.706e-06 | 2.2792 | 823851.8942
11 | 85 | CONCLUIDO | 1.8377 | 54.42 | 50.96 | 95.55 | 1.16 | 32 | 184.12 | 51.39 | 12 | 27 | 35.73 | 22942.24 | 517.89 | 2304.48 | 136.85 | 88.64 | 19708.94 | 0.65 | 0.87 | 4.03 | 1.16 | 0.5 | 10 | 653.2167 | 893.7599 | 808.4607 | 653216.7213 | 893759.936 | 4.7305e-06 | 2.2675 | 808460.7421
12 | 85 | CONCLUIDO | 1.843 | 54.26 | 50.87 | 101.74 | 1.24 | 30 | 185.63 | 51.39 | 13 | 18 | 36.24 | 23128.27 | 508.23 | 2304.54 | 133.37 | 88.64 | 17982.77 | 0.66 | 0.87 | 4.04 | 1.07 | 0.5 | 10 | 643.7755 | 880.842 | 796.7757 | 643775.4946 | 880842.033 | 4.7441e-06 | 2.2608 | 796775.7057
13 | 85 | CONCLUIDO | 1.8443 | 54.22 | 50.87 | 105.24 | 1.33 | 29 | 187.14 | 51.39 | 14 | 5 | 36.75 | 23314.98 | 506.68 | 2304.57 | 132.51 | 88.64 | 17556.58 | 0.67 | 0.87 | 4.06 | 1.07 | 0.5 | 10 | 642.1786 | 878.6571 | 794.7993 | 642178.59 | 878657.0778 | 4.7474e-06 | 2.2592 | 794799.2795
14 | 85 | CONCLUIDO | 1.8442 | 54.22 | 50.87 | 105.25 | 1.41 | 29 | 188.66 | 51.39 | 15 | 0 | 37.27 | 23502.4 | 508.12 | 2304.48 | 132.52 | 88.64 | 17561.73 | 0.67 | 0.87 | 4.06 | 1.08 | 0.5 | 10 | 643.2745 | 880.1565 | 796.1556 | 643274.4663 | 880156.504 | 4.7472e-06 | 2.2592 | 796155.6026

## RESULTADOS_2
Unnamed: 0 | Volume de calda [L] | STATUS | Capacidade operacional [ha/h] | Tempo de missao [h] | Tempo util [h] | Tempo por voo [min] | Autonomia Projetada [h] | N° Voos | MTOW [kg] | Massa Estrutura [kg] | Combustível [kg] | Abastecimentos | Massa gerador | Potência gerador [W] | Combustível consumido [L] | Calda cons [L] | Distância percorrida [km] | Distância Pulverizando [km] | RTL ACUMULADO[m] | EOC [km/km] | EOC [h/h] | Tempo de manobra [h] | Tempo rtl_rtw [h] | V pulv [m/s] | V desloc [m/s] | Preço Total por ha Simples [R$/ha] | Preço Total por ha Presumido [R$/ha] | Preço Total por ha Real [R$/ha] | Preço Total Simples [R$] | Preço Total Presumido [R$] | Prod CAPEX [ha/R$] | Dias Trabalhados | Preço Total Real [R$]
0 | 20 | CONCLUIDO | 1.6045 | 62.33 | 57.94 | 16.09 | 0.34 | 216 | 51.33 | 24.83 | 1 | 214 | 5.51 | 6564.78 | 297.9 | 2304.64 | 369.61 | 88.64 | 135168.55 | 0.24 | 0.76 | 4.34 | 8.14 | 0.5 | 10 | 456.8568 | 625.0917 | 565.4338 | 456856.839 | 625091.6823 | 7.4035e-06 | 2.5971 | 565433.8094
1 | 20 | CONCLUIDO | 1.7412 | 57.43 | 54.26 | 27.82 | 0.66 | 117 | 52.47 | 24.83 | 2 | 1 | 5.64 | 6705.1 | 253.4 | 2304.66 | 241.63 | 88.64 | 71673.52 | 0.37 | 0.82 | 4.32 | 4.46 | 0.5 | 10 | 375.7443 | 514.1099 | 465.044 | 375744.3025 | 514109.9314 | 8.0343e-06 | 2.3929 | 465044.0011
2 | 20 | CONCLUIDO | 1.7411 | 57.43 | 54.26 | 27.82 | 0.97 | 117 | 53.61 | 24.83 | 3 | 0 | 5.78 | 6845.59 | 258.36 | 2304.68 | 241.74 | 88.64 | 71733.13 | 0.37 | 0.82 | 4.32 | 4.46 | 0.5 | 10 | 379.6403 | 519.4406 | 469.8659 | 379640.2826 | 519440.5831 | 8.0338e-06 | 2.3929 | 469865.9029

## RESULTADOS_11
Unnamed: 0 | Volume de calda [L] | STATUS | Capacidade operacional [ha/h] | Tempo de missao [h] | Tempo util [h] | Tempo por voo [min] | Autonomia Projetada [h] | N° Voos | MTOW [kg] | Massa Estrutura [kg] | Combustível [kg] | Abastecimentos | Massa gerador | Potência gerador [W] | Combustível consumido [L] | Calda cons [L] | Distância percorrida [km] | Distância Pulverizando [km] | RTL ACUMULADO[m] | EOC [km/km] | EOC [h/h] | Tempo de manobra [h] | Tempo rtl_rtw [h] | V pulv [m/s] | V desloc [m/s] | Preço Total por ha Simples [R$/ha] | Preço Total por ha Presumido [R$/ha] | Preço Total por ha Real [R$/ha] | Preço Total Simples [R$] | Preço Total Presumido [R$] | Prod CAPEX [ha/R$] | Dias Trabalhados | Preço Total Real [R$]
0 | 65 | CONCLUIDO | 1.12 | 89.28 | 71.75 | 7.63 | 0.13 | 564 | 133.21 | 46.47 | 1 | 562 | 20.75 | 16663.42 | 775.06 | 2305.08 | 832.71 | 88.64 | 364983.36 | 0.11 | 0.62 | 4.89 | 21.94 | 0.5 | 10 | 1489.8261 | 2038.4458 | 1843.8994 | 1489826.1149 | 2038445.8169 | 3.2125e-06 | 3.72 | 1843899.4091
1 | 65 | CONCLUIDO | 1.506 | 66.4 | 58.18 | 15.72 | 0.26 | 222 | 134.55 | 46.47 | 2 | 220 | 21.09 | 16828.84 | 613.76 | 2304.55 | 377.13 | 88.64 | 138901.32 | 0.24 | 0.76 | 4.36 | 8.38 | 0.5 | 10 | 890.5593 | 1218.5025 | 1102.2103 | 890559.2756 | 1218502.4896 | 4.3196e-06 | 2.7667 | 1102210.3222
2 | 65 | CONCLUIDO | 1.6461 | 60.75 | 54.87 | 24.21 | 0.39 | 136 | 135.9 | 46.47 | 3 | 134 | 21.43 | 16994.64 | 563.98 | 2304.57 | 267.21 | 88.64 | 84371.23 | 0.33 | 0.81 | 4.2 | 5.07 | 0.5 | 10 | 757.696 | 1036.7131 | 937.7706 | 757695.9699 | 1036713.0532 | 4.7215e-06 | 2.5312 | 937770.6144
3 | 65 | CONCLUIDO | 1.7188 | 58.18 | 53.36 | 33.01 | 0.52 | 97 | 137.25 | 46.47 | 4 | 95 | 21.78 | 17160.92 | 533.95 | 2304.59 | 216.81 | 88.64 | 59364.57 | 0.41 | 0.83 | 4.13 | 3.56 | 0.5 | 10 | 694.8261 | 950.6918 | 859.9591 | 694826.1266 | 950691.76 | 4.93e-06 | 2.4242 | 859959.0728
4 | 65 | CONCLUIDO | 1.7611 | 56.78 | 52.56 | 42.05 | 0.64 | 75 | 138.6 | 46.47 | 5 | 73 | 22.13 | 17327.69 | 510.27 | 2304.5 | 189.7 | 88.64 | 45919.9 | 0.47 | 0.84 | 4.11 | 2.76 | 0.5 | 10 | 656.2497 | 897.9097 | 812.2145 | 656249.6679 | 897909.7472 | 5.0513e-06 | 2.3658 | 812214.5012
5 | 65 | CONCLUIDO | 1.7922 | 55.8 | 51.98 | 51.98 | 0.76 | 60 | 139.95 | 46.47 | 6 | 58 | 22.49 | 17494.97 | 488.2 | 2304.49 | 171.1 | 88.64 | 36697.27 | 0.52 | 0.85 | 4.07 | 2.19 | 0.5 | 10 | 625.5508 | 855.9061 | 774.2197 | 625550.7601 | 855906.1473 | 5.1405e-06 | 2.325 | 774219.6658
6 | 65 | CONCLUIDO | 1.8144 | 55.11 | 51.6 | 63.18 | 0.88 | 49 | 141.31 | 46.47 | 7 | 47 | 22.85 | 17662.75 | 468.34 | 2304.51 | 158.21 | 88.64 | 30306.32 | 0.56 | 0.86 | 4.06 | 1.81 | 0.5 | 10 | 601.3474 | 822.7901 | 744.2642 | 601347.4417 | 822790.0993 | 5.2042e-06 | 2.2963 | 744264.167
7 | 65 | CONCLUIDO | 1.8295 | 54.66 | 51.34 | 73.34 | 0.99 | 42 | 142.68 | 46.47 | 8 | 33 | 23.21 | 17831.04 | 448.67 | 2304.51 | 148.94 | 88.64 | 25705.57 | 0.6 | 0.86 | 4.06 | 1.54 | 0.5 | 10 | 580.6356 | 794.4513 | 718.6299 | 580635.6099 | 794451.2572 | 5.2475e-06 | 2.2775 | 718629.9443
8 | 65 | CONCLUIDO | 1.8375 | 54.42 | 51.21 | 80.85 | 1.11 | 38 | 144.05 | 46.47 | 9 | 11 | 23.58 | 17999.83 | 436.97 | 2304.59 | 143.64 | 88.64 | 23075.35 | 0.62 | 0.86 | 4.08 | 1.41 | 0.5 | 10 | 568.8854 | 778.3741 | 704.0872 | 568885.4168 | 778374.1248 | 5.2705e-06 | 2.2675 | 704087.1908
9 | 65 | CONCLUIDO | 1.8397 | 54.36 | 51.17 | 82.98 | 1.22 | 37 | 145.42 | 46.47 | 10 | 0 | 23.95 | 18169.15 | 438.87 | 2304.55 | 142.25 | 88.64 | 22386.25 | 0.62 | 0.87 | 4.09 | 1.38 | 0.5 | 10 | 569.4403 | 779.1333 | 704.7739 | 569440.2944 | 779133.3327 | 5.2768e-06 | 2.265 | 704773.941

## RESULTADOS_13
Unnamed: 0 | Volume de calda [L] | STATUS | Capacidade operacional [ha/h] | Tempo de missao [h] | Tempo util [h] | Tempo por voo [min] | Autonomia Projetada [h] | N° Voos | MTOW [kg] | Massa Estrutura [kg] | Combustível [kg] | Abastecimentos | Massa gerador | Potência gerador [W] | Combustível consumido [L] | Calda cons [L] | Distância percorrida [km] | Distância Pulverizando [km] | RTL ACUMULADO[m] | EOC [km/km] | EOC [h/h] | Tempo de manobra [h] | Tempo rtl_rtw [h] | V pulv [m/s] | V desloc [m/s] | Preço Total por ha Simples [R$/ha] | Preço Total por ha Presumido [R$/ha] | Preço Total por ha Real [R$/ha] | Preço Total Simples [R$] | Preço Total Presumido [R$] | Prod CAPEX [ha/R$] | Dias Trabalhados | Preço Total Real [R$]
0 | 75 | CONCLUIDO | 1.035 | 96.62 | 74.82 | 7.03 | 0.12 | 639 | 150.44 | 49.1 | 1 | 637 | 25.34 | 18787.76 | 877.49 | 2304.86 | 935.47 | 88.64 | 415984.89 | 0.09 | 0.59 | 5.03 | 25.02 | 0.5 | 10 | 1805.006 | 2469.6889 | 2233.9853 | 1805006.0401 | 2469688.8953 | 2.8022e-06 | 4.0258 | 2233985.2534
1 | 75 | CONCLUIDO | 1.4515 | 68.89 | 59.1 | 14.41 | 0.23 | 246 | 151.83 | 49.1 | 2 | 244 | 25.73 | 18959.54 | 680.03 | 2304.68 | 408.44 | 88.64 | 154436.73 | 0.22 | 0.75 | 4.39 | 9.3 | 0.5 | 10 | 1010.6075 | 1382.7577 | 1250.7893 | 1010607.465 | 1382757.7185 | 3.9298e-06 | 2.8704 | 1250789.2626
2 | 75 | CONCLUIDO | 1.6051 | 62.3 | 55.41 | 22.02 | 0.35 | 151 | 153.23 | 49.1 | 3 | 149 | 26.13 | 19131.85 | 625.1 | 2304.55 | 285.35 | 88.64 | 93363.81 | 0.31 | 0.8 | 4.22 | 5.61 | 0.5 | 10 | 848.0396 | 1160.3252 | 1049.5854 | 848039.6058 | 1160325.2015 | 4.3457e-06 | 2.5958 | 1049585.3928
3 | 75 | CONCLUIDO | 1.6843 | 59.37 | 53.79 | 29.89 | 0.46 | 108 | 154.63 | 49.1 | 4 | 106 | 26.53 | 19304.72 | 595.19 | 2304.52 | 231.2 | 88.64 | 66504.92 | 0.38 | 0.82 | 4.16 | 4 | 0.5 | 10 | 775.8369 | 1061.5343 | 960.2229 | 775836.8857 | 1061534.2545 | 4.5601e-06 | 2.4737 | 960222.9151
4 | 75 | CONCLUIDO | 1.7342 | 57.66 | 52.85 | 38.21 | 0.57 | 83 | 156.03 | 49.1 | 5 | 81 | 26.94 | 19478.15 | 570.94 | 2304.5 | 200.02 | 88.64 | 51039.91 | 0.44 | 0.84 | 4.11 | 3.05 | 0.5 | 10 | 729.9437 | 998.7412 | 903.4228 | 729943.7354 | 998741.2216 | 4.6952e-06 | 2.4025 | 903422.7612
5 | 75 | CONCLUIDO | 1.7685 | 56.55 | 52.22 | 46.77 | 0.67 | 67 | 157.44 | 49.1 | 6 | 65 | 27.35 | 19652.13 | 551.3 | 2304.47 | 178.65 | 88.64 | 40435.36 | 0.5 | 0.85 | 4.09 | 2.43 | 0.5 | 10 | 697.6951 | 954.6172 | 863.5099 | 697695.0841 | 954617.1942 | 4.7881e-06 | 2.3563 | 863509.869
6 | 75 | CONCLUIDO | 1.7913 | 55.82 | 51.84 | 55.54 | 0.78 | 56 | 158.86 | 49.1 | 7 | 54 | 27.77 | 19826.68 | 534.67 | 2304.51 | 166.16 | 88.64 | 34244.05 | 0.53 | 0.85 | 4.07 | 2.04 | 0.5 | 10 | 674.4037 | 922.7489 | 834.6831 | 674403.7132 | 922748.913 | 4.8498e-06 | 2.3258 | 834683.0518
7 | 75 | CONCLUIDO | 1.8081 | 55.31 | 51.56 | 64.45 | 0.88 | 48 | 160.28 | 49.1 | 8 | 46 | 28.19 | 20001.93 | 516.16 | 2304.5 | 156.81 | 88.64 | 29608.57 | 0.57 | 0.86 | 4.06 | 1.77 | 0.5 | 10 | 652.9164 | 893.3491 | 808.0891 | 652916.4233 | 893349.055 | 4.8953e-06 | 2.3046 | 808089.075
8 | 75 | CONCLUIDO | 1.8245 | 54.81 | 51.28 | 75.04 | 0.99 | 41 | 161.71 | 49.1 | 9 | 39 | 28.61 | 20177.64 | 498.47 | 2304.47 | 147.61 | 88.64 | 25047.28 | 0.6 | 0.86 | 4.04 | 1.49 | 0.5 | 10 | 632.5699 | 865.51 | 782.907 | 632569.8927 | 865510.0342 | 4.9397e-06 | 2.2837 | 782906.9713
9 | 75 | CONCLUIDO | 1.8354 | 54.48 | 51.11 | 85.18 | 1.09 | 36 | 163.13 | 49.1 | 10 | 28 | 29.04 | 20353.94 | 478.78 | 2304.49 | 141.3 | 88.64 | 21914.49 | 0.63 | 0.87 | 4.05 | 1.31 | 0.5 | 10 | 613.4411 | 839.3372 | 759.232 | 613441.1093 | 839337.1889 | 4.9692e-06 | 2.27 | 759232.0256
10 | 75 | CONCLUIDO | 1.8411 | 54.31 | 51.03 | 92.78 | 1.18 | 33 | 164.57 | 49.1 | 11 | 12 | 29.47 | 20530.82 | 472.31 | 2304.48 | 138.34 | 88.64 | 20453.36 | 0.64 | 0.87 | 4.06 | 1.24 | 0.5 | 10 | 606.3971 | 829.6993 | 750.514 | 606397.1433 | 829699.3238 | 4.9846e-06 | 2.2629 | 750513.9848
11 | 75 | CONCLUIDO | 1.8437 | 54.24 | 50.98 | 95.6 | 1.28 | 32 | 166.01 | 49.1 | 12 | 0 | 29.91 | 20708.3 | 469.22 | 2304.52 | 136.12 | 88.64 | 19346.63 | 0.65 | 0.87 | 4.08 | 1.19 | 0.5 | 10 | 603.0371 | 825.1019 | 746.3554 | 603037.0692 | 825101.9222 | 4.9917e-06 | 2.26 | 746355.3528

## RESULTADOS_17
Unnamed: 0 | Volume de calda [L] | STATUS | Capacidade operacional [ha/h] | Tempo de missao [h] | Tempo util [h] | Tempo por voo [min] | Autonomia Projetada [h] | N° Voos | MTOW [kg] | Massa Estrutura [kg] | Combustível [kg] | Abastecimentos | Massa gerador | Potência gerador [W] | Combustível consumido [L] | Calda cons [L] | Distância percorrida [km] | Distância Pulverizando [km] | RTL ACUMULADO[m] | EOC [km/km] | EOC [h/h] | Tempo de manobra [h] | Tempo rtl_rtw [h] | V pulv [m/s] | V desloc [m/s] | Preço Total por ha Simples [R$/ha] | Preço Total por ha Presumido [R$/ha] | Preço Total por ha Real [R$/ha] | Preço Total Simples [R$] | Preço Total Presumido [R$] | Prod CAPEX [ha/R$] | Dias Trabalhados | Preço Total Real [R$]
0 | 95 | CONCLUIDO | 0.8755 | 114.22 | 81.79 | 6.1 | 0.1 | 805 | 185.69 | 53.44 | 1 | 803 | 36.26 | 23136.14 | 1102.53 | 2305.08 | 1169.09 | 88.64 | 531965.16 | 0.08 | 0.54 | 5.31 | 31.98 | 0.5 | 10 | 2630.2201 | 3598.7832 | 3255.3204 | 2630220.1137 | 3598783.1967 | 2.1548e-06 | 4.7592 | 3255320.3794
1 | 95 | CONCLUIDO | 1.3446 | 74.37 | 60.96 | 12.44 | 0.19 | 294 | 187.21 | 53.44 | 2 | 292 | 36.77 | 23322.88 | 811.2 | 2304.62 | 470.41 | 88.64 | 185178.81 | 0.19 | 0.73 | 4.47 | 11.16 | 0.5 | 10 | 1274.0615 | 1743.2271 | 1576.856 | 1274061.487 | 1743227.1342 | 3.3093e-06 | 3.0987 | 1576855.9831
2 | 95 | CONCLUIDO | 1.5237 | 65.63 | 56.5 | 18.94 | 0.28 | 179 | 188.73 | 53.44 | 3 | 177 | 37.29 | 23510.33 | 741.93 | 2304.55 | 321.3 | 88.64 | 111200.56 | 0.28 | 0.78 | 4.28 | 6.7 | 0.5 | 10 | 1035.3094 | 1416.556 | 1281.3619 | 1035309.3761 | 1416555.9631 | 3.7501e-06 | 2.7346 | 1281361.8501
3 | 95 | CONCLUIDO | 1.619 | 61.76 | 54.53 | 25.56 | 0.37 | 128 | 190.25 | 53.44 | 4 | 126 | 37.82 | 23698.48 | 707.11 | 2304.58 | 255.92 | 88.64 | 78765.94 | 0.35 | 0.81 | 4.19 | 4.73 | 0.5 | 10 | 933.8719 | 1277.7648 | 1155.8167 | 933871.9222 | 1277764.7634 | 3.9847e-06 | 2.5733 | 1155816.6877
4 | 95 | CONCLUIDO | 1.6746 | 59.72 | 53.53 | 32.12 | 0.46 | 100 | 191.78 | 53.44 | 5 | 98 | 38.35 | 23887.36 | 684.63 | 2304.53 | 221.91 | 88.64 | 61901.08 | 0.4 | 0.83 | 4.16 | 3.73 | 0.5 | 10 | 878.9988 | 1202.685 | 1087.9024 | 878998.8205 | 1202684.9648 | 4.1215e-06 | 2.4883 | 1087902.3998
5 | 95 | CONCLUIDO | 1.7159 | 58.28 | 52.79 | 39.11 | 0.55 | 81 | 193.32 | 53.44 | 6 | 79 | 38.89 | 24076.95 | 665.97 | 2304.48 | 197.92 | 88.64 | 49998.73 | 0.45 | 0.84 | 4.12 | 3 | 0.5 | 10 | 839.0674 | 1148.049 | 1038.4808 | 839067.3733 | 1148048.9971 | 4.2231e-06 | 2.4283 | 1038480.8122
6 | 95 | CONCLUIDO | 1.7456 | 57.29 | 52.29 | 46.13 | 0.64 | 68 | 194.86 | 53.44 | 7 | 66 | 39.43 | 24267.28 | 648.23 | 2304.55 | 181.17 | 88.64 | 41690.14 | 0.49 | 0.85 | 4.08 | 2.49 | 0.5 | 10 | 808.3245 | 1105.9852 | 1000.4316 | 808324.4975 | 1105985.2382 | 4.2962e-06 | 2.3871 | 1000431.5593
7 | 95 | CONCLUIDO | 1.7684 | 56.55 | 51.92 | 53.71 | 0.72 | 58 | 196.41 | 53.44 | 8 | 56 | 39.98 | 24458.36 | 634.6 | 2304.53 | 168.77 | 88.64 | 35538.99 | 0.53 | 0.85 | 4.08 | 2.12 | 0.5 | 10 | 785.4875 | 1074.7387 | 972.1672 | 785487.5419 | 1074738.7081 | 4.3524e-06 | 2.3563 | 972167.1542
8 | 95 | CONCLUIDO | 1.7851 | 56.02 | 51.65 | 60.77 | 0.81 | 51 | 197.97 | 53.44 | 9 | 49 | 40.53 | 24650.18 | 623.55 | 2304.48 | 159.66 | 88.64 | 31018.77 | 0.56 | 0.86 | 4.07 | 1.86 | 0.5 | 10 | 768.323 | 1051.2534 | 950.9232 | 768322.9583 | 1051253.3675 | 4.3935e-06 | 2.3342 | 950923.2216
9 | 95 | CONCLUIDO | 1.7991 | 55.58 | 51.44 | 68.59 | 0.89 | 45 | 199.53 | 53.44 | 10 | 43 | 41.1 | 24842.77 | 609.72 | 2304.5 | 152.63 | 88.64 | 27538.13 | 0.58 | 0.86 | 4.06 | 1.65 | 0.5 | 10 | 750.809 | 1027.29 | 929.2469 | 750809.0089 | 1027290.0094 | 4.4279e-06 | 2.3158 | 929246.8927
10 | 95 | CONCLUIDO | 1.8115 | 55.2 | 51.25 | 76.87 | 0.97 | 40 | 201.1 | 53.44 | 11 | 38 | 41.66 | 25036.12 | 596.01 | 2304.47 | 146.35 | 88.64 | 24419.84 | 0.61 | 0.86 | 4.04 | 1.45 | 0.5 | 10 | 734.4069 | 1004.8479 | 908.9466 | 734406.8744 | 1004847.8853 | 4.4584e-06 | 2.3 | 908946.6135
11 | 95 | CONCLUIDO | 1.821 | 54.91 | 51.11 | 85.18 | 1.05 | 36 | 202.67 | 53.44 | 12 | 34 | 42.24 | 25230.25 | 583.26 | 2304.48 | 141.69 | 88.64 | 22111.9 | 0.63 | 0.87 | 4.04 | 1.31 | 0.5 | 10 | 720.341 | 985.6024 | 891.5379 | 720341.0311 | 985602.3779 | 4.4818e-06 | 2.2879 | 891537.8703
12 | 95 | CONCLUIDO | 1.8289 | 54.68 | 50.98 | 92.69 | 1.13 | 33 | 204.25 | 53.44 | 13 | 31 | 42.82 | 25425.3 | 570.75 | 2304.53 | 137.5 | 88.64 | 20029.03 | 0.64 | 0.87 | 4.03 | 1.19 | 0.5 | 10 | 707.2711 | 967.7195 | 875.3617 | 707271.0914 | 967719.5099 | 4.5013e-06 | 2.2783 | 875361.7181
13 | 95 | CONCLUIDO | 1.8357 | 54.47 | 50.89 | 101.78 | 1.21 | 30 | 205.84 | 53.44 | 14 | 28 | 43.4 | 25621.03 | 555.64 | 2304.48 | 134.15 | 88.64 | 18371.73 | 0.66 | 0.87 | 4.04 | 1.09 | 0.5 | 10 | 692.9987 | 948.1914 | 857.6973 | 692998.6986 | 948191.3924 | 4.518e-06 | 2.2696 | 857697.3367
14 | 95 | CONCLUIDO | 1.8412 | 54.31 | 50.8 | 108.86 | 1.28 | 28 | 207.43 | 53.44 | 15 | 19 | 44 | 25817.56 | 544.21 | 2304.47 | 131.08 | 88.64 | 16844.69 | 0.68 | 0.87 | 4.04 | 1.01 | 0.5 | 10 | 682.0333 | 933.188 | 844.1258 | 682033.2651 | 933188.0024 | 4.5315e-06 | 2.2629 | 844125.8492
15 | 95 | CONCLUIDO | 1.8463 | 54.16 | 50.73 | 117.06 | 1.36 | 26 | 209.03 | 53.44 | 16 | 8 | 44.6 | 26014.91 | 537.39 | 2304.47 | 128.69 | 88.64 | 15659.96 | 0.69 | 0.87 | 4.03 | 0.93 | 0.5 | 10 | 674.7749 | 923.2568 | 835.1425 | 674774.9289 | 923256.8267 | 4.5441e-06 | 2.2567 | 835142.4909
16 | 95 | CONCLUIDO | 1.8462 | 54.17 | 50.73 | 117.07 | 1.43 | 26 | 210.64 | 53.44 | 17 | 1 | 45.21 | 26213.09 | 538.38 | 2304.47 | 128.23 | 88.64 | 15429.82 | 0.69 | 0.87 | 4.05 | 0.93 | 0.5 | 10 | 675.5438 | 924.3088 | 836.0941 | 675543.7924 | 924308.8196 | 4.5438e-06 | 2.2571 | 836094.0831
17 | 95 | CONCLUIDO | 1.8462 | 54.16 | 50.73 | 117.07 | 1.51 | 26 | 212.25 | 53.44 | 18 | 0 | 45.82 | 26412.11 | 541.6 | 2304.47 | 128.17 | 88.64 | 15398.69 | 0.69 | 0.87 | 4.05 | 0.93 | 0.5 | 10 | 677.9126 | 927.55 | 839.0259 | 677912.6286 | 927549.9658 | 4.5438e-06 | 2.2567 | 839025.8989

## RESULTADOS_9
Unnamed: 0 | Volume de calda [L] | STATUS | Capacidade operacional [ha/h] | Tempo de missao [h] | Tempo util [h] | Tempo por voo [min] | Autonomia Projetada [h] | N° Voos | MTOW [kg] | Massa Estrutura [kg] | Combustível [kg] | Abastecimentos | Massa gerador | Potência gerador [W] | Combustível consumido [L] | Calda cons [L] | Distância percorrida [km] | Distância Pulverizando [km] | RTL ACUMULADO[m] | EOC [km/km] | EOC [h/h] | Tempo de manobra [h] | Tempo rtl_rtw [h] | V pulv [m/s] | V desloc [m/s] | Preço Total por ha Simples [R$/ha] | Preço Total por ha Presumido [R$/ha] | Preço Total por ha Real [R$/ha] | Preço Total Simples [R$] | Preço Total Presumido [R$] | Prod CAPEX [ha/R$] | Dias Trabalhados | Preço Total Real [R$]
0 | 55 | CONCLUIDO | 1.2106 | 82.6 | 68.79 | 8.41 | 0.15 | 491 | 116.05 | 43.4 | 1 | 489 | 16.65 | 14546.17 | 675.43 | 2304.7 | 732.77 | 88.64 | 315374.47 | 0.12 | 0.64 | 4.79 | 18.99 | 0.5 | 10 | 1217.077 | 1665.2585 | 1506.3286 | 1217077.0445 | 1665258.5059 | 3.7144e-06 | 3.4417 | 1506328.5713
1 | 55 | CONCLUIDO | 1.5629 | 63.98 | 57.19 | 17.42 | 0.3 | 197 | 117.34 | 43.4 | 2 | 195 | 16.94 | 14705.49 | 544.68 | 2304.61 | 344.54 | 88.64 | 122731.83 | 0.26 | 0.77 | 4.31 | 7.39 | 0.5 | 10 | 773.7827 | 1058.7236 | 957.6805 | 773782.7137 | 1058723.6458 | 4.7953e-06 | 2.6658 | 957680.5469
2 | 55 | CONCLUIDO | 1.6873 | 59.27 | 54.29 | 26.92 | 0.45 | 121 | 118.63 | 43.4 | 3 | 119 | 17.23 | 14865.24 | 499.37 | 2304.62 | 248.23 | 88.64 | 74957.5 | 0.36 | 0.82 | 4.17 | 4.5 | 0.5 | 10 | 667.3846 | 913.1451 | 825.9958 | 667384.6391 | 913145.1062 | 5.177e-06 | 2.4696 | 825995.8189
3 | 55 | CONCLUIDO | 1.7528 | 57.05 | 52.94 | 37.37 | 0.59 | 85 | 119.93 | 43.4 | 4 | 83 | 17.53 | 15025.44 | 468.43 | 2304.55 | 202.88 | 88.64 | 52459.69 | 0.44 | 0.84 | 4.11 | 3.14 | 0.5 | 10 | 612.7323 | 838.3674 | 758.3548 | 612732.3059 | 838367.3727 | 5.378e-06 | 2.3771 | 758354.7673
4 | 55 | CONCLUIDO | 1.7914 | 55.82 | 52.18 | 48.17 | 0.73 | 65 | 121.23 | 43.4 | 5 | 63 | 17.83 | 15186.08 | 441.26 | 2304.48 | 177.84 | 88.64 | 40042.5 | 0.5 | 0.85 | 4.08 | 2.39 | 0.5 | 10 | 575.7586 | 787.7784 | 712.5939 | 575758.6412 | 787778.3736 | 5.4964e-06 | 2.3258 | 712593.9113
5 | 55 | CONCLUIDO | 1.8168 | 55.04 | 51.72 | 59.67 | 0.86 | 52 | 122.54 | 43.4 | 6 | 47 | 18.14 | 15347.16 | 419.27 | 2304.47 | 161.81 | 88.64 | 32092.04 | 0.55 | 0.86 | 4.07 | 1.92 | 0.5 | 10 | 549.3722 | 751.6753 | 679.9365 | 549372.2455 | 751675.3429 | 5.5744e-06 | 2.2933 | 679936.5032
6 | 55 | CONCLUIDO | 1.8317 | 54.59 | 51.46 | 70.17 | 1 | 44 | 123.85 | 43.4 | 7 | 12 | 18.45 | 15508.69 | 400.84 | 2304.52 | 151.8 | 88.64 | 27127.37 | 0.58 | 0.86 | 4.1 | 1.66 | 0.5 | 10 | 530.1656 | 725.396 | 656.1652 | 530165.6236 | 725395.9955 | 5.6201e-06 | 2.2746 | 656165.2198
7 | 55 | CONCLUIDO | 1.8341 | 54.52 | 51.41 | 71.74 | 1.13 | 43 | 125.16 | 43.4 | 8 | 0 | 18.76 | 15670.68 | 402.23 | 2304.55 | 149.74 | 88.64 | 26100.99 | 0.59 | 0.86 | 4.11 | 1.62 | 0.5 | 10 | 530.3019 | 725.5824 | 656.3339 | 530301.88 | 725582.4275 | 5.6274e-06 | 2.2717 | 656333.8589

## resultados
Unnamed: 0 | Volume de calda [L] | STATUS | Capacidade operacional [ha/h] | Tempo de missao [h] | Tempo util [h] | Tempo por voo [min] | Autonomia Projetada [h] | N° Voos | MTOW [kg] | Massa Estrutura [kg] | Combustível [kg] | Abastecimentos | Massa gerador | Potência gerador [W] | Combustível consumido [L] | Calda cons [L] | Distância percorrida [km] | Distância Pulverizando [km] | RTL ACUMULADO[m] | EOC [km/km] | EOC [h/h] | Tempo de manobra [h] | Tempo rtl_rtw [h] | V pulv [m/s] | V desloc [m/s]
0 | 100 | CONCLUIDO | 0.837 | 119.48 | 83.83 | 5.9 | 0.09 | 852 | 194.77 | 54.38 | 1 | 850 | 39.4 | 24256.19 | 1165.72 | 2305.18 | 1237.13 | 88.64 | 565751.84 | 0.07 | 0.53 | 5.41 | 34.02 | 0.5 | 10
1 | 100 | CONCLUIDO | 1.3187 | 75.83 | 61.42 | 12.04 | 0.18 | 306 | 196.32 | 54.38 | 2 | 304 | 39.95 | 24447.22 | 843.96 | 2304.57 | 485.82 | 88.64 | 192825.02 | 0.18 | 0.72 | 4.49 | 11.62 | 0.5 | 10
2 | 100 | CONCLUIDO | 1.5029 | 66.54 | 56.79 | 18.32 | 0.27 | 186 | 197.88 | 54.38 | 3 | 184 | 40.5 | 24639 | 771.42 | 2304.54 | 331.06 | 88.64 | 116047.21 | 0.27 | 0.78 | 4.29 | 6.99 | 0.5 | 10
3 | 100 | CONCLUIDO | 1.6017 | 62.44 | 54.75 | 24.7 | 0.36 | 133 | 199.44 | 54.38 | 4 | 131 | 41.06 | 24831.54 | 735.15 | 2304.55 | 262.46 | 88.64 | 82013.35 | 0.34 | 0.81 | 4.21 | 4.95 | 0.5 | 10
4 | 100 | CONCLUIDO | 1.6624 | 60.15 | 53.63 | 31.24 | 0.44 | 103 | 201.01 | 54.38 | 5 | 101 | 41.63 | 25024.84 | 710.83 | 2304.61 | 225.67 | 88.64 | 63766.57 | 0.39 | 0.83 | 4.15 | 3.83 | 0.5 | 10
5 | 100 | CONCLUIDO | 1.7045 | 58.67 | 52.88 | 37.77 | 0.53 | 84 | 202.58 | 54.38 | 6 | 82 | 42.2 | 25218.93 | 692.32 | 2304.49 | 200.94 | 88.64 | 51497.52 | 0.44 | 0.84 | 4.12 | 3.09 | 0.5 | 10
6 | 100 | CONCLUIDO | 1.7329 | 57.71 | 52.43 | 44.31 | 0.61 | 71 | 204.16 | 54.38 | 7 | 69 | 42.78 | 25413.94 | 676.93 | 2304.47 | 185.57 | 88.64 | 43878.28 | 0.48 | 0.84 | 4.11 | 2.64 | 0.5 | 10
7 | 100 | CONCLUIDO | 1.757 | 56.92 | 52.03 | 51.17 | 0.69 | 61 | 205.75 | 54.38 | 8 | 59 | 43.37 | 25609.61 | 664.18 | 2304.55 | 172.07 | 88.64 | 37175.74 | 0.52 | 0.85 | 4.09 | 2.23 | 0.5 | 10
8 | 100 | CONCLUIDO | 1.7762 | 56.3 | 51.72 | 58.55 | 0.77 | 53 | 207.34 | 54.38 | 9 | 51 | 43.96 | 25806.1 | 651.26 | 2304.47 | 162 | 88.64 | 32180.37 | 0.55 | 0.86 | 4.07 | 1.93 | 0.5 | 10
9 | 100 | CONCLUIDO | 1.7902 | 55.86 | 51.51 | 65.76 | 0.85 | 47 | 208.94 | 54.38 | 10 | 45 | 44.56 | 26003.41 | 639.01 | 2304.48 | 154.97 | 88.64 | 28698.25 | 0.57 | 0.86 | 4.06 | 1.72 | 0.5 | 10
10 | 100 | CONCLUIDO | 1.8029 | 55.47 | 51.32 | 73.31 | 0.93 | 42 | 210.55 | 54.38 | 11 | 40 | 45.17 | 26201.54 | 625 | 2304.48 | 148.74 | 88.64 | 25603.96 | 0.6 | 0.86 | 4.04 | 1.52 | 0.5 | 10
11 | 100 | CONCLUIDO | 1.8121 | 55.18 | 51.19 | 80.83 | 1 | 38 | 212.16 | 54.38 | 12 | 36 | 45.78 | 26400.51 | 614.2 | 2304.48 | 144.06 | 88.64 | 23287.85 | 0.62 | 0.87 | 4.05 | 1.39 | 0.5 | 10
12 | 100 | CONCLUIDO | 1.8208 | 54.92 | 51.04 | 87.5 | 1.08 | 35 | 213.78 | 54.38 | 13 | 33 | 46.4 | 26600.32 | 600.69 | 2304.51 | 139.77 | 88.64 | 21154.96 | 0.63 | 0.87 | 4.03 | 1.25 | 0.5 | 10
13 | 100 | CONCLUIDO | 1.8275 | 54.72 | 50.96 | 95.55 | 1.15 | 32 | 215.41 | 54.38 | 14 | 30 | 47.03 | 26801 | 592.34 | 2304.47 | 136.79 | 88.64 | 19680.09 | 0.65 | 0.87 | 4.03 | 1.16 | 0.5 | 10
14 | 100 | CONCLUIDO | 1.8355 | 54.48 | 50.84 | 105.18 | 1.23 | 29 | 217.04 | 54.38 | 15 | 27 | 47.66 | 27002.55 | 577.6 | 2304.47 | 132.8 | 88.64 | 17702.02 | 0.67 | 0.87 | 4.02 | 1.04 | 0.5 | 10
15 | 100 | CONCLUIDO | 1.8405 | 54.33 | 50.77 | 112.82 | 1.3 | 27 | 218.68 | 54.38 | 16 | 20 | 48.31 | 27204.98 | 566.22 | 2304.47 | 130.02 | 88.64 | 16321.37 | 0.68 | 0.87 | 4.03 | 0.97 | 0.5 | 10
16 | 100 | CONCLUIDO | 1.8452 | 54.19 | 50.71 | 121.69 | 1.37 | 25 | 220.33 | 54.38 | 17 | 14 | 48.95 | 27408.3 | 553.85 | 2304.47 | 127.81 | 88.64 | 15227.04 | 0.69 | 0.87 | 4.03 | 0.91 | 0.5 | 10
17 | 100 | CONCLUIDO | 1.8459 | 54.18 | 50.69 | 121.65 | 1.44 | 25 | 221.99 | 54.38 | 18 | 3 | 49.61 | 27612.53 | 555.34 | 2304.49 | 127.04 | 88.64 | 14842.03 | 0.7 | 0.87 | 4.04 | 0.89 | 0.5 | 10
18 | 100 | CONCLUIDO | 1.8456 | 54.18 | 50.69 | 121.67 | 1.51 | 25 | 223.65 | 54.38 | 19 | 1 | 50.27 | 27817.81 | 557.72 | 2304.51 | 127.17 | 88.64 | 14905.11 | 0.7 | 0.87 | 4.04 | 0.9 | 0.5 | 10
19 | 100 | CONCLUIDO | 1.8455 | 54.19 | 50.7 | 121.67 | 1.58 | 25 | 225.32 | 54.38 | 20 | 0 | 50.95 | 28023.89 | 561.46 | 2304.51 | 127.2 | 88.64 | 14920.28 | 0.7 | 0.87 | 4.04 | 0.9 | 0.5 | 10
0 | 40 | CONCLUIDO | 1.3592 | 73.58 | 64.42 | 10.12 | 0.2 | 382 | 89.87 | 37.55 | 1 | 380 | 11.32 | 11317.98 | 526.43 | 2304.7 | 587.32 | 88.64 | 243196.79 | 0.15 | 0.69 | 4.58 | 14.62 | 0.5 | 10
1 | 40 | CONCLUIDO | 1.65 | 60.61 | 55.7 | 21.29 | 0.39 | 157 | 91.1 | 37.55 | 2 | 155 | 11.54 | 11468.97 | 432.1 | 2304.56 | 294.67 | 88.64 | 97998.33 | 0.3 | 0.8 | 4.25 | 5.9 | 0.5 | 10
2 | 40 | CONCLUIDO | 1.7549 | 56.98 | 53.27 | 34 | 0.57 | 94 | 92.32 | 37.55 | 3 | 92 | 11.77 | 11620.34 | 388.31 | 2304.48 | 214.19 | 88.64 | 58069.21 | 0.41 | 0.83 | 4.12 | 3.47 | 0.5 | 10
3 | 40 | CONCLUIDO | 1.8033 | 55.46 | 52.27 | 47.52 | 0.75 | 66 | 93.55 | 37.55 | 4 | 49 | 12 | 11772.07 | 354.2 | 2304.47 | 180.14 | 88.64 | 41185.93 | 0.49 | 0.85 | 4.1 | 2.47 | 0.5 | 10
4 | 40 | CONCLUIDO | 1.8164 | 55.06 | 52 | 52.88 | 0.93 | 59 | 94.79 | 37.55 | 5 | 0 | 12.23 | 11924.18 | 346.97 | 2304.48 | 169.02 | 88.64 | 35661.22 | 0.52 | 0.85 | 4.15 | 2.21 | 0.5 | 10
0 | 30 | CONCLUIDO | 1.4709 | 67.99 | 61.4 | 12.08 | 0.24 | 305 | 71.52 | 32.27 | 1 | 303 | 8.25 | 9054.6 | 420.8 | 2304.7 | 485.37 | 88.64 | 192604.95 | 0.18 | 0.72 | 4.48 | 11.6 | 0.5 | 10
1 | 30 | CONCLUIDO | 1.72 | 58.14 | 54.37 | 26.31 | 0.48 | 124 | 72.7 | 32.27 | 2 | 122 | 8.43 | 9200.25 | 341.98 | 2304.55 | 250.41 | 88.64 | 76030.38 | 0.35 | 0.81 | 4.18 | 4.57 | 0.5 | 10
2 | 30 | CONCLUIDO | 1.7894 | 55.89 | 52.8 | 39.6 | 0.71 | 80 | 73.88 | 32.27 | 3 | 18 | 8.61 | 9346.23 | 305.02 | 2304.48 | 195.62 | 88.64 | 48857.41 | 0.45 | 0.84 | 4.18 | 3 | 0.5 | 10
3 | 30 | CONCLUIDO | 1.7916 | 55.82 | 52.76 | 40.58 | 0.93 | 78 | 75.07 | 32.27 | 4 | 0 | 8.8 | 9492.55 | 308.67 | 2304.62 | 192.78 | 88.64 | 47444.2 | 0.46 | 0.84 | 4.22 | 2.96 | 0.5 | 10
0 | 15 | CONCLUIDO | 1.6731 | 59.77 | 56.18 | 19.83 | 0.43 | 170 | 39.78 | 19.54 | 1 | 86 | 4.24 | 5140 | 223.02 | 2304.62 | 307.34 | 88.64 | 104267.67 | 0.29 | 0.79 | 4.36 | 6.38 | 0.5 | 10
1 | 15 | CONCLUIDO | 1.6916 | 59.12 | 55.7 | 21.56 | 0.84 | 155 | 40.89 | 19.54 | 2 | 0 | 4.35 | 5277.26 | 221.75 | 2304.76 | 287.85 | 88.64 | 94594.8 | 0.31 | 0.8 | 4.43 | 5.9 | 0.5 | 10
0 | 70 | CONCLUIDO | 1.0771 | 92.84 | 73.25 | 7.31 | 0.12 | 601 | 141.81 | 47.83 | 1 | 599 | 22.98 | 17723.39 | 825.55 | 2304.87 | 882.52 | 88.64 | 389702.35 | 0.1 | 0.6 | 4.97 | 23.45 | 0.5 | 10
1 | 70 | CONCLUIDO | 1.4791 | 67.61 | 58.62 | 15.03 | 0.25 | 234 | 143.17 | 47.83 | 2 | 232 | 23.34 | 17891.86 | 646.65 | 2304.54 | 392.25 | 88.64 | 146402.72 | 0.23 | 0.76 | 4.37 | 8.82 | 0.5 | 10
2 | 70 | CONCLUIDO | 1.6245 | 61.56 | 55.17 | 22.99 | 0.37 | 144 | 144.54 | 47.83 | 3 | 142 | 23.71 | 18060.85 | 595.46 | 2304.53 | 277.19 | 88.64 | 89318.77 | 0.32 | 0.8 | 4.21 | 5.37 | 0.5 | 10
3 | 70 | CONCLUIDO | 1.7008 | 58.8 | 53.59 | 31.22 | 0.49 | 103 | 145.92 | 47.83 | 4 | 101 | 24.09 | 18230.35 | 564.53 | 2304.49 | 224.8 | 88.64 | 63330.58 | 0.39 | 0.83 | 4.14 | 3.8 | 0.5 | 10
4 | 70 | CONCLUIDO | 1.7472 | 57.23 | 52.72 | 40.04 | 0.6 | 79 | 147.3 | 47.83 | 5 | 77 | 24.47 | 18400.38 | 542.32 | 2304.5 | 195.37 | 88.64 | 48737.98 | 0.45 | 0.84 | 4.11 | 2.93 | 0.5 | 10
5 | 70 | CONCLUIDO | 1.7781 | 56.24 | 52.16 | 48.9 | 0.71 | 64 | 148.68 | 47.83 | 6 | 62 | 24.85 | 18570.94 | 523.28 | 2304.58 | 176.94 | 88.64 | 39596.77 | 0.5 | 0.85 | 4.08 | 2.37 | 0.5 | 10
6 | 70 | CONCLUIDO | 1.802 | 55.49 | 51.73 | 58.57 | 0.83 | 53 | 150.07 | 47.83 | 7 | 51 | 25.24 | 18742.03 | 502.36 | 2304.48 | 162.82 | 88.64 | 32591.43 | 0.54 | 0.86 | 4.06 | 1.94 | 0.5 | 10
7 | 70 | CONCLUIDO | 1.8194 | 54.96 | 51.43 | 68.58 | 0.94 | 45 | 151.46 | 47.83 | 8 | 43 | 25.63 | 18913.66 | 482.98 | 2304.48 | 152.84 | 88.64 | 27638.57 | 0.58 | 0.86 | 4.05 | 1.64 | 0.5 | 10
8 | 70 | CONCLUIDO | 1.8348 | 54.5 | 51.18 | 80.8 | 1.04 | 38 | 152.85 | 47.83 | 9 | 30 | 26.03 | 19085.83 | 463.53 | 2304.49 | 143.61 | 88.64 | 23060.34 | 0.62 | 0.87 | 4.05 | 1.38 | 0.5 | 10
9 | 70 | CONCLUIDO | 1.8409 | 54.32 | 51.08 | 87.57 | 1.15 | 35 | 154.25 | 47.83 | 10 | 12 | 26.43 | 19258.55 | 454.59 | 2304.47 | 139.82 | 88.64 | 21181.53 | 0.63 | 0.87 | 4.07 | 1.29 | 0.5 | 10
10 | 70 | CONCLUIDO | 1.843 | 54.26 | 51.05 | 90.09 | 1.25 | 34 | 155.66 | 47.83 | 11 | 0 | 26.83 | 19431.82 | 453.66 | 2304.49 | 138.44 | 88.64 | 20496.12 | 0.64 | 0.87 | 4.07 | 1.25 | 0.5 | 10
0 | 90 | CONCLUIDO | 0.9131 | 109.52 | 80.01 | 6.3 | 0.1 | 762 | 176.73 | 52.44 | 1 | 760 | 33.29 | 22031.19 | 1044.1 | 2304.93 | 1108.24 | 88.64 | 501758.31 | 0.08 | 0.55 | 5.28 | 30.2 | 0.5 | 10
1 | 90 | CONCLUIDO | 1.3702 | 72.98 | 60.54 | 12.88 | 0.2 | 282 | 178.21 | 52.44 | 2 | 280 | 33.77 | 22213.89 | 778.89 | 2304.56 | 455.93 | 88.64 | 178000.45 | 0.19 | 0.73 | 4.47 | 10.74 | 0.5 | 10
2 | 90 | CONCLUIDO | 1.5439 | 64.77 | 56.23 | 19.62 | 0.3 | 172 | 179.7 | 52.44 | 3 | 170 | 34.26 | 22397.24 | 713.38 | 2304.63 | 312.26 | 88.64 | 106713.69 | 0.28 | 0.79 | 4.28 | 6.44 | 0.5 | 10
3 | 90 | CONCLUIDO | 1.6358 | 61.13 | 54.34 | 26.51 | 0.39 | 123 | 181.19 | 52.44 | 4 | 121 | 34.75 | 22581.25 | 679.24 | 2304.53 | 249.51 | 88.64 | 75588.06 | 0.36 | 0.81 | 4.18 | 4.54 | 0.5 | 10
4 | 90 | CONCLUIDO | 1.6901 | 59.17 | 53.34 | 33.33 | 0.49 | 96 | 182.69 | 52.44 | 5 | 94 | 35.25 | 22766.06 | 656.81 | 2304.48 | 215.66 | 88.64 | 58795.36 | 0.41 | 0.83 | 4.14 | 3.54 | 0.5 | 10
5 | 90 | CONCLUIDO | 1.7281 | 57.87 | 52.67 | 40.52 | 0.58 | 78 | 184.19 | 52.44 | 6 | 76 | 35.75 | 22951.43 | 638.8 | 2304.5 | 193.99 | 88.64 | 48051.94 | 0.46 | 0.84 | 4.11 | 2.88 | 0.5 | 10
6 | 90 | CONCLUIDO | 1.7567 | 56.92 | 52.19 | 48.18 | 0.67 | 65 | 185.7 | 52.44 | 7 | 63 | 36.26 | 23137.49 | 624.39 | 2304.55 | 177.56 | 88.64 | 39901.81 | 0.5 | 0.85 | 4.09 | 2.4 | 0.5 | 10
7 | 90 | CONCLUIDO | 1.7778 | 56.25 | 51.84 | 55.54 | 0.76 | 56 | 187.22 | 52.44 | 8 | 54 | 36.78 | 23324.24 | 606.86 | 2304.53 | 166.3 | 88.64 | 34316.51 | 0.53 | 0.85 | 4.06 | 2.04 | 0.5 | 10
8 | 90 | CONCLUIDO | 1.7941 | 55.74 | 51.58 | 63.16 | 0.85 | 49 | 188.74 | 52.44 | 9 | 47 | 37.3 | 23511.69 | 593.3 | 2304.47 | 157.38 | 88.64 | 29892.21 | 0.56 | 0.86 | 4.06 | 1.78 | 0.5 | 10
9 | 90 | CONCLUIDO | 1.8076 | 55.32 | 51.37 | 71.68 | 0.93 | 43 | 190.26 | 52.44 | 10 | 41 | 37.82 | 23699.85 | 578.81 | 2304.47 | 150.36 | 88.64 | 26411.5 | 0.59 | 0.86 | 4.05 | 1.58 | 0.5 | 10
10 | 90 | CONCLUIDO | 1.8206 | 54.93 | 51.16 | 80.77 | 1.02 | 38 | 191.79 | 52.44 | 11 | 36 | 38.35 | 23888.73 | 564.18 | 2304.48 | 143.2 | 88.64 | 22857.4 | 0.62 | 0.87 | 4.04 | 1.36 | 0.5 | 10
11 | 90 | CONCLUIDO | 1.83 | 54.64 | 51.02 | 90.03 | 1.1 | 34 | 193.33 | 52.44 | 12 | 32 | 38.89 | 24078.33 | 550.54 | 2304.49 | 138.33 | 88.64 | 20442.26 | 0.64 | 0.87 | 4.04 | 1.22 | 0.5 | 10
12 | 90 | CONCLUIDO | 1.8373 | 54.43 | 50.91 | 98.53 | 1.18 | 31 | 194.88 | 52.44 | 13 | 28 | 39.43 | 24268.67 | 535.08 | 2304.47 | 135.01 | 88.64 | 18794.98 | 0.66 | 0.87 | 4.03 | 1.11 | 0.5 | 10
13 | 90 | CONCLUIDO | 1.8416 | 54.3 | 50.85 | 105.2 | 1.27 | 29 | 196.42 | 52.44 | 14 | 18 | 39.98 | 24459.75 | 524.79 | 2304.49 | 132.54 | 88.64 | 17570.31 | 0.67 | 0.87 | 4.04 | 1.05 | 0.5 | 10
14 | 90 | CONCLUIDO | 1.8462 | 54.17 | 50.79 | 112.86 | 1.35 | 27 | 197.98 | 52.44 | 15 | 8 | 40.54 | 24651.58 | 518.97 | 2304.49 | 130.19 | 88.64 | 16403.83 | 0.68 | 0.87 | 4.05 | 0.99 | 0.5 | 10
15 | 90 | CONCLUIDO | 1.8459 | 54.17 | 50.79 | 112.87 | 1.42 | 27 | 199.54 | 52.44 | 16 | 1 | 41.1 | 24844.17 | 522.04 | 2304.55 | 129.95 | 88.64 | 16284.08 | 0.68 | 0.87 | 4.06 | 1 | 0.5 | 10
16 | 90 | CONCLUIDO | 1.8459 | 54.17 | 50.79 | 112.87 | 1.5 | 27 | 201.11 | 52.44 | 17 | 0 | 41.67 | 25037.53 | 525.96 | 2304.55 | 129.92 | 88.64 | 16272.77 | 0.68 | 0.87 | 4.06 | 1 | 0.5 | 10
0 | 10 | CONCLUIDO | 1.5928 | 62.78 | 58.57 | 15.21 | 0.64 | 231 | 26.11 | 12.1 | 1 | 0 | 3.01 | 3454.41 | 169.03 | 2304.58 | 380.18 | 88.64 | 140382.7 | 0.23 | 0.76 | 4.66 | 8.77 | 0.5 | 10
0 | 45 | CONCLUIDO | 1.3071 | 76.5 | 65.9 | 9.44 | 0.18 | 419 | 98.71 | 39.72 | 1 | 417 | 12.99 | 12407.75 | 576.84 | 2304.89 | 636.32 | 88.64 | 267512.58 | 0.14 | 0.67 | 4.66 | 16.1 | 0.5 | 10
1 | 45 | CONCLUIDO | 1.6206 | 61.71 | 56.2 | 19.72 | 0.35 | 171 | 99.95 | 39.72 | 2 | 169 | 13.24 | 12561.45 | 471.57 | 2304.59 | 311.53 | 88.64 | 106353.67 | 0.28 | 0.79 | 4.27 | 6.41 | 0.5 | 10
2 | 45 | CONCLUIDO | 1.7308 | 57.78 | 53.65 | 30.95 | 0.52 | 104 | 101.2 | 39.72 | 3 | 102 | 13.49 | 12715.54 | 428.88 | 2304.6 | 226.66 | 88.64 | 64257.43 | 0.39 | 0.83 | 4.15 | 3.86 | 0.5 | 10
3 | 45 | CONCLUIDO | 1.7886 | 55.91 | 52.44 | 43.7 | 0.69 | 72 | 102.45 | 39.72 | 4 | 70 | 13.74 | 12870.03 | 395.93 | 2304.53 | 186.04 | 88.64 | 44105.02 | 0.48 | 0.84 | 4.1 | 2.65 | 0.5 | 10
4 | 45 | CONCLUIDO | 1.8176 | 55.02 | 51.88 | 55.59 | 0.85 | 56 | 103.71 | 39.72 | 5 | 27 | 14 | 13024.91 | 367.9 | 2304.55 | 166.17 | 88.64 | 34250.6 | 0.53 | 0.85 | 4.11 | 2.08 | 0.5 | 10
5 | 45 | CONCLUIDO | 1.8226 | 54.87 | 51.79 | 58.63 | 1.01 | 53 | 104.97 | 39.72 | 6 | 0 | 14.25 | 13180.19 | 365.89 | 2304.48 | 162.25 | 88.64 | 32306.58 | 0.55 | 0.86 | 4.13 | 2 | 0.5 | 10
0 | 60 | CONCLUIDO | 1.1647 | 85.86 | 70.26 | 8 | 0.14 | 527 | 124.63 | 45 | 1 | 525 | 18.64 | 15605.44 | 725.08 | 2304.74 | 781.81 | 88.64 | 339713.68 | 0.11 | 0.63 | 4.87 | 20.45 | 0.5 | 10
1 | 60 | CONCLUIDO | 1.5341 | 65.19 | 57.69 | 16.48 | 0.28 | 210 | 125.95 | 45 | 2 | 208 | 18.95 | 15767.7 | 579.6 | 2304.71 | 361.34 | 88.64 | 131064.96 | 0.25 | 0.77 | 4.33 | 7.89 | 0.5 | 10
2 | 60 | CONCLUIDO | 1.6659 | 60.03 | 54.6 | 25.4 | 0.42 | 129 | 127.27 | 45 | 3 | 127 | 19.27 | 15930.42 | 533.14 | 2304.68 | 257.73 | 88.64 | 79664.42 | 0.34 | 0.81 | 4.2 | 4.8 | 0.5 | 10
3 | 60 | CONCLUIDO | 1.7362 | 57.6 | 53.14 | 35.04 | 0.55 | 91 | 128.59 | 45 | 4 | 89 | 19.59 | 16093.6 | 502.12 | 2304.52 | 209.71 | 88.64 | 55846.31 | 0.42 | 0.83 | 4.12 | 3.34 | 0.5 | 10
4 | 60 | CONCLUIDO | 1.7753 | 56.33 | 52.41 | 44.92 | 0.68 | 70 | 129.92 | 45 | 5 | 68 | 19.92 | 16257.24 | 477.8 | 2304.57 | 185.39 | 88.64 | 43791.55 | 0.48 | 0.84 | 4.08 | 2.61 | 0.5 | 10
5 | 60 | CONCLUIDO | 1.8042 | 55.43 | 51.86 | 55.57 | 0.81 | 56 | 131.25 | 45 | 6 | 54 | 20.25 | 16421.36 | 454.89 | 2304.49 | 166.43 | 88.64 | 34379.31 | 0.53 | 0.85 | 4.08 | 2.07 | 0.5 | 10
6 | 60 | CONCLUIDO | 1.825 | 54.79 | 51.49 | 67.16 | 0.93 | 46 | 132.58 | 45 | 7 | 41 | 20.59 | 16585.95 | 432.36 | 2304.5 | 154.18 | 88.64 | 28305.3 | 0.57 | 0.86 | 4.06 | 1.69 | 0.5 | 10
7 | 60 | CONCLUIDO | 1.8351 | 54.49 | 51.31 | 75.09 | 1.06 | 41 | 133.92 | 45 | 8 | 13 | 20.93 | 16751.02 | 419.25 | 2304.49 | 147.41 | 88.64 | 24944.59 | 0.6 | 0.86 | 4.08 | 1.52 | 0.5 | 10
8 | 60 | CONCLUIDO | 1.837 | 54.44 | 51.28 | 76.93 | 1.18 | 40 | 135.27 | 45 | 9 | 0 | 21.27 | 16916.71 | 419.39 | 2304.47 | 145.96 | 88.64 | 24226.83 | 0.61 | 0.86 | 4.09 | 1.49 | 0.5 | 10
0 | 80 | CONCLUIDO | 0.9933 | 100.68 | 76.48 | 6.76 | 0.11 | 679 | 159.12 | 50.28 | 1 | 677 | 27.84 | 19859.16 | 931.07 | 2304.97 | 990.93 | 88.64 | 443513.94 | 0.09 | 0.58 | 5.09 | 26.67 | 0.5 | 10
1 | 80 | CONCLUIDO | 1.4247 | 70.19 | 59.55 | 13.85 | 0.22 | 258 | 160.54 | 50.28 | 2 | 256 | 28.26 | 20034.4 | 712.71 | 2304.58 | 423.19 | 88.64 | 161752.56 | 0.21 | 0.74 | 4.41 | 9.75 | 0.5 | 10
2 | 80 | CONCLUIDO | 1.5847 | 63.1 | 55.69 | 21.15 | 0.33 | 158 | 161.97 | 50.28 | 3 | 156 | 28.69 | 20210.21 | 654.77 | 2304.62 | 294.38 | 88.64 | 97844.68 | 0.3 | 0.8 | 4.24 | 5.89 | 0.5 | 10
3 | 80 | CONCLUIDO | 1.668 | 59.95 | 53.99 | 28.66 | 0.43 | 113 | 163.4 | 50.28 | 4 | 111 | 29.12 | 20386.62 | 623.04 | 2304.56 | 237.61 | 88.64 | 69687.61 | 0.37 | 0.82 | 4.16 | 4.19 | 0.5 | 10
4 | 80 | CONCLUIDO | 1.7171 | 58.24 | 53.08 | 36.19 | 0.54 | 88 | 164.83 | 50.28 | 5 | 86 | 29.55 | 20563.61 | 601.06 | 2304.54 | 206.63 | 88.64 | 54318.58 | 0.43 | 0.83 | 4.15 | 3.28 | 0.5 | 10
5 | 80 | CONCLUIDO | 1.7526 | 57.06 | 52.45 | 44.32 | 0.64 | 71 | 166.27 | 50.28 | 6 | 69 | 29.99 | 20741.2 | 581.46 | 2304.47 | 186 | 88.64 | 44089.98 | 0.48 | 0.84 | 4.11 | 2.65 | 0.5 | 10
6 | 80 | CONCLUIDO | 1.7801 | 56.18 | 51.95 | 52.83 | 0.74 | 59 | 167.72 | 50.28 | 7 | 57 | 30.44 | 20919.39 | 565.06 | 2304.47 | 169.57 | 88.64 | 35933.92 | 0.52 | 0.85 | 4.08 | 2.16 | 0.5 | 10
7 | 80 | CONCLUIDO | 1.7991 | 55.58 | 51.65 | 61.98 | 0.84 | 50 | 169.17 | 50.28 | 8 | 48 | 30.89 | 21098.19 | 546.22 | 2304.48 | 159.71 | 88.64 | 31051.02 | 0.56 | 0.86 | 4.06 | 1.85 | 0.5 | 10
8 | 80 | CONCLUIDO | 1.8136 | 55.14 | 51.4 | 70.09 | 0.94 | 44 | 170.62 | 50.28 | 9 | 42 | 31.34 | 21277.6 | 531.44 | 2304.47 | 151.23 | 88.64 | 26840.86 | 0.59 | 0.86 | 4.06 | 1.6 | 0.5 | 10
9 | 80 | CONCLUIDO | 1.8281 | 54.7 | 51.15 | 80.77 | 1.03 | 38 | 172.08 | 50.28 | 10 | 36 | 31.8 | 21457.64 | 513.12 | 2304.47 | 143.11 | 88.64 | 22811.88 | 0.62 | 0.87 | 4.04 | 1.36 | 0.5 | 10
10 | 80 | CONCLUIDO | 1.8367 | 54.45 | 51.03 | 90.04 | 1.12 | 34 | 173.55 | 50.28 | 11 | 25 | 32.27 | 21638.31 | 496.9 | 2304.47 | 138.8 | 88.64 | 20677.76 | 0.64 | 0.87 | 4.04 | 1.23 | 0.5 | 10
11 | 80 | CONCLUIDO | 1.8429 | 54.26 | 50.94 | 98.59 | 1.22 | 31 | 175.02 | 50.28 | 12 | 14 | 32.74 | 21819.6 | 488.2 | 2304.47 | 135.17 | 88.64 | 18878.09 | 0.66 | 0.87 | 4.06 | 1.14 | 0.5 | 10
12 | 80 | CONCLUIDO | 1.8454 | 54.19 | 50.9 | 101.8 | 1.31 | 30 | 176.49 | 50.28 | 13 | 2 | 33.21 | 22001.54 | 484.7 | 2304.52 | 133.6 | 88.64 | 18097.91 | 0.66 | 0.87 | 4.06 | 1.1 | 0.5 | 10
13 | 80 | CONCLUIDO | 1.8455 | 54.19 | 50.9 | 101.79 | 1.4 | 30 | 177.97 | 50.28 | 14 | 0 | 33.69 | 22184.13 | 488.53 | 2304.54 | 133.44 | 88.64 | 18016.79 | 0.66 | 0.87 | 4.06 | 1.1 | 0.5 | 10
0 | 35 | CONCLUIDO | 1.4133 | 70.76 | 62.94 | 10.98 | 0.22 | 344 | 80.84 | 35.1 | 1 | 342 | 9.74 | 10204.21 | 474.75 | 2304.95 | 536.77 | 88.64 | 218108.89 | 0.17 | 0.7 | 4.55 | 13.14 | 0.5 | 10
1 | 35 | CONCLUIDO | 1.6838 | 59.39 | 55.07 | 23.43 | 0.43 | 141 | 82.04 | 35.1 | 2 | 139 | 9.94 | 10352.53 | 389.65 | 2304.52 | 273.8 | 88.64 | 87639.95 | 0.32 | 0.8 | 4.21 | 5.27 | 0.5 | 10
2 | 35 | CONCLUIDO | 1.7789 | 56.21 | 52.88 | 37.77 | 0.63 | 84 | 83.25 | 35.1 | 3 | 77 | 10.15 | 10501.19 | 344.79 | 2304.51 | 200.39 | 88.64 | 51220.41 | 0.44 | 0.84 | 4.12 | 3.08 | 0.5 | 10
3 | 35 | CONCLUIDO | 1.8043 | 55.42 | 52.36 | 46.2 | 0.83 | 68 | 84.46 | 35.1 | 4 | 5 | 10.36 | 10650.22 | 327.85 | 2304.6 | 180.87 | 88.64 | 41542.65 | 0.49 | 0.85 | 4.17 | 2.57 | 0.5 | 10
4 | 35 | CONCLUIDO | 1.8067 | 55.35 | 52.3 | 46.84 | 1.02 | 67 | 85.67 | 35.1 | 5 | 0 | 10.57 | 10799.59 | 331.24 | 2304.55 | 178.76 | 88.64 | 40493.27 | 0.5 | 0.85 | 4.17 | 2.51 | 0.5 | 10
0 | 50 | CONCLUIDO | 1.2582 | 79.48 | 67.33 | 8.88 | 0.16 | 455 | 107.41 | 41.65 | 1 | 453 | 14.77 | 13481.73 | 626.19 | 2304.65 | 683.93 | 88.64 | 291134 | 0.13 | 0.66 | 4.73 | 17.53 | 0.5 | 10
1 | 50 | CONCLUIDO | 1.5919 | 62.82 | 56.69 | 18.49 | 0.32 | 184 | 108.68 | 41.65 | 2 | 182 | 15.03 | 13638.32 | 508.62 | 2304.64 | 327.56 | 88.64 | 114304.89 | 0.27 | 0.78 | 4.29 | 6.89 | 0.5 | 10
2 | 50 | CONCLUIDO | 1.7078 | 58.55 | 54.01 | 28.68 | 0.48 | 113 | 109.96 | 41.65 | 3 | 111 | 15.31 | 13795.21 | 465.84 | 2304.55 | 238.1 | 88.64 | 69931.11 | 0.37 | 0.82 | 4.17 | 4.21 | 0.5 | 10
3 | 50 | CONCLUIDO | 1.7702 | 56.49 | 52.7 | 40.03 | 0.63 | 79 | 111.23 | 41.65 | 4 | 77 | 15.58 | 13952.52 | 434.35 | 2304.51 | 194.82 | 88.64 | 48458.8 | 0.46 | 0.84 | 4.1 | 2.9 | 0.5 | 10
4 | 50 | CONCLUIDO | 1.8058 | 55.38 | 52.01 | 52.01 | 0.78 | 60 | 112.51 | 41.65 | 5 | 58 | 15.86 | 14110.24 | 406.49 | 2304.54 | 171.74 | 88.64 | 37016.74 | 0.52 | 0.85 | 4.08 | 2.21 | 0.5 | 10
5 | 50 | CONCLUIDO | 1.8266 | 54.75 | 51.62 | 63.21 | 0.93 | 49 | 113.79 | 41.65 | 6 | 19 | 16.14 | 14268.39 | 385.02 | 2304.5 | 157.66 | 88.64 | 30030.64 | 0.56 | 0.86 | 4.09 | 1.83 | 0.5 | 10
6 | 50 | CONCLUIDO | 1.8285 | 54.69 | 51.59 | 64.48 | 1.07 | 48 | 115.08 | 41.65 | 7 | 0 | 16.43 | 14426.96 | 384.51 | 2304.49 | 155.89 | 88.64 | 29149.71 | 0.57 | 0.86 | 4.11 | 1.79 | 0.5 | 10
0 | 25 | CONCLUIDO | 1.533 | 65.23 | 59.78 | 13.64 | 0.28 | 263 | 61.76 | 28.92 | 1 | 261 | 6.84 | 7851.41 | 362.77 | 2304.78 | 431.29 | 88.64 | 165777.05 | 0.21 | 0.74 | 4.41 | 9.98 | 0.5 | 10
1 | 25 | CONCLUIDO | 1.7507 | 57.12 | 53.83 | 29.9 | 0.55 | 108 | 62.92 | 28.92 | 2 | 76 | 7 | 7994.37 | 291.7 | 2304.54 | 231.21 | 88.64 | 66509.46 | 0.38 | 0.82 | 4.19 | 4.03 | 0.5 | 10
2 | 25 | CONCLUIDO | 1.7712 | 56.46 | 53.36 | 34.06 | 0.81 | 94 | 64.08 | 28.92 | 3 | 0 | 7.16 | 8137.65 | 283.06 | 2304.54 | 212.85 | 88.64 | 57402.58 | 0.42 | 0.83 | 4.25 | 3.56 | 0.5 | 10
0 | 85 | CONCLUIDO | 0.9524 | 105 | 78.22 | 6.52 | 0.11 | 720 | 167.88 | 51.39 | 1 | 718 | 30.49 | 20939.59 | 986.84 | 2305.06 | 1048.98 | 88.64 | 472336.05 | 0.08 | 0.57 | 5.18 | 28.41 | 0.5 | 10
1 | 85 | CONCLUIDO | 1.398 | 71.53 | 60.01 | 13.34 | 0.21 | 270 | 169.33 | 51.39 | 2 | 268 | 30.94 | 21118.46 | 745.34 | 2304.75 | 438.79 | 88.64 | 169488.68 | 0.2 | 0.74 | 4.43 | 10.21 | 0.5 | 10
2 | 85 | CONCLUIDO | 1.5646 | 63.91 | 55.95 | 20.35 | 0.31 | 165 | 170.79 | 51.39 | 3 | 163 | 31.4 | 21297.94 | 684.32 | 2304.49 | 302.86 | 88.64 | 102052.65 | 0.29 | 0.79 | 4.26 | 6.16 | 0.5 | 10
3 | 85 | CONCLUIDO | 1.6511 | 60.57 | 54.2 | 27.56 | 0.41 | 118 | 172.25 | 51.39 | 4 | 116 | 31.86 | 21478.05 | 651.82 | 2304.61 | 244.75 | 88.64 | 73232.82 | 0.36 | 0.82 | 4.17 | 4.4 | 0.5 | 10
4 | 85 | CONCLUIDO | 1.7046 | 58.66 | 53.17 | 34.68 | 0.51 | 92 | 173.71 | 51.39 | 5 | 90 | 32.32 | 21658.78 | 628.63 | 2304.5 | 210.66 | 88.64 | 56315.45 | 0.42 | 0.83 | 4.13 | 3.38 | 0.5 | 10
5 | 85 | CONCLUIDO | 1.7425 | 57.39 | 52.51 | 42.58 | 0.61 | 74 | 175.18 | 51.39 | 6 | 72 | 32.79 | 21840.16 | 609.73 | 2304.54 | 188.19 | 88.64 | 45171.52 | 0.47 | 0.84 | 4.11 | 2.71 | 0.5 | 10
6 | 85 | CONCLUIDO | 1.7695 | 56.51 | 52.04 | 50.36 | 0.7 | 62 | 176.66 | 51.39 | 7 | 60 | 33.27 | 22022.17 | 593.82 | 2304.47 | 172.87 | 88.64 | 37573.37 | 0.51 | 0.85 | 4.08 | 2.25 | 0.5 | 10
7 | 85 | CONCLUIDO | 1.789 | 55.9 | 51.73 | 58.56 | 0.8 | 53 | 178.14 | 51.39 | 8 | 51 | 33.75 | 22204.83 | 578.68 | 2304.51 | 162.51 | 88.64 | 32438.34 | 0.55 | 0.86 | 4.06 | 1.93 | 0.5 | 10
8 | 85 | CONCLUIDO | 1.8051 | 55.4 | 51.47 | 67.13 | 0.89 | 46 | 179.63 | 51.39 | 9 | 44 | 34.24 | 22388.15 | 563.11 | 2304.48 | 153.62 | 88.64 | 28024.82 | 0.58 | 0.86 | 4.06 | 1.67 | 0.5 | 10
9 | 85 | CONCLUIDO | 1.8187 | 54.98 | 51.26 | 76.88 | 0.98 | 40 | 181.12 | 51.39 | 10 | 38 | 34.73 | 22572.13 | 544.5 | 2304.5 | 146.72 | 88.64 | 24603.68 | 0.6 | 0.86 | 4.04 | 1.46 | 0.5 | 10
10 | 85 | CONCLUIDO | 1.8282 | 54.7 | 51.11 | 85.18 | 1.07 | 36 | 182.62 | 51.39 | 11 | 34 | 35.22 | 22756.91 | 529.07 | 2304.47 | 141.58 | 88.64 | 22054.04 | 0.63 | 0.87 | 4.04 | 1.31 | 0.5 | 10
11 | 85 | CONCLUIDO | 1.8377 | 54.42 | 50.96 | 95.55 | 1.16 | 32 | 184.12 | 51.39 | 12 | 27 | 35.73 | 22942.24 | 517.89 | 2304.48 | 136.85 | 88.64 | 19708.94 | 0.65 | 0.87 | 4.03 | 1.16 | 0.5 | 10
12 | 85 | CONCLUIDO | 1.843 | 54.26 | 50.87 | 101.74 | 1.24 | 30 | 185.63 | 51.39 | 13 | 18 | 36.24 | 23128.27 | 508.23 | 2304.54 | 133.37 | 88.64 | 17982.77 | 0.66 | 0.87 | 4.04 | 1.07 | 0.5 | 10
13 | 85 | CONCLUIDO | 1.8443 | 54.22 | 50.87 | 105.24 | 1.33 | 29 | 187.14 | 51.39 | 14 | 5 | 36.75 | 23314.98 | 506.68 | 2304.57 | 132.51 | 88.64 | 17556.58 | 0.67 | 0.87 | 4.06 | 1.07 | 0.5 | 10
14 | 85 | CONCLUIDO | 1.8442 | 54.22 | 50.87 | 105.25 | 1.41 | 29 | 188.66 | 51.39 | 15 | 0 | 37.27 | 23502.4 | 508.12 | 2304.48 | 132.52 | 88.64 | 17561.73 | 0.67 | 0.87 | 4.06 | 1.08 | 0.5 | 10
0 | 20 | CONCLUIDO | 1.6045 | 62.33 | 57.94 | 16.09 | 0.34 | 216 | 51.33 | 24.83 | 1 | 214 | 5.51 | 6564.78 | 297.9 | 2304.64 | 369.61 | 88.64 | 135168.55 | 0.24 | 0.76 | 4.34 | 8.14 | 0.5 | 10
1 | 20 | CONCLUIDO | 1.7412 | 57.43 | 54.26 | 27.82 | 0.66 | 117 | 52.47 | 24.83 | 2 | 1 | 5.64 | 6705.1 | 253.4 | 2304.66 | 241.63 | 88.64 | 71673.52 | 0.37 | 0.82 | 4.32 | 4.46 | 0.5 | 10
2 | 20 | CONCLUIDO | 1.7411 | 57.43 | 54.26 | 27.82 | 0.97 | 117 | 53.61 | 24.83 | 3 | 0 | 5.78 | 6845.59 | 258.36 | 2304.68 | 241.74 | 88.64 | 71733.13 | 0.37 | 0.82 | 4.32 | 4.46 | 0.5 | 10
0 | 65 | CONCLUIDO | 1.12 | 89.28 | 71.75 | 7.63 | 0.13 | 564 | 133.21 | 46.47 | 1 | 562 | 20.75 | 16663.42 | 775.06 | 2305.08 | 832.71 | 88.64 | 364983.36 | 0.11 | 0.62 | 4.89 | 21.94 | 0.5 | 10
1 | 65 | CONCLUIDO | 1.506 | 66.4 | 58.18 | 15.72 | 0.26 | 222 | 134.55 | 46.47 | 2 | 220 | 21.09 | 16828.84 | 613.76 | 2304.55 | 377.13 | 88.64 | 138901.32 | 0.24 | 0.76 | 4.36 | 8.38 | 0.5 | 10
2 | 65 | CONCLUIDO | 1.6461 | 60.75 | 54.87 | 24.21 | 0.39 | 136 | 135.9 | 46.47 | 3 | 134 | 21.43 | 16994.64 | 563.98 | 2304.57 | 267.21 | 88.64 | 84371.23 | 0.33 | 0.81 | 4.2 | 5.07 | 0.5 | 10
3 | 65 | CONCLUIDO | 1.7188 | 58.18 | 53.36 | 33.01 | 0.52 | 97 | 137.25 | 46.47 | 4 | 95 | 21.78 | 17160.92 | 533.95 | 2304.59 | 216.81 | 88.64 | 59364.57 | 0.41 | 0.83 | 4.13 | 3.56 | 0.5 | 10
4 | 65 | CONCLUIDO | 1.7611 | 56.78 | 52.56 | 42.05 | 0.64 | 75 | 138.6 | 46.47 | 5 | 73 | 22.13 | 17327.69 | 510.27 | 2304.5 | 189.7 | 88.64 | 45919.9 | 0.47 | 0.84 | 4.11 | 2.76 | 0.5 | 10
5 | 65 | CONCLUIDO | 1.7922 | 55.8 | 51.98 | 51.98 | 0.76 | 60 | 139.95 | 46.47 | 6 | 58 | 22.49 | 17494.97 | 488.2 | 2304.49 | 171.1 | 88.64 | 36697.27 | 0.52 | 0.85 | 4.07 | 2.19 | 0.5 | 10
6 | 65 | CONCLUIDO | 1.8144 | 55.11 | 51.6 | 63.18 | 0.88 | 49 | 141.31 | 46.47 | 7 | 47 | 22.85 | 17662.75 | 468.34 | 2304.51 | 158.21 | 88.64 | 30306.32 | 0.56 | 0.86 | 4.06 | 1.81 | 0.5 | 10
7 | 65 | CONCLUIDO | 1.8295 | 54.66 | 51.34 | 73.34 | 0.99 | 42 | 142.68 | 46.47 | 8 | 33 | 23.21 | 17831.04 | 448.67 | 2304.51 | 148.94 | 88.64 | 25705.57 | 0.6 | 0.86 | 4.06 | 1.54 | 0.5 | 10
8 | 65 | CONCLUIDO | 1.8375 | 54.42 | 51.21 | 80.85 | 1.11 | 38 | 144.05 | 46.47 | 9 | 11 | 23.58 | 17999.83 | 436.97 | 2304.59 | 143.64 | 88.64 | 23075.35 | 0.62 | 0.86 | 4.08 | 1.41 | 0.5 | 10
9 | 65 | CONCLUIDO | 1.8397 | 54.36 | 51.17 | 82.98 | 1.22 | 37 | 145.42 | 46.47 | 10 | 0 | 23.95 | 18169.15 | 438.87 | 2304.55 | 142.25 | 88.64 | 22386.25 | 0.62 | 0.87 | 4.09 | 1.38 | 0.5 | 10
0 | 75 | CONCLUIDO | 1.035 | 96.62 | 74.82 | 7.03 | 0.12 | 639 | 150.44 | 49.1 | 1 | 637 | 25.34 | 18787.76 | 877.49 | 2304.86 | 935.47 | 88.64 | 415984.89 | 0.09 | 0.59 | 5.03 | 25.02 | 0.5 | 10
1 | 75 | CONCLUIDO | 1.4515 | 68.89 | 59.1 | 14.41 | 0.23 | 246 | 151.83 | 49.1 | 2 | 244 | 25.73 | 18959.54 | 680.03 | 2304.68 | 408.44 | 88.64 | 154436.73 | 0.22 | 0.75 | 4.39 | 9.3 | 0.5 | 10
2 | 75 | CONCLUIDO | 1.6051 | 62.3 | 55.41 | 22.02 | 0.35 | 151 | 153.23 | 49.1 | 3 | 149 | 26.13 | 19131.85 | 625.1 | 2304.55 | 285.35 | 88.64 | 93363.81 | 0.31 | 0.8 | 4.22 | 5.61 | 0.5 | 10
3 | 75 | CONCLUIDO | 1.6843 | 59.37 | 53.79 | 29.89 | 0.46 | 108 | 154.63 | 49.1 | 4 | 106 | 26.53 | 19304.72 | 595.19 | 2304.52 | 231.2 | 88.64 | 66504.92 | 0.38 | 0.82 | 4.16 | 4 | 0.5 | 10
4 | 75 | CONCLUIDO | 1.7342 | 57.66 | 52.85 | 38.21 | 0.57 | 83 | 156.03 | 49.1 | 5 | 81 | 26.94 | 19478.15 | 570.94 | 2304.5 | 200.02 | 88.64 | 51039.91 | 0.44 | 0.84 | 4.11 | 3.05 | 0.5 | 10
5 | 75 | CONCLUIDO | 1.7685 | 56.55 | 52.22 | 46.77 | 0.67 | 67 | 157.44 | 49.1 | 6 | 65 | 27.35 | 19652.13 | 551.3 | 2304.47 | 178.65 | 88.64 | 40435.36 | 0.5 | 0.85 | 4.09 | 2.43 | 0.5 | 10
6 | 75 | CONCLUIDO | 1.7913 | 55.82 | 51.84 | 55.54 | 0.78 | 56 | 158.86 | 49.1 | 7 | 54 | 27.77 | 19826.68 | 534.67 | 2304.51 | 166.16 | 88.64 | 34244.05 | 0.53 | 0.85 | 4.07 | 2.04 | 0.5 | 10
7 | 75 | CONCLUIDO | 1.8081 | 55.31 | 51.56 | 64.45 | 0.88 | 48 | 160.28 | 49.1 | 8 | 46 | 28.19 | 20001.93 | 516.16 | 2304.5 | 156.81 | 88.64 | 29608.57 | 0.57 | 0.86 | 4.06 | 1.77 | 0.5 | 10
8 | 75 | CONCLUIDO | 1.8245 | 54.81 | 51.28 | 75.04 | 0.99 | 41 | 161.71 | 49.1 | 9 | 39 | 28.61 | 20177.64 | 498.47 | 2304.47 | 147.61 | 88.64 | 25047.28 | 0.6 | 0.86 | 4.04 | 1.49 | 0.5 | 10
9 | 75 | CONCLUIDO | 1.8354 | 54.48 | 51.11 | 85.18 | 1.09 | 36 | 163.13 | 49.1 | 10 | 28 | 29.04 | 20353.94 | 478.78 | 2304.49 | 141.3 | 88.64 | 21914.49 | 0.63 | 0.87 | 4.05 | 1.31 | 0.5 | 10
10 | 75 | CONCLUIDO | 1.8411 | 54.31 | 51.03 | 92.78 | 1.18 | 33 | 164.57 | 49.1 | 11 | 12 | 29.47 | 20530.82 | 472.31 | 2304.48 | 138.34 | 88.64 | 20453.36 | 0.64 | 0.87 | 4.06 | 1.24 | 0.5 | 10
11 | 75 | CONCLUIDO | 1.8437 | 54.24 | 50.98 | 95.6 | 1.28 | 32 | 166.01 | 49.1 | 12 | 0 | 29.91 | 20708.3 | 469.22 | 2304.52 | 136.12 | 88.64 | 19346.63 | 0.65 | 0.87 | 4.08 | 1.19 | 0.5 | 10
0 | 95 | CONCLUIDO | 0.8755 | 114.22 | 81.79 | 6.1 | 0.1 | 805 | 185.69 | 53.44 | 1 | 803 | 36.26 | 23136.14 | 1102.53 | 2305.08 | 1169.09 | 88.64 | 531965.16 | 0.08 | 0.54 | 5.31 | 31.98 | 0.5 | 10
1 | 95 | CONCLUIDO | 1.3446 | 74.37 | 60.96 | 12.44 | 0.19 | 294 | 187.21 | 53.44 | 2 | 292 | 36.77 | 23322.88 | 811.2 | 2304.62 | 470.41 | 88.64 | 185178.81 | 0.19 | 0.73 | 4.47 | 11.16 | 0.5 | 10
2 | 95 | CONCLUIDO | 1.5237 | 65.63 | 56.5 | 18.94 | 0.28 | 179 | 188.73 | 53.44 | 3 | 177 | 37.29 | 23510.33 | 741.93 | 2304.55 | 321.3 | 88.64 | 111200.56 | 0.28 | 0.78 | 4.28 | 6.7 | 0.5 | 10
3 | 95 | CONCLUIDO | 1.619 | 61.76 | 54.53 | 25.56 | 0.37 | 128 | 190.25 | 53.44 | 4 | 126 | 37.82 | 23698.48 | 707.11 | 2304.58 | 255.92 | 88.64 | 78765.94 | 0.35 | 0.81 | 4.19 | 4.73 | 0.5 | 10
4 | 95 | CONCLUIDO | 1.6746 | 59.72 | 53.53 | 32.12 | 0.46 | 100 | 191.78 | 53.44 | 5 | 98 | 38.35 | 23887.36 | 684.63 | 2304.53 | 221.91 | 88.64 | 61901.08 | 0.4 | 0.83 | 4.16 | 3.73 | 0.5 | 10
5 | 95 | CONCLUIDO | 1.7159 | 58.28 | 52.79 | 39.11 | 0.55 | 81 | 193.32 | 53.44 | 6 | 79 | 38.89 | 24076.95 | 665.97 | 2304.48 | 197.92 | 88.64 | 49998.73 | 0.45 | 0.84 | 4.12 | 3 | 0.5 | 10
6 | 95 | CONCLUIDO | 1.7456 | 57.29 | 52.29 | 46.13 | 0.64 | 68 | 194.86 | 53.44 | 7 | 66 | 39.43 | 24267.28 | 648.23 | 2304.55 | 181.17 | 88.64 | 41690.14 | 0.49 | 0.85 | 4.08 | 2.49 | 0.5 | 10
7 | 95 | CONCLUIDO | 1.7684 | 56.55 | 51.92 | 53.71 | 0.72 | 58 | 196.41 | 53.44 | 8 | 56 | 39.98 | 24458.36 | 634.6 | 2304.53 | 168.77 | 88.64 | 35538.99 | 0.53 | 0.85 | 4.08 | 2.12 | 0.5 | 10
8 | 95 | CONCLUIDO | 1.7851 | 56.02 | 51.65 | 60.77 | 0.81 | 51 | 197.97 | 53.44 | 9 | 49 | 40.53 | 24650.18 | 623.55 | 2304.48 | 159.66 | 88.64 | 31018.77 | 0.56 | 0.86 | 4.07 | 1.86 | 0.5 | 10
9 | 95 | CONCLUIDO | 1.7991 | 55.58 | 51.44 | 68.59 | 0.89 | 45 | 199.53 | 53.44 | 10 | 43 | 41.1 | 24842.77 | 609.72 | 2304.5 | 152.63 | 88.64 | 27538.13 | 0.58 | 0.86 | 4.06 | 1.65 | 0.5 | 10
10 | 95 | CONCLUIDO | 1.8115 | 55.2 | 51.25 | 76.87 | 0.97 | 40 | 201.1 | 53.44 | 11 | 38 | 41.66 | 25036.12 | 596.01 | 2304.47 | 146.35 | 88.64 | 24419.84 | 0.61 | 0.86 | 4.04 | 1.45 | 0.5 | 10
11 | 95 | CONCLUIDO | 1.821 | 54.91 | 51.11 | 85.18 | 1.05 | 36 | 202.67 | 53.44 | 12 | 34 | 42.24 | 25230.25 | 583.26 | 2304.48 | 141.69 | 88.64 | 22111.9 | 0.63 | 0.87 | 4.04 | 1.31 | 0.5 | 10
12 | 95 | CONCLUIDO | 1.8289 | 54.68 | 50.98 | 92.69 | 1.13 | 33 | 204.25 | 53.44 | 13 | 31 | 42.82 | 25425.3 | 570.75 | 2304.53 | 137.5 | 88.64 | 20029.03 | 0.64 | 0.87 | 4.03 | 1.19 | 0.5 | 10
13 | 95 | CONCLUIDO | 1.8357 | 54.47 | 50.89 | 101.78 | 1.21 | 30 | 205.84 | 53.44 | 14 | 28 | 43.4 | 25621.03 | 555.64 | 2304.48 | 134.15 | 88.64 | 18371.73 | 0.66 | 0.87 | 4.04 | 1.09 | 0.5 | 10
14 | 95 | CONCLUIDO | 1.8412 | 54.31 | 50.8 | 108.86 | 1.28 | 28 | 207.43 | 53.44 | 15 | 19 | 44 | 25817.56 | 544.21 | 2304.47 | 131.08 | 88.64 | 16844.69 | 0.68 | 0.87 | 4.04 | 1.01 | 0.5 | 10
15 | 95 | CONCLUIDO | 1.8463 | 54.16 | 50.73 | 117.06 | 1.36 | 26 | 209.03 | 53.44 | 16 | 8 | 44.6 | 26014.91 | 537.39 | 2304.47 | 128.69 | 88.64 | 15659.96 | 0.69 | 0.87 | 4.03 | 0.93 | 0.5 | 10
16 | 95 | CONCLUIDO | 1.8462 | 54.17 | 50.73 | 117.07 | 1.43 | 26 | 210.64 | 53.44 | 17 | 1 | 45.21 | 26213.09 | 538.38 | 2304.47 | 128.23 | 88.64 | 15429.82 | 0.69 | 0.87 | 4.05 | 0.93 | 0.5 | 10
17 | 95 | CONCLUIDO | 1.8462 | 54.16 | 50.73 | 117.07 | 1.51 | 26 | 212.25 | 53.44 | 18 | 0 | 45.82 | 26412.11 | 541.6 | 2304.47 | 128.17 | 88.64 | 15398.69 | 0.69 | 0.87 | 4.05 | 0.93 | 0.5 | 10
0 | 55 | CONCLUIDO | 1.2106 | 82.6 | 68.79 | 8.41 | 0.15 | 491 | 116.05 | 43.4 | 1 | 489 | 16.65 | 14546.17 | 675.43 | 2304.7 | 732.77 | 88.64 | 315374.47 | 0.12 | 0.64 | 4.79 | 18.99 | 0.5 | 10
1 | 55 | CONCLUIDO | 1.5629 | 63.98 | 57.19 | 17.42 | 0.3 | 197 | 117.34 | 43.4 | 2 | 195 | 16.94 | 14705.49 | 544.68 | 2304.61 | 344.54 | 88.64 | 122731.83 | 0.26 | 0.77 | 4.31 | 7.39 | 0.5 | 10
2 | 55 | CONCLUIDO | 1.6873 | 59.27 | 54.29 | 26.92 | 0.45 | 121 | 118.63 | 43.4 | 3 | 119 | 17.23 | 14865.24 | 499.37 | 2304.62 | 248.23 | 88.64 | 74957.5 | 0.36 | 0.82 | 4.17 | 4.5 | 0.5 | 10
3 | 55 | CONCLUIDO | 1.7528 | 57.05 | 52.94 | 37.37 | 0.59 | 85 | 119.93 | 43.4 | 4 | 83 | 17.53 | 15025.44 | 468.43 | 2304.55 | 202.88 | 88.64 | 52459.69 | 0.44 | 0.84 | 4.11 | 3.14 | 0.5 | 10
4 | 55 | CONCLUIDO | 1.7914 | 55.82 | 52.18 | 48.17 | 0.73 | 65 | 121.23 | 43.4 | 5 | 63 | 17.83 | 15186.08 | 441.26 | 2304.48 | 177.84 | 88.64 | 40042.5 | 0.5 | 0.85 | 4.08 | 2.39 | 0.5 | 10
5 | 55 | CONCLUIDO | 1.8168 | 55.04 | 51.72 | 59.67 | 0.86 | 52 | 122.54 | 43.4 | 6 | 47 | 18.14 | 15347.16 | 419.27 | 2304.47 | 161.81 | 88.64 | 32092.04 | 0.55 | 0.86 | 4.07 | 1.92 | 0.5 | 10
6 | 55 | CONCLUIDO | 1.8317 | 54.59 | 51.46 | 70.17 | 1 | 44 | 123.85 | 43.4 | 7 | 12 | 18.45 | 15508.69 | 400.84 | 2304.52 | 151.8 | 88.64 | 27127.37 | 0.58 | 0.86 | 4.1 | 1.66 | 0.5 | 10
7 | 55 | CONCLUIDO | 1.8341 | 54.52 | 51.41 | 71.74 | 1.13 | 43 | 125.16 | 43.4 | 8 | 0 | 18.76 | 15670.68 | 402.23 | 2304.55 | 149.74 | 88.64 | 26100.99 | 0.59 | 0.86 | 4.11 | 1.62 | 0.5 | 10

## gráficos
Selecione o eixo X:
Selecione o eixo Y:
Selecione o eixo Z:
Eixo X | Eixo Y | Eixo Z

## hidden (hidden)
Unnamed: 0
Volume de calda [L]
STATUS
Capacidade operacional [ha/h]
Tempo de missao [h]
Tempo util [h]
Tempo por voo [min]
Autonomia Projetada [h]
N° Voos
MTOW [kg]
Massa Estrutura [kg]
Combustível [kg]
Abastecimentos
Massa gerador
Potência gerador [W]
Combustível consumido [L]
Calda cons [L]
Distância percorrida [km]
Distância Pulverizando [km]
RTL ACUMULADO[m]
EOC [km/km]
EOC [h/h]
Tempo de manobra [h]
Tempo rtl_rtw [h]
V pulv [m/s]
V desloc [m/s]