## RESULTADOS_18
Unnamed: 0 | Volume de calda [L] | STATUS | Capacidade operacional [ha/h] | Tempo de missao [h] | Tempo util [h] | Tempo por voo [min] | Autonomia Projetada [h] | N° Voos | MTOW [kg] | Massa Estrutura [kg] | Combustível [kg] | Abastecimentos | Massa gerador | Potência gerador [W] | Combustível consumido [L] | Calda cons [L] | Distância percorrida [km] | Distância Pulverizando [km] | RTL ACUMULADO[m] | EOC [km/km] | EOC [h/h] | Tempo de manobra [h] | Tempo rtl_rtw [h] | V pulv [m/s] | V desloc [m/s] | Preço Total por ha Simples [R$/ha] | Preço Total por ha Presumido [R$/ha] | Preço Total por ha Real [R$/ha] | Preço Total Simples [R$] | Preço Total Presumido [R$] | Prod CAPEX [ha/R$] | Dias Trabalhados | Preço Total Real [R$]
0 | 100 | CONCLUIDO | 0.686 | 145.78 | 102.7 | 5.91 | 0.09 | 1043 | 194.77 | 54.38 | 1 | 1041 | 39.4 | 24256.19 | 1426.3 | 2313.41 | 1508.02 | 106.94 | 695197.88 | 0.07 | 0.59 | 1.89 | 41.72 | 0.5 | 10 | 4311.5146 | 5899.2045 | 5336.1927 | 4311514.5797 | 5899204.4585 | 1.6538e-06 | 6.0742 | 5336192.6646
1 | 100 | CONCLUIDO | 1.084 | 92.25 | 75.19 | 12.06 | 0.18 | 374 | 196.32 | 54.38 | 2 | 372 | 39.95 | 24447.22 | 1033.37 | 2312.96 | 583.36 | 106.94 | 236217.34 | 0.18 | 0.8 | 0.82 | 14.21 | 0.5 | 10 | 1994.6222 | 2729.1301 | 2468.6658 | 1994622.236 | 2729130.1398 | 2.6133e-06 | 3.8438 | 2468665.7896
2 | 100 | CONCLUIDO | 1.2361 | 80.9 | 69.52 | 18.29 | 0.27 | 228 | 197.88 | 54.38 | 3 | 226 | 40.5 | 24639 | 946.53 | 2312.79 | 393.53 | 106.94 | 142027.75 | 0.27 | 0.87 | 0.59 | 8.54 | 0.5 | 10 | 1610.1505 | 2203.0789 | 1992.8201 | 1610150.451 | 2203078.8819 | 2.98e-06 | 3.3708 | 1992820.1254
3 | 100 | CONCLUIDO | 1.3164 | 75.96 | 67.07 | 24.54 | 0.36 | 164 | 199.44 | 54.38 | 4 | 162 | 41.06 | 24831.54 | 904.63 | 2312.68 | 311.74 | 106.94 | 101453.87 | 0.34 | 0.9 | 0.48 | 6.1 | 0.5 | 10 | 1451.047 | 1985.3866 | 1795.904 | 1451047.0227 | 1985386.5521 | 3.1736e-06 | 3.165 | 1795904.0461
4 | 100 | CONCLUIDO | 1.3673 | 73.14 | 65.68 | 31.03 | 0.44 | 127 | 201.01 | 54.38 | 5 | 125 | 41.63 | 25024.84 | 877.64 | 2312.72 | 265.39 | 106.94 | 78466.95 | 0.4 | 0.92 | 0.42 | 4.71 | 0.5 | 10 | 1360.5808 | 1861.6067 | 1683.9376 | 1360580.8344 | 1861606.7222 | 3.2963e-06 | 3.0475 | 1683937.5895
5 | 100 | CONCLUIDO | 1.4022 | 71.32 | 64.75 | 37.36 | 0.53 | 104 | 202.58 | 54.38 | 6 | 102 | 42.2 | 25218.93 | 856.51 | 2312.68 | 234.67 | 106.94 | 63222.39 | 0.46 | 0.93 | 0.38 | 3.79 | 0.5 | 10 | 1299.8543 | 1778.5179 | 1608.7787 | 1299854.261 | 1778517.9454 | 3.3804e-06 | 2.9717 | 1608778.6889
6 | 100 | CONCLUIDO | 1.4277 | 70.04 | 64.14 | 44.24 | 0.61 | 87 | 204.16 | 54.38 | 7 | 85 | 42.78 | 25413.94 | 840.06 | 2312.68 | 213.74 | 106.94 | 52841.82 | 0.5 | 0.94 | 0.36 | 3.17 | 0.5 | 10 | 1256.9282 | 1719.7846 | 1555.6508 | 1256928.2134 | 1719784.6333 | 3.4419e-06 | 2.9183 | 1555650.8016
7 | 100 | CONCLUIDO | 1.4475 | 69.09 | 63.65 | 50.92 | 0.69 | 75 | 205.75 | 54.38 | 8 | 73 | 43.37 | 25609.61 | 825.57 | 2312.66 | 197.47 | 106.94 | 44764.51 | 0.54 | 0.95 | 0.34 | 2.68 | 0.5 | 10 | 1222.9245 | 1673.2593 | 1513.5658 | 1222924.5168 | 1673259.2755 | 3.4896e-06 | 2.8788 | 1513565.7587
8 | 100 | CONCLUIDO | 1.4578 | 68.6 | 63.51 | 57.74 | 0.77 | 66 | 207.34 | 54.38 | 9 | 64 | 43.96 | 25806.1 | 815.18 | 2312.63 | 193.27 | 106.94 | 42712.45 | 0.55 | 0.95 | 0.33 | 2.55 | 0.5 | 10 | 1203.6852 | 1646.9352 | 1489.754 | 1203685.1939 | 1646935.1852 | 3.5144e-06 | 2.8583 | 1489754.0026
9 | 100 | CONCLUIDO | 1.4709 | 67.99 | 63.17 | 64.25 | 0.85 | 59 | 208.94 | 54.38 | 10 | 57 | 44.56 | 26003.41 | 802.78 | 2312.62 | 181.94 | 106.94 | 37080.87 | 0.59 | 0.95 | 0.31 | 2.21 | 0.5 | 10 | 1179.3141 | 1613.5895 | 1459.5908 | 1179314.074 | 1613589.5438 | 3.546e-06 | 2.8329 | 1459590.8224
10 | 100 | CONCLUIDO | 1.4814 | 67.5 | 62.93 | 71.24 | 0.93 | 53 | 210.55 | 54.38 | 11 | 51 | 45.17 | 26201.54 | 790.87 | 2312.67 | 173.46 | 106.94 | 32867.56 | 0.62 | 0.96 | 0.31 | 1.96 | 0.5 | 10 | 1158.4859 | 1585.0915 | 1433.8126 | 1158485.879 | 1585091.4885 | 3.5713e-06 | 2.8125 | 1433812.5815
11 | 100 | CONCLUIDO | 1.49 | 67.11 | 62.73 | 78.41 | 1 | 48 | 212.16 | 54.38 | 12 | 46 | 45.78 | 26400.51 | 779.75 | 2312.62 | 166.85 | 106.94 | 29589.52 | 0.64 | 0.96 | 0.3 | 1.76 | 0.5 | 10 | 1140.3794 | 1560.3175 | 1411.4029 | 1140379.4338 | 1560317.4513 | 3.5921e-06 | 2.7963 | 1411402.9437
12 | 100 | CONCLUIDO | 1.4971 | 66.79 | 62.57 | 85.32 | 1.08 | 44 | 213.78 | 54.38 | 13 | 42 | 46.4 | 26600.32 | 766.9 | 2312.65 | 161.38 | 106.94 | 26874.33 | 0.66 | 0.96 | 0.29 | 1.6 | 0.5 | 10 | 1122.2851 | 1535.5599 | 1389.0082 | 1122285.0537 | 1535559.9221 | 3.6092e-06 | 2.7829 | 1389008.2383
13 | 100 | CONCLUIDO | 1.5042 | 66.48 | 62.41 | 93.61 | 1.15 | 40 | 215.41 | 54.38 | 14 | 38 | 47.03 | 26801 | 755.97 | 2312.62 | 156.07 | 106.94 | 24238.75 | 0.69 | 0.97 | 0.29 | 1.44 | 0.5 | 10 | 1106.1009 | 1513.416 | 1368.9777 | 1106100.8697 | 1513416.0077 | 3.6263e-06 | 2.77 | 1368977.708
14 | 100 | CONCLUIDO | 1.5094 | 66.25 | 62.3 | 101.02 | 1.23 | 37 | 217.04 | 54.38 | 15 | 35 | 47.66 | 27002.55 | 744.28 | 2312.62 | 152.35 | 106.94 | 22395.98 | 0.7 | 0.97 | 0.28 | 1.33 | 0.5 | 10 | 1091.0661 | 1492.8448 | 1350.3698 | 1091066.1202 | 1492844.8001 | 3.6388e-06 | 2.7604 | 1350369.7876
15 | 100 | CONCLUIDO | 1.5136 | 66.07 | 62.23 | 109.82 | 1.3 | 34 | 218.68 | 54.38 | 16 | 32 | 48.31 | 27204.98 | 734.57 | 2312.61 | 150.62 | 106.94 | 21545.43 | 0.71 | 0.97 | 0.27 | 1.26 | 0.5 | 10 | 1078.8772 | 1476.1674 | 1335.2841 | 1078877.24 | 1476167.4365 | 3.649e-06 | 2.7529 | 1335284.0882
16 | 100 | CONCLUIDO | 1.5173 | 65.91 | 62.15 | 116.52 | 1.37 | 32 | 220.33 | 54.38 | 17 | 30 | 48.95 | 27408.3 | 723.86 | 2312.61 | 147.23 | 106.94 | 19861.34 | 0.73 | 0.97 | 0.27 | 1.18 | 0.5 | 10 | 1066.1465 | 1458.7487 | 1319.5278 | 1066146.5223 | 1458748.7068 | 3.6579e-06 | 2.7462 | 1319527.7776
17 | 100 | CONCLUIDO | 1.521 | 65.75 | 62.06 | 124.13 | 1.44 | 30 | 221.99 | 54.38 | 18 | 28 | 49.61 | 27612.53 | 714.58 | 2312.63 | 144.63 | 106.94 | 18570.64 | 0.74 | 0.97 | 0.27 | 1.1 | 0.5 | 10 | 1054.6941 | 1443.079 | 1305.3535 | 1054694.0799 | 1443078.97 | 3.6668e-06 | 2.7396 | 1305353.5384
18 | 100 | CONCLUIDO | 1.525 | 65.57 | 61.97 | 132.79 | 1.51 | 28 | 223.65 | 54.38 | 19 | 25 | 50.27 | 27817.81 | 702.35 | 2312.61 | 141.36 | 106.94 | 16945.79 | 0.76 | 0.97 | 0.27 | 1 | 0.5 | 10 | 1040.4573 | 1423.5996 | 1287.7333 | 1040457.3287 | 1423599.6188 | 3.6764e-06 | 2.7321 | 1287733.2692
19 | 100 | CONCLUIDO | 1.5283 | 65.43 | 61.91 | 142.86 | 1.58 | 26 | 225.32 | 54.38 | 20 | 19 | 50.95 | 28023.89 | 689.09 | 2312.64 | 139.04 | 106.94 | 15797.12 | 0.77 | 0.97 | 0.27 | 0.94 | 0.5 | 10 | 1026.0377 | 1403.87 | 1269.8866 | 1026037.6583 | 1403869.9897 | 3.6844e-06 | 2.7262 | 1269886.6082
20 | 100 | CONCLUIDO | 1.5306 | 65.33 | 61.85 | 148.43 | 1.64 | 25 | 227 | 54.38 | 21 | 8 | 51.62 | 28230.92 | 681.91 | 2312.61 | 136.54 | 106.94 | 14549.72 | 0.78 | 0.97 | 0.28 | 0.88 | 0.5 | 10 | 1017.7431 | 1392.521 | 1259.6207 | 1017743.0841 | 1392520.9873 | 3.6899e-06 | 2.7221 | 1259620.7387
21 | 100 | CONCLUIDO | 1.5298 | 65.37 | 61.88 | 148.51 | 1.71 | 25 | 228.69 | 54.38 | 22 | 3 | 52.31 | 28438.91 | 686.05 | 2312.61 | 137.63 | 106.94 | 15094.04 | 0.78 | 0.97 | 0.28 | 0.91 | 0.5 | 10 | 1022.1449 | 1398.5438 | 1265.0687 | 1022144.9406 | 1398543.8016 | 3.688e-06 | 2.7237 | 1265068.744
22 | 100 | CONCLUIDO | 1.5291 | 65.4 | 61.91 | 148.58 | 1.77 | 25 | 230.38 | 54.38 | 23 | 1 | 53 | 28647.87 | 688.76 | 2312.62 | 138.47 | 106.94 | 15513.39 | 0.77 | 0.97 | 0.29 | 0.94 | 0.5 | 10 | 1025.2097 | 1402.7372 | 1268.8619 | 1025209.7222 | 1402737.171 | 3.6863e-06 | 2.725 | 1268861.9042
23 | 100 | CONCLUIDO | 1.5297 | 65.37 | 61.88 | 148.52 | 1.84 | 25 | 232.08 | 54.38 | 24 | 0 | 53.71 | 28857.81 | 692.81 | 2312.61 | 137.5 | 106.94 | 15030.39 | 0.78 | 0.97 | 0.29 | 0.92 | 0.5 | 10 | 1028.2222 | 1406.8589 | 1272.5903 | 1028222.1704 | 1406858.9355 | 3.6878e-06 | 2.7237 | 1272590.2932

## RESULTADOS_6
Unnamed: 0 | Volume de calda [L] | STATUS | Capacidade operacional [ha/h] | Tempo de missao [h] | Tempo util [h] | Tempo por voo [min] | Autonomia Projetada [h] | N° Voos | MTOW [kg] | Massa Estrutura [kg] | Combustível [kg] | Abastecimentos | Massa gerador | Potência gerador [W] | Combustível consumido [L] | Calda cons [L] | Distância percorrida [km] | Distância Pulverizando [km] | RTL ACUMULADO[m] | EOC [km/km] | EOC [h/h] | Tempo de manobra [h] | Tempo rtl_rtw [h] | V pulv [m/s] | V desloc [m/s] | Preço Total por ha Simples [R$/ha] | Preço Total por ha Presumido [R$/ha] | Preço Total por ha Real [R$/ha] | Preço Total Simples [R$] | Preço Total Presumido [R$] | Prod CAPEX [ha/R$] | Dias Trabalhados | Preço Total Real [R$]
0 | 40 | CONCLUIDO | 1.114 | 89.76 | 78.96 | 10.1 | 0.2 | 469 | 89.87 | 37.55 | 1 | 467 | 11.32 | 11317.98 | 646.88 | 2312.88 | 710.04 | 106.94 | 299080.86 | 0.15 | 0.76 | 0.97 | 17.99 | 0.5 | 10 | 1291.6327 | 1767.2688 | 1598.6031 | 1291632.6639 | 1767268.7935 | 3.8865e-06 | 3.74 | 1598603.1403
1 | 40 | CONCLUIDO | 1.3541 | 73.85 | 68.24 | 21.11 | 0.39 | 194 | 91.1 | 37.55 | 2 | 192 | 11.54 | 11468.97 | 536.23 | 2312.66 | 350.76 | 106.94 | 120813.08 | 0.3 | 0.88 | 0.54 | 7.27 | 0.5 | 10 | 899.6808 | 1230.9829 | 1113.4997 | 899680.7829 | 1230982.9383 | 4.7242e-06 | 3.0771 | 1113499.6544
2 | 40 | CONCLUIDO | 1.4377 | 69.56 | 65.37 | 32.96 | 0.57 | 119 | 92.32 | 37.55 | 3 | 117 | 11.77 | 11620.34 | 490.6 | 2312.69 | 254.77 | 106.94 | 73196.43 | 0.42 | 0.92 | 0.42 | 4.4 | 0.5 | 10 | 791.0776 | 1082.3872 | 979.0857 | 791077.5707 | 1082387.2321 | 5.0158e-06 | 2.8983 | 979085.7138
3 | 40 | CONCLUIDO | 1.4815 | 67.5 | 63.99 | 46.26 | 0.75 | 83 | 93.55 | 37.55 | 4 | 81 | 12 | 11772.07 | 455.51 | 2312.64 | 208.67 | 106.94 | 50324.48 | 0.51 | 0.94 | 0.36 | 3.02 | 0.5 | 10 | 729.3951 | 997.9906 | 902.7438 | 729395.127 | 997990.5914 | 5.1686e-06 | 2.8125 | 902743.77
4 | 40 | CONCLUIDO | 1.5043 | 66.47 | 63.34 | 60.33 | 0.93 | 63 | 94.79 | 37.55 | 5 | 41 | 12.23 | 11924.18 | 424.75 | 2312.65 | 186.5 | 106.94 | 39339.35 | 0.57 | 0.95 | 0.35 | 2.38 | 0.5 | 10 | 687.7047 | 940.9479 | 851.1451 | 687704.6714 | 940947.8708 | 5.2482e-06 | 2.7696 | 851145.1266
5 | 40 | CONCLUIDO | 1.5091 | 66.26 | 63.21 | 64.28 | 1.1 | 59 | 96.02 | 37.55 | 6 | 1 | 12.47 | 12076.67 | 421.27 | 2312.64 | 180.45 | 106.94 | 36334.67 | 0.59 | 0.95 | 0.39 | 2.24 | 0.5 | 10 | 681.8199 | 932.8961 | 843.8618 | 681819.8999 | 932896.0667 | 5.2649e-06 | 2.7608 | 843861.7755
6 | 40 | CONCLUIDO | 1.5092 | 66.26 | 63.21 | 64.28 | 1.27 | 59 | 97.26 | 37.55 | 7 | 0 | 12.71 | 12229.54 | 426.04 | 2312.66 | 180.4 | 106.94 | 36310.48 | 0.59 | 0.95 | 0.39 | 2.24 | 0.5 | 10 | 686.0765 | 938.7201 | 849.13 | 686076.5051 | 938720.1418 | 5.2653e-06 | 2.7608 | 849130.009

## RESULTADOS_4
Unnamed: 0 | Volume de calda [L] | STATUS | Capacidade operacional [ha/h] | Tempo de missao [h] | Tempo util [h] | Tempo por voo [min] | Autonomia Projetada [h] | N° Voos | MTOW [kg] | Massa Estrutura [kg] | Combustível [kg] | Abastecimentos | Massa gerador | Potência gerador [W] | Combustível consumido [L] | Calda cons [L] | Distância percorrida [km] | Distância Pulverizando [km] | RTL ACUMULADO[m] | EOC [km/km] | EOC [h/h] | Tempo de manobra [h] | Tempo rtl_rtw [h] | V pulv [m/s] | V desloc [m/s] | Preço Total por ha Simples [R$/ha] | Preço Total por ha Presumido [R$/ha] | Preço Total por ha Real [R$/ha] | Preço Total Simples [R$] | Preço Total Presumido [R$] | Prod CAPEX [ha/R$] | Dias Trabalhados | Preço Total Real [R$]
0 | 30 | CONCLUIDO | 1.2042 | 83.04 | 75.33 | 11.99 | 0.24 | 377 | 71.52 | 32.27 | 1 | 375 | 8.25 | 9054.6 | 519.91 | 2312.83 | 588.29 | 106.94 | 238663.77 | 0.18 | 0.8 | 0.82 | 14.36 | 0.5 | 10 | 986.3696 | 1349.5944 | 1220.791 | 986369.5639 | 1349594.3529 | 4.7181e-06 | 3.46 | 1220790.962
1 | 30 | CONCLUIDO | 1.4076 | 71.04 | 66.77 | 25.68 | 0.48 | 156 | 72.7 | 32.27 | 2 | 154 | 8.43 | 9200.25 | 431.46 | 2312.75 | 301.79 | 106.94 | 96518.46 | 0.35 | 0.9 | 0.47 | 5.8 | 0.5 | 10 | 722.9378 | 989.1554 | 894.7518 | 722937.8018 | 989155.3942 | 5.5151e-06 | 2.96 | 894751.7917
2 | 30 | CONCLUIDO | 1.4779 | 67.66 | 64.37 | 41.53 | 0.71 | 93 | 73.88 | 32.27 | 3 | 85 | 8.61 | 9346.23 | 383.4 | 2312.71 | 221.17 | 106.94 | 56524.72 | 0.48 | 0.94 | 0.38 | 3.4 | 0.5 | 10 | 634.8879 | 868.6816 | 785.7758 | 634887.8705 | 868681.5937 | 5.7905e-06 | 2.8192 | 785775.8416
3 | 30 | CONCLUIDO | 1.4914 | 67.05 | 63.98 | 48.59 | 0.93 | 79 | 75.07 | 32.27 | 4 | 1 | 8.8 | 9492.55 | 368.9 | 2312.7 | 204.94 | 106.94 | 48479.43 | 0.52 | 0.94 | 0.45 | 3.01 | 0.5 | 10 | 614.3999 | 840.6491 | 760.4187 | 614399.902 | 840649.0513 | 5.8434e-06 | 2.7938 | 760418.6857
4 | 30 | CONCLUIDO | 1.4917 | 67.04 | 63.97 | 48.58 | 1.15 | 79 | 76.26 | 32.27 | 5 | 0 | 8.99 | 9639.2 | 374.07 | 2312.69 | 204.55 | 106.94 | 48285.84 | 0.52 | 0.94 | 0.45 | 3 | 0.5 | 10 | 618.954 | 846.8802 | 766.0552 | 618954.0426 | 846880.2274 | 5.8446e-06 | 2.7933 | 766055.1671

## RESULTADOS_1
Unnamed: 0 | Volume de calda [L] | STATUS | Capacidade operacional [ha/h] | Tempo de missao [h] | Tempo util [h] | Tempo por voo [min] | Autonomia Projetada [h] | N° Voos | MTOW [kg] | Massa Estrutura [kg] | Combustível [kg] | Abastecimentos | Massa gerador | Potência gerador [W] | Combustível consumido [L] | Calda cons [L] | Distância percorrida [km] | Distância Pulverizando [km] | RTL ACUMULADO[m] | EOC [km/km] | EOC [h/h] | Tempo de manobra [h] | Tempo rtl_rtw [h] | V pulv [m/s] | V desloc [m/s] | Preço Total por ha Simples [R$/ha] | Preço Total por ha Presumido [R$/ha] | Preço Total por ha Real [R$/ha] | Preço Total Simples [R$] | Preço Total Presumido [R$] | Prod CAPEX [ha/R$] | Dias Trabalhados | Preço Total Real [R$]
0 | 15 | CONCLUIDO | 1.3788 | 72.53 | 68.58 | 20.27 | 0.43 | 203 | 39.78 | 19.54 | 1 | 191 | 4.24 | 5140 | 279.71 | 2312.7 | 361.28 | 106.94 | 126030.72 | 0.3 | 0.88 | 0.56 | 7.6 | 0.5 | 10 | 524.5847 | 717.7599 | 649.2579 | 524584.6559 | 717759.8693 | 7.1449e-06 | 3.0221 | 649257.8747
1 | 15 | CONCLUIDO | 1.4215 | 70.35 | 66.91 | 25.74 | 0.84 | 156 | 40.89 | 19.54 | 2 | 0 | 4.35 | 5277.26 | 265.34 | 2312.82 | 299.44 | 106.94 | 95347.15 | 0.36 | 0.9 | 0.68 | 5.94 | 0.5 | 10 | 489.8283 | 670.2047 | 606.2413 | 489828.3214 | 670204.719 | 7.3662e-06 | 2.9312 | 606241.3213

## RESULTADOS_12
Unnamed: 0 | Volume de calda [L] | STATUS | Capacidade operacional [ha/h] | Tempo de missao [h] | Tempo util [h] | Tempo por voo [min] | Autonomia Projetada [h] | N° Voos | MTOW [kg] | Massa Estrutura [kg] | Combustível [kg] | Abastecimentos | Massa gerador | Potência gerador [W] | Combustível consumido [L] | Calda cons [L] | Distância percorrida [km] | Distância Pulverizando [km] | RTL ACUMULADO[m] | EOC [km/km] | EOC [h/h] | Tempo de manobra [h] | Tempo rtl_rtw [h] | V pulv [m/s] | V desloc [m/s] | Preço Total por ha Simples [R$/ha] | Preço Total por ha Presumido [R$/ha] | Preço Total por ha Real [R$/ha] | Preço Total Simples [R$] | Preço Total Presumido [R$] | Prod CAPEX [ha/R$] | Dias Trabalhados | Preço Total Real [R$]
0 | 70 | CONCLUIDO | 0.8822 | 113.35 | 89.83 | 7.31 | 0.12 | 737 | 141.81 | 47.83 | 1 | 735 | 22.98 | 17723.39 | 1011.67 | 2313 | 1074.59 | 106.94 | 480015.26 | 0.1 | 0.67 | 1.41 | 28.85 | 0.5 | 10 | 2444.463 | 3344.6221 | 3025.416 | 2444462.9638 | 3344622.0691 | 2.4559e-06 | 4.7229 | 3025416.033
1 | 70 | CONCLUIDO | 1.2137 | 82.39 | 71.84 | 14.97 | 0.25 | 288 | 143.17 | 47.83 | 2 | 286 | 23.34 | 17891.86 | 794.86 | 2312.77 | 471.24 | 106.94 | 180583.24 | 0.23 | 0.84 | 0.68 | 10.87 | 0.5 | 10 | 1412.0716 | 1932.0587 | 1747.6657 | 1412071.6077 | 1932058.6698 | 3.3787e-06 | 3.4329 | 1747665.702
2 | 70 | CONCLUIDO | 1.3349 | 74.91 | 67.57 | 22.91 | 0.37 | 177 | 144.54 | 47.83 | 3 | 175 | 23.71 | 18060.85 | 734.68 | 2312.71 | 328.51 | 106.94 | 109775.72 | 0.33 | 0.89 | 0.5 | 6.6 | 0.5 | 10 | 1196.3665 | 1636.9214 | 1480.6959 | 1196366.4894 | 1636921.4107 | 3.7161e-06 | 3.1212 | 1480695.9287
3 | 70 | CONCLUIDO | 1.397 | 71.58 | 65.69 | 31.03 | 0.49 | 127 | 145.92 | 47.83 | 4 | 125 | 24.09 | 18230.35 | 701.34 | 2312.68 | 265.61 | 106.94 | 78574.21 | 0.4 | 0.92 | 0.43 | 4.72 | 0.5 | 10 | 1099.617 | 1504.5445 | 1360.9528 | 1099616.9717 | 1504544.4524 | 3.889e-06 | 2.9825 | 1360952.8415
4 | 70 | CONCLUIDO | 1.4365 | 69.62 | 64.56 | 39.52 | 0.6 | 98 | 147.3 | 47.83 | 5 | 96 | 24.47 | 18400.38 | 675.79 | 2312.66 | 227.71 | 106.94 | 59769 | 0.47 | 0.93 | 0.38 | 3.59 | 0.5 | 10 | 1038.7565 | 1421.2724 | 1285.6282 | 1038756.4786 | 1421272.4407 | 3.9989e-06 | 2.9008 | 1285628.1937
5 | 70 | CONCLUIDO | 1.4622 | 68.39 | 63.85 | 47.89 | 0.71 | 80 | 148.68 | 47.83 | 6 | 78 | 24.85 | 18570.94 | 653.95 | 2312.63 | 204.02 | 106.94 | 48016.37 | 0.52 | 0.94 | 0.35 | 2.88 | 0.5 | 10 | 996.2081 | 1363.0558 | 1232.9677 | 996208.0596 | 1363055.8167 | 4.0705e-06 | 2.8496 | 1232967.6827
6 | 70 | CONCLUIDO | 1.4705 | 68 | 63.84 | 57.17 | 0.83 | 67 | 150.07 | 47.83 | 7 | 65 | 25.24 | 18742.03 | 640.28 | 2312.63 | 204.66 | 106.94 | 48402.39 | 0.52 | 0.94 | 0.34 | 2.87 | 0.5 | 10 | 977.8886 | 1337.9904 | 1210.2944 | 977888.6336 | 1337990.3699 | 4.0936e-06 | 2.8333 | 1210294.4469
7 | 70 | CONCLUIDO | 1.4932 | 66.97 | 63.1 | 66.42 | 0.94 | 57 | 151.46 | 47.83 | 8 | 55 | 25.63 | 18913.66 | 617.36 | 2312.62 | 179.23 | 106.94 | 35732.98 | 0.6 | 0.95 | 0.31 | 2.13 | 0.5 | 10 | 938.0876 | 1283.5328 | 1161.0342 | 938087.5799 | 1283532.8124 | 4.1568e-06 | 2.7904 | 1161034.2422
8 | 70 | CONCLUIDO | 1.506 | 66.4 | 62.76 | 76.85 | 1.04 | 49 | 152.85 | 47.83 | 9 | 47 | 26.03 | 19085.83 | 599.38 | 2312.62 | 167.71 | 106.94 | 30013.72 | 0.64 | 0.96 | 0.3 | 1.79 | 0.5 | 10 | 912.0271 | 1247.8757 | 1128.7802 | 912027.122 | 1247875.7442 | 4.1924e-06 | 2.7667 | 1128780.2346
9 | 70 | CONCLUIDO | 1.5151 | 66 | 62.53 | 87.25 | 1.15 | 43 | 154.25 | 47.83 | 10 | 41 | 26.43 | 19258.55 | 580.11 | 2312.66 | 160.28 | 106.94 | 26329.56 | 0.67 | 0.96 | 0.29 | 1.56 | 0.5 | 10 | 888.0056 | 1215.0084 | 1099.0497 | 888005.602 | 1215008.4406 | 4.2178e-06 | 2.75 | 1099049.7403
10 | 70 | CONCLUIDO | 1.5237 | 65.63 | 62.3 | 98.37 | 1.25 | 38 | 155.66 | 47.83 | 11 | 33 | 26.83 | 19431.82 | 563.13 | 2312.64 | 152.34 | 106.94 | 22383.68 | 0.7 | 0.97 | 0.29 | 1.34 | 0.5 | 10 | 866.6002 | 1185.7206 | 1072.5571 | 866600.2128 | 1185720.6429 | 4.2417e-06 | 2.7346 | 1072557.1289
11 | 70 | CONCLUIDO | 1.532 | 65.27 | 62.04 | 106.35 | 1.35 | 35 | 157.07 | 47.83 | 12 | 12 | 27.24 | 19605.66 | 549.57 | 2312.68 | 141.93 | 106.94 | 17197.19 | 0.75 | 0.97 | 0.31 | 1.07 | 0.5 | 10 | 848.4737 | 1160.9191 | 1050.1226 | 848473.6818 | 1160919.1234 | 4.2648e-06 | 2.7196 | 1050122.6316
12 | 70 | CONCLUIDO | 1.5268 | 65.5 | 62.26 | 106.73 | 1.45 | 35 | 158.48 | 47.83 | 13 | 2 | 27.65 | 19780.06 | 552.29 | 2312.64 | 150.04 | 106.94 | 21249.27 | 0.71 | 0.97 | 0.31 | 1.29 | 0.5 | 10 | 854.9703 | 1169.808 | 1058.1632 | 854970.2686 | 1169808.0401 | 4.2503e-06 | 2.7292 | 1058163.2026
13 | 70 | CONCLUIDO | 1.5269 | 65.49 | 62.25 | 106.72 | 1.55 | 35 | 159.9 | 47.83 | 14 | 0 | 28.07 | 19955.16 | 556.7 | 2312.64 | 149.83 | 106.94 | 21145.11 | 0.71 | 0.97 | 0.31 | 1.28 | 0.5 | 10 | 858.7876 | 1175.0311 | 1062.8878 | 858787.6148 | 1175031.1017 | 4.2506e-06 | 2.7287 | 1062887.7825

## RESULTADOS_16
Unnamed: 0 | Volume de calda [L] | STATUS | Capacidade operacional [ha/h] | Tempo de missao [h] | Tempo util [h] | Tempo por voo [min] | Autonomia Projetada [h] | N° Voos | MTOW [kg] | Massa Estrutura [kg] | Combustível [kg] | Abastecimentos | Massa gerador | Potência gerador [W] | Combustível consumido [L] | Calda cons [L] | Distância percorrida [km] | Distância Pulverizando [km] | RTL ACUMULADO[m] | EOC [km/km] | EOC [h/h] | Tempo de manobra [h] | Tempo rtl_rtw [h] | V pulv [m/s] | V desloc [m/s] | Preço Total por ha Simples [R$/ha] | Preço Total por ha Presumido [R$/ha] | Preço Total por ha Real [R$/ha] | Preço Total Simples [R$] | Preço Total Presumido [R$] | Prod CAPEX [ha/R$] | Dias Trabalhados | Preço Total Real [R$]
0 | 90 | CONCLUIDO | 0.7484 | 133.61 | 98.02 | 6.3 | 0.1 | 933 | 176.73 | 52.44 | 1 | 931 | 33.29 | 22031.19 | 1277.6 | 2313.08 | 1349.99 | 106.94 | 616734.57 | 0.08 | 0.61 | 1.72 | 37.04 | 0.5 | 10 | 3570.3516 | 4885.1125 | 4418.8842 | 3570351.5641 | 4885112.5228 | 1.8826e-06 | 5.5671 | 4418884.24
1 | 90 | CONCLUIDO | 1.1269 | 88.74 | 74.05 | 12.88 | 0.2 | 345 | 178.21 | 52.44 | 2 | 343 | 33.77 | 22213.89 | 953.38 | 2312.75 | 545.21 | 106.94 | 217282.93 | 0.2 | 0.81 | 0.78 | 13.08 | 0.5 | 10 | 1786.4152 | 2444.2521 | 2210.9761 | 1786415.2299 | 2444252.1286 | 2.8347e-06 | 3.6975 | 2210976.136
2 | 90 | CONCLUIDO | 1.2705 | 78.71 | 68.79 | 19.56 | 0.3 | 211 | 179.7 | 52.44 | 3 | 209 | 34.26 | 22397.24 | 875.44 | 2312.76 | 369.3 | 106.94 | 129998.17 | 0.29 | 0.88 | 0.55 | 7.82 | 0.5 | 10 | 1463.4476 | 2002.3536 | 1811.2518 | 1463447.6288 | 2002353.6085 | 3.1959e-06 | 3.2796 | 1811251.7905
3 | 90 | CONCLUIDO | 1.3433 | 74.44 | 66.62 | 26.3 | 0.39 | 152 | 181.19 | 52.44 | 4 | 150 | 34.75 | 22581.25 | 838.18 | 2312.7 | 296.6 | 106.94 | 93943.18 | 0.36 | 0.9 | 0.46 | 5.65 | 0.5 | 10 | 1331.7796 | 1822.1996 | 1648.2914 | 1331779.5783 | 1822199.573 | 3.379e-06 | 3.1017 | 1648291.4032
4 | 90 | CONCLUIDO | 1.39 | 71.94 | 65.33 | 33.22 | 0.49 | 118 | 182.69 | 52.44 | 5 | 116 | 35.25 | 22766.06 | 812.25 | 2312.69 | 253.33 | 106.94 | 72480.84 | 0.42 | 0.92 | 0.41 | 4.36 | 0.5 | 10 | 1253.1608 | 1714.6299 | 1550.9881 | 1253160.8392 | 1714629.9458 | 3.4965e-06 | 2.9975 | 1550988.0702
5 | 90 | CONCLUIDO | 1.4218 | 70.33 | 64.5 | 40.31 | 0.58 | 96 | 184.19 | 52.44 | 6 | 94 | 35.75 | 22951.43 | 792.21 | 2312.7 | 225.74 | 106.94 | 58793.23 | 0.47 | 0.93 | 0.38 | 3.53 | 0.5 | 10 | 1200.6759 | 1642.8178 | 1486.0296 | 1200675.9496 | 1642817.8043 | 3.5765e-06 | 2.9304 | 1486029.5788
6 | 90 | CONCLUIDO | 1.4453 | 69.19 | 63.89 | 47.33 | 0.67 | 81 | 185.7 | 52.44 | 7 | 79 | 36.26 | 23137.49 | 774.41 | 2312.65 | 205.46 | 106.94 | 48730.94 | 0.52 | 0.94 | 0.35 | 2.92 | 0.5 | 10 | 1160.5818 | 1587.9592 | 1436.4066 | 1160581.7943 | 1587959.2122 | 3.6356e-06 | 2.8829 | 1436406.6137
7 | 90 | CONCLUIDO | 1.4709 | 67.98 | 63.11 | 54.88 | 0.76 | 69 | 187.22 | 52.44 | 8 | 67 | 36.78 | 23324.24 | 755.26 | 2312.63 | 179.41 | 106.94 | 35763.98 | 0.6 | 0.95 | 0.31 | 2.14 | 0.5 | 10 | 1117.8668 | 1529.5147 | 1383.5399 | 1117866.8033 | 1529514.677 | 3.7e-06 | 2.8325 | 1383539.943
8 | 90 | CONCLUIDO | 1.474 | 67.84 | 63.25 | 62.22 | 0.85 | 61 | 188.74 | 52.44 | 9 | 59 | 37.3 | 23511.69 | 747.97 | 2312.62 | 184.39 | 106.94 | 38294.96 | 0.58 | 0.95 | 0.32 | 2.28 | 0.5 | 10 | 1109.656 | 1518.2803 | 1373.3778 | 1109656.0029 | 1518280.2977 | 3.7078e-06 | 2.8267 | 1373377.757
9 | 90 | CONCLUIDO | 1.486 | 67.3 | 62.96 | 69.95 | 0.93 | 54 | 190.26 | 52.44 | 10 | 52 | 37.82 | 23699.85 | 733.81 | 2312.64 | 174.42 | 106.94 | 33342.88 | 0.61 | 0.96 | 0.31 | 1.99 | 0.5 | 10 | 1085.9699 | 1485.8719 | 1344.0624 | 1085969.8663 | 1485871.8807 | 3.738e-06 | 2.8042 | 1344062.3538
10 | 90 | CONCLUIDO | 1.496 | 66.85 | 62.72 | 78.4 | 1.02 | 48 | 191.79 | 52.44 | 11 | 46 | 38.35 | 23888.73 | 719.45 | 2312.64 | 166.56 | 106.94 | 29445.72 | 0.64 | 0.96 | 0.3 | 1.75 | 0.5 | 10 | 1064.2011 | 1456.0868 | 1317.12 | 1064201.0639 | 1456086.8449 | 3.7631e-06 | 2.7854 | 1317119.96
11 | 90 | CONCLUIDO | 1.5027 | 66.55 | 62.56 | 85.31 | 1.1 | 44 | 193.33 | 52.44 | 12 | 42 | 38.89 | 24078.33 | 706.26 | 2312.62 | 161.2 | 106.94 | 26785.64 | 0.66 | 0.96 | 0.29 | 1.59 | 0.5 | 10 | 1046.5511 | 1431.9374 | 1295.2753 | 1046551.0971 | 1431937.3816 | 3.78e-06 | 2.7729 | 1295275.2877
12 | 90 | CONCLUIDO | 1.5092 | 66.26 | 62.42 | 93.62 | 1.18 | 40 | 194.88 | 52.44 | 13 | 38 | 39.43 | 24268.67 | 695.2 | 2312.64 | 156.14 | 106.94 | 24276.12 | 0.68 | 0.97 | 0.29 | 1.45 | 0.5 | 10 | 1031.2342 | 1410.9801 | 1276.3181 | 1031234.1577 | 1410980.0693 | 3.7963e-06 | 2.7608 | 1276318.1119
13 | 90 | CONCLUIDO | 1.5168 | 65.93 | 62.23 | 103.72 | 1.27 | 36 | 196.42 | 52.44 | 14 | 34 | 39.98 | 24459.75 | 681.94 | 2312.62 | 149.9 | 106.94 | 21174.43 | 0.71 | 0.97 | 0.28 | 1.26 | 0.5 | 10 | 1013.0416 | 1386.0883 | 1253.8019 | 1013041.6359 | 1386088.2585 | 3.8154e-06 | 2.7471 | 1253801.9405
14 | 90 | CONCLUIDO | 1.5211 | 65.74 | 62.15 | 113 | 1.35 | 33 | 197.98 | 52.44 | 15 | 31 | 40.54 | 24651.58 | 669.17 | 2312.62 | 147.39 | 106.94 | 19936.68 | 0.73 | 0.97 | 0.27 | 1.18 | 0.5 | 10 | 998.2802 | 1365.8911 | 1235.5323 | 998280.2439 | 1365891.0707 | 3.8262e-06 | 2.7392 | 1235532.3439
15 | 90 | CONCLUIDO | 1.5239 | 65.62 | 62.1 | 120.19 | 1.42 | 31 | 199.54 | 52.44 | 16 | 29 | 41.1 | 24844.17 | 651.07 | 2312.63 | 145.72 | 106.94 | 19107.74 | 0.73 | 0.97 | 0.27 | 1.13 | 0.5 | 10 | 979.9913 | 1340.8673 | 1212.8968 | 979991.2953 | 1340867.3244 | 3.8333e-06 | 2.7342 | 1212896.8289
16 | 90 | CONCLUIDO | 1.5271 | 65.48 | 62.03 | 128.34 | 1.5 | 29 | 201.11 | 52.44 | 17 | 21 | 41.67 | 25037.53 | 639.65 | 2312.62 | 143.35 | 106.94 | 17937.03 | 0.75 | 0.97 | 0.27 | 1.06 | 0.5 | 10 | 967.3486 | 1323.569 | 1197.2494 | 967348.5681 | 1323568.9873 | 3.8413e-06 | 2.7283 | 1197249.4208
17 | 90 | CONCLUIDO | 1.529 | 65.4 | 61.99 | 132.83 | 1.58 | 28 | 202.68 | 52.44 | 18 | 8 | 42.24 | 25231.66 | 638.55 | 2312.63 | 141.33 | 106.94 | 16928.68 | 0.76 | 0.97 | 0.29 | 1.02 | 0.5 | 10 | 964.932 | 1320.2625 | 1194.2585 | 964931.9979 | 1320262.5294 | 3.8461e-06 | 2.725 | 1194258.5266
18 | 90 | CONCLUIDO | 1.5303 | 65.35 | 61.97 | 137.7 | 1.65 | 27 | 204.26 | 52.44 | 19 | 2 | 42.82 | 25426.72 | 639.7 | 2312.65 | 140.22 | 106.94 | 16377.6 | 0.76 | 0.97 | 0.3 | 1 | 0.5 | 10 | 965.0192 | 1320.3818 | 1194.3665 | 965019.2003 | 1320381.8435 | 3.8494e-06 | 2.7229 | 1194366.4535
19 | 90 | CONCLUIDO | 1.5304 | 65.34 | 61.96 | 137.7 | 1.73 | 27 | 205.85 | 52.44 | 20 | 1 | 43.41 | 25622.45 | 643.72 | 2312.64 | 140.08 | 106.94 | 16310.16 | 0.76 | 0.97 | 0.3 | 0.99 | 0.5 | 10 | 968.4682 | 1325.1008 | 1198.6351 | 968468.1504 | 1325100.8492 | 3.8496e-06 | 2.7225 | 1198635.0839
20 | 90 | CONCLUIDO | 1.5303 | 65.35 | 61.96 | 137.7 | 1.8 | 27 | 207.45 | 52.44 | 21 | 0 | 44 | 25818.99 | 648.46 | 2312.64 | 140.08 | 106.94 | 16308.8 | 0.76 | 0.97 | 0.3 | 1 | 0.5 | 10 | 972.7477 | 1330.9563 | 1203.9317 | 972747.6641 | 1330956.2686 | 3.8494e-06 | 2.7229 | 1203931.6703

## RESULTADOS_0
Unnamed: 0 | Volume de calda [L] | STATUS | Capacidade operacional [ha/h] | Tempo de missao [h] | Tempo util [h] | Tempo por voo [min] | Autonomia Projetada [h] | N° Voos | MTOW [kg] | Massa Estrutura [kg] | Combustível [kg] | Abastecimentos | Massa gerador | Potência gerador [W] | Combustível consumido [L] | Calda cons [L] | Distância percorrida [km] | Distância Pulverizando [km] | RTL ACUMULADO[m] | EOC [km/km] | EOC [h/h] | Tempo de manobra [h] | Tempo rtl_rtw [h] | V pulv [m/s] | V desloc [m/s] | Preço Total por ha Simples [R$/ha] | Preço Total por ha Presumido [R$/ha] | Preço Total por ha Real [R$/ha] | Preço Total Simples [R$] | Preço Total Presumido [R$] | Prod CAPEX [ha/R$] | Dias Trabalhados | Preço Total Real [R$]
0 | 10 | CONCLUIDO | 1.3496 | 74.1 | 69.86 | 17.99 | 0.64 | 233 | 26.11 | 12.1 | 1 | 0 | 3.01 | 3454.41 | 202.26 | 2312.86 | 394.52 | 106.94 | 142500.75 | 0.27 | 0.86 | 0.9 | 8.89 | 0.5 | 10 | 427.2373 | 584.5649 | 528.7749 | 427237.3191 | 584564.9484 | 8.2363e-06 | 3.0875 | 528774.8901

## RESULTADOS_7
Unnamed: 0 | Volume de calda [L] | STATUS | Capacidade operacional [ha/h] | Tempo de missao [h] | Tempo util [h] | Tempo por voo [min] | Autonomia Projetada [h] | N° Voos | MTOW [kg] | Massa Estrutura [kg] | Combustível [kg] | Abastecimentos | Massa gerador | Potência gerador [W] | Combustível consumido [L] | Calda cons [L] | Distância percorrida [km] | Distância Pulverizando [km] | RTL ACUMULADO[m] | EOC [km/km] | EOC [h/h] | Tempo de manobra [h] | Tempo rtl_rtw [h] | V pulv [m/s] | V desloc [m/s] | Preço Total por ha Simples [R$/ha] | Preço Total por ha Presumido [R$/ha] | Preço Total por ha Real [R$/ha] | Preço Total Simples [R$] | Preço Total Presumido [R$] | Prod CAPEX [ha/R$] | Dias Trabalhados | Preço Total Real [R$]
0 | 45 | CONCLUIDO | 1.0717 | 93.31 | 80.75 | 9.43 | 0.18 | 514 | 98.71 | 39.72 | 1 | 512 | 12.99 | 12407.75 | 707.91 | 2312.89 | 770.13 | 106.94 | 328902.48 | 0.14 | 0.75 | 1.04 | 19.78 | 0.5 | 10 | 1455.2107 | 1991.0834 | 1801.0572 | 1455210.6692 | 1991083.437 | 3.5654e-06 | 3.8879 | 1801057.2282
1 | 45 | CONCLUIDO | 1.3309 | 75.14 | 68.81 | 19.57 | 0.35 | 211 | 99.95 | 39.72 | 2 | 209 | 13.24 | 12561.45 | 582.72 | 2312.74 | 370.2 | 106.94 | 130451.06 | 0.29 | 0.88 | 0.55 | 7.84 | 0.5 | 10 | 982.313 | 1344.044 | 1215.7704 | 982313.0401 | 1344044.0381 | 4.4278e-06 | 3.1308 | 1215770.3615
2 | 45 | CONCLUIDO | 1.4199 | 70.43 | 65.77 | 30.35 | 0.52 | 130 | 101.2 | 39.72 | 3 | 128 | 13.49 | 12715.54 | 536.82 | 2312.68 | 268.19 | 106.94 | 79849.92 | 0.4 | 0.92 | 0.43 | 4.8 | 0.5 | 10 | 862.0248 | 1179.4604 | 1066.8943 | 862024.819 | 1179460.3872 | 4.7239e-06 | 2.9346 | 1066894.3432
3 | 45 | CONCLUIDO | 1.466 | 68.21 | 64.34 | 41.96 | 0.69 | 92 | 102.45 | 39.72 | 4 | 90 | 13.74 | 12870.03 | 503.9 | 2312.67 | 220.34 | 106.94 | 56114.37 | 0.49 | 0.94 | 0.37 | 3.37 | 0.5 | 10 | 797.6982 | 1091.4459 | 987.2798 | 797698.2297 | 1091445.9098 | 4.8772e-06 | 2.8421 | 987279.844
4 | 45 | CONCLUIDO | 1.4991 | 66.71 | 63.3 | 55.04 | 0.85 | 69 | 103.71 | 39.72 | 5 | 67 | 14 | 13024.91 | 470.87 | 2312.67 | 186.55 | 106.94 | 39333.14 | 0.57 | 0.95 | 0.3 | 2.33 | 0.5 | 10 | 745.3698 | 1019.8478 | 922.515 | 745369.7669 | 1019847.7984 | 4.9874e-06 | 2.7796 | 922514.9559
5 | 45 | CONCLUIDO | 1.5118 | 66.15 | 63.03 | 68.76 | 1.01 | 55 | 104.97 | 39.72 | 6 | 34 | 14.25 | 13180.19 | 446.42 | 2312.63 | 175.99 | 106.94 | 34123.73 | 0.61 | 0.96 | 0.33 | 2.06 | 0.5 | 10 | 715.8888 | 979.5107 | 886.0275 | 715888.8194 | 979510.6654 | 5.0296e-06 | 2.7563 | 886027.5423
6 | 45 | CONCLUIDO | 1.5143 | 66.04 | 62.96 | 71.28 | 1.16 | 53 | 106.23 | 39.72 | 7 | 1 | 14.52 | 13335.87 | 443.8 | 2312.64 | 172.28 | 106.94 | 32281.3 | 0.62 | 0.96 | 0.37 | 1.99 | 0.5 | 10 | 712.0371 | 974.2405 | 881.2604 | 712037.0622 | 974240.5214 | 5.0379e-06 | 2.7517 | 881260.3734
7 | 45 | CONCLUIDO | 1.5143 | 66.04 | 62.96 | 71.27 | 1.31 | 53 | 107.5 | 39.72 | 8 | 0 | 14.78 | 13491.96 | 448.78 | 2312.64 | 172.23 | 106.94 | 32254.37 | 0.62 | 0.96 | 0.37 | 1.99 | 0.5 | 10 | 716.5112 | 980.3623 | 886.7979 | 716511.2341 | 980362.2807 | 5.0379e-06 | 2.7517 | 886797.8806

## RESULTADOS_10
Unnamed: 0 | Volume de calda [L] | STATUS | Capacidade operacional [ha/h] | Tempo de missao [h] | Tempo util [h] | Tempo por voo [min] | Autonomia Projetada [h] | N° Voos | MTOW [kg] | Massa Estrutura [kg] | Combustível [kg] | Abastecimentos | Massa gerador | Potência gerador [W] | Combustível consumido [L] | Calda cons [L] | Distância percorrida [km] | Distância Pulverizando [km] | RTL ACUMULADO[m] | EOC [km/km] | EOC [h/h] | Tempo de manobra [h] | Tempo rtl_rtw [h] | V pulv [m/s] | V desloc [m/s] | Preço Total por ha Simples [R$/ha] | Preço Total por ha Presumido [R$/ha] | Preço Total por ha Real [R$/ha] | Preço Total Simples [R$] | Preço Total Presumido [R$] | Prod CAPEX [ha/R$] | Dias Trabalhados | Preço Total Real [R$]
0 | 60 | CONCLUIDO | 0.9548 | 104.74 | 86.09 | 8 | 0.14 | 646 | 124.63 | 45 | 1 | 644 | 18.64 | 15605.44 | 888.26 | 2312.92 | 949.32 | 106.94 | 417832.83 | 0.11 | 0.7 | 1.26 | 25.12 | 0.5 | 10 | 2005.584 | 2744.1285 | 2482.2327 | 2005583.9753 | 2744128.4751 | 2.8285e-06 | 4.3642 | 2482232.7048
1 | 60 | CONCLUIDO | 1.2594 | 79.4 | 70.68 | 16.44 | 0.28 | 258 | 125.95 | 45 | 2 | 256 | 18.95 | 15767.7 | 713.29 | 2312.79 | 432.11 | 106.94 | 161168.72 | 0.25 | 0.85 | 0.64 | 9.71 | 0.5 | 10 | 1237.1523 | 1692.7264 | 1531.175 | 1237152.3403 | 1692726.4113 | 3.7309e-06 | 3.3083 | 1531174.9783
2 | 60 | CONCLUIDO | 1.3684 | 73.08 | 66.88 | 25.24 | 0.42 | 159 | 127.27 | 45 | 3 | 157 | 19.27 | 15930.42 | 659.21 | 2312.69 | 305.58 | 106.94 | 98402.17 | 0.35 | 0.9 | 0.48 | 5.91 | 0.5 | 10 | 1063.5046 | 1455.1339 | 1316.2579 | 1063504.5667 | 1455133.8667 | 4.0538e-06 | 3.045 | 1316257.9328
3 | 60 | CONCLUIDO | 1.4241 | 70.22 | 65.17 | 34.3 | 0.55 | 114 | 128.59 | 45 | 4 | 112 | 19.59 | 16093.6 | 627.05 | 2312.65 | 248.29 | 106.94 | 69980.89 | 0.43 | 0.92 | 0.4 | 4.2 | 0.5 | 10 | 981.8641 | 1343.4297 | 1215.2147 | 981864.0587 | 1343429.7219 | 4.2188e-06 | 2.9258 | 1215214.6748
4 | 60 | CONCLUIDO | 1.4584 | 68.57 | 64.19 | 43.76 | 0.68 | 88 | 129.92 | 45 | 5 | 86 | 19.92 | 16257.24 | 601 | 2312.65 | 215.24 | 106.94 | 53584.77 | 0.5 | 0.94 | 0.36 | 3.22 | 0.5 | 10 | 929.3124 | 1271.5262 | 1150.1735 | 929312.3999 | 1271526.2239 | 4.3204e-06 | 2.8571 | 1150173.5457
5 | 60 | CONCLUIDO | 1.4934 | 66.96 | 63.04 | 54.03 | 0.81 | 70 | 131.25 | 45 | 6 | 68 | 20.25 | 16421.36 | 573.57 | 2312.69 | 176.18 | 106.94 | 34144.08 | 0.61 | 0.96 | 0.32 | 2.07 | 0.5 | 10 | 876.6257 | 1199.438 | 1084.9653 | 876625.7272 | 1199437.9939 | 4.4241e-06 | 2.79 | 1084965.3152
6 | 60 | CONCLUIDO | 1.4984 | 66.74 | 63.12 | 65.3 | 0.93 | 58 | 132.58 | 45 | 7 | 56 | 20.59 | 16585.95 | 557.13 | 2312.64 | 180.01 | 106.94 | 36119.75 | 0.59 | 0.95 | 0.31 | 2.16 | 0.5 | 10 | 859.1926 | 1175.5852 | 1063.389 | 859192.5646 | 1175585.1718 | 4.4389e-06 | 2.7808 | 1063388.9729
7 | 60 | CONCLUIDO | 1.5117 | 66.15 | 62.76 | 76.85 | 1.06 | 49 | 133.92 | 45 | 8 | 47 | 20.93 | 16751.02 | 534.35 | 2312.62 | 167.93 | 106.94 | 30126.73 | 0.64 | 0.96 | 0.3 | 1.8 | 0.5 | 10 | 829.3033 | 1134.6894 | 1026.3962 | 829303.3037 | 1134689.3664 | 4.4783e-06 | 2.7563 | 1026396.2058
8 | 60 | CONCLUIDO | 1.52 | 65.79 | 62.56 | 87.29 | 1.18 | 43 | 135.27 | 45 | 9 | 32 | 21.27 | 16916.71 | 512.47 | 2312.61 | 160.66 | 106.94 | 26518.31 | 0.67 | 0.96 | 0.3 | 1.59 | 0.5 | 10 | 804.1826 | 1100.3181 | 995.3053 | 804182.5856 | 1100318.0916 | 4.5029e-06 | 2.7412 | 995305.2773
9 | 60 | CONCLUIDO | 1.5243 | 65.6 | 62.45 | 93.67 | 1.29 | 40 | 136.61 | 45 | 10 | 4 | 21.61 | 17082.76 | 507.94 | 2312.64 | 155.79 | 106.94 | 24101.93 | 0.69 | 0.96 | 0.33 | 1.48 | 0.5 | 10 | 797.3155 | 1090.9223 | 986.8062 | 797315.5254 | 1090922.277 | 4.5156e-06 | 2.7333 | 986806.186
10 | 60 | CONCLUIDO | 1.5238 | 65.63 | 62.47 | 93.71 | 1.41 | 40 | 137.96 | 45 | 11 | 0 | 21.96 | 17249.3 | 511.97 | 2312.67 | 156.44 | 106.94 | 24424.5 | 0.68 | 0.96 | 0.34 | 1.5 | 0.5 | 10 | 801.2795 | 1096.346 | 991.7123 | 801279.5325 | 1096346.0063 | 4.5141e-06 | 2.7346 | 991712.2822

## RESULTADOS_14
Unnamed: 0 | Volume de calda [L] | STATUS | Capacidade operacional [ha/h] | Tempo de missao [h] | Tempo util [h] | Tempo por voo [min] | Autonomia Projetada [h] | N° Voos | MTOW [kg] | Massa Estrutura [kg] | Combustível [kg] | Abastecimentos | Massa gerador | Potência gerador [W] | Combustível consumido [L] | Calda cons [L] | Distância percorrida [km] | Distância Pulverizando [km] | RTL ACUMULADO[m] | EOC [km/km] | EOC [h/h] | Tempo de manobra [h] | Tempo rtl_rtw [h] | V pulv [m/s] | V desloc [m/s] | Preço Total por ha Simples [R$/ha] | Preço Total por ha Presumido [R$/ha] | Preço Total por ha Real [R$/ha] | Preço Total Simples [R$] | Preço Total Presumido [R$] | Prod CAPEX [ha/R$] | Dias Trabalhados | Preço Total Real [R$]
0 | 80 | CONCLUIDO | 0.8142 | 122.82 | 93.72 | 6.77 | 0.11 | 831 | 159.12 | 50.28 | 1 | 829 | 27.84 | 19859.16 | 1139.84 | 2312.9 | 1205.66 | 106.94 | 545080.66 | 0.09 | 0.64 | 1.55 | 32.74 | 0.5 | 10 | 2954.7227 | 4042.782 | 3656.9445 | 2954722.7052 | 4042781.9585 | 2.1477e-06 | 5.1175 | 3656944.5224
1 | 80 | CONCLUIDO | 1.1706 | 85.42 | 72.92 | 13.85 | 0.22 | 316 | 160.54 | 50.28 | 2 | 314 | 28.26 | 20034.4 | 873.85 | 2312.69 | 507.46 | 106.94 | 198553.89 | 0.21 | 0.83 | 0.73 | 11.95 | 0.5 | 10 | 1592.0619 | 2178.3294 | 1970.4327 | 1592061.9385 | 2178329.3811 | 3.0879e-06 | 3.5592 | 1970432.6823
2 | 80 | CONCLUIDO | 1.3011 | 76.86 | 68.25 | 21 | 0.33 | 195 | 161.97 | 50.28 | 3 | 193 | 28.69 | 20210.21 | 806.49 | 2312.71 | 351.15 | 106.94 | 121004.64 | 0.3 | 0.88 | 0.53 | 7.28 | 0.5 | 10 | 1330.86 | 1820.9413 | 1647.1533 | 1330859.9848 | 1820941.3445 | 3.4321e-06 | 3.2025 | 1647153.2583
3 | 80 | CONCLUIDO | 1.3698 | 73.01 | 66.17 | 28.36 | 0.43 | 140 | 163.4 | 50.28 | 4 | 138 | 29.12 | 20386.62 | 770.68 | 2312.65 | 281.78 | 106.94 | 86592.73 | 0.38 | 0.91 | 0.44 | 5.2 | 0.5 | 10 | 1215.4475 | 1663.0289 | 1504.3118 | 1215447.532 | 1663028.935 | 3.6133e-06 | 3.0421 | 1504311.7875
4 | 80 | CONCLUIDO | 1.4135 | 70.75 | 64.94 | 36.08 | 0.54 | 108 | 164.83 | 50.28 | 5 | 106 | 29.55 | 20563.61 | 745.11 | 2312.65 | 240.62 | 106.94 | 66176.6 | 0.44 | 0.93 | 0.39 | 3.97 | 0.5 | 10 | 1145.6528 | 1567.5327 | 1417.9296 | 1145652.7788 | 1567532.6746 | 3.7286e-06 | 2.9479 | 1417929.5561
5 | 80 | CONCLUIDO | 1.442 | 69.35 | 64.19 | 43.77 | 0.64 | 88 | 166.27 | 50.28 | 6 | 86 | 29.99 | 20741.2 | 725.19 | 2312.68 | 215.3 | 106.94 | 53612.94 | 0.5 | 0.94 | 0.37 | 3.22 | 0.5 | 10 | 1099.73 | 1504.699 | 1361.0927 | 1099729.9527 | 1504699.038 | 3.8038e-06 | 2.8896 | 1361092.6737
6 | 80 | CONCLUIDO | 1.4645 | 68.28 | 63.57 | 51.55 | 0.74 | 74 | 167.72 | 50.28 | 7 | 72 | 30.44 | 20919.39 | 706.46 | 2312.63 | 194.53 | 106.94 | 43298.65 | 0.55 | 0.95 | 0.34 | 2.6 | 0.5 | 10 | 1061.7807 | 1452.7751 | 1314.1243 | 1061780.6624 | 1452775.1447 | 3.8631e-06 | 2.845 | 1314124.3239
7 | 80 | CONCLUIDO | 1.4752 | 67.79 | 63.4 | 59.44 | 0.84 | 64 | 169.17 | 50.28 | 8 | 62 | 30.89 | 21098.19 | 693.26 | 2312.63 | 189.22 | 106.94 | 40694.72 | 0.57 | 0.95 | 0.33 | 2.43 | 0.5 | 10 | 1040.9183 | 1424.2303 | 1288.3038 | 1040918.2954 | 1424230.3338 | 3.8913e-06 | 2.8246 | 1288303.7896
8 | 80 | CONCLUIDO | 1.4907 | 67.08 | 62.99 | 68.71 | 0.94 | 55 | 170.62 | 50.28 | 9 | 53 | 31.34 | 21277.6 | 677.11 | 2312.63 | 175.31 | 106.94 | 33782.76 | 0.61 | 0.96 | 0.31 | 2.02 | 0.5 | 10 | 1012.9818 | 1386.0063 | 1253.7278 | 1012981.7664 | 1386006.3424 | 3.9322e-06 | 2.795 | 1253727.8424
9 | 80 | CONCLUIDO | 1.4999 | 66.67 | 62.77 | 76.86 | 1.03 | 49 | 172.08 | 50.28 | 10 | 47 | 31.8 | 21457.64 | 660.93 | 2312.63 | 168.17 | 106.94 | 30243.61 | 0.64 | 0.96 | 0.3 | 1.8 | 0.5 | 10 | 990.8288 | 1355.6957 | 1226.31 | 990828.8012 | 1355695.678 | 3.9565e-06 | 2.7779 | 1226309.9853
10 | 80 | CONCLUIDO | 1.5098 | 66.23 | 62.52 | 87.24 | 1.12 | 43 | 173.55 | 50.28 | 11 | 41 | 32.27 | 21638.31 | 644.13 | 2312.63 | 159.79 | 106.94 | 26086.22 | 0.67 | 0.96 | 0.29 | 1.55 | 0.5 | 10 | 967.7645 | 1324.1381 | 1197.7642 | 967764.5252 | 1324138.1182 | 3.9826e-06 | 2.7596 | 1197764.2346
11 | 80 | CONCLUIDO | 1.5165 | 65.94 | 62.36 | 95.94 | 1.22 | 39 | 175.02 | 50.28 | 12 | 37 | 32.74 | 21819.6 | 628.92 | 2312.64 | 154.4 | 106.94 | 23409.55 | 0.69 | 0.97 | 0.28 | 1.39 | 0.5 | 10 | 948.9354 | 1298.3753 | 1174.4602 | 948935.4135 | 1298375.2969 | 4.0003e-06 | 2.7475 | 1174460.1808
12 | 80 | CONCLUIDO | 1.5271 | 65.48 | 62.03 | 106.34 | 1.31 | 35 | 176.49 | 50.28 | 13 | 31 | 33.21 | 22001.54 | 611.64 | 2312.62 | 143.43 | 106.94 | 17947.44 | 0.75 | 0.97 | 0.26 | 1.06 | 0.5 | 10 | 925.0876 | 1265.7456 | 1144.9447 | 925087.5802 | 1265745.6393 | 4.0282e-06 | 2.7283 | 1144944.6519
13 | 80 | CONCLUIDO | 1.5269 | 65.49 | 62.14 | 116.51 | 1.4 | 32 | 177.97 | 50.28 | 14 | 23 | 33.69 | 22184.13 | 598.29 | 2312.61 | 146.92 | 106.94 | 19705.87 | 0.73 | 0.97 | 0.28 | 1.17 | 0.5 | 10 | 913.9394 | 1250.4922 | 1131.147 | 913939.3898 | 1250492.1933 | 4.0277e-06 | 2.7287 | 1131146.9734
14 | 80 | CONCLUIDO | 1.5283 | 65.43 | 62.11 | 120.21 | 1.48 | 31 | 179.46 | 50.28 | 15 | 9 | 34.18 | 22367.38 | 593.79 | 2312.61 | 145.18 | 106.94 | 18841.25 | 0.74 | 0.97 | 0.3 | 1.14 | 0.5 | 10 | 908.9273 | 1243.6344 | 1124.9436 | 908927.2545 | 1243634.3686 | 4.0314e-06 | 2.7262 | 1124943.6499
15 | 80 | CONCLUIDO | 1.5296 | 65.38 | 62.09 | 124.17 | 1.57 | 30 | 180.95 | 50.28 | 16 | 0 | 34.67 | 22551.28 | 593.07 | 2312.64 | 144.09 | 106.94 | 18301.36 | 0.74 | 0.97 | 0.3 | 1.12 | 0.5 | 10 | 907.4044 | 1241.5507 | 1123.0588 | 907404.3678 | 1241550.6879 | 4.0348e-06 | 2.7242 | 1123058.8328

## RESULTADOS_5
Unnamed: 0 | Volume de calda [L] | STATUS | Capacidade operacional [ha/h] | Tempo de missao [h] | Tempo util [h] | Tempo por voo [min] | Autonomia Projetada [h] | N° Voos | MTOW [kg] | Massa Estrutura [kg] | Combustível [kg] | Abastecimentos | Massa gerador | Potência gerador [W] | Combustível consumido [L] | Calda cons [L] | Distância percorrida [km] | Distância Pulverizando [km] | RTL ACUMULADO[m] | EOC [km/km] | EOC [h/h] | Tempo de manobra [h] | Tempo rtl_rtw [h] | V pulv [m/s] | V desloc [m/s] | Preço Total por ha Simples [R$/ha] | Preço Total por ha Presumido [R$/ha] | Preço Total por ha Real [R$/ha] | Preço Total Simples [R$] | Preço Total Presumido [R$] | Prod CAPEX [ha/R$] | Dias Trabalhados | Preço Total Real [R$]
0 | 35 | CONCLUIDO | 1.1581 | 86.35 | 77.16 | 10.92 | 0.22 | 424 | 80.84 | 35.1 | 1 | 422 | 9.74 | 10204.21 | 584.66 | 2312.74 | 649.93 | 106.94 | 269252.25 | 0.16 | 0.78 | 0.89 | 16.18 | 0.5 | 10 | 1136.1294 | 1554.5024 | 1406.1429 | 1136129.4082 | 1554502.3787 | 4.264e-06 | 3.5979 | 1406142.8535
1 | 35 | CONCLUIDO | 1.38 | 72.46 | 67.54 | 23.03 | 0.43 | 176 | 82.04 | 35.1 | 2 | 174 | 9.94 | 10352.53 | 486.38 | 2312.76 | 327.27 | 106.94 | 109158.64 | 0.33 | 0.89 | 0.51 | 6.57 | 0.5 | 10 | 813.3697 | 1112.8884 | 1006.6759 | 813369.7488 | 1112888.3737 | 5.081e-06 | 3.0192 | 1006675.8692
2 | 35 | CONCLUIDO | 1.4565 | 68.66 | 64.92 | 36.4 | 0.63 | 107 | 83.25 | 35.1 | 3 | 105 | 10.15 | 10501.19 | 440.01 | 2312.68 | 239.88 | 106.94 | 65811.45 | 0.45 | 0.93 | 0.4 | 3.95 | 0.5 | 10 | 716.1332 | 979.8451 | 886.33 | 716133.222 | 979845.0679 | 5.3626e-06 | 2.8608 | 886330.0298
3 | 35 | CONCLUIDO | 1.4978 | 66.76 | 63.6 | 51.56 | 0.83 | 74 | 84.46 | 35.1 | 4 | 53 | 10.36 | 10650.22 | 401.28 | 2312.72 | 194.37 | 106.94 | 43221.59 | 0.55 | 0.95 | 0.37 | 2.63 | 0.5 | 10 | 655.7651 | 897.2467 | 811.6147 | 655765.0644 | 897246.6914 | 5.5147e-06 | 2.7817 | 811614.7265
4 | 35 | CONCLUIDO | 1.5015 | 66.6 | 63.54 | 56.06 | 1.02 | 68 | 85.67 | 35.1 | 5 | 0 | 10.57 | 10799.59 | 395.97 | 2312.67 | 191.53 | 106.94 | 41831.47 | 0.56 | 0.95 | 0.39 | 2.57 | 0.5 | 10 | 649.0947 | 888.12 | 803.3591 | 649094.6929 | 888119.9949 | 5.5283e-06 | 2.775 | 803359.0691

## RESULTADOS_8
Unnamed: 0 | Volume de calda [L] | STATUS | Capacidade operacional [ha/h] | Tempo de missao [h] | Tempo util [h] | Tempo por voo [min] | Autonomia Projetada [h] | N° Voos | MTOW [kg] | Massa Estrutura [kg] | Combustível [kg] | Abastecimentos | Massa gerador | Potência gerador [W] | Combustível consumido [L] | Calda cons [L] | Distância percorrida [km] | Distância Pulverizando [km] | RTL ACUMULADO[m] | EOC [km/km] | EOC [h/h] | Tempo de manobra [h] | Tempo rtl_rtw [h] | V pulv [m/s] | V desloc [m/s] | Preço Total por ha Simples [R$/ha] | Preço Total por ha Presumido [R$/ha] | Preço Total por ha Real [R$/ha] | Preço Total Simples [R$] | Preço Total Presumido [R$] | Prod CAPEX [ha/R$] | Dias Trabalhados | Preço Total Real [R$]
0 | 50 | CONCLUIDO | 1.0312 | 96.97 | 82.53 | 8.87 | 0.16 | 558 | 107.41 | 41.65 | 1 | 556 | 14.77 | 13481.73 | 768.1 | 2312.83 | 829.54 | 106.94 | 358382.77 | 0.13 | 0.73 | 1.12 | 21.56 | 0.5 | 10 | 1627.7587 | 2227.1713 | 2014.6132 | 1627758.7484 | 2227171.3313 | 3.288e-06 | 4.0404 | 2014613.2253
1 | 50 | CONCLUIDO | 1.3061 | 76.57 | 69.49 | 18.37 | 0.32 | 227 | 108.68 | 41.65 | 2 | 225 | 15.03 | 13638.32 | 628.1 | 2312.84 | 392.35 | 106.94 | 141443.58 | 0.27 | 0.87 | 0.59 | 8.51 | 0.5 | 10 | 1067.8115 | 1461.0268 | 1321.5884 | 1067811.4954 | 1461026.7965 | 4.1645e-06 | 3.1904 | 1321588.4496
2 | 50 | CONCLUIDO | 1.4023 | 71.31 | 66.17 | 28.36 | 0.48 | 140 | 109.96 | 41.65 | 3 | 138 | 15.31 | 13795.21 | 579.28 | 2312.81 | 281.31 | 106.94 | 86360.15 | 0.38 | 0.91 | 0.45 | 5.19 | 0.5 | 10 | 930.1968 | 1272.7363 | 1151.2681 | 930196.8104 | 1272736.3134 | 4.4712e-06 | 2.9712 | 1151268.1459
3 | 50 | CONCLUIDO | 1.4529 | 68.83 | 64.59 | 39.15 | 0.63 | 99 | 111.23 | 41.65 | 4 | 97 | 15.58 | 13952.52 | 546.71 | 2312.65 | 229.07 | 106.94 | 60442.68 | 0.47 | 0.93 | 0.37 | 3.62 | 0.5 | 10 | 859.5464 | 1176.0693 | 1063.8269 | 859546.4122 | 1176069.3217 | 4.6325e-06 | 2.8679 | 1063826.9163
4 | 50 | CONCLUIDO | 1.4835 | 67.41 | 63.68 | 50.28 | 0.78 | 76 | 112.51 | 41.65 | 5 | 74 | 15.86 | 14110.24 | 517.85 | 2312.63 | 198.54 | 106.94 | 45293.32 | 0.54 | 0.95 | 0.34 | 2.71 | 0.5 | 10 | 810.9753 | 1109.6122 | 1003.7123 | 810975.2764 | 1109612.1509 | 4.7301e-06 | 2.8087 | 1003712.3246
5 | 50 | CONCLUIDO | 1.5019 | 66.58 | 63.21 | 63.21 | 0.93 | 60 | 113.79 | 41.65 | 6 | 58 | 16.14 | 14268.39 | 492.54 | 2312.63 | 183.13 | 106.94 | 37669.19 | 0.58 | 0.95 | 0.32 | 2.25 | 0.5 | 10 | 775.8823 | 1061.5964 | 960.2791 | 775882.2985 | 1061596.3903 | 4.7888e-06 | 2.7742 | 960279.1208
6 | 50 | CONCLUIDO | 1.5157 | 65.98 | 62.83 | 75.39 | 1.07 | 50 | 115.08 | 41.65 | 7 | 28 | 16.43 | 14426.96 | 467.9 | 2312.63 | 169.3 | 106.94 | 30806.57 | 0.63 | 0.96 | 0.33 | 1.86 | 0.5 | 10 | 744.9169 | 1019.2281 | 921.9544 | 744916.8883 | 1019228.15 | 4.8328e-06 | 2.7492 | 921954.4458
7 | 50 | CONCLUIDO | 1.5179 | 65.88 | 62.78 | 78.47 | 1.21 | 48 | 116.37 | 41.65 | 8 | 2 | 16.72 | 14585.96 | 466.12 | 2312.65 | 166.5 | 106.94 | 29417.2 | 0.64 | 0.96 | 0.35 | 1.81 | 0.5 | 10 | 742.0057 | 1015.245 | 918.3514 | 742005.7159 | 1015244.9555 | 4.8398e-06 | 2.745 | 918351.4019
8 | 50 | CONCLUIDO | 1.5181 | 65.87 | 62.77 | 78.46 | 1.35 | 48 | 117.66 | 41.65 | 9 | 0 | 17.01 | 14745.39 | 470.93 | 2312.62 | 166.13 | 106.94 | 29229.6 | 0.64 | 0.96 | 0.36 | 1.8 | 0.5 | 10 | 746.171 | 1020.944 | 923.5066 | 746170.9607 | 1020944.0272 | 4.8404e-06 | 2.7446 | 923506.5621

## RESULTADOS_3
Unnamed: 0 | Volume de calda [L] | STATUS | Capacidade operacional [ha/h] | Tempo de missao [h] | Tempo util [h] | Tempo por voo [min] | Autonomia Projetada [h] | N° Voos | MTOW [kg] | Massa Estrutura [kg] | Combustível [kg] | Abastecimentos | Massa gerador | Potência gerador [W] | Combustível consumido [L] | Calda cons [L] | Distância percorrida [km] | Distância Pulverizando [km] | RTL ACUMULADO[m] | EOC [km/km] | EOC [h/h] | Tempo de manobra [h] | Tempo rtl_rtw [h] | V pulv [m/s] | V desloc [m/s] | Preço Total por ha Simples [R$/ha] | Preço Total por ha Presumido [R$/ha] | Preço Total por ha Real [R$/ha] | Preço Total Simples [R$] | Preço Total Presumido [R$] | Prod CAPEX [ha/R$] | Dias Trabalhados | Preço Total Real [R$]
0 | 25 | CONCLUIDO | 1.2554 | 79.66 | 73.33 | 13.5 | 0.28 | 326 | 61.76 | 28.92 | 1 | 324 | 6.84 | 7851.41 | 450.28 | 2312.76 | 521.73 | 106.94 | 205637.64 | 0.2 | 0.82 | 0.73 | 12.36 | 0.5 | 10 | 837.0565 | 1145.2976 | 1035.992 | 837056.4751 | 1145297.5976 | 5.2941e-06 | 3.3192 | 1035992.0023
1 | 25 | CONCLUIDO | 1.4374 | 69.57 | 65.91 | 29.51 | 0.55 | 134 | 62.92 | 28.92 | 2 | 132 | 7 | 7994.37 | 368.9 | 2312.64 | 272.94 | 106.94 | 82203.23 | 0.39 | 0.91 | 0.44 | 4.94 | 0.5 | 10 | 626.1152 | 856.6785 | 774.9183 | 626115.2448 | 856678.5003 | 6.0616e-06 | 2.8988 | 774918.3065
2 | 25 | CONCLUIDO | 1.4784 | 67.64 | 64.54 | 41.19 | 0.81 | 94 | 64.08 | 28.92 | 3 | 2 | 7.16 | 8137.65 | 338.12 | 2312.66 | 222.91 | 106.94 | 57388.5 | 0.48 | 0.93 | 0.49 | 3.57 | 0.5 | 10 | 575.4358 | 787.3366 | 712.1943 | 575435.7761 | 787336.6153 | 6.2345e-06 | 2.8183 | 712194.3138
3 | 25 | CONCLUIDO | 1.4786 | 67.63 | 64.53 | 41.19 | 1.07 | 94 | 65.25 | 28.92 | 4 | 0 | 7.33 | 8281.25 | 343.82 | 2312.68 | 222.51 | 106.94 | 57191.77 | 0.48 | 0.93 | 0.5 | 3.56 | 0.5 | 10 | 580.5658 | 794.3557 | 718.5435 | 580565.7819 | 794355.7156 | 6.2353e-06 | 2.8179 | 718543.521

## RESULTADOS_15
Unnamed: 0 | Volume de calda [L] | STATUS | Capacidade operacional [ha/h] | Tempo de missao [h] | Tempo util [h] | Tempo por voo [min] | Autonomia Projetada [h] | N° Voos | MTOW [kg] | Massa Estrutura [kg] | Combustível [kg] | Abastecimentos | Massa gerador | Potência gerador [W] | Combustível consumido [L] | Calda cons [L] | Distância percorrida [km] | Distância Pulverizando [km] | RTL ACUMULADO[m] | EOC [km/km] | EOC [h/h] | Tempo de manobra [h] | Tempo rtl_rtw [h] | V pulv [m/s] | V desloc [m/s] | Preço Total por ha Simples [R$/ha] | Preço Total por ha Presumido [R$/ha] | Preço Total por ha Real [R$/ha] | Preço Total Simples [R$] | Preço Total Presumido [R$] | Prod CAPEX [ha/R$] | Dias Trabalhados | Preço Total Real [R$]
0 | 85 | CONCLUIDO | 0.7811 | 128.03 | 95.8 | 6.52 | 0.11 | 881 | 167.88 | 51.39 | 1 | 879 | 30.49 | 20939.59 | 1207.21 | 2312.98 | 1275.98 | 106.94 | 579991.09 | 0.08 | 0.63 | 1.63 | 34.82 | 0.5 | 10 | 3246.8113 | 4442.4304 | 4018.4511 | 3246811.2794 | 4442430.4316 | 2.0106e-06 | 5.3346 | 4018451.1062
1 | 85 | CONCLUIDO | 1.1482 | 87.1 | 73.51 | 13.32 | 0.21 | 331 | 169.33 | 51.39 | 2 | 329 | 30.94 | 21118.46 | 913.89 | 2312.8 | 527.03 | 106.94 | 208262.86 | 0.2 | 0.82 | 0.75 | 12.53 | 0.5 | 10 | 1688.8563 | 2310.7677 | 2090.2313 | 1688856.3253 | 2310767.7314 | 2.9556e-06 | 3.6292 | 2090231.3023
2 | 85 | CONCLUIDO | 1.2845 | 77.85 | 68.6 | 20.28 | 0.31 | 203 | 170.79 | 51.39 | 3 | 201 | 31.4 | 21297.94 | 842.23 | 2312.69 | 363.4 | 106.94 | 127091.75 | 0.29 | 0.88 | 0.53 | 7.63 | 0.5 | 10 | 1399.8243 | 1915.3014 | 1732.5077 | 1399824.2961 | 1915301.3578 | 3.3065e-06 | 3.2437 | 1732507.6844
3 | 85 | CONCLUIDO | 1.3567 | 73.71 | 66.39 | 27.28 | 0.41 | 146 | 172.25 | 51.39 | 4 | 144 | 31.86 | 21478.05 | 804.47 | 2312.68 | 288.8 | 106.94 | 90075.18 | 0.37 | 0.91 | 0.46 | 5.42 | 0.5 | 10 | 1273.0602 | 1741.8571 | 1575.6167 | 1273060.1812 | 1741857.1034 | 3.4923e-06 | 3.0713 | 1575616.7061
4 | 85 | CONCLUIDO | 1.4017 | 71.34 | 65.14 | 34.59 | 0.51 | 113 | 173.71 | 51.39 | 5 | 111 | 32.32 | 21658.78 | 778.88 | 2312.7 | 247.01 | 106.94 | 69344.19 | 0.43 | 0.92 | 0.41 | 4.17 | 0.5 | 10 | 1199.3681 | 1641.0284 | 1484.411 | 1199368.146 | 1641028.4097 | 3.6081e-06 | 2.9725 | 1484410.9615
5 | 85 | CONCLUIDO | 1.432 | 69.83 | 64.34 | 41.96 | 0.61 | 92 | 175.18 | 51.39 | 6 | 90 | 32.79 | 21840.16 | 758.98 | 2312.71 | 220.51 | 106.94 | 56197.62 | 0.48 | 0.94 | 0.37 | 3.37 | 0.5 | 10 | 1150.1462 | 1573.6808 | 1423.4909 | 1150146.2182 | 1573680.7967 | 3.6861e-06 | 2.9096 | 1423490.9101
6 | 85 | CONCLUIDO | 1.4555 | 68.71 | 63.73 | 49.66 | 0.7 | 77 | 176.66 | 51.39 | 7 | 75 | 33.27 | 22022.17 | 740.34 | 2312.69 | 199.88 | 106.94 | 45958.46 | 0.54 | 0.95 | 0.34 | 2.76 | 0.5 | 10 | 1110.4522 | 1519.3697 | 1374.3632 | 1110452.2241 | 1519369.7227 | 3.7466e-06 | 2.8629 | 1374363.2088
7 | 85 | CONCLUIDO | 1.4598 | 68.5 | 63.86 | 57.19 | 0.8 | 67 | 178.14 | 51.39 | 8 | 65 | 33.75 | 22204.83 | 731.81 | 2312.69 | 205.38 | 106.94 | 48760.08 | 0.52 | 0.94 | 0.33 | 2.89 | 0.5 | 10 | 1100.025 | 1505.1027 | 1361.4578 | 1100024.972 | 1505102.6964 | 3.7577e-06 | 2.8542 | 1361457.8074
8 | 85 | CONCLUIDO | 1.4824 | 67.46 | 63.12 | 65.3 | 0.89 | 58 | 179.63 | 51.39 | 9 | 56 | 34.24 | 22388.15 | 712.83 | 2312.61 | 179.9 | 106.94 | 36067.47 | 0.59 | 0.95 | 0.32 | 2.15 | 0.5 | 10 | 1061.4195 | 1452.281 | 1313.6774 | 1061419.5238 | 1452281.019 | 3.8159e-06 | 2.8108 | 1313677.3568
9 | 85 | CONCLUIDO | 1.4945 | 66.91 | 62.81 | 73.9 | 0.98 | 51 | 181.12 | 51.39 | 10 | 49 | 34.73 | 22572.13 | 696.76 | 2312.62 | 169.55 | 106.94 | 30924.06 | 0.63 | 0.96 | 0.3 | 1.84 | 0.5 | 10 | 1036.3623 | 1417.9967 | 1282.665 | 1036362.3282 | 1417996.6586 | 3.847e-06 | 2.7879 | 1282665.0477
10 | 85 | CONCLUIDO | 1.5019 | 66.58 | 62.65 | 81.72 | 1.07 | 46 | 182.62 | 51.39 | 11 | 44 | 35.22 | 22756.91 | 685.16 | 2312.63 | 164.23 | 106.94 | 28288.35 | 0.65 | 0.96 | 0.29 | 1.68 | 0.5 | 10 | 1019.8079 | 1395.3461 | 1262.1762 | 1019807.8574 | 1395346.1013 | 3.8661e-06 | 2.7742 | 1262176.2278
11 | 85 | CONCLUIDO | 1.5102 | 66.22 | 62.45 | 91.39 | 1.16 | 41 | 184.12 | 51.39 | 12 | 39 | 35.73 | 22942.24 | 670.26 | 2312.63 | 157.68 | 106.94 | 25042.14 | 0.68 | 0.96 | 0.28 | 1.48 | 0.5 | 10 | 999.6127 | 1367.7141 | 1237.1814 | 999612.6659 | 1367714.1493 | 3.8874e-06 | 2.7592 | 1237181.4305
12 | 85 | CONCLUIDO | 1.5169 | 65.92 | 62.3 | 101.02 | 1.24 | 37 | 185.63 | 51.39 | 13 | 35 | 36.24 | 23128.27 | 653.69 | 2312.62 | 152.33 | 106.94 | 22385.36 | 0.7 | 0.97 | 0.28 | 1.33 | 0.5 | 10 | 979.46 | 1340.1404 | 1212.2393 | 979460.0062 | 1340140.3912 | 3.9047e-06 | 2.7467 | 1212239.2731
13 | 85 | CONCLUIDO | 1.5202 | 65.78 | 62.26 | 109.87 | 1.33 | 34 | 187.14 | 51.39 | 14 | 32 | 36.75 | 23314.98 | 640.29 | 2312.62 | 151.27 | 106.94 | 21872.37 | 0.71 | 0.97 | 0.27 | 1.29 | 0.5 | 10 | 965.112 | 1320.5089 | 1194.4813 | 965112.0251 | 1320508.8504 | 3.9132e-06 | 2.7408 | 1194481.3391
14 | 85 | CONCLUIDO | 1.5268 | 65.5 | 62.07 | 120.14 | 1.41 | 31 | 188.66 | 51.39 | 15 | 29 | 37.27 | 23502.4 | 626.08 | 2312.66 | 144.96 | 106.94 | 18729.68 | 0.74 | 0.97 | 0.27 | 1.11 | 0.5 | 10 | 947.1792 | 1295.9723 | 1172.2866 | 947179.184 | 1295972.3462 | 3.9302e-06 | 2.7292 | 1172286.5644
15 | 85 | CONCLUIDO | 1.5271 | 65.48 | 62.09 | 124.19 | 1.49 | 30 | 190.19 | 51.39 | 16 | 14 | 37.79 | 23690.52 | 615.86 | 2312.64 | 145.03 | 106.94 | 18769.05 | 0.74 | 0.97 | 0.29 | 1.13 | 0.5 | 10 | 938.0021 | 1283.4158 | 1160.9284 | 938002.0634 | 1283415.8049 | 3.9309e-06 | 2.7283 | 1160928.4017
16 | 85 | CONCLUIDO | 1.529 | 65.4 | 62.05 | 128.38 | 1.57 | 29 | 191.72 | 51.39 | 17 | 2 | 38.33 | 23879.37 | 616.24 | 2312.63 | 142.94 | 106.94 | 17729.86 | 0.75 | 0.97 | 0.3 | 1.08 | 0.5 | 10 | 936.9443 | 1281.9685 | 1159.6192 | 936944.276 | 1281968.4935 | 3.9358e-06 | 2.725 | 1159619.2197
17 | 85 | CONCLUIDO | 1.5286 | 65.42 | 62.07 | 128.41 | 1.65 | 29 | 193.26 | 51.39 | 18 | 0 | 38.86 | 24068.93 | 620.63 | 2312.64 | 143.51 | 106.94 | 18014.73 | 0.75 | 0.97 | 0.3 | 1.1 | 0.5 | 10 | 941.2138 | 1287.8102 | 1164.9034 | 941213.8003 | 1287810.2449 | 3.9348e-06 | 2.7258 | 1164903.4426

## RESULTADOS_2
Unnamed: 0 | Volume de calda [L] | STATUS | Capacidade operacional [ha/h] | Tempo de missao [h] | Tempo util [h] | Tempo por voo [min] | Autonomia Projetada [h] | N° Voos | MTOW [kg] | Massa Estrutura [kg] | Combustível [kg] | Abastecimentos | Massa gerador | Potência gerador [W] | Combustível consumido [L] | Calda cons [L] | Distância percorrida [km] | Distância Pulverizando [km] | RTL ACUMULADO[m] | EOC [km/km] | EOC [h/h] | Tempo de manobra [h] | Tempo rtl_rtw [h] | V pulv [m/s] | V desloc [m/s] | Preço Total por ha Simples [R$/ha] | Preço Total por ha Presumido [R$/ha] | Preço Total por ha Real [R$/ha] | Preço Total Simples [R$] | Preço Total Presumido [R$] | Prod CAPEX [ha/R$] | Dias Trabalhados | Preço Total Real [R$]
0 | 20 | CONCLUIDO | 1.3124 | 76.2 | 71.15 | 15.81 | 0.34 | 270 | 51.33 | 24.83 | 1 | 268 | 5.51 | 6564.78 | 372.51 | 2312.74 | 448.16 | 106.94 | 169135.01 | 0.24 | 0.85 | 0.65 | 10.18 | 0.5 | 10 | 685.5996 | 938.0676 | 848.5397 | 685599.553 | 938067.5549 | 6.0557e-06 | 3.175 | 848539.7041
1 | 20 | CONCLUIDO | 1.4564 | 68.66 | 65.46 | 33.01 | 0.66 | 119 | 52.47 | 24.83 | 2 | 26 | 5.64 | 6705.1 | 304.27 | 2312.66 | 253.85 | 106.94 | 72732.5 | 0.42 | 0.92 | 0.53 | 4.49 | 0.5 | 10 | 534.7321 | 731.644 | 661.8169 | 534732.0796 | 731644.022 | 6.7202e-06 | 2.8608 | 661816.9434
2 | 20 | CONCLUIDO | 1.4576 | 68.61 | 65.43 | 33.55 | 0.97 | 117 | 53.61 | 24.83 | 3 | 0 | 5.78 | 6845.59 | 309.28 | 2312.68 | 251.93 | 106.94 | 71787.44 | 0.42 | 0.92 | 0.56 | 4.46 | 0.5 | 10 | 538.8696 | 737.3052 | 666.9378 | 538869.628 | 737305.1982 | 6.7257e-06 | 2.8588 | 666937.8249

## RESULTADOS_11
Unnamed: 0 | Volume de calda [L] | STATUS | Capacidade operacional [ha/h] | Tempo de missao [h] | Tempo util [h] | Tempo por voo [min] | Autonomia Projetada [h] | N° Voos | MTOW [kg] | Massa Estrutura [kg] | Combustível [kg] | Abastecimentos | Massa gerador | Potência gerador [W] | Combustível consumido [L] | Calda cons [L] | Distância percorrida [km] | Distância Pulverizando [km] | RTL ACUMULADO[m] | EOC [km/km] | EOC [h/h] | Tempo de manobra [h] | Tempo rtl_rtw [h] | V pulv [m/s] | V desloc [m/s] | Preço Total por ha Simples [R$/ha] | Preço Total por ha Presumido [R$/ha] | Preço Total por ha Real [R$/ha] | Preço Total Simples [R$] | Preço Total Presumido [R$] | Prod CAPEX [ha/R$] | Dias Trabalhados | Preço Total Real [R$]
0 | 65 | CONCLUIDO | 0.9181 | 108.92 | 87.93 | 7.63 | 0.13 | 691 | 133.21 | 46.47 | 1 | 689 | 20.75 | 16663.42 | 949.34 | 2313.04 | 1011.03 | 106.94 | 448465.22 | 0.11 | 0.69 | 1.32 | 26.95 | 0.5 | 10 | 2216.2248 | 3032.3365 | 2742.9346 | 2216224.7946 | 3032336.5369 | 2.6334e-06 | 4.5383 | 2742934.5937
1 | 65 | CONCLUIDO | 1.2367 | 80.86 | 71.25 | 15.66 | 0.26 | 273 | 134.55 | 46.47 | 2 | 271 | 21.09 | 16828.84 | 753.86 | 2312.78 | 451.4 | 106.94 | 170738.63 | 0.24 | 0.85 | 0.66 | 10.27 | 0.5 | 10 | 1322.7499 | 1809.8447 | 1637.1157 | 1322749.8754 | 1809844.7351 | 3.5472e-06 | 3.3692 | 1637115.6938
2 | 65 | CONCLUIDO | 1.3517 | 73.98 | 67.23 | 24.01 | 0.39 | 168 | 135.9 | 46.47 | 3 | 166 | 21.43 | 16994.64 | 697.42 | 2312.73 | 316.98 | 106.94 | 104055.08 | 0.34 | 0.9 | 0.49 | 6.26 | 0.5 | 10 | 1129.8001 | 1545.8424 | 1398.3094 | 1129800.1337 | 1545842.3862 | 3.8771e-06 | 3.0825 | 1398309.3584
3 | 65 | CONCLUIDO | 1.4101 | 70.92 | 65.44 | 32.45 | 0.52 | 121 | 137.25 | 46.47 | 4 | 119 | 21.78 | 17160.92 | 665.06 | 2312.69 | 257.37 | 106.94 | 74482.62 | 0.42 | 0.92 | 0.41 | 4.47 | 0.5 | 10 | 1041.6199 | 1425.1903 | 1289.1722 | 1041619.913 | 1425190.318 | 4.0446e-06 | 2.955 | 1289172.1543
4 | 65 | CONCLUIDO | 1.4475 | 69.08 | 64.37 | 41.53 | 0.64 | 93 | 138.6 | 46.47 | 5 | 91 | 22.13 | 17327.69 | 639.73 | 2312.7 | 221.38 | 106.94 | 56630.07 | 0.48 | 0.94 | 0.37 | 3.4 | 0.5 | 10 | 985.0341 | 1347.7671 | 1219.1381 | 985034.0683 | 1347767.0688 | 4.1518e-06 | 2.8783 | 1219138.0714
5 | 65 | CONCLUIDO | 1.4734 | 67.87 | 63.65 | 50.92 | 0.76 | 75 | 139.95 | 46.47 | 6 | 73 | 22.49 | 17494.97 | 617.45 | 2312.66 | 197.28 | 106.94 | 44672.24 | 0.54 | 0.95 | 0.34 | 2.68 | 0.5 | 10 | 943.2731 | 1290.6279 | 1167.4522 | 943273.0954 | 1290627.8634 | 4.2261e-06 | 2.8279 | 1167452.1515
6 | 65 | CONCLUIDO | 1.4863 | 67.28 | 63.38 | 60.37 | 0.88 | 63 | 141.31 | 46.47 | 7 | 61 | 22.85 | 17662.75 | 599.62 | 2312.66 | 188.84 | 106.94 | 40508.77 | 0.57 | 0.95 | 0.32 | 2.41 | 0.5 | 10 | 917.3278 | 1255.1284 | 1135.3407 | 917327.8084 | 1255128.377 | 4.2631e-06 | 2.8033 | 1135340.6863
7 | 65 | CONCLUIDO | 1.5025 | 66.56 | 62.93 | 71.25 | 0.99 | 53 | 142.68 | 46.47 | 8 | 51 | 23.21 | 17831.04 | 578.54 | 2312.66 | 173.6 | 106.94 | 32939.6 | 0.62 | 0.96 | 0.31 | 1.97 | 0.5 | 10 | 885.9769 | 1212.2327 | 1096.5389 | 885976.8951 | 1212232.6744 | 4.3096e-06 | 2.7733 | 1096538.8893
8 | 65 | CONCLUIDO | 1.5138 | 66.06 | 62.63 | 81.69 | 1.11 | 46 | 144.05 | 46.47 | 9 | 44 | 23.58 | 17999.83 | 557.04 | 2312.68 | 163.32 | 106.94 | 27837.1 | 0.65 | 0.96 | 0.29 | 1.66 | 0.5 | 10 | 858.4687 | 1174.5947 | 1062.493 | 858468.6597 | 1174594.6931 | 4.342e-06 | 2.7525 | 1062493.0242
9 | 65 | CONCLUIDO | 1.5225 | 65.68 | 62.41 | 93.62 | 1.22 | 40 | 145.42 | 46.47 | 10 | 32 | 23.95 | 18169.15 | 536.52 | 2312.64 | 155.91 | 106.94 | 24159.4 | 0.69 | 0.97 | 0.29 | 1.44 | 0.5 | 10 | 834.0807 | 1141.226 | 1032.309 | 834080.6769 | 1141225.9791 | 4.367e-06 | 2.7367 | 1032308.9734
10 | 65 | CONCLUIDO | 1.5266 | 65.51 | 62.32 | 101.06 | 1.33 | 37 | 146.8 | 46.47 | 11 | 6 | 24.33 | 18338.99 | 529.31 | 2312.67 | 151.61 | 106.94 | 22025.09 | 0.71 | 0.97 | 0.32 | 1.35 | 0.5 | 10 | 824.951 | 1128.7344 | 1021.0095 | 824951.006 | 1128734.3607 | 4.3787e-06 | 2.7296 | 1021009.5375
11 | 65 | CONCLUIDO | 1.5265 | 65.51 | 62.32 | 101.06 | 1.43 | 37 | 148.18 | 46.47 | 12 | 0 | 24.71 | 18509.36 | 533.07 | 2312.67 | 151.58 | 106.94 | 22011.81 | 0.71 | 0.97 | 0.33 | 1.35 | 0.5 | 10 | 828.3543 | 1133.391 | 1025.2217 | 828354.3463 | 1133390.9611 | 4.3784e-06 | 2.7296 | 1025221.7185

## RESULTADOS_13
Unnamed: 0 | Volume de calda [L] | STATUS | Capacidade operacional [ha/h] | Tempo de missao [h] | Tempo util [h] | Tempo por voo [min] | Autonomia Projetada [h] | N° Voos | MTOW [kg] | Massa Estrutura [kg] | Combustível [kg] | Abastecimentos | Massa gerador | Potência gerador [W] | Combustível consumido [L] | Calda cons [L] | Distância percorrida [km] | Distância Pulverizando [km] | RTL ACUMULADO[m] | EOC [km/km] | EOC [h/h] | Tempo de manobra [h] | Tempo rtl_rtw [h] | V pulv [m/s] | V desloc [m/s] | Preço Total por ha Simples [R$/ha] | Preço Total por ha Presumido [R$/ha] | Preço Total por ha Real [R$/ha] | Preço Total Simples [R$] | Preço Total Presumido [R$] | Prod CAPEX [ha/R$] | Dias Trabalhados | Preço Total Real [R$]
0 | 75 | CONCLUIDO | 0.8474 | 118.01 | 91.78 | 7.02 | 0.12 | 784 | 150.44 | 49.1 | 1 | 782 | 25.34 | 18787.76 | 1075.38 | 2313.21 | 1140.16 | 106.94 | 512565.25 | 0.09 | 0.66 | 1.48 | 30.8 | 0.5 | 10 | 2691.2748 | 3682.3209 | 3330.8854 | 2691274.7902 | 3682320.8986 | 2.2943e-06 | 4.9171 | 3330885.3602
1 | 75 | CONCLUIDO | 1.192 | 83.89 | 72.39 | 14.38 | 0.23 | 302 | 151.83 | 49.1 | 2 | 300 | 25.73 | 18959.54 | 834.47 | 2312.84 | 489.44 | 106.94 | 189614.81 | 0.22 | 0.83 | 0.7 | 11.41 | 0.5 | 10 | 1500.9557 | 2053.6738 | 1857.6741 | 1500955.7271 | 2053673.8433 | 3.2272e-06 | 3.4954 | 1857674.094
2 | 75 | CONCLUIDO | 1.318 | 75.87 | 67.91 | 21.91 | 0.35 | 186 | 153.23 | 49.1 | 3 | 184 | 26.13 | 19131.85 | 770.76 | 2312.72 | 340.06 | 106.94 | 115502.67 | 0.31 | 0.89 | 0.51 | 6.94 | 0.5 | 10 | 1263.1072 | 1728.239 | 1563.2983 | 1263107.1902 | 1728238.982 | 3.5684e-06 | 3.1612 | 1563298.2791
3 | 75 | CONCLUIDO | 1.3855 | 72.18 | 65.84 | 29.7 | 0.46 | 133 | 154.63 | 49.1 | 4 | 131 | 26.53 | 19304.72 | 735.15 | 2312.7 | 270.25 | 106.94 | 80862.85 | 0.4 | 0.92 | 0.43 | 4.87 | 0.5 | 10 | 1154.0476 | 1579.0188 | 1428.3195 | 1154047.5905 | 1579018.8263 | 3.7511e-06 | 3.0075 | 1428319.4857
4 | 75 | CONCLUIDO | 1.4246 | 70.19 | 64.77 | 37.73 | 0.57 | 103 | 156.03 | 49.1 | 5 | 101 | 26.94 | 19478.15 | 710.42 | 2312.64 | 235.07 | 106.94 | 63422.63 | 0.45 | 0.93 | 0.38 | 3.8 | 0.5 | 10 | 1092.3427 | 1494.5915 | 1351.9498 | 1092342.7438 | 1494591.5328 | 3.857e-06 | 2.9246 | 1351949.8146
5 | 75 | CONCLUIDO | 1.4523 | 68.86 | 64.01 | 45.72 | 0.67 | 84 | 157.44 | 49.1 | 6 | 82 | 27.35 | 19652.13 | 690.2 | 2312.67 | 209.48 | 106.94 | 50723.61 | 0.51 | 0.94 | 0.35 | 3.04 | 0.5 | 10 | 1048.1727 | 1434.1562 | 1297.2823 | 1048172.739 | 1434156.1837 | 3.932e-06 | 2.8692 | 1297282.3304
6 | 75 | CONCLUIDO | 1.4825 | 67.46 | 63.04 | 54.03 | 0.78 | 70 | 158.86 | 49.1 | 7 | 68 | 27.77 | 19826.68 | 666.5 | 2312.66 | 176.39 | 106.94 | 34248.63 | 0.61 | 0.96 | 0.32 | 2.07 | 0.5 | 10 | 999.5689 | 1367.6543 | 1237.1273 | 999568.9099 | 1367654.2804 | 4.0137e-06 | 2.8108 | 1237127.2754
7 | 75 | CONCLUIDO | 1.4856 | 67.31 | 63.2 | 63.2 | 0.88 | 60 | 160.28 | 49.1 | 8 | 58 | 28.19 | 20001.93 | 655.8 | 2312.63 | 182.73 | 106.94 | 37470.69 | 0.59 | 0.95 | 0.32 | 2.23 | 0.5 | 10 | 988.5944 | 1352.6385 | 1223.5446 | 988594.4236 | 1352638.5041 | 4.0221e-06 | 2.8046 | 1223544.5837
8 | 75 | CONCLUIDO | 1.499 | 66.71 | 62.84 | 72.51 | 0.99 | 52 | 161.71 | 49.1 | 9 | 50 | 28.61 | 20177.64 | 638.81 | 2312.63 | 170.6 | 106.94 | 31444.23 | 0.63 | 0.96 | 0.3 | 1.88 | 0.5 | 10 | 962.3199 | 1316.6886 | 1191.0257 | 962319.9221 | 1316688.572 | 4.0584e-06 | 2.7796 | 1191025.6627
9 | 75 | CONCLUIDO | 1.5077 | 66.33 | 62.65 | 81.71 | 1.09 | 46 | 163.13 | 49.1 | 10 | 44 | 29.04 | 20353.94 | 623.28 | 2312.67 | 164.13 | 106.94 | 28238.59 | 0.65 | 0.96 | 0.29 | 1.68 | 0.5 | 10 | 941.6981 | 1288.4729 | 1165.5028 | 941698.0891 | 1288472.8703 | 4.082e-06 | 2.7637 | 1165502.828
10 | 75 | CONCLUIDO | 1.5156 | 65.98 | 62.45 | 91.39 | 1.18 | 41 | 164.57 | 49.1 | 11 | 39 | 29.47 | 20530.82 | 604.05 | 2312.64 | 157.49 | 106.94 | 24946.41 | 0.68 | 0.96 | 0.29 | 1.48 | 0.5 | 10 | 918.4176 | 1256.6195 | 1136.6895 | 918417.6305 | 1256619.5198 | 4.1034e-06 | 2.7492 | 1136689.5165
11 | 75 | CONCLUIDO | 1.5222 | 65.7 | 62.29 | 101.01 | 1.28 | 37 | 166.01 | 49.1 | 12 | 34 | 29.91 | 20708.3 | 587.56 | 2312.61 | 151.95 | 106.94 | 22196.38 | 0.7 | 0.97 | 0.28 | 1.32 | 0.5 | 10 | 898.8173 | 1229.8014 | 1112.4309 | 898817.2708 | 1229801.443 | 4.1212e-06 | 2.7375 | 1112430.9193
12 | 75 | CONCLUIDO | 1.5271 | 65.48 | 62.2 | 113.09 | 1.38 | 33 | 167.45 | 49.1 | 13 | 20 | 30.36 | 20886.38 | 573.82 | 2312.63 | 148.62 | 106.94 | 20551.59 | 0.72 | 0.97 | 0.29 | 1.23 | 0.5 | 10 | 883.195 | 1208.4264 | 1093.0958 | 883194.9964 | 1208426.3579 | 4.1345e-06 | 2.7283 | 1093095.8423
13 | 75 | CONCLUIDO | 1.527 | 65.49 | 62.2 | 113.09 | 1.47 | 33 | 168.9 | 49.1 | 14 | 4 | 30.81 | 21065.06 | 572.96 | 2312.63 | 147.88 | 106.94 | 20181.39 | 0.72 | 0.97 | 0.31 | 1.23 | 0.5 | 10 | 882.4888 | 1207.4601 | 1092.2218 | 882488.7885 | 1207460.0932 | 4.1342e-06 | 2.7287 | 1092221.7965
14 | 75 | CONCLUIDO | 1.5295 | 65.38 | 62.13 | 116.49 | 1.56 | 32 | 170.35 | 49.1 | 15 | 0 | 31.26 | 21244.37 | 575.41 | 2312.65 | 145.25 | 106.94 | 18872 | 0.74 | 0.97 | 0.31 | 1.16 | 0.5 | 10 | 882.8398 | 1207.9404 | 1092.6563 | 882839.8214 | 1207940.3918 | 4.141e-06 | 2.7242 | 1092656.2561

## RESULTADOS_17
Unnamed: 0 | Volume de calda [L] | STATUS | Capacidade operacional [ha/h] | Tempo de missao [h] | Tempo util [h] | Tempo por voo [min] | Autonomia Projetada [h] | N° Voos | MTOW [kg] | Massa Estrutura [kg] | Combustível [kg] | Abastecimentos | Massa gerador | Potência gerador [W] | Combustível consumido [L] | Calda cons [L] | Distância percorrida [km] | Distância Pulverizando [km] | RTL ACUMULADO[m] | EOC [km/km] | EOC [h/h] | Tempo de manobra [h] | Tempo rtl_rtw [h] | V pulv [m/s] | V desloc [m/s] | Preço Total por ha Simples [R$/ha] | Preço Total por ha Presumido [R$/ha] | Preço Total por ha Real [R$/ha] | Preço Total Simples [R$] | Preço Total Presumido [R$] | Prod CAPEX [ha/R$] | Dias Trabalhados | Preço Total Real [R$]
0 | 95 | CONCLUIDO | 0.7168 | 139.52 | 100.31 | 6.1 | 0.1 | 987 | 185.69 | 53.44 | 1 | 985 | 36.26 | 23136.14 | 1350.4 | 2313.11 | 1427.27 | 106.94 | 655106.18 | 0.07 | 0.6 | 1.81 | 39.33 | 0.5 | 10 | 3923.1582 | 5367.8381 | 4855.5392 | 3923158.2095 | 5367838.1397 | 1.7642e-06 | 5.8133 | 4855539.2015
1 | 95 | CONCLUIDO | 1.105 | 90.5 | 74.63 | 12.44 | 0.19 | 360 | 187.21 | 53.44 | 2 | 358 | 36.77 | 23322.88 | 993.42 | 2312.84 | 564.98 | 106.94 | 227092.76 | 0.19 | 0.81 | 0.79 | 13.66 | 0.5 | 10 | 1889.5168 | 2585.3203 | 2338.5809 | 1889516.8205 | 2585320.2734 | 2.7196e-06 | 3.7708 | 2338580.935
2 | 95 | CONCLUIDO | 1.2521 | 79.86 | 69.21 | 18.87 | 0.28 | 220 | 188.73 | 53.44 | 3 | 218 | 37.29 | 23510.33 | 911.62 | 2312.72 | 383.1 | 106.94 | 136855.82 | 0.28 | 0.87 | 0.57 | 8.24 | 0.5 | 10 | 1538.474 | 2105.008 | 1904.1089 | 1538473.9643 | 2105007.9506 | 3.0816e-06 | 3.3275 | 1904108.9462
3 | 95 | CONCLUIDO | 1.3299 | 75.2 | 66.85 | 25.38 | 0.37 | 158 | 190.25 | 53.44 | 4 | 156 | 37.82 | 23698.48 | 871.54 | 2312.7 | 304.33 | 106.94 | 97780.78 | 0.35 | 0.9 | 0.47 | 5.87 | 0.5 | 10 | 1391.0591 | 1903.3085 | 1721.6594 | 1391059.1174 | 1903308.4536 | 3.2731e-06 | 3.1333 | 1721659.3661
4 | 95 | CONCLUIDO | 1.3781 | 72.57 | 65.52 | 31.96 | 0.46 | 123 | 191.78 | 53.44 | 5 | 121 | 38.35 | 23887.36 | 845.22 | 2312.66 | 259.81 | 106.94 | 75696.69 | 0.41 | 0.92 | 0.42 | 4.55 | 0.5 | 10 | 1307.4994 | 1788.9784 | 1618.2408 | 1307499.4396 | 1788978.4161 | 3.3918e-06 | 3.0238 | 1618240.8269
5 | 95 | CONCLUIDO | 1.4121 | 70.82 | 64.63 | 38.78 | 0.55 | 100 | 193.32 | 53.44 | 6 | 98 | 38.89 | 24076.95 | 825.15 | 2312.64 | 230.1 | 106.94 | 60952.98 | 0.46 | 0.93 | 0.38 | 3.66 | 0.5 | 10 | 1250.7537 | 1711.3364 | 1548.0089 | 1250753.7398 | 1711336.4462 | 3.4754e-06 | 2.9508 | 1548008.8976
6 | 95 | CONCLUIDO | 1.4364 | 69.62 | 64.02 | 45.73 | 0.64 | 84 | 194.86 | 53.44 | 7 | 82 | 39.43 | 24267.28 | 808.3 | 2312.65 | 209.97 | 106.94 | 50967.53 | 0.51 | 0.94 | 0.35 | 3.06 | 0.5 | 10 | 1209.7085 | 1655.1765 | 1497.2088 | 1209708.4556 | 1655176.4775 | 3.5352e-06 | 2.9008 | 1497208.7575
7 | 95 | CONCLUIDO | 1.4574 | 68.61 | 63.46 | 52.89 | 0.72 | 72 | 196.41 | 53.44 | 8 | 70 | 39.98 | 24458.36 | 791.74 | 2312.66 | 190.88 | 106.94 | 41482.84 | 0.56 | 0.95 | 0.34 | 2.49 | 0.5 | 10 | 1173.2627 | 1605.3097 | 1452.1012 | 1173262.6588 | 1605309.7304 | 3.5869e-06 | 2.8588 | 1452101.2228
8 | 95 | CONCLUIDO | 1.4645 | 68.28 | 63.43 | 59.47 | 0.81 | 64 | 197.97 | 53.44 | 9 | 62 | 40.53 | 24650.18 | 782.58 | 2312.68 | 190.51 | 106.94 | 41341.27 | 0.56 | 0.95 | 0.32 | 2.46 | 0.5 | 10 | 1158.8828 | 1585.6346 | 1434.3038 | 1158882.8114 | 1585634.5889 | 3.6044e-06 | 2.845 | 1434303.8491
9 | 95 | CONCLUIDO | 1.4795 | 67.59 | 63.04 | 67.54 | 0.89 | 56 | 199.53 | 53.44 | 10 | 54 | 41.1 | 24842.77 | 767.92 | 2312.63 | 177.19 | 106.94 | 34720.91 | 0.6 | 0.96 | 0.31 | 2.07 | 0.5 | 10 | 1131.2163 | 1547.7801 | 1400.0621 | 1131216.3141 | 1547780.0666 | 3.6413e-06 | 2.8163 | 1400062.1094
10 | 95 | CONCLUIDO | 1.4878 | 67.21 | 62.85 | 73.94 | 0.97 | 51 | 201.1 | 53.44 | 11 | 49 | 41.66 | 25036.12 | 756.14 | 2312.64 | 170.9 | 106.94 | 31599.89 | 0.63 | 0.96 | 0.3 | 1.88 | 0.5 | 10 | 1112.9527 | 1522.7909 | 1377.4579 | 1112952.6505 | 1522790.9165 | 3.6617e-06 | 2.8004 | 1377457.8886
11 | 95 | CONCLUIDO | 1.4961 | 66.84 | 62.66 | 81.73 | 1.05 | 46 | 202.67 | 53.44 | 12 | 44 | 42.24 | 25230.25 | 743.94 | 2312.61 | 164.52 | 106.94 | 28433.09 | 0.65 | 0.96 | 0.29 | 1.69 | 0.5 | 10 | 1094.512 | 1497.5596 | 1354.6347 | 1094512.0297 | 1497559.6454 | 3.6822e-06 | 2.785 | 1354634.6547
12 | 95 | CONCLUIDO | 1.5029 | 66.54 | 62.5 | 89.29 | 1.13 | 42 | 204.25 | 53.44 | 13 | 40 | 42.82 | 25425.3 | 733.97 | 2312.64 | 159.33 | 106.94 | 25862.04 | 0.67 | 0.96 | 0.28 | 1.54 | 0.5 | 10 | 1079.5518 | 1477.0904 | 1336.119 | 1079551.8265 | 1477090.4355 | 3.6989e-06 | 2.7725 | 1336118.9975
13 | 95 | CONCLUIDO | 1.5107 | 66.2 | 62.31 | 98.39 | 1.21 | 38 | 205.84 | 53.44 | 14 | 36 | 43.4 | 25621.03 | 719.25 | 2312.66 | 152.94 | 106.94 | 22683.98 | 0.7 | 0.97 | 0.28 | 1.34 | 0.5 | 10 | 1059.5606 | 1449.7376 | 1311.3766 | 1059560.6003 | 1449737.5578 | 3.7181e-06 | 2.7583 | 1311376.64
14 | 95 | CONCLUIDO | 1.5202 | 65.78 | 62.01 | 106.3 | 1.28 | 35 | 207.43 | 53.44 | 15 | 33 | 44 | 25817.56 | 705.28 | 2312.66 | 142.72 | 106.94 | 17588.88 | 0.75 | 0.97 | 0.26 | 1.04 | 0.5 | 10 | 1038.6078 | 1421.069 | 1285.4441 | 1038607.7558 | 1421068.9516 | 3.7415e-06 | 2.7408 | 1285444.1253
15 | 95 | CONCLUIDO | 1.5179 | 65.88 | 62.18 | 113.06 | 1.36 | 33 | 209.03 | 53.44 | 16 | 31 | 44.6 | 26014.91 | 694.18 | 2312.63 | 148.67 | 106.94 | 20573.73 | 0.72 | 0.97 | 0.27 | 1.22 | 0.5 | 10 | 1031.2724 | 1411.0324 | 1276.3654 | 1031272.3823 | 1411032.37 | 3.7358e-06 | 2.745 | 1276365.421
16 | 95 | CONCLUIDO | 1.5234 | 65.64 | 62.06 | 124.11 | 1.43 | 30 | 210.64 | 53.44 | 17 | 28 | 45.21 | 26213.09 | 683.23 | 2312.62 | 144.4 | 106.94 | 18454.94 | 0.74 | 0.97 | 0.27 | 1.09 | 0.5 | 10 | 1017.0418 | 1391.5614 | 1258.7528 | 1017041.7925 | 1391561.4492 | 3.7494e-06 | 2.735 | 1258752.7775
17 | 95 | CONCLUIDO | 1.5267 | 65.5 | 61.99 | 132.84 | 1.51 | 28 | 212.25 | 53.44 | 18 | 24 | 45.82 | 26412.11 | 671.88 | 2312.62 | 142.06 | 106.94 | 17295.25 | 0.75 | 0.97 | 0.27 | 1.02 | 0.5 | 10 | 1004.3065 | 1374.1365 | 1242.9908 | 1004306.511 | 1374136.4752 | 3.7575e-06 | 2.7292 | 1242990.8186
18 | 95 | CONCLUIDO | 1.5282 | 65.44 | 61.96 | 137.7 | 1.58 | 27 | 213.87 | 53.44 | 19 | 15 | 46.44 | 26611.98 | 662.45 | 2312.61 | 140.71 | 106.94 | 16626.02 | 0.76 | 0.97 | 0.28 | 0.99 | 0.5 | 10 | 994.7462 | 1361.0556 | 1231.1584 | 994746.1765 | 1361055.6038 | 3.7612e-06 | 2.7267 | 1231158.3672
19 | 95 | CONCLUIDO | 1.5301 | 65.35 | 61.92 | 142.89 | 1.65 | 26 | 215.5 | 53.44 | 20 | 5 | 47.07 | 26812.71 | 661.15 | 2312.62 | 138.7 | 106.94 | 15624.36 | 0.77 | 0.97 | 0.29 | 0.95 | 0.5 | 10 | 992.1102 | 1357.4489 | 1227.8959 | 992110.1793 | 1357448.9162 | 3.7659e-06 | 2.7229 | 1227895.8968
20 | 95 | CONCLUIDO | 1.5302 | 65.35 | 61.91 | 142.88 | 1.72 | 26 | 217.14 | 53.44 | 21 | 1 | 47.7 | 27014.3 | 664.34 | 2312.63 | 138.42 | 106.94 | 15483.51 | 0.77 | 0.97 | 0.3 | 0.95 | 0.5 | 10 | 994.8226 | 1361.1601 | 1231.2529 | 994822.5707 | 1361160.1297 | 3.7661e-06 | 2.7229 | 1231252.9173
21 | 95 | CONCLUIDO | 1.5301 | 65.36 | 61.92 | 142.89 | 1.79 | 26 | 218.78 | 53.44 | 22 | 0 | 48.34 | 27216.79 | 668.95 | 2312.64 | 138.57 | 106.94 | 15558.18 | 0.77 | 0.97 | 0.3 | 0.95 | 0.5 | 10 | 999.0496 | 1366.9437 | 1236.4845 | 999049.5807 | 1366943.7113 | 3.7659e-06 | 2.7233 | 1236484.522

## RESULTADOS_9
Unnamed: 0 | Volume de calda [L] | STATUS | Capacidade operacional [ha/h] | Tempo de missao [h] | Tempo util [h] | Tempo por voo [min] | Autonomia Projetada [h] | N° Voos | MTOW [kg] | Massa Estrutura [kg] | Combustível [kg] | Abastecimentos | Massa gerador | Potência gerador [W] | Combustível consumido [L] | Calda cons [L] | Distância percorrida [km] | Distância Pulverizando [km] | RTL ACUMULADO[m] | EOC [km/km] | EOC [h/h] | Tempo de manobra [h] | Tempo rtl_rtw [h] | V pulv [m/s] | V desloc [m/s] | Preço Total por ha Simples [R$/ha] | Preço Total por ha Presumido [R$/ha] | Preço Total por ha Real [R$/ha] | Preço Total Simples [R$] | Preço Total Presumido [R$] | Prod CAPEX [ha/R$] | Dias Trabalhados | Preço Total Real [R$]
0 | 55 | CONCLUIDO | 0.9923 | 100.78 | 84.31 | 8.4 | 0.15 | 602 | 116.05 | 43.4 | 1 | 600 | 16.65 | 14546.17 | 828.12 | 2312.89 | 888.8 | 106.94 | 387793.75 | 0.12 | 0.71 | 1.2 | 23.33 | 0.5 | 10 | 1810.7432 | 2477.5387 | 2241.0859 | 1810743.2014 | 2477538.7326 | 3.0446e-06 | 4.1992 | 2241085.9132
1 | 55 | CONCLUIDO | 1.2821 | 78 | 70.11 | 17.31 | 0.3 | 243 | 117.34 | 43.4 | 2 | 241 | 16.94 | 14705.49 | 671.4 | 2312.69 | 413.42 | 106.94 | 151902.42 | 0.26 | 0.86 | 0.61 | 9.14 | 0.5 | 10 | 1152.7003 | 1577.1754 | 1426.652 | 1152700.3258 | 1577175.4393 | 3.9338e-06 | 3.25 | 1426652.029
2 | 55 | CONCLUIDO | 1.3848 | 72.21 | 66.54 | 26.62 | 0.45 | 150 | 118.63 | 43.4 | 3 | 148 | 17.23 | 14865.24 | 620.46 | 2312.68 | 294.03 | 106.94 | 92668.64 | 0.36 | 0.91 | 0.47 | 5.57 | 0.5 | 10 | 998.0451 | 1365.5694 | 1235.2414 | 998045.1404 | 1365569.3917 | 4.2489e-06 | 3.0088 | 1235241.3656
3 | 55 | CONCLUIDO | 1.4379 | 69.55 | 64.91 | 36.4 | 0.59 | 107 | 119.93 | 43.4 | 4 | 105 | 17.53 | 15025.44 | 588.16 | 2312.74 | 239.46 | 106.94 | 65602.36 | 0.45 | 0.93 | 0.39 | 3.94 | 0.5 | 10 | 922.1277 | 1261.6957 | 1141.2813 | 922127.6572 | 1261695.742 | 4.4118e-06 | 2.8979 | 1141281.2712
4 | 55 | CONCLUIDO | 1.4712 | 67.97 | 63.93 | 46.78 | 0.73 | 82 | 121.23 | 43.4 | 5 | 80 | 17.83 | 15186.08 | 561.39 | 2312.66 | 206.7 | 106.94 | 49346.77 | 0.52 | 0.94 | 0.35 | 2.96 | 0.5 | 10 | 871.5606 | 1192.5077 | 1078.6964 | 871560.6053 | 1192507.6707 | 4.514e-06 | 2.8321 | 1078696.4123
5 | 55 | CONCLUIDO | 1.4861 | 67.29 | 63.63 | 57.84 | 0.86 | 66 | 122.54 | 43.4 | 6 | 64 | 18.14 | 15347.16 | 540.12 | 2312.64 | 197.47 | 106.94 | 44808.1 | 0.54 | 0.95 | 0.33 | 2.66 | 0.5 | 10 | 841.8589 | 1151.8685 | 1041.9358 | 841858.9411 | 1151868.5433 | 4.5597e-06 | 2.8037 | 1041935.8262
6 | 55 | CONCLUIDO | 1.5074 | 66.34 | 62.96 | 69.96 | 1 | 54 | 123.85 | 43.4 | 7 | 52 | 18.45 | 15508.69 | 513.54 | 2312.67 | 174.84 | 106.94 | 33553.91 | 0.61 | 0.96 | 0.3 | 1.99 | 0.5 | 10 | 802.6781 | 1098.2597 | 993.4433 | 802678.1467 | 1098259.652 | 4.625e-06 | 2.7642 | 993443.2922
7 | 55 | CONCLUIDO | 1.5182 | 65.87 | 62.69 | 81.76 | 1.13 | 46 | 125.16 | 43.4 | 8 | 28 | 18.76 | 15670.68 | 492.52 | 2312.66 | 164.63 | 106.94 | 28492.46 | 0.65 | 0.96 | 0.32 | 1.72 | 0.5 | 10 | 776.8159 | 1062.8737 | 961.4346 | 776815.8706 | 1062873.7449 | 4.6582e-06 | 2.7446 | 961434.5664
8 | 55 | CONCLUIDO | 1.5208 | 65.75 | 62.62 | 85.39 | 1.26 | 44 | 126.48 | 43.4 | 9 | 3 | 19.08 | 15833.12 | 487.27 | 2312.64 | 161.35 | 106.94 | 26857.94 | 0.66 | 0.96 | 0.34 | 1.65 | 0.5 | 10 | 770.4474 | 1054.1601 | 953.5525 | 770447.3721 | 1054160.0843 | 4.6662e-06 | 2.7396 | 953552.5253
9 | 55 | CONCLUIDO | 1.5204 | 65.77 | 62.64 | 85.41 | 1.38 | 44 | 127.8 | 43.4 | 10 | 0 | 19.4 | 15996.02 | 492.29 | 2312.62 | 161.89 | 106.94 | 27131.61 | 0.66 | 0.96 | 0.35 | 1.67 | 0.5 | 10 | 775.2409 | 1060.7188 | 959.4853 | 775240.9148 | 1060718.8209 | 4.6649e-06 | 2.7404 | 959485.3053

## resultados
Unnamed: 0 | Volume de calda [L] | STATUS | Capacidade operacional [ha/h] | Tempo de missao [h] | Tempo util [h] | Tempo por voo [min] | Autonomia Projetada [h] | N° Voos | MTOW [kg] | Massa Estrutura [kg] | Combustível [kg] | Abastecimentos | Massa gerador | Potência gerador [W] | Combustível consumido [L] | Calda cons [L] | Distância percorrida [km] | Distância Pulverizando [km] | RTL ACUMULADO[m] | EOC [km/km] | EOC [h/h] | Tempo de manobra [h] | Tempo rtl_rtw [h] | V pulv [m/s] | V desloc [m/s]
0 | 100 | CONCLUIDO | 0.686 | 145.78 | 102.7 | 5.91 | 0.09 | 1043 | 194.77 | 54.38 | 1 | 1041 | 39.4 | 24256.19 | 1426.3 | 2313.41 | 1508.02 | 106.94 | 695197.88 | 0.07 | 0.59 | 1.89 | 41.72 | 0.5 | 10
1 | 100 | CONCLUIDO | 1.084 | 92.25 | 75.19 | 12.06 | 0.18 | 374 | 196.32 | 54.38 | 2 | 372 | 39.95 | 24447.22 | 1033.37 | 2312.96 | 583.36 | 106.94 | 236217.34 | 0.18 | 0.8 | 0.82 | 14.21 | 0.5 | 10
2 | 100 | CONCLUIDO | 1.2361 | 80.9 | 69.52 | 18.29 | 0.27 | 228 | 197.88 | 54.38 | 3 | 226 | 40.5 | 24639 | 946.53 | 2312.79 | 393.53 | 106.94 | 142027.75 | 0.27 | 0.87 | 0.59 | 8.54 | 0.5 | 10
3 | 100 | CONCLUIDO | 1.3164 | 75.96 | 67.07 | 24.54 | 0.36 | 164 | 199.44 | 54.38 | 4 | 162 | 41.06 | 24831.54 | 904.63 | 2312.68 | 311.74 | 106.94 | 101453.87 | 0.34 | 0.9 | 0.48 | 6.1 | 0.5 | 10
4 | 100 | CONCLUIDO | 1.3673 | 73.14 | 65.68 | 31.03 | 0.44 | 127 | 201.01 | 54.38 | 5 | 125 | 41.63 | 25024.84 | 877.64 | 2312.72 | 265.39 | 106.94 | 78466.95 | 0.4 | 0.92 | 0.42 | 4.71 | 0.5 | 10
5 | 100 | CONCLUIDO | 1.4022 | 71.32 | 64.75 | 37.36 | 0.53 | 104 | 202.58 | 54.38 | 6 | 102 | 42.2 | 25218.93 | 856.51 | 2312.68 | 234.67 | 106.94 | 63222.39 | 0.46 | 0.93 | 0.38 | 3.79 | 0.5 | 10
6 | 100 | CONCLUIDO | 1.4277 | 70.04 | 64.14 | 44.24 | 0.61 | 87 | 204.16 | 54.38 | 7 | 85 | 42.78 | 25413.94 | 840.06 | 2312.68 | 213.74 | 106.94 | 52841.82 | 0.5 | 0.94 | 0.36 | 3.17 | 0.5 | 10
7 | 100 | CONCLUIDO | 1.4475 | 69.09 | 63.65 | 50.92 | 0.69 | 75 | 205.75 | 54.38 | 8 | 73 | 43.37 | 25609.61 | 825.57 | 2312.66 | 197.47 | 106.94 | 44764.51 | 0.54 | 0.95 | 0.34 | 2.68 | 0.5 | 10
8 | 100 | CONCLUIDO | 1.4578 | 68.6 | 63.51 | 57.74 | 0.77 | 66 | 207.34 | 54.38 | 9 | 64 | 43.96 | 25806.1 | 815.18 | 2312.63 | 193.27 | 106.94 | 42712.45 | 0.55 | 0.95 | 0.33 | 2.55 | 0.5 | 10
9 | 100 | CONCLUIDO | 1.4709 | 67.99 | 63.17 | 64.25 | 0.85 | 59 | 208.94 | 54.38 | 10 | 57 | 44.56 | 26003.41 | 802.78 | 2312.62 | 181.94 | 106.94 | 37080.87 | 0.59 | 0.95 | 0.31 | 2.21 | 0.5 | 10
10 | 100 | CONCLUIDO | 1.4814 | 67.5 | 62.93 | 71.24 | 0.93 | 53 | 210.55 | 54.38 | 11 | 51 | 45.17 | 26201.54 | 790.87 | 2312.67 | 173.46 | 106.94 | 32867.56 | 0.62 | 0.96 | 0.31 | 1.96 | 0.5 | 10
11 | 100 | CONCLUIDO | 1.49 | 67.11 | 62.73 | 78.41 | 1 | 48 | 212.16 | 54.38 | 12 | 46 | 45.78 | 26400.51 | 779.75 | 2312.62 | 166.85 | 106.94 | 29589.52 | 0.64 | 0.96 | 0.3 | 1.76 | 0.5 | 10
12 | 100 | CONCLUIDO | 1.4971 | 66.79 | 62.57 | 85.32 | 1.08 | 44 | 213.78 | 54.38 | 13 | 42 | 46.4 | 26600.32 | 766.9 | 2312.65 | 161.38 | 106.94 | 26874.33 | 0.66 | 0.96 | 0.29 | 1.6 | 0.5 | 10
13 | 100 | CONCLUIDO | 1.5042 | 66.48 | 62.41 | 93.61 | 1.15 | 40 | 215.41 | 54.38 | 14 | 38 | 47.03 | 26801 | 755.97 | 2312.62 | 156.07 | 106.94 | 24238.75 | 0.69 | 0.97 | 0.29 | 1.44 | 0.5 | 10
14 | 100 | CONCLUIDO | 1.5094 | 66.25 | 62.3 | 101.02 | 1.23 | 37 | 217.04 | 54.38 | 15 | 35 | 47.66 | 27002.55 | 744.28 | 2312.62 | 152.35 | 106.94 | 22395.98 | 0.7 | 0.97 | 0.28 | 1.33 | 0.5 | 10
15 | 100 | CONCLUIDO | 1.5136 | 66.07 | 62.23 | 109.82 | 1.3 | 34 | 218.68 | 54.38 | 16 | 32 | 48.31 | 27204.98 | 734.57 | 2312.61 | 150.62 | 106.94 | 21545.43 | 0.71 | 0.97 | 0.27 | 1.26 | 0.5 | 10
16 | 100 | CONCLUIDO | 1.5173 | 65.91 | 62.15 | 116.52 | 1.37 | 32 | 220.33 | 54.38 | 17 | 30 | 48.95 | 27408.3 | 723.86 | 2312.61 | 147.23 | 106.94 | 19861.34 | 0.73 | 0.97 | 0.27 | 1.18 | 0.5 | 10
17 | 100 | CONCLUIDO | 1.521 | 65.75 | 62.06 | 124.13 | 1.44 | 30 | 221.99 | 54.38 | 18 | 28 | 49.61 | 27612.53 | 714.58 | 2312.63 | 144.63 | 106.94 | 18570.64 | 0.74 | 0.97 | 0.27 | 1.1 | 0.5 | 10
18 | 100 | CONCLUIDO | 1.525 | 65.57 | 61.97 | 132.79 | 1.51 | 28 | 223.65 | 54.38 | 19 | 25 | 50.27 | 27817.81 | 702.35 | 2312.61 | 141.36 | 106.94 | 16945.79 | 0.76 | 0.97 | 0.27 | 1 | 0.5 | 10
19 | 100 | CONCLUIDO | 1.5283 | 65.43 | 61.91 | 142.86 | 1.58 | 26 | 225.32 | 54.38 | 20 | 19 | 50.95 | 28023.89 | 689.09 | 2312.64 | 139.04 | 106.94 | 15797.12 | 0.77 | 0.97 | 0.27 | 0.94 | 0.5 | 10
20 | 100 | CONCLUIDO | 1.5306 | 65.33 | 61.85 | 148.43 | 1.64 | 25 | 227 | 54.38 | 21 | 8 | 51.62 | 28230.92 | 681.91 | 2312.61 | 136.54 | 106.94 | 14549.72 | 0.78 | 0.97 | 0.28 | 0.88 | 0.5 | 10
21 | 100 | CONCLUIDO | 1.5298 | 65.37 | 61.88 | 148.51 | 1.71 | 25 | 228.69 | 54.38 | 22 | 3 | 52.31 | 28438.91 | 686.05 | 2312.61 | 137.63 | 106.94 | 15094.04 | 0.78 | 0.97 | 0.28 | 0.91 | 0.5 | 10
22 | 100 | CONCLUIDO | 1.5291 | 65.4 | 61.91 | 148.58 | 1.77 | 25 | 230.38 | 54.38 | 23 | 1 | 53 | 28647.87 | 688.76 | 2312.62 | 138.47 | 106.94 | 15513.39 | 0.77 | 0.97 | 0.29 | 0.94 | 0.5 | 10
23 | 100 | CONCLUIDO | 1.5297 | 65.37 | 61.88 | 148.52 | 1.84 | 25 | 232.08 | 54.38 | 24 | 0 | 53.71 | 28857.81 | 692.81 | 2312.61 | 137.5 | 106.94 | 15030.39 | 0.78 | 0.97 | 0.29 | 0.92 | 0.5 | 10
0 | 40 | CONCLUIDO | 1.114 | 89.76 | 78.96 | 10.1 | 0.2 | 469 | 89.87 | 37.55 | 1 | 467 | 11.32 | 11317.98 | 646.88 | 2312.88 | 710.04 | 106.94 | 299080.86 | 0.15 | 0.76 | 0.97 | 17.99 | 0.5 | 10
1 | 40 | CONCLUIDO | 1.3541 | 73.85 | 68.24 | 21.11 | 0.39 | 194 | 91.1 | 37.55 | 2 | 192 | 11.54 | 11468.97 | 536.23 | 2312.66 | 350.76 | 106.94 | 120813.08 | 0.3 | 0.88 | 0.54 | 7.27 | 0.5 | 10
2 | 40 | CONCLUIDO | 1.4377 | 69.56 | 65.37 | 32.96 | 0.57 | 119 | 92.32 | 37.55 | 3 | 117 | 11.77 | 11620.34 | 490.6 | 2312.69 | 254.77 | 106.94 | 73196.43 | 0.42 | 0.92 | 0.42 | 4.4 | 0.5 | 10
3 | 40 | CONCLUIDO | 1.4815 | 67.5 | 63.99 | 46.26 | 0.75 | 83 | 93.55 | 37.55 | 4 | 81 | 12 | 11772.07 | 455.51 | 2312.64 | 208.67 | 106.94 | 50324.48 | 0.51 | 0.94 | 0.36 | 3.02 | 0.5 | 10
4 | 40 | CONCLUIDO | 1.5043 | 66.47 | 63.34 | 60.33 | 0.93 | 63 | 94.79 | 37.55 | 5 | 41 | 12.23 | 11924.18 | 424.75 | 2312.65 | 186.5 | 106.94 | 39339.35 | 0.57 | 0.95 | 0.35 | 2.38 | 0.5 | 10
5 | 40 | CONCLUIDO | 1.5091 | 66.26 | 63.21 | 64.28 | 1.1 | 59 | 96.02 | 37.55 | 6 | 1 | 12.47 | 12076.67 | 421.27 | 2312.64 | 180.45 | 106.94 | 36334.67 | 0.59 | 0.95 | 0.39 | 2.24 | 0.5 | 10
6 | 40 | CONCLUIDO | 1.5092 | 66.26 | 63.21 | 64.28 | 1.27 | 59 | 97.26 | 37.55 | 7 | 0 | 12.71 | 12229.54 | 426.04 | 2312.66 | 180.4 | 106.94 | 36310.48 | 0.59 | 0.95 | 0.39 | 2.24 | 0.5 | 10
0 | 30 | CONCLUIDO | 1.2042 | 83.04 | 75.33 | 11.99 | 0.24 | 377 | 71.52 | 32.27 | 1 | 375 | 8.25 | 9054.6 | 519.91 | 2312.83 | 588.29 | 106.94 | 238663.77 | 0.18 | 0.8 | 0.82 | 14.36 | 0.5 | 10
1 | 30 | CONCLUIDO | 1.4076 | 71.04 | 66.77 | 25.68 | 0.48 | 156 | 72.7 | 32.27 | 2 | 154 | 8.43 | 9200.25 | 431.46 | 2312.75 | 301.79 | 106.94 | 96518.46 | 0.35 | 0.9 | 0.47 | 5.8 | 0.5 | 10
2 | 30 | CONCLUIDO | 1.4779 | 67.66 | 64.37 | 41.53 | 0.71 | 93 | 73.88 | 32.27 | 3 | 85 | 8.61 | 9346.23 | 383.4 | 2312.71 | 221.17 | 106.94 | 56524.72 | 0.48 | 0.94 | 0.38 | 3.4 | 0.5 | 10
3 | 30 | CONCLUIDO | 1.4914 | 67.05 | 63.98 | 48.59 | 0.93 | 79 | 75.07 | 32.27 | 4 | 1 | 8.8 | 9492.55 | 368.9 | 2312.7 | 204.94 | 106.94 | 48479.43 | 0.52 | 0.94 | 0.45 | 3.01 | 0.5 | 10
4 | 30 | CONCLUIDO | 1.4917 | 67.04 | 63.97 | 48.58 | 1.15 | 79 | 76.26 | 32.27 | 5 | 0 | 8.99 | 9639.2 | 374.07 | 2312.69 | 204.55 | 106.94 | 48285.84 | 0.52 | 0.94 | 0.45 | 3 | 0.5 | 10
0 | 15 | CONCLUIDO | 1.3788 | 72.53 | 68.58 | 20.27 | 0.43 | 203 | 39.78 | 19.54 | 1 | 191 | 4.24 | 5140 | 279.71 | 2312.7 | 361.28 | 106.94 | 126030.72 | 0.3 | 0.88 | 0.56 | 7.6 | 0.5 | 10
1 | 15 | CONCLUIDO | 1.4215 | 70.35 | 66.91 | 25.74 | 0.84 | 156 | 40.89 | 19.54 | 2 | 0 | 4.35 | 5277.26 | 265.34 | 2312.82 | 299.44 | 106.94 | 95347.15 | 0.36 | 0.9 | 0.68 | 5.94 | 0.5 | 10
0 | 70 | CONCLUIDO | 0.8822 | 113.35 | 89.83 | 7.31 | 0.12 | 737 | 141.81 | 47.83 | 1 | 735 | 22.98 | 17723.39 | 1011.67 | 2313 | 1074.59 | 106.94 | 480015.26 | 0.1 | 0.67 | 1.41 | 28.85 | 0.5 | 10
1 | 70 | CONCLUIDO | 1.2137 | 82.39 | 71.84 | 14.97 | 0.25 | 288 | 143.17 | 47.83 | 2 | 286 | 23.34 | 17891.86 | 794.86 | 2312.77 | 471.24 | 106.94 | 180583.24 | 0.23 | 0.84 | 0.68 | 10.87 | 0.5 | 10
2 | 70 | CONCLUIDO | 1.3349 | 74.91 | 67.57 | 22.91 | 0.37 | 177 | 144.54 | 47.83 | 3 | 175 | 23.71 | 18060.85 | 734.68 | 2312.71 | 328.51 | 106.94 | 109775.72 | 0.33 | 0.89 | 0.5 | 6.6 | 0.5 | 10
3 | 70 | CONCLUIDO | 1.397 | 71.58 | 65.69 | 31.03 | 0.49 | 127 | 145.92 | 47.83 | 4 | 125 | 24.09 | 18230.35 | 701.34 | 2312.68 | 265.61 | 106.94 | 78574.21 | 0.4 | 0.92 | 0.43 | 4.72 | 0.5 | 10
4 | 70 | CONCLUIDO | 1.4365 | 69.62 | 64.56 | 39.52 | 0.6 | 98 | 147.3 | 47.83 | 5 | 96 | 24.47 | 18400.38 | 675.79 | 2312.66 | 227.71 | 106.94 | 59769 | 0.47 | 0.93 | 0.38 | 3.59 | 0.5 | 10
5 | 70 | CONCLUIDO | 1.4622 | 68.39 | 63.85 | 47.89 | 0.71 | 80 | 148.68 | 47.83 | 6 | 78 | 24.85 | 18570.94 | 653.95 | 2312.63 | 204.02 | 106.94 | 48016.37 | 0.52 | 0.94 | 0.35 | 2.88 | 0.5 | 10
6 | 70 | CONCLUIDO | 1.4705 | 68 | 63.84 | 57.17 | 0.83 | 67 | 150.07 | 47.83 | 7 | 65 | 25.24 | 18742.03 | 640.28 | 2312.63 | 204.66 | 106.94 | 48402.39 | 0.52 | 0.94 | 0.34 | 2.87 | 0.5 | 10
7 | 70 | CONCLUIDO | 1.4932 | 66.97 | 63.1 | 66.42 | 0.94 | 57 | 151.46 | 47.83 | 8 | 55 | 25.63 | 18913.66 | 617.36 | 2312.62 | 179.23 | 106.94 | 35732.98 | 0.6 | 0.95 | 0.31 | 2.13 | 0.5 | 10
8 | 70 | CONCLUIDO | 1.506 | 66.4 | 62.76 | 76.85 | 1.04 | 49 | 152.85 | 47.83 | 9 | 47 | 26.03 | 19085.83 | 599.38 | 2312.62 | 167.71 | 106.94 | 30013.72 | 0.64 | 0.96 | 0.3 | 1.79 | 0.5 | 10
9 | 70 | CONCLUIDO | 1.5151 | 66 | 62.53 | 87.25 | 1.15 | 43 | 154.25 | 47.83 | 10 | 41 | 26.43 | 19258.55 | 580.11 | 2312.66 | 160.28 | 106.94 | 26329.56 | 0.67 | 0.96 | 0.29 | 1.56 | 0.5 | 10
10 | 70 | CONCLUIDO | 1.5237 | 65.63 | 62.3 | 98.37 | 1.25 | 38 | 155.66 | 47.83 | 11 | 33 | 26.83 | 19431.82 | 563.13 | 2312.64 | 152.34 | 106.94 | 22383.68 | 0.7 | 0.97 | 0.29 | 1.34 | 0.5 | 10
11 | 70 | CONCLUIDO | 1.532 | 65.27 | 62.04 | 106.35 | 1.35 | 35 | 157.07 | 47.83 | 12 | 12 | 27.24 | 19605.66 | 549.57 | 2312.68 | 141.93 | 106.94 | 17197.19 | 0.75 | 0.97 | 0.31 | 1.07 | 0.5 | 10
12 | 70 | CONCLUIDO | 1.5268 | 65.5 | 62.26 | 106.73 | 1.45 | 35 | 158.48 | 47.83 | 13 | 2 | 27.65 | 19780.06 | 552.29 | 2312.64 | 150.04 | 106.94 | 21249.27 | 0.71 | 0.97 | 0.31 | 1.29 | 0.5 | 10
13 | 70 | CONCLUIDO | 1.5269 | 65.49 | 62.25 | 106.72 | 1.55 | 35 | 159.9 | 47.83 | 14 | 0 | 28.07 | 19955.16 | 556.7 | 2312.64 | 149.83 | 106.94 | 21145.11 | 0.71 | 0.97 | 0.31 | 1.28 | 0.5 | 10
0 | 90 | CONCLUIDO | 0.7484 | 133.61 | 98.02 | 6.3 | 0.1 | 933 | 176.73 | 52.44 | 1 | 931 | 33.29 | 22031.19 | 1277.6 | 2313.08 | 1349.99 | 106.94 | 616734.57 | 0.08 | 0.61 | 1.72 | 37.04 | 0.5 | 10
1 | 90 | CONCLUIDO | 1.1269 | 88.74 | 74.05 | 12.88 | 0.2 | 345 | 178.21 | 52.44 | 2 | 343 | 33.77 | 22213.89 | 953.38 | 2312.75 | 545.21 | 106.94 | 217282.93 | 0.2 | 0.81 | 0.78 | 13.08 | 0.5 | 10
2 | 90 | CONCLUIDO | 1.2705 | 78.71 | 68.79 | 19.56 | 0.3 | 211 | 179.7 | 52.44 | 3 | 209 | 34.26 | 22397.24 | 875.44 | 2312.76 | 369.3 | 106.94 | 129998.17 | 0.29 | 0.88 | 0.55 | 7.82 | 0.5 | 10
3 | 90 | CONCLUIDO | 1.3433 | 74.44 | 66.62 | 26.3 | 0.39 | 152 | 181.19 | 52.44 | 4 | 150 | 34.75 | 22581.25 | 838.18 | 2312.7 | 296.6 | 106.94 | 93943.18 | 0.36 | 0.9 | 0.46 | 5.65 | 0.5 | 10
4 | 90 | CONCLUIDO | 1.39 | 71.94 | 65.33 | 33.22 | 0.49 | 118 | 182.69 | 52.44 | 5 | 116 | 35.25 | 22766.06 | 812.25 | 2312.69 | 253.33 | 106.94 | 72480.84 | 0.42 | 0.92 | 0.41 | 4.36 | 0.5 | 10
5 | 90 | CONCLUIDO | 1.4218 | 70.33 | 64.5 | 40.31 | 0.58 | 96 | 184.19 | 52.44 | 6 | 94 | 35.75 | 22951.43 | 792.21 | 2312.7 | 225.74 | 106.94 | 58793.23 | 0.47 | 0.93 | 0.38 | 3.53 | 0.5 | 10
6 | 90 | CONCLUIDO | 1.4453 | 69.19 | 63.89 | 47.33 | 0.67 | 81 | 185.7 | 52.44 | 7 | 79 | 36.26 | 23137.49 | 774.41 | 2312.65 | 205.46 | 106.94 | 48730.94 | 0.52 | 0.94 | 0.35 | 2.92 | 0.5 | 10
7 | 90 | CONCLUIDO | 1.4709 | 67.98 | 63.11 | 54.88 | 0.76 | 69 | 187.22 | 52.44 | 8 | 67 | 36.78 | 23324.24 | 755.26 | 2312.63 | 179.41 | 106.94 | 35763.98 | 0.6 | 0.95 | 0.31 | 2.14 | 0.5 | 10
8 | 90 | CONCLUIDO | 1.474 | 67.84 | 63.25 | 62.22 | 0.85 | 61 | 188.74 | 52.44 | 9 | 59 | 37.3 | 23511.69 | 747.97 | 2312.62 | 184.39 | 106.94 | 38294.96 | 0.58 | 0.95 | 0.32 | 2.28 | 0.5 | 10
9 | 90 | CONCLUIDO | 1.486 | 67.3 | 62.96 | 69.95 | 0.93 | 54 | 190.26 | 52.44 | 10 | 52 | 37.82 | 23699.85 | 733.81 | 2312.64 | 174.42 | 106.94 | 33342.88 | 0.61 | 0.96 | 0.31 | 1.99 | 0.5 | 10
10 | 90 | CONCLUIDO | 1.496 | 66.85 | 62.72 | 78.4 | 1.02 | 48 | 191.79 | 52.44 | 11 | 46 | 38.35 | 23888.73 | 719.45 | 2312.64 | 166.56 | 106.94 | 29445.72 | 0.64 | 0.96 | 0.3 | 1.75 | 0.5 | 10
11 | 90 | CONCLUIDO | 1.5027 | 66.55 | 62.56 | 85.31 | 1.1 | 44 | 193.33 | 52.44 | 12 | 42 | 38.89 | 24078.33 | 706.26 | 2312.62 | 161.2 | 106.94 | 26785.64 | 0.66 | 0.96 | 0.29 | 1.59 | 0.5 | 10
12 | 90 | CONCLUIDO | 1.5092 | 66.26 | 62.42 | 93.62 | 1.18 | 40 | 194.88 | 52.44 | 13 | 38 | 39.43 | 24268.67 | 695.2 | 2312.64 | 156.14 | 106.94 | 24276.12 | 0.68 | 0.97 | 0.29 | 1.45 | 0.5 | 10
13 | 90 | CONCLUIDO | 1.5168 | 65.93 | 62.23 | 103.72 | 1.27 | 36 | 196.42 | 52.44 | 14 | 34 | 39.98 | 24459.75 | 681.94 | 2312.62 | 149.9 | 106.94 | 21174.43 | 0.71 | 0.97 | 0.28 | 1.26 | 0.5 | 10
14 | 90 | CONCLUIDO | 1.5211 | 65.74 | 62.15 | 113 | 1.35 | 33 | 197.98 | 52.44 | 15 | 31 | 40.54 | 24651.58 | 669.17 | 2312.62 | 147.39 | 106.94 | 19936.68 | 0.73 | 0.97 | 0.27 | 1.18 | 0.5 | 10
15 | 90 | CONCLUIDO | 1.5239 | 65.62 | 62.1 | 120.19 | 1.42 | 31 | 199.54 | 52.44 | 16 | 29 | 41.1 | 24844.17 | 651.07 | 2312.63 | 145.72 | 106.94 | 19107.74 | 0.73 | 0.97 | 0.27 | 1.13 | 0.5 | 10
16 | 90 | CONCLUIDO | 1.5271 | 65.48 | 62.03 | 128.34 | 1.5 | 29 | 201.11 | 52.44 | 17 | 21 | 41.67 | 25037.53 | 639.65 | 2312.62 | 143.35 | 106.94 | 17937.03 | 0.75 | 0.97 | 0.27 | 1.06 | 0.5 | 10
17 | 90 | CONCLUIDO | 1.529 | 65.4 | 61.99 | 132.83 | 1.58 | 28 | 202.68 | 52.44 | 18 | 8 | 42.24 | 25231.66 | 638.55 | 2312.63 | 141.33 | 106.94 | 16928.68 | 0.76 | 0.97 | 0.29 | 1.02 | 0.5 | 10
18 | 90 | CONCLUIDO | 1.5303 | 65.35 | 61.97 | 137.7 | 1.65 | 27 | 204.26 | 52.44 | 19 | 2 | 42.82 | 25426.72 | 639.7 | 2312.65 | 140.22 | 106.94 | 16377.6 | 0.76 | 0.97 | 0.3 | 1 | 0.5 | 10
19 | 90 | CONCLUIDO | 1.5304 | 65.34 | 61.96 | 137.7 | 1.73 | 27 | 205.85 | 52.44 | 20 | 1 | 43.41 | 25622.45 | 643.72 | 2312.64 | 140.08 | 106.94 | 16310.16 | 0.76 | 0.97 | 0.3 | 0.99 | 0.5 | 10
20 | 90 | CONCLUIDO | 1.5303 | 65.35 | 61.96 | 137.7 | 1.8 | 27 | 207.45 | 52.44 | 21 | 0 | 44 | 25818.99 | 648.46 | 2312.64 | 140.08 | 106.94 | 16308.8 | 0.76 | 0.97 | 0.3 | 1 | 0.5 | 10
0 | 10 | CONCLUIDO | 1.3496 | 74.1 | 69.86 | 17.99 | 0.64 | 233 | 26.11 | 12.1 | 1 | 0 | 3.01 | 3454.41 | 202.26 | 2312.86 | 394.52 | 106.94 | 142500.75 | 0.27 | 0.86 | 0.9 | 8.89 | 0.5 | 10
0 | 45 | CONCLUIDO | 1.0717 | 93.31 | 80.75 | 9.43 | 0.18 | 514 | 98.71 | 39.72 | 1 | 512 | 12.99 | 12407.75 | 707.91 | 2312.89 | 770.13 | 106.94 | 328902.48 | 0.14 | 0.75 | 1.04 | 19.78 | 0.5 | 10
1 | 45 | CONCLUIDO | 1.3309 | 75.14 | 68.81 | 19.57 | 0.35 | 211 | 99.95 | 39.72 | 2 | 209 | 13.24 | 12561.45 | 582.72 | 2312.74 | 370.2 | 106.94 | 130451.06 | 0.29 | 0.88 | 0.55 | 7.84 | 0.5 | 10
2 | 45 | CONCLUIDO | 1.4199 | 70.43 | 65.77 | 30.35 | 0.52 | 130 | 101.2 | 39.72 | 3 | 128 | 13.49 | 12715.54 | 536.82 | 2312.68 | 268.19 | 106.94 | 79849.92 | 0.4 | 0.92 | 0.43 | 4.8 | 0.5 | 10
3 | 45 | CONCLUIDO | 1.466 | 68.21 | 64.34 | 41.96 | 0.69 | 92 | 102.45 | 39.72 | 4 | 90 | 13.74 | 12870.03 | 503.9 | 2312.67 | 220.34 | 106.94 | 56114.37 | 0.49 | 0.94 | 0.37 | 3.37 | 0.5 | 10
4 | 45 | CONCLUIDO | 1.4991 | 66.71 | 63.3 | 55.04 | 0.85 | 69 | 103.71 | 39.72 | 5 | 67 | 14 | 13024.91 | 470.87 | 2312.67 | 186.55 | 106.94 | 39333.14 | 0.57 | 0.95 | 0.3 | 2.33 | 0.5 | 10
5 | 45 | CONCLUIDO | 1.5118 | 66.15 | 63.03 | 68.76 | 1.01 | 55 | 104.97 | 39.72 | 6 | 34 | 14.25 | 13180.19 | 446.42 | 2312.63 | 175.99 | 106.94 | 34123.73 | 0.61 | 0.96 | 0.33 | 2.06 | 0.5 | 10
6 | 45 | CONCLUIDO | 1.5143 | 66.04 | 62.96 | 71.28 | 1.16 | 53 | 106.23 | 39.72 | 7 | 1 | 14.52 | 13335.87 | 443.8 | 2312.64 | 172.28 | 106.94 | 32281.3 | 0.62 | 0.96 | 0.37 | 1.99 | 0.5 | 10
7 | 45 | CONCLUIDO | 1.5143 | 66.04 | 62.96 | 71.27 | 1.31 | 53 | 107.5 | 39.72 | 8 | 0 | 14.78 | 13491.96 | 448.78 | 2312.64 | 172.23 | 106.94 | 32254.37 | 0.62 | 0.96 | 0.37 | 1.99 | 0.5 | 10
0 | 60 | CONCLUIDO | 0.9548 | 104.74 | 86.09 | 8 | 0.14 | 646 | 124.63 | 45 | 1 | 644 | 18.64 | 15605.44 | 888.26 | 2312.92 | 949.32 | 106.94 | 417832.83 | 0.11 | 0.7 | 1.26 | 25.12 | 0.5 | 10
1 | 60 | CONCLUIDO | 1.2594 | 79.4 | 70.68 | 16.44 | 0.28 | 258 | 125.95 | 45 | 2 | 256 | 18.95 | 15767.7 | 713.29 | 2312.79 | 432.11 | 106.94 | 161168.72 | 0.25 | 0.85 | 0.64 | 9.71 | 0.5 | 10
2 | 60 | CONCLUIDO | 1.3684 | 73.08 | 66.88 | 25.24 | 0.42 | 159 | 127.27 | 45 | 3 | 157 | 19.27 | 15930.42 | 659.21 | 2312.69 | 305.58 | 106.94 | 98402.17 | 0.35 | 0.9 | 0.48 | 5.91 | 0.5 | 10
3 | 60 | CONCLUIDO | 1.4241 | 70.22 | 65.17 | 34.3 | 0.55 | 114 | 128.59 | 45 | 4 | 112 | 19.59 | 16093.6 | 627.05 | 2312.65 | 248.29 | 106.94 | 69980.89 | 0.43 | 0.92 | 0.4 | 4.2 | 0.5 | 10
4 | 60 | CONCLUIDO | 1.4584 | 68.57 | 64.19 | 43.76 | 0.68 | 88 | 129.92 | 45 | 5 | 86 | 19.92 | 16257.24 | 601 | 2312.65 | 215.24 | 106.94 | 53584.77 | 0.5 | 0.94 | 0.36 | 3.22 | 0.5 | 10
5 | 60 | CONCLUIDO | 1.4934 | 66.96 | 63.04 | 54.03 | 0.81 | 70 | 131.25 | 45 | 6 | 68 | 20.25 | 16421.36 | 573.57 | 2312.69 | 176.18 | 106.94 | 34144.08 | 0.61 | 0.96 | 0.32 | 2.07 | 0.5 | 10
6 | 60 | CONCLUIDO | 1.4984 | 66.74 | 63.12 | 65.3 | 0.93 | 58 | 132.58 | 45 | 7 | 56 | 20.59 | 16585.95 | 557.13 | 2312.64 | 180.01 | 106.94 | 36119.75 | 0.59 | 0.95 | 0.31 | 2.16 | 0.5 | 10
7 | 60 | CONCLUIDO | 1.5117 | 66.15 | 62.76 | 76.85 | 1.06 | 49 | 133.92 | 45 | 8 | 47 | 20.93 | 16751.02 | 534.35 | 2312.62 | 167.93 | 106.94 | 30126.73 | 0.64 | 0.96 | 0.3 | 1.8 | 0.5 | 10
8 | 60 | CONCLUIDO | 1.52 | 65.79 | 62.56 | 87.29 | 1.18 | 43 | 135.27 | 45 | 9 | 32 | 21.27 | 16916.71 | 512.47 | 2312.61 | 160.66 | 106.94 | 26518.31 | 0.67 | 0.96 | 0.3 | 1.59 | 0.5 | 10
9 | 60 | CONCLUIDO | 1.5243 | 65.6 | 62.45 | 93.67 | 1.29 | 40 | 136.61 | 45 | 10 | 4 | 21.61 | 17082.76 | 507.94 | 2312.64 | 155.79 | 106.94 | 24101.93 | 0.69 | 0.96 | 0.33 | 1.48 | 0.5 | 10
10 | 60 | CONCLUIDO | 1.5238 | 65.63 | 62.47 | 93.71 | 1.41 | 40 | 137.96 | 45 | 11 | 0 | 21.96 | 17249.3 | 511.97 | 2312.67 | 156.44 | 106.94 | 24424.5 | 0.68 | 0.96 | 0.34 | 1.5 | 0.5 | 10
0 | 80 | CONCLUIDO | 0.8142 | 122.82 | 93.72 | 6.77 | 0.11 | 831 | 159.12 | 50.28 | 1 | 829 | 27.84 | 19859.16 | 1139.84 | 2312.9 | 1205.66 | 106.94 | 545080.66 | 0.09 | 0.64 | 1.55 | 32.74 | 0.5 | 10
1 | 80 | CONCLUIDO | 1.1706 | 85.42 | 72.92 | 13.85 | 0.22 | 316 | 160.54 | 50.28 | 2 | 314 | 28.26 | 20034.4 | 873.85 | 2312.69 | 507.46 | 106.94 | 198553.89 | 0.21 | 0.83 | 0.73 | 11.95 | 0.5 | 10
2 | 80 | CONCLUIDO | 1.3011 | 76.86 | 68.25 | 21 | 0.33 | 195 | 161.97 | 50.28 | 3 | 193 | 28.69 | 20210.21 | 806.49 | 2312.71 | 351.15 | 106.94 | 121004.64 | 0.3 | 0.88 | 0.53 | 7.28 | 0.5 | 10
3 | 80 | CONCLUIDO | 1.3698 | 73.01 | 66.17 | 28.36 | 0.43 | 140 | 163.4 | 50.28 | 4 | 138 | 29.12 | 20386.62 | 770.68 | 2312.65 | 281.78 | 106.94 | 86592.73 | 0.38 | 0.91 | 0.44 | 5.2 | 0.5 | 10
4 | 80 | CONCLUIDO | 1.4135 | 70.75 | 64.94 | 36.08 | 0.54 | 108 | 164.83 | 50.28 | 5 | 106 | 29.55 | 20563.61 | 745.11 | 2312.65 | 240.62 | 106.94 | 66176.6 | 0.44 | 0.93 | 0.39 | 3.97 | 0.5 | 10
5 | 80 | CONCLUIDO | 1.442 | 69.35 | 64.19 | 43.77 | 0.64 | 88 | 166.27 | 50.28 | 6 | 86 | 29.99 | 20741.2 | 725.19 | 2312.68 | 215.3 | 106.94 | 53612.94 | 0.5 | 0.94 | 0.37 | 3.22 | 0.5 | 10
6 | 80 | CONCLUIDO | 1.4645 | 68.28 | 63.57 | 51.55 | 0.74 | 74 | 167.72 | 50.28 | 7 | 72 | 30.44 | 20919.39 | 706.46 | 2312.63 | 194.53 | 106.94 | 43298.65 | 0.55 | 0.95 | 0.34 | 2.6 | 0.5 | 10
7 | 80 | CONCLUIDO | 1.4752 | 67.79 | 63.4 | 59.44 | 0.84 | 64 | 169.17 | 50.28 | 8 | 62 | 30.89 | 21098.19 | 693.26 | 2312.63 | 189.22 | 106.94 | 40694.72 | 0.57 | 0.95 | 0.33 | 2.43 | 0.5 | 10
8 | 80 | CONCLUIDO | 1.4907 | 67.08 | 62.99 | 68.71 | 0.94 | 55 | 170.62 | 50.28 | 9 | 53 | 31.34 | 21277.6 | 677.11 | 2312.63 | 175.31 | 106.94 | 33782.76 | 0.61 | 0.96 | 0.31 | 2.02 | 0.5 | 10
9 | 80 | CONCLUIDO | 1.4999 | 66.67 | 62.77 | 76.86 | 1.03 | 49 | 172.08 | 50.28 | 10 | 47 | 31.8 | 21457.64 | 660.93 | 2312.63 | 168.17 | 106.94 | 30243.61 | 0.64 | 0.96 | 0.3 | 1.8 | 0.5 | 10
10 | 80 | CONCLUIDO | 1.5098 | 66.23 | 62.52 | 87.24 | 1.12 | 43 | 173.55 | 50.28 | 11 | 41 | 32.27 | 21638.31 | 644.13 | 2312.63 | 159.79 | 106.94 | 26086.22 | 0.67 | 0.96 | 0.29 | 1.55 | 0.5 | 10
11 | 80 | CONCLUIDO | 1.5165 | 65.94 | 62.36 | 95.94 | 1.22 | 39 | 175.02 | 50.28 | 12 | 37 | 32.74 | 21819.6 | 628.92 | 2312.64 | 154.4 | 106.94 | 23409.55 | 0.69 | 0.97 | 0.28 | 1.39 | 0.5 | 10
12 | 80 | CONCLUIDO | 1.5271 | 65.48 | 62.03 | 106.34 | 1.31 | 35 | 176.49 | 50.28 | 13 | 31 | 33.21 | 22001.54 | 611.64 | 2312.62 | 143.43 | 106.94 | 17947.44 | 0.75 | 0.97 | 0.26 | 1.06 | 0.5 | 10
13 | 80 | CONCLUIDO | 1.5269 | 65.49 | 62.14 | 116.51 | 1.4 | 32 | 177.97 | 50.28 | 14 | 23 | 33.69 | 22184.13 | 598.29 | 2312.61 | 146.92 | 106.94 | 19705.87 | 0.73 | 0.97 | 0.28 | 1.17 | 0.5 | 10
14 | 80 | CONCLUIDO | 1.5283 | 65.43 | 62.11 | 120.21 | 1.48 | 31 | 179.46 | 50.28 | 15 | 9 | 34.18 | 22367.38 | 593.79 | 2312.61 | 145.18 | 106.94 | 18841.25 | 0.74 | 0.97 | 0.3 | 1.14 | 0.5 | 10
15 | 80 | CONCLUIDO | 1.5296 | 65.38 | 62.09 | 124.17 | 1.57 | 30 | 180.95 | 50.28 | 16 | 0 | 34.67 | 22551.28 | 593.07 | 2312.64 | 144.09 | 106.94 | 18301.36 | 0.74 | 0.97 | 0.3 | 1.12 | 0.5 | 10
0 | 35 | CONCLUIDO | 1.1581 | 86.35 | 77.16 | 10.92 | 0.22 | 424 | 80.84 | 35.1 | 1 | 422 | 9.74 | 10204.21 | 584.66 | 2312.74 | 649.93 | 106.94 | 269252.25 | 0.16 | 0.78 | 0.89 | 16.18 | 0.5 | 10
1 | 35 | CONCLUIDO | 1.38 | 72.46 | 67.54 | 23.03 | 0.43 | 176 | 82.04 | 35.1 | 2 | 174 | 9.94 | 10352.53 | 486.38 | 2312.76 | 327.27 | 106.94 | 109158.64 | 0.33 | 0.89 | 0.51 | 6.57 | 0.5 | 10
2 | 35 | CONCLUIDO | 1.4565 | 68.66 | 64.92 | 36.4 | 0.63 | 107 | 83.25 | 35.1 | 3 | 105 | 10.15 | 10501.19 | 440.01 | 2312.68 | 239.88 | 106.94 | 65811.45 | 0.45 | 0.93 | 0.4 | 3.95 | 0.5 | 10
3 | 35 | CONCLUIDO | 1.4978 | 66.76 | 63.6 | 51.56 | 0.83 | 74 | 84.46 | 35.1 | 4 | 53 | 10.36 | 10650.22 | 401.28 | 2312.72 | 194.37 | 106.94 | 43221.59 | 0.55 | 0.95 | 0.37 | 2.63 | 0.5 | 10
4 | 35 | CONCLUIDO | 1.5015 | 66.6 | 63.54 | 56.06 | 1.02 | 68 | 85.67 | 35.1 | 5 | 0 | 10.57 | 10799.59 | 395.97 | 2312.67 | 191.53 | 106.94 | 41831.47 | 0.56 | 0.95 | 0.39 | 2.57 | 0.5 | 10
0 | 50 | CONCLUIDO | 1.0312 | 96.97 | 82.53 | 8.87 | 0.16 | 558 | 107.41 | 41.65 | 1 | 556 | 14.77 | 13481.73 | 768.1 | 2312.83 | 829.54 | 106.94 | 358382.77 | 0.13 | 0.73 | 1.12 | 21.56 | 0.5 | 10
1 | 50 | CONCLUIDO | 1.3061 | 76.57 | 69.49 | 18.37 | 0.32 | 227 | 108.68 | 41.65 | 2 | 225 | 15.03 | 13638.32 | 628.1 | 2312.84 | 392.35 | 106.94 | 141443.58 | 0.27 | 0.87 | 0.59 | 8.51 | 0.5 | 10
2 | 50 | CONCLUIDO | 1.4023 | 71.31 | 66.17 | 28.36 | 0.48 | 140 | 109.96 | 41.65 | 3 | 138 | 15.31 | 13795.21 | 579.28 | 2312.81 | 281.31 | 106.94 | 86360.15 | 0.38 | 0.91 | 0.45 | 5.19 | 0.5 | 10
3 | 50 | CONCLUIDO | 1.4529 | 68.83 | 64.59 | 39.15 | 0.63 | 99 | 111.23 | 41.65 | 4 | 97 | 15.58 | 13952.52 | 546.71 | 2312.65 | 229.07 | 106.94 | 60442.68 | 0.47 | 0.93 | 0.37 | 3.62 | 0.5 | 10
4 | 50 | CONCLUIDO | 1.4835 | 67.41 | 63.68 | 50.28 | 0.78 | 76 | 112.51 | 41.65 | 5 | 74 | 15.86 | 14110.24 | 517.85 | 2312.63 | 198.54 | 106.94 | 45293.32 | 0.54 | 0.95 | 0.34 | 2.71 | 0.5 | 10
5 | 50 | CONCLUIDO | 1.5019 | 66.58 | 63.21 | 63.21 | 0.93 | 60 | 113.79 | 41.65 | 6 | 58 | 16.14 | 14268.39 | 492.54 | 2312.63 | 183.13 | 106.94 | 37669.19 | 0.58 | 0.95 | 0.32 | 2.25 | 0.5 | 10
6 | 50 | CONCLUIDO | 1.5157 | 65.98 | 62.83 | 75.39 | 1.07 | 50 | 115.08 | 41.65 | 7 | 28 | 16.43 | 14426.96 | 467.9 | 2312.63 | 169.3 | 106.94 | 30806.57 | 0.63 | 0.96 | 0.33 | 1.86 | 0.5 | 10
7 | 50 | CONCLUIDO | 1.5179 | 65.88 | 62.78 | 78.47 | 1.21 | 48 | 116.37 | 41.65 | 8 | 2 | 16.72 | 14585.96 | 466.12 | 2312.65 | 166.5 | 106.94 | 29417.2 | 0.64 | 0.96 | 0.35 | 1.81 | 0.5 | 10
8 | 50 | CONCLUIDO | 1.5181 | 65.87 | 62.77 | 78.46 | 1.35 | 48 | 117.66 | 41.65 | 9 | 0 | 17.01 | 14745.39 | 470.93 | 2312.62 | 166.13 | 106.94 | 29229.6 | 0.64 | 0.96 | 0.36 | 1.8 | 0.5 | 10
0 | 25 | CONCLUIDO | 1.2554 | 79.66 | 73.33 | 13.5 | 0.28 | 326 | 61.76 | 28.92 | 1 | 324 | 6.84 | 7851.41 | 450.28 | 2312.76 | 521.73 | 106.94 | 205637.64 | 0.2 | 0.82 | 0.73 | 12.36 | 0.5 | 10
1 | 25 | CONCLUIDO | 1.4374 | 69.57 | 65.91 | 29.51 | 0.55 | 134 | 62.92 | 28.92 | 2 | 132 | 7 | 7994.37 | 368.9 | 2312.64 | 272.94 | 106.94 | 82203.23 | 0.39 | 0.91 | 0.44 | 4.94 | 0.5 | 10
2 | 25 | CONCLUIDO | 1.4784 | 67.64 | 64.54 | 41.19 | 0.81 | 94 | 64.08 | 28.92 | 3 | 2 | 7.16 | 8137.65 | 338.12 | 2312.66 | 222.91 | 106.94 | 57388.5 | 0.48 | 0.93 | 0.49 | 3.57 | 0.5 | 10
3 | 25 | CONCLUIDO | 1.4786 | 67.63 | 64.53 | 41.19 | 1.07 | 94 | 65.25 | 28.92 | 4 | 0 | 7.33 | 8281.25 | 343.82 | 2312.68 | 222.51 | 106.94 | 57191.77 | 0.48 | 0.93 | 0.5 | 3.56 | 0.5 | 10
0 | 85 | CONCLUIDO | 0.7811 | 128.03 | 95.8 | 6.52 | 0.11 | 881 | 167.88 | 51.39 | 1 | 879 | 30.49 | 20939.59 | 1207.21 | 2312.98 | 1275.98 | 106.94 | 579991.09 | 0.08 | 0.63 | 1.63 | 34.82 | 0.5 | 10
1 | 85 | CONCLUIDO | 1.1482 | 87.1 | 73.51 | 13.32 | 0.21 | 331 | 169.33 | 51.39 | 2 | 329 | 30.94 | 21118.46 | 913.89 | 2312.8 | 527.03 | 106.94 | 208262.86 | 0.2 | 0.82 | 0.75 | 12.53 | 0.5 | 10
2 | 85 | CONCLUIDO | 1.2845 | 77.85 | 68.6 | 20.28 | 0.31 | 203 | 170.79 | 51.39 | 3 | 201 | 31.4 | 21297.94 | 842.23 | 2312.69 | 363.4 | 106.94 | 127091.75 | 0.29 | 0.88 | 0.53 | 7.63 | 0.5 | 10
3 | 85 | CONCLUIDO | 1.3567 | 73.71 | 66.39 | 27.28 | 0.41 | 146 | 172.25 | 51.39 | 4 | 144 | 31.86 | 21478.05 | 804.47 | 2312.68 | 288.8 | 106.94 | 90075.18 | 0.37 | 0.91 | 0.46 | 5.42 | 0.5 | 10
4 | 85 | CONCLUIDO | 1.4017 | 71.34 | 65.14 | 34.59 | 0.51 | 113 | 173.71 | 51.39 | 5 | 111 | 32.32 | 21658.78 | 778.88 | 2312.7 | 247.01 | 106.94 | 69344.19 | 0.43 | 0.92 | 0.41 | 4.17 | 0.5 | 10
5 | 85 | CONCLUIDO | 1.432 | 69.83 | 64.34 | 41.96 | 0.61 | 92 | 175.18 | 51.39 | 6 | 90 | 32.79 | 21840.16 | 758.98 | 2312.71 | 220.51 | 106.94 | 56197.62 | 0.48 | 0.94 | 0.37 | 3.37 | 0.5 | 10
6 | 85 | CONCLUIDO | 1.4555 | 68.71 | 63.73 | 49.66 | 0.7 | 77 | 176.66 | 51.39 | 7 | 75 | 33.27 | 22022.17 | 740.34 | 2312.69 | 199.88 | 106.94 | 45958.46 | 0.54 | 0.95 | 0.34 | 2.76 | 0.5 | 10
7 | 85 | CONCLUIDO | 1.4598 | 68.5 | 63.86 | 57.19 | 0.8 | 67 | 178.14 | 51.39 | 8 | 65 | 33.75 | 22204.83 | 731.81 | 2312.69 | 205.38 | 106.94 | 48760.08 | 0.52 | 0.94 | 0.33 | 2.89 | 0.5 | 10
8 | 85 | CONCLUIDO | 1.4824 | 67.46 | 63.12 | 65.3 | 0.89 | 58 | 179.63 | 51.39 | 9 | 56 | 34.24 | 22388.15 | 712.83 | 2312.61 | 179.9 | 106.94 | 36067.47 | 0.59 | 0.95 | 0.32 | 2.15 | 0.5 | 10
9 | 85 | CONCLUIDO | 1.4945 | 66.91 | 62.81 | 73.9 | 0.98 | 51 | 181.12 | 51.39 | 10 | 49 | 34.73 | 22572.13 | 696.76 | 2312.62 | 169.55 | 106.94 | 30924.06 | 0.63 | 0.96 | 0.3 | 1.84 | 0.5 | 10
10 | 85 | CONCLUIDO | 1.5019 | 66.58 | 62.65 | 81.72 | 1.07 | 46 | 182.62 | 51.39 | 11 | 44 | 35.22 | 22756.91 | 685.16 | 2312.63 | 164.23 | 106.94 | 28288.35 | 0.65 | 0.96 | 0.29 | 1.68 | 0.5 | 10
11 | 85 | CONCLUIDO | 1.5102 | 66.22 | 62.45 | 91.39 | 1.16 | 41 | 184.12 | 51.39 | 12 | 39 | 35.73 | 22942.24 | 670.26 | 2312.63 | 157.68 | 106.94 | 25042.14 | 0.68 | 0.96 | 0.28 | 1.48 | 0.5 | 10
12 | 85 | CONCLUIDO | 1.5169 | 65.92 | 62.3 | 101.02 | 1.24 | 37 | 185.63 | 51.39 | 13 | 35 | 36.24 | 23128.27 | 653.69 | 2312.62 | 152.33 | 106.94 | 22385.36 | 0.7 | 0.97 | 0.28 | 1.33 | 0.5 | 10
13 | 85 | CONCLUIDO | 1.5202 | 65.78 | 62.26 | 109.87 | 1.33 | 34 | 187.14 | 51.39 | 14 | 32 | 36.75 | 23314.98 | 640.29 | 2312.62 | 151.27 | 106.94 | 21872.37 | 0.71 | 0.97 | 0.27 | 1.29 | 0.5 | 10
14 | 85 | CONCLUIDO | 1.5268 | 65.5 | 62.07 | 120.14 | 1.41 | 31 | 188.66 | 51.39 | 15 | 29 | 37.27 | 23502.4 | 626.08 | 2312.66 | 144.96 | 106.94 | 18729.68 | 0.74 | 0.97 | 0.27 | 1.11 | 0.5 | 10
15 | 85 | CONCLUIDO | 1.5271 | 65.48 | 62.09 | 124.19 | 1.49 | 30 | 190.19 | 51.39 | 16 | 14 | 37.79 | 23690.52 | 615.86 | 2312.64 | 145.03 | 106.94 | 18769.05 | 0.74 | 0.97 | 0.29 | 1.13 | 0.5 | 10
16 | 85 | CONCLUIDO | 1.529 | 65.4 | 62.05 | 128.38 | 1.57 | 29 | 191.72 | 51.39 | 17 | 2 | 38.33 | 23879.37 | 616.24 | 2312.63 | 142.94 | 106.94 | 17729.86 | 0.75 | 0.97 | 0.3 | 1.08 | 0.5 | 10
17 | 85 | CONCLUIDO | 1.5286 | 65.42 | 62.07 | 128.41 | 1.65 | 29 | 193.26 | 51.39 | 18 | 0 | 38.86 | 24068.93 | 620.63 | 2312.64 | 143.51 | 106.94 | 18014.73 | 0.75 | 0.97 | 0.3 | 1.1 | 0.5 | 10
0 | 20 | CONCLUIDO | 1.3124 | 76.2 | 71.15 | 15.81 | 0.34 | 270 | 51.33 | 24.83 | 1 | 268 | 5.51 | 6564.78 | 372.51 | 2312.74 | 448.16 | 106.94 | 169135.01 | 0.24 | 0.85 | 0.65 | 10.18 | 0.5 | 10
1 | 20 | CONCLUIDO | 1.4564 | 68.66 | 65.46 | 33.01 | 0.66 | 119 | 52.47 | 24.83 | 2 | 26 | 5.64 | 6705.1 | 304.27 | 2312.66 | 253.85 | 106.94 | 72732.5 | 0.42 | 0.92 | 0.53 | 4.49 | 0.5 | 10
2 | 20 | CONCLUIDO | 1.4576 | 68.61 | 65.43 | 33.55 | 0.97 | 117 | 53.61 | 24.83 | 3 | 0 | 5.78 | 6845.59 | 309.28 | 2312.68 | 251.93 | 106.94 | 71787.44 | 0.42 | 0.92 | 0.56 | 4.46 | 0.5 | 10
0 | 65 | CONCLUIDO | 0.9181 | 108.92 | 87.93 | 7.63 | 0.13 | 691 | 133.21 | 46.47 | 1 | 689 | 20.75 | 16663.42 | 949.34 | 2313.04 | 1011.03 | 106.94 | 448465.22 | 0.11 | 0.69 | 1.32 | 26.95 | 0.5 | 10
1 | 65 | CONCLUIDO | 1.2367 | 80.86 | 71.25 | 15.66 | 0.26 | 273 | 134.55 | 46.47 | 2 | 271 | 21.09 | 16828.84 | 753.86 | 2312.78 | 451.4 | 106.94 | 170738.63 | 0.24 | 0.85 | 0.66 | 10.27 | 0.5 | 10
2 | 65 | CONCLUIDO | 1.3517 | 73.98 | 67.23 | 24.01 | 0.39 | 168 | 135.9 | 46.47 | 3 | 166 | 21.43 | 16994.64 | 697.42 | 2312.73 | 316.98 | 106.94 | 104055.08 | 0.34 | 0.9 | 0.49 | 6.26 | 0.5 | 10
3 | 65 | CONCLUIDO | 1.4101 | 70.92 | 65.44 | 32.45 | 0.52 | 121 | 137.25 | 46.47 | 4 | 119 | 21.78 | 17160.92 | 665.06 | 2312.69 | 257.37 | 106.94 | 74482.62 | 0.42 | 0.92 | 0.41 | 4.47 | 0.5 | 10
4 | 65 | CONCLUIDO | 1.4475 | 69.08 | 64.37 | 41.53 | 0.64 | 93 | 138.6 | 46.47 | 5 | 91 | 22.13 | 17327.69 | 639.73 | 2312.7 | 221.38 | 106.94 | 56630.07 | 0.48 | 0.94 | 0.37 | 3.4 | 0.5 | 10
5 | 65 | CONCLUIDO | 1.4734 | 67.87 | 63.65 | 50.92 | 0.76 | 75 | 139.95 | 46.47 | 6 | 73 | 22.49 | 17494.97 | 617.45 | 2312.66 | 197.28 | 106.94 | 44672.24 | 0.54 | 0.95 | 0.34 | 2.68 | 0.5 | 10
6 | 65 | CONCLUIDO | 1.4863 | 67.28 | 63.38 | 60.37 | 0.88 | 63 | 141.31 | 46.47 | 7 | 61 | 22.85 | 17662.75 | 599.62 | 2312.66 | 188.84 | 106.94 | 40508.77 | 0.57 | 0.95 | 0.32 | 2.41 | 0.5 | 10
7 | 65 | CONCLUIDO | 1.5025 | 66.56 | 62.93 | 71.25 | 0.99 | 53 | 142.68 | 46.47 | 8 | 51 | 23.21 | 17831.04 | 578.54 | 2312.66 | 173.6 | 106.94 | 32939.6 | 0.62 | 0.96 | 0.31 | 1.97 | 0.5 | 10
8 | 65 | CONCLUIDO | 1.5138 | 66.06 | 62.63 | 81.69 | 1.11 | 46 | 144.05 | 46.47 | 9 | 44 | 23.58 | 17999.83 | 557.04 | 2312.68 | 163.32 | 106.94 | 27837.1 | 0.65 | 0.96 | 0.29 | 1.66 | 0.5 | 10
9 | 65 | CONCLUIDO | 1.5225 | 65.68 | 62.41 | 93.62 | 1.22 | 40 | 145.42 | 46.47 | 10 | 32 | 23.95 | 18169.15 | 536.52 | 2312.64 | 155.91 | 106.94 | 24159.4 | 0.69 | 0.97 | 0.29 | 1.44 | 0.5 | 10
10 | 65 | CONCLUIDO | 1.5266 | 65.51 | 62.32 | 101.06 | 1.33 | 37 | 146.8 | 46.47 | 11 | 6 | 24.33 | 18338.99 | 529.31 | 2312.67 | 151.61 | 106.94 | 22025.09 | 0.71 | 0.97 | 0.32 | 1.35 | 0.5 | 10
11 | 65 | CONCLUIDO | 1.5265 | 65.51 | 62.32 | 101.06 | 1.43 | 37 | 148.18 | 46.47 | 12 | 0 | 24.71 | 18509.36 | 533.07 | 2312.67 | 151.58 | 106.94 | 22011.81 | 0.71 | 0.97 | 0.33 | 1.35 | 0.5 | 10
0 | 75 | CONCLUIDO | 0.8474 | 118.01 | 91.78 | 7.02 | 0.12 | 784 | 150.44 | 49.1 | 1 | 782 | 25.34 | 18787.76 | 1075.38 | 2313.21 | 1140.16 | 106.94 | 512565.25 | 0.09 | 0.66 | 1.48 | 30.8 | 0.5 | 10
1 | 75 | CONCLUIDO | 1.192 | 83.89 | 72.39 | 14.38 | 0.23 | 302 | 151.83 | 49.1 | 2 | 300 | 25.73 | 18959.54 | 834.47 | 2312.84 | 489.44 | 106.94 | 189614.81 | 0.22 | 0.83 | 0.7 | 11.41 | 0.5 | 10
2 | 75 | CONCLUIDO | 1.318 | 75.87 | 67.91 | 21.91 | 0.35 | 186 | 153.23 | 49.1 | 3 | 184 | 26.13 | 19131.85 | 770.76 | 2312.72 | 340.06 | 106.94 | 115502.67 | 0.31 | 0.89 | 0.51 | 6.94 | 0.5 | 10
3 | 75 | CONCLUIDO | 1.3855 | 72.18 | 65.84 | 29.7 | 0.46 | 133 | 154.63 | 49.1 | 4 | 131 | 26.53 | 19304.72 | 735.15 | 2312.7 | 270.25 | 106.94 | 80862.85 | 0.4 | 0.92 | 0.43 | 4.87 | 0.5 | 10
4 | 75 | CONCLUIDO | 1.4246 | 70.19 | 64.77 | 37.73 | 0.57 | 103 | 156.03 | 49.1 | 5 | 101 | 26.94 | 19478.15 | 710.42 | 2312.64 | 235.07 | 106.94 | 63422.63 | 0.45 | 0.93 | 0.38 | 3.8 | 0.5 | 10
5 | 75 | CONCLUIDO | 1.4523 | 68.86 | 64.01 | 45.72 | 0.67 | 84 | 157.44 | 49.1 | 6 | 82 | 27.35 | 19652.13 | 690.2 | 2312.67 | 209.48 | 106.94 | 50723.61 | 0.51 | 0.94 | 0.35 | 3.04 | 0.5 | 10
6 | 75 | CONCLUIDO | 1.4825 | 67.46 | 63.04 | 54.03 | 0.78 | 70 | 158.86 | 49.1 | 7 | 68 | 27.77 | 19826.68 | 666.5 | 2312.66 | 176.39 | 106.94 | 34248.63 | 0.61 | 0.96 | 0.32 | 2.07 | 0.5 | 10
7 | 75 | CONCLUIDO | 1.4856 | 67.31 | 63.2 | 63.2 | 0.88 | 60 | 160.28 | 49.1 | 8 | 58 | 28.19 | 20001.93 | 655.8 | 2312.63 | 182.73 | 106.94 | 37470.69 | 0.59 | 0.95 | 0.32 | 2.23 | 0.5 | 10
8 | 75 | CONCLUIDO | 1.499 | 66.71 | 62.84 | 72.51 | 0.99 | 52 | 161.71 | 49.1 | 9 | 50 | 28.61 | 20177.64 | 638.81 | 2312.63 | 170.6 | 106.94 | 31444.23 | 0.63 | 0.96 | 0.3 | 1.88 | 0.5 | 10
9 | 75 | CONCLUIDO | 1.5077 | 66.33 | 62.65 | 81.71 | 1.09 | 46 | 163.13 | 49.1 | 10 | 44 | 29.04 | 20353.94 | 623.28 | 2312.67 | 164.13 | 106.94 | 28238.59 | 0.65 | 0.96 | 0.29 | 1.68 | 0.5 | 10
10 | 75 | CONCLUIDO | 1.5156 | 65.98 | 62.45 | 91.39 | 1.18 | 41 | 164.57 | 49.1 | 11 | 39 | 29.47 | 20530.82 | 604.05 | 2312.64 | 157.49 | 106.94 | 24946.41 | 0.68 | 0.96 | 0.29 | 1.48 | 0.5 | 10
11 | 75 | CONCLUIDO | 1.5222 | 65.7 | 62.29 | 101.01 | 1.28 | 37 | 166.01 | 49.1 | 12 | 34 | 29.91 | 20708.3 | 587.56 | 2312.61 | 151.95 | 106.94 | 22196.38 | 0.7 | 0.97 | 0.28 | 1.32 | 0.5 | 10
12 | 75 | CONCLUIDO | 1.5271 | 65.48 | 62.2 | 113.09 | 1.38 | 33 | 167.45 | 49.1 | 13 | 20 | 30.36 | 20886.38 | 573.82 | 2312.63 | 148.62 | 106.94 | 20551.59 | 0.72 | 0.97 | 0.29 | 1.23 | 0.5 | 10
13 | 75 | CONCLUIDO | 1.527 | 65.49 | 62.2 | 113.09 | 1.47 | 33 | 168.9 | 49.1 | 14 | 4 | 30.81 | 21065.06 | 572.96 | 2312.63 | 147.88 | 106.94 | 20181.39 | 0.72 | 0.97 | 0.31 | 1.23 | 0.5 | 10
14 | 75 | CONCLUIDO | 1.5295 | 65.38 | 62.13 | 116.49 | 1.56 | 32 | 170.35 | 49.1 | 15 | 0 | 31.26 | 21244.37 | 575.41 | 2312.65 | 145.25 | 106.94 | 18872 | 0.74 | 0.97 | 0.31 | 1.16 | 0.5 | 10
0 | 95 | CONCLUIDO | 0.7168 | 139.52 | 100.31 | 6.1 | 0.1 | 987 | 185.69 | 53.44 | 1 | 985 | 36.26 | 23136.14 | 1350.4 | 2313.11 | 1427.27 | 106.94 | 655106.18 | 0.07 | 0.6 | 1.81 | 39.33 | 0.5 | 10
1 | 95 | CONCLUIDO | 1.105 | 90.5 | 74.63 | 12.44 | 0.19 | 360 | 187.21 | 53.44 | 2 | 358 | 36.77 | 23322.88 | 993.42 | 2312.84 | 564.98 | 106.94 | 227092.76 | 0.19 | 0.81 | 0.79 | 13.66 | 0.5 | 10
2 | 95 | CONCLUIDO | 1.2521 | 79.86 | 69.21 | 18.87 | 0.28 | 220 | 188.73 | 53.44 | 3 | 218 | 37.29 | 23510.33 | 911.62 | 2312.72 | 383.1 | 106.94 | 136855.82 | 0.28 | 0.87 | 0.57 | 8.24 | 0.5 | 10
3 | 95 | CONCLUIDO | 1.3299 | 75.2 | 66.85 | 25.38 | 0.37 | 158 | 190.25 | 53.44 | 4 | 156 | 37.82 | 23698.48 | 871.54 | 2312.7 | 304.33 | 106.94 | 97780.78 | 0.35 | 0.9 | 0.47 | 5.87 | 0.5 | 10
4 | 95 | CONCLUIDO | 1.3781 | 72.57 | 65.52 | 31.96 | 0.46 | 123 | 191.78 | 53.44 | 5 | 121 | 38.35 | 23887.36 | 845.22 | 2312.66 | 259.81 | 106.94 | 75696.69 | 0.41 | 0.92 | 0.42 | 4.55 | 0.5 | 10
5 | 95 | CONCLUIDO | 1.4121 | 70.82 | 64.63 | 38.78 | 0.55 | 100 | 193.32 | 53.44 | 6 | 98 | 38.89 | 24076.95 | 825.15 | 2312.64 | 230.1 | 106.94 | 60952.98 | 0.46 | 0.93 | 0.38 | 3.66 | 0.5 | 10
6 | 95 | CONCLUIDO | 1.4364 | 69.62 | 64.02 | 45.73 | 0.64 | 84 | 194.86 | 53.44 | 7 | 82 | 39.43 | 24267.28 | 808.3 | 2312.65 | 209.97 | 106.94 | 50967.53 | 0.51 | 0.94 | 0.35 | 3.06 | 0.5 | 10
7 | 95 | CONCLUIDO | 1.4574 | 68.61 | 63.46 | 52.89 | 0.72 | 72 | 196.41 | 53.44 | 8 | 70 | 39.98 | 24458.36 | 791.74 | 2312.66 | 190.88 | 106.94 | 41482.84 | 0.56 | 0.95 | 0.34 | 2.49 | 0.5 | 10
8 | 95 | CONCLUIDO | 1.4645 | 68.28 | 63.43 | 59.47 | 0.81 | 64 | 197.97 | 53.44 | 9 | 62 | 40.53 | 24650.18 | 782.58 | 2312.68 | 190.51 | 106.94 | 41341.27 | 0.56 | 0.95 | 0.32 | 2.46 | 0.5 | 10
9 | 95 | CONCLUIDO | 1.4795 | 67.59 | 63.04 | 67.54 | 0.89 | 56 | 199.53 | 53.44 | 10 | 54 | 41.1 | 24842.77 | 767.92 | 2312.63 | 177.19 | 106.94 | 34720.91 | 0.6 | 0.96 | 0.31 | 2.07 | 0.5 | 10
10 | 95 | CONCLUIDO | 1.4878 | 67.21 | 62.85 | 73.94 | 0.97 | 51 | 201.1 | 53.44 | 11 | 49 | 41.66 | 25036.12 | 756.14 | 2312.64 | 170.9 | 106.94 | 31599.89 | 0.63 | 0.96 | 0.3 | 1.88 | 0.5 | 10
11 | 95 | CONCLUIDO | 1.4961 | 66.84 | 62.66 | 81.73 | 1.05 | 46 | 202.67 | 53.44 | 12 | 44 | 42.24 | 25230.25 | 743.94 | 2312.61 | 164.52 | 106.94 | 28433.09 | 0.65 | 0.96 | 0.29 | 1.69 | 0.5 | 10
12 | 95 | CONCLUIDO | 1.5029 | 66.54 | 62.5 | 89.29 | 1.13 | 42 | 204.25 | 53.44 | 13 | 40 | 42.82 | 25425.3 | 733.97 | 2312.64 | 159.33 | 106.94 | 25862.04 | 0.67 | 0.96 | 0.28 | 1.54 | 0.5 | 10
13 | 95 | CONCLUIDO | 1.5107 | 66.2 | 62.31 | 98.39 | 1.21 | 38 | 205.84 | 53.44 | 14 | 36 | 43.4 | 25621.03 | 719.25 | 2312.66 | 152.94 | 106.94 | 22683.98 | 0.7 | 0.97 | 0.28 | 1.34 | 0.5 | 10
14 | 95 | CONCLUIDO | 1.5202 | 65.78 | 62.01 | 106.3 | 1.28 | 35 | 207.43 | 53.44 | 15 | 33 | 44 | 25817.56 | 705.28 | 2312.66 | 142.72 | 106.94 | 17588.88 | 0.75 | 0.97 | 0.26 | 1.04 | 0.5 | 10
15 | 95 | CONCLUIDO | 1.5179 | 65.88 | 62.18 | 113.06 | 1.36 | 33 | 209.03 | 53.44 | 16 | 31 | 44.6 | 26014.91 | 694.18 | 2312.63 | 148.67 | 106.94 | 20573.73 | 0.72 | 0.97 | 0.27 | 1.22 | 0.5 | 10
16 | 95 | CONCLUIDO | 1.5234 | 65.64 | 62.06 | 124.11 | 1.43 | 30 | 210.64 | 53.44 | 17 | 28 | 45.21 | 26213.09 | 683.23 | 2312.62 | 144.4 | 106.94 | 18454.94 | 0.74 | 0.97 | 0.27 | 1.09 | 0.5 | 10
17 | 95 | CONCLUIDO | 1.5267 | 65.5 | 61.99 | 132.84 | 1.51 | 28 | 212.25 | 53.44 | 18 | 24 | 45.82 | 26412.11 | 671.88 | 2312.62 | 142.06 | 106.94 | 17295.25 | 0.75 | 0.97 | 0.27 | 1.02 | 0.5 | 10
18 | 95 | CONCLUIDO | 1.5282 | 65.44 | 61.96 | 137.7 | 1.58 | 27 | 213.87 | 53.44 | 19 | 15 | 46.44 | 26611.98 | 662.45 | 2312.61 | 140.71 | 106.94 | 16626.02 | 0.76 | 0.97 | 0.28 | 0.99 | 0.5 | 10
19 | 95 | CONCLUIDO | 1.5301 | 65.35 | 61.92 | 142.89 | 1.65 | 26 | 215.5 | 53.44 | 20 | 5 | 47.07 | 26812.71 | 661.15 | 2312.62 | 138.7 | 106.94 | 15624.36 | 0.77 | 0.97 | 0.29 | 0.95 | 0.5 | 10
20 | 95 | CONCLUIDO | 1.5302 | 65.35 | 61.91 | 142.88 | 1.72 | 26 | 217.14 | 53.44 | 21 | 1 | 47.7 | 27014.3 | 664.34 | 2312.63 | 138.42 | 106.94 | 15483.51 | 0.77 | 0.97 | 0.3 | 0.95 | 0.5 | 10
21 | 95 | CONCLUIDO | 1.5301 | 65.36 | 61.92 | 142.89 | 1.79 | 26 | 218.78 | 53.44 | 22 | 0 | 48.34 | 27216.79 | 668.95 | 2312.64 | 138.57 | 106.94 | 15558.18 | 0.77 | 0.97 | 0.3 | 0.95 | 0.5 | 10
0 | 55 | CONCLUIDO | 0.9923 | 100.78 | 84.31 | 8.4 | 0.15 | 602 | 116.05 | 43.4 | 1 | 600 | 16.65 | 14546.17 | 828.12 | 2312.89 | 888.8 | 106.94 | 387793.75 | 0.12 | 0.71 | 1.2 | 23.33 | 0.5 | 10
1 | 55 | CONCLUIDO | 1.2821 | 78 | 70.11 | 17.31 | 0.3 | 243 | 117.34 | 43.4 | 2 | 241 | 16.94 | 14705.49 | 671.4 | 2312.69 | 413.42 | 106.94 | 151902.42 | 0.26 | 0.86 | 0.61 | 9.14 | 0.5 | 10
2 | 55 | CONCLUIDO | 1.3848 | 72.21 | 66.54 | 26.62 | 0.45 | 150 | 118.63 | 43.4 | 3 | 148 | 17.23 | 14865.24 | 620.46 | 2312.68 | 294.03 | 106.94 | 92668.64 | 0.36 | 0.91 | 0.47 | 5.57 | 0.5 | 10
3 | 55 | CONCLUIDO | 1.4379 | 69.55 | 64.91 | 36.4 | 0.59 | 107 | 119.93 | 43.4 | 4 | 105 | 17.53 | 15025.44 | 588.16 | 2312.74 | 239.46 | 106.94 | 65602.36 | 0.45 | 0.93 | 0.39 | 3.94 | 0.5 | 10
4 | 55 | CONCLUIDO | 1.4712 | 67.97 | 63.93 | 46.78 | 0.73 | 82 | 121.23 | 43.4 | 5 | 80 | 17.83 | 15186.08 | 561.39 | 2312.66 | 206.7 | 106.94 | 49346.77 | 0.52 | 0.94 | 0.35 | 2.96 | 0.5 | 10
5 | 55 | CONCLUIDO | 1.4861 | 67.29 | 63.63 | 57.84 | 0.86 | 66 | 122.54 | 43.4 | 6 | 64 | 18.14 | 15347.16 | 540.12 | 2312.64 | 197.47 | 106.94 | 44808.1 | 0.54 | 0.95 | 0.33 | 2.66 | 0.5 | 10
6 | 55 | CONCLUIDO | 1.5074 | 66.34 | 62.96 | 69.96 | 1 | 54 | 123.85 | 43.4 | 7 | 52 | 18.45 | 15508.69 | 513.54 | 2312.67 | 174.84 | 106.94 | 33553.91 | 0.61 | 0.96 | 0.3 | 1.99 | 0.5 | 10
7 | 55 | CONCLUIDO | 1.5182 | 65.87 | 62.69 | 81.76 | 1.13 | 46 | 125.16 | 43.4 | 8 | 28 | 18.76 | 15670.68 | 492.52 | 2312.66 | 164.63 | 106.94 | 28492.46 | 0.65 | 0.96 | 0.32 | 1.72 | 0.5 | 10
8 | 55 | CONCLUIDO | 1.5208 | 65.75 | 62.62 | 85.39 | 1.26 | 44 | 126.48 | 43.4 | 9 | 3 | 19.08 | 15833.12 | 487.27 | 2312.64 | 161.35 | 106.94 | 26857.94 | 0.66 | 0.96 | 0.34 | 1.65 | 0.5 | 10
9 | 55 | CONCLUIDO | 1.5204 | 65.77 | 62.64 | 85.41 | 1.38 | 44 | 127.8 | 43.4 | 10 | 0 | 19.4 | 15996.02 | 492.29 | 2312.62 | 161.89 | 106.94 | 27131.61 | 0.66 | 0.96 | 0.35 | 1.67 | 0.5 | 10

## gráficos
Selecione o eixo X:
Selecione o eixo Y:
Selecione o eixo Z:
Eixo X | Eixo Y | Eixo Z

## hidden (hidden)
Unnamed: 0
Volume de calda [L]
STATUS
Capacidade operacional [ha/h]
Tempo de missao [h]
Tempo util [h]
Tempo por voo [min]
Autonomia Projetada [h]
N° Voos
MTOW [kg]
Massa Estrutura [kg]
Combustível [kg]
Abastecimentos
Massa gerador
Potência gerador [W]
Combustível consumido [L]
Calda cons [L]
Distância percorrida [km]
Distância Pulverizando [km]
RTL ACUMULADO[m]
EOC [km/km]
EOC [h/h]
Tempo de manobra [h]
Tempo rtl_rtw [h]
V pulv [m/s]
V desloc [m/s]