## RESULTADOS_18
Unnamed: 0 | Volume de calda [L] | STATUS | Capacidade operacional [ha/h] | Tempo de missao [h] | Tempo util [h] | Tempo por voo [min] | Autonomia Projetada [h] | N° Voos | MTOW [kg] | Massa Estrutura [kg] | Combustível [kg] | Abastecimentos | Massa gerador | Potência gerador [W] | Combustível consumido [L] | Calda cons [L] | Distância percorrida [km] | Distância Pulverizando [km] | RTL ACUMULADO[m] | EOC [km/km] | EOC [h/h] | Tempo de manobra [h] | Tempo rtl_rtw [h] | V pulv [m/s] | V desloc [m/s] | Preço Total por ha Simples [R$/ha] | Preço Total por ha Presumido [R$/ha] | Preço Total por ha Real [R$/ha] | Preço Total Simples [R$] | Preço Total Presumido [R$] | Prod CAPEX [ha/R$] | Dias Trabalhados | Preço Total Real [R$]
0 | 100 | CONCLUIDO | 0.7157 | 139.72 | 98.51 | 5.94 | 0.09 | 995 | 194.77 | 54.38 | 1 | 993 | 39.4 | 24256.19 | 1346.51 | 7966.45 | 1909.15 | 167.86 | 866311.89 | 0.09 | 0.48 | 1.88 | 51.07 | 1 | 10 | 2533.2472 | 3466.1006 | 3135.3008 | 2533247.2086 | 3466100.5898 | 2.6959e-06 | 5.8217 | 3135300.8143
1 | 100 | CONCLUIDO | 1.345 | 74.35 | 60.75 | 12.79 | 0.18 | 285 | 196.32 | 54.38 | 2 | 283 | 39.95 | 24447.22 | 783.42 | 7962.53 | 620.58 | 167.86 | 225577.6 | 0.27 | 0.78 | 0.72 | 13.33 | 1 | 10 | 813.2882 | 1112.7768 | 1006.5749 | 813288.1832 | 1112776.772 | 5.0664e-06 | 3.0979 | 1006574.9186
2 | 100 | CONCLUIDO | 1.5738 | 63.54 | 54.8 | 20.55 | 0.27 | 160 | 197.88 | 54.38 | 3 | 158 | 40.5 | 24639 | 662.29 | 7962.42 | 418.52 | 167.86 | 125174.7 | 0.4 | 0.86 | 0.53 | 7.39 | 1 | 10 | 605.1841 | 828.0396 | 749.0126 | 605184.082 | 828039.5598 | 5.9283e-06 | 2.6475 | 749012.6264
3 | 100 | CONCLUIDO | 1.7054 | 58.64 | 52.04 | 29.74 | 0.36 | 105 | 199.44 | 54.38 | 4 | 103 | 41.06 | 24831.54 | 578.42 | 7962.31 | 324.47 | 167.86 | 78423.54 | 0.52 | 0.91 | 0.45 | 4.63 | 1 | 10 | 505.8401 | 692.1127 | 626.0585 | 505840.0983 | 692112.7386 | 6.424e-06 | 2.4433 | 626058.4703
4 | 100 | CONCLUIDO | 1.7572 | 56.91 | 51.2 | 37.47 | 0.44 | 82 | 201.01 | 54.38 | 5 | 10 | 41.63 | 25024.84 | 529.34 | 7962.17 | 293.49 | 167.86 | 63047.83 | 0.57 | 0.92 | 0.5 | 3.79 | 1 | 10 | 463.7433 | 634.514 | 573.9569 | 463743.3014 | 634514.0439 | 6.6191e-06 | 2.3712 | 573956.9141
5 | 100 | CONCLUIDO | 1.7605 | 56.8 | 51.14 | 37.88 | 0.53 | 81 | 202.58 | 54.38 | 6 | 0 | 42.2 | 25218.93 | 531.7 | 7962.23 | 291 | 167.86 | 61804.94 | 0.58 | 0.92 | 0.5 | 3.73 | 1 | 10 | 463.8353 | 634.64 | 574.0708 | 463835.3312 | 634639.9632 | 6.6315e-06 | 2.3667 | 574070.8158

## RESULTADOS_6
Unnamed: 0 | Volume de calda [L] | STATUS | Capacidade operacional [ha/h] | Tempo de missao [h] | Tempo util [h] | Tempo por voo [min] | Autonomia Projetada [h] | N° Voos | MTOW [kg] | Massa Estrutura [kg] | Combustível [kg] | Abastecimentos | Massa gerador | Potência gerador [W] | Combustível consumido [L] | Calda cons [L] | Distância percorrida [km] | Distância Pulverizando [km] | RTL ACUMULADO[m] | EOC [km/km] | EOC [h/h] | Tempo de manobra [h] | Tempo rtl_rtw [h] | V pulv [m/s] | V desloc [m/s] | Preço Total por ha Simples [R$/ha] | Preço Total por ha Presumido [R$/ha] | Preço Total por ha Real [R$/ha] | Preço Total Simples [R$] | Preço Total Presumido [R$] | Prod CAPEX [ha/R$] | Dias Trabalhados | Preço Total Real [R$]
0 | 40 | CONCLUIDO | 1.3985 | 71.51 | 63.28 | 11.4 | 0.2 | 333 | 89.87 | 37.55 | 1 | 331 | 11.32 | 11317.98 | 458.07 | 7963.47 | 706.48 | 167.86 | 268286.95 | 0.24 | 0.75 | 0.81 | 15.86 | 1 | 10 | 504.4306 | 690.1841 | 624.3139 | 504430.5527 | 690184.1362 | 7.6235e-06 | 2.9796 | 624313.9309
1 | 40 | CONCLUIDO | 1.602 | 62.42 | 56.71 | 17.01 | 0.39 | 200 | 91.1 | 37.55 | 2 | 0 | 11.54 | 11468.97 | 370.99 | 7962.69 | 473.85 | 167.86 | 152635.85 | 0.35 | 0.83 | 0.86 | 9.29 | 1 | 10 | 375.9842 | 514.4381 | 465.3409 | 375984.1744 | 514438.1347 | 8.7329e-06 | 2.6008 | 465340.8811

## RESULTADOS_4
Unnamed: 0 | Volume de calda [L] | STATUS | Capacidade operacional [ha/h] | Tempo de missao [h] | Tempo util [h] | Tempo por voo [min] | Autonomia Projetada [h] | N° Voos | MTOW [kg] | Massa Estrutura [kg] | Combustível [kg] | Abastecimentos | Massa gerador | Potência gerador [W] | Combustível consumido [L] | Calda cons [L] | Distância percorrida [km] | Distância Pulverizando [km] | RTL ACUMULADO[m] | EOC [km/km] | EOC [h/h] | Tempo de manobra [h] | Tempo rtl_rtw [h] | V pulv [m/s] | V desloc [m/s] | Preço Total por ha Simples [R$/ha] | Preço Total por ha Presumido [R$/ha] | Preço Total por ha Real [R$/ha] | Preço Total Simples [R$] | Preço Total Presumido [R$] | Prod CAPEX [ha/R$] | Dias Trabalhados | Preço Total Real [R$]
0 | 30 | CONCLUIDO | 1.5122 | 66.13 | 60.07 | 13.3 | 0.24 | 271 | 71.52 | 32.27 | 1 | 45 | 8.25 | 9054.6 | 341.95 | 7963.26 | 586.75 | 167.86 | 208734.04 | 0.29 | 0.79 | 1 | 12.65 | 1 | 10 | 372.2949 | 509.3903 | 460.7748 | 372294.8752 | 509390.2727 | 9.2576e-06 | 2.7554 | 460774.78
1 | 30 | CONCLUIDO | 1.5176 | 65.89 | 59.9 | 13.46 | 0.48 | 267 | 72.7 | 32.27 | 2 | 0 | 8.43 | 9200.25 | 344.58 | 7963.23 | 578.99 | 167.86 | 204871.34 | 0.29 | 0.79 | 1.05 | 12.48 | 1 | 10 | 372.0636 | 509.0739 | 460.4886 | 372063.619 | 509073.8578 | 9.2907e-06 | 2.7454 | 460488.5633

## RESULTADOS_1
Unnamed: 0 | Volume de calda [L] | STATUS | Capacidade operacional [ha/h] | Tempo de missao [h] | Tempo util [h] | Tempo por voo [min] | Autonomia Projetada [h] | N° Voos | MTOW [kg] | Massa Estrutura [kg] | Combustível [kg] | Abastecimentos | Massa gerador | Potência gerador [W] | Combustível consumido [L] | Calda cons [L] | Distância percorrida [km] | Distância Pulverizando [km] | RTL ACUMULADO[m] | EOC [km/km] | EOC [h/h] | Tempo de manobra [h] | Tempo rtl_rtw [h] | V pulv [m/s] | V desloc [m/s] | Preço Total por ha Simples [R$/ha] | Preço Total por ha Presumido [R$/ha] | Preço Total por ha Real [R$/ha] | Preço Total Simples [R$] | Preço Total Presumido [R$] | Prod CAPEX [ha/R$] | Dias Trabalhados | Preço Total Real [R$]
0 | 15 | CONCLUIDO | 1.2516 | 79.9 | 72.29 | 8.15 | 0.43 | 532 | 39.78 | 19.54 | 1 | 0 | 4.24 | 5140 | 282.91 | 7965.54 | 985.53 | 167.86 | 406818.99 | 0.17 | 0.65 | 1.84 | 24.86 | 1 | 10 | 391.7336 | 535.9872 | 484.8333 | 391733.5773 | 535987.1625 | 1.0134e-05 | 3.3292 | 484833.3

## RESULTADOS_12
Unnamed: 0 | Volume de calda [L] | STATUS | Capacidade operacional [ha/h] | Tempo de missao [h] | Tempo util [h] | Tempo por voo [min] | Autonomia Projetada [h] | N° Voos | MTOW [kg] | Massa Estrutura [kg] | Combustível [kg] | Abastecimentos | Massa gerador | Potência gerador [W] | Combustível consumido [L] | Calda cons [L] | Distância percorrida [km] | Distância Pulverizando [km] | RTL ACUMULADO[m] | EOC [km/km] | EOC [h/h] | Tempo de manobra [h] | Tempo rtl_rtw [h] | V pulv [m/s] | V desloc [m/s] | Preço Total por ha Simples [R$/ha] | Preço Total por ha Presumido [R$/ha] | Preço Total por ha Real [R$/ha] | Preço Total Simples [R$] | Preço Total Presumido [R$] | Prod CAPEX [ha/R$] | Dias Trabalhados | Preço Total Real [R$]
0 | 70 | CONCLUIDO | 1.0205 | 97.99 | 77.88 | 7.55 | 0.12 | 619 | 141.81 | 47.83 | 1 | 617 | 22.98 | 17723.39 | 844.34 | 7964.63 | 1203.98 | 167.86 | 515608.25 | 0.14 | 0.61 | 1.26 | 30.45 | 1 | 10 | 1162.761 | 1590.9409 | 1439.1038 | 1162761.0335 | 1590940.9434 | 4.4389e-06 | 4.0829 | 1439103.7727
1 | 70 | CONCLUIDO | 1.5481 | 64.6 | 56.62 | 17.07 | 0.25 | 199 | 143.17 | 47.83 | 2 | 197 | 23.34 | 17891.86 | 548.45 | 7962.59 | 480.4 | 167.86 | 155915.44 | 0.35 | 0.83 | 0.59 | 9.21 | 1 | 10 | 528.0844 | 722.5484 | 653.5894 | 528084.396 | 722548.3681 | 6.7338e-06 | 2.6917 | 653589.3659
2 | 70 | CONCLUIDO | 1.7131 | 58.38 | 52.8 | 27.31 | 0.37 | 116 | 144.54 | 47.83 | 3 | 16 | 23.71 | 18060.85 | 449.55 | 7962.63 | 345.96 | 167.86 | 89111.52 | 0.49 | 0.89 | 0.59 | 5.38 | 1 | 10 | 415.2576 | 568.1738 | 513.9481 | 415257.6351 | 568173.8162 | 7.4515e-06 | 2.4325 | 513948.1046
3 | 70 | CONCLUIDO | 1.7149 | 58.31 | 52.76 | 27.53 | 0.49 | 115 | 145.92 | 47.83 | 4 | 0 | 24.09 | 18230.35 | 452.25 | 7963 | 343.96 | 167.86 | 88114.75 | 0.49 | 0.89 | 0.61 | 5.35 | 1 | 10 | 416.0679 | 569.2824 | 514.9509 | 416067.8622 | 569282.4046 | 7.4593e-06 | 2.4296 | 514950.8909

## RESULTADOS_16
Unnamed: 0 | Volume de calda [L] | STATUS | Capacidade operacional [ha/h] | Tempo de missao [h] | Tempo util [h] | Tempo por voo [min] | Autonomia Projetada [h] | N° Voos | MTOW [kg] | Massa Estrutura [kg] | Combustível [kg] | Abastecimentos | Massa gerador | Potência gerador [W] | Combustível consumido [L] | Calda cons [L] | Distância percorrida [km] | Distância Pulverizando [km] | RTL ACUMULADO[m] | EOC [km/km] | EOC [h/h] | Tempo de manobra [h] | Tempo rtl_rtw [h] | V pulv [m/s] | V desloc [m/s] | Preço Total por ha Simples [R$/ha] | Preço Total por ha Presumido [R$/ha] | Preço Total por ha Real [R$/ha] | Preço Total Simples [R$] | Preço Total Presumido [R$] | Prod CAPEX [ha/R$] | Dias Trabalhados | Preço Total Real [R$]
0 | 90 | CONCLUIDO | 0.8137 | 122.9 | 90.29 | 6.38 | 0.1 | 849 | 176.73 | 52.44 | 1 | 847 | 33.29 | 22031.19 | 1152.21 | 7965.92 | 1627.86 | 167.86 | 726396.77 | 0.1 | 0.52 | 1.64 | 42.85 | 1 | 10 | 1930.6551 | 2641.6075 | 2389.4962 | 1930655.1463 | 2641607.5456 | 3.1982e-06 | 5.1208 | 2389496.229
1 | 90 | CONCLUIDO | 1.4076 | 71.04 | 59.48 | 13.89 | 0.2 | 257 | 178.21 | 52.44 | 2 | 255 | 33.77 | 22213.89 | 707.99 | 7962.95 | 577.19 | 167.86 | 204024.42 | 0.29 | 0.79 | 0.69 | 12.07 | 1 | 10 | 714.1013 | 977.0649 | 883.8152 | 714101.3082 | 977064.9138 | 5.5324e-06 | 2.96 | 883815.2097
2 | 90 | CONCLUIDO | 1.6274 | 61.45 | 53.94 | 22.63 | 0.3 | 143 | 179.7 | 52.44 | 3 | 141 | 34.26 | 22397.24 | 589.87 | 7962.28 | 389.24 | 167.86 | 110615.05 | 0.43 | 0.87 | 0.51 | 6.53 | 1 | 10 | 534.8262 | 731.7727 | 661.9334 | 534826.1527 | 731772.737 | 6.3963e-06 | 2.5604 | 661933.374
3 | 90 | CONCLUIDO | 1.744 | 57.34 | 51.58 | 32.92 | 0.39 | 94 | 181.19 | 52.44 | 4 | 46 | 34.75 | 22581.25 | 506.31 | 7962.39 | 306.58 | 167.86 | 69530.92 | 0.55 | 0.91 | 0.49 | 4.17 | 1 | 10 | 449.4643 | 614.9769 | 556.2844 | 449464.3184 | 614976.9094 | 6.8546e-06 | 2.3892 | 556284.3763
4 | 90 | CONCLUIDO | 1.7502 | 57.14 | 51.51 | 34.34 | 0.49 | 90 | 182.69 | 52.44 | 5 | 0 | 35.25 | 22766.06 | 502.89 | 7962.21 | 303.08 | 167.86 | 67801.98 | 0.55 | 0.92 | 0.53 | 4.11 | 1 | 10 | 445.9438 | 610.16 | 551.9272 | 445943.83 | 610160.0219 | 6.879e-06 | 2.3808 | 551927.2057

## RESULTADOS_0
Unnamed: 0 | Volume de calda [L] | STATUS | Capacidade operacional [ha/h] | Tempo de missao [h] | Tempo util [h] | Tempo por voo [min] | Autonomia Projetada [h] | N° Voos | MTOW [kg] | Massa Estrutura [kg] | Combustível [kg] | Abastecimentos | Massa gerador | Potência gerador [W] | Combustível consumido [L] | Calda cons [L] | Distância percorrida [km] | Distância Pulverizando [km] | RTL ACUMULADO[m] | EOC [km/km] | EOC [h/h] | Tempo de manobra [h] | Tempo rtl_rtw [h] | V pulv [m/s] | V desloc [m/s] | Preço Total por ha Simples [R$/ha] | Preço Total por ha Presumido [R$/ha] | Preço Total por ha Real [R$/ha] | Preço Total Simples [R$] | Preço Total Presumido [R$] | Prod CAPEX [ha/R$] | Dias Trabalhados | Preço Total Real [R$]
0 | 10 | CONCLUIDO | 1.0514 | 95.11 | 84.62 | 6.38 | 0.64 | 796 | 26.11 | 12.1 | 1 | 0 | 3.01 | 3454.41 | 244.87 | 7966.24 | 1390.89 | 167.86 | 608176.51 | 0.12 | 0.56 | 2.62 | 37.19 | 1 | 10 | 433.0962 | 592.5813 | 536.0261 | 433096.1601 | 592581.2732 | 1.0026e-05 | 3.9629 | 536026.1481

## RESULTADOS_7
Unnamed: 0 | Volume de calda [L] | STATUS | Capacidade operacional [ha/h] | Tempo de missao [h] | Tempo util [h] | Tempo por voo [min] | Autonomia Projetada [h] | N° Voos | MTOW [kg] | Massa Estrutura [kg] | Combustível [kg] | Abastecimentos | Massa gerador | Potência gerador [W] | Combustível consumido [L] | Calda cons [L] | Distância percorrida [km] | Distância Pulverizando [km] | RTL ACUMULADO[m] | EOC [km/km] | EOC [h/h] | Tempo de manobra [h] | Tempo rtl_rtw [h] | V pulv [m/s] | V desloc [m/s] | Preço Total por ha Simples [R$/ha] | Preço Total por ha Presumido [R$/ha] | Preço Total por ha Real [R$/ha] | Preço Total Simples [R$] | Preço Total Presumido [R$] | Prod CAPEX [ha/R$] | Dias Trabalhados | Preço Total Real [R$]
0 | 45 | CONCLUIDO | 1.325 | 75.47 | 65.65 | 10.34 | 0.18 | 381 | 98.71 | 39.72 | 1 | 379 | 12.99 | 12407.75 | 522.81 | 7963.6 | 787.85 | 167.86 | 308731.9 | 0.21 | 0.72 | 0.87 | 18.23 | 1 | 10 | 592.7434 | 811.0176 | 733.6152 | 592743.3515 | 811017.6035 | 6.8877e-06 | 3.1446 | 733615.2217
1 | 45 | CONCLUIDO | 1.6269 | 61.46 | 55.8 | 18.7 | 0.35 | 179 | 99.95 | 39.72 | 2 | 1 | 13.24 | 12561.45 | 384.76 | 7962.6 | 444.04 | 167.86 | 137835.29 | 0.38 | 0.85 | 0.8 | 8.39 | 1 | 10 | 382.3882 | 523.2004 | 473.2669 | 382388.2009 | 523200.4063 | 8.4571e-06 | 2.5608 | 473266.8938
2 | 45 | CONCLUIDO | 1.6295 | 61.37 | 55.72 | 18.78 | 0.52 | 178 | 101.2 | 39.72 | 3 | 0 | 13.49 | 12715.54 | 388.5 | 7962.6 | 441.35 | 167.86 | 136499.22 | 0.38 | 0.85 | 0.8 | 8.31 | 1 | 10 | 383.5658 | 524.8116 | 474.7243 | 383565.7758 | 524811.6162 | 8.4706e-06 | 2.5571 | 474724.3322

## RESULTADOS_10
Unnamed: 0 | Volume de calda [L] | STATUS | Capacidade operacional [ha/h] | Tempo de missao [h] | Tempo util [h] | Tempo por voo [min] | Autonomia Projetada [h] | N° Voos | MTOW [kg] | Massa Estrutura [kg] | Combustível [kg] | Abastecimentos | Massa gerador | Potência gerador [W] | Combustível consumido [L] | Calda cons [L] | Distância percorrida [km] | Distância Pulverizando [km] | RTL ACUMULADO[m] | EOC [km/km] | EOC [h/h] | Tempo de manobra [h] | Tempo rtl_rtw [h] | V pulv [m/s] | V desloc [m/s] | Preço Total por ha Simples [R$/ha] | Preço Total por ha Presumido [R$/ha] | Preço Total por ha Real [R$/ha] | Preço Total Simples [R$] | Preço Total Presumido [R$] | Prod CAPEX [ha/R$] | Dias Trabalhados | Preço Total Real [R$]
0 | 60 | CONCLUIDO | 1.135 | 88.11 | 72.69 | 8.39 | 0.14 | 520 | 124.63 | 45 | 1 | 518 | 18.64 | 15605.44 | 711.46 | 7963.78 | 1026.79 | 167.86 | 427507.63 | 0.16 | 0.65 | 1.11 | 25.27 | 1 | 10 | 898.9692 | 1230.0094 | 1112.619 | 898969.2389 | 1230009.3723 | 5.2536e-06 | 3.6713 | 1112619.0042
1 | 60 | CONCLUIDO | 1.6284 | 61.41 | 55.03 | 19.89 | 0.28 | 166 | 125.95 | 45 | 2 | 164 | 18.95 | 15767.7 | 458.6 | 7962.35 | 426.33 | 167.86 | 129045.46 | 0.39 | 0.86 | 0.54 | 7.62 | 1 | 10 | 438.0403 | 599.3461 | 542.1453 | 438040.2919 | 599346.0523 | 7.5375e-06 | 2.5587 | 542145.3063
2 | 60 | CONCLUIDO | 1.6896 | 59.19 | 53.63 | 24.01 | 0.42 | 134 | 127.27 | 45 | 3 | 0 | 19.27 | 15930.42 | 424.96 | 7962.36 | 372.62 | 167.86 | 102352.38 | 0.45 | 0.88 | 0.67 | 6.22 | 1 | 10 | 400.693 | 548.2459 | 495.9221 | 400693.0291 | 548245.8797 | 7.8207e-06 | 2.4663 | 495922.0624

## RESULTADOS_14
Unnamed: 0 | Volume de calda [L] | STATUS | Capacidade operacional [ha/h] | Tempo de missao [h] | Tempo util [h] | Tempo por voo [min] | Autonomia Projetada [h] | N° Voos | MTOW [kg] | Massa Estrutura [kg] | Combustível [kg] | Abastecimentos | Massa gerador | Potência gerador [W] | Combustível consumido [L] | Calda cons [L] | Distância percorrida [km] | Distância Pulverizando [km] | RTL ACUMULADO[m] | EOC [km/km] | EOC [h/h] | Tempo de manobra [h] | Tempo rtl_rtw [h] | V pulv [m/s] | V desloc [m/s] | Preço Total por ha Simples [R$/ha] | Preço Total por ha Presumido [R$/ha] | Preço Total por ha Real [R$/ha] | Preço Total Simples [R$] | Preço Total Presumido [R$] | Prod CAPEX [ha/R$] | Dias Trabalhados | Preço Total Real [R$]
0 | 80 | CONCLUIDO | 0.9151 | 109.28 | 83.56 | 6.91 | 0.11 | 726 | 159.12 | 50.28 | 1 | 724 | 27.84 | 19859.16 | 987.98 | 7965.14 | 1398.15 | 167.86 | 612159.33 | 0.12 | 0.56 | 1.43 | 36.13 | 1 | 10 | 1492.8011 | 2042.5163 | 1847.5814 | 1492801.0612 | 2042516.2696 | 3.7717e-06 | 4.5533 | 1847581.3835
1 | 80 | CONCLUIDO | 1.4774 | 67.69 | 58.02 | 15.27 | 0.22 | 228 | 160.54 | 50.28 | 2 | 226 | 28.26 | 20034.4 | 628.7 | 7962.85 | 527.64 | 167.86 | 179391.93 | 0.32 | 0.81 | 0.64 | 10.6 | 1 | 10 | 617.1771 | 844.4489 | 763.8559 | 617177.0773 | 844448.905 | 6.0893e-06 | 2.8204 | 763855.8867
2 | 80 | CONCLUIDO | 1.6851 | 59.34 | 53.02 | 25.66 | 0.33 | 124 | 161.97 | 50.28 | 3 | 119 | 28.69 | 20210.21 | 512.05 | 7962.75 | 358.16 | 167.86 | 95171.98 | 0.47 | 0.89 | 0.47 | 5.61 | 1 | 10 | 464.4264 | 635.4487 | 574.8024 | 464426.4412 | 635448.7459 | 6.9453e-06 | 2.4725 | 574802.4095
3 | 80 | CONCLUIDO | 1.7336 | 57.68 | 52.1 | 30.95 | 0.43 | 101 | 163.4 | 50.28 | 4 | 0 | 29.12 | 20386.62 | 475.93 | 7962.35 | 322.43 | 167.86 | 77424.17 | 0.52 | 0.9 | 0.57 | 4.69 | 1 | 10 | 430.3825 | 588.8683 | 532.6675 | 430382.4753 | 588868.2899 | 7.1452e-06 | 2.4033 | 532667.5268

## RESULTADOS_5
Unnamed: 0 | Volume de calda [L] | STATUS | Capacidade operacional [ha/h] | Tempo de missao [h] | Tempo util [h] | Tempo por voo [min] | Autonomia Projetada [h] | N° Voos | MTOW [kg] | Massa Estrutura [kg] | Combustível [kg] | Abastecimentos | Massa gerador | Potência gerador [W] | Combustível consumido [L] | Calda cons [L] | Distância percorrida [km] | Distância Pulverizando [km] | RTL ACUMULADO[m] | EOC [km/km] | EOC [h/h] | Tempo de manobra [h] | Tempo rtl_rtw [h] | V pulv [m/s] | V desloc [m/s] | Preço Total por ha Simples [R$/ha] | Preço Total por ha Presumido [R$/ha] | Preço Total por ha Real [R$/ha] | Preço Total Simples [R$] | Preço Total Presumido [R$] | Prod CAPEX [ha/R$] | Dias Trabalhados | Preço Total Real [R$]
0 | 35 | CONCLUIDO | 1.4796 | 67.59 | 60.8 | 12.85 | 0.22 | 284 | 80.84 | 35.1 | 1 | 256 | 9.74 | 10204.21 | 389.74 | 7963.27 | 621.43 | 167.86 | 226008.96 | 0.27 | 0.78 | 0.76 | 13.39 | 1 | 10 | 420.4335 | 575.2557 | 520.3541 | 420433.5214 | 575255.6922 | 8.512e-06 | 2.8163 | 520354.0963
1 | 35 | CONCLUIDO | 1.5645 | 63.92 | 58.08 | 15.22 | 0.43 | 229 | 82.04 | 35.1 | 2 | 0 | 9.94 | 10352.53 | 358.43 | 7963.11 | 519.03 | 167.86 | 175081.91 | 0.32 | 0.81 | 0.94 | 10.67 | 1 | 10 | 373.3528 | 510.8377 | 462.0841 | 373352.7503 | 510837.7042 | 9.0004e-06 | 2.6633 | 462084.0706

## RESULTADOS_8
Unnamed: 0 | Volume de calda [L] | STATUS | Capacidade operacional [ha/h] | Tempo de missao [h] | Tempo util [h] | Tempo por voo [min] | Autonomia Projetada [h] | N° Voos | MTOW [kg] | Massa Estrutura [kg] | Combustível [kg] | Abastecimentos | Massa gerador | Potência gerador [W] | Combustível consumido [L] | Calda cons [L] | Distância percorrida [km] | Distância Pulverizando [km] | RTL ACUMULADO[m] | EOC [km/km] | EOC [h/h] | Tempo de manobra [h] | Tempo rtl_rtw [h] | V pulv [m/s] | V desloc [m/s] | Preço Total por ha Simples [R$/ha] | Preço Total por ha Presumido [R$/ha] | Preço Total por ha Real [R$/ha] | Preço Total Simples [R$] | Preço Total Presumido [R$] | Prod CAPEX [ha/R$] | Dias Trabalhados | Preço Total Real [R$]
0 | 50 | CONCLUIDO | 1.2583 | 79.47 | 67.95 | 9.55 | 0.16 | 427 | 107.41 | 41.65 | 1 | 425 | 14.77 | 13481.73 | 585.54 | 7963.77 | 865.32 | 167.86 | 347239.62 | 0.19 | 0.69 | 0.96 | 20.53 | 1 | 10 | 685.9949 | 938.6085 | 849.029 | 685994.9083 | 938608.4976 | 6.2688e-06 | 3.3112 | 849029.0199
1 | 50 | CONCLUIDO | 1.6531 | 60.49 | 54.88 | 20.45 | 0.32 | 161 | 108.68 | 41.65 | 2 | 5 | 15.03 | 13638.32 | 395.76 | 7962.7 | 414.04 | 167.86 | 122925.93 | 0.41 | 0.86 | 0.73 | 7.47 | 1 | 10 | 386.1431 | 528.338 | 477.9141 | 386143.0644 | 528337.9762 | 8.2357e-06 | 2.5204 | 477914.1412
2 | 50 | CONCLUIDO | 1.6528 | 60.5 | 54.89 | 20.46 | 0.48 | 161 | 109.96 | 41.65 | 3 | 0 | 15.31 | 13795.21 | 399.96 | 7962.52 | 414.03 | 167.86 | 122924.16 | 0.41 | 0.86 | 0.74 | 7.48 | 1 | 10 | 388.4529 | 531.4984 | 480.773 | 388452.9143 | 531498.4146 | 8.2342e-06 | 2.5208 | 480772.9519

## RESULTADOS_3
Unnamed: 0 | Volume de calda [L] | STATUS | Capacidade operacional [ha/h] | Tempo de missao [h] | Tempo util [h] | Tempo por voo [min] | Autonomia Projetada [h] | N° Voos | MTOW [kg] | Massa Estrutura [kg] | Combustível [kg] | Abastecimentos | Massa gerador | Potência gerador [W] | Combustível consumido [L] | Calda cons [L] | Distância percorrida [km] | Distância Pulverizando [km] | RTL ACUMULADO[m] | EOC [km/km] | EOC [h/h] | Tempo de manobra [h] | Tempo rtl_rtw [h] | V pulv [m/s] | V desloc [m/s] | Preço Total por ha Simples [R$/ha] | Preço Total por ha Presumido [R$/ha] | Preço Total por ha Real [R$/ha] | Preço Total Simples [R$] | Preço Total Presumido [R$] | Prod CAPEX [ha/R$] | Dias Trabalhados | Preço Total Real [R$]
0 | 25 | CONCLUIDO | 1.4585 | 68.56 | 62.32 | 11.69 | 0.28 | 320 | 61.76 | 28.92 | 1 | 1 | 6.84 | 7851.41 | 323.49 | 7963.72 | 658.6 | 167.86 | 244413.76 | 0.25 | 0.76 | 1.2 | 14.91 | 1 | 10 | 369.2081 | 505.1668 | 456.9544 | 369208.0643 | 505166.7619 | 9.6103e-06 | 2.8567 | 456954.3552
1 | 25 | CONCLUIDO | 1.4583 | 68.57 | 62.33 | 11.69 | 0.55 | 320 | 62.92 | 28.92 | 2 | 0 | 7 | 7994.37 | 329.06 | 7963.72 | 658.83 | 167.86 | 244526.62 | 0.25 | 0.76 | 1.2 | 14.91 | 1 | 10 | 372.6083 | 509.8191 | 461.1626 | 372608.2557 | 509819.0538 | 9.609e-06 | 2.8571 | 461162.6389

## RESULTADOS_15
Unnamed: 0 | Volume de calda [L] | STATUS | Capacidade operacional [ha/h] | Tempo de missao [h] | Tempo util [h] | Tempo por voo [min] | Autonomia Projetada [h] | N° Voos | MTOW [kg] | Massa Estrutura [kg] | Combustível [kg] | Abastecimentos | Massa gerador | Potência gerador [W] | Combustível consumido [L] | Calda cons [L] | Distância percorrida [km] | Distância Pulverizando [km] | RTL ACUMULADO[m] | EOC [km/km] | EOC [h/h] | Tempo de manobra [h] | Tempo rtl_rtw [h] | V pulv [m/s] | V desloc [m/s] | Preço Total por ha Simples [R$/ha] | Preço Total por ha Presumido [R$/ha] | Preço Total por ha Real [R$/ha] | Preço Total Simples [R$] | Preço Total Presumido [R$] | Prod CAPEX [ha/R$] | Dias Trabalhados | Preço Total Real [R$]
0 | 85 | CONCLUIDO | 0.8631 | 115.86 | 86.85 | 6.63 | 0.11 | 786 | 167.88 | 51.39 | 1 | 784 | 30.49 | 20939.59 | 1068.02 | 7966.08 | 1509.81 | 167.86 | 667684.77 | 0.11 | 0.54 | 1.54 | 39.41 | 1 | 10 | 1698.52 | 2323.9901 | 2102.1917 | 1698520.0408 | 2323990.0532 | 3.4714e-06 | 4.8275 | 2102191.7043
1 | 85 | CONCLUIDO | 1.4418 | 69.36 | 58.75 | 14.51 | 0.21 | 243 | 169.33 | 51.39 | 2 | 241 | 30.94 | 21118.46 | 669.04 | 7962.96 | 552.59 | 167.86 | 191793.25 | 0.3 | 0.8 | 0.66 | 11.33 | 1 | 10 | 665.2387 | 910.209 | 823.3399 | 665238.7319 | 910208.9812 | 5.799e-06 | 2.89 | 823339.9135
2 | 85 | CONCLUIDO | 1.6545 | 60.44 | 53.53 | 23.97 | 0.31 | 134 | 170.79 | 51.39 | 3 | 132 | 31.4 | 21297.94 | 552.37 | 7962.41 | 375.34 | 167.86 | 103711.25 | 0.45 | 0.88 | 0.49 | 6.12 | 1 | 10 | 500.5453 | 684.8682 | 619.5053 | 500545.3309 | 684868.2043 | 6.6545e-06 | 2.5183 | 619505.3441
3 | 85 | CONCLUIDO | 1.741 | 57.44 | 51.81 | 32.38 | 0.41 | 96 | 172.25 | 51.39 | 4 | 5 | 31.86 | 21478.05 | 488.18 | 7962.57 | 313.11 | 167.86 | 72786.96 | 0.54 | 0.91 | 0.54 | 4.4 | 1 | 10 | 437.9226 | 599.185 | 541.9996 | 437922.5619 | 599184.969 | 7.0024e-06 | 2.3933 | 541999.5965
4 | 85 | CONCLUIDO | 1.7435 | 57.36 | 51.76 | 32.69 | 0.51 | 95 | 173.71 | 51.39 | 5 | 0 | 32.32 | 21658.78 | 491.33 | 7962.46 | 311.19 | 167.86 | 71833.44 | 0.54 | 0.91 | 0.55 | 4.35 | 1 | 10 | 438.7074 | 600.2588 | 542.971 | 438707.4223 | 600258.8497 | 7.0125e-06 | 2.39 | 542970.9875

## RESULTADOS_2
Unnamed: 0 | Volume de calda [L] | STATUS | Capacidade operacional [ha/h] | Tempo de missao [h] | Tempo util [h] | Tempo por voo [min] | Autonomia Projetada [h] | N° Voos | MTOW [kg] | Massa Estrutura [kg] | Combustível [kg] | Abastecimentos | Massa gerador | Potência gerador [W] | Combustível consumido [L] | Calda cons [L] | Distância percorrida [km] | Distância Pulverizando [km] | RTL ACUMULADO[m] | EOC [km/km] | EOC [h/h] | Tempo de manobra [h] | Tempo rtl_rtw [h] | V pulv [m/s] | V desloc [m/s] | Preço Total por ha Simples [R$/ha] | Preço Total por ha Presumido [R$/ha] | Preço Total por ha Real [R$/ha] | Preço Total Simples [R$] | Preço Total Presumido [R$] | Prod CAPEX [ha/R$] | Dias Trabalhados | Preço Total Real [R$]
0 | 20 | CONCLUIDO | 1.377 | 72.62 | 66 | 9.92 | 0.34 | 399 | 51.33 | 24.83 | 1 | 0 | 5.51 | 6564.78 | 305.35 | 7964.28 | 779.26 | 167.86 | 304347.42 | 0.22 | 0.71 | 1.44 | 18.58 | 1 | 10 | 374.3682 | 512.2272 | 463.3409 | 374368.2479 | 512227.1527 | 9.9278e-06 | 3.0258 | 463340.9121

## RESULTADOS_11
Unnamed: 0 | Volume de calda [L] | STATUS | Capacidade operacional [ha/h] | Tempo de missao [h] | Tempo util [h] | Tempo por voo [min] | Autonomia Projetada [h] | N° Voos | MTOW [kg] | Massa Estrutura [kg] | Combustível [kg] | Abastecimentos | Massa gerador | Potência gerador [W] | Combustível consumido [L] | Calda cons [L] | Distância percorrida [km] | Distância Pulverizando [km] | RTL ACUMULADO[m] | EOC [km/km] | EOC [h/h] | Tempo de manobra [h] | Tempo rtl_rtw [h] | V pulv [m/s] | V desloc [m/s] | Preço Total por ha Simples [R$/ha] | Preço Total por ha Presumido [R$/ha] | Preço Total por ha Real [R$/ha] | Preço Total Simples [R$] | Preço Total Presumido [R$] | Prod CAPEX [ha/R$] | Dias Trabalhados | Preço Total Real [R$]
0 | 65 | CONCLUIDO | 1.0762 | 92.92 | 75.25 | 7.94 | 0.13 | 569 | 133.21 | 46.47 | 1 | 567 | 20.75 | 16663.42 | 777.06 | 7964.72 | 1114.22 | 167.86 | 470978.77 | 0.15 | 0.63 | 1.18 | 27.83 | 1 | 10 | 1024.312 | 1401.5088 | 1267.7508 | 1024311.9861 | 1401508.8488 | 4.8232e-06 | 3.8717 | 1267750.8113
1 | 65 | CONCLUIDO | 1.5864 | 63.03 | 55.87 | 18.32 | 0.26 | 183 | 134.55 | 46.47 | 2 | 181 | 21.09 | 16828.84 | 504.87 | 7962.65 | 454.77 | 167.86 | 143183.21 | 0.37 | 0.84 | 0.57 | 8.46 | 1 | 10 | 483.4151 | 661.4299 | 598.304 | 483415.1466 | 661429.9304 | 7.1098e-06 | 2.6263 | 598303.9862
2 | 65 | CONCLUIDO | 1.7033 | 58.71 | 53.16 | 25.72 | 0.39 | 124 | 135.9 | 46.47 | 3 | 1 | 21.43 | 16994.64 | 436.4 | 7962.83 | 357.02 | 167.86 | 94600.88 | 0.47 | 0.89 | 0.63 | 5.74 | 1 | 10 | 407.1105 | 557.0265 | 503.8647 | 407110.4829 | 557026.5232 | 7.6337e-06 | 2.4463 | 503864.6936
3 | 65 | CONCLUIDO | 1.7032 | 58.71 | 53.16 | 25.72 | 0.52 | 124 | 137.25 | 46.47 | 4 | 0 | 21.78 | 17160.92 | 440.64 | 7962.95 | 357.04 | 167.86 | 94613.09 | 0.47 | 0.89 | 0.64 | 5.74 | 1 | 10 | 409.3005 | 560.023 | 506.5752 | 409300.5237 | 560023.0336 | 7.6332e-06 | 2.4463 | 506575.2213

## RESULTADOS_13
Unnamed: 0 | Volume de calda [L] | STATUS | Capacidade operacional [ha/h] | Tempo de missao [h] | Tempo util [h] | Tempo por voo [min] | Autonomia Projetada [h] | N° Voos | MTOW [kg] | Massa Estrutura [kg] | Combustível [kg] | Abastecimentos | Massa gerador | Potência gerador [W] | Combustível consumido [L] | Calda cons [L] | Distância percorrida [km] | Distância Pulverizando [km] | RTL ACUMULADO[m] | EOC [km/km] | EOC [h/h] | Tempo de manobra [h] | Tempo rtl_rtw [h] | V pulv [m/s] | V desloc [m/s] | Preço Total por ha Simples [R$/ha] | Preço Total por ha Presumido [R$/ha] | Preço Total por ha Real [R$/ha] | Preço Total Simples [R$] | Preço Total Presumido [R$] | Prod CAPEX [ha/R$] | Dias Trabalhados | Preço Total Real [R$]
0 | 75 | CONCLUIDO | 0.9671 | 103.4 | 80.62 | 7.21 | 0.12 | 671 | 150.44 | 49.1 | 1 | 669 | 25.34 | 18787.76 | 914.28 | 7964.79 | 1297.79 | 167.86 | 562252.68 | 0.13 | 0.59 | 1.35 | 33.2 | 1 | 10 | 1317.264 | 1802.3387 | 1630.3261 | 1317264.011 | 1802338.7335 | 4.0912e-06 | 4.3083 | 1630326.0543
1 | 75 | CONCLUIDO | 1.511 | 66.18 | 57.37 | 16.08 | 0.23 | 214 | 151.83 | 49.1 | 2 | 212 | 25.73 | 18959.54 | 589.88 | 7962.77 | 505.53 | 167.86 | 168404.96 | 0.33 | 0.82 | 0.62 | 9.95 | 1 | 10 | 573.2231 | 784.3092 | 709.4558 | 573223.1439 | 784309.1943 | 6.392e-06 | 2.7575 | 709455.8256
2 | 75 | CONCLUIDO | 1.7115 | 58.43 | 52.64 | 27.46 | 0.35 | 115 | 153.23 | 49.1 | 3 | 72 | 26.13 | 19131.85 | 472.01 | 7962.44 | 343.08 | 167.86 | 87678.46 | 0.49 | 0.9 | 0.52 | 5.23 | 1 | 10 | 431.2204 | 590.0148 | 533.7046 | 431220.4097 | 590014.7886 | 7.2402e-06 | 2.4346 | 533704.6053
3 | 75 | CONCLUIDO | 1.7247 | 57.98 | 52.4 | 29.11 | 0.46 | 108 | 154.63 | 49.1 | 4 | 0 | 26.53 | 19304.72 | 464.26 | 7962.7 | 332.33 | 167.86 | 82339.7 | 0.51 | 0.9 | 0.58 | 4.99 | 1 | 10 | 423.2638 | 579.1281 | 523.857 | 423263.7577 | 579128.1463 | 7.296e-06 | 2.4158 | 523856.9689

## RESULTADOS_17
Unnamed: 0 | Volume de calda [L] | STATUS | Capacidade operacional [ha/h] | Tempo de missao [h] | Tempo util [h] | Tempo por voo [min] | Autonomia Projetada [h] | N° Voos | MTOW [kg] | Massa Estrutura [kg] | Combustível [kg] | Abastecimentos | Massa gerador | Potência gerador [W] | Combustível consumido [L] | Calda cons [L] | Distância percorrida [km] | Distância Pulverizando [km] | RTL ACUMULADO[m] | EOC [km/km] | EOC [h/h] | Tempo de manobra [h] | Tempo rtl_rtw [h] | V pulv [m/s] | V desloc [m/s] | Preço Total por ha Simples [R$/ha] | Preço Total por ha Presumido [R$/ha] | Preço Total por ha Real [R$/ha] | Preço Total Simples [R$] | Preço Total Presumido [R$] | Prod CAPEX [ha/R$] | Dias Trabalhados | Preço Total Real [R$]
0 | 95 | CONCLUIDO | 0.7647 | 130.77 | 94.13 | 6.15 | 0.1 | 918 | 185.69 | 53.44 | 1 | 916 | 36.26 | 23136.14 | 1244.18 | 7965.84 | 1759.37 | 167.86 | 791805.78 | 0.1 | 0.5 | 1.75 | 46.7 | 1 | 10 | 2204.1645 | 3015.8351 | 2728.008 | 2204164.4973 | 3015835.1061 | 2.9407e-06 | 5.4488 | 2728008.0364
1 | 95 | CONCLUIDO | 1.3764 | 72.66 | 60.1 | 13.31 | 0.19 | 271 | 187.21 | 53.44 | 2 | 269 | 36.77 | 23322.88 | 745.65 | 7963.23 | 598.38 | 167.86 | 214547.51 | 0.28 | 0.78 | 0.7 | 12.68 | 1 | 10 | 762.4967 | 1043.2816 | 943.7122 | 762496.6584 | 1043281.567 | 5.2931e-06 | 3.0275 | 943712.2385
2 | 95 | CONCLUIDO | 1.5997 | 62.51 | 54.39 | 21.47 | 0.28 | 152 | 188.73 | 53.44 | 3 | 150 | 37.29 | 23510.33 | 627.35 | 7962.73 | 404.18 | 167.86 | 118042.18 | 0.42 | 0.87 | 0.52 | 6.97 | 1 | 10 | 570.5348 | 780.6309 | 706.1286 | 570534.8356 | 780630.9323 | 6.1518e-06 | 2.6046 | 706128.6117
3 | 95 | CONCLUIDO | 1.7311 | 57.77 | 51.65 | 31.62 | 0.37 | 98 | 190.25 | 53.44 | 4 | 92 | 37.82 | 23698.48 | 538.89 | 7962.49 | 310.85 | 167.86 | 71647.6 | 0.54 | 0.91 | 0.44 | 4.24 | 1 | 10 | 473.3233 | 647.6218 | 585.8137 | 473323.2626 | 647621.7695 | 6.6571e-06 | 2.4071 | 585813.6568
4 | 95 | CONCLUIDO | 1.7453 | 57.3 | 51.63 | 36.02 | 0.46 | 86 | 191.78 | 53.44 | 5 | 2 | 38.35 | 23887.36 | 518.22 | 7962.67 | 306.22 | 167.86 | 69390.14 | 0.55 | 0.91 | 0.56 | 4.22 | 1 | 10 | 459.1032 | 628.1652 | 568.214 | 459103.1649 | 628165.2045 | 6.7117e-06 | 2.3875 | 568213.999
5 | 95 | CONCLUIDO | 1.7489 | 57.18 | 51.55 | 36.39 | 0.55 | 85 | 193.32 | 53.44 | 6 | 0 | 38.89 | 24076.95 | 521.09 | 7962.56 | 303.37 | 167.86 | 67970.47 | 0.55 | 0.91 | 0.56 | 4.14 | 1 | 10 | 459.3167 | 628.4573 | 568.4782 | 459316.6631 | 628457.322 | 6.7256e-06 | 2.3825 | 568478.2372

## RESULTADOS_9
Unnamed: 0 | Volume de calda [L] | STATUS | Capacidade operacional [ha/h] | Tempo de missao [h] | Tempo util [h] | Tempo por voo [min] | Autonomia Projetada [h] | N° Voos | MTOW [kg] | Massa Estrutura [kg] | Combustível [kg] | Abastecimentos | Massa gerador | Potência gerador [W] | Combustível consumido [L] | Calda cons [L] | Distância percorrida [km] | Distância Pulverizando [km] | RTL ACUMULADO[m] | EOC [km/km] | EOC [h/h] | Tempo de manobra [h] | Tempo rtl_rtw [h] | V pulv [m/s] | V desloc [m/s] | Preço Total por ha Simples [R$/ha] | Preço Total por ha Presumido [R$/ha] | Preço Total por ha Real [R$/ha] | Preço Total Simples [R$] | Preço Total Presumido [R$] | Prod CAPEX [ha/R$] | Dias Trabalhados | Preço Total Real [R$]
0 | 55 | CONCLUIDO | 1.1955 | 83.65 | 70.26 | 8.91 | 0.15 | 473 | 116.05 | 43.4 | 1 | 471 | 16.65 | 14546.17 | 647.85 | 7963.58 | 944.9 | 167.86 | 386794.87 | 0.18 | 0.67 | 1.02 | 22.84 | 1 | 10 | 786.927 | 1076.7083 | 973.9487 | 786927.0271 | 1076708.2753 | 5.7313e-06 | 3.4854 | 973948.7487
1 | 55 | CONCLUIDO | 1.6575 | 60.33 | 54.57 | 21.26 | 0.3 | 154 | 117.34 | 43.4 | 2 | 77 | 16.94 | 14705.49 | 418 | 7962.88 | 406.88 | 167.86 | 119381.83 | 0.41 | 0.86 | 0.63 | 7.15 | 1 | 10 | 401.9693 | 549.9922 | 497.5017 | 401969.3263 | 549992.1659 | 7.9462e-06 | 2.5137 | 497501.6855
2 | 55 | CONCLUIDO | 1.6739 | 59.74 | 54.17 | 22.26 | 0.45 | 146 | 118.63 | 43.4 | 3 | 0 | 17.23 | 14865.24 | 412.3 | 7962.55 | 390.26 | 167.86 | 111114.57 | 0.43 | 0.87 | 0.7 | 6.76 | 1 | 10 | 393.8382 | 538.8669 | 487.4382 | 393838.2478 | 538866.8656 | 8.0248e-06 | 2.4892 | 487438.1682

## resultados
Unnamed: 0 | Volume de calda [L] | STATUS | Capacidade operacional [ha/h] | Tempo de missao [h] | Tempo util [h] | Tempo por voo [min] | Autonomia Projetada [h] | N° Voos | MTOW [kg] | Massa Estrutura [kg] | Combustível [kg] | Abastecimentos | Massa gerador | Potência gerador [W] | Combustível consumido [L] | Calda cons [L] | Distância percorrida [km] | Distância Pulverizando [km] | RTL ACUMULADO[m] | EOC [km/km] | EOC [h/h] | Tempo de manobra [h] | Tempo rtl_rtw [h] | V pulv [m/s] | V desloc [m/s]
0 | 100 | CONCLUIDO | 0.7157 | 139.72 | 98.51 | 5.94 | 0.09 | 995 | 194.77 | 54.38 | 1 | 993 | 39.4 | 24256.19 | 1346.51 | 7966.45 | 1909.15 | 167.86 | 866311.89 | 0.09 | 0.48 | 1.88 | 51.07 | 1 | 10
1 | 100 | CONCLUIDO | 1.345 | 74.35 | 60.75 | 12.79 | 0.18 | 285 | 196.32 | 54.38 | 2 | 283 | 39.95 | 24447.22 | 783.42 | 7962.53 | 620.58 | 167.86 | 225577.6 | 0.27 | 0.78 | 0.72 | 13.33 | 1 | 10
2 | 100 | CONCLUIDO | 1.5738 | 63.54 | 54.8 | 20.55 | 0.27 | 160 | 197.88 | 54.38 | 3 | 158 | 40.5 | 24639 | 662.29 | 7962.42 | 418.52 | 167.86 | 125174.7 | 0.4 | 0.86 | 0.53 | 7.39 | 1 | 10
3 | 100 | CONCLUIDO | 1.7054 | 58.64 | 52.04 | 29.74 | 0.36 | 105 | 199.44 | 54.38 | 4 | 103 | 41.06 | 24831.54 | 578.42 | 7962.31 | 324.47 | 167.86 | 78423.54 | 0.52 | 0.91 | 0.45 | 4.63 | 1 | 10
4 | 100 | CONCLUIDO | 1.7572 | 56.91 | 51.2 | 37.47 | 0.44 | 82 | 201.01 | 54.38 | 5 | 10 | 41.63 | 25024.84 | 529.34 | 7962.17 | 293.49 | 167.86 | 63047.83 | 0.57 | 0.92 | 0.5 | 3.79 | 1 | 10
5 | 100 | CONCLUIDO | 1.7605 | 56.8 | 51.14 | 37.88 | 0.53 | 81 | 202.58 | 54.38 | 6 | 0 | 42.2 | 25218.93 | 531.7 | 7962.23 | 291 | 167.86 | 61804.94 | 0.58 | 0.92 | 0.5 | 3.73 | 1 | 10
0 | 40 | CONCLUIDO | 1.3985 | 71.51 | 63.28 | 11.4 | 0.2 | 333 | 89.87 | 37.55 | 1 | 331 | 11.32 | 11317.98 | 458.07 | 7963.47 | 706.48 | 167.86 | 268286.95 | 0.24 | 0.75 | 0.81 | 15.86 | 1 | 10
1 | 40 | CONCLUIDO | 1.602 | 62.42 | 56.71 | 17.01 | 0.39 | 200 | 91.1 | 37.55 | 2 | 0 | 11.54 | 11468.97 | 370.99 | 7962.69 | 473.85 | 167.86 | 152635.85 | 0.35 | 0.83 | 0.86 | 9.29 | 1 | 10
0 | 30 | CONCLUIDO | 1.5122 | 66.13 | 60.07 | 13.3 | 0.24 | 271 | 71.52 | 32.27 | 1 | 45 | 8.25 | 9054.6 | 341.95 | 7963.26 | 586.75 | 167.86 | 208734.04 | 0.29 | 0.79 | 1 | 12.65 | 1 | 10
1 | 30 | CONCLUIDO | 1.5176 | 65.89 | 59.9 | 13.46 | 0.48 | 267 | 72.7 | 32.27 | 2 | 0 | 8.43 | 9200.25 | 344.58 | 7963.23 | 578.99 | 167.86 | 204871.34 | 0.29 | 0.79 | 1.05 | 12.48 | 1 | 10
0 | 15 | CONCLUIDO | 1.2516 | 79.9 | 72.29 | 8.15 | 0.43 | 532 | 39.78 | 19.54 | 1 | 0 | 4.24 | 5140 | 282.91 | 7965.54 | 985.53 | 167.86 | 406818.99 | 0.17 | 0.65 | 1.84 | 24.86 | 1 | 10
0 | 70 | CONCLUIDO | 1.0205 | 97.99 | 77.88 | 7.55 | 0.12 | 619 | 141.81 | 47.83 | 1 | 617 | 22.98 | 17723.39 | 844.34 | 7964.63 | 1203.98 | 167.86 | 515608.25 | 0.14 | 0.61 | 1.26 | 30.45 | 1 | 10
1 | 70 | CONCLUIDO | 1.5481 | 64.6 | 56.62 | 17.07 | 0.25 | 199 | 143.17 | 47.83 | 2 | 197 | 23.34 | 17891.86 | 548.45 | 7962.59 | 480.4 | 167.86 | 155915.44 | 0.35 | 0.83 | 0.59 | 9.21 | 1 | 10
2 | 70 | CONCLUIDO | 1.7131 | 58.38 | 52.8 | 27.31 | 0.37 | 116 | 144.54 | 47.83 | 3 | 16 | 23.71 | 18060.85 | 449.55 | 7962.63 | 345.96 | 167.86 | 89111.52 | 0.49 | 0.89 | 0.59 | 5.38 | 1 | 10
3 | 70 | CONCLUIDO | 1.7149 | 58.31 | 52.76 | 27.53 | 0.49 | 115 | 145.92 | 47.83 | 4 | 0 | 24.09 | 18230.35 | 452.25 | 7963 | 343.96 | 167.86 | 88114.75 | 0.49 | 0.89 | 0.61 | 5.35 | 1 | 10
0 | 90 | CONCLUIDO | 0.8137 | 122.9 | 90.29 | 6.38 | 0.1 | 849 | 176.73 | 52.44 | 1 | 847 | 33.29 | 22031.19 | 1152.21 | 7965.92 | 1627.86 | 167.86 | 726396.77 | 0.1 | 0.52 | 1.64 | 42.85 | 1 | 10
1 | 90 | CONCLUIDO | 1.4076 | 71.04 | 59.48 | 13.89 | 0.2 | 257 | 178.21 | 52.44 | 2 | 255 | 33.77 | 22213.89 | 707.99 | 7962.95 | 577.19 | 167.86 | 204024.42 | 0.29 | 0.79 | 0.69 | 12.07 | 1 | 10
2 | 90 | CONCLUIDO | 1.6274 | 61.45 | 53.94 | 22.63 | 0.3 | 143 | 179.7 | 52.44 | 3 | 141 | 34.26 | 22397.24 | 589.87 | 7962.28 | 389.24 | 167.86 | 110615.05 | 0.43 | 0.87 | 0.51 | 6.53 | 1 | 10
3 | 90 | CONCLUIDO | 1.744 | 57.34 | 51.58 | 32.92 | 0.39 | 94 | 181.19 | 52.44 | 4 | 46 | 34.75 | 22581.25 | 506.31 | 7962.39 | 306.58 | 167.86 | 69530.92 | 0.55 | 0.91 | 0.49 | 4.17 | 1 | 10
4 | 90 | CONCLUIDO | 1.7502 | 57.14 | 51.51 | 34.34 | 0.49 | 90 | 182.69 | 52.44 | 5 | 0 | 35.25 | 22766.06 | 502.89 | 7962.21 | 303.08 | 167.86 | 67801.98 | 0.55 | 0.92 | 0.53 | 4.11 | 1 | 10
0 | 10 | CONCLUIDO | 1.0514 | 95.11 | 84.62 | 6.38 | 0.64 | 796 | 26.11 | 12.1 | 1 | 0 | 3.01 | 3454.41 | 244.87 | 7966.24 | 1390.89 | 167.86 | 608176.51 | 0.12 | 0.56 | 2.62 | 37.19 | 1 | 10
0 | 45 | CONCLUIDO | 1.325 | 75.47 | 65.65 | 10.34 | 0.18 | 381 | 98.71 | 39.72 | 1 | 379 | 12.99 | 12407.75 | 522.81 | 7963.6 | 787.85 | 167.86 | 308731.9 | 0.21 | 0.72 | 0.87 | 18.23 | 1 | 10
1 | 45 | CONCLUIDO | 1.6269 | 61.46 | 55.8 | 18.7 | 0.35 | 179 | 99.95 | 39.72 | 2 | 1 | 13.24 | 12561.45 | 384.76 | 7962.6 | 444.04 | 167.86 | 137835.29 | 0.38 | 0.85 | 0.8 | 8.39 | 1 | 10
2 | 45 | CONCLUIDO | 1.6295 | 61.37 | 55.72 | 18.78 | 0.52 | 178 | 101.2 | 39.72 | 3 | 0 | 13.49 | 12715.54 | 388.5 | 7962.6 | 441.35 | 167.86 | 136499.22 | 0.38 | 0.85 | 0.8 | 8.31 | 1 | 10
0 | 60 | CONCLUIDO | 1.135 | 88.11 | 72.69 | 8.39 | 0.14 | 520 | 124.63 | 45 | 1 | 518 | 18.64 | 15605.44 | 711.46 | 7963.78 | 1026.79 | 167.86 | 427507.63 | 0.16 | 0.65 | 1.11 | 25.27 | 1 | 10
1 | 60 | CONCLUIDO | 1.6284 | 61.41 | 55.03 | 19.89 | 0.28 | 166 | 125.95 | 45 | 2 | 164 | 18.95 | 15767.7 | 458.6 | 7962.35 | 426.33 | 167.86 | 129045.46 | 0.39 | 0.86 | 0.54 | 7.62 | 1 | 10
2 | 60 | CONCLUIDO | 1.6896 | 59.19 | 53.63 | 24.01 | 0.42 | 134 | 127.27 | 45 | 3 | 0 | 19.27 | 15930.42 | 424.96 | 7962.36 | 372.62 | 167.86 | 102352.38 | 0.45 | 0.88 | 0.67 | 6.22 | 1 | 10
0 | 80 | CONCLUIDO | 0.9151 | 109.28 | 83.56 | 6.91 | 0.11 | 726 | 159.12 | 50.28 | 1 | 724 | 27.84 | 19859.16 | 987.98 | 7965.14 | 1398.15 | 167.86 | 612159.33 | 0.12 | 0.56 | 1.43 | 36.13 | 1 | 10
1 | 80 | CONCLUIDO | 1.4774 | 67.69 | 58.02 | 15.27 | 0.22 | 228 | 160.54 | 50.28 | 2 | 226 | 28.26 | 20034.4 | 628.7 | 7962.85 | 527.64 | 167.86 | 179391.93 | 0.32 | 0.81 | 0.64 | 10.6 | 1 | 10
2 | 80 | CONCLUIDO | 1.6851 | 59.34 | 53.02 | 25.66 | 0.33 | 124 | 161.97 | 50.28 | 3 | 119 | 28.69 | 20210.21 | 512.05 | 7962.75 | 358.16 | 167.86 | 95171.98 | 0.47 | 0.89 | 0.47 | 5.61 | 1 | 10
3 | 80 | CONCLUIDO | 1.7336 | 57.68 | 52.1 | 30.95 | 0.43 | 101 | 163.4 | 50.28 | 4 | 0 | 29.12 | 20386.62 | 475.93 | 7962.35 | 322.43 | 167.86 | 77424.17 | 0.52 | 0.9 | 0.57 | 4.69 | 1 | 10
0 | 35 | CONCLUIDO | 1.4796 | 67.59 | 60.8 | 12.85 | 0.22 | 284 | 80.84 | 35.1 | 1 | 256 | 9.74 | 10204.21 | 389.74 | 7963.27 | 621.43 | 167.86 | 226008.96 | 0.27 | 0.78 | 0.76 | 13.39 | 1 | 10
1 | 35 | CONCLUIDO | 1.5645 | 63.92 | 58.08 | 15.22 | 0.43 | 229 | 82.04 | 35.1 | 2 | 0 | 9.94 | 10352.53 | 358.43 | 7963.11 | 519.03 | 167.86 | 175081.91 | 0.32 | 0.81 | 0.94 | 10.67 | 1 | 10
0 | 50 | CONCLUIDO | 1.2583 | 79.47 | 67.95 | 9.55 | 0.16 | 427 | 107.41 | 41.65 | 1 | 425 | 14.77 | 13481.73 | 585.54 | 7963.77 | 865.32 | 167.86 | 347239.62 | 0.19 | 0.69 | 0.96 | 20.53 | 1 | 10
1 | 50 | CONCLUIDO | 1.6531 | 60.49 | 54.88 | 20.45 | 0.32 | 161 | 108.68 | 41.65 | 2 | 5 | 15.03 | 13638.32 | 395.76 | 7962.7 | 414.04 | 167.86 | 122925.93 | 0.41 | 0.86 | 0.73 | 7.47 | 1 | 10
2 | 50 | CONCLUIDO | 1.6528 | 60.5 | 54.89 | 20.46 | 0.48 | 161 | 109.96 | 41.65 | 3 | 0 | 15.31 | 13795.21 | 399.96 | 7962.52 | 414.03 | 167.86 | 122924.16 | 0.41 | 0.86 | 0.74 | 7.48 | 1 | 10
0 | 25 | CONCLUIDO | 1.4585 | 68.56 | 62.32 | 11.69 | 0.28 | 320 | 61.76 | 28.92 | 1 | 1 | 6.84 | 7851.41 | 323.49 | 7963.72 | 658.6 | 167.86 | 244413.76 | 0.25 | 0.76 | 1.2 | 14.91 | 1 | 10
1 | 25 | CONCLUIDO | 1.4583 | 68.57 | 62.33 | 11.69 | 0.55 | 320 | 62.92 | 28.92 | 2 | 0 | 7 | 7994.37 | 329.06 | 7963.72 | 658.83 | 167.86 | 244526.62 | 0.25 | 0.76 | 1.2 | 14.91 | 1 | 10
0 | 85 | CONCLUIDO | 0.8631 | 115.86 | 86.85 | 6.63 | 0.11 | 786 | 167.88 | 51.39 | 1 | 784 | 30.49 | 20939.59 | 1068.02 | 7966.08 | 1509.81 | 167.86 | 667684.77 | 0.11 | 0.54 | 1.54 | 39.41 | 1 | 10
1 | 85 | CONCLUIDO | 1.4418 | 69.36 | 58.75 | 14.51 | 0.21 | 243 | 169.33 | 51.39 | 2 | 241 | 30.94 | 21118.46 | 669.04 | 7962.96 | 552.59 | 167.86 | 191793.25 | 0.3 | 0.8 | 0.66 | 11.33 | 1 | 10
2 | 85 | CONCLUIDO | 1.6545 | 60.44 | 53.53 | 23.97 | 0.31 | 134 | 170.79 | 51.39 | 3 | 132 | 31.4 | 21297.94 | 552.37 | 7962.41 | 375.34 | 167.86 | 103711.25 | 0.45 | 0.88 | 0.49 | 6.12 | 1 | 10
3 | 85 | CONCLUIDO | 1.741 | 57.44 | 51.81 | 32.38 | 0.41 | 96 | 172.25 | 51.39 | 4 | 5 | 31.86 | 21478.05 | 488.18 | 7962.57 | 313.11 | 167.86 | 72786.96 | 0.54 | 0.91 | 0.54 | 4.4 | 1 | 10
4 | 85 | CONCLUIDO | 1.7435 | 57.36 | 51.76 | 32.69 | 0.51 | 95 | 173.71 | 51.39 | 5 | 0 | 32.32 | 21658.78 | 491.33 | 7962.46 | 311.19 | 167.86 | 71833.44 | 0.54 | 0.91 | 0.55 | 4.35 | 1 | 10
0 | 20 | CONCLUIDO | 1.377 | 72.62 | 66 | 9.92 | 0.34 | 399 | 51.33 | 24.83 | 1 | 0 | 5.51 | 6564.78 | 305.35 | 7964.28 | 779.26 | 167.86 | 304347.42 | 0.22 | 0.71 | 1.44 | 18.58 | 1 | 10
0 | 65 | CONCLUIDO | 1.0762 | 92.92 | 75.25 | 7.94 | 0.13 | 569 | 133.21 | 46.47 | 1 | 567 | 20.75 | 16663.42 | 777.06 | 7964.72 | 1114.22 | 167.86 | 470978.77 | 0.15 | 0.63 | 1.18 | 27.83 | 1 | 10
1 | 65 | CONCLUIDO | 1.5864 | 63.03 | 55.87 | 18.32 | 0.26 | 183 | 134.55 | 46.47 | 2 | 181 | 21.09 | 16828.84 | 504.87 | 7962.65 | 454.77 | 167.86 | 143183.21 | 0.37 | 0.84 | 0.57 | 8.46 | 1 | 10
2 | 65 | CONCLUIDO | 1.7033 | 58.71 | 53.16 | 25.72 | 0.39 | 124 | 135.9 | 46.47 | 3 | 1 | 21.43 | 16994.64 | 436.4 | 7962.83 | 357.02 | 167.86 | 94600.88 | 0.47 | 0.89 | 0.63 | 5.74 | 1 | 10
3 | 65 | CONCLUIDO | 1.7032 | 58.71 | 53.16 | 25.72 | 0.52 | 124 | 137.25 | 46.47 | 4 | 0 | 21.78 | 17160.92 | 440.64 | 7962.95 | 357.04 | 167.86 | 94613.09 | 0.47 | 0.89 | 0.64 | 5.74 | 1 | 10
0 | 75 | CONCLUIDO | 0.9671 | 103.4 | 80.62 | 7.21 | 0.12 | 671 | 150.44 | 49.1 | 1 | 669 | 25.34 | 18787.76 | 914.28 | 7964.79 | 1297.79 | 167.86 | 562252.68 | 0.13 | 0.59 | 1.35 | 33.2 | 1 | 10
1 | 75 | CONCLUIDO | 1.511 | 66.18 | 57.37 | 16.08 | 0.23 | 214 | 151.83 | 49.1 | 2 | 212 | 25.73 | 18959.54 | 589.88 | 7962.77 | 505.53 | 167.86 | 168404.96 | 0.33 | 0.82 | 0.62 | 9.95 | 1 | 10
2 | 75 | CONCLUIDO | 1.7115 | 58.43 | 52.64 | 27.46 | 0.35 | 115 | 153.23 | 49.1 | 3 | 72 | 26.13 | 19131.85 | 472.01 | 7962.44 | 343.08 | 167.86 | 87678.46 | 0.49 | 0.9 | 0.52 | 5.23 | 1 | 10
3 | 75 | CONCLUIDO | 1.7247 | 57.98 | 52.4 | 29.11 | 0.46 | 108 | 154.63 | 49.1 | 4 | 0 | 26.53 | 19304.72 | 464.26 | 7962.7 | 332.33 | 167.86 | 82339.7 | 0.51 | 0.9 | 0.58 | 4.99 | 1 | 10
0 | 95 | CONCLUIDO | 0.7647 | 130.77 | 94.13 | 6.15 | 0.1 | 918 | 185.69 | 53.44 | 1 | 916 | 36.26 | 23136.14 | 1244.18 | 7965.84 | 1759.37 | 167.86 | 791805.78 | 0.1 | 0.5 | 1.75 | 46.7 | 1 | 10
1 | 95 | CONCLUIDO | 1.3764 | 72.66 | 60.1 | 13.31 | 0.19 | 271 | 187.21 | 53.44 | 2 | 269 | 36.77 | 23322.88 | 745.65 | 7963.23 | 598.38 | 167.86 | 214547.51 | 0.28 | 0.78 | 0.7 | 12.68 | 1 | 10
2 | 95 | CONCLUIDO | 1.5997 | 62.51 | 54.39 | 21.47 | 0.28 | 152 | 188.73 | 53.44 | 3 | 150 | 37.29 | 23510.33 | 627.35 | 7962.73 | 404.18 | 167.86 | 118042.18 | 0.42 | 0.87 | 0.52 | 6.97 | 1 | 10
3 | 95 | CONCLUIDO | 1.7311 | 57.77 | 51.65 | 31.62 | 0.37 | 98 | 190.25 | 53.44 | 4 | 92 | 37.82 | 23698.48 | 538.89 | 7962.49 | 310.85 | 167.86 | 71647.6 | 0.54 | 0.91 | 0.44 | 4.24 | 1 | 10
4 | 95 | CONCLUIDO | 1.7453 | 57.3 | 51.63 | 36.02 | 0.46 | 86 | 191.78 | 53.44 | 5 | 2 | 38.35 | 23887.36 | 518.22 | 7962.67 | 306.22 | 167.86 | 69390.14 | 0.55 | 0.91 | 0.56 | 4.22 | 1 | 10
5 | 95 | CONCLUIDO | 1.7489 | 57.18 | 51.55 | 36.39 | 0.55 | 85 | 193.32 | 53.44 | 6 | 0 | 38.89 | 24076.95 | 521.09 | 7962.56 | 303.37 | 167.86 | 67970.47 | 0.55 | 0.91 | 0.56 | 4.14 | 1 | 10
0 | 55 | CONCLUIDO | 1.1955 | 83.65 | 70.26 | 8.91 | 0.15 | 473 | 116.05 | 43.4 | 1 | 471 | 16.65 | 14546.17 | 647.85 | 7963.58 | 944.9 | 167.86 | 386794.87 | 0.18 | 0.67 | 1.02 | 22.84 | 1 | 10
1 | 55 | CONCLUIDO | 1.6575 | 60.33 | 54.57 | 21.26 | 0.3 | 154 | 117.34 | 43.4 | 2 | 77 | 16.94 | 14705.49 | 418 | 7962.88 | 406.88 | 167.86 | 119381.83 | 0.41 | 0.86 | 0.63 | 7.15 | 1 | 10
2 | 55 | CONCLUIDO | 1.6739 | 59.74 | 54.17 | 22.26 | 0.45 | 146 | 118.63 | 43.4 | 3 | 0 | 17.23 | 14865.24 | 412.3 | 7962.55 | 390.26 | 167.86 | 111114.57 | 0.43 | 0.87 | 0.7 | 6.76 | 1 | 10

## gráficos
Selecione o eixo X:
Selecione o eixo Y:
Selecione o eixo Z:
Eixo X | Eixo Y | Eixo Z

## hidden (hidden)
Unnamed: 0
Volume de calda [L]
STATUS
Capacidade operacional [ha/h]
Tempo de missao [h]
Tempo util [h]
Tempo por voo [min]
Autonomia Projetada [h]
N° Voos
MTOW [kg]
Massa Estrutura [kg]
Combustível [kg]
Abastecimentos
Massa gerador
Potência gerador [W]
Combustível consumido [L]
Calda cons [L]
Distância percorrida [km]
Distância Pulverizando [km]
RTL ACUMULADO[m]
EOC [km/km]
EOC [h/h]
Tempo de manobra [h]
Tempo rtl_rtw [h]
V pulv [m/s]
V desloc [m/s]