## RESULTADOS_18
Unnamed: 0 | Volume de calda [L] | STATUS | Capacidade operacional [ha/h] | Tempo de missao [h] | Tempo util [h] | Tempo por voo [min] | Autonomia Projetada [h] | N° Voos | MTOW [kg] | Massa Estrutura [kg] | Combustível [kg] | Abastecimentos | Massa gerador | Potência gerador [W] | Combustível consumido [L] | Calda cons [L] | Distância percorrida [km] | Distância Pulverizando [km] | RTL ACUMULADO[m] | EOC [km/km] | EOC [h/h] | Tempo de manobra [h] | Tempo rtl_rtw [h] | V pulv [m/s] | V desloc [m/s] | Preço Total por ha Simples [R$/ha] | Preço Total por ha Presumido [R$/ha] | Preço Total por ha Real [R$/ha] | Preço Total Simples [R$] | Preço Total Presumido [R$] | Prod CAPEX [ha/R$] | Dias Trabalhados | Preço Total Real [R$]
0 | 100 | CONCLUIDO | 1.4561 | 68.67 | 48.04 | 6.18 | 0.09 | 466 | 194.77 | 54.38 | 1 | 464 | 39.4 | 24256.19 | 630.75 | 10035.72 | 904.96 | 84.51 | 408155.61 | 0.09 | 0.49 | 0.88 | 24.04 | 1 | 10 | 606.9018 | 830.3899 | 751.1386 | 606901.8324 | 830389.8617 | 5.4849e-06 | 2.8613 | 751138.6187
1 | 100 | CONCLUIDO | 2.7546 | 36.3 | 29.35 | 15.45 | 0.18 | 114 | 196.32 | 54.38 | 2 | 78 | 39.95 | 24447.22 | 310.94 | 10032.52 | 265.14 | 84.51 | 90003.49 | 0.32 | 0.81 | 0.38 | 5.37 | 1 | 10 | 178.9755 | 244.8822 | 221.511 | 178975.5419 | 244882.2322 | 1.0376e-05 | 1.5125 | 221511.0157
2 | 100 | CONCLUIDO | 2.841 | 35.2 | 28.72 | 16.89 | 0.27 | 102 | 197.88 | 54.38 | 3 | 0 | 40.5 | 24639 | 295.78 | 10032.22 | 240.67 | 84.51 | 77831.45 | 0.35 | 0.83 | 0.43 | 4.73 | 1 | 10 | 167.4773 | 229.1499 | 207.2802 | 167477.3495 | 229149.8981 | 1.0702e-05 | 1.4667 | 207280.1534

## RESULTADOS_6
Unnamed: 0 | Volume de calda [L] | STATUS | Capacidade operacional [ha/h] | Tempo de missao [h] | Tempo util [h] | Tempo por voo [min] | Autonomia Projetada [h] | N° Voos | MTOW [kg] | Massa Estrutura [kg] | Combustível [kg] | Abastecimentos | Massa gerador | Potência gerador [W] | Combustível consumido [L] | Calda cons [L] | Distância percorrida [km] | Distância Pulverizando [km] | RTL ACUMULADO[m] | EOC [km/km] | EOC [h/h] | Tempo de manobra [h] | Tempo rtl_rtw [h] | V pulv [m/s] | V desloc [m/s] | Preço Total por ha Simples [R$/ha] | Preço Total por ha Presumido [R$/ha] | Preço Total por ha Real [R$/ha] | Preço Total Simples [R$] | Preço Total Presumido [R$] | Prod CAPEX [ha/R$] | Dias Trabalhados | Preço Total Real [R$]
0 | 40 | CONCLUIDO | 2.3527 | 42.5 | 35.78 | 8.49 | 0.2 | 253 | 89.87 | 37.55 | 1 | 2 | 11.32 | 11317.98 | 233.47 | 10032.8 | 473.14 | 84.51 | 193308.84 | 0.18 | 0.66 | 0.87 | 11.8 | 1 | 10 | 168.0228 | 229.8962 | 207.9552 | 168022.8059 | 229896.2156 | 1.2825e-05 | 1.7708 | 207955.2435
1 | 40 | CONCLUIDO | 2.3576 | 42.42 | 35.72 | 8.5 | 0.39 | 252 | 91.1 | 37.55 | 2 | 0 | 11.54 | 11468.97 | 235.64 | 10032.8 | 470.71 | 84.51 | 192101.89 | 0.18 | 0.66 | 0.87 | 11.73 | 1 | 10 | 168.374 | 230.3767 | 208.3899 | 168374.0062 | 230376.7434 | 1.2852e-05 | 1.7675 | 208389.9104

## RESULTADOS_4
Unnamed: 0 | Volume de calda [L] | STATUS | Capacidade operacional [ha/h] | Tempo de missao [h] | Tempo util [h] | Tempo por voo [min] | Autonomia Projetada [h] | N° Voos | MTOW [kg] | Massa Estrutura [kg] | Combustível [kg] | Abastecimentos | Massa gerador | Potência gerador [W] | Combustível consumido [L] | Calda cons [L] | Distância percorrida [km] | Distância Pulverizando [km] | RTL ACUMULADO[m] | EOC [km/km] | EOC [h/h] | Tempo de manobra [h] | Tempo rtl_rtw [h] | V pulv [m/s] | V desloc [m/s] | Preço Total por ha Simples [R$/ha] | Preço Total por ha Presumido [R$/ha] | Preço Total por ha Real [R$/ha] | Preço Total Simples [R$] | Preço Total Presumido [R$] | Prod CAPEX [ha/R$] | Dias Trabalhados | Preço Total Real [R$]
0 | 30 | CONCLUIDO | 2.1393 | 46.74 | 39.67 | 7.08 | 0.24 | 336 | 71.52 | 32.27 | 1 | 1 | 8.25 | 9054.6 | 226.56 | 10036.07 | 600.63 | 84.51 | 256642.46 | 0.14 | 0.6 | 1.12 | 15.68 | 1 | 10 | 180.7631 | 247.3281 | 223.7234 | 180763.117 | 247328.0714 | 1.3097e-05 | 1.9475 | 223723.4274
1 | 30 | CONCLUIDO | 2.1428 | 46.67 | 39.61 | 7.09 | 0.48 | 335 | 72.7 | 32.27 | 2 | 0 | 8.43 | 9200.25 | 229.52 | 10036.07 | 598.6 | 84.51 | 255630.23 | 0.14 | 0.6 | 1.12 | 15.62 | 1 | 10 | 181.5704 | 248.4327 | 224.7226 | 181570.4353 | 248432.6799 | 1.3118e-05 | 1.9446 | 224722.6136

## RESULTADOS_1
Unnamed: 0 | Volume de calda [L] | STATUS | Capacidade operacional [ha/h] | Tempo de missao [h] | Tempo util [h] | Tempo por voo [min] | Autonomia Projetada [h] | N° Voos | MTOW [kg] | Massa Estrutura [kg] | Combustível [kg] | Abastecimentos | Massa gerador | Potência gerador [W] | Combustível consumido [L] | Calda cons [L] | Distância percorrida [km] | Distância Pulverizando [km] | RTL ACUMULADO[m] | EOC [km/km] | EOC [h/h] | Tempo de manobra [h] | Tempo rtl_rtw [h] | V pulv [m/s] | V desloc [m/s] | Preço Total por ha Simples [R$/ha] | Preço Total por ha Presumido [R$/ha] | Preço Total por ha Real [R$/ha] | Preço Total Simples [R$] | Preço Total Presumido [R$] | Prod CAPEX [ha/R$] | Dias Trabalhados | Preço Total Real [R$]
0 | 15 | CONCLUIDO | 1.5551 | 64.3 | 55.18 | 4.96 | 0.43 | 668 | 39.78 | 19.54 | 1 | 0 | 4.24 | 5140 | 216.24 | 10037.83 | 1110.77 | 84.51 | 510051.94 | 0.08 | 0.43 | 2.09 | 31.18 | 1 | 10 | 247.0443 | 338.0169 | 305.7571 | 247044.3006 | 338016.9109 | 1.2591e-05 | 2.6792 | 305757.0513

## RESULTADOS_12
Unnamed: 0 | Volume de calda [L] | STATUS | Capacidade operacional [ha/h] | Tempo de missao [h] | Tempo util [h] | Tempo por voo [min] | Autonomia Projetada [h] | N° Voos | MTOW [kg] | Massa Estrutura [kg] | Combustível [kg] | Abastecimentos | Massa gerador | Potência gerador [W] | Combustível consumido [L] | Calda cons [L] | Distância percorrida [km] | Distância Pulverizando [km] | RTL ACUMULADO[m] | EOC [km/km] | EOC [h/h] | Tempo de manobra [h] | Tempo rtl_rtw [h] | V pulv [m/s] | V desloc [m/s] | Preço Total por ha Simples [R$/ha] | Preço Total por ha Presumido [R$/ha] | Preço Total por ha Real [R$/ha] | Preço Total Simples [R$] | Preço Total Presumido [R$] | Prod CAPEX [ha/R$] | Dias Trabalhados | Preço Total Real [R$]
0 | 70 | CONCLUIDO | 2.1322 | 46.9 | 37.05 | 8.42 | 0.12 | 264 | 141.81 | 47.83 | 1 | 262 | 22.98 | 17723.39 | 360.66 | 10034.75 | 529.34 | 84.51 | 221356.1 | 0.16 | 0.64 | 0.56 | 13.05 | 1 | 10 | 258.6214 | 353.8572 | 320.0855 | 258621.3593 | 353857.1534 | 9.2745e-06 | 1.9542 | 320085.5233
1 | 70 | CONCLUIDO | 2.6931 | 37.13 | 30.71 | 12.71 | 0.25 | 145 | 143.17 | 47.83 | 2 | 1 | 23.34 | 17891.86 | 261.53 | 10032.62 | 306.22 | 84.51 | 110390.64 | 0.28 | 0.77 | 0.56 | 6.73 | 1 | 10 | 160.5807 | 219.7136 | 198.7444 | 160580.6841 | 219713.5763 | 1.1714e-05 | 1.5471 | 198744.4209
2 | 70 | CONCLUIDO | 2.6931 | 37.13 | 30.72 | 12.71 | 0.37 | 145 | 144.54 | 47.83 | 3 | 0 | 23.71 | 18060.85 | 263.94 | 10032.61 | 306.21 | 84.51 | 110385.97 | 0.28 | 0.77 | 0.56 | 6.73 | 1 | 10 | 161.3794 | 220.8064 | 199.733 | 161379.413 | 220806.4324 | 1.1714e-05 | 1.5471 | 199732.9764

## RESULTADOS_16
Unnamed: 0 | Volume de calda [L] | STATUS | Capacidade operacional [ha/h] | Tempo de missao [h] | Tempo util [h] | Tempo por voo [min] | Autonomia Projetada [h] | N° Voos | MTOW [kg] | Massa Estrutura [kg] | Combustível [kg] | Abastecimentos | Massa gerador | Potência gerador [W] | Combustível consumido [L] | Calda cons [L] | Distância percorrida [km] | Distância Pulverizando [km] | RTL ACUMULADO[m] | EOC [km/km] | EOC [h/h] | Tempo de manobra [h] | Tempo rtl_rtw [h] | V pulv [m/s] | V desloc [m/s] | Preço Total por ha Simples [R$/ha] | Preço Total por ha Presumido [R$/ha] | Preço Total por ha Real [R$/ha] | Preço Total Simples [R$] | Preço Total Presumido [R$] | Prod CAPEX [ha/R$] | Dias Trabalhados | Preço Total Real [R$]
0 | 90 | CONCLUIDO | 1.6644 | 60.08 | 43.8 | 6.74 | 0.1 | 390 | 176.73 | 52.44 | 1 | 388 | 33.29 | 22031.19 | 529.55 | 10035.31 | 759.59 | 84.51 | 335850.83 | 0.11 | 0.54 | 0.77 | 19.8 | 1 | 10 | 455.9227 | 623.8135 | 564.2776 | 455922.6643 | 623813.5031 | 6.5417e-06 | 2.5033 | 564277.6179
1 | 90 | CONCLUIDO | 2.79 | 35.84 | 29.33 | 15.3 | 0.2 | 115 | 178.21 | 52.44 | 2 | 7 | 33.77 | 22213.89 | 284.25 | 10032.02 | 261.39 | 84.51 | 88123.73 | 0.32 | 0.81 | 0.46 | 5.35 | 1 | 10 | 165.5099 | 226.4579 | 204.8451 | 165509.8747 | 226457.9123 | 1.0966e-05 | 1.4933 | 204845.087
2 | 90 | CONCLUIDO | 2.7975 | 35.75 | 29.27 | 15.41 | 0.3 | 114 | 179.7 | 52.44 | 3 | 1 | 34.26 | 22397.24 | 285.57 | 10032.13 | 259.12 | 84.51 | 86992.68 | 0.33 | 0.81 | 0.46 | 5.29 | 1 | 10 | 165.3576 | 226.2496 | 204.6567 | 165357.6452 | 226249.6252 | 1.0995e-05 | 1.4896 | 204656.6785
3 | 90 | CONCLUIDO | 2.8049 | 35.65 | 29.21 | 15.51 | 0.39 | 113 | 181.19 | 52.44 | 4 | 0 | 34.75 | 22581.25 | 287.04 | 10032.13 | 257.1 | 84.51 | 85989.65 | 0.33 | 0.81 | 0.46 | 5.23 | 1 | 10 | 165.2539 | 226.1077 | 204.5283 | 165253.9241 | 226107.7094 | 1.1024e-05 | 1.4854 | 204528.307

## RESULTADOS_0
Unnamed: 0 | Volume de calda [L] | STATUS | Capacidade operacional [ha/h] | Tempo de missao [h] | Tempo util [h] | Tempo por voo [min] | Autonomia Projetada [h] | N° Voos | MTOW [kg] | Massa Estrutura [kg] | Combustível [kg] | Abastecimentos | Massa gerador | Potência gerador [W] | Combustível consumido [L] | Calda cons [L] | Distância percorrida [km] | Distância Pulverizando [km] | RTL ACUMULADO[m] | EOC [km/km] | EOC [h/h] | Tempo de manobra [h] | Tempo rtl_rtw [h] | V pulv [m/s] | V desloc [m/s] | Preço Total por ha Simples [R$/ha] | Preço Total por ha Presumido [R$/ha] | Preço Total por ha Real [R$/ha] | Preço Total Simples [R$] | Preço Total Presumido [R$] | Prod CAPEX [ha/R$] | Dias Trabalhados | Preço Total Real [R$]
0 | 10 | CONCLUIDO | 1.199 | 83.4 | 70.66 | 4.24 | 0.64 | 999 | 26.11 | 12.1 | 1 | 0 | 3.01 | 3454.41 | 203.5 | 10042.27 | 1619.06 | 84.51 | 762539.01 | 0.05 | 0.34 | 3.06 | 46.65 | 1 | 10 | 321.8868 | 440.4197 | 398.3867 | 321886.7833 | 440419.6975 | 1.1433e-05 | 3.475 | 398386.6597

## RESULTADOS_7
Unnamed: 0 | Volume de calda [L] | STATUS | Capacidade operacional [ha/h] | Tempo de missao [h] | Tempo util [h] | Tempo por voo [min] | Autonomia Projetada [h] | N° Voos | MTOW [kg] | Massa Estrutura [kg] | Combustível [kg] | Abastecimentos | Massa gerador | Potência gerador [W] | Combustível consumido [L] | Calda cons [L] | Distância percorrida [km] | Distância Pulverizando [km] | RTL ACUMULADO[m] | EOC [km/km] | EOC [h/h] | Tempo de manobra [h] | Tempo rtl_rtw [h] | V pulv [m/s] | V desloc [m/s] | Preço Total por ha Simples [R$/ha] | Preço Total por ha Presumido [R$/ha] | Preço Total por ha Real [R$/ha] | Preço Total Simples [R$] | Preço Total Presumido [R$] | Prod CAPEX [ha/R$] | Dias Trabalhados | Preço Total Real [R$]
0 | 45 | CONCLUIDO | 2.4284 | 41.18 | 34.55 | 9.17 | 0.18 | 226 | 98.71 | 39.72 | 1 | 2 | 12.99 | 12407.75 | 237.99 | 10033.52 | 432.43 | 84.51 | 173091.82 | 0.2 | 0.69 | 0.79 | 10.56 | 1 | 10 | 165.2999 | 226.1707 | 204.5853 | 165299.9352 | 226170.6639 | 1.2624e-05 | 1.7158 | 204585.2532
1 | 45 | CONCLUIDO | 2.4386 | 41.01 | 34.41 | 9.22 | 0.35 | 224 | 99.95 | 39.72 | 2 | 0 | 13.24 | 12561.45 | 239.38 | 10033.52 | 427.97 | 84.51 | 170868.23 | 0.2 | 0.69 | 0.79 | 10.42 | 1 | 10 | 164.8582 | 225.5662 | 204.0385 | 164858.1845 | 225566.2411 | 1.2677e-05 | 1.7087 | 204038.5156

## RESULTADOS_10
Unnamed: 0 | Volume de calda [L] | STATUS | Capacidade operacional [ha/h] | Tempo de missao [h] | Tempo util [h] | Tempo por voo [min] | Autonomia Projetada [h] | N° Voos | MTOW [kg] | Massa Estrutura [kg] | Combustível [kg] | Abastecimentos | Massa gerador | Potência gerador [W] | Combustível consumido [L] | Calda cons [L] | Distância percorrida [km] | Distância Pulverizando [km] | RTL ACUMULADO[m] | EOC [km/km] | EOC [h/h] | Tempo de manobra [h] | Tempo rtl_rtw [h] | V pulv [m/s] | V desloc [m/s] | Preço Total por ha Simples [R$/ha] | Preço Total por ha Presumido [R$/ha] | Preço Total por ha Real [R$/ha] | Preço Total Simples [R$] | Preço Total Presumido [R$] | Prod CAPEX [ha/R$] | Dias Trabalhados | Preço Total Real [R$]
0 | 60 | CONCLUIDO | 2.397 | 41.72 | 34.22 | 9.78 | 0.14 | 210 | 124.63 | 45 | 1 | 159 | 18.64 | 15605.44 | 284.78 | 10033.49 | 430.21 | 84.51 | 172061.49 | 0.2 | 0.69 | 0.54 | 10.23 | 1 | 10 | 191.7702 | 262.3885 | 237.3465 | 191770.2356 | 262388.4967 | 1.1095e-05 | 1.7383 | 237346.5068
1 | 60 | CONCLUIDO | 2.6125 | 38.28 | 31.83 | 11.3 | 0.28 | 169 | 125.95 | 45 | 2 | 1 | 18.95 | 15767.7 | 252.31 | 10032.91 | 342.84 | 84.51 | 128580.88 | 0.25 | 0.75 | 0.63 | 7.84 | 1 | 10 | 160.7103 | 219.8909 | 198.9048 | 160710.2733 | 219890.886 | 1.2093e-05 | 1.595 | 198904.8084
2 | 60 | CONCLUIDO | 2.6125 | 38.28 | 31.83 | 11.3 | 0.42 | 169 | 127.27 | 45 | 3 | 0 | 19.27 | 15930.42 | 254.68 | 10032.91 | 342.81 | 84.51 | 128566.67 | 0.25 | 0.75 | 0.63 | 7.84 | 1 | 10 | 161.5002 | 220.9716 | 199.8824 | 161500.1645 | 220971.6499 | 1.2093e-05 | 1.595 | 199882.4258

## RESULTADOS_14
Unnamed: 0 | Volume de calda [L] | STATUS | Capacidade operacional [ha/h] | Tempo de missao [h] | Tempo util [h] | Tempo por voo [min] | Autonomia Projetada [h] | N° Voos | MTOW [kg] | Massa Estrutura [kg] | Combustível [kg] | Abastecimentos | Massa gerador | Potência gerador [W] | Combustível consumido [L] | Calda cons [L] | Distância percorrida [km] | Distância Pulverizando [km] | RTL ACUMULADO[m] | EOC [km/km] | EOC [h/h] | Tempo de manobra [h] | Tempo rtl_rtw [h] | V pulv [m/s] | V desloc [m/s] | Preço Total por ha Simples [R$/ha] | Preço Total por ha Presumido [R$/ha] | Preço Total por ha Real [R$/ha] | Preço Total Simples [R$] | Preço Total Presumido [R$] | Prod CAPEX [ha/R$] | Dias Trabalhados | Preço Total Real [R$]
0 | 80 | CONCLUIDO | 1.8878 | 52.97 | 40.21 | 7.45 | 0.11 | 324 | 159.12 | 50.28 | 1 | 322 | 27.84 | 19859.16 | 441.14 | 10036.23 | 636.99 | 84.51 | 274880.14 | 0.13 | 0.59 | 0.66 | 16.21 | 1 | 10 | 344.307 | 471.096 | 426.1353 | 344306.9989 | 471096.0256 | 7.7808e-06 | 2.2071 | 426135.2821
1 | 80 | CONCLUIDO | 2.745 | 36.43 | 29.98 | 14.05 | 0.22 | 128 | 160.54 | 50.28 | 2 | 1 | 28.26 | 20034.4 | 272.63 | 10032.84 | 282.2 | 84.51 | 98464.23 | 0.3 | 0.79 | 0.51 | 5.99 | 1 | 10 | 162.9632 | 222.9735 | 201.6932 | 162963.2285 | 222973.4786 | 1.1314e-05 | 1.5179 | 201693.2028
2 | 80 | CONCLUIDO | 2.7519 | 36.34 | 29.92 | 14.14 | 0.33 | 127 | 161.97 | 50.28 | 3 | 0 | 28.69 | 20210.21 | 274.18 | 10032.84 | 280.17 | 84.51 | 97455.11 | 0.3 | 0.79 | 0.51 | 5.93 | 1 | 10 | 162.9277 | 222.9248 | 201.6492 | 162927.6654 | 222924.8197 | 1.1342e-05 | 1.5142 | 201649.1878

## RESULTADOS_5
Unnamed: 0 | Volume de calda [L] | STATUS | Capacidade operacional [ha/h] | Tempo de missao [h] | Tempo util [h] | Tempo por voo [min] | Autonomia Projetada [h] | N° Voos | MTOW [kg] | Massa Estrutura [kg] | Combustível [kg] | Abastecimentos | Massa gerador | Potência gerador [W] | Combustível consumido [L] | Calda cons [L] | Distância percorrida [km] | Distância Pulverizando [km] | RTL ACUMULADO[m] | EOC [km/km] | EOC [h/h] | Tempo de manobra [h] | Tempo rtl_rtw [h] | V pulv [m/s] | V desloc [m/s] | Preço Total por ha Simples [R$/ha] | Preço Total por ha Presumido [R$/ha] | Preço Total por ha Real [R$/ha] | Preço Total Simples [R$] | Preço Total Presumido [R$] | Prod CAPEX [ha/R$] | Dias Trabalhados | Preço Total Real [R$]
0 | 35 | CONCLUIDO | 2.2549 | 44.35 | 37.48 | 7.78 | 0.22 | 289 | 80.84 | 35.1 | 1 | 2 | 9.74 | 10204.21 | 230.27 | 10035.25 | 528.86 | 84.51 | 220992.19 | 0.16 | 0.63 | 0.98 | 13.49 | 1 | 10 | 173.4437 | 237.3133 | 214.6644 | 173443.6653 | 237313.2746 | 1.2972e-05 | 1.8479 | 214664.4288
1 | 35 | CONCLUIDO | 2.2592 | 44.26 | 37.41 | 7.79 | 0.43 | 288 | 82.04 | 35.1 | 2 | 0 | 9.94 | 10352.53 | 232.68 | 10035.28 | 526.48 | 84.51 | 219805.61 | 0.16 | 0.63 | 0.98 | 13.42 | 1 | 10 | 173.9193 | 237.9641 | 215.2531 | 173919.3375 | 237964.1104 | 1.2997e-05 | 1.8442 | 215253.1496

## RESULTADOS_8
Unnamed: 0 | Volume de calda [L] | STATUS | Capacidade operacional [ha/h] | Tempo de missao [h] | Tempo util [h] | Tempo por voo [min] | Autonomia Projetada [h] | N° Voos | MTOW [kg] | Massa Estrutura [kg] | Combustível [kg] | Abastecimentos | Massa gerador | Potência gerador [W] | Combustível consumido [L] | Calda cons [L] | Distância percorrida [km] | Distância Pulverizando [km] | RTL ACUMULADO[m] | EOC [km/km] | EOC [h/h] | Tempo de manobra [h] | Tempo rtl_rtw [h] | V pulv [m/s] | V desloc [m/s] | Preço Total por ha Simples [R$/ha] | Preço Total por ha Presumido [R$/ha] | Preço Total por ha Real [R$/ha] | Preço Total Simples [R$] | Preço Total Presumido [R$] | Prod CAPEX [ha/R$] | Dias Trabalhados | Preço Total Real [R$]
0 | 50 | CONCLUIDO | 2.4842 | 40.25 | 33.64 | 9.8 | 0.16 | 206 | 107.41 | 41.65 | 1 | 17 | 14.77 | 13481.73 | 243.95 | 10032.96 | 403.43 | 84.51 | 158691.88 | 0.21 | 0.71 | 0.72 | 9.65 | 1 | 10 | 164.7449 | 225.4112 | 203.8982 | 164744.8528 | 225411.1756 | 1.2376e-05 | 1.6771 | 203898.2494
1 | 50 | CONCLUIDO | 2.5063 | 39.9 | 33.37 | 9.91 | 0.32 | 202 | 108.68 | 41.65 | 2 | 0 | 15.03 | 13638.32 | 243.43 | 10033.2 | 393.74 | 84.51 | 153862.93 | 0.21 | 0.71 | 0.72 | 9.38 | 1 | 10 | 162.6296 | 222.517 | 201.2803 | 162629.5972 | 222516.9896 | 1.2486e-05 | 1.6625 | 201280.2804

## RESULTADOS_3
Unnamed: 0 | Volume de calda [L] | STATUS | Capacidade operacional [ha/h] | Tempo de missao [h] | Tempo util [h] | Tempo por voo [min] | Autonomia Projetada [h] | N° Voos | MTOW [kg] | Massa Estrutura [kg] | Combustível [kg] | Abastecimentos | Massa gerador | Potência gerador [W] | Combustível consumido [L] | Calda cons [L] | Distância percorrida [km] | Distância Pulverizando [km] | RTL ACUMULADO[m] | EOC [km/km] | EOC [h/h] | Tempo de manobra [h] | Tempo rtl_rtw [h] | V pulv [m/s] | V desloc [m/s] | Preço Total por ha Simples [R$/ha] | Preço Total por ha Presumido [R$/ha] | Preço Total por ha Real [R$/ha] | Preço Total Simples [R$] | Preço Total Presumido [R$] | Prod CAPEX [ha/R$] | Dias Trabalhados | Preço Total Real [R$]
0 | 25 | CONCLUIDO | 1.9959 | 50.1 | 42.72 | 6.38 | 0.28 | 402 | 61.76 | 28.92 | 1 | 1 | 6.84 | 7851.41 | 223.26 | 10036.61 | 701.12 | 84.51 | 306554.19 | 0.12 | 0.56 | 1.31 | 18.73 | 1 | 10 | 192.2465 | 263.0401 | 237.9359 | 192246.4791 | 263040.1141 | 1.3151e-05 | 2.0875 | 237935.9348
1 | 25 | CONCLUIDO | 1.9959 | 50.1 | 42.72 | 6.38 | 0.55 | 402 | 62.92 | 28.92 | 2 | 0 | 7 | 7994.37 | 227.11 | 10036.61 | 701.07 | 84.51 | 306532.5 | 0.12 | 0.56 | 1.31 | 18.73 | 1 | 10 | 193.926 | 265.3382 | 240.0147 | 193926.0455 | 265338.1708 | 1.3151e-05 | 2.0875 | 240014.6682

## RESULTADOS_15
Unnamed: 0 | Volume de calda [L] | STATUS | Capacidade operacional [ha/h] | Tempo de missao [h] | Tempo util [h] | Tempo por voo [min] | Autonomia Projetada [h] | N° Voos | MTOW [kg] | Massa Estrutura [kg] | Combustível [kg] | Abastecimentos | Massa gerador | Potência gerador [W] | Combustível consumido [L] | Calda cons [L] | Distância percorrida [km] | Distância Pulverizando [km] | RTL ACUMULADO[m] | EOC [km/km] | EOC [h/h] | Tempo de manobra [h] | Tempo rtl_rtw [h] | V pulv [m/s] | V desloc [m/s] | Preço Total por ha Simples [R$/ha] | Preço Total por ha Presumido [R$/ha] | Preço Total por ha Real [R$/ha] | Preço Total Simples [R$] | Preço Total Presumido [R$] | Prod CAPEX [ha/R$] | Dias Trabalhados | Preço Total Real [R$]
0 | 85 | CONCLUIDO | 1.7739 | 56.37 | 41.94 | 7.07 | 0.11 | 356 | 167.88 | 51.39 | 1 | 354 | 30.49 | 20939.59 | 484.07 | 10035.15 | 695.97 | 84.51 | 304209.93 | 0.12 | 0.57 | 0.72 | 17.94 | 1 | 10 | 396.1333 | 542.007 | 490.2786 | 396133.2671 | 542007.0122 | 7.1347e-06 | 2.3487 | 490278.6237
1 | 85 | CONCLUIDO | 2.7702 | 36.1 | 29.63 | 14.69 | 0.21 | 121 | 169.33 | 51.39 | 2 | 2 | 30.94 | 21118.46 | 278.7 | 10033.35 | 270.54 | 84.51 | 92670.41 | 0.31 | 0.8 | 0.49 | 5.64 | 1 | 10 | 164.2126 | 224.6829 | 203.2395 | 164212.5599 | 224682.869 | 1.1142e-05 | 1.5042 | 203239.4513
2 | 85 | CONCLUIDO | 2.7855 | 35.9 | 29.49 | 14.87 | 0.31 | 119 | 170.79 | 51.39 | 3 | 0 | 31.4 | 21297.94 | 278.46 | 10033.31 | 266.1 | 84.51 | 90459.21 | 0.32 | 0.81 | 0.48 | 5.51 | 1 | 10 | 162.8543 | 222.8244 | 201.5584 | 162854.2901 | 222824.4243 | 1.1203e-05 | 1.4958 | 201558.374

## RESULTADOS_2
Unnamed: 0 | Volume de calda [L] | STATUS | Capacidade operacional [ha/h] | Tempo de missao [h] | Tempo util [h] | Tempo por voo [min] | Autonomia Projetada [h] | N° Voos | MTOW [kg] | Massa Estrutura [kg] | Combustível [kg] | Abastecimentos | Massa gerador | Potência gerador [W] | Combustível consumido [L] | Calda cons [L] | Distância percorrida [km] | Distância Pulverizando [km] | RTL ACUMULADO[m] | EOC [km/km] | EOC [h/h] | Tempo de manobra [h] | Tempo rtl_rtw [h] | V pulv [m/s] | V desloc [m/s] | Preço Total por ha Simples [R$/ha] | Preço Total por ha Presumido [R$/ha] | Preço Total por ha Real [R$/ha] | Preço Total Simples [R$] | Preço Total Presumido [R$] | Prod CAPEX [ha/R$] | Dias Trabalhados | Preço Total Real [R$]
0 | 20 | CONCLUIDO | 1.8082 | 55.3 | 47.42 | 5.67 | 0.34 | 502 | 51.33 | 24.83 | 1 | 0 | 5.51 | 6564.78 | 220.32 | 10038.19 | 855.35 | 84.51 | 383172.35 | 0.1 | 0.5 | 1.6 | 23.42 | 1 | 10 | 211.6895 | 289.6429 | 261.9998 | 211689.4907 | 289642.9003 | 1.3037e-05 | 2.3042 | 261999.7884

## RESULTADOS_11
Unnamed: 0 | Volume de calda [L] | STATUS | Capacidade operacional [ha/h] | Tempo de missao [h] | Tempo util [h] | Tempo por voo [min] | Autonomia Projetada [h] | N° Voos | MTOW [kg] | Massa Estrutura [kg] | Combustível [kg] | Abastecimentos | Massa gerador | Potência gerador [W] | Combustível consumido [L] | Calda cons [L] | Distância percorrida [km] | Distância Pulverizando [km] | RTL ACUMULADO[m] | EOC [km/km] | EOC [h/h] | Tempo de manobra [h] | Tempo rtl_rtw [h] | V pulv [m/s] | V desloc [m/s] | Preço Total por ha Simples [R$/ha] | Preço Total por ha Presumido [R$/ha] | Preço Total por ha Real [R$/ha] | Preço Total Simples [R$] | Preço Total Presumido [R$] | Prod CAPEX [ha/R$] | Dias Trabalhados | Preço Total Real [R$]
0 | 65 | CONCLUIDO | 2.2657 | 44.14 | 35.56 | 9.08 | 0.13 | 235 | 133.21 | 46.47 | 1 | 227 | 20.75 | 16663.42 | 321.18 | 10034.45 | 478.25 | 84.51 | 195953.85 | 0.18 | 0.67 | 0.53 | 11.57 | 1 | 10 | 222.3336 | 304.2067 | 275.1736 | 222333.6213 | 304206.6693 | 1.0154e-05 | 1.8392 | 275173.6117
1 | 65 | CONCLUIDO | 2.6555 | 37.66 | 31.23 | 12.01 | 0.26 | 156 | 134.55 | 46.47 | 2 | 0 | 21.09 | 16828.84 | 256.72 | 10033.41 | 323.21 | 84.51 | 118829.1 | 0.26 | 0.76 | 0.59 | 7.24 | 1 | 10 | 160.4183 | 219.4914 | 198.5434 | 160418.3037 | 219491.4003 | 1.1901e-05 | 1.5692 | 198543.4491

## RESULTADOS_13
Unnamed: 0 | Volume de calda [L] | STATUS | Capacidade operacional [ha/h] | Tempo de missao [h] | Tempo util [h] | Tempo por voo [min] | Autonomia Projetada [h] | N° Voos | MTOW [kg] | Massa Estrutura [kg] | Combustível [kg] | Abastecimentos | Massa gerador | Potência gerador [W] | Combustível consumido [L] | Calda cons [L] | Distância percorrida [km] | Distância Pulverizando [km] | RTL ACUMULADO[m] | EOC [km/km] | EOC [h/h] | Tempo de manobra [h] | Tempo rtl_rtw [h] | V pulv [m/s] | V desloc [m/s] | Preço Total por ha Simples [R$/ha] | Preço Total por ha Presumido [R$/ha] | Preço Total por ha Real [R$/ha] | Preço Total Simples [R$] | Preço Total Presumido [R$] | Prod CAPEX [ha/R$] | Dias Trabalhados | Preço Total Real [R$]
0 | 75 | CONCLUIDO | 2.0089 | 49.78 | 38.55 | 7.89 | 0.12 | 293 | 150.44 | 49.1 | 1 | 291 | 25.34 | 18787.76 | 400.02 | 10034.63 | 580.47 | 84.51 | 246773.99 | 0.15 | 0.62 | 0.61 | 14.56 | 1 | 10 | 298.4226 | 408.315 | 369.346 | 298422.6453 | 408315.0288 | 8.4983e-06 | 2.0742 | 369346.0156
1 | 75 | CONCLUIDO | 2.7208 | 36.75 | 30.32 | 13.38 | 0.23 | 136 | 151.83 | 49.1 | 2 | 1 | 25.73 | 18959.54 | 267.49 | 10032.73 | 293.33 | 84.51 | 103992.37 | 0.29 | 0.78 | 0.53 | 6.33 | 1 | 10 | 161.8132 | 221.3999 | 200.2698 | 161813.1562 | 221399.899 | 1.151e-05 | 1.5312 | 200269.8034
2 | 75 | CONCLUIDO | 2.7279 | 36.66 | 30.26 | 13.45 | 0.35 | 135 | 153.23 | 49.1 | 3 | 0 | 26.13 | 19131.85 | 268.74 | 10032.73 | 291.13 | 84.51 | 102893.37 | 0.29 | 0.78 | 0.53 | 6.27 | 1 | 10 | 161.6775 | 221.2143 | 200.1019 | 161677.5099 | 221214.3018 | 1.154e-05 | 1.5275 | 200101.9193

## RESULTADOS_17
Unnamed: 0 | Volume de calda [L] | STATUS | Capacidade operacional [ha/h] | Tempo de missao [h] | Tempo util [h] | Tempo por voo [min] | Autonomia Projetada [h] | N° Voos | MTOW [kg] | Massa Estrutura [kg] | Combustível [kg] | Abastecimentos | Massa gerador | Potência gerador [W] | Combustível consumido [L] | Calda cons [L] | Distância percorrida [km] | Distância Pulverizando [km] | RTL ACUMULADO[m] | EOC [km/km] | EOC [h/h] | Tempo de manobra [h] | Tempo rtl_rtw [h] | V pulv [m/s] | V desloc [m/s] | Preço Total por ha Simples [R$/ha] | Preço Total por ha Presumido [R$/ha] | Preço Total por ha Real [R$/ha] | Preço Total Simples [R$] | Preço Total Presumido [R$] | Prod CAPEX [ha/R$] | Dias Trabalhados | Preço Total Real [R$]
0 | 95 | CONCLUIDO | 1.5598 | 64.11 | 45.78 | 6.45 | 0.1 | 426 | 185.69 | 53.44 | 1 | 424 | 36.26 | 23136.14 | 577.68 | 10036.66 | 827.66 | 84.51 | 369706.62 | 0.1 | 0.52 | 0.82 | 21.79 | 1 | 10 | 524.5004 | 717.6446 | 649.1536 | 524500.4012 | 717644.5882 | 5.9984e-06 | 2.6713 | 649153.5959
1 | 95 | CONCLUIDO | 2.7877 | 35.87 | 29.23 | 15.66 | 0.19 | 112 | 187.21 | 53.44 | 2 | 35 | 36.77 | 23322.88 | 294.26 | 10032.22 | 259.3 | 84.51 | 87096.75 | 0.33 | 0.81 | 0.42 | 5.25 | 1 | 10 | 169.9496 | 232.5325 | 210.3399 | 169949.5598 | 232532.4853 | 1.072e-05 | 1.4946 | 210339.9113
2 | 95 | CONCLUIDO | 2.8179 | 35.49 | 29 | 16.11 | 0.28 | 108 | 188.73 | 53.44 | 3 | 1 | 37.29 | 23510.33 | 290.75 | 10032.48 | 249.96 | 84.51 | 82445.77 | 0.34 | 0.82 | 0.45 | 5.01 | 1 | 10 | 166.572 | 227.9112 | 206.1597 | 166572.0207 | 227911.1874 | 1.0836e-05 | 1.4788 | 206159.6635
3 | 95 | CONCLUIDO | 2.8256 | 35.39 | 28.94 | 16.23 | 0.37 | 107 | 190.25 | 53.44 | 4 | 0 | 37.82 | 23698.48 | 292.06 | 10032.48 | 247.93 | 84.51 | 81434.37 | 0.34 | 0.82 | 0.45 | 4.95 | 1 | 10 | 166.3972 | 227.672 | 205.9433 | 166397.2284 | 227672.0288 | 1.0866e-05 | 1.4746 | 205943.3299

## RESULTADOS_9
Unnamed: 0 | Volume de calda [L] | STATUS | Capacidade operacional [ha/h] | Tempo de missao [h] | Tempo util [h] | Tempo por voo [min] | Autonomia Projetada [h] | N° Voos | MTOW [kg] | Massa Estrutura [kg] | Combustível [kg] | Abastecimentos | Massa gerador | Potência gerador [W] | Combustível consumido [L] | Calda cons [L] | Distância percorrida [km] | Distância Pulverizando [km] | RTL ACUMULADO[m] | EOC [km/km] | EOC [h/h] | Tempo de manobra [h] | Tempo rtl_rtw [h] | V pulv [m/s] | V desloc [m/s] | Preço Total por ha Simples [R$/ha] | Preço Total por ha Presumido [R$/ha] | Preço Total por ha Real [R$/ha] | Preço Total Simples [R$] | Preço Total Presumido [R$] | Prod CAPEX [ha/R$] | Dias Trabalhados | Preço Total Real [R$]
0 | 55 | CONCLUIDO | 2.4853 | 40.24 | 33.42 | 10.13 | 0.15 | 198 | 116.05 | 43.4 | 1 | 69 | 16.65 | 14546.17 | 257.04 | 10032.94 | 399.21 | 84.51 | 156620.31 | 0.21 | 0.71 | 0.63 | 9.43 | 1 | 10 | 171.3392 | 234.4339 | 212.0598 | 171339.2111 | 234433.8675 | 1.1915e-05 | 1.6767 | 212059.8283
1 | 55 | CONCLUIDO | 2.5627 | 39.02 | 32.54 | 10.61 | 0.3 | 184 | 117.34 | 43.4 | 2 | 0 | 16.94 | 14705.49 | 247.78 | 10033.27 | 366.36 | 84.51 | 140266 | 0.23 | 0.73 | 0.67 | 8.55 | 1 | 10 | 161.4149 | 220.8549 | 199.7769 | 161414.8627 | 220854.9362 | 1.2286e-05 | 1.6258 | 199776.8511

## resultados
Unnamed: 0 | Volume de calda [L] | STATUS | Capacidade operacional [ha/h] | Tempo de missao [h] | Tempo util [h] | Tempo por voo [min] | Autonomia Projetada [h] | N° Voos | MTOW [kg] | Massa Estrutura [kg] | Combustível [kg] | Abastecimentos | Massa gerador | Potência gerador [W] | Combustível consumido [L] | Calda cons [L] | Distância percorrida [km] | Distância Pulverizando [km] | RTL ACUMULADO[m] | EOC [km/km] | EOC [h/h] | Tempo de manobra [h] | Tempo rtl_rtw [h] | V pulv [m/s] | V desloc [m/s]
0 | 100 | CONCLUIDO | 1.4561 | 68.67 | 48.04 | 6.18 | 0.09 | 466 | 194.77 | 54.38 | 1 | 464 | 39.4 | 24256.19 | 630.75 | 10035.72 | 904.96 | 84.51 | 408155.61 | 0.09 | 0.49 | 0.88 | 24.04 | 1 | 10
1 | 100 | CONCLUIDO | 2.7546 | 36.3 | 29.35 | 15.45 | 0.18 | 114 | 196.32 | 54.38 | 2 | 78 | 39.95 | 24447.22 | 310.94 | 10032.52 | 265.14 | 84.51 | 90003.49 | 0.32 | 0.81 | 0.38 | 5.37 | 1 | 10
2 | 100 | CONCLUIDO | 2.841 | 35.2 | 28.72 | 16.89 | 0.27 | 102 | 197.88 | 54.38 | 3 | 0 | 40.5 | 24639 | 295.78 | 10032.22 | 240.67 | 84.51 | 77831.45 | 0.35 | 0.83 | 0.43 | 4.73 | 1 | 10
0 | 40 | CONCLUIDO | 2.3527 | 42.5 | 35.78 | 8.49 | 0.2 | 253 | 89.87 | 37.55 | 1 | 2 | 11.32 | 11317.98 | 233.47 | 10032.8 | 473.14 | 84.51 | 193308.84 | 0.18 | 0.66 | 0.87 | 11.8 | 1 | 10
1 | 40 | CONCLUIDO | 2.3576 | 42.42 | 35.72 | 8.5 | 0.39 | 252 | 91.1 | 37.55 | 2 | 0 | 11.54 | 11468.97 | 235.64 | 10032.8 | 470.71 | 84.51 | 192101.89 | 0.18 | 0.66 | 0.87 | 11.73 | 1 | 10
0 | 30 | CONCLUIDO | 2.1393 | 46.74 | 39.67 | 7.08 | 0.24 | 336 | 71.52 | 32.27 | 1 | 1 | 8.25 | 9054.6 | 226.56 | 10036.07 | 600.63 | 84.51 | 256642.46 | 0.14 | 0.6 | 1.12 | 15.68 | 1 | 10
1 | 30 | CONCLUIDO | 2.1428 | 46.67 | 39.61 | 7.09 | 0.48 | 335 | 72.7 | 32.27 | 2 | 0 | 8.43 | 9200.25 | 229.52 | 10036.07 | 598.6 | 84.51 | 255630.23 | 0.14 | 0.6 | 1.12 | 15.62 | 1 | 10
0 | 15 | CONCLUIDO | 1.5551 | 64.3 | 55.18 | 4.96 | 0.43 | 668 | 39.78 | 19.54 | 1 | 0 | 4.24 | 5140 | 216.24 | 10037.83 | 1110.77 | 84.51 | 510051.94 | 0.08 | 0.43 | 2.09 | 31.18 | 1 | 10
0 | 70 | CONCLUIDO | 2.1322 | 46.9 | 37.05 | 8.42 | 0.12 | 264 | 141.81 | 47.83 | 1 | 262 | 22.98 | 17723.39 | 360.66 | 10034.75 | 529.34 | 84.51 | 221356.1 | 0.16 | 0.64 | 0.56 | 13.05 | 1 | 10
1 | 70 | CONCLUIDO | 2.6931 | 37.13 | 30.71 | 12.71 | 0.25 | 145 | 143.17 | 47.83 | 2 | 1 | 23.34 | 17891.86 | 261.53 | 10032.62 | 306.22 | 84.51 | 110390.64 | 0.28 | 0.77 | 0.56 | 6.73 | 1 | 10
2 | 70 | CONCLUIDO | 2.6931 | 37.13 | 30.72 | 12.71 | 0.37 | 145 | 144.54 | 47.83 | 3 | 0 | 23.71 | 18060.85 | 263.94 | 10032.61 | 306.21 | 84.51 | 110385.97 | 0.28 | 0.77 | 0.56 | 6.73 | 1 | 10
0 | 90 | CONCLUIDO | 1.6644 | 60.08 | 43.8 | 6.74 | 0.1 | 390 | 176.73 | 52.44 | 1 | 388 | 33.29 | 22031.19 | 529.55 | 10035.31 | 759.59 | 84.51 | 335850.83 | 0.11 | 0.54 | 0.77 | 19.8 | 1 | 10
1 | 90 | CONCLUIDO | 2.79 | 35.84 | 29.33 | 15.3 | 0.2 | 115 | 178.21 | 52.44 | 2 | 7 | 33.77 | 22213.89 | 284.25 | 10032.02 | 261.39 | 84.51 | 88123.73 | 0.32 | 0.81 | 0.46 | 5.35 | 1 | 10
2 | 90 | CONCLUIDO | 2.7975 | 35.75 | 29.27 | 15.41 | 0.3 | 114 | 179.7 | 52.44 | 3 | 1 | 34.26 | 22397.24 | 285.57 | 10032.13 | 259.12 | 84.51 | 86992.68 | 0.33 | 0.81 | 0.46 | 5.29 | 1 | 10
3 | 90 | CONCLUIDO | 2.8049 | 35.65 | 29.21 | 15.51 | 0.39 | 113 | 181.19 | 52.44 | 4 | 0 | 34.75 | 22581.25 | 287.04 | 10032.13 | 257.1 | 84.51 | 85989.65 | 0.33 | 0.81 | 0.46 | 5.23 | 1 | 10
0 | 10 | CONCLUIDO | 1.199 | 83.4 | 70.66 | 4.24 | 0.64 | 999 | 26.11 | 12.1 | 1 | 0 | 3.01 | 3454.41 | 203.5 | 10042.27 | 1619.06 | 84.51 | 762539.01 | 0.05 | 0.34 | 3.06 | 46.65 | 1 | 10
0 | 45 | CONCLUIDO | 2.4284 | 41.18 | 34.55 | 9.17 | 0.18 | 226 | 98.71 | 39.72 | 1 | 2 | 12.99 | 12407.75 | 237.99 | 10033.52 | 432.43 | 84.51 | 173091.82 | 0.2 | 0.69 | 0.79 | 10.56 | 1 | 10
1 | 45 | CONCLUIDO | 2.4386 | 41.01 | 34.41 | 9.22 | 0.35 | 224 | 99.95 | 39.72 | 2 | 0 | 13.24 | 12561.45 | 239.38 | 10033.52 | 427.97 | 84.51 | 170868.23 | 0.2 | 0.69 | 0.79 | 10.42 | 1 | 10
0 | 60 | CONCLUIDO | 2.397 | 41.72 | 34.22 | 9.78 | 0.14 | 210 | 124.63 | 45 | 1 | 159 | 18.64 | 15605.44 | 284.78 | 10033.49 | 430.21 | 84.51 | 172061.49 | 0.2 | 0.69 | 0.54 | 10.23 | 1 | 10
1 | 60 | CONCLUIDO | 2.6125 | 38.28 | 31.83 | 11.3 | 0.28 | 169 | 125.95 | 45 | 2 | 1 | 18.95 | 15767.7 | 252.31 | 10032.91 | 342.84 | 84.51 | 128580.88 | 0.25 | 0.75 | 0.63 | 7.84 | 1 | 10
2 | 60 | CONCLUIDO | 2.6125 | 38.28 | 31.83 | 11.3 | 0.42 | 169 | 127.27 | 45 | 3 | 0 | 19.27 | 15930.42 | 254.68 | 10032.91 | 342.81 | 84.51 | 128566.67 | 0.25 | 0.75 | 0.63 | 7.84 | 1 | 10
0 | 80 | CONCLUIDO | 1.8878 | 52.97 | 40.21 | 7.45 | 0.11 | 324 | 159.12 | 50.28 | 1 | 322 | 27.84 | 19859.16 | 441.14 | 10036.23 | 636.99 | 84.51 | 274880.14 | 0.13 | 0.59 | 0.66 | 16.21 | 1 | 10
1 | 80 | CONCLUIDO | 2.745 | 36.43 | 29.98 | 14.05 | 0.22 | 128 | 160.54 | 50.28 | 2 | 1 | 28.26 | 20034.4 | 272.63 | 10032.84 | 282.2 | 84.51 | 98464.23 | 0.3 | 0.79 | 0.51 | 5.99 | 1 | 10
2 | 80 | CONCLUIDO | 2.7519 | 36.34 | 29.92 | 14.14 | 0.33 | 127 | 161.97 | 50.28 | 3 | 0 | 28.69 | 20210.21 | 274.18 | 10032.84 | 280.17 | 84.51 | 97455.11 | 0.3 | 0.79 | 0.51 | 5.93 | 1 | 10
0 | 35 | CONCLUIDO | 2.2549 | 44.35 | 37.48 | 7.78 | 0.22 | 289 | 80.84 | 35.1 | 1 | 2 | 9.74 | 10204.21 | 230.27 | 10035.25 | 528.86 | 84.51 | 220992.19 | 0.16 | 0.63 | 0.98 | 13.49 | 1 | 10
1 | 35 | CONCLUIDO | 2.2592 | 44.26 | 37.41 | 7.79 | 0.43 | 288 | 82.04 | 35.1 | 2 | 0 | 9.94 | 10352.53 | 232.68 | 10035.28 | 526.48 | 84.51 | 219805.61 | 0.16 | 0.63 | 0.98 | 13.42 | 1 | 10
0 | 50 | CONCLUIDO | 2.4842 | 40.25 | 33.64 | 9.8 | 0.16 | 206 | 107.41 | 41.65 | 1 | 17 | 14.77 | 13481.73 | 243.95 | 10032.96 | 403.43 | 84.51 | 158691.88 | 0.21 | 0.71 | 0.72 | 9.65 | 1 | 10
1 | 50 | CONCLUIDO | 2.5063 | 39.9 | 33.37 | 9.91 | 0.32 | 202 | 108.68 | 41.65 | 2 | 0 | 15.03 | 13638.32 | 243.43 | 10033.2 | 393.74 | 84.51 | 153862.93 | 0.21 | 0.71 | 0.72 | 9.38 | 1 | 10
0 | 25 | CONCLUIDO | 1.9959 | 50.1 | 42.72 | 6.38 | 0.28 | 402 | 61.76 | 28.92 | 1 | 1 | 6.84 | 7851.41 | 223.26 | 10036.61 | 701.12 | 84.51 | 306554.19 | 0.12 | 0.56 | 1.31 | 18.73 | 1 | 10
1 | 25 | CONCLUIDO | 1.9959 | 50.1 | 42.72 | 6.38 | 0.55 | 402 | 62.92 | 28.92 | 2 | 0 | 7 | 7994.37 | 227.11 | 10036.61 | 701.07 | 84.51 | 306532.5 | 0.12 | 0.56 | 1.31 | 18.73 | 1 | 10
0 | 85 | CONCLUIDO | 1.7739 | 56.37 | 41.94 | 7.07 | 0.11 | 356 | 167.88 | 51.39 | 1 | 354 | 30.49 | 20939.59 | 484.07 | 10035.15 | 695.97 | 84.51 | 304209.93 | 0.12 | 0.57 | 0.72 | 17.94 | 1 | 10
1 | 85 | CONCLUIDO | 2.7702 | 36.1 | 29.63 | 14.69 | 0.21 | 121 | 169.33 | 51.39 | 2 | 2 | 30.94 | 21118.46 | 278.7 | 10033.35 | 270.54 | 84.51 | 92670.41 | 0.31 | 0.8 | 0.49 | 5.64 | 1 | 10
2 | 85 | CONCLUIDO | 2.7855 | 35.9 | 29.49 | 14.87 | 0.31 | 119 | 170.79 | 51.39 | 3 | 0 | 31.4 | 21297.94 | 278.46 | 10033.31 | 266.1 | 84.51 | 90459.21 | 0.32 | 0.81 | 0.48 | 5.51 | 1 | 10
0 | 20 | CONCLUIDO | 1.8082 | 55.3 | 47.42 | 5.67 | 0.34 | 502 | 51.33 | 24.83 | 1 | 0 | 5.51 | 6564.78 | 220.32 | 10038.19 | 855.35 | 84.51 | 383172.35 | 0.1 | 0.5 | 1.6 | 23.42 | 1 | 10
0 | 65 | CONCLUIDO | 2.2657 | 44.14 | 35.56 | 9.08 | 0.13 | 235 | 133.21 | 46.47 | 1 | 227 | 20.75 | 16663.42 | 321.18 | 10034.45 | 478.25 | 84.51 | 195953.85 | 0.18 | 0.67 | 0.53 | 11.57 | 1 | 10
1 | 65 | CONCLUIDO | 2.6555 | 37.66 | 31.23 | 12.01 | 0.26 | 156 | 134.55 | 46.47 | 2 | 0 | 21.09 | 16828.84 | 256.72 | 10033.41 | 323.21 | 84.51 | 118829.1 | 0.26 | 0.76 | 0.59 | 7.24 | 1 | 10
0 | 75 | CONCLUIDO | 2.0089 | 49.78 | 38.55 | 7.89 | 0.12 | 293 | 150.44 | 49.1 | 1 | 291 | 25.34 | 18787.76 | 400.02 | 10034.63 | 580.47 | 84.51 | 246773.99 | 0.15 | 0.62 | 0.61 | 14.56 | 1 | 10
1 | 75 | CONCLUIDO | 2.7208 | 36.75 | 30.32 | 13.38 | 0.23 | 136 | 151.83 | 49.1 | 2 | 1 | 25.73 | 18959.54 | 267.49 | 10032.73 | 293.33 | 84.51 | 103992.37 | 0.29 | 0.78 | 0.53 | 6.33 | 1 | 10
2 | 75 | CONCLUIDO | 2.7279 | 36.66 | 30.26 | 13.45 | 0.35 | 135 | 153.23 | 49.1 | 3 | 0 | 26.13 | 19131.85 | 268.74 | 10032.73 | 291.13 | 84.51 | 102893.37 | 0.29 | 0.78 | 0.53 | 6.27 | 1 | 10
0 | 95 | CONCLUIDO | 1.5598 | 64.11 | 45.78 | 6.45 | 0.1 | 426 | 185.69 | 53.44 | 1 | 424 | 36.26 | 23136.14 | 577.68 | 10036.66 | 827.66 | 84.51 | 369706.62 | 0.1 | 0.52 | 0.82 | 21.79 | 1 | 10
1 | 95 | CONCLUIDO | 2.7877 | 35.87 | 29.23 | 15.66 | 0.19 | 112 | 187.21 | 53.44 | 2 | 35 | 36.77 | 23322.88 | 294.26 | 10032.22 | 259.3 | 84.51 | 87096.75 | 0.33 | 0.81 | 0.42 | 5.25 | 1 | 10
2 | 95 | CONCLUIDO | 2.8179 | 35.49 | 29 | 16.11 | 0.28 | 108 | 188.73 | 53.44 | 3 | 1 | 37.29 | 23510.33 | 290.75 | 10032.48 | 249.96 | 84.51 | 82445.77 | 0.34 | 0.82 | 0.45 | 5.01 | 1 | 10
3 | 95 | CONCLUIDO | 2.8256 | 35.39 | 28.94 | 16.23 | 0.37 | 107 | 190.25 | 53.44 | 4 | 0 | 37.82 | 23698.48 | 292.06 | 10032.48 | 247.93 | 84.51 | 81434.37 | 0.34 | 0.82 | 0.45 | 4.95 | 1 | 10
0 | 55 | CONCLUIDO | 2.4853 | 40.24 | 33.42 | 10.13 | 0.15 | 198 | 116.05 | 43.4 | 1 | 69 | 16.65 | 14546.17 | 257.04 | 10032.94 | 399.21 | 84.51 | 156620.31 | 0.21 | 0.71 | 0.63 | 9.43 | 1 | 10
1 | 55 | CONCLUIDO | 2.5627 | 39.02 | 32.54 | 10.61 | 0.3 | 184 | 117.34 | 43.4 | 2 | 0 | 16.94 | 14705.49 | 247.78 | 10033.27 | 366.36 | 84.51 | 140266 | 0.23 | 0.73 | 0.67 | 8.55 | 1 | 10

## gráficos
Selecione o eixo X:
Selecione o eixo Y:
Selecione o eixo Z:
Eixo X | Eixo Y | Eixo Z

## hidden (hidden)
Unnamed: 0
Volume de calda [L]
STATUS
Capacidade operacional [ha/h]
Tempo de missao [h]
Tempo util [h]
Tempo por voo [min]
Autonomia Projetada [h]
N° Voos
MTOW [kg]
Massa Estrutura [kg]
Combustível [kg]
Abastecimentos
Massa gerador
Potência gerador [W]
Combustível consumido [L]
Calda cons [L]
Distância percorrida [km]
Distância Pulverizando [km]
RTL ACUMULADO[m]
EOC [km/km]
EOC [h/h]
Tempo de manobra [h]
Tempo rtl_rtw [h]
V pulv [m/s]
V desloc [m/s]