## RESULTADOS_18
Unnamed: 0 | Volume de calda [L] | STATUS | Capacidade operacional [ha/h] | Tempo de missao [h] | Tempo util [h] | Tempo por voo [min] | Autonomia Projetada [h] | N° Voos | MTOW [kg] | Massa Estrutura [kg] | Combustível [kg] | Abastecimentos | Massa gerador | Potência gerador [W] | Combustível consumido [L] | Calda cons [L] | Distância percorrida [km] | Distância Pulverizando [km] | RTL ACUMULADO[m] | EOC [km/km] | EOC [h/h] | Tempo de manobra [h] | Tempo rtl_rtw [h] | V pulv [m/s] | V desloc [m/s] | Preço Total por ha Simples [R$/ha] | Preço Total por ha Presumido [R$/ha] | Preço Total por ha Real [R$/ha] | Preço Total Simples [R$] | Preço Total Presumido [R$] | Prod CAPEX [ha/R$] | Dias Trabalhados | Preço Total Real [R$]
0 | 100 | CONCLUIDO | 0.7766 | 128.76 | 90.04 | 5.8 | 0.09 | 931 | 194.77 | 54.38 | 1 | 929 | 39.4 | 24256.19 | 1259.92 | 1276.61 | 1759.39 | 109.66 | 806198.62 | 0.06 | 0.36 | 8.76 | 47.57 | 1 | 10 | 2171.2779 | 2970.8382 | 2687.3056 | 2171277.8772 | 2970838.1817 | 2.9253e-06 | 5.365 | 2687305.5552
1 | 100 | CONCLUIDO | 1.4428 | 69.31 | 55.79 | 11.83 | 0.18 | 283 | 196.32 | 54.38 | 2 | 281 | 39.95 | 24447.22 | 776.38 | 1275.88 | 591.2 | 109.66 | 225345.7 | 0.19 | 0.58 | 7.72 | 13.35 | 1 | 10 | 733.021 | 1002.9516 | 907.2313 | 733020.9603 | 1002951.6164 | 5.4348e-06 | 2.8879 | 907231.3218
2 | 100 | CONCLUIDO | 1.6846 | 59.36 | 50.27 | 17.85 | 0.27 | 169 | 197.88 | 54.38 | 3 | 167 | 40.5 | 24639 | 695.6 | 1275.65 | 403.86 | 109.66 | 132242.67 | 0.27 | 0.64 | 7.53 | 7.84 | 1 | 10 | 566.2472 | 774.7644 | 700.8219 | 566247.1737 | 774764.3641 | 6.3456e-06 | 2.4733 | 700821.9406
3 | 100 | CONCLUIDO | 1.8143 | 55.12 | 47.94 | 23.97 | 0.36 | 120 | 199.44 | 54.38 | 4 | 118 | 41.06 | 24831.54 | 659.17 | 1275.69 | 325 | 109.66 | 93059.17 | 0.34 | 0.67 | 7.44 | 5.5 | 1 | 10 | 500.5781 | 684.913 | 619.5458 | 500578.0541 | 684912.9776 | 6.8342e-06 | 2.2967 | 619545.8443
4 | 100 | CONCLUIDO | 1.8929 | 52.83 | 46.7 | 30.13 | 0.44 | 93 | 201.01 | 54.38 | 5 | 91 | 41.63 | 25024.84 | 638.32 | 1275.68 | 282.69 | 109.66 | 72040.25 | 0.39 | 0.69 | 7.41 | 4.26 | 1 | 10 | 466.2764 | 637.98 | 577.0921 | 466276.4407 | 637979.9968 | 7.1303e-06 | 2.2012 | 577092.0813
5 | 100 | CONCLUIDO | 1.947 | 51.36 | 45.89 | 36.23 | 0.53 | 76 | 202.58 | 54.38 | 6 | 74 | 42.2 | 25218.93 | 623.29 | 1275.57 | 255.09 | 109.66 | 58322.18 | 0.43 | 0.7 | 7.39 | 3.45 | 1 | 10 | 444.1075 | 607.6475 | 549.6545 | 444107.5331 | 607647.5194 | 7.334e-06 | 2.14 | 549654.493
6 | 100 | CONCLUIDO | 1.9878 | 50.31 | 45.3 | 42.47 | 0.61 | 64 | 204.16 | 54.38 | 7 | 62 | 42.78 | 25413.94 | 611.19 | 1275.58 | 235.84 | 109.66 | 48757.55 | 0.47 | 0.71 | 7.35 | 2.87 | 1 | 10 | 427.9179 | 585.4961 | 529.6172 | 427917.8519 | 585496.0834 | 7.4877e-06 | 2.0962 | 529617.159
7 | 100 | CONCLUIDO | 2.0176 | 49.56 | 44.91 | 48.99 | 0.69 | 55 | 205.75 | 54.38 | 8 | 53 | 43.37 | 25609.61 | 601.38 | 1275.58 | 222.21 | 109.66 | 41990.66 | 0.49 | 0.72 | 7.35 | 2.47 | 1 | 10 | 416.2065 | 569.4721 | 515.1225 | 416206.5307 | 569472.137 | 7.6e-06 | 2.065 | 515122.5155
8 | 100 | CONCLUIDO | 2.0387 | 49.05 | 44.63 | 54.65 | 0.77 | 49 | 207.34 | 54.38 | 9 | 47 | 43.96 | 25806.1 | 593.92 | 1275.54 | 213.02 | 109.66 | 37423.8 | 0.51 | 0.72 | 7.33 | 2.19 | 1 | 10 | 407.8934 | 558.0978 | 504.8337 | 407893.4304 | 558097.7864 | 7.6795e-06 | 2.0438 | 504833.717
9 | 100 | CONCLUIDO | 2.0556 | 48.65 | 44.42 | 60.57 | 0.85 | 44 | 208.94 | 54.38 | 10 | 42 | 44.56 | 26003.41 | 587.43 | 1275.6 | 206.25 | 109.66 | 34064.77 | 0.53 | 0.73 | 7.31 | 1.99 | 1 | 10 | 401.1826 | 548.9157 | 496.528 | 401182.6012 | 548915.7339 | 7.7431e-06 | 2.0271 | 496527.9867
10 | 100 | CONCLUIDO | 2.0747 | 48.2 | 44.17 | 67.95 | 0.93 | 39 | 210.55 | 54.38 | 11 | 37 | 45.17 | 26201.54 | 579.03 | 1275.55 | 197.26 | 109.66 | 29592.21 | 0.56 | 0.73 | 7.31 | 1.73 | 1 | 10 | 393.2433 | 538.0529 | 486.7019 | 393243.3263 | 538052.8677 | 7.8151e-06 | 2.0083 | 486701.8572
11 | 100 | CONCLUIDO | 2.0853 | 47.96 | 44.04 | 73.4 | 1 | 36 | 212.16 | 54.38 | 12 | 34 | 45.78 | 26400.51 | 574.77 | 1275.54 | 193.03 | 109.66 | 27496.35 | 0.57 | 0.73 | 7.31 | 1.61 | 1 | 10 | 388.9942 | 532.2391 | 481.4429 | 388994.2481 | 532239.0914 | 7.855e-06 | 1.9983 | 481442.9396
12 | 100 | CONCLUIDO | 2.0965 | 47.7 | 43.9 | 79.82 | 1.08 | 33 | 213.78 | 54.38 | 13 | 31 | 46.4 | 26600.32 | 568.78 | 1275.54 | 188.3 | 109.66 | 25143.07 | 0.58 | 0.73 | 7.3 | 1.47 | 1 | 10 | 384.0278 | 525.4438 | 475.2961 | 384027.7901 | 525443.7645 | 7.8972e-06 | 1.9875 | 475296.1491
13 | 100 | CONCLUIDO | 2.1079 | 47.44 | 43.76 | 87.52 | 1.15 | 30 | 215.41 | 54.38 | 14 | 28 | 47.03 | 26801 | 562.75 | 1275.56 | 183.42 | 109.66 | 22716.93 | 0.6 | 0.74 | 7.3 | 1.32 | 1 | 10 | 379.0624 | 518.65 | 469.1507 | 379062.443 | 518649.9576 | 7.9401e-06 | 1.9767 | 469150.7335
14 | 100 | CONCLUIDO | 2.1151 | 47.28 | 43.67 | 93.59 | 1.23 | 28 | 217.04 | 54.38 | 15 | 26 | 47.66 | 27002.55 | 558.15 | 1275.52 | 180.8 | 109.66 | 21420.9 | 0.61 | 0.74 | 7.29 | 1.24 | 1 | 10 | 375.6247 | 513.9463 | 464.896 | 375624.7255 | 513946.3208 | 7.9673e-06 | 1.97 | 464896.0053
15 | 100 | CONCLUIDO | 2.1225 | 47.11 | 43.59 | 100.59 | 1.3 | 26 | 218.68 | 54.38 | 16 | 24 | 48.31 | 27204.98 | 552.22 | 1275.53 | 177.76 | 109.66 | 19906.86 | 0.62 | 0.74 | 7.29 | 1.16 | 1 | 10 | 371.6557 | 508.5158 | 459.9837 | 371655.7298 | 508515.7658 | 7.9951e-06 | 1.9629 | 459983.7349
16 | 100 | CONCLUIDO | 2.1316 | 46.91 | 43.46 | 108.66 | 1.37 | 24 | 220.33 | 54.38 | 17 | 22 | 48.95 | 27408.3 | 545.49 | 1275.54 | 173.62 | 109.66 | 17847.54 | 0.63 | 0.74 | 7.29 | 1.03 | 1 | 10 | 366.9552 | 502.0843 | 454.1661 | 366955.2369 | 502084.344 | 8.0294e-06 | 1.9546 | 454166.1189
17 | 100 | CONCLUIDO | 2.1346 | 46.85 | 43.44 | 113.31 | 1.44 | 23 | 221.99 | 54.38 | 18 | 21 | 49.61 | 27612.53 | 542.46 | 1275.54 | 172.6 | 109.66 | 17345.72 | 0.64 | 0.74 | 7.29 | 1 | 1 | 10 | 365.1508 | 499.6154 | 451.9328 | 365150.7967 | 499615.4294 | 8.0407e-06 | 1.9521 | 451932.834
18 | 100 | CONCLUIDO | 2.1379 | 46.77 | 43.4 | 118.37 | 1.51 | 22 | 223.65 | 54.38 | 19 | 20 | 50.27 | 27817.81 | 536.5 | 1275.54 | 171.63 | 109.66 | 16862.2 | 0.64 | 0.74 | 7.28 | 0.97 | 1 | 10 | 362.0449 | 495.3659 | 448.0888 | 362044.9456 | 495365.8669 | 8.0531e-06 | 1.9487 | 448088.8438
19 | 100 | CONCLUIDO | 2.142 | 46.68 | 43.35 | 123.86 | 1.58 | 21 | 225.32 | 54.38 | 20 | 19 | 50.95 | 28023.89 | 531.95 | 1275.53 | 169.81 | 109.66 | 15960.4 | 0.65 | 0.74 | 7.28 | 0.92 | 1 | 10 | 359.3628 | 491.696 | 444.7692 | 359362.7677 | 491695.9928 | 8.0686e-06 | 1.945 | 444769.2173
20 | 100 | CONCLUIDO | 2.1501 | 46.51 | 43.25 | 136.59 | 1.64 | 19 | 227 | 54.38 | 21 | 17 | 51.62 | 28230.92 | 525.32 | 1275.52 | 166.58 | 109.66 | 14351.88 | 0.66 | 0.75 | 7.28 | 0.82 | 1 | 10 | 355.0485 | 485.793 | 439.4296 | 355048.5134 | 485793.0397 | 8.0991e-06 | 1.9379 | 439429.6338
21 | 100 | CONCLUIDO | 2.1544 | 46.42 | 43.2 | 144 | 1.71 | 18 | 228.69 | 54.38 | 22 | 16 | 52.31 | 28438.91 | 521.12 | 1275.54 | 164.81 | 109.66 | 13474.52 | 0.67 | 0.75 | 7.28 | 0.77 | 1 | 10 | 352.505 | 482.3129 | 436.2817 | 352505.0345 | 482312.9397 | 8.1153e-06 | 1.9342 | 436281.6696
22 | 100 | CONCLUIDO | 2.1542 | 46.42 | 43.2 | 144.01 | 1.77 | 18 | 230.38 | 54.38 | 23 | 16 | 53 | 28647.87 | 517.34 | 1275.53 | 164.84 | 109.66 | 13487.56 | 0.67 | 0.75 | 7.28 | 0.77 | 1 | 10 | 351.0081 | 480.2647 | 434.4289 | 351008.053 | 480264.7035 | 8.1145e-06 | 1.9342 | 434428.9143
23 | 100 | CONCLUIDO | 2.1585 | 46.33 | 43.15 | 152.3 | 1.84 | 17 | 232.08 | 54.38 | 24 | 15 | 53.71 | 28857.81 | 510.14 | 1275.52 | 163.09 | 109.66 | 12621.44 | 0.67 | 0.75 | 7.27 | 0.72 | 1 | 10 | 347.2671 | 475.1462 | 429.7989 | 347267.1486 | 475146.233 | 8.1307e-06 | 1.9304 | 429798.9434
24 | 100 | CONCLUIDO | 2.1611 | 46.27 | 43.13 | 161.75 | 1.9 | 16 | 233.79 | 54.38 | 25 | 14 | 54.42 | 29068.74 | 508.01 | 1275.54 | 162.57 | 109.66 | 12365.46 | 0.67 | 0.75 | 7.27 | 0.7 | 1 | 10 | 345.9347 | 473.3232 | 428.1499 | 345934.7353 | 473323.1664 | 8.1405e-06 | 1.9279 | 428149.8677
25 | 100 | CONCLUIDO | 2.1654 | 46.18 | 43.08 | 172.32 | 1.96 | 15 | 235.51 | 54.38 | 26 | 10 | 55.14 | 29280.69 | 501.34 | 1275.59 | 160.49 | 109.66 | 11329.96 | 0.68 | 0.75 | 7.28 | 0.65 | 1 | 10 | 342.4287 | 468.5261 | 423.8106 | 342428.7042 | 468526.06 | 8.1567e-06 | 1.9242 | 423810.5904
26 | 100 | CONCLUIDO | 2.1656 | 46.18 | 43.08 | 172.3 | 2.02 | 15 | 237.24 | 54.38 | 27 | 10 | 55.86 | 29493.67 | 498.86 | 1275.53 | 160.65 | 109.66 | 11411.48 | 0.68 | 0.75 | 7.27 | 0.64 | 1 | 10 | 341.4018 | 467.121 | 422.5396 | 341401.7961 | 467120.999 | 8.1575e-06 | 1.9242 | 422539.6264
27 | 100 | CONCLUIDO | 2.1698 | 46.09 | 43.03 | 184.4 | 2.08 | 14 | 238.97 | 54.38 | 28 | 3 | 56.6 | 29707.68 | 495.11 | 1275.61 | 158.69 | 109.66 | 10432.61 | 0.69 | 0.75 | 7.28 | 0.6 | 1 | 10 | 339.0983 | 463.9692 | 419.6887 | 339098.2878 | 463969.2373 | 8.1733e-06 | 1.9204 | 419688.6645
28 | 100 | CONCLUIDO | 2.1692 | 46.1 | 43.04 | 184.45 | 2.14 | 14 | 240.72 | 54.38 | 29 | 2 | 57.34 | 29922.88 | 499.16 | 1275.52 | 158.66 | 109.66 | 10418.31 | 0.69 | 0.75 | 7.29 | 0.61 | 1 | 10 | 340.8443 | 466.3582 | 421.8496 | 340844.3043 | 466358.2141 | 8.171e-06 | 1.9208 | 421849.6407
29 | 100 | CONCLUIDO | 2.1695 | 46.09 | 43.03 | 184.42 | 2.2 | 14 | 242.47 | 54.38 | 30 | 0 | 58.1 | 30139.04 | 502.63 | 1275.52 | 158.5 | 109.66 | 10337.94 | 0.69 | 0.75 | 7.29 | 0.6 | 1 | 10 | 342.1605 | 468.1591 | 423.4787 | 342160.5284 | 468159.1299 | 8.1722e-06 | 1.9204 | 423478.6796

## RESULTADOS_6
Unnamed: 0 | Volume de calda [L] | STATUS | Capacidade operacional [ha/h] | Tempo de missao [h] | Tempo util [h] | Tempo por voo [min] | Autonomia Projetada [h] | N° Voos | MTOW [kg] | Massa Estrutura [kg] | Combustível [kg] | Abastecimentos | Massa gerador | Potência gerador [W] | Combustível consumido [L] | Calda cons [L] | Distância percorrida [km] | Distância Pulverizando [km] | RTL ACUMULADO[m] | EOC [km/km] | EOC [h/h] | Tempo de manobra [h] | Tempo rtl_rtw [h] | V pulv [m/s] | V desloc [m/s] | Preço Total por ha Simples [R$/ha] | Preço Total por ha Presumido [R$/ha] | Preço Total por ha Real [R$/ha] | Preço Total Simples [R$] | Preço Total Presumido [R$] | Prod CAPEX [ha/R$] | Dias Trabalhados | Preço Total Real [R$]
0 | 40 | CONCLUIDO | 1.4591 | 68.53 | 59.74 | 9.87 | 0.2 | 363 | 89.87 | 37.55 | 1 | 361 | 11.32 | 11317.98 | 497.86 | 1275.87 | 725.21 | 109.66 | 291948.73 | 0.15 | 0.54 | 7.86 | 17.3 | 1 | 10 | 497.0923 | 680.1435 | 615.2316 | 497092.2508 | 680143.5477 | 7.9539e-06 | 2.8554 | 615231.6021
1 | 40 | CONCLUIDO | 1.8584 | 53.81 | 49.13 | 20.33 | 0.39 | 145 | 91.1 | 37.55 | 2 | 143 | 11.54 | 11468.97 | 398.09 | 1275.68 | 365.48 | 109.66 | 113171.89 | 0.3 | 0.66 | 7.49 | 6.7 | 1 | 10 | 319.7794 | 437.5362 | 395.7784 | 319779.363 | 437536.2321 | 1.0131e-05 | 2.2421 | 395778.3882
2 | 40 | CONCLUIDO | 1.9946 | 50.14 | 46.51 | 31.36 | 0.57 | 89 | 92.32 | 37.55 | 3 | 87 | 11.77 | 11620.34 | 365.55 | 1275.7 | 277.12 | 109.66 | 69272.55 | 0.4 | 0.69 | 7.39 | 4.08 | 1 | 10 | 278.3172 | 380.8059 | 344.4624 | 278317.25 | 380805.9399 | 1.0873e-05 | 2.0892 | 344462.3555
3 | 40 | CONCLUIDO | 2.0655 | 48.41 | 45.28 | 43.13 | 0.75 | 63 | 93.55 | 37.55 | 4 | 61 | 12 | 11772.07 | 343.59 | 1275.57 | 234.84 | 109.66 | 48265.27 | 0.47 | 0.71 | 7.36 | 2.85 | 1 | 10 | 257.0492 | 351.706 | 318.1397 | 257049.1824 | 351706.0316 | 1.126e-05 | 2.0171 | 318139.7016
4 | 40 | CONCLUIDO | 2.1083 | 47.43 | 44.59 | 55.73 | 0.93 | 48 | 94.79 | 37.55 | 5 | 46 | 12.23 | 11924.18 | 325.36 | 1275.61 | 211.64 | 109.66 | 36738.9 | 0.52 | 0.72 | 7.32 | 2.15 | 1 | 10 | 242.855 | 332.2849 | 300.5721 | 242854.9689 | 332284.8825 | 1.1493e-05 | 1.9763 | 300572.0796
5 | 40 | CONCLUIDO | 2.1341 | 46.86 | 44.18 | 67.97 | 1.1 | 39 | 96.02 | 37.55 | 6 | 33 | 12.47 | 12076.67 | 310.06 | 1275.57 | 197.45 | 109.66 | 29689.16 | 0.56 | 0.73 | 7.32 | 1.75 | 1 | 10 | 232.8864 | 318.6455 | 288.2344 | 232886.4113 | 318645.4622 | 1.1633e-05 | 1.9525 | 288234.3865
6 | 40 | CONCLUIDO | 2.1486 | 46.54 | 43.96 | 77.58 | 1.27 | 34 | 97.26 | 37.55 | 7 | 7 | 12.71 | 12229.54 | 299.14 | 1275.65 | 189.25 | 109.66 | 25613.29 | 0.58 | 0.73 | 7.34 | 1.53 | 1 | 10 | 226.4666 | 309.8615 | 280.2888 | 226466.5548 | 309861.5313 | 1.1713e-05 | 1.9392 | 280288.7816
7 | 40 | CONCLUIDO | 2.1502 | 46.51 | 43.94 | 79.9 | 1.43 | 33 | 98.5 | 37.55 | 8 | 0 | 12.95 | 12382.79 | 302.17 | 1275.64 | 188.11 | 109.66 | 25049.11 | 0.58 | 0.73 | 7.35 | 1.51 | 1 | 10 | 227.4887 | 311.2601 | 281.5538 | 227488.6978 | 311260.0724 | 1.1721e-05 | 1.9379 | 281553.8479

## RESULTADOS_4
Unnamed: 0 | Volume de calda [L] | STATUS | Capacidade operacional [ha/h] | Tempo de missao [h] | Tempo util [h] | Tempo por voo [min] | Autonomia Projetada [h] | N° Voos | MTOW [kg] | Massa Estrutura [kg] | Combustível [kg] | Abastecimentos | Massa gerador | Potência gerador [W] | Combustível consumido [L] | Calda cons [L] | Distância percorrida [km] | Distância Pulverizando [km] | RTL ACUMULADO[m] | EOC [km/km] | EOC [h/h] | Tempo de manobra [h] | Tempo rtl_rtw [h] | V pulv [m/s] | V desloc [m/s] | Preço Total por ha Simples [R$/ha] | Preço Total por ha Presumido [R$/ha] | Preço Total por ha Real [R$/ha] | Preço Total Simples [R$] | Preço Total Presumido [R$] | Prod CAPEX [ha/R$] | Dias Trabalhados | Preço Total Real [R$]
0 | 30 | CONCLUIDO | 1.606 | 62.27 | 55.96 | 11.7 | 0.24 | 287 | 71.52 | 32.27 | 1 | 285 | 8.25 | 9054.6 | 394.63 | 1275.78 | 596.59 | 109.66 | 228018.92 | 0.18 | 0.58 | 7.74 | 13.52 | 1 | 10 | 369.6279 | 505.7412 | 457.474 | 369627.9269 | 505741.2364 | 9.8319e-06 | 2.5946 | 457474.0026
1 | 30 | CONCLUIDO | 1.9452 | 51.41 | 47.74 | 24.48 | 0.48 | 117 | 72.7 | 32.27 | 2 | 115 | 8.43 | 9200.25 | 322.14 | 1275.76 | 318.4 | 109.66 | 89772.21 | 0.34 | 0.68 | 7.44 | 5.31 | 1 | 10 | 257.0764 | 351.7433 | 318.1734 | 257076.4369 | 351743.3223 | 1.1908e-05 | 2.1421 | 318173.4333
2 | 30 | CONCLUIDO | 2.0575 | 48.6 | 45.65 | 38.58 | 0.71 | 71 | 73.88 | 32.27 | 3 | 69 | 8.61 | 9346.23 | 292.05 | 1275.61 | 247.61 | 109.66 | 54608.35 | 0.44 | 0.71 | 7.37 | 3.22 | 1 | 10 | 226.5858 | 310.0247 | 280.4364 | 226585.8202 | 310024.7154 | 1.2596e-05 | 2.025 | 280436.3917
3 | 30 | CONCLUIDO | 2.1134 | 47.32 | 44.7 | 53.63 | 0.93 | 50 | 75.07 | 32.27 | 4 | 42 | 8.8 | 9492.55 | 269.62 | 1275.53 | 215.17 | 109.66 | 38494.26 | 0.51 | 0.72 | 7.34 | 2.26 | 1 | 10 | 209.6074 | 286.7941 | 259.4228 | 209607.3727 | 286794.0546 | 1.2938e-05 | 1.9717 | 259422.8326
4 | 30 | CONCLUIDO | 2.1289 | 46.97 | 44.44 | 60.61 | 1.15 | 44 | 76.26 | 32.27 | 5 | 1 | 8.99 | 9639.2 | 262.83 | 1275.8 | 204.92 | 109.66 | 33399.98 | 0.54 | 0.73 | 7.37 | 2.01 | 1 | 10 | 204.8546 | 280.2911 | 253.5405 | 204854.6173 | 280291.125 | 1.3033e-05 | 1.9571 | 253540.5334
5 | 30 | CONCLUIDO | 2.1282 | 46.99 | 44.46 | 60.63 | 1.36 | 44 | 77.45 | 32.27 | 6 | 0 | 9.18 | 9786.19 | 266.6 | 1275.73 | 205.26 | 109.66 | 33568.54 | 0.53 | 0.73 | 7.38 | 2.03 | 1 | 10 | 206.5009 | 282.5436 | 255.5781 | 206500.8948 | 282543.6344 | 1.3029e-05 | 1.9579 | 255578.0665

## RESULTADOS_1
Unnamed: 0 | Volume de calda [L] | STATUS | Capacidade operacional [ha/h] | Tempo de missao [h] | Tempo util [h] | Tempo por voo [min] | Autonomia Projetada [h] | N° Voos | MTOW [kg] | Massa Estrutura [kg] | Combustível [kg] | Abastecimentos | Massa gerador | Potência gerador [W] | Combustível consumido [L] | Calda cons [L] | Distância percorrida [km] | Distância Pulverizando [km] | RTL ACUMULADO[m] | EOC [km/km] | EOC [h/h] | Tempo de manobra [h] | Tempo rtl_rtw [h] | V pulv [m/s] | V desloc [m/s] | Preço Total por ha Simples [R$/ha] | Preço Total por ha Presumido [R$/ha] | Preço Total por ha Real [R$/ha] | Preço Total Simples [R$] | Preço Total Presumido [R$] | Prod CAPEX [ha/R$] | Dias Trabalhados | Preço Total Real [R$]
0 | 15 | CONCLUIDO | 1.8848 | 53.06 | 49.63 | 19.21 | 0.43 | 155 | 39.78 | 19.54 | 1 | 153 | 4.24 | 5140 | 213.22 | 1275.69 | 382.03 | 109.66 | 121399.82 | 0.29 | 0.65 | 7.51 | 7.2 | 1 | 10 | 194.2682 | 265.8064 | 240.4382 | 194268.2419 | 265806.3791 | 1.5261e-05 | 2.2108 | 240438.1913
1 | 15 | CONCLUIDO | 2.0379 | 49.07 | 46.41 | 32.38 | 0.84 | 86 | 40.89 | 19.54 | 2 | 0 | 4.35 | 5277.26 | 184.23 | 1275.77 | 269.29 | 109.66 | 65372.63 | 0.41 | 0.69 | 7.51 | 3.98 | 1 | 10 | 162.9213 | 222.9162 | 201.6414 | 162921.3471 | 222916.1746 | 1.6501e-05 | 2.0446 | 201641.3678

## RESULTADOS_12
Unnamed: 0 | Volume de calda [L] | STATUS | Capacidade operacional [ha/h] | Tempo de missao [h] | Tempo util [h] | Tempo por voo [min] | Autonomia Projetada [h] | N° Voos | MTOW [kg] | Massa Estrutura [kg] | Combustível [kg] | Abastecimentos | Massa gerador | Potência gerador [W] | Combustível consumido [L] | Calda cons [L] | Distância percorrida [km] | Distância Pulverizando [km] | RTL ACUMULADO[m] | EOC [km/km] | EOC [h/h] | Tempo de manobra [h] | Tempo rtl_rtw [h] | V pulv [m/s] | V desloc [m/s] | Preço Total por ha Simples [R$/ha] | Preço Total por ha Presumido [R$/ha] | Preço Total por ha Real [R$/ha] | Preço Total Simples [R$] | Preço Total Presumido [R$] | Prod CAPEX [ha/R$] | Dias Trabalhados | Preço Total Real [R$]
0 | 70 | CONCLUIDO | 1.092 | 91.58 | 71.99 | 7.19 | 0.12 | 601 | 141.81 | 47.83 | 1 | 599 | 22.98 | 17723.39 | 819.55 | 1276.02 | 1141.53 | 109.66 | 498920.74 | 0.1 | 0.45 | 8.26 | 29.53 | 1 | 10 | 1038.4875 | 1420.9044 | 1285.2953 | 1038487.5008 | 1420904.4134 | 4.7499e-06 | 3.8158 | 1285295.2904
1 | 70 | CONCLUIDO | 1.6421 | 60.9 | 52.46 | 14.64 | 0.25 | 215 | 143.17 | 47.83 | 2 | 213 | 23.34 | 17891.86 | 590.67 | 1275.88 | 478.33 | 109.66 | 169251.44 | 0.23 | 0.61 | 7.59 | 10.02 | 1 | 10 | 506.9907 | 693.687 | 627.4825 | 506990.6668 | 693686.9972 | 7.1427e-06 | 2.5375 | 627482.4838
2 | 70 | CONCLUIDO | 1.8361 | 54.46 | 48.45 | 22.19 | 0.37 | 131 | 144.54 | 47.83 | 3 | 129 | 23.71 | 18060.85 | 539.04 | 1275.63 | 342.46 | 109.66 | 101734.08 | 0.32 | 0.67 | 7.46 | 6.01 | 1 | 10 | 417.4954 | 571.2357 | 516.7177 | 417495.4348 | 571235.6724 | 7.9865e-06 | 2.2692 | 516717.7416
3 | 70 | CONCLUIDO | 1.9351 | 51.68 | 46.73 | 29.83 | 0.49 | 94 | 145.92 | 47.83 | 4 | 92 | 24.09 | 18230.35 | 513.8 | 1275.71 | 284.56 | 109.66 | 72967.41 | 0.39 | 0.69 | 7.4 | 4.3 | 1 | 10 | 380.1736 | 520.1703 | 470.526 | 380173.6246 | 520170.3253 | 8.4171e-06 | 2.1533 | 470525.9995
4 | 70 | CONCLUIDO | 1.9967 | 50.08 | 45.74 | 37.6 | 0.6 | 73 | 147.3 | 47.83 | 5 | 71 | 24.47 | 18400.38 | 496.42 | 1275.64 | 250.96 | 109.66 | 56274.48 | 0.44 | 0.7 | 7.36 | 3.31 | 1 | 10 | 358.2963 | 490.2368 | 443.4493 | 358296.3096 | 490236.8177 | 8.6851e-06 | 2.0867 | 443449.3039
5 | 70 | CONCLUIDO | 2.0402 | 49.01 | 45.08 | 45.84 | 0.71 | 59 | 148.68 | 47.83 | 6 | 57 | 24.85 | 18570.94 | 482.3 | 1275.57 | 228.62 | 109.66 | 45176.25 | 0.48 | 0.72 | 7.34 | 2.65 | 1 | 10 | 342.9565 | 469.2482 | 424.4638 | 342956.4735 | 469248.1773 | 8.8743e-06 | 2.0421 | 424463.7898
6 | 70 | CONCLUIDO | 2.0678 | 48.36 | 44.69 | 53.62 | 0.83 | 50 | 150.07 | 47.83 | 7 | 48 | 25.24 | 18742.03 | 471.91 | 1275.63 | 214.62 | 109.66 | 38219.6 | 0.51 | 0.72 | 7.34 | 2.25 | 1 | 10 | 333.0311 | 455.6678 | 412.1795 | 333031.0683 | 455667.8 | 8.9943e-06 | 2.015 | 412179.5047
7 | 70 | CONCLUIDO | 2.0898 | 47.85 | 44.38 | 61.93 | 0.94 | 43 | 151.46 | 47.83 | 8 | 41 | 25.63 | 18913.66 | 462.19 | 1275.6 | 204.56 | 109.66 | 33223.91 | 0.54 | 0.73 | 7.32 | 1.95 | 1 | 10 | 324.6071 | 444.1418 | 401.7535 | 324607.1459 | 444141.8177 | 9.09e-06 | 1.9937 | 401753.546
8 | 70 | CONCLUIDO | 2.1108 | 47.38 | 44.08 | 71.48 | 1.04 | 37 | 152.85 | 47.83 | 9 | 35 | 26.03 | 19085.83 | 451.41 | 1275.53 | 194.22 | 109.66 | 28084.01 | 0.56 | 0.73 | 7.32 | 1.65 | 1 | 10 | 316.1979 | 432.6359 | 391.3457 | 316197.8641 | 432635.8674 | 9.1814e-06 | 1.9742 | 391345.7074
9 | 70 | CONCLUIDO | 2.1255 | 47.05 | 43.87 | 79.76 | 1.15 | 33 | 154.25 | 47.83 | 10 | 31 | 26.43 | 19258.55 | 441.99 | 1275.56 | 187.17 | 109.66 | 24577.68 | 0.59 | 0.73 | 7.3 | 1.43 | 1 | 10 | 309.64 | 423.6631 | 383.2292 | 309639.9626 | 423663.0572 | 9.2453e-06 | 1.9604 | 383229.2496
10 | 70 | CONCLUIDO | 2.1342 | 46.86 | 43.76 | 87.52 | 1.25 | 30 | 155.66 | 47.83 | 11 | 28 | 26.83 | 19431.82 | 433.45 | 1275.6 | 183.92 | 109.66 | 22968.7 | 0.6 | 0.74 | 7.29 | 1.33 | 1 | 10 | 304.6282 | 416.8057 | 377.0264 | 304628.177 | 416805.711 | 9.2832e-06 | 1.9525 | 377026.3589
11 | 70 | CONCLUIDO | 2.1447 | 46.63 | 43.62 | 96.93 | 1.35 | 27 | 157.07 | 47.83 | 12 | 25 | 27.24 | 19605.66 | 425.33 | 1275.54 | 178.96 | 109.66 | 20503 | 0.61 | 0.74 | 7.29 | 1.19 | 1 | 10 | 299.5026 | 409.7927 | 370.6826 | 299502.6043 | 409792.6763 | 9.3288e-06 | 1.9429 | 370682.6384
12 | 70 | CONCLUIDO | 2.155 | 46.4 | 43.48 | 108.71 | 1.45 | 24 | 158.48 | 47.83 | 13 | 22 | 27.65 | 19780.06 | 415.63 | 1275.52 | 174.31 | 109.66 | 18192.65 | 0.63 | 0.74 | 7.29 | 1.05 | 1 | 10 | 293.8132 | 402.0082 | 363.6411 | 293813.196 | 402008.1769 | 9.3736e-06 | 1.9333 | 363641.0807
13 | 70 | CONCLUIDO | 2.1624 | 46.25 | 43.38 | 118.31 | 1.55 | 22 | 159.9 | 47.83 | 14 | 20 | 28.07 | 19955.16 | 406.76 | 1275.54 | 171.05 | 109.66 | 16571.9 | 0.64 | 0.74 | 7.28 | 0.95 | 1 | 10 | 289.0006 | 395.4233 | 357.6847 | 289000.5592 | 395423.3149 | 9.4058e-06 | 1.9271 | 357684.6687
14 | 70 | CONCLUIDO | 2.1648 | 46.19 | 43.36 | 123.88 | 1.65 | 21 | 161.32 | 47.83 | 15 | 13 | 28.5 | 20130.71 | 401.6 | 1275.54 | 169.81 | 109.66 | 15959.85 | 0.65 | 0.74 | 7.29 | 0.93 | 1 | 10 | 286.5541 | 392.0759 | 354.6567 | 286554.0578 | 392075.9037 | 9.4163e-06 | 1.9246 | 354656.7298
15 | 70 | CONCLUIDO | 2.1682 | 46.12 | 43.32 | 129.95 | 1.74 | 20 | 162.75 | 47.83 | 16 | 6 | 28.92 | 20306.85 | 399.58 | 1275.6 | 168.19 | 109.66 | 15155.32 | 0.65 | 0.74 | 7.29 | 0.88 | 1 | 10 | 285.1994 | 390.2224 | 352.9801 | 285199.3641 | 390222.352 | 9.431e-06 | 1.9217 | 352980.0784
16 | 70 | CONCLUIDO | 2.1673 | 46.14 | 43.34 | 130.01 | 1.83 | 20 | 164.19 | 47.83 | 17 | 0 | 29.36 | 20483.57 | 400.35 | 1275.59 | 168.56 | 109.66 | 15340.3 | 0.65 | 0.74 | 7.3 | 0.9 | 1 | 10 | 285.6755 | 390.8739 | 353.5694 | 285675.5255 | 390873.8571 | 9.4271e-06 | 1.9225 | 353569.4048

## RESULTADOS_16
Unnamed: 0 | Volume de calda [L] | STATUS | Capacidade operacional [ha/h] | Tempo de missao [h] | Tempo util [h] | Tempo por voo [min] | Autonomia Projetada [h] | N° Voos | MTOW [kg] | Massa Estrutura [kg] | Combustível [kg] | Abastecimentos | Massa gerador | Potência gerador [W] | Combustível consumido [L] | Calda cons [L] | Distância percorrida [km] | Distância Pulverizando [km] | RTL ACUMULADO[m] | EOC [km/km] | EOC [h/h] | Tempo de manobra [h] | Tempo rtl_rtw [h] | V pulv [m/s] | V desloc [m/s] | Preço Total por ha Simples [R$/ha] | Preço Total por ha Presumido [R$/ha] | Preço Total por ha Real [R$/ha] | Preço Total Simples [R$] | Preço Total Presumido [R$] | Prod CAPEX [ha/R$] | Dias Trabalhados | Preço Total Real [R$]
0 | 90 | CONCLUIDO | 0.8782 | 113.87 | 82.9 | 6.19 | 0.1 | 803 | 176.73 | 52.44 | 1 | 801 | 33.29 | 22031.19 | 1089.75 | 1276.5 | 1513.89 | 109.66 | 684089.52 | 0.07 | 0.39 | 8.59 | 40.43 | 1 | 10 | 1677.9523 | 2295.8484 | 2076.7359 | 1677952.3424 | 2295848.4209 | 3.4517e-06 | 4.7446 | 2076735.8699
1 | 90 | CONCLUIDO | 1.5104 | 66.21 | 54.58 | 12.64 | 0.2 | 259 | 178.21 | 52.44 | 2 | 257 | 33.77 | 22213.89 | 712.54 | 1275.94 | 549.93 | 109.66 | 204828.98 | 0.2 | 0.59 | 7.67 | 12.13 | 1 | 10 | 649.3258 | 888.4362 | 803.6451 | 649325.7662 | 888436.1595 | 5.9365e-06 | 2.7588 | 803645.0594
2 | 90 | CONCLUIDO | 1.7357 | 57.61 | 49.65 | 19.09 | 0.3 | 156 | 179.7 | 52.44 | 3 | 154 | 34.26 | 22397.24 | 643.34 | 1275.73 | 382.63 | 109.66 | 121691.9 | 0.29 | 0.65 | 7.51 | 7.21 | 1 | 10 | 513.869 | 703.0982 | 635.9955 | 513868.955 | 703098.1745 | 6.822e-06 | 2.4004 | 635995.4715
3 | 90 | CONCLUIDO | 1.8549 | 53.91 | 47.54 | 25.7 | 0.39 | 111 | 181.19 | 52.44 | 4 | 109 | 34.75 | 22581.25 | 611.32 | 1275.58 | 311.69 | 109.66 | 86451.48 | 0.35 | 0.68 | 7.43 | 5.11 | 1 | 10 | 459.2789 | 628.4056 | 568.4315 | 459278.8767 | 628405.6211 | 7.2905e-06 | 2.2462 | 568431.4706
4 | 90 | CONCLUIDO | 1.9299 | 51.82 | 46.34 | 32.33 | 0.49 | 86 | 182.69 | 52.44 | 5 | 84 | 35.25 | 22766.06 | 590.9 | 1275.59 | 270.68 | 109.66 | 66070.1 | 0.41 | 0.7 | 7.4 | 3.9 | 1 | 10 | 428.6508 | 586.499 | 530.5243 | 428650.8197 | 586498.9623 | 7.5852e-06 | 2.1592 | 530524.3245
5 | 90 | CONCLUIDO | 1.9764 | 50.6 | 45.65 | 38.58 | 0.58 | 71 | 184.19 | 52.44 | 6 | 69 | 35.75 | 22951.43 | 578.1 | 1275.68 | 247.88 | 109.66 | 54741.74 | 0.44 | 0.71 | 7.36 | 3.22 | 1 | 10 | 410.9249 | 562.2456 | 508.5857 | 410924.9169 | 562245.6 | 7.768e-06 | 2.1083 | 508585.6691
6 | 90 | CONCLUIDO | 2.0157 | 49.61 | 45.09 | 45.86 | 0.67 | 59 | 185.7 | 52.44 | 7 | 57 | 36.26 | 23137.49 | 565.88 | 1275.56 | 228.57 | 109.66 | 45146.85 | 0.48 | 0.71 | 7.35 | 2.66 | 1 | 10 | 396.0416 | 541.8816 | 490.1652 | 396041.5863 | 541881.5706 | 7.9225e-06 | 2.0671 | 490165.154
7 | 90 | CONCLUIDO | 2.0424 | 48.96 | 44.73 | 52.62 | 0.76 | 51 | 187.22 | 52.44 | 8 | 49 | 36.78 | 23324.24 | 556.88 | 1275.59 | 216.56 | 109.66 | 39184.43 | 0.51 | 0.72 | 7.33 | 2.3 | 1 | 10 | 386.0179 | 528.1668 | 477.7593 | 386017.9495 | 528166.7884 | 8.0274e-06 | 2.04 | 477759.2914
8 | 90 | CONCLUIDO | 2.0632 | 48.47 | 44.45 | 59.26 | 0.85 | 45 | 188.74 | 52.44 | 9 | 43 | 37.3 | 23511.69 | 548.51 | 1275.57 | 206.84 | 109.66 | 34353.13 | 0.53 | 0.73 | 7.32 | 2.01 | 1 | 10 | 377.8188 | 516.9483 | 467.6115 | 377818.7813 | 516948.3247 | 8.1092e-06 | 2.0196 | 467611.5021
9 | 90 | CONCLUIDO | 2.0812 | 48.05 | 44.21 | 66.31 | 0.93 | 40 | 190.26 | 52.44 | 10 | 38 | 37.82 | 23699.85 | 541.35 | 1275.58 | 198.92 | 109.66 | 30419.79 | 0.55 | 0.73 | 7.31 | 1.77 | 1 | 10 | 370.8954 | 507.4754 | 459.0427 | 370895.3726 | 507475.4115 | 8.1799e-06 | 2.0021 | 459042.6705
10 | 90 | CONCLUIDO | 2.0961 | 47.71 | 44.01 | 73.34 | 1.02 | 36 | 191.79 | 52.44 | 11 | 34 | 38.35 | 23888.73 | 533.37 | 1275.58 | 192.06 | 109.66 | 27007.54 | 0.57 | 0.73 | 7.3 | 1.57 | 1 | 10 | 364.2971 | 498.4474 | 450.8763 | 364297.1225 | 498447.3946 | 8.2385e-06 | 1.9879 | 450876.2749
11 | 90 | CONCLUIDO | 2.1057 | 47.49 | 43.9 | 79.81 | 1.1 | 33 | 193.33 | 52.44 | 12 | 31 | 38.89 | 24078.33 | 527.98 | 1275.6 | 188.35 | 109.66 | 25168.54 | 0.58 | 0.73 | 7.3 | 1.46 | 1 | 10 | 360.108 | 492.7156 | 445.6916 | 360107.9974 | 492715.6489 | 8.2762e-06 | 1.9788 | 445691.5589
12 | 90 | CONCLUIDO | 2.1166 | 47.25 | 43.76 | 87.52 | 1.18 | 30 | 194.88 | 52.44 | 13 | 28 | 39.43 | 24268.67 | 521.31 | 1275.59 | 183.57 | 109.66 | 22792.72 | 0.6 | 0.74 | 7.3 | 1.33 | 1 | 10 | 355.1328 | 485.9083 | 439.5339 | 355132.7534 | 485908.3006 | 8.319e-06 | 1.9688 | 439533.8943
13 | 90 | CONCLUIDO | 2.1237 | 47.09 | 43.67 | 93.58 | 1.27 | 28 | 196.42 | 52.44 | 14 | 26 | 39.98 | 24459.75 | 513.79 | 1275.6 | 180.42 | 109.66 | 21228.83 | 0.61 | 0.74 | 7.3 | 1.24 | 1 | 10 | 350.6189 | 479.7322 | 433.9472 | 350618.8564 | 479732.1875 | 8.347e-06 | 1.9621 | 433947.2208
14 | 90 | CONCLUIDO | 2.1304 | 46.94 | 43.6 | 100.6 | 1.35 | 26 | 197.98 | 52.44 | 15 | 24 | 40.54 | 24651.58 | 509.67 | 1275.55 | 178.03 | 109.66 | 20043.55 | 0.62 | 0.74 | 7.29 | 1.16 | 1 | 10 | 347.6441 | 475.662 | 430.2655 | 347644.1378 | 475662.0463 | 8.3733e-06 | 1.9558 | 430265.5282
15 | 90 | CONCLUIDO | 2.1385 | 46.76 | 43.49 | 108.72 | 1.42 | 24 | 199.54 | 52.44 | 16 | 22 | 41.1 | 24844.17 | 502.86 | 1275.55 | 174.49 | 109.66 | 18285.05 | 0.63 | 0.74 | 7.29 | 1.06 | 1 | 10 | 343.2589 | 469.662 | 424.8381 | 343258.9038 | 469661.9757 | 8.4051e-06 | 1.9483 | 424838.0959
16 | 90 | CONCLUIDO | 2.1463 | 46.59 | 43.39 | 118.33 | 1.5 | 22 | 201.11 | 52.44 | 17 | 20 | 41.67 | 25037.53 | 496.58 | 1275.53 | 171.16 | 109.66 | 16630.46 | 0.64 | 0.74 | 7.29 | 0.96 | 1 | 10 | 339.197 | 464.1043 | 419.8108 | 339196.9644 | 464104.2511 | 8.4358e-06 | 1.9412 | 419810.7927
17 | 90 | CONCLUIDO | 2.1495 | 46.52 | 43.35 | 123.87 | 1.58 | 21 | 202.68 | 52.44 | 18 | 19 | 42.24 | 25231.66 | 490.75 | 1275.53 | 169.67 | 109.66 | 15889.22 | 0.65 | 0.74 | 7.29 | 0.92 | 1 | 10 | 336.2236 | 460.036 | 416.1308 | 336223.6342 | 460036.0094 | 8.4484e-06 | 1.9383 | 416130.8184
18 | 90 | CONCLUIDO | 2.1534 | 46.44 | 43.31 | 129.92 | 1.65 | 20 | 204.26 | 52.44 | 19 | 18 | 42.82 | 25426.72 | 484.91 | 1275.53 | 168.24 | 109.66 | 15181.33 | 0.65 | 0.74 | 7.28 | 0.87 | 1 | 10 | 333.1491 | 455.8294 | 412.3256 | 333149.1468 | 455829.3601 | 8.4637e-06 | 1.935 | 412325.6457
19 | 90 | CONCLUIDO | 2.1563 | 46.37 | 43.28 | 136.67 | 1.73 | 19 | 205.85 | 52.44 | 20 | 17 | 43.41 | 25622.45 | 477.28 | 1275.54 | 167.35 | 109.66 | 14736.79 | 0.66 | 0.74 | 7.28 | 0.85 | 1 | 10 | 329.5377 | 450.8881 | 407.856 | 329537.7452 | 450888.0812 | 8.4751e-06 | 1.9321 | 407855.9556
20 | 90 | CONCLUIDO | 2.1616 | 46.26 | 43.2 | 144.01 | 1.8 | 18 | 207.45 | 52.44 | 21 | 16 | 44 | 25818.99 | 471.47 | 1275.52 | 164.7 | 109.66 | 13419.8 | 0.67 | 0.75 | 7.28 | 0.77 | 1 | 10 | 326.1784 | 446.2917 | 403.6983 | 326178.4486 | 446291.7434 | 8.4959e-06 | 1.9275 | 403698.2857
21 | 90 | CONCLUIDO | 2.1654 | 46.18 | 43.16 | 152.31 | 1.87 | 17 | 209.05 | 52.44 | 22 | 11 | 44.6 | 26016.35 | 465.2 | 1275.56 | 162.96 | 109.66 | 12553 | 0.67 | 0.75 | 7.28 | 0.72 | 1 | 10 | 322.98 | 441.9154 | 399.7397 | 322979.9676 | 441915.4405 | 8.5109e-06 | 1.9242 | 399739.6511
22 | 90 | CONCLUIDO | 2.1692 | 46.1 | 43.11 | 161.66 | 1.94 | 16 | 210.65 | 52.44 | 23 | 9 | 45.21 | 26214.54 | 464.66 | 1275.59 | 161.51 | 109.66 | 11833.01 | 0.68 | 0.75 | 7.28 | 0.68 | 1 | 10 | 322.0657 | 440.6646 | 398.6081 | 322065.7381 | 440664.5514 | 8.5258e-06 | 1.9208 | 398608.1451
23 | 90 | CONCLUIDO | 2.1686 | 46.11 | 43.12 | 161.71 | 2.01 | 16 | 212.27 | 52.44 | 24 | 4 | 45.82 | 26413.56 | 464 | 1275.56 | 161.85 | 109.66 | 12006.4 | 0.68 | 0.75 | 7.28 | 0.69 | 1 | 10 | 321.9153 | 440.4587 | 398.4219 | 321915.2533 | 440458.6515 | 8.5234e-06 | 1.9212 | 398421.896
24 | 90 | CONCLUIDO | 2.168 | 46.13 | 43.14 | 161.76 | 2.08 | 16 | 213.89 | 52.44 | 25 | 0 | 46.44 | 26613.43 | 465.41 | 1275.63 | 162.09 | 109.66 | 12126.47 | 0.68 | 0.75 | 7.29 | 0.7 | 1 | 10 | 322.6269 | 441.4324 | 399.3027 | 322626.9213 | 441432.387 | 8.5211e-06 | 1.9221 | 399302.6996

## RESULTADOS_0
Unnamed: 0 | Volume de calda [L] | STATUS | Capacidade operacional [ha/h] | Tempo de missao [h] | Tempo util [h] | Tempo por voo [min] | Autonomia Projetada [h] | N° Voos | MTOW [kg] | Massa Estrutura [kg] | Combustível [kg] | Abastecimentos | Massa gerador | Potência gerador [W] | Combustível consumido [L] | Calda cons [L] | Distância percorrida [km] | Distância Pulverizando [km] | RTL ACUMULADO[m] | EOC [km/km] | EOC [h/h] | Tempo de manobra [h] | Tempo rtl_rtw [h] | V pulv [m/s] | V desloc [m/s] | Preço Total por ha Simples [R$/ha] | Preço Total por ha Presumido [R$/ha] | Preço Total por ha Real [R$/ha] | Preço Total Simples [R$] | Preço Total Presumido [R$] | Prod CAPEX [ha/R$] | Dias Trabalhados | Preço Total Real [R$]
0 | 10 | CONCLUIDO | 1.9407 | 51.53 | 48.45 | 22.53 | 0.64 | 129 | 26.11 | 12.1 | 1 | 1 | 3.01 | 3454.41 | 139.45 | 1276.05 | 335.98 | 109.66 | 98506.31 | 0.33 | 0.67 | 7.64 | 6.01 | 1 | 10 | 143.0543 | 195.7333 | 177.0528 | 143054.3434 | 195733.2637 | 1.8506e-05 | 2.1471 | 177052.7557
1 | 10 | CONCLUIDO | 1.9406 | 51.53 | 48.45 | 22.53 | 1.23 | 129 | 27.2 | 12.1 | 2 | 0 | 3.1 | 3588.35 | 144.82 | 1275.99 | 336.11 | 109.66 | 98570.67 | 0.33 | 0.67 | 7.64 | 6.01 | 1 | 10 | 145.4701 | 199.0386 | 180.0426 | 145470.0817 | 199038.5834 | 1.8505e-05 | 2.1471 | 180042.6204

## RESULTADOS_7
Unnamed: 0 | Volume de calda [L] | STATUS | Capacidade operacional [ha/h] | Tempo de missao [h] | Tempo util [h] | Tempo por voo [min] | Autonomia Projetada [h] | N° Voos | MTOW [kg] | Massa Estrutura [kg] | Combustível [kg] | Abastecimentos | Massa gerador | Potência gerador [W] | Combustível consumido [L] | Calda cons [L] | Distância percorrida [km] | Distância Pulverizando [km] | RTL ACUMULADO[m] | EOC [km/km] | EOC [h/h] | Tempo de manobra [h] | Tempo rtl_rtw [h] | V pulv [m/s] | V desloc [m/s] | Preço Total por ha Simples [R$/ha] | Preço Total por ha Presumido [R$/ha] | Preço Total por ha Real [R$/ha] | Preço Total Simples [R$] | Preço Total Presumido [R$] | Prod CAPEX [ha/R$] | Dias Trabalhados | Preço Total Real [R$]
0 | 45 | CONCLUIDO | 1.391 | 71.89 | 61.66 | 9.23 | 0.18 | 401 | 98.71 | 39.72 | 1 | 399 | 12.99 | 12407.75 | 548.96 | 1275.92 | 790.41 | 109.66 | 324361.53 | 0.14 | 0.52 | 7.91 | 19.21 | 1 | 10 | 568.3277 | 777.611 | 703.3969 | 568327.6603 | 777610.9776 | 7.2308e-06 | 2.9954 | 703396.8773
1 | 45 | CONCLUIDO | 1.8223 | 54.88 | 49.66 | 18.98 | 0.35 | 157 | 99.95 | 39.72 | 2 | 155 | 13.24 | 12561.45 | 432 | 1275.7 | 383.31 | 109.66 | 122030.8 | 0.29 | 0.65 | 7.51 | 7.22 | 1 | 10 | 349.1782 | 477.7611 | 432.1642 | 349178.2379 | 477761.0697 | 9.4728e-06 | 2.2867 | 432164.2238
2 | 45 | CONCLUIDO | 1.9666 | 50.85 | 46.87 | 28.99 | 0.52 | 97 | 101.2 | 39.72 | 3 | 95 | 13.49 | 12715.54 | 398.03 | 1275.62 | 288.75 | 109.66 | 75050.88 | 0.38 | 0.69 | 7.41 | 4.43 | 1 | 10 | 302.3681 | 413.7134 | 374.2292 | 302368.1252 | 413713.4084 | 1.0223e-05 | 2.1187 | 374229.1814
3 | 45 | CONCLUIDO | 2.0424 | 48.96 | 45.55 | 39.61 | 0.69 | 69 | 102.45 | 39.72 | 4 | 67 | 13.74 | 12870.03 | 376.01 | 1275.62 | 244.55 | 109.66 | 53090.37 | 0.45 | 0.71 | 7.36 | 3.12 | 1 | 10 | 278.9621 | 381.6883 | 345.2605 | 278962.1484 | 381688.3184 | 1.0617e-05 | 2.04 | 345260.521
4 | 45 | CONCLUIDO | 2.0865 | 47.93 | 44.85 | 50.77 | 0.85 | 53 | 103.71 | 39.72 | 5 | 51 | 14 | 13024.91 | 359.05 | 1275.58 | 220.39 | 109.66 | 41090.49 | 0.5 | 0.72 | 7.34 | 2.42 | 1 | 10 | 264.4403 | 361.8189 | 327.2874 | 264440.3281 | 361818.9232 | 1.0846e-05 | 1.9971 | 327287.433
5 | 45 | CONCLUIDO | 2.1205 | 47.16 | 44.31 | 63.3 | 1.01 | 42 | 104.97 | 39.72 | 6 | 40 | 14.25 | 13180.19 | 342.81 | 1275.58 | 202.09 | 109.66 | 31993.62 | 0.54 | 0.73 | 7.32 | 1.87 | 1 | 10 | 252.4301 | 345.386 | 312.4229 | 252430.1241 | 345386.0322 | 1.1023e-05 | 1.965 | 312422.8741
6 | 45 | CONCLUIDO | 2.1413 | 46.7 | 43.99 | 75.42 | 1.16 | 35 | 106.23 | 39.72 | 7 | 31 | 14.52 | 13335.87 | 329.02 | 1275.53 | 191.52 | 109.66 | 26744.14 | 0.57 | 0.73 | 7.3 | 1.56 | 1 | 10 | 243.7241 | 333.4741 | 301.6478 | 243724.1187 | 333474.0916 | 1.1131e-05 | 1.9458 | 301647.7923
7 | 45 | CONCLUIDO | 2.1531 | 46.45 | 43.82 | 84.81 | 1.31 | 31 | 107.5 | 39.72 | 8 | 15 | 14.78 | 13491.96 | 319.55 | 1275.61 | 185.05 | 109.66 | 23529.78 | 0.59 | 0.74 | 7.32 | 1.39 | 1 | 10 | 238.2203 | 325.9435 | 294.8359 | 238220.2713 | 325943.4847 | 1.1192e-05 | 1.9354 | 294835.896
8 | 45 | CONCLUIDO | 2.1552 | 46.4 | 43.79 | 87.59 | 1.46 | 30 | 108.77 | 39.72 | 9 | 1 | 15.05 | 13648.58 | 318.46 | 1275.74 | 183.57 | 109.66 | 22795.08 | 0.6 | 0.74 | 7.33 | 1.36 | 1 | 10 | 237.4859 | 324.9387 | 293.927 | 237485.8748 | 324938.651 | 1.1203e-05 | 1.9333 | 293926.9622
9 | 45 | CONCLUIDO | 2.1551 | 46.4 | 43.8 | 87.59 | 1.6 | 30 | 110.04 | 39.72 | 10 | 0 | 15.32 | 13805.5 | 321.88 | 1275.79 | 183.63 | 109.66 | 22823.01 | 0.6 | 0.74 | 7.33 | 1.36 | 1 | 10 | 238.8982 | 326.8711 | 295.6749 | 238898.1989 | 326871.0552 | 1.1203e-05 | 1.9333 | 295674.9405

## RESULTADOS_10
Unnamed: 0 | Volume de calda [L] | STATUS | Capacidade operacional [ha/h] | Tempo de missao [h] | Tempo util [h] | Tempo por voo [min] | Autonomia Projetada [h] | N° Voos | MTOW [kg] | Massa Estrutura [kg] | Combustível [kg] | Abastecimentos | Massa gerador | Potência gerador [W] | Combustível consumido [L] | Calda cons [L] | Distância percorrida [km] | Distância Pulverizando [km] | RTL ACUMULADO[m] | EOC [km/km] | EOC [h/h] | Tempo de manobra [h] | Tempo rtl_rtw [h] | V pulv [m/s] | V desloc [m/s] | Preço Total por ha Simples [R$/ha] | Preço Total por ha Presumido [R$/ha] | Preço Total por ha Real [R$/ha] | Preço Total Simples [R$] | Preço Total Presumido [R$] | Prod CAPEX [ha/R$] | Dias Trabalhados | Preço Total Real [R$]
0 | 60 | CONCLUIDO | 1.2059 | 82.92 | 67.58 | 7.84 | 0.14 | 517 | 124.63 | 45 | 1 | 515 | 18.64 | 15605.44 | 705.9 | 1275.96 | 991.89 | 109.66 | 424520.85 | 0.11 | 0.48 | 8.11 | 25.13 | 1 | 10 | 821.1335 | 1123.5111 | 1016.2848 | 821133.5184 | 1123511.1057 | 5.5818e-06 | 3.455 | 1016284.7826
1 | 60 | CONCLUIDO | 1.7119 | 58.41 | 51.37 | 16.05 | 0.28 | 192 | 125.95 | 45 | 2 | 190 | 18.95 | 15767.7 | 528.93 | 1275.71 | 441.77 | 109.66 | 151083.54 | 0.25 | 0.63 | 7.56 | 8.94 | 1 | 10 | 441.8393 | 604.5441 | 546.8472 | 441839.3223 | 604544.0533 | 7.924e-06 | 2.4337 | 546847.2173
2 | 60 | CONCLUIDO | 1.887 | 53 | 47.85 | 24.33 | 0.42 | 118 | 127.27 | 45 | 3 | 116 | 19.27 | 15930.42 | 485 | 1275.61 | 321.69 | 109.66 | 91413.02 | 0.34 | 0.67 | 7.45 | 5.41 | 1 | 10 | 371.474 | 508.2671 | 459.7588 | 371474.0116 | 508267.1309 | 8.7345e-06 | 2.2083 | 459758.8293
3 | 60 | CONCLUIDO | 1.98 | 50.5 | 46.23 | 33.02 | 0.55 | 84 | 128.59 | 45 | 4 | 82 | 19.59 | 16093.6 | 460.99 | 1275.62 | 267.31 | 109.66 | 64396.06 | 0.41 | 0.7 | 7.38 | 3.79 | 1 | 10 | 339.4809 | 464.4928 | 420.1622 | 339480.9209 | 464492.7729 | 9.1649e-06 | 2.1042 | 420162.2346
4 | 60 | CONCLUIDO | 2.0348 | 49.15 | 45.35 | 41.86 | 0.68 | 65 | 129.92 | 45 | 5 | 63 | 19.92 | 16257.24 | 444.07 | 1275.57 | 237.6 | 109.66 | 49636.51 | 0.46 | 0.71 | 7.35 | 2.92 | 1 | 10 | 320.9998 | 439.2061 | 397.2889 | 320999.8074 | 439206.0979 | 9.4186e-06 | 2.0479 | 397288.8844
5 | 60 | CONCLUIDO | 2.0696 | 48.32 | 44.83 | 50.75 | 0.81 | 53 | 131.25 | 45 | 6 | 51 | 20.25 | 16421.36 | 431.29 | 1275.6 | 220.26 | 109.66 | 41022.93 | 0.5 | 0.72 | 7.33 | 2.4 | 1 | 10 | 309.0044 | 422.7935 | 382.4427 | 309004.4358 | 422793.5014 | 9.5797e-06 | 2.0133 | 382442.683
6 | 60 | CONCLUIDO | 2.0987 | 47.65 | 44.39 | 60.54 | 0.93 | 44 | 132.58 | 45 | 7 | 42 | 20.59 | 16585.95 | 418.93 | 1275.56 | 204.89 | 109.66 | 33381.75 | 0.54 | 0.73 | 7.32 | 1.96 | 1 | 10 | 298.4725 | 408.3832 | 369.4077 | 298472.4911 | 408383.2299 | 9.7144e-06 | 1.9854 | 369407.7076
7 | 60 | CONCLUIDO | 2.1171 | 47.23 | 44.13 | 69.68 | 1.06 | 38 | 133.92 | 45 | 8 | 36 | 20.93 | 16751.02 | 408.92 | 1275.6 | 196.42 | 109.66 | 29180.82 | 0.56 | 0.73 | 7.3 | 1.7 | 1 | 10 | 291.1629 | 398.3819 | 360.3609 | 291162.8574 | 398381.8666 | 9.7995e-06 | 1.9679 | 360360.8604
8 | 60 | CONCLUIDO | 2.1341 | 46.86 | 43.88 | 79.79 | 1.18 | 33 | 135.27 | 45 | 9 | 31 | 21.27 | 16916.71 | 397.16 | 1275.56 | 188.01 | 109.66 | 25000.99 | 0.58 | 0.73 | 7.3 | 1.45 | 1 | 10 | 283.4786 | 387.8679 | 350.8503 | 283478.5677 | 387867.8826 | 9.8782e-06 | 1.9525 | 350850.3162
9 | 60 | CONCLUIDO | 2.1466 | 46.58 | 43.71 | 90.44 | 1.29 | 29 | 136.61 | 45 | 10 | 27 | 21.61 | 17082.76 | 386.21 | 1275.57 | 181.92 | 109.66 | 21972.2 | 0.6 | 0.74 | 7.3 | 1.28 | 1 | 10 | 276.9991 | 379.0024 | 342.831 | 276999.1281 | 379002.4274 | 9.9361e-06 | 1.9408 | 342830.9677
10 | 60 | CONCLUIDO | 2.1561 | 46.38 | 43.58 | 100.58 | 1.41 | 26 | 137.96 | 45 | 11 | 23 | 21.96 | 17249.3 | 375.76 | 1275.53 | 177.72 | 109.66 | 19888.69 | 0.62 | 0.74 | 7.29 | 1.15 | 1 | 10 | 271.268 | 371.1608 | 335.7378 | 271267.9856 | 371160.8254 | 9.9801e-06 | 1.9325 | 335737.7572
11 | 60 | CONCLUIDO | 2.1621 | 46.25 | 43.51 | 108.77 | 1.52 | 24 | 139.32 | 45 | 12 | 13 | 22.32 | 17416.34 | 367.53 | 1275.58 | 174.67 | 109.66 | 18375.78 | 0.63 | 0.74 | 7.3 | 1.07 | 1 | 10 | 267.0437 | 365.381 | 330.5096 | 267043.7247 | 365381.0052 | 1.0008e-05 | 1.9271 | 330509.5549
12 | 60 | CONCLUIDO | 2.1656 | 46.18 | 43.46 | 113.36 | 1.63 | 23 | 140.67 | 45 | 13 | 3 | 22.68 | 17583.88 | 366.1 | 1275.59 | 172.68 | 109.66 | 17383.15 | 0.64 | 0.74 | 7.31 | 1.02 | 1 | 10 | 265.9269 | 363.8529 | 329.1273 | 265926.9073 | 363852.9265 | 1.0024e-05 | 1.9242 | 329127.3139
13 | 60 | CONCLUIDO | 2.1648 | 46.19 | 43.47 | 113.41 | 1.74 | 23 | 142.04 | 45 | 14 | 0 | 23.04 | 17751.93 | 368.54 | 1275.59 | 172.91 | 109.66 | 17497.49 | 0.63 | 0.74 | 7.32 | 1.04 | 1 | 10 | 267.0262 | 365.357 | 330.4878 | 267026.1782 | 365356.9973 | 1.002e-05 | 1.9246 | 330487.8383

## RESULTADOS_14
Unnamed: 0 | Volume de calda [L] | STATUS | Capacidade operacional [ha/h] | Tempo de missao [h] | Tempo util [h] | Tempo por voo [min] | Autonomia Projetada [h] | N° Voos | MTOW [kg] | Massa Estrutura [kg] | Combustível [kg] | Abastecimentos | Massa gerador | Potência gerador [W] | Combustível consumido [L] | Calda cons [L] | Distância percorrida [km] | Distância Pulverizando [km] | RTL ACUMULADO[m] | EOC [km/km] | EOC [h/h] | Tempo de manobra [h] | Tempo rtl_rtw [h] | V pulv [m/s] | V desloc [m/s] | Preço Total por ha Simples [R$/ha] | Preço Total por ha Presumido [R$/ha] | Preço Total por ha Real [R$/ha] | Preço Total Simples [R$] | Preço Total Presumido [R$] | Prod CAPEX [ha/R$] | Dias Trabalhados | Preço Total Real [R$]
0 | 80 | CONCLUIDO | 0.9846 | 101.56 | 76.88 | 6.65 | 0.11 | 694 | 159.12 | 50.28 | 1 | 692 | 27.84 | 19859.16 | 944.01 | 1276.59 | 1309.11 | 109.66 | 582244.68 | 0.08 | 0.42 | 8.38 | 34.42 | 1 | 10 | 1310.8854 | 1793.6113 | 1622.4315 | 1310885.4359 | 1793611.2856 | 4.0581e-06 | 4.2317 | 1622431.5418
1 | 80 | CONCLUIDO | 1.5755 | 63.47 | 53.51 | 13.55 | 0.22 | 237 | 160.54 | 50.28 | 2 | 235 | 28.26 | 20034.4 | 651.42 | 1275.8 | 513.53 | 109.66 | 186739.64 | 0.21 | 0.6 | 7.65 | 11.07 | 1 | 10 | 575.4925 | 787.4143 | 712.2646 | 575492.5376 | 787414.2789 | 6.4936e-06 | 2.6446 | 712264.5653
2 | 80 | CONCLUIDO | 1.7878 | 55.93 | 49 | 20.56 | 0.33 | 143 | 161.97 | 50.28 | 3 | 141 | 28.69 | 20210.21 | 590.85 | 1275.63 | 361.08 | 109.66 | 110983.57 | 0.3 | 0.66 | 7.48 | 6.57 | 1 | 10 | 463.7132 | 634.4729 | 573.9197 | 463713.1954 | 634472.8515 | 7.3686e-06 | 2.3304 | 573919.6531
3 | 80 | CONCLUIDO | 1.8936 | 52.81 | 47.17 | 27.48 | 0.43 | 103 | 163.4 | 50.28 | 4 | 101 | 29.12 | 20386.62 | 563.34 | 1275.62 | 298.59 | 109.66 | 79941.28 | 0.37 | 0.68 | 7.43 | 4.73 | 1 | 10 | 419.8652 | 574.4781 | 519.6508 | 419865.242 | 574478.1473 | 7.8047e-06 | 2.2004 | 519650.7592
4 | 80 | CONCLUIDO | 1.9615 | 50.98 | 46.08 | 34.56 | 0.54 | 80 | 164.83 | 50.28 | 5 | 78 | 29.55 | 20563.61 | 544.9 | 1275.69 | 261.91 | 109.66 | 61711.89 | 0.42 | 0.7 | 7.38 | 3.64 | 1 | 10 | 394.1055 | 539.2325 | 487.7689 | 394105.4687 | 539232.489 | 8.0846e-06 | 2.1242 | 487768.8971
5 | 80 | CONCLUIDO | 2.008 | 49.8 | 45.38 | 41.89 | 0.64 | 65 | 166.27 | 50.28 | 6 | 63 | 29.99 | 20741.2 | 530.88 | 1275.56 | 238.48 | 109.66 | 50074.61 | 0.46 | 0.71 | 7.36 | 2.95 | 1 | 10 | 376.9952 | 515.8215 | 466.5922 | 376995.2338 | 515821.5107 | 8.2762e-06 | 2.075 | 466592.2297
6 | 80 | CONCLUIDO | 2.0407 | 49 | 44.91 | 48.99 | 0.74 | 55 | 167.72 | 50.28 | 7 | 53 | 30.44 | 20919.39 | 520.74 | 1275.55 | 222.52 | 109.66 | 42145.74 | 0.49 | 0.72 | 7.34 | 2.47 | 1 | 10 | 365.3697 | 499.9149 | 452.2037 | 365369.6867 | 499914.9243 | 8.411e-06 | 2.0417 | 452203.7455
7 | 80 | CONCLUIDO | 2.0672 | 48.37 | 44.53 | 56.85 | 0.84 | 47 | 169.17 | 50.28 | 8 | 45 | 30.89 | 21098.19 | 511.16 | 1275.54 | 209.9 | 109.66 | 35874.42 | 0.52 | 0.72 | 7.32 | 2.1 | 1 | 10 | 355.6465 | 486.6113 | 440.1698 | 355646.5415 | 486611.2881 | 8.5202e-06 | 2.0154 | 440169.7897
8 | 80 | CONCLUIDO | 2.086 | 47.94 | 44.29 | 64.82 | 0.94 | 41 | 170.62 | 50.28 | 9 | 39 | 31.34 | 21277.6 | 501.96 | 1275.54 | 201.38 | 109.66 | 31644.29 | 0.54 | 0.73 | 7.32 | 1.86 | 1 | 10 | 347.8753 | 475.9783 | 430.5516 | 347875.3056 | 475978.3403 | 8.5977e-06 | 1.9975 | 430551.6355
9 | 80 | CONCLUIDO | 2.101 | 47.6 | 44.08 | 71.48 | 1.03 | 37 | 172.08 | 50.28 | 10 | 35 | 31.8 | 21457.64 | 493.14 | 1275.53 | 194.58 | 109.66 | 28264.42 | 0.56 | 0.73 | 7.31 | 1.65 | 1 | 10 | 341.1912 | 466.8328 | 422.279 | 341191.1804 | 466832.8253 | 8.6595e-06 | 1.9833 | 422278.9557
10 | 80 | CONCLUIDO | 2.1161 | 47.26 | 43.87 | 79.76 | 1.12 | 33 | 173.55 | 50.28 | 11 | 31 | 32.27 | 21638.31 | 485.41 | 1275.52 | 187.51 | 109.66 | 24746.81 | 0.58 | 0.73 | 7.29 | 1.44 | 1 | 10 | 335.0335 | 458.4077 | 414.6579 | 335033.5396 | 458407.6695 | 8.7218e-06 | 1.9692 | 414657.8849
11 | 80 | CONCLUIDO | 2.1249 | 47.06 | 43.77 | 87.54 | 1.22 | 30 | 175.02 | 50.28 | 12 | 28 | 32.74 | 21819.6 | 478.59 | 1275.55 | 183.94 | 109.66 | 22981.2 | 0.6 | 0.74 | 7.3 | 1.34 | 1 | 10 | 330.5936 | 452.3327 | 409.1627 | 330593.5812 | 452332.7225 | 8.758e-06 | 1.9608 | 409162.7224
12 | 80 | CONCLUIDO | 2.1357 | 46.82 | 43.63 | 96.95 | 1.31 | 27 | 176.49 | 50.28 | 13 | 25 | 33.21 | 22001.54 | 470.06 | 1275.54 | 178.88 | 109.66 | 20464.96 | 0.61 | 0.74 | 7.3 | 1.2 | 1 | 10 | 325.0857 | 444.7966 | 402.3458 | 325085.6684 | 444796.5533 | 8.8025e-06 | 1.9508 | 402345.7945
13 | 80 | CONCLUIDO | 2.143 | 46.66 | 43.53 | 104.48 | 1.4 | 25 | 177.97 | 50.28 | 14 | 23 | 33.69 | 22184.13 | 462.6 | 1275.52 | 175.91 | 109.66 | 18990.31 | 0.62 | 0.74 | 7.29 | 1.1 | 1 | 10 | 320.6922 | 438.7852 | 396.9081 | 320692.1658 | 438785.1692 | 8.8326e-06 | 1.9442 | 396908.1285
14 | 80 | CONCLUIDO | 2.1503 | 46.51 | 43.44 | 113.32 | 1.48 | 23 | 179.46 | 50.28 | 15 | 21 | 34.18 | 22367.38 | 456.66 | 1275.53 | 172.76 | 109.66 | 17425.46 | 0.63 | 0.74 | 7.29 | 1.01 | 1 | 10 | 316.9734 | 433.697 | 392.3055 | 316973.3733 | 433696.9532 | 8.8627e-06 | 1.9379 | 392305.5247
15 | 80 | CONCLUIDO | 2.157 | 46.36 | 43.36 | 123.88 | 1.57 | 21 | 180.95 | 50.28 | 16 | 19 | 34.67 | 22551.28 | 446.66 | 1275.58 | 170.18 | 109.66 | 16143.29 | 0.64 | 0.74 | 7.28 | 0.93 | 1 | 10 | 311.7478 | 426.5471 | 385.8381 | 311747.8405 | 426547.1487 | 8.8903e-06 | 1.9317 | 385838.0875
16 | 80 | CONCLUIDO | 2.1608 | 46.28 | 43.31 | 129.93 | 1.65 | 20 | 182.45 | 50.28 | 17 | 17 | 35.17 | 22735.98 | 442.94 | 1275.54 | 168.44 | 109.66 | 15277.84 | 0.65 | 0.74 | 7.28 | 0.88 | 1 | 10 | 309.5749 | 423.574 | 383.1487 | 309574.9037 | 423574.0407 | 8.906e-06 | 1.9283 | 383148.7287
17 | 80 | CONCLUIDO | 2.1649 | 46.19 | 43.25 | 136.59 | 1.74 | 19 | 183.95 | 50.28 | 18 | 12 | 35.67 | 22921.24 | 432.81 | 1275.53 | 166.38 | 109.66 | 14256.56 | 0.66 | 0.75 | 7.28 | 0.82 | 1 | 10 | 304.7619 | 416.9887 | 377.1919 | 304761.8921 | 416988.6659 | 8.9229e-06 | 1.9246 | 377191.8529
18 | 80 | CONCLUIDO | 2.1681 | 46.12 | 43.22 | 144.06 | 1.82 | 18 | 185.46 | 50.28 | 19 | 10 | 36.18 | 23107.19 | 430.41 | 1275.56 | 164.88 | 109.66 | 13509.8 | 0.67 | 0.75 | 7.29 | 0.79 | 1 | 10 | 303.2725 | 414.9508 | 375.3485 | 303272.5238 | 414950.8465 | 8.9361e-06 | 1.9217 | 375348.5201
19 | 80 | CONCLUIDO | 2.1721 | 46.04 | 43.17 | 152.35 | 1.9 | 17 | 186.97 | 50.28 | 20 | 2 | 36.69 | 23293.82 | 428.27 | 1275.56 | 163 | 109.66 | 12576.11 | 0.67 | 0.75 | 7.29 | 0.74 | 1 | 10 | 301.7326 | 412.8439 | 373.4427 | 301732.6355 | 412843.9034 | 8.9526e-06 | 1.9183 | 373442.6607
20 | 80 | CONCLUIDO | 2.172 | 46.04 | 43.17 | 152.36 | 1.98 | 17 | 188.49 | 50.28 | 21 | 0 | 37.21 | 23481.16 | 431.81 | 1275.59 | 163.04 | 109.66 | 12592.28 | 0.67 | 0.75 | 7.29 | 0.74 | 1 | 10 | 303.1647 | 414.8034 | 375.2151 | 303164.7412 | 414803.3736 | 8.9522e-06 | 1.9183 | 375215.1218

## RESULTADOS_5
Unnamed: 0 | Volume de calda [L] | STATUS | Capacidade operacional [ha/h] | Tempo de missao [h] | Tempo util [h] | Tempo por voo [min] | Autonomia Projetada [h] | N° Voos | MTOW [kg] | Massa Estrutura [kg] | Combustível [kg] | Abastecimentos | Massa gerador | Potência gerador [W] | Combustível consumido [L] | Calda cons [L] | Distância percorrida [km] | Distância Pulverizando [km] | RTL ACUMULADO[m] | EOC [km/km] | EOC [h/h] | Tempo de manobra [h] | Tempo rtl_rtw [h] | V pulv [m/s] | V desloc [m/s] | Preço Total por ha Simples [R$/ha] | Preço Total por ha Presumido [R$/ha] | Preço Total por ha Real [R$/ha] | Preço Total Simples [R$] | Preço Total Presumido [R$] | Prod CAPEX [ha/R$] | Dias Trabalhados | Preço Total Real [R$]
0 | 35 | CONCLUIDO | 1.5293 | 65.39 | 57.88 | 10.65 | 0.22 | 326 | 80.84 | 35.1 | 1 | 324 | 9.74 | 10204.21 | 447.1 | 1275.76 | 662.1 | 109.66 | 260579.87 | 0.17 | 0.56 | 7.79 | 15.44 | 1 | 10 | 431.8759 | 590.9116 | 534.5158 | 431875.8676 | 590911.6151 | 8.7979e-06 | 2.7246 | 534515.8399
1 | 35 | CONCLUIDO | 1.9016 | 52.59 | 48.44 | 22.19 | 0.43 | 131 | 82.04 | 35.1 | 2 | 129 | 9.94 | 10352.53 | 361.22 | 1275.62 | 341.96 | 109.66 | 101485.83 | 0.32 | 0.67 | 7.47 | 6.01 | 1 | 10 | 288.4308 | 394.6437 | 356.9795 | 288430.7751 | 394643.7111 | 1.094e-05 | 2.1913 | 356979.4692
2 | 35 | CONCLUIDO | 2.0229 | 49.43 | 46.15 | 34.18 | 0.63 | 81 | 83.25 | 35.1 | 3 | 79 | 10.15 | 10501.19 | 330.7 | 1275.61 | 264.57 | 109.66 | 63040.68 | 0.41 | 0.7 | 7.38 | 3.71 | 1 | 10 | 253.5735 | 346.9504 | 313.838 | 253573.4972 | 346950.4458 | 1.1638e-05 | 2.0596 | 313837.9822
3 | 35 | CONCLUIDO | 2.0882 | 47.89 | 45.01 | 47.38 | 0.83 | 57 | 84.46 | 35.1 | 4 | 55 | 10.36 | 10650.22 | 308.74 | 1275.62 | 226.06 | 109.66 | 43905.6 | 0.49 | 0.72 | 7.34 | 2.58 | 1 | 10 | 234.2585 | 320.5228 | 289.9325 | 234258.4593 | 320522.7588 | 1.2013e-05 | 1.9954 | 289932.5166
4 | 35 | CONCLUIDO | 2.1271 | 47.01 | 44.38 | 61.93 | 1.02 | 43 | 85.67 | 35.1 | 5 | 35 | 10.57 | 10799.59 | 288.87 | 1275.58 | 204.4 | 109.66 | 33143.93 | 0.54 | 0.73 | 7.33 | 1.95 | 1 | 10 | 220.6837 | 301.9492 | 273.1316 | 220683.7003 | 301949.1746 | 1.2237e-05 | 1.9587 | 273131.5692
5 | 35 | CONCLUIDO | 2.1413 | 46.7 | 44.16 | 69.72 | 1.21 | 38 | 86.88 | 35.1 | 6 | 2 | 10.78 | 10949.33 | 282.97 | 1275.62 | 195.53 | 109.66 | 28733.98 | 0.56 | 0.73 | 7.35 | 1.72 | 1 | 10 | 216.4214 | 296.1173 | 267.8562 | 216421.3669 | 296117.262 | 1.2319e-05 | 1.9458 | 267856.2462
6 | 35 | CONCLUIDO | 2.1415 | 46.7 | 44.15 | 69.71 | 1.39 | 38 | 88.1 | 35.1 | 7 | 0 | 11 | 11099.43 | 286.29 | 1275.67 | 195.36 | 109.66 | 28646.93 | 0.56 | 0.73 | 7.35 | 1.72 | 1 | 10 | 217.7343 | 297.9136 | 269.4812 | 217734.251 | 297913.608 | 1.232e-05 | 1.9458 | 269481.1514

## RESULTADOS_8
Unnamed: 0 | Volume de calda [L] | STATUS | Capacidade operacional [ha/h] | Tempo de missao [h] | Tempo util [h] | Tempo por voo [min] | Autonomia Projetada [h] | N° Voos | MTOW [kg] | Massa Estrutura [kg] | Combustível [kg] | Abastecimentos | Massa gerador | Potência gerador [W] | Combustível consumido [L] | Calda cons [L] | Distância percorrida [km] | Distância Pulverizando [km] | RTL ACUMULADO[m] | EOC [km/km] | EOC [h/h] | Tempo de manobra [h] | Tempo rtl_rtw [h] | V pulv [m/s] | V desloc [m/s] | Preço Total por ha Simples [R$/ha] | Preço Total por ha Presumido [R$/ha] | Preço Total por ha Real [R$/ha] | Preço Total Simples [R$] | Preço Total Presumido [R$] | Prod CAPEX [ha/R$] | Dias Trabalhados | Preço Total Real [R$]
0 | 50 | CONCLUIDO | 1.3286 | 75.27 | 63.5 | 8.7 | 0.16 | 438 | 107.41 | 41.65 | 1 | 436 | 14.77 | 13481.73 | 599.45 | 1275.96 | 852.1 | 109.66 | 355019.34 | 0.13 | 0.51 | 8 | 21.05 | 1 | 10 | 643.5058 | 880.473 | 796.4419 | 643505.7649 | 880472.977 | 6.6191e-06 | 3.1362 | 796441.8718
1 | 50 | CONCLUIDO | 1.784 | 56.06 | 50.26 | 17.85 | 0.32 | 169 | 108.68 | 41.65 | 2 | 167 | 15.03 | 13638.32 | 465.25 | 1275.7 | 404.05 | 109.66 | 132337.47 | 0.27 | 0.64 | 7.52 | 7.83 | 1 | 10 | 379.8347 | 519.7066 | 470.1066 | 379834.729 | 519706.6333 | 8.8879e-06 | 2.3358 | 470106.5617
2 | 50 | CONCLUIDO | 1.9404 | 51.54 | 47.19 | 27.22 | 0.48 | 104 | 109.96 | 41.65 | 3 | 102 | 15.31 | 13795.21 | 427.73 | 1275.61 | 299.75 | 109.66 | 80514.31 | 0.37 | 0.68 | 7.42 | 4.76 | 1 | 10 | 325.2223 | 444.9836 | 402.515 | 325222.3498 | 444983.5669 | 9.6671e-06 | 2.1475 | 402514.9598
3 | 50 | CONCLUIDO | 2.0215 | 49.47 | 45.79 | 37.13 | 0.63 | 74 | 111.23 | 41.65 | 4 | 72 | 15.58 | 13952.52 | 405.33 | 1275.56 | 252.13 | 109.66 | 56853.14 | 0.43 | 0.7 | 7.37 | 3.36 | 1 | 10 | 299.3982 | 409.6498 | 370.5534 | 299398.1509 | 409649.7586 | 1.0071e-05 | 2.0612 | 370553.3606
4 | 50 | CONCLUIDO | 2.0702 | 48.31 | 45 | 47.37 | 0.78 | 57 | 112.51 | 41.65 | 5 | 55 | 15.86 | 14110.24 | 388.95 | 1275.59 | 225.72 | 109.66 | 43734.26 | 0.49 | 0.72 | 7.34 | 2.57 | 1 | 10 | 283.7458 | 388.2335 | 351.1811 | 283745.8059 | 388233.5296 | 1.0314e-05 | 2.0129 | 351181.0665
5 | 50 | CONCLUIDO | 2.1031 | 47.55 | 44.49 | 58.03 | 0.93 | 46 | 113.79 | 41.65 | 6 | 44 | 16.14 | 14268.39 | 374.85 | 1275.56 | 208.3 | 109.66 | 35079.66 | 0.53 | 0.72 | 7.32 | 2.06 | 1 | 10 | 272.2733 | 372.5364 | 336.9821 | 272273.3453 | 372536.4028 | 1.0478e-05 | 1.9812 | 336982.0514
6 | 50 | CONCLUIDO | 2.1274 | 47.01 | 44.12 | 69.67 | 1.07 | 38 | 115.08 | 41.65 | 7 | 36 | 16.43 | 14426.96 | 361.23 | 1275.56 | 195.74 | 109.66 | 28837.44 | 0.56 | 0.73 | 7.32 | 1.69 | 1 | 10 | 262.8054 | 359.5819 | 325.2639 | 262805.3728 | 359581.9052 | 1.0599e-05 | 1.9587 | 325263.9128
7 | 50 | CONCLUIDO | 2.1421 | 46.68 | 43.91 | 79.84 | 1.21 | 33 | 116.37 | 41.65 | 8 | 31 | 16.72 | 14585.96 | 348.43 | 1275.54 | 188.8 | 109.66 | 25394.44 | 0.58 | 0.73 | 7.31 | 1.48 | 1 | 10 | 255.3543 | 349.387 | 316.042 | 255354.3157 | 349387.0402 | 1.0672e-05 | 1.945 | 316042.0315
8 | 50 | CONCLUIDO | 2.1546 | 46.41 | 43.73 | 90.48 | 1.35 | 29 | 117.66 | 41.65 | 9 | 19 | 17.01 | 14745.39 | 338.28 | 1275.57 | 182.4 | 109.66 | 22216.55 | 0.6 | 0.74 | 7.31 | 1.3 | 1 | 10 | 249.3949 | 341.233 | 308.6662 | 249394.8505 | 341233.037 | 1.0734e-05 | 1.9338 | 308666.2348
9 | 50 | CONCLUIDO | 2.1607 | 46.28 | 43.64 | 96.99 | 1.48 | 27 | 118.96 | 41.65 | 10 | 2 | 17.31 | 14905.25 | 334.84 | 1275.68 | 178.84 | 109.66 | 20444.56 | 0.61 | 0.74 | 7.32 | 1.21 | 1 | 10 | 247.1171 | 338.1165 | 305.8472 | 247117.1022 | 338116.5212 | 1.0765e-05 | 1.9283 | 305847.155
10 | 50 | CONCLUIDO | 2.1611 | 46.27 | 43.64 | 96.97 | 1.61 | 27 | 120.26 | 41.65 | 11 | 0 | 17.61 | 15065.56 | 338.21 | 1275.72 | 178.4 | 109.66 | 20222.49 | 0.61 | 0.74 | 7.32 | 1.2 | 1 | 10 | 248.4288 | 339.9113 | 307.4706 | 248428.8213 | 339911.2733 | 1.0767e-05 | 1.9279 | 307470.6184

## RESULTADOS_3
Unnamed: 0 | Volume de calda [L] | STATUS | Capacidade operacional [ha/h] | Tempo de missao [h] | Tempo util [h] | Tempo por voo [min] | Autonomia Projetada [h] | N° Voos | MTOW [kg] | Massa Estrutura [kg] | Combustível [kg] | Abastecimentos | Massa gerador | Potência gerador [W] | Combustível consumido [L] | Calda cons [L] | Distância percorrida [km] | Distância Pulverizando [km] | RTL ACUMULADO[m] | EOC [km/km] | EOC [h/h] | Tempo de manobra [h] | Tempo rtl_rtw [h] | V pulv [m/s] | V desloc [m/s] | Preço Total por ha Simples [R$/ha] | Preço Total por ha Presumido [R$/ha] | Preço Total por ha Real [R$/ha] | Preço Total Simples [R$] | Preço Total Presumido [R$] | Prod CAPEX [ha/R$] | Dias Trabalhados | Preço Total Real [R$]
0 | 25 | CONCLUIDO | 1.6856 | 59.33 | 54.09 | 13.09 | 0.28 | 248 | 61.76 | 28.92 | 1 | 246 | 6.84 | 7851.41 | 340.67 | 1275.77 | 533.26 | 109.66 | 196548.53 | 0.21 | 0.6 | 7.66 | 11.65 | 1 | 10 | 311.4741 | 426.1726 | 385.4992 | 311474.0605 | 426172.5508 | 1.1107e-05 | 2.4721 | 385499.2407
1 | 25 | CONCLUIDO | 1.9864 | 50.34 | 47.13 | 27.72 | 0.55 | 102 | 62.92 | 28.92 | 2 | 100 | 7 | 7994.37 | 279.54 | 1275.56 | 297.72 | 109.66 | 79508.26 | 0.37 | 0.68 | 7.42 | 4.7 | 1 | 10 | 225.5434 | 308.5985 | 279.1463 | 225543.4416 | 308598.487 | 1.3089e-05 | 2.0975 | 279146.2806
2 | 25 | CONCLUIDO | 2.0898 | 47.85 | 45.21 | 44.47 | 0.81 | 61 | 64.08 | 28.92 | 3 | 52 | 7.16 | 8137.65 | 248.87 | 1275.62 | 232.38 | 109.66 | 47044.32 | 0.47 | 0.71 | 7.35 | 2.77 | 1 | 10 | 198.3798 | 271.432 | 245.5269 | 198379.7763 | 271431.9618 | 1.377e-05 | 1.9937 | 245526.8764
3 | 25 | CONCLUIDO | 2.1108 | 47.38 | 44.84 | 50.77 | 1.07 | 53 | 65.25 | 28.92 | 4 | 0 | 7.33 | 8281.25 | 241.52 | 1275.78 | 218.11 | 109.66 | 39950.6 | 0.5 | 0.72 | 7.4 | 2.41 | 1 | 10 | 192.7801 | 263.7703 | 238.5964 | 192780.1336 | 263770.2837 | 1.3908e-05 | 1.9742 | 238596.418

## RESULTADOS_15
Unnamed: 0 | Volume de calda [L] | STATUS | Capacidade operacional [ha/h] | Tempo de missao [h] | Tempo util [h] | Tempo por voo [min] | Autonomia Projetada [h] | N° Voos | MTOW [kg] | Massa Estrutura [kg] | Combustível [kg] | Abastecimentos | Massa gerador | Potência gerador [W] | Combustível consumido [L] | Calda cons [L] | Distância percorrida [km] | Distância Pulverizando [km] | RTL ACUMULADO[m] | EOC [km/km] | EOC [h/h] | Tempo de manobra [h] | Tempo rtl_rtw [h] | V pulv [m/s] | V desloc [m/s] | Preço Total por ha Simples [R$/ha] | Preço Total por ha Presumido [R$/ha] | Preço Total por ha Real [R$/ha] | Preço Total Simples [R$] | Preço Total Presumido [R$] | Prod CAPEX [ha/R$] | Dias Trabalhados | Preço Total Real [R$]
0 | 85 | CONCLUIDO | 0.9305 | 107.47 | 79.78 | 6.41 | 0.11 | 747 | 167.88 | 51.39 | 1 | 745 | 30.49 | 20939.59 | 1014.42 | 1276.25 | 1408.87 | 109.66 | 631860.33 | 0.08 | 0.4 | 8.46 | 37.32 | 1 | 10 | 1482.1164 | 2027.8971 | 1834.3574 | 1482116.4059 | 2027897.0529 | 3.7425e-06 | 4.4779 | 1834357.4044
1 | 85 | CONCLUIDO | 1.5427 | 64.82 | 54.04 | 13.07 | 0.21 | 248 | 169.33 | 51.39 | 2 | 246 | 30.94 | 21118.46 | 681.92 | 1275.75 | 532.09 | 109.66 | 195964.81 | 0.21 | 0.6 | 7.65 | 11.6 | 1 | 10 | 611.7139 | 836.9739 | 757.0943 | 611713.8699 | 836973.9037 | 6.2048e-06 | 2.7008 | 757094.289
2 | 85 | CONCLUIDO | 1.7592 | 56.84 | 49.39 | 19.75 | 0.31 | 150 | 170.79 | 51.39 | 3 | 148 | 31.4 | 21297.94 | 617.88 | 1275.68 | 373.12 | 109.66 | 116968.88 | 0.29 | 0.65 | 7.52 | 6.95 | 1 | 10 | 489.7679 | 670.122 | 606.1665 | 489767.8983 | 670122.0455 | 7.0756e-06 | 2.3683 | 606166.538
3 | 85 | CONCLUIDO | 1.8749 | 53.34 | 47.34 | 26.54 | 0.41 | 107 | 172.25 | 51.39 | 4 | 105 | 31.86 | 21478.05 | 586.89 | 1275.53 | 304.29 | 109.66 | 82769.75 | 0.36 | 0.68 | 7.44 | 4.9 | 1 | 10 | 439.0162 | 600.6814 | 543.3532 | 439016.24 | 600681.3877 | 7.541e-06 | 2.2225 | 543353.1991
4 | 85 | CONCLUIDO | 1.9449 | 51.42 | 46.23 | 33.42 | 0.51 | 83 | 173.71 | 51.39 | 5 | 81 | 32.32 | 21658.78 | 568.69 | 1275.61 | 267.26 | 109.66 | 64372.95 | 0.41 | 0.7 | 7.39 | 3.8 | 1 | 10 | 411.868 | 563.536 | 509.7529 | 411867.9891 | 563535.953 | 7.8225e-06 | 2.1425 | 509752.8726
5 | 85 | CONCLUIDO | 1.9928 | 50.18 | 45.5 | 40.15 | 0.61 | 68 | 175.18 | 51.39 | 6 | 66 | 32.79 | 21840.16 | 554.6 | 1275.57 | 242.74 | 109.66 | 52190.05 | 0.45 | 0.71 | 7.36 | 3.07 | 1 | 10 | 393.758 | 538.757 | 487.3388 | 393757.9627 | 538757.0159 | 8.0152e-06 | 2.0908 | 487338.8025
6 | 85 | CONCLUIDO | 2.0294 | 49.28 | 44.97 | 47.34 | 0.7 | 57 | 176.66 | 51.39 | 7 | 55 | 33.27 | 22022.17 | 542.99 | 1275.55 | 224.99 | 109.66 | 43367.73 | 0.49 | 0.72 | 7.33 | 2.54 | 1 | 10 | 380.2155 | 520.2276 | 470.5778 | 380215.474 | 520227.5854 | 8.1624e-06 | 2.0533 | 470577.7948
7 | 85 | CONCLUIDO | 2.0553 | 48.66 | 44.62 | 54.64 | 0.8 | 49 | 178.14 | 51.39 | 8 | 47 | 33.75 | 22204.83 | 532.92 | 1275.6 | 212.63 | 109.66 | 37227.73 | 0.52 | 0.72 | 7.33 | 2.19 | 1 | 10 | 370.2064 | 506.5328 | 458.19 | 370206.44 | 506532.7836 | 8.2665e-06 | 2.0275 | 458190.0057
8 | 85 | CONCLUIDO | 2.0758 | 48.17 | 44.34 | 61.88 | 0.89 | 43 | 179.63 | 51.39 | 9 | 41 | 34.24 | 22388.15 | 524.4 | 1275.64 | 203.38 | 109.66 | 32634.64 | 0.54 | 0.73 | 7.32 | 1.91 | 1 | 10 | 362.2186 | 495.6034 | 448.3037 | 362218.5573 | 495603.4101 | 8.349e-06 | 2.0071 | 448303.7162
9 | 85 | CONCLUIDO | 2.0897 | 47.85 | 44.16 | 67.94 | 0.98 | 39 | 181.12 | 51.39 | 10 | 37 | 34.73 | 22572.13 | 518.55 | 1275.52 | 196.99 | 109.66 | 29459.83 | 0.56 | 0.73 | 7.32 | 1.73 | 1 | 10 | 356.7892 | 488.1747 | 441.584 | 356789.1844 | 488174.7026 | 8.4049e-06 | 1.9937 | 441583.9941
10 | 85 | CONCLUIDO | 2.1017 | 47.58 | 44.02 | 75.47 | 1.07 | 35 | 182.62 | 51.39 | 11 | 33 | 35.22 | 22756.91 | 510.47 | 1275.54 | 192.46 | 109.66 | 27212.3 | 0.57 | 0.73 | 7.31 | 1.59 | 1 | 10 | 351.0339 | 480.3001 | 434.461 | 351033.9448 | 480300.1298 | 8.4532e-06 | 1.9825 | 434460.9596
11 | 85 | CONCLUIDO | 2.1177 | 47.22 | 43.8 | 84.77 | 1.16 | 31 | 184.12 | 51.39 | 12 | 29 | 35.73 | 22942.24 | 502.63 | 1275.61 | 185.14 | 109.66 | 23575.64 | 0.59 | 0.74 | 7.29 | 1.37 | 1 | 10 | 344.5763 | 471.4645 | 426.4686 | 344576.313 | 471464.513 | 8.5175e-06 | 1.9675 | 426468.6016
12 | 85 | CONCLUIDO | 2.124 | 47.08 | 43.73 | 90.47 | 1.24 | 29 | 185.63 | 51.39 | 13 | 27 | 36.24 | 23128.27 | 497.86 | 1275.6 | 182.4 | 109.66 | 22214.27 | 0.6 | 0.74 | 7.3 | 1.29 | 1 | 10 | 341.415 | 467.1391 | 422.556 | 341415.0484 | 467139.1314 | 8.5428e-06 | 1.9617 | 422556.0283
13 | 85 | CONCLUIDO | 2.1361 | 46.81 | 43.56 | 100.53 | 1.33 | 26 | 187.14 | 51.39 | 14 | 24 | 36.75 | 23314.98 | 488.16 | 1275.53 | 176.96 | 109.66 | 19507.25 | 0.62 | 0.74 | 7.29 | 1.13 | 1 | 10 | 335.0801 | 458.4713 | 414.7155 | 335080.0566 | 458471.3161 | 8.5915e-06 | 1.9504 | 414715.4572
14 | 85 | CONCLUIDO | 2.1433 | 46.66 | 43.47 | 108.68 | 1.41 | 24 | 188.66 | 51.39 | 15 | 22 | 37.27 | 23502.4 | 481.4 | 1275.54 | 173.72 | 109.66 | 17900.32 | 0.63 | 0.74 | 7.29 | 1.04 | 1 | 10 | 330.9763 | 452.8564 | 409.6364 | 330976.3259 | 452856.4108 | 8.6205e-06 | 1.9442 | 409636.4305
15 | 85 | CONCLUIDO | 2.1458 | 46.6 | 43.45 | 113.35 | 1.49 | 23 | 190.19 | 51.39 | 16 | 21 | 37.79 | 23690.52 | 476.36 | 1275.52 | 173.32 | 109.66 | 17703.96 | 0.63 | 0.74 | 7.29 | 1.02 | 1 | 10 | 328.4918 | 449.4569 | 406.5614 | 328491.7791 | 449456.9441 | 8.6305e-06 | 1.9417 | 406561.4042
16 | 85 | CONCLUIDO | 2.1534 | 46.44 | 43.35 | 123.87 | 1.57 | 21 | 191.72 | 51.39 | 17 | 19 | 38.33 | 23879.37 | 469.96 | 1275.53 | 169.99 | 109.66 | 16051.29 | 0.65 | 0.74 | 7.28 | 0.92 | 1 | 10 | 324.4866 | 443.9768 | 401.6043 | 324486.5707 | 443976.8414 | 8.6611e-06 | 1.935 | 401604.3148
17 | 85 | CONCLUIDO | 2.1585 | 46.33 | 43.28 | 129.84 | 1.65 | 20 | 193.26 | 51.39 | 18 | 18 | 38.86 | 24068.93 | 462.42 | 1275.56 | 167.43 | 109.66 | 14771.72 | 0.66 | 0.74 | 7.28 | 0.85 | 1 | 10 | 320.4966 | 438.5176 | 396.6661 | 320496.6376 | 438517.6389 | 8.6816e-06 | 1.9304 | 396666.1309
18 | 85 | CONCLUIDO | 2.1609 | 46.28 | 43.26 | 136.61 | 1.73 | 19 | 194.8 | 51.39 | 19 | 16 | 39.41 | 24259.23 | 454.9 | 1275.6 | 166.72 | 109.66 | 14424.38 | 0.66 | 0.75 | 7.28 | 0.83 | 1 | 10 | 317.0599 | 433.8153 | 392.4126 | 317059.8814 | 433815.3174 | 8.6913e-06 | 1.9283 | 392412.5924
19 | 85 | CONCLUIDO | 2.1646 | 46.2 | 43.22 | 144.05 | 1.81 | 18 | 196.35 | 51.39 | 20 | 13 | 39.96 | 24450.27 | 449.44 | 1275.53 | 165.18 | 109.66 | 13659.32 | 0.66 | 0.75 | 7.28 | 0.78 | 1 | 10 | 314.2183 | 429.9273 | 388.8956 | 314218.2606 | 429927.2864 | 8.7061e-06 | 1.925 | 388895.6296
20 | 85 | CONCLUIDO | 2.1687 | 46.11 | 43.16 | 152.34 | 1.88 | 17 | 197.9 | 51.39 | 21 | 7 | 40.51 | 24642.07 | 446.19 | 1275.62 | 163.1 | 109.66 | 12623.84 | 0.67 | 0.75 | 7.29 | 0.73 | 1 | 10 | 312.1632 | 427.1155 | 386.3522 | 312163.2304 | 427115.5035 | 8.7226e-06 | 1.9212 | 386352.1993
21 | 85 | CONCLUIDO | 2.169 | 46.1 | 43.16 | 152.31 | 1.96 | 17 | 199.46 | 51.39 | 22 | 3 | 41.07 | 24834.62 | 444.61 | 1275.53 | 162.75 | 109.66 | 12447.42 | 0.67 | 0.75 | 7.29 | 0.72 | 1 | 10 | 311.4845 | 426.1869 | 385.5122 | 311484.5129 | 426186.8523 | 8.7238e-06 | 1.9208 | 385512.1773
22 | 85 | CONCLUIDO | 2.168 | 46.13 | 43.18 | 152.39 | 2.03 | 17 | 201.03 | 51.39 | 23 | 0 | 41.64 | 25027.94 | 444.53 | 1275.56 | 163.25 | 109.66 | 12698.86 | 0.67 | 0.75 | 7.3 | 0.75 | 1 | 10 | 311.6515 | 426.4153 | 385.7188 | 311651.4798 | 426415.3038 | 8.7198e-06 | 1.9221 | 385718.8257

## RESULTADOS_2
Unnamed: 0 | Volume de calda [L] | STATUS | Capacidade operacional [ha/h] | Tempo de missao [h] | Tempo util [h] | Tempo por voo [min] | Autonomia Projetada [h] | N° Voos | MTOW [kg] | Massa Estrutura [kg] | Combustível [kg] | Abastecimentos | Massa gerador | Potência gerador [W] | Combustível consumido [L] | Calda cons [L] | Distância percorrida [km] | Distância Pulverizando [km] | RTL ACUMULADO[m] | EOC [km/km] | EOC [h/h] | Tempo de manobra [h] | Tempo rtl_rtw [h] | V pulv [m/s] | V desloc [m/s] | Preço Total por ha Simples [R$/ha] | Preço Total por ha Presumido [R$/ha] | Preço Total por ha Real [R$/ha] | Preço Total Simples [R$] | Preço Total Presumido [R$] | Prod CAPEX [ha/R$] | Dias Trabalhados | Preço Total Real [R$]
0 | 20 | CONCLUIDO | 1.7775 | 56.26 | 52.01 | 15.22 | 0.34 | 205 | 51.33 | 24.83 | 1 | 203 | 5.51 | 6564.78 | 281.77 | 1275.84 | 462.45 | 109.66 | 161361.46 | 0.24 | 0.62 | 7.6 | 9.57 | 1 | 10 | 253.6257 | 347.0219 | 313.9026 | 253625.6873 | 347021.8546 | 1.2815e-05 | 2.3442 | 313902.5758
1 | 20 | CONCLUIDO | 2.0413 | 48.99 | 46.23 | 33.42 | 0.66 | 83 | 52.47 | 24.83 | 2 | 78 | 5.64 | 6705.1 | 227.96 | 1275.58 | 266.8 | 109.66 | 64143.59 | 0.41 | 0.7 | 7.4 | 3.79 | 1 | 10 | 189.0829 | 258.7115 | 234.0205 | 189082.8862 | 258711.5466 | 1.4717e-05 | 2.0412 | 234020.4797
2 | 20 | CONCLUIDO | 2.0852 | 47.96 | 45.41 | 41.92 | 0.97 | 65 | 53.61 | 24.83 | 3 | 0 | 5.78 | 6845.59 | 216.47 | 1275.75 | 236.54 | 109.66 | 49104.99 | 0.46 | 0.71 | 7.44 | 2.98 | 1 | 10 | 178.9834 | 244.8931 | 221.5208 | 178983.4483 | 244893.0502 | 1.5034e-05 | 1.9983 | 221520.8012

## RESULTADOS_11
Unnamed: 0 | Volume de calda [L] | STATUS | Capacidade operacional [ha/h] | Tempo de missao [h] | Tempo util [h] | Tempo por voo [min] | Autonomia Projetada [h] | N° Voos | MTOW [kg] | Massa Estrutura [kg] | Combustível [kg] | Abastecimentos | Massa gerador | Potência gerador [W] | Combustível consumido [L] | Calda cons [L] | Distância percorrida [km] | Distância Pulverizando [km] | RTL ACUMULADO[m] | EOC [km/km] | EOC [h/h] | Tempo de manobra [h] | Tempo rtl_rtw [h] | V pulv [m/s] | V desloc [m/s] | Preço Total por ha Simples [R$/ha] | Preço Total por ha Presumido [R$/ha] | Preço Total por ha Real [R$/ha] | Preço Total Simples [R$] | Preço Total Presumido [R$] | Prod CAPEX [ha/R$] | Dias Trabalhados | Preço Total Real [R$]
0 | 65 | CONCLUIDO | 1.1487 | 87.06 | 69.69 | 7.49 | 0.13 | 558 | 133.21 | 46.47 | 1 | 556 | 20.75 | 16663.42 | 761.11 | 1276.69 | 1063.59 | 109.66 | 460164.38 | 0.1 | 0.46 | 8.18 | 27.23 | 1 | 10 | 922.953 | 1262.825 | 1142.3027 | 922952.9748 | 1262824.9779 | 5.1481e-06 | 3.6275 | 1142302.7344
1 | 65 | CONCLUIDO | 1.6788 | 59.57 | 51.86 | 15.33 | 0.26 | 203 | 134.55 | 46.47 | 2 | 201 | 21.09 | 16828.84 | 559.32 | 1275.67 | 457.96 | 109.66 | 159125.26 | 0.24 | 0.62 | 7.58 | 9.42 | 1 | 10 | 472.8296 | 646.9464 | 585.2027 | 472829.6301 | 646946.3597 | 7.5239e-06 | 2.4821 | 585202.7071
2 | 65 | CONCLUIDO | 1.8632 | 53.67 | 48.11 | 23.28 | 0.39 | 124 | 135.9 | 46.47 | 3 | 122 | 21.43 | 16994.64 | 511.9 | 1275.72 | 330.87 | 109.66 | 95974.03 | 0.33 | 0.67 | 7.46 | 5.68 | 1 | 10 | 393.7259 | 538.7131 | 487.2991 | 393725.9023 | 538713.1495 | 8.3503e-06 | 2.2363 | 487299.1226
3 | 65 | CONCLUIDO | 1.957 | 51.1 | 46.5 | 31.35 | 0.52 | 89 | 137.25 | 46.47 | 4 | 87 | 21.78 | 17160.92 | 487.71 | 1275.6 | 276.46 | 109.66 | 68943.48 | 0.4 | 0.69 | 7.39 | 4.06 | 1 | 10 | 359.9558 | 492.5074 | 445.5032 | 359955.8171 | 492507.4291 | 8.7707e-06 | 2.1292 | 445503.2113
4 | 65 | CONCLUIDO | 2.016 | 49.6 | 45.54 | 39.6 | 0.64 | 69 | 138.6 | 46.47 | 5 | 67 | 22.13 | 17327.69 | 470.54 | 1275.62 | 244.08 | 109.66 | 52853.23 | 0.45 | 0.71 | 7.36 | 3.11 | 1 | 10 | 339.6114 | 464.6713 | 420.3238 | 339611.4351 | 464671.3481 | 9.0351e-06 | 2.0667 | 420323.7669
5 | 65 | CONCLUIDO | 2.0548 | 48.67 | 44.96 | 48.17 | 0.76 | 56 | 139.95 | 46.47 | 6 | 54 | 22.49 | 17494.97 | 457.73 | 1275.55 | 224.19 | 109.66 | 42971.86 | 0.49 | 0.72 | 7.34 | 2.53 | 1 | 10 | 326.3571 | 446.5362 | 403.9194 | 326357.0779 | 446536.1518 | 9.209e-06 | 2.0279 | 403919.3682
6 | 65 | CONCLUIDO | 2.083 | 48.01 | 44.55 | 56.87 | 0.88 | 47 | 141.31 | 46.47 | 7 | 45 | 22.85 | 17662.75 | 447.1 | 1275.55 | 210.27 | 109.66 | 36060 | 0.52 | 0.72 | 7.33 | 2.12 | 1 | 10 | 316.508 | 433.0602 | 391.7296 | 316508.0129 | 433060.2266 | 9.3354e-06 | 2.0004 | 391729.5664
7 | 65 | CONCLUIDO | 2.1052 | 47.5 | 44.23 | 66.35 | 0.99 | 40 | 142.68 | 46.47 | 8 | 38 | 23.21 | 17831.04 | 434.74 | 1275.54 | 199.79 | 109.66 | 30854.9 | 0.55 | 0.73 | 7.31 | 1.8 | 1 | 10 | 307.1932 | 420.3153 | 380.201 | 307193.2403 | 420315.3438 | 9.4349e-06 | 1.9792 | 380201.0373
8 | 65 | CONCLUIDO | 2.1219 | 47.13 | 43.99 | 75.42 | 1.11 | 35 | 144.05 | 46.47 | 9 | 33 | 23.58 | 17999.83 | 425.84 | 1275.53 | 191.54 | 109.66 | 26756.52 | 0.57 | 0.73 | 7.31 | 1.56 | 1 | 10 | 300.5572 | 411.2356 | 371.9878 | 300557.1835 | 411235.5981 | 9.5097e-06 | 1.9638 | 371987.8498
9 | 65 | CONCLUIDO | 2.1349 | 46.84 | 43.82 | 84.81 | 1.22 | 31 | 145.42 | 46.47 | 10 | 29 | 23.95 | 18169.15 | 416.22 | 1275.59 | 185.62 | 109.66 | 23812.2 | 0.59 | 0.74 | 7.3 | 1.38 | 1 | 10 | 294.4033 | 402.8156 | 364.3714 | 294403.2891 | 402815.5683 | 9.568e-06 | 1.9517 | 364371.4158
10 | 65 | CONCLUIDO | 2.1459 | 46.6 | 43.66 | 93.55 | 1.33 | 28 | 146.8 | 46.47 | 11 | 26 | 24.33 | 18338.99 | 404.25 | 1275.53 | 180.15 | 109.66 | 21096.32 | 0.61 | 0.74 | 7.3 | 1.23 | 1 | 10 | 287.6629 | 393.5931 | 356.0291 | 287662.9228 | 393593.1017 | 9.6173e-06 | 1.9417 | 356029.1285
11 | 65 | CONCLUIDO | 2.1552 | 46.4 | 43.54 | 104.49 | 1.43 | 25 | 148.18 | 46.47 | 12 | 23 | 24.71 | 18509.36 | 394.98 | 1275.6 | 176.09 | 109.66 | 19080.2 | 0.62 | 0.74 | 7.29 | 1.11 | 1 | 10 | 282.398 | 386.3894 | 349.5129 | 282397.9647 | 386389.3538 | 9.659e-06 | 1.9333 | 349512.8961
12 | 65 | CONCLUIDO | 2.1624 | 46.24 | 43.44 | 113.32 | 1.54 | 23 | 149.56 | 46.47 | 13 | 15 | 25.1 | 18680.25 | 386.94 | 1275.63 | 172.35 | 109.66 | 17219.91 | 0.64 | 0.74 | 7.3 | 1 | 1 | 10 | 277.9861 | 380.3529 | 344.0525 | 277986.1099 | 380352.8595 | 9.6912e-06 | 1.9267 | 344052.5164
13 | 65 | CONCLUIDO | 2.1678 | 46.13 | 43.38 | 123.94 | 1.64 | 21 | 150.95 | 46.47 | 14 | 7 | 25.49 | 18851.69 | 379.44 | 1275.57 | 170.27 | 109.66 | 16188.3 | 0.64 | 0.74 | 7.3 | 0.95 | 1 | 10 | 274.145 | 375.0973 | 339.2986 | 274145.0412 | 375097.3398 | 9.7154e-06 | 1.9221 | 339298.5761
14 | 65 | CONCLUIDO | 2.1676 | 46.13 | 43.38 | 123.95 | 1.74 | 21 | 152.35 | 46.47 | 15 | 2 | 25.88 | 19023.66 | 382.73 | 1275.64 | 169.97 | 109.66 | 16038.17 | 0.65 | 0.74 | 7.31 | 0.95 | 1 | 10 | 275.4901 | 376.9377 | 340.9633 | 275490.1114 | 376937.7242 | 9.7145e-06 | 1.9221 | 340963.3169
15 | 65 | CONCLUIDO | 2.1676 | 46.13 | 43.38 | 123.95 | 1.84 | 21 | 153.75 | 46.47 | 16 | 0 | 26.28 | 19196.18 | 386.24 | 1275.78 | 169.95 | 109.66 | 16031.39 | 0.65 | 0.74 | 7.31 | 0.95 | 1 | 10 | 276.9001 | 378.8669 | 342.7084 | 276900.0597 | 378866.8777 | 9.7145e-06 | 1.9221 | 342708.3546

## RESULTADOS_13
Unnamed: 0 | Volume de calda [L] | STATUS | Capacidade operacional [ha/h] | Tempo de missao [h] | Tempo util [h] | Tempo por voo [min] | Autonomia Projetada [h] | N° Voos | MTOW [kg] | Massa Estrutura [kg] | Combustível [kg] | Abastecimentos | Massa gerador | Potência gerador [W] | Combustível consumido [L] | Calda cons [L] | Distância percorrida [km] | Distância Pulverizando [km] | RTL ACUMULADO[m] | EOC [km/km] | EOC [h/h] | Tempo de manobra [h] | Tempo rtl_rtw [h] | V pulv [m/s] | V desloc [m/s] | Preço Total por ha Simples [R$/ha] | Preço Total por ha Presumido [R$/ha] | Preço Total por ha Real [R$/ha] | Preço Total Simples [R$] | Preço Total Presumido [R$] | Prod CAPEX [ha/R$] | Dias Trabalhados | Preço Total Real [R$]
0 | 75 | CONCLUIDO | 1.038 | 96.34 | 74.33 | 6.9 | 0.12 | 646 | 150.44 | 49.1 | 1 | 644 | 25.34 | 18787.76 | 879.81 | 1276.23 | 1222.13 | 109.66 | 538994.58 | 0.09 | 0.43 | 8.32 | 31.88 | 1 | 10 | 1165.7 | 1594.9622 | 1442.7413 | 1165700.0316 | 1594962.2103 | 4.3911e-06 | 4.0142 | 1442741.2555
1 | 75 | CONCLUIDO | 1.6078 | 62.2 | 53.01 | 14.07 | 0.23 | 226 | 151.83 | 49.1 | 2 | 224 | 25.73 | 18959.54 | 621.37 | 1275.75 | 496.44 | 109.66 | 178250.04 | 0.22 | 0.61 | 7.64 | 10.57 | 1 | 10 | 541.1788 | 740.4647 | 669.7958 | 541178.7901 | 740464.6958 | 6.8015e-06 | 2.5917 | 669795.7845
2 | 75 | CONCLUIDO | 1.8122 | 55.18 | 48.72 | 21.34 | 0.35 | 137 | 153.23 | 49.1 | 3 | 135 | 26.13 | 19131.85 | 564.99 | 1275.67 | 351.84 | 109.66 | 106393 | 0.31 | 0.66 | 7.46 | 6.28 | 1 | 10 | 440.3006 | 602.4387 | 544.9428 | 440300.6321 | 602438.7496 | 7.6662e-06 | 2.2992 | 544942.8409
3 | 75 | CONCLUIDO | 1.9175 | 52.15 | 46.88 | 28.7 | 0.46 | 98 | 154.63 | 49.1 | 4 | 96 | 26.53 | 19304.72 | 537.66 | 1275.55 | 289.1 | 109.66 | 75220.15 | 0.38 | 0.69 | 7.41 | 4.45 | 1 | 10 | 398.5934 | 545.373 | 493.3234 | 398593.3539 | 545373.0115 | 8.1117e-06 | 2.1729 | 493323.3767
4 | 75 | CONCLUIDO | 1.9815 | 50.47 | 45.87 | 36.21 | 0.57 | 76 | 156.03 | 49.1 | 5 | 74 | 26.94 | 19478.15 | 520.38 | 1275.6 | 254.79 | 109.66 | 58173.78 | 0.43 | 0.7 | 7.38 | 3.44 | 1 | 10 | 375.4136 | 513.6574 | 464.6347 | 375413.573 | 513657.4126 | 8.3824e-06 | 2.1029 | 464634.6701
5 | 75 | CONCLUIDO | 2.0247 | 49.39 | 45.22 | 43.76 | 0.67 | 62 | 157.44 | 49.1 | 6 | 60 | 27.35 | 19652.13 | 507.22 | 1275.64 | 232.81 | 109.66 | 47253.28 | 0.47 | 0.71 | 7.36 | 2.79 | 1 | 10 | 360.0348 | 492.6154 | 445.6009 | 360034.755 | 492615.4355 | 8.5651e-06 | 2.0579 | 445600.9097
6 | 75 | CONCLUIDO | 2.0566 | 48.62 | 44.76 | 51.64 | 0.78 | 52 | 158.86 | 49.1 | 7 | 50 | 27.77 | 19826.68 | 496.26 | 1275.66 | 217.71 | 109.66 | 39755.06 | 0.5 | 0.72 | 7.32 | 2.32 | 1 | 10 | 348.6193 | 476.9963 | 431.4724 | 348619.2859 | 476996.2869 | 8.7001e-06 | 2.0258 | 431472.4308
7 | 75 | CONCLUIDO | 2.0791 | 48.1 | 44.45 | 59.26 | 0.88 | 45 | 160.28 | 49.1 | 8 | 43 | 28.19 | 20001.93 | 486.27 | 1275.58 | 206.93 | 109.66 | 34397.25 | 0.53 | 0.73 | 7.32 | 2.01 | 1 | 10 | 339.8732 | 465.0294 | 420.6477 | 339873.1514 | 465029.4399 | 8.7953e-06 | 2.0042 | 420647.6828
8 | 75 | CONCLUIDO | 2.0996 | 47.63 | 44.16 | 67.94 | 0.99 | 39 | 161.71 | 49.1 | 9 | 37 | 28.61 | 20177.64 | 475.85 | 1275.53 | 196.89 | 109.66 | 29410.91 | 0.56 | 0.73 | 7.32 | 1.73 | 1 | 10 | 331.3978 | 453.433 | 410.158 | 331397.7512 | 453433.0235 | 8.882e-06 | 1.9846 | 410158.0121
9 | 75 | CONCLUIDO | 2.1125 | 47.34 | 43.99 | 75.41 | 1.09 | 35 | 163.13 | 49.1 | 10 | 33 | 29.04 | 20353.94 | 468.96 | 1275.55 | 191.6 | 109.66 | 26783.85 | 0.57 | 0.73 | 7.3 | 1.56 | 1 | 10 | 326.1068 | 446.1937 | 403.6096 | 326106.786 | 446193.6914 | 8.9366e-06 | 1.9725 | 403609.5917
10 | 75 | CONCLUIDO | 2.126 | 47.04 | 43.81 | 84.8 | 1.18 | 31 | 164.57 | 49.1 | 11 | 29 | 29.47 | 20530.82 | 459.93 | 1275.56 | 185.69 | 109.66 | 23846.85 | 0.59 | 0.74 | 7.29 | 1.38 | 1 | 10 | 319.8878 | 437.6847 | 395.9127 | 319887.8477 | 437684.6657 | 8.9937e-06 | 1.96 | 395912.6555
11 | 75 | CONCLUIDO | 2.137 | 46.79 | 43.66 | 93.56 | 1.28 | 28 | 166.01 | 49.1 | 12 | 26 | 29.91 | 20708.3 | 452.32 | 1275.53 | 180.23 | 109.66 | 21132.62 | 0.61 | 0.74 | 7.3 | 1.23 | 1 | 10 | 314.7641 | 430.6742 | 389.5712 | 314764.1248 | 430674.162 | 9.0402e-06 | 1.9496 | 389571.2244
12 | 75 | CONCLUIDO | 2.1433 | 46.66 | 43.59 | 100.58 | 1.38 | 26 | 167.45 | 49.1 | 13 | 24 | 30.36 | 20886.38 | 444.41 | 1275.54 | 177.89 | 109.66 | 19973.17 | 0.62 | 0.74 | 7.29 | 1.15 | 1 | 10 | 310.4555 | 424.7789 | 384.2386 | 310455.4623 | 424778.8599 | 9.0669e-06 | 1.9442 | 384238.5617
13 | 75 | CONCLUIDO | 2.1506 | 46.5 | 43.49 | 108.72 | 1.47 | 24 | 168.9 | 49.1 | 14 | 22 | 30.81 | 21065.06 | 436.55 | 1275.55 | 174.7 | 109.66 | 18387.98 | 0.63 | 0.74 | 7.28 | 1.06 | 1 | 10 | 305.9714 | 418.6436 | 378.6888 | 305971.3958 | 418643.5622 | 9.0977e-06 | 1.9375 | 378688.8082
14 | 75 | CONCLUIDO | 2.1574 | 46.35 | 43.4 | 118.37 | 1.56 | 22 | 170.35 | 49.1 | 15 | 20 | 31.26 | 21244.37 | 427.98 | 1275.52 | 171.55 | 109.66 | 16826.12 | 0.64 | 0.74 | 7.29 | 0.97 | 1 | 10 | 301.3251 | 412.2862 | 372.9382 | 301325.0624 | 412286.2439 | 9.1265e-06 | 1.9312 | 372938.2234
15 | 75 | CONCLUIDO | 2.1653 | 46.18 | 43.29 | 129.88 | 1.65 | 20 | 171.81 | 49.1 | 16 | 14 | 31.72 | 21424.29 | 419.02 | 1275.52 | 167.72 | 109.66 | 14919.42 | 0.65 | 0.74 | 7.29 | 0.86 | 1 | 10 | 296.352 | 405.4819 | 366.7833 | 296352.0308 | 405481.9226 | 9.1599e-06 | 1.9242 | 366783.297
16 | 75 | CONCLUIDO | 2.1692 | 46.1 | 43.24 | 136.56 | 1.74 | 19 | 173.28 | 49.1 | 17 | 10 | 32.18 | 21604.83 | 414.53 | 1275.53 | 165.96 | 109.66 | 14044.16 | 0.66 | 0.75 | 7.28 | 0.81 | 1 | 10 | 293.8957 | 402.121 | 363.7432 | 293895.6858 | 402121.043 | 9.1764e-06 | 1.9208 | 363743.1751
17 | 75 | CONCLUIDO | 2.1671 | 46.15 | 43.29 | 136.7 | 1.83 | 19 | 174.75 | 49.1 | 18 | 4 | 32.65 | 21786.02 | 413.05 | 1275.6 | 167.07 | 109.66 | 14599.45 | 0.66 | 0.74 | 7.3 | 0.86 | 1 | 10 | 293.7116 | 401.8692 | 363.5153 | 293711.594 | 401869.1606 | 9.1675e-06 | 1.9229 | 363515.3319
18 | 75 | CONCLUIDO | 2.1675 | 46.14 | 43.28 | 136.67 | 1.91 | 19 | 176.22 | 49.1 | 19 | 0 | 33.13 | 21967.84 | 415.49 | 1275.52 | 166.7 | 109.66 | 14415.29 | 0.66 | 0.74 | 7.3 | 0.85 | 1 | 10 | 294.6122 | 403.1015 | 364.63 | 294612.2464 | 403101.473 | 9.1692e-06 | 1.9225 | 364630.0341

## RESULTADOS_17
Unnamed: 0 | Volume de calda [L] | STATUS | Capacidade operacional [ha/h] | Tempo de missao [h] | Tempo util [h] | Tempo por voo [min] | Autonomia Projetada [h] | N° Voos | MTOW [kg] | Massa Estrutura [kg] | Combustível [kg] | Abastecimentos | Massa gerador | Potência gerador [W] | Combustível consumido [L] | Calda cons [L] | Distância percorrida [km] | Distância Pulverizando [km] | RTL ACUMULADO[m] | EOC [km/km] | EOC [h/h] | Tempo de manobra [h] | Tempo rtl_rtw [h] | V pulv [m/s] | V desloc [m/s] | Preço Total por ha Simples [R$/ha] | Preço Total por ha Presumido [R$/ha] | Preço Total por ha Real [R$/ha] | Preço Total Simples [R$] | Preço Total Presumido [R$] | Prod CAPEX [ha/R$] | Dias Trabalhados | Preço Total Real [R$]
0 | 95 | CONCLUIDO | 0.8279 | 120.79 | 86.2 | 5.99 | 0.1 | 863 | 185.69 | 53.44 | 1 | 861 | 36.26 | 23136.14 | 1169.81 | 1276.64 | 1626.9 | 109.66 | 740293.31 | 0.07 | 0.37 | 8.69 | 43.74 | 1 | 10 | 1900.8123 | 2600.7753 | 2352.5609 | 1900812.3051 | 2600775.2538 | 3.1838e-06 | 5.0329 | 2352560.9137
1 | 95 | CONCLUIDO | 1.4764 | 67.73 | 55.18 | 12.22 | 0.19 | 271 | 187.21 | 53.44 | 2 | 269 | 36.77 | 23322.88 | 744.29 | 1275.77 | 571 | 109.66 | 215306.07 | 0.19 | 0.58 | 7.68 | 12.74 | 1 | 10 | 690.2104 | 944.3764 | 854.2464 | 690210.435 | 944376.367 | 5.6776e-06 | 2.8221 | 854246.412
2 | 95 | CONCLUIDO | 1.7123 | 58.4 | 49.9 | 18.48 | 0.28 | 162 | 188.73 | 53.44 | 3 | 160 | 37.29 | 23510.33 | 668.72 | 1275.61 | 391.64 | 109.66 | 126168.35 | 0.28 | 0.65 | 7.51 | 7.46 | 1 | 10 | 538.4376 | 736.714 | 666.4031 | 538437.5648 | 736714.0304 | 6.5848e-06 | 2.4333 | 666403.0773
3 | 95 | CONCLUIDO | 1.8335 | 54.54 | 47.75 | 24.7 | 0.37 | 116 | 190.25 | 53.44 | 4 | 114 | 37.82 | 23698.48 | 635.39 | 1275.56 | 318.55 | 109.66 | 89855.36 | 0.34 | 0.68 | 7.45 | 5.32 | 1 | 10 | 480.1267 | 656.9306 | 594.234 | 480126.7282 | 656930.5712 | 7.0509e-06 | 2.2725 | 594234.0395
4 | 95 | CONCLUIDO | 1.91 | 52.36 | 46.54 | 31.02 | 0.46 | 90 | 191.78 | 53.44 | 5 | 88 | 38.35 | 23887.36 | 615.05 | 1275.71 | 277.23 | 109.66 | 69325.93 | 0.4 | 0.69 | 7.4 | 4.1 | 1 | 10 | 447.9093 | 612.8493 | 554.3598 | 447909.2928 | 612849.2548 | 7.3451e-06 | 2.1817 | 554359.7821
5 | 95 | CONCLUIDO | 1.9625 | 50.96 | 45.77 | 37.62 | 0.55 | 73 | 193.32 | 53.44 | 6 | 71 | 38.89 | 24076.95 | 600.57 | 1275.59 | 251.33 | 109.66 | 56460.58 | 0.44 | 0.7 | 7.38 | 3.33 | 1 | 10 | 427.2037 | 584.519 | 528.7333 | 427203.7061 | 584518.9576 | 7.547e-06 | 2.1233 | 528733.2887
6 | 95 | CONCLUIDO | 2.0006 | 49.99 | 45.21 | 43.75 | 0.64 | 62 | 194.86 | 53.44 | 7 | 60 | 39.43 | 24267.28 | 588.81 | 1275.62 | 232.55 | 109.66 | 47122.14 | 0.47 | 0.71 | 7.35 | 2.77 | 1 | 10 | 412.3095 | 564.1401 | 510.2993 | 412309.5256 | 564140.0828 | 7.6935e-06 | 2.0829 | 510299.345
7 | 95 | CONCLUIDO | 2.0297 | 49.27 | 44.83 | 50.75 | 0.72 | 53 | 196.41 | 53.44 | 8 | 51 | 39.98 | 24458.36 | 579.12 | 1275.55 | 219.44 | 109.66 | 40616.19 | 0.5 | 0.72 | 7.34 | 2.39 | 1 | 10 | 401.1451 | 548.8644 | 496.4816 | 401145.0839 | 548864.4011 | 7.8054e-06 | 2.0529 | 496481.553
8 | 95 | CONCLUIDO | 2.0509 | 48.76 | 44.54 | 56.86 | 0.81 | 47 | 197.97 | 53.44 | 9 | 45 | 40.53 | 24650.18 | 572.29 | 1275.54 | 210.22 | 109.66 | 36034.11 | 0.52 | 0.72 | 7.32 | 2.11 | 1 | 10 | 393.2709 | 538.0906 | 486.7359 | 393270.8697 | 538090.5538 | 7.8869e-06 | 2.0317 | 486735.9466
9 | 95 | CONCLUIDO | 2.0688 | 48.34 | 44.31 | 63.29 | 0.89 | 42 | 199.53 | 53.44 | 10 | 40 | 41.1 | 24842.77 | 564.19 | 1275.54 | 201.97 | 109.66 | 31934.18 | 0.54 | 0.73 | 7.32 | 1.87 | 1 | 10 | 385.8098 | 527.882 | 477.5017 | 385809.7948 | 527881.9819 | 7.9558e-06 | 2.0142 | 477501.6664
10 | 95 | CONCLUIDO | 2.0827 | 48.01 | 44.13 | 69.68 | 0.97 | 38 | 201.1 | 53.44 | 11 | 36 | 41.66 | 25036.12 | 557.95 | 1275.55 | 196.2 | 109.66 | 29067.39 | 0.56 | 0.73 | 7.31 | 1.7 | 1 | 10 | 380.1178 | 520.0939 | 470.4569 | 380117.794 | 520093.9354 | 8.0092e-06 | 2.0004 | 470456.9002
11 | 95 | CONCLUIDO | 2.0981 | 47.66 | 43.93 | 77.52 | 1.05 | 34 | 202.67 | 53.44 | 12 | 32 | 42.24 | 25230.25 | 550.29 | 1275.57 | 189.4 | 109.66 | 25687.09 | 0.58 | 0.73 | 7.3 | 1.5 | 1 | 10 | 373.4909 | 511.0267 | 462.255 | 373490.8783 | 511026.6969 | 8.0684e-06 | 1.9858 | 462255.0262
12 | 95 | CONCLUIDO | 2.1085 | 47.43 | 43.8 | 84.78 | 1.13 | 31 | 204.25 | 53.44 | 13 | 29 | 42.82 | 25425.3 | 544.5 | 1275.56 | 185.14 | 109.66 | 23574.89 | 0.59 | 0.74 | 7.3 | 1.37 | 1 | 10 | 368.8989 | 504.7438 | 456.5717 | 368898.9175 | 504743.7736 | 8.1084e-06 | 1.9763 | 456571.7363
13 | 95 | CONCLUIDO | 2.1164 | 47.25 | 43.7 | 90.42 | 1.21 | 29 | 205.84 | 53.44 | 14 | 27 | 43.4 | 25621.03 | 539.07 | 1275.55 | 181.74 | 109.66 | 21886.19 | 0.6 | 0.74 | 7.29 | 1.27 | 1 | 10 | 365.0102 | 499.4231 | 451.7588 | 365010.1948 | 499423.0516 | 8.1388e-06 | 1.9688 | 451758.8165
14 | 95 | CONCLUIDO | 2.1233 | 47.1 | 43.62 | 96.94 | 1.28 | 27 | 207.43 | 53.44 | 15 | 25 | 44 | 25817.56 | 534 | 1275.54 | 179.1 | 109.66 | 20576.03 | 0.61 | 0.74 | 7.29 | 1.19 | 1 | 10 | 361.5262 | 494.6561 | 447.4468 | 361526.2046 | 494656.1026 | 8.1653e-06 | 1.9625 | 447446.8184
15 | 95 | CONCLUIDO | 2.1308 | 46.93 | 43.53 | 104.48 | 1.36 | 25 | 209.03 | 53.44 | 16 | 23 | 44.6 | 26014.91 | 527.1 | 1275.57 | 175.8 | 109.66 | 18933.41 | 0.62 | 0.74 | 7.29 | 1.1 | 1 | 10 | 357.1855 | 488.7169 | 442.0744 | 357185.4602 | 488716.9046 | 8.1942e-06 | 1.9554 | 442074.4491
16 | 95 | CONCLUIDO | 2.1388 | 46.76 | 43.43 | 113.3 | 1.43 | 23 | 210.64 | 53.44 | 17 | 21 | 45.21 | 26213.09 | 520.96 | 1275.55 | 172.41 | 109.66 | 17250.65 | 0.64 | 0.74 | 7.29 | 1 | 1 | 10 | 353.0785 | 483.0975 | 436.9914 | 353078.4521 | 483097.5149 | 8.225e-06 | 1.9483 | 436991.3661
17 | 95 | CONCLUIDO | 2.1422 | 46.68 | 43.39 | 118.34 | 1.51 | 22 | 212.25 | 53.44 | 18 | 20 | 45.82 | 26412.11 | 517.73 | 1275.54 | 171.2 | 109.66 | 16649.07 | 0.64 | 0.74 | 7.29 | 0.96 | 1 | 10 | 351.0937 | 480.3819 | 434.535 | 351093.7295 | 480381.9299 | 8.238e-06 | 1.945 | 434534.9528
18 | 95 | CONCLUIDO | 2.1461 | 46.6 | 43.34 | 123.84 | 1.58 | 21 | 213.87 | 53.44 | 19 | 19 | 46.44 | 26611.98 | 512.96 | 1275.57 | 169.58 | 109.66 | 15842.72 | 0.65 | 0.74 | 7.28 | 0.91 | 1 | 10 | 348.386 | 476.6771 | 431.1837 | 348385.9757 | 476677.0617 | 8.253e-06 | 1.9417 | 431183.6719
19 | 95 | CONCLUIDO | 2.1497 | 46.52 | 43.3 | 129.91 | 1.65 | 20 | 215.5 | 53.44 | 20 | 18 | 47.07 | 26812.71 | 505.41 | 1275.52 | 168.31 | 109.66 | 15215.81 | 0.65 | 0.74 | 7.28 | 0.87 | 1 | 10 | 344.6351 | 471.5449 | 426.5413 | 344635.0658 | 471544.9012 | 8.2669e-06 | 1.9383 | 426541.3177
20 | 95 | CONCLUIDO | 2.1579 | 46.34 | 43.2 | 144.01 | 1.72 | 18 | 217.14 | 53.44 | 21 | 16 | 47.7 | 27014.3 | 497.97 | 1275.52 | 164.85 | 109.66 | 13492.29 | 0.67 | 0.75 | 7.28 | 0.77 | 1 | 10 | 340.0511 | 465.2729 | 420.8679 | 340051.0568 | 465272.8579 | 8.2984e-06 | 1.9308 | 420867.8693
21 | 95 | CONCLUIDO | 2.1579 | 46.34 | 43.2 | 144.01 | 1.79 | 18 | 218.78 | 53.44 | 22 | 16 | 48.34 | 27216.79 | 493.87 | 1275.52 | 164.92 | 109.66 | 13530.79 | 0.66 | 0.75 | 7.27 | 0.77 | 1 | 10 | 338.3967 | 463.0093 | 418.8203 | 338396.7054 | 463009.3013 | 8.2984e-06 | 1.9308 | 418820.3435
22 | 95 | CONCLUIDO | 2.1629 | 46.24 | 43.13 | 152.24 | 1.85 | 17 | 220.43 | 53.44 | 23 | 14 | 48.99 | 27420.16 | 484.76 | 1275.52 | 162.55 | 109.66 | 12351.52 | 0.67 | 0.75 | 7.27 | 0.7 | 1 | 10 | 333.7602 | 456.6654 | 413.0819 | 333760.1684 | 456665.3869 | 8.3176e-06 | 1.9267 | 413081.8833
23 | 95 | CONCLUIDO | 2.1647 | 46.19 | 43.13 | 161.74 | 1.92 | 16 | 222.08 | 53.44 | 24 | 11 | 49.65 | 27624.44 | 484.31 | 1275.53 | 162.41 | 109.66 | 12285.58 | 0.68 | 0.75 | 7.28 | 0.7 | 1 | 10 | 333.298 | 456.0331 | 412.5099 | 333298.0458 | 456033.0903 | 8.3246e-06 | 1.9246 | 412509.9322
24 | 95 | CONCLUIDO | 2.1688 | 46.11 | 43.08 | 172.33 | 1.99 | 15 | 223.75 | 53.44 | 25 | 8 | 50.31 | 27829.77 | 479.78 | 1275.53 | 160.54 | 109.66 | 11352.93 | 0.68 | 0.75 | 7.28 | 0.65 | 1 | 10 | 330.7174 | 452.5021 | 409.316 | 330717.3918 | 452502.1257 | 8.3403e-06 | 1.9212 | 409315.9579
25 | 95 | CONCLUIDO | 2.1688 | 46.11 | 43.08 | 172.32 | 2.05 | 15 | 225.42 | 53.44 | 26 | 2 | 50.98 | 28035.92 | 481.06 | 1275.55 | 160.11 | 109.66 | 11137.66 | 0.68 | 0.75 | 7.29 | 0.65 | 1 | 10 | 331.2313 | 453.2052 | 409.952 | 331231.2765 | 453205.2454 | 8.3403e-06 | 1.9212 | 409951.9729
26 | 95 | CONCLUIDO | 2.1683 | 46.12 | 43.09 | 172.36 | 2.11 | 15 | 227.1 | 53.44 | 27 | 0 | 51.66 | 28243 | 484.23 | 1275.54 | 160.49 | 109.66 | 11329.08 | 0.68 | 0.75 | 7.29 | 0.66 | 1 | 10 | 332.6075 | 455.0883 | 411.6553 | 332607.5274 | 455088.2926 | 8.3384e-06 | 1.9217 | 411655.3047

## RESULTADOS_9
Unnamed: 0 | Volume de calda [L] | STATUS | Capacidade operacional [ha/h] | Tempo de missao [h] | Tempo util [h] | Tempo por voo [min] | Autonomia Projetada [h] | N° Voos | MTOW [kg] | Massa Estrutura [kg] | Combustível [kg] | Abastecimentos | Massa gerador | Potência gerador [W] | Combustível consumido [L] | Calda cons [L] | Distância percorrida [km] | Distância Pulverizando [km] | RTL ACUMULADO[m] | EOC [km/km] | EOC [h/h] | Tempo de manobra [h] | Tempo rtl_rtw [h] | V pulv [m/s] | V desloc [m/s] | Preço Total por ha Simples [R$/ha] | Preço Total por ha Presumido [R$/ha] | Preço Total por ha Real [R$/ha] | Preço Total Simples [R$] | Preço Total Presumido [R$] | Prod CAPEX [ha/R$] | Dias Trabalhados | Preço Total Real [R$]
0 | 55 | CONCLUIDO | 1.2661 | 78.98 | 65.5 | 8.24 | 0.15 | 477 | 116.05 | 43.4 | 1 | 475 | 16.65 | 14546.17 | 651.96 | 1275.87 | 921.02 | 109.66 | 389286.36 | 0.12 | 0.49 | 8.05 | 23.06 | 1 | 10 | 728.0039 | 996.087 | 901.0219 | 728003.8857 | 996087.0337 | 6.0698e-06 | 3.2908 | 901021.8852
1 | 55 | CONCLUIDO | 1.7471 | 57.24 | 50.83 | 16.85 | 0.3 | 181 | 117.34 | 43.4 | 2 | 179 | 16.94 | 14705.49 | 497.71 | 1275.65 | 422.66 | 109.66 | 141582.13 | 0.26 | 0.63 | 7.55 | 8.39 | 1 | 10 | 410.8323 | 562.1188 | 508.471 | 410832.2562 | 562118.8176 | 8.3758e-06 | 2.385 | 508470.9865
2 | 55 | CONCLUIDO | 1.9121 | 52.3 | 47.56 | 25.71 | 0.45 | 111 | 118.63 | 43.4 | 3 | 109 | 17.23 | 14865.24 | 457.16 | 1275.61 | 311.67 | 109.66 | 86439.82 | 0.35 | 0.68 | 7.45 | 5.13 | 1 | 10 | 348.8664 | 477.3344 | 431.7783 | 348866.381 | 477334.3734 | 9.1668e-06 | 2.1792 | 431778.2507
3 | 55 | CONCLUIDO | 2.0008 | 49.98 | 46.01 | 34.94 | 0.59 | 79 | 119.93 | 43.4 | 4 | 77 | 17.53 | 15025.44 | 433.87 | 1275.59 | 260.04 | 109.66 | 60785.48 | 0.42 | 0.7 | 7.37 | 3.58 | 1 | 10 | 319.6256 | 437.3259 | 395.5881 | 319625.6455 | 437325.9091 | 9.592e-06 | 2.0825 | 395588.1381
4 | 55 | CONCLUIDO | 2.0519 | 48.73 | 45.19 | 44.45 | 0.73 | 61 | 121.23 | 43.4 | 5 | 59 | 17.83 | 15186.08 | 417.68 | 1275.6 | 232.28 | 109.66 | 46994.33 | 0.47 | 0.71 | 7.34 | 2.76 | 1 | 10 | 302.9193 | 414.4675 | 374.9113 | 302919.2739 | 414467.5144 | 9.837e-06 | 2.0304 | 374911.3166
5 | 55 | CONCLUIDO | 2.0863 | 47.93 | 44.65 | 53.59 | 0.86 | 50 | 122.54 | 43.4 | 6 | 48 | 18.14 | 15347.16 | 403.61 | 1275.6 | 213.97 | 109.66 | 37895.38 | 0.51 | 0.72 | 7.33 | 2.22 | 1 | 10 | 290.739 | 397.8019 | 359.8362 | 290738.9502 | 397801.8581 | 1.0002e-05 | 1.9971 | 359836.2071
6 | 55 | CONCLUIDO | 2.109 | 47.42 | 44.33 | 63.33 | 1 | 42 | 123.85 | 43.4 | 7 | 40 | 18.45 | 15508.69 | 391.57 | 1275.61 | 202.69 | 109.66 | 32292.93 | 0.54 | 0.73 | 7.33 | 1.9 | 1 | 10 | 281.9302 | 385.7494 | 348.934 | 281930.2271 | 385749.3746 | 1.0111e-05 | 1.9758 | 348933.9957
7 | 55 | CONCLUIDO | 2.1273 | 47.01 | 44.06 | 73.44 | 1.13 | 36 | 125.16 | 43.4 | 8 | 34 | 18.76 | 15670.68 | 380.85 | 1275.52 | 194.11 | 109.66 | 28036.06 | 0.56 | 0.73 | 7.31 | 1.63 | 1 | 10 | 274.5212 | 375.612 | 339.7641 | 274521.1974 | 375612.0133 | 1.0198e-05 | 1.9587 | 339764.1299
8 | 55 | CONCLUIDO | 2.144 | 46.64 | 43.82 | 84.81 | 1.26 | 31 | 126.48 | 43.4 | 9 | 29 | 19.08 | 15833.12 | 366.29 | 1275.56 | 185.37 | 109.66 | 23687.27 | 0.59 | 0.74 | 7.3 | 1.38 | 1 | 10 | 265.9437 | 363.8759 | 329.1481 | 265943.6747 | 363875.8683 | 1.0279e-05 | 1.9433 | 329148.0662
9 | 55 | CONCLUIDO | 2.1571 | 46.36 | 43.63 | 96.95 | 1.38 | 27 | 127.8 | 43.4 | 10 | 22 | 19.4 | 15996.02 | 356.32 | 1275.58 | 178.93 | 109.66 | 20491.09 | 0.61 | 0.74 | 7.3 | 1.2 | 1 | 10 | 259.8926 | 355.5965 | 321.6589 | 259892.5757 | 355596.4878 | 1.0341e-05 | 1.9317 | 321658.8581
10 | 55 | CONCLUIDO | 2.1628 | 46.24 | 43.55 | 104.53 | 1.5 | 25 | 129.13 | 43.4 | 11 | 8 | 19.73 | 16159.39 | 348.7 | 1275.64 | 175.91 | 109.66 | 18989.37 | 0.62 | 0.74 | 7.31 | 1.12 | 1 | 10 | 255.9675 | 350.226 | 316.8009 | 255967.4934 | 350226.017 | 1.0369e-05 | 1.9267 | 316800.9374
11 | 55 | CONCLUIDO | 2.1629 | 46.23 | 43.55 | 104.52 | 1.63 | 25 | 130.45 | 43.4 | 12 | 0 | 20.05 | 16323.22 | 351.02 | 1275.6 | 175.66 | 109.66 | 18865.23 | 0.62 | 0.74 | 7.32 | 1.12 | 1 | 10 | 256.8866 | 351.4836 | 317.9385 | 256886.5897 | 351483.565 | 1.0369e-05 | 1.9263 | 317938.4669

## resultados
Unnamed: 0 | Volume de calda [L] | STATUS | Capacidade operacional [ha/h] | Tempo de missao [h] | Tempo util [h] | Tempo por voo [min] | Autonomia Projetada [h] | N° Voos | MTOW [kg] | Massa Estrutura [kg] | Combustível [kg] | Abastecimentos | Massa gerador | Potência gerador [W] | Combustível consumido [L] | Calda cons [L] | Distância percorrida [km] | Distância Pulverizando [km] | RTL ACUMULADO[m] | EOC [km/km] | EOC [h/h] | Tempo de manobra [h] | Tempo rtl_rtw [h] | V pulv [m/s] | V desloc [m/s]
0 | 100 | CONCLUIDO | 0.7766 | 128.76 | 90.04 | 5.8 | 0.09 | 931 | 194.77 | 54.38 | 1 | 929 | 39.4 | 24256.19 | 1259.92 | 1276.61 | 1759.39 | 109.66 | 806198.62 | 0.06 | 0.36 | 8.76 | 47.57 | 1 | 10
1 | 100 | CONCLUIDO | 1.4428 | 69.31 | 55.79 | 11.83 | 0.18 | 283 | 196.32 | 54.38 | 2 | 281 | 39.95 | 24447.22 | 776.38 | 1275.88 | 591.2 | 109.66 | 225345.7 | 0.19 | 0.58 | 7.72 | 13.35 | 1 | 10
2 | 100 | CONCLUIDO | 1.6846 | 59.36 | 50.27 | 17.85 | 0.27 | 169 | 197.88 | 54.38 | 3 | 167 | 40.5 | 24639 | 695.6 | 1275.65 | 403.86 | 109.66 | 132242.67 | 0.27 | 0.64 | 7.53 | 7.84 | 1 | 10
3 | 100 | CONCLUIDO | 1.8143 | 55.12 | 47.94 | 23.97 | 0.36 | 120 | 199.44 | 54.38 | 4 | 118 | 41.06 | 24831.54 | 659.17 | 1275.69 | 325 | 109.66 | 93059.17 | 0.34 | 0.67 | 7.44 | 5.5 | 1 | 10
4 | 100 | CONCLUIDO | 1.8929 | 52.83 | 46.7 | 30.13 | 0.44 | 93 | 201.01 | 54.38 | 5 | 91 | 41.63 | 25024.84 | 638.32 | 1275.68 | 282.69 | 109.66 | 72040.25 | 0.39 | 0.69 | 7.41 | 4.26 | 1 | 10
5 | 100 | CONCLUIDO | 1.947 | 51.36 | 45.89 | 36.23 | 0.53 | 76 | 202.58 | 54.38 | 6 | 74 | 42.2 | 25218.93 | 623.29 | 1275.57 | 255.09 | 109.66 | 58322.18 | 0.43 | 0.7 | 7.39 | 3.45 | 1 | 10
6 | 100 | CONCLUIDO | 1.9878 | 50.31 | 45.3 | 42.47 | 0.61 | 64 | 204.16 | 54.38 | 7 | 62 | 42.78 | 25413.94 | 611.19 | 1275.58 | 235.84 | 109.66 | 48757.55 | 0.47 | 0.71 | 7.35 | 2.87 | 1 | 10
7 | 100 | CONCLUIDO | 2.0176 | 49.56 | 44.91 | 48.99 | 0.69 | 55 | 205.75 | 54.38 | 8 | 53 | 43.37 | 25609.61 | 601.38 | 1275.58 | 222.21 | 109.66 | 41990.66 | 0.49 | 0.72 | 7.35 | 2.47 | 1 | 10
8 | 100 | CONCLUIDO | 2.0387 | 49.05 | 44.63 | 54.65 | 0.77 | 49 | 207.34 | 54.38 | 9 | 47 | 43.96 | 25806.1 | 593.92 | 1275.54 | 213.02 | 109.66 | 37423.8 | 0.51 | 0.72 | 7.33 | 2.19 | 1 | 10
9 | 100 | CONCLUIDO | 2.0556 | 48.65 | 44.42 | 60.57 | 0.85 | 44 | 208.94 | 54.38 | 10 | 42 | 44.56 | 26003.41 | 587.43 | 1275.6 | 206.25 | 109.66 | 34064.77 | 0.53 | 0.73 | 7.31 | 1.99 | 1 | 10
10 | 100 | CONCLUIDO | 2.0747 | 48.2 | 44.17 | 67.95 | 0.93 | 39 | 210.55 | 54.38 | 11 | 37 | 45.17 | 26201.54 | 579.03 | 1275.55 | 197.26 | 109.66 | 29592.21 | 0.56 | 0.73 | 7.31 | 1.73 | 1 | 10
11 | 100 | CONCLUIDO | 2.0853 | 47.96 | 44.04 | 73.4 | 1 | 36 | 212.16 | 54.38 | 12 | 34 | 45.78 | 26400.51 | 574.77 | 1275.54 | 193.03 | 109.66 | 27496.35 | 0.57 | 0.73 | 7.31 | 1.61 | 1 | 10
12 | 100 | CONCLUIDO | 2.0965 | 47.7 | 43.9 | 79.82 | 1.08 | 33 | 213.78 | 54.38 | 13 | 31 | 46.4 | 26600.32 | 568.78 | 1275.54 | 188.3 | 109.66 | 25143.07 | 0.58 | 0.73 | 7.3 | 1.47 | 1 | 10
13 | 100 | CONCLUIDO | 2.1079 | 47.44 | 43.76 | 87.52 | 1.15 | 30 | 215.41 | 54.38 | 14 | 28 | 47.03 | 26801 | 562.75 | 1275.56 | 183.42 | 109.66 | 22716.93 | 0.6 | 0.74 | 7.3 | 1.32 | 1 | 10
14 | 100 | CONCLUIDO | 2.1151 | 47.28 | 43.67 | 93.59 | 1.23 | 28 | 217.04 | 54.38 | 15 | 26 | 47.66 | 27002.55 | 558.15 | 1275.52 | 180.8 | 109.66 | 21420.9 | 0.61 | 0.74 | 7.29 | 1.24 | 1 | 10
15 | 100 | CONCLUIDO | 2.1225 | 47.11 | 43.59 | 100.59 | 1.3 | 26 | 218.68 | 54.38 | 16 | 24 | 48.31 | 27204.98 | 552.22 | 1275.53 | 177.76 | 109.66 | 19906.86 | 0.62 | 0.74 | 7.29 | 1.16 | 1 | 10
16 | 100 | CONCLUIDO | 2.1316 | 46.91 | 43.46 | 108.66 | 1.37 | 24 | 220.33 | 54.38 | 17 | 22 | 48.95 | 27408.3 | 545.49 | 1275.54 | 173.62 | 109.66 | 17847.54 | 0.63 | 0.74 | 7.29 | 1.03 | 1 | 10
17 | 100 | CONCLUIDO | 2.1346 | 46.85 | 43.44 | 113.31 | 1.44 | 23 | 221.99 | 54.38 | 18 | 21 | 49.61 | 27612.53 | 542.46 | 1275.54 | 172.6 | 109.66 | 17345.72 | 0.64 | 0.74 | 7.29 | 1 | 1 | 10
18 | 100 | CONCLUIDO | 2.1379 | 46.77 | 43.4 | 118.37 | 1.51 | 22 | 223.65 | 54.38 | 19 | 20 | 50.27 | 27817.81 | 536.5 | 1275.54 | 171.63 | 109.66 | 16862.2 | 0.64 | 0.74 | 7.28 | 0.97 | 1 | 10
19 | 100 | CONCLUIDO | 2.142 | 46.68 | 43.35 | 123.86 | 1.58 | 21 | 225.32 | 54.38 | 20 | 19 | 50.95 | 28023.89 | 531.95 | 1275.53 | 169.81 | 109.66 | 15960.4 | 0.65 | 0.74 | 7.28 | 0.92 | 1 | 10
20 | 100 | CONCLUIDO | 2.1501 | 46.51 | 43.25 | 136.59 | 1.64 | 19 | 227 | 54.38 | 21 | 17 | 51.62 | 28230.92 | 525.32 | 1275.52 | 166.58 | 109.66 | 14351.88 | 0.66 | 0.75 | 7.28 | 0.82 | 1 | 10
21 | 100 | CONCLUIDO | 2.1544 | 46.42 | 43.2 | 144 | 1.71 | 18 | 228.69 | 54.38 | 22 | 16 | 52.31 | 28438.91 | 521.12 | 1275.54 | 164.81 | 109.66 | 13474.52 | 0.67 | 0.75 | 7.28 | 0.77 | 1 | 10
22 | 100 | CONCLUIDO | 2.1542 | 46.42 | 43.2 | 144.01 | 1.77 | 18 | 230.38 | 54.38 | 23 | 16 | 53 | 28647.87 | 517.34 | 1275.53 | 164.84 | 109.66 | 13487.56 | 0.67 | 0.75 | 7.28 | 0.77 | 1 | 10
23 | 100 | CONCLUIDO | 2.1585 | 46.33 | 43.15 | 152.3 | 1.84 | 17 | 232.08 | 54.38 | 24 | 15 | 53.71 | 28857.81 | 510.14 | 1275.52 | 163.09 | 109.66 | 12621.44 | 0.67 | 0.75 | 7.27 | 0.72 | 1 | 10
24 | 100 | CONCLUIDO | 2.1611 | 46.27 | 43.13 | 161.75 | 1.9 | 16 | 233.79 | 54.38 | 25 | 14 | 54.42 | 29068.74 | 508.01 | 1275.54 | 162.57 | 109.66 | 12365.46 | 0.67 | 0.75 | 7.27 | 0.7 | 1 | 10
25 | 100 | CONCLUIDO | 2.1654 | 46.18 | 43.08 | 172.32 | 1.96 | 15 | 235.51 | 54.38 | 26 | 10 | 55.14 | 29280.69 | 501.34 | 1275.59 | 160.49 | 109.66 | 11329.96 | 0.68 | 0.75 | 7.28 | 0.65 | 1 | 10
26 | 100 | CONCLUIDO | 2.1656 | 46.18 | 43.08 | 172.3 | 2.02 | 15 | 237.24 | 54.38 | 27 | 10 | 55.86 | 29493.67 | 498.86 | 1275.53 | 160.65 | 109.66 | 11411.48 | 0.68 | 0.75 | 7.27 | 0.64 | 1 | 10
27 | 100 | CONCLUIDO | 2.1698 | 46.09 | 43.03 | 184.4 | 2.08 | 14 | 238.97 | 54.38 | 28 | 3 | 56.6 | 29707.68 | 495.11 | 1275.61 | 158.69 | 109.66 | 10432.61 | 0.69 | 0.75 | 7.28 | 0.6 | 1 | 10
28 | 100 | CONCLUIDO | 2.1692 | 46.1 | 43.04 | 184.45 | 2.14 | 14 | 240.72 | 54.38 | 29 | 2 | 57.34 | 29922.88 | 499.16 | 1275.52 | 158.66 | 109.66 | 10418.31 | 0.69 | 0.75 | 7.29 | 0.61 | 1 | 10
29 | 100 | CONCLUIDO | 2.1695 | 46.09 | 43.03 | 184.42 | 2.2 | 14 | 242.47 | 54.38 | 30 | 0 | 58.1 | 30139.04 | 502.63 | 1275.52 | 158.5 | 109.66 | 10337.94 | 0.69 | 0.75 | 7.29 | 0.6 | 1 | 10
0 | 40 | CONCLUIDO | 1.4591 | 68.53 | 59.74 | 9.87 | 0.2 | 363 | 89.87 | 37.55 | 1 | 361 | 11.32 | 11317.98 | 497.86 | 1275.87 | 725.21 | 109.66 | 291948.73 | 0.15 | 0.54 | 7.86 | 17.3 | 1 | 10
1 | 40 | CONCLUIDO | 1.8584 | 53.81 | 49.13 | 20.33 | 0.39 | 145 | 91.1 | 37.55 | 2 | 143 | 11.54 | 11468.97 | 398.09 | 1275.68 | 365.48 | 109.66 | 113171.89 | 0.3 | 0.66 | 7.49 | 6.7 | 1 | 10
2 | 40 | CONCLUIDO | 1.9946 | 50.14 | 46.51 | 31.36 | 0.57 | 89 | 92.32 | 37.55 | 3 | 87 | 11.77 | 11620.34 | 365.55 | 1275.7 | 277.12 | 109.66 | 69272.55 | 0.4 | 0.69 | 7.39 | 4.08 | 1 | 10
3 | 40 | CONCLUIDO | 2.0655 | 48.41 | 45.28 | 43.13 | 0.75 | 63 | 93.55 | 37.55 | 4 | 61 | 12 | 11772.07 | 343.59 | 1275.57 | 234.84 | 109.66 | 48265.27 | 0.47 | 0.71 | 7.36 | 2.85 | 1 | 10
4 | 40 | CONCLUIDO | 2.1083 | 47.43 | 44.59 | 55.73 | 0.93 | 48 | 94.79 | 37.55 | 5 | 46 | 12.23 | 11924.18 | 325.36 | 1275.61 | 211.64 | 109.66 | 36738.9 | 0.52 | 0.72 | 7.32 | 2.15 | 1 | 10
5 | 40 | CONCLUIDO | 2.1341 | 46.86 | 44.18 | 67.97 | 1.1 | 39 | 96.02 | 37.55 | 6 | 33 | 12.47 | 12076.67 | 310.06 | 1275.57 | 197.45 | 109.66 | 29689.16 | 0.56 | 0.73 | 7.32 | 1.75 | 1 | 10
6 | 40 | CONCLUIDO | 2.1486 | 46.54 | 43.96 | 77.58 | 1.27 | 34 | 97.26 | 37.55 | 7 | 7 | 12.71 | 12229.54 | 299.14 | 1275.65 | 189.25 | 109.66 | 25613.29 | 0.58 | 0.73 | 7.34 | 1.53 | 1 | 10
7 | 40 | CONCLUIDO | 2.1502 | 46.51 | 43.94 | 79.9 | 1.43 | 33 | 98.5 | 37.55 | 8 | 0 | 12.95 | 12382.79 | 302.17 | 1275.64 | 188.11 | 109.66 | 25049.11 | 0.58 | 0.73 | 7.35 | 1.51 | 1 | 10
0 | 30 | CONCLUIDO | 1.606 | 62.27 | 55.96 | 11.7 | 0.24 | 287 | 71.52 | 32.27 | 1 | 285 | 8.25 | 9054.6 | 394.63 | 1275.78 | 596.59 | 109.66 | 228018.92 | 0.18 | 0.58 | 7.74 | 13.52 | 1 | 10
1 | 30 | CONCLUIDO | 1.9452 | 51.41 | 47.74 | 24.48 | 0.48 | 117 | 72.7 | 32.27 | 2 | 115 | 8.43 | 9200.25 | 322.14 | 1275.76 | 318.4 | 109.66 | 89772.21 | 0.34 | 0.68 | 7.44 | 5.31 | 1 | 10
2 | 30 | CONCLUIDO | 2.0575 | 48.6 | 45.65 | 38.58 | 0.71 | 71 | 73.88 | 32.27 | 3 | 69 | 8.61 | 9346.23 | 292.05 | 1275.61 | 247.61 | 109.66 | 54608.35 | 0.44 | 0.71 | 7.37 | 3.22 | 1 | 10
3 | 30 | CONCLUIDO | 2.1134 | 47.32 | 44.7 | 53.63 | 0.93 | 50 | 75.07 | 32.27 | 4 | 42 | 8.8 | 9492.55 | 269.62 | 1275.53 | 215.17 | 109.66 | 38494.26 | 0.51 | 0.72 | 7.34 | 2.26 | 1 | 10
4 | 30 | CONCLUIDO | 2.1289 | 46.97 | 44.44 | 60.61 | 1.15 | 44 | 76.26 | 32.27 | 5 | 1 | 8.99 | 9639.2 | 262.83 | 1275.8 | 204.92 | 109.66 | 33399.98 | 0.54 | 0.73 | 7.37 | 2.01 | 1 | 10
5 | 30 | CONCLUIDO | 2.1282 | 46.99 | 44.46 | 60.63 | 1.36 | 44 | 77.45 | 32.27 | 6 | 0 | 9.18 | 9786.19 | 266.6 | 1275.73 | 205.26 | 109.66 | 33568.54 | 0.53 | 0.73 | 7.38 | 2.03 | 1 | 10
0 | 15 | CONCLUIDO | 1.8848 | 53.06 | 49.63 | 19.21 | 0.43 | 155 | 39.78 | 19.54 | 1 | 153 | 4.24 | 5140 | 213.22 | 1275.69 | 382.03 | 109.66 | 121399.82 | 0.29 | 0.65 | 7.51 | 7.2 | 1 | 10
1 | 15 | CONCLUIDO | 2.0379 | 49.07 | 46.41 | 32.38 | 0.84 | 86 | 40.89 | 19.54 | 2 | 0 | 4.35 | 5277.26 | 184.23 | 1275.77 | 269.29 | 109.66 | 65372.63 | 0.41 | 0.69 | 7.51 | 3.98 | 1 | 10
0 | 70 | CONCLUIDO | 1.092 | 91.58 | 71.99 | 7.19 | 0.12 | 601 | 141.81 | 47.83 | 1 | 599 | 22.98 | 17723.39 | 819.55 | 1276.02 | 1141.53 | 109.66 | 498920.74 | 0.1 | 0.45 | 8.26 | 29.53 | 1 | 10
1 | 70 | CONCLUIDO | 1.6421 | 60.9 | 52.46 | 14.64 | 0.25 | 215 | 143.17 | 47.83 | 2 | 213 | 23.34 | 17891.86 | 590.67 | 1275.88 | 478.33 | 109.66 | 169251.44 | 0.23 | 0.61 | 7.59 | 10.02 | 1 | 10
2 | 70 | CONCLUIDO | 1.8361 | 54.46 | 48.45 | 22.19 | 0.37 | 131 | 144.54 | 47.83 | 3 | 129 | 23.71 | 18060.85 | 539.04 | 1275.63 | 342.46 | 109.66 | 101734.08 | 0.32 | 0.67 | 7.46 | 6.01 | 1 | 10
3 | 70 | CONCLUIDO | 1.9351 | 51.68 | 46.73 | 29.83 | 0.49 | 94 | 145.92 | 47.83 | 4 | 92 | 24.09 | 18230.35 | 513.8 | 1275.71 | 284.56 | 109.66 | 72967.41 | 0.39 | 0.69 | 7.4 | 4.3 | 1 | 10
4 | 70 | CONCLUIDO | 1.9967 | 50.08 | 45.74 | 37.6 | 0.6 | 73 | 147.3 | 47.83 | 5 | 71 | 24.47 | 18400.38 | 496.42 | 1275.64 | 250.96 | 109.66 | 56274.48 | 0.44 | 0.7 | 7.36 | 3.31 | 1 | 10
5 | 70 | CONCLUIDO | 2.0402 | 49.01 | 45.08 | 45.84 | 0.71 | 59 | 148.68 | 47.83 | 6 | 57 | 24.85 | 18570.94 | 482.3 | 1275.57 | 228.62 | 109.66 | 45176.25 | 0.48 | 0.72 | 7.34 | 2.65 | 1 | 10
6 | 70 | CONCLUIDO | 2.0678 | 48.36 | 44.69 | 53.62 | 0.83 | 50 | 150.07 | 47.83 | 7 | 48 | 25.24 | 18742.03 | 471.91 | 1275.63 | 214.62 | 109.66 | 38219.6 | 0.51 | 0.72 | 7.34 | 2.25 | 1 | 10
7 | 70 | CONCLUIDO | 2.0898 | 47.85 | 44.38 | 61.93 | 0.94 | 43 | 151.46 | 47.83 | 8 | 41 | 25.63 | 18913.66 | 462.19 | 1275.6 | 204.56 | 109.66 | 33223.91 | 0.54 | 0.73 | 7.32 | 1.95 | 1 | 10
8 | 70 | CONCLUIDO | 2.1108 | 47.38 | 44.08 | 71.48 | 1.04 | 37 | 152.85 | 47.83 | 9 | 35 | 26.03 | 19085.83 | 451.41 | 1275.53 | 194.22 | 109.66 | 28084.01 | 0.56 | 0.73 | 7.32 | 1.65 | 1 | 10
9 | 70 | CONCLUIDO | 2.1255 | 47.05 | 43.87 | 79.76 | 1.15 | 33 | 154.25 | 47.83 | 10 | 31 | 26.43 | 19258.55 | 441.99 | 1275.56 | 187.17 | 109.66 | 24577.68 | 0.59 | 0.73 | 7.3 | 1.43 | 1 | 10
10 | 70 | CONCLUIDO | 2.1342 | 46.86 | 43.76 | 87.52 | 1.25 | 30 | 155.66 | 47.83 | 11 | 28 | 26.83 | 19431.82 | 433.45 | 1275.6 | 183.92 | 109.66 | 22968.7 | 0.6 | 0.74 | 7.29 | 1.33 | 1 | 10
11 | 70 | CONCLUIDO | 2.1447 | 46.63 | 43.62 | 96.93 | 1.35 | 27 | 157.07 | 47.83 | 12 | 25 | 27.24 | 19605.66 | 425.33 | 1275.54 | 178.96 | 109.66 | 20503 | 0.61 | 0.74 | 7.29 | 1.19 | 1 | 10
12 | 70 | CONCLUIDO | 2.155 | 46.4 | 43.48 | 108.71 | 1.45 | 24 | 158.48 | 47.83 | 13 | 22 | 27.65 | 19780.06 | 415.63 | 1275.52 | 174.31 | 109.66 | 18192.65 | 0.63 | 0.74 | 7.29 | 1.05 | 1 | 10
13 | 70 | CONCLUIDO | 2.1624 | 46.25 | 43.38 | 118.31 | 1.55 | 22 | 159.9 | 47.83 | 14 | 20 | 28.07 | 19955.16 | 406.76 | 1275.54 | 171.05 | 109.66 | 16571.9 | 0.64 | 0.74 | 7.28 | 0.95 | 1 | 10
14 | 70 | CONCLUIDO | 2.1648 | 46.19 | 43.36 | 123.88 | 1.65 | 21 | 161.32 | 47.83 | 15 | 13 | 28.5 | 20130.71 | 401.6 | 1275.54 | 169.81 | 109.66 | 15959.85 | 0.65 | 0.74 | 7.29 | 0.93 | 1 | 10
15 | 70 | CONCLUIDO | 2.1682 | 46.12 | 43.32 | 129.95 | 1.74 | 20 | 162.75 | 47.83 | 16 | 6 | 28.92 | 20306.85 | 399.58 | 1275.6 | 168.19 | 109.66 | 15155.32 | 0.65 | 0.74 | 7.29 | 0.88 | 1 | 10
16 | 70 | CONCLUIDO | 2.1673 | 46.14 | 43.34 | 130.01 | 1.83 | 20 | 164.19 | 47.83 | 17 | 0 | 29.36 | 20483.57 | 400.35 | 1275.59 | 168.56 | 109.66 | 15340.3 | 0.65 | 0.74 | 7.3 | 0.9 | 1 | 10
0 | 90 | CONCLUIDO | 0.8782 | 113.87 | 82.9 | 6.19 | 0.1 | 803 | 176.73 | 52.44 | 1 | 801 | 33.29 | 22031.19 | 1089.75 | 1276.5 | 1513.89 | 109.66 | 684089.52 | 0.07 | 0.39 | 8.59 | 40.43 | 1 | 10
1 | 90 | CONCLUIDO | 1.5104 | 66.21 | 54.58 | 12.64 | 0.2 | 259 | 178.21 | 52.44 | 2 | 257 | 33.77 | 22213.89 | 712.54 | 1275.94 | 549.93 | 109.66 | 204828.98 | 0.2 | 0.59 | 7.67 | 12.13 | 1 | 10
2 | 90 | CONCLUIDO | 1.7357 | 57.61 | 49.65 | 19.09 | 0.3 | 156 | 179.7 | 52.44 | 3 | 154 | 34.26 | 22397.24 | 643.34 | 1275.73 | 382.63 | 109.66 | 121691.9 | 0.29 | 0.65 | 7.51 | 7.21 | 1 | 10
3 | 90 | CONCLUIDO | 1.8549 | 53.91 | 47.54 | 25.7 | 0.39 | 111 | 181.19 | 52.44 | 4 | 109 | 34.75 | 22581.25 | 611.32 | 1275.58 | 311.69 | 109.66 | 86451.48 | 0.35 | 0.68 | 7.43 | 5.11 | 1 | 10
4 | 90 | CONCLUIDO | 1.9299 | 51.82 | 46.34 | 32.33 | 0.49 | 86 | 182.69 | 52.44 | 5 | 84 | 35.25 | 22766.06 | 590.9 | 1275.59 | 270.68 | 109.66 | 66070.1 | 0.41 | 0.7 | 7.4 | 3.9 | 1 | 10
5 | 90 | CONCLUIDO | 1.9764 | 50.6 | 45.65 | 38.58 | 0.58 | 71 | 184.19 | 52.44 | 6 | 69 | 35.75 | 22951.43 | 578.1 | 1275.68 | 247.88 | 109.66 | 54741.74 | 0.44 | 0.71 | 7.36 | 3.22 | 1 | 10
6 | 90 | CONCLUIDO | 2.0157 | 49.61 | 45.09 | 45.86 | 0.67 | 59 | 185.7 | 52.44 | 7 | 57 | 36.26 | 23137.49 | 565.88 | 1275.56 | 228.57 | 109.66 | 45146.85 | 0.48 | 0.71 | 7.35 | 2.66 | 1 | 10
7 | 90 | CONCLUIDO | 2.0424 | 48.96 | 44.73 | 52.62 | 0.76 | 51 | 187.22 | 52.44 | 8 | 49 | 36.78 | 23324.24 | 556.88 | 1275.59 | 216.56 | 109.66 | 39184.43 | 0.51 | 0.72 | 7.33 | 2.3 | 1 | 10
8 | 90 | CONCLUIDO | 2.0632 | 48.47 | 44.45 | 59.26 | 0.85 | 45 | 188.74 | 52.44 | 9 | 43 | 37.3 | 23511.69 | 548.51 | 1275.57 | 206.84 | 109.66 | 34353.13 | 0.53 | 0.73 | 7.32 | 2.01 | 1 | 10
9 | 90 | CONCLUIDO | 2.0812 | 48.05 | 44.21 | 66.31 | 0.93 | 40 | 190.26 | 52.44 | 10 | 38 | 37.82 | 23699.85 | 541.35 | 1275.58 | 198.92 | 109.66 | 30419.79 | 0.55 | 0.73 | 7.31 | 1.77 | 1 | 10
10 | 90 | CONCLUIDO | 2.0961 | 47.71 | 44.01 | 73.34 | 1.02 | 36 | 191.79 | 52.44 | 11 | 34 | 38.35 | 23888.73 | 533.37 | 1275.58 | 192.06 | 109.66 | 27007.54 | 0.57 | 0.73 | 7.3 | 1.57 | 1 | 10
11 | 90 | CONCLUIDO | 2.1057 | 47.49 | 43.9 | 79.81 | 1.1 | 33 | 193.33 | 52.44 | 12 | 31 | 38.89 | 24078.33 | 527.98 | 1275.6 | 188.35 | 109.66 | 25168.54 | 0.58 | 0.73 | 7.3 | 1.46 | 1 | 10
12 | 90 | CONCLUIDO | 2.1166 | 47.25 | 43.76 | 87.52 | 1.18 | 30 | 194.88 | 52.44 | 13 | 28 | 39.43 | 24268.67 | 521.31 | 1275.59 | 183.57 | 109.66 | 22792.72 | 0.6 | 0.74 | 7.3 | 1.33 | 1 | 10
13 | 90 | CONCLUIDO | 2.1237 | 47.09 | 43.67 | 93.58 | 1.27 | 28 | 196.42 | 52.44 | 14 | 26 | 39.98 | 24459.75 | 513.79 | 1275.6 | 180.42 | 109.66 | 21228.83 | 0.61 | 0.74 | 7.3 | 1.24 | 1 | 10
14 | 90 | CONCLUIDO | 2.1304 | 46.94 | 43.6 | 100.6 | 1.35 | 26 | 197.98 | 52.44 | 15 | 24 | 40.54 | 24651.58 | 509.67 | 1275.55 | 178.03 | 109.66 | 20043.55 | 0.62 | 0.74 | 7.29 | 1.16 | 1 | 10
15 | 90 | CONCLUIDO | 2.1385 | 46.76 | 43.49 | 108.72 | 1.42 | 24 | 199.54 | 52.44 | 16 | 22 | 41.1 | 24844.17 | 502.86 | 1275.55 | 174.49 | 109.66 | 18285.05 | 0.63 | 0.74 | 7.29 | 1.06 | 1 | 10
16 | 90 | CONCLUIDO | 2.1463 | 46.59 | 43.39 | 118.33 | 1.5 | 22 | 201.11 | 52.44 | 17 | 20 | 41.67 | 25037.53 | 496.58 | 1275.53 | 171.16 | 109.66 | 16630.46 | 0.64 | 0.74 | 7.29 | 0.96 | 1 | 10
17 | 90 | CONCLUIDO | 2.1495 | 46.52 | 43.35 | 123.87 | 1.58 | 21 | 202.68 | 52.44 | 18 | 19 | 42.24 | 25231.66 | 490.75 | 1275.53 | 169.67 | 109.66 | 15889.22 | 0.65 | 0.74 | 7.29 | 0.92 | 1 | 10
18 | 90 | CONCLUIDO | 2.1534 | 46.44 | 43.31 | 129.92 | 1.65 | 20 | 204.26 | 52.44 | 19 | 18 | 42.82 | 25426.72 | 484.91 | 1275.53 | 168.24 | 109.66 | 15181.33 | 0.65 | 0.74 | 7.28 | 0.87 | 1 | 10
19 | 90 | CONCLUIDO | 2.1563 | 46.37 | 43.28 | 136.67 | 1.73 | 19 | 205.85 | 52.44 | 20 | 17 | 43.41 | 25622.45 | 477.28 | 1275.54 | 167.35 | 109.66 | 14736.79 | 0.66 | 0.74 | 7.28 | 0.85 | 1 | 10
20 | 90 | CONCLUIDO | 2.1616 | 46.26 | 43.2 | 144.01 | 1.8 | 18 | 207.45 | 52.44 | 21 | 16 | 44 | 25818.99 | 471.47 | 1275.52 | 164.7 | 109.66 | 13419.8 | 0.67 | 0.75 | 7.28 | 0.77 | 1 | 10
21 | 90 | CONCLUIDO | 2.1654 | 46.18 | 43.16 | 152.31 | 1.87 | 17 | 209.05 | 52.44 | 22 | 11 | 44.6 | 26016.35 | 465.2 | 1275.56 | 162.96 | 109.66 | 12553 | 0.67 | 0.75 | 7.28 | 0.72 | 1 | 10
22 | 90 | CONCLUIDO | 2.1692 | 46.1 | 43.11 | 161.66 | 1.94 | 16 | 210.65 | 52.44 | 23 | 9 | 45.21 | 26214.54 | 464.66 | 1275.59 | 161.51 | 109.66 | 11833.01 | 0.68 | 0.75 | 7.28 | 0.68 | 1 | 10
23 | 90 | CONCLUIDO | 2.1686 | 46.11 | 43.12 | 161.71 | 2.01 | 16 | 212.27 | 52.44 | 24 | 4 | 45.82 | 26413.56 | 464 | 1275.56 | 161.85 | 109.66 | 12006.4 | 0.68 | 0.75 | 7.28 | 0.69 | 1 | 10
24 | 90 | CONCLUIDO | 2.168 | 46.13 | 43.14 | 161.76 | 2.08 | 16 | 213.89 | 52.44 | 25 | 0 | 46.44 | 26613.43 | 465.41 | 1275.63 | 162.09 | 109.66 | 12126.47 | 0.68 | 0.75 | 7.29 | 0.7 | 1 | 10
0 | 10 | CONCLUIDO | 1.9407 | 51.53 | 48.45 | 22.53 | 0.64 | 129 | 26.11 | 12.1 | 1 | 1 | 3.01 | 3454.41 | 139.45 | 1276.05 | 335.98 | 109.66 | 98506.31 | 0.33 | 0.67 | 7.64 | 6.01 | 1 | 10
1 | 10 | CONCLUIDO | 1.9406 | 51.53 | 48.45 | 22.53 | 1.23 | 129 | 27.2 | 12.1 | 2 | 0 | 3.1 | 3588.35 | 144.82 | 1275.99 | 336.11 | 109.66 | 98570.67 | 0.33 | 0.67 | 7.64 | 6.01 | 1 | 10
0 | 45 | CONCLUIDO | 1.391 | 71.89 | 61.66 | 9.23 | 0.18 | 401 | 98.71 | 39.72 | 1 | 399 | 12.99 | 12407.75 | 548.96 | 1275.92 | 790.41 | 109.66 | 324361.53 | 0.14 | 0.52 | 7.91 | 19.21 | 1 | 10
1 | 45 | CONCLUIDO | 1.8223 | 54.88 | 49.66 | 18.98 | 0.35 | 157 | 99.95 | 39.72 | 2 | 155 | 13.24 | 12561.45 | 432 | 1275.7 | 383.31 | 109.66 | 122030.8 | 0.29 | 0.65 | 7.51 | 7.22 | 1 | 10
2 | 45 | CONCLUIDO | 1.9666 | 50.85 | 46.87 | 28.99 | 0.52 | 97 | 101.2 | 39.72 | 3 | 95 | 13.49 | 12715.54 | 398.03 | 1275.62 | 288.75 | 109.66 | 75050.88 | 0.38 | 0.69 | 7.41 | 4.43 | 1 | 10
3 | 45 | CONCLUIDO | 2.0424 | 48.96 | 45.55 | 39.61 | 0.69 | 69 | 102.45 | 39.72 | 4 | 67 | 13.74 | 12870.03 | 376.01 | 1275.62 | 244.55 | 109.66 | 53090.37 | 0.45 | 0.71 | 7.36 | 3.12 | 1 | 10
4 | 45 | CONCLUIDO | 2.0865 | 47.93 | 44.85 | 50.77 | 0.85 | 53 | 103.71 | 39.72 | 5 | 51 | 14 | 13024.91 | 359.05 | 1275.58 | 220.39 | 109.66 | 41090.49 | 0.5 | 0.72 | 7.34 | 2.42 | 1 | 10
5 | 45 | CONCLUIDO | 2.1205 | 47.16 | 44.31 | 63.3 | 1.01 | 42 | 104.97 | 39.72 | 6 | 40 | 14.25 | 13180.19 | 342.81 | 1275.58 | 202.09 | 109.66 | 31993.62 | 0.54 | 0.73 | 7.32 | 1.87 | 1 | 10
6 | 45 | CONCLUIDO | 2.1413 | 46.7 | 43.99 | 75.42 | 1.16 | 35 | 106.23 | 39.72 | 7 | 31 | 14.52 | 13335.87 | 329.02 | 1275.53 | 191.52 | 109.66 | 26744.14 | 0.57 | 0.73 | 7.3 | 1.56 | 1 | 10
7 | 45 | CONCLUIDO | 2.1531 | 46.45 | 43.82 | 84.81 | 1.31 | 31 | 107.5 | 39.72 | 8 | 15 | 14.78 | 13491.96 | 319.55 | 1275.61 | 185.05 | 109.66 | 23529.78 | 0.59 | 0.74 | 7.32 | 1.39 | 1 | 10
8 | 45 | CONCLUIDO | 2.1552 | 46.4 | 43.79 | 87.59 | 1.46 | 30 | 108.77 | 39.72 | 9 | 1 | 15.05 | 13648.58 | 318.46 | 1275.74 | 183.57 | 109.66 | 22795.08 | 0.6 | 0.74 | 7.33 | 1.36 | 1 | 10
9 | 45 | CONCLUIDO | 2.1551 | 46.4 | 43.8 | 87.59 | 1.6 | 30 | 110.04 | 39.72 | 10 | 0 | 15.32 | 13805.5 | 321.88 | 1275.79 | 183.63 | 109.66 | 22823.01 | 0.6 | 0.74 | 7.33 | 1.36 | 1 | 10
0 | 60 | CONCLUIDO | 1.2059 | 82.92 | 67.58 | 7.84 | 0.14 | 517 | 124.63 | 45 | 1 | 515 | 18.64 | 15605.44 | 705.9 | 1275.96 | 991.89 | 109.66 | 424520.85 | 0.11 | 0.48 | 8.11 | 25.13 | 1 | 10
1 | 60 | CONCLUIDO | 1.7119 | 58.41 | 51.37 | 16.05 | 0.28 | 192 | 125.95 | 45 | 2 | 190 | 18.95 | 15767.7 | 528.93 | 1275.71 | 441.77 | 109.66 | 151083.54 | 0.25 | 0.63 | 7.56 | 8.94 | 1 | 10
2 | 60 | CONCLUIDO | 1.887 | 53 | 47.85 | 24.33 | 0.42 | 118 | 127.27 | 45 | 3 | 116 | 19.27 | 15930.42 | 485 | 1275.61 | 321.69 | 109.66 | 91413.02 | 0.34 | 0.67 | 7.45 | 5.41 | 1 | 10
3 | 60 | CONCLUIDO | 1.98 | 50.5 | 46.23 | 33.02 | 0.55 | 84 | 128.59 | 45 | 4 | 82 | 19.59 | 16093.6 | 460.99 | 1275.62 | 267.31 | 109.66 | 64396.06 | 0.41 | 0.7 | 7.38 | 3.79 | 1 | 10
4 | 60 | CONCLUIDO | 2.0348 | 49.15 | 45.35 | 41.86 | 0.68 | 65 | 129.92 | 45 | 5 | 63 | 19.92 | 16257.24 | 444.07 | 1275.57 | 237.6 | 109.66 | 49636.51 | 0.46 | 0.71 | 7.35 | 2.92 | 1 | 10
5 | 60 | CONCLUIDO | 2.0696 | 48.32 | 44.83 | 50.75 | 0.81 | 53 | 131.25 | 45 | 6 | 51 | 20.25 | 16421.36 | 431.29 | 1275.6 | 220.26 | 109.66 | 41022.93 | 0.5 | 0.72 | 7.33 | 2.4 | 1 | 10
6 | 60 | CONCLUIDO | 2.0987 | 47.65 | 44.39 | 60.54 | 0.93 | 44 | 132.58 | 45 | 7 | 42 | 20.59 | 16585.95 | 418.93 | 1275.56 | 204.89 | 109.66 | 33381.75 | 0.54 | 0.73 | 7.32 | 1.96 | 1 | 10
7 | 60 | CONCLUIDO | 2.1171 | 47.23 | 44.13 | 69.68 | 1.06 | 38 | 133.92 | 45 | 8 | 36 | 20.93 | 16751.02 | 408.92 | 1275.6 | 196.42 | 109.66 | 29180.82 | 0.56 | 0.73 | 7.3 | 1.7 | 1 | 10
8 | 60 | CONCLUIDO | 2.1341 | 46.86 | 43.88 | 79.79 | 1.18 | 33 | 135.27 | 45 | 9 | 31 | 21.27 | 16916.71 | 397.16 | 1275.56 | 188.01 | 109.66 | 25000.99 | 0.58 | 0.73 | 7.3 | 1.45 | 1 | 10
9 | 60 | CONCLUIDO | 2.1466 | 46.58 | 43.71 | 90.44 | 1.29 | 29 | 136.61 | 45 | 10 | 27 | 21.61 | 17082.76 | 386.21 | 1275.57 | 181.92 | 109.66 | 21972.2 | 0.6 | 0.74 | 7.3 | 1.28 | 1 | 10
10 | 60 | CONCLUIDO | 2.1561 | 46.38 | 43.58 | 100.58 | 1.41 | 26 | 137.96 | 45 | 11 | 23 | 21.96 | 17249.3 | 375.76 | 1275.53 | 177.72 | 109.66 | 19888.69 | 0.62 | 0.74 | 7.29 | 1.15 | 1 | 10
11 | 60 | CONCLUIDO | 2.1621 | 46.25 | 43.51 | 108.77 | 1.52 | 24 | 139.32 | 45 | 12 | 13 | 22.32 | 17416.34 | 367.53 | 1275.58 | 174.67 | 109.66 | 18375.78 | 0.63 | 0.74 | 7.3 | 1.07 | 1 | 10
12 | 60 | CONCLUIDO | 2.1656 | 46.18 | 43.46 | 113.36 | 1.63 | 23 | 140.67 | 45 | 13 | 3 | 22.68 | 17583.88 | 366.1 | 1275.59 | 172.68 | 109.66 | 17383.15 | 0.64 | 0.74 | 7.31 | 1.02 | 1 | 10
13 | 60 | CONCLUIDO | 2.1648 | 46.19 | 43.47 | 113.41 | 1.74 | 23 | 142.04 | 45 | 14 | 0 | 23.04 | 17751.93 | 368.54 | 1275.59 | 172.91 | 109.66 | 17497.49 | 0.63 | 0.74 | 7.32 | 1.04 | 1 | 10
0 | 80 | CONCLUIDO | 0.9846 | 101.56 | 76.88 | 6.65 | 0.11 | 694 | 159.12 | 50.28 | 1 | 692 | 27.84 | 19859.16 | 944.01 | 1276.59 | 1309.11 | 109.66 | 582244.68 | 0.08 | 0.42 | 8.38 | 34.42 | 1 | 10
1 | 80 | CONCLUIDO | 1.5755 | 63.47 | 53.51 | 13.55 | 0.22 | 237 | 160.54 | 50.28 | 2 | 235 | 28.26 | 20034.4 | 651.42 | 1275.8 | 513.53 | 109.66 | 186739.64 | 0.21 | 0.6 | 7.65 | 11.07 | 1 | 10
2 | 80 | CONCLUIDO | 1.7878 | 55.93 | 49 | 20.56 | 0.33 | 143 | 161.97 | 50.28 | 3 | 141 | 28.69 | 20210.21 | 590.85 | 1275.63 | 361.08 | 109.66 | 110983.57 | 0.3 | 0.66 | 7.48 | 6.57 | 1 | 10
3 | 80 | CONCLUIDO | 1.8936 | 52.81 | 47.17 | 27.48 | 0.43 | 103 | 163.4 | 50.28 | 4 | 101 | 29.12 | 20386.62 | 563.34 | 1275.62 | 298.59 | 109.66 | 79941.28 | 0.37 | 0.68 | 7.43 | 4.73 | 1 | 10
4 | 80 | CONCLUIDO | 1.9615 | 50.98 | 46.08 | 34.56 | 0.54 | 80 | 164.83 | 50.28 | 5 | 78 | 29.55 | 20563.61 | 544.9 | 1275.69 | 261.91 | 109.66 | 61711.89 | 0.42 | 0.7 | 7.38 | 3.64 | 1 | 10
5 | 80 | CONCLUIDO | 2.008 | 49.8 | 45.38 | 41.89 | 0.64 | 65 | 166.27 | 50.28 | 6 | 63 | 29.99 | 20741.2 | 530.88 | 1275.56 | 238.48 | 109.66 | 50074.61 | 0.46 | 0.71 | 7.36 | 2.95 | 1 | 10
6 | 80 | CONCLUIDO | 2.0407 | 49 | 44.91 | 48.99 | 0.74 | 55 | 167.72 | 50.28 | 7 | 53 | 30.44 | 20919.39 | 520.74 | 1275.55 | 222.52 | 109.66 | 42145.74 | 0.49 | 0.72 | 7.34 | 2.47 | 1 | 10
7 | 80 | CONCLUIDO | 2.0672 | 48.37 | 44.53 | 56.85 | 0.84 | 47 | 169.17 | 50.28 | 8 | 45 | 30.89 | 21098.19 | 511.16 | 1275.54 | 209.9 | 109.66 | 35874.42 | 0.52 | 0.72 | 7.32 | 2.1 | 1 | 10
8 | 80 | CONCLUIDO | 2.086 | 47.94 | 44.29 | 64.82 | 0.94 | 41 | 170.62 | 50.28 | 9 | 39 | 31.34 | 21277.6 | 501.96 | 1275.54 | 201.38 | 109.66 | 31644.29 | 0.54 | 0.73 | 7.32 | 1.86 | 1 | 10
9 | 80 | CONCLUIDO | 2.101 | 47.6 | 44.08 | 71.48 | 1.03 | 37 | 172.08 | 50.28 | 10 | 35 | 31.8 | 21457.64 | 493.14 | 1275.53 | 194.58 | 109.66 | 28264.42 | 0.56 | 0.73 | 7.31 | 1.65 | 1 | 10
10 | 80 | CONCLUIDO | 2.1161 | 47.26 | 43.87 | 79.76 | 1.12 | 33 | 173.55 | 50.28 | 11 | 31 | 32.27 | 21638.31 | 485.41 | 1275.52 | 187.51 | 109.66 | 24746.81 | 0.58 | 0.73 | 7.29 | 1.44 | 1 | 10
11 | 80 | CONCLUIDO | 2.1249 | 47.06 | 43.77 | 87.54 | 1.22 | 30 | 175.02 | 50.28 | 12 | 28 | 32.74 | 21819.6 | 478.59 | 1275.55 | 183.94 | 109.66 | 22981.2 | 0.6 | 0.74 | 7.3 | 1.34 | 1 | 10
12 | 80 | CONCLUIDO | 2.1357 | 46.82 | 43.63 | 96.95 | 1.31 | 27 | 176.49 | 50.28 | 13 | 25 | 33.21 | 22001.54 | 470.06 | 1275.54 | 178.88 | 109.66 | 20464.96 | 0.61 | 0.74 | 7.3 | 1.2 | 1 | 10
13 | 80 | CONCLUIDO | 2.143 | 46.66 | 43.53 | 104.48 | 1.4 | 25 | 177.97 | 50.28 | 14 | 23 | 33.69 | 22184.13 | 462.6 | 1275.52 | 175.91 | 109.66 | 18990.31 | 0.62 | 0.74 | 7.29 | 1.1 | 1 | 10
14 | 80 | CONCLUIDO | 2.1503 | 46.51 | 43.44 | 113.32 | 1.48 | 23 | 179.46 | 50.28 | 15 | 21 | 34.18 | 22367.38 | 456.66 | 1275.53 | 172.76 | 109.66 | 17425.46 | 0.63 | 0.74 | 7.29 | 1.01 | 1 | 10
15 | 80 | CONCLUIDO | 2.157 | 46.36 | 43.36 | 123.88 | 1.57 | 21 | 180.95 | 50.28 | 16 | 19 | 34.67 | 22551.28 | 446.66 | 1275.58 | 170.18 | 109.66 | 16143.29 | 0.64 | 0.74 | 7.28 | 0.93 | 1 | 10
16 | 80 | CONCLUIDO | 2.1608 | 46.28 | 43.31 | 129.93 | 1.65 | 20 | 182.45 | 50.28 | 17 | 17 | 35.17 | 22735.98 | 442.94 | 1275.54 | 168.44 | 109.66 | 15277.84 | 0.65 | 0.74 | 7.28 | 0.88 | 1 | 10
17 | 80 | CONCLUIDO | 2.1649 | 46.19 | 43.25 | 136.59 | 1.74 | 19 | 183.95 | 50.28 | 18 | 12 | 35.67 | 22921.24 | 432.81 | 1275.53 | 166.38 | 109.66 | 14256.56 | 0.66 | 0.75 | 7.28 | 0.82 | 1 | 10
18 | 80 | CONCLUIDO | 2.1681 | 46.12 | 43.22 | 144.06 | 1.82 | 18 | 185.46 | 50.28 | 19 | 10 | 36.18 | 23107.19 | 430.41 | 1275.56 | 164.88 | 109.66 | 13509.8 | 0.67 | 0.75 | 7.29 | 0.79 | 1 | 10
19 | 80 | CONCLUIDO | 2.1721 | 46.04 | 43.17 | 152.35 | 1.9 | 17 | 186.97 | 50.28 | 20 | 2 | 36.69 | 23293.82 | 428.27 | 1275.56 | 163 | 109.66 | 12576.11 | 0.67 | 0.75 | 7.29 | 0.74 | 1 | 10
20 | 80 | CONCLUIDO | 2.172 | 46.04 | 43.17 | 152.36 | 1.98 | 17 | 188.49 | 50.28 | 21 | 0 | 37.21 | 23481.16 | 431.81 | 1275.59 | 163.04 | 109.66 | 12592.28 | 0.67 | 0.75 | 7.29 | 0.74 | 1 | 10
0 | 35 | CONCLUIDO | 1.5293 | 65.39 | 57.88 | 10.65 | 0.22 | 326 | 80.84 | 35.1 | 1 | 324 | 9.74 | 10204.21 | 447.1 | 1275.76 | 662.1 | 109.66 | 260579.87 | 0.17 | 0.56 | 7.79 | 15.44 | 1 | 10
1 | 35 | CONCLUIDO | 1.9016 | 52.59 | 48.44 | 22.19 | 0.43 | 131 | 82.04 | 35.1 | 2 | 129 | 9.94 | 10352.53 | 361.22 | 1275.62 | 341.96 | 109.66 | 101485.83 | 0.32 | 0.67 | 7.47 | 6.01 | 1 | 10
2 | 35 | CONCLUIDO | 2.0229 | 49.43 | 46.15 | 34.18 | 0.63 | 81 | 83.25 | 35.1 | 3 | 79 | 10.15 | 10501.19 | 330.7 | 1275.61 | 264.57 | 109.66 | 63040.68 | 0.41 | 0.7 | 7.38 | 3.71 | 1 | 10
3 | 35 | CONCLUIDO | 2.0882 | 47.89 | 45.01 | 47.38 | 0.83 | 57 | 84.46 | 35.1 | 4 | 55 | 10.36 | 10650.22 | 308.74 | 1275.62 | 226.06 | 109.66 | 43905.6 | 0.49 | 0.72 | 7.34 | 2.58 | 1 | 10
4 | 35 | CONCLUIDO | 2.1271 | 47.01 | 44.38 | 61.93 | 1.02 | 43 | 85.67 | 35.1 | 5 | 35 | 10.57 | 10799.59 | 288.87 | 1275.58 | 204.4 | 109.66 | 33143.93 | 0.54 | 0.73 | 7.33 | 1.95 | 1 | 10
5 | 35 | CONCLUIDO | 2.1413 | 46.7 | 44.16 | 69.72 | 1.21 | 38 | 86.88 | 35.1 | 6 | 2 | 10.78 | 10949.33 | 282.97 | 1275.62 | 195.53 | 109.66 | 28733.98 | 0.56 | 0.73 | 7.35 | 1.72 | 1 | 10
6 | 35 | CONCLUIDO | 2.1415 | 46.7 | 44.15 | 69.71 | 1.39 | 38 | 88.1 | 35.1 | 7 | 0 | 11 | 11099.43 | 286.29 | 1275.67 | 195.36 | 109.66 | 28646.93 | 0.56 | 0.73 | 7.35 | 1.72 | 1 | 10
0 | 50 | CONCLUIDO | 1.3286 | 75.27 | 63.5 | 8.7 | 0.16 | 438 | 107.41 | 41.65 | 1 | 436 | 14.77 | 13481.73 | 599.45 | 1275.96 | 852.1 | 109.66 | 355019.34 | 0.13 | 0.51 | 8 | 21.05 | 1 | 10
1 | 50 | CONCLUIDO | 1.784 | 56.06 | 50.26 | 17.85 | 0.32 | 169 | 108.68 | 41.65 | 2 | 167 | 15.03 | 13638.32 | 465.25 | 1275.7 | 404.05 | 109.66 | 132337.47 | 0.27 | 0.64 | 7.52 | 7.83 | 1 | 10
2 | 50 | CONCLUIDO | 1.9404 | 51.54 | 47.19 | 27.22 | 0.48 | 104 | 109.96 | 41.65 | 3 | 102 | 15.31 | 13795.21 | 427.73 | 1275.61 | 299.75 | 109.66 | 80514.31 | 0.37 | 0.68 | 7.42 | 4.76 | 1 | 10
3 | 50 | CONCLUIDO | 2.0215 | 49.47 | 45.79 | 37.13 | 0.63 | 74 | 111.23 | 41.65 | 4 | 72 | 15.58 | 13952.52 | 405.33 | 1275.56 | 252.13 | 109.66 | 56853.14 | 0.43 | 0.7 | 7.37 | 3.36 | 1 | 10
4 | 50 | CONCLUIDO | 2.0702 | 48.31 | 45 | 47.37 | 0.78 | 57 | 112.51 | 41.65 | 5 | 55 | 15.86 | 14110.24 | 388.95 | 1275.59 | 225.72 | 109.66 | 43734.26 | 0.49 | 0.72 | 7.34 | 2.57 | 1 | 10
5 | 50 | CONCLUIDO | 2.1031 | 47.55 | 44.49 | 58.03 | 0.93 | 46 | 113.79 | 41.65 | 6 | 44 | 16.14 | 14268.39 | 374.85 | 1275.56 | 208.3 | 109.66 | 35079.66 | 0.53 | 0.72 | 7.32 | 2.06 | 1 | 10
6 | 50 | CONCLUIDO | 2.1274 | 47.01 | 44.12 | 69.67 | 1.07 | 38 | 115.08 | 41.65 | 7 | 36 | 16.43 | 14426.96 | 361.23 | 1275.56 | 195.74 | 109.66 | 28837.44 | 0.56 | 0.73 | 7.32 | 1.69 | 1 | 10
7 | 50 | CONCLUIDO | 2.1421 | 46.68 | 43.91 | 79.84 | 1.21 | 33 | 116.37 | 41.65 | 8 | 31 | 16.72 | 14585.96 | 348.43 | 1275.54 | 188.8 | 109.66 | 25394.44 | 0.58 | 0.73 | 7.31 | 1.48 | 1 | 10
8 | 50 | CONCLUIDO | 2.1546 | 46.41 | 43.73 | 90.48 | 1.35 | 29 | 117.66 | 41.65 | 9 | 19 | 17.01 | 14745.39 | 338.28 | 1275.57 | 182.4 | 109.66 | 22216.55 | 0.6 | 0.74 | 7.31 | 1.3 | 1 | 10
9 | 50 | CONCLUIDO | 2.1607 | 46.28 | 43.64 | 96.99 | 1.48 | 27 | 118.96 | 41.65 | 10 | 2 | 17.31 | 14905.25 | 334.84 | 1275.68 | 178.84 | 109.66 | 20444.56 | 0.61 | 0.74 | 7.32 | 1.21 | 1 | 10
10 | 50 | CONCLUIDO | 2.1611 | 46.27 | 43.64 | 96.97 | 1.61 | 27 | 120.26 | 41.65 | 11 | 0 | 17.61 | 15065.56 | 338.21 | 1275.72 | 178.4 | 109.66 | 20222.49 | 0.61 | 0.74 | 7.32 | 1.2 | 1 | 10
0 | 25 | CONCLUIDO | 1.6856 | 59.33 | 54.09 | 13.09 | 0.28 | 248 | 61.76 | 28.92 | 1 | 246 | 6.84 | 7851.41 | 340.67 | 1275.77 | 533.26 | 109.66 | 196548.53 | 0.21 | 0.6 | 7.66 | 11.65 | 1 | 10
1 | 25 | CONCLUIDO | 1.9864 | 50.34 | 47.13 | 27.72 | 0.55 | 102 | 62.92 | 28.92 | 2 | 100 | 7 | 7994.37 | 279.54 | 1275.56 | 297.72 | 109.66 | 79508.26 | 0.37 | 0.68 | 7.42 | 4.7 | 1 | 10
2 | 25 | CONCLUIDO | 2.0898 | 47.85 | 45.21 | 44.47 | 0.81 | 61 | 64.08 | 28.92 | 3 | 52 | 7.16 | 8137.65 | 248.87 | 1275.62 | 232.38 | 109.66 | 47044.32 | 0.47 | 0.71 | 7.35 | 2.77 | 1 | 10
3 | 25 | CONCLUIDO | 2.1108 | 47.38 | 44.84 | 50.77 | 1.07 | 53 | 65.25 | 28.92 | 4 | 0 | 7.33 | 8281.25 | 241.52 | 1275.78 | 218.11 | 109.66 | 39950.6 | 0.5 | 0.72 | 7.4 | 2.41 | 1 | 10
0 | 85 | CONCLUIDO | 0.9305 | 107.47 | 79.78 | 6.41 | 0.11 | 747 | 167.88 | 51.39 | 1 | 745 | 30.49 | 20939.59 | 1014.42 | 1276.25 | 1408.87 | 109.66 | 631860.33 | 0.08 | 0.4 | 8.46 | 37.32 | 1 | 10
1 | 85 | CONCLUIDO | 1.5427 | 64.82 | 54.04 | 13.07 | 0.21 | 248 | 169.33 | 51.39 | 2 | 246 | 30.94 | 21118.46 | 681.92 | 1275.75 | 532.09 | 109.66 | 195964.81 | 0.21 | 0.6 | 7.65 | 11.6 | 1 | 10
2 | 85 | CONCLUIDO | 1.7592 | 56.84 | 49.39 | 19.75 | 0.31 | 150 | 170.79 | 51.39 | 3 | 148 | 31.4 | 21297.94 | 617.88 | 1275.68 | 373.12 | 109.66 | 116968.88 | 0.29 | 0.65 | 7.52 | 6.95 | 1 | 10
3 | 85 | CONCLUIDO | 1.8749 | 53.34 | 47.34 | 26.54 | 0.41 | 107 | 172.25 | 51.39 | 4 | 105 | 31.86 | 21478.05 | 586.89 | 1275.53 | 304.29 | 109.66 | 82769.75 | 0.36 | 0.68 | 7.44 | 4.9 | 1 | 10
4 | 85 | CONCLUIDO | 1.9449 | 51.42 | 46.23 | 33.42 | 0.51 | 83 | 173.71 | 51.39 | 5 | 81 | 32.32 | 21658.78 | 568.69 | 1275.61 | 267.26 | 109.66 | 64372.95 | 0.41 | 0.7 | 7.39 | 3.8 | 1 | 10
5 | 85 | CONCLUIDO | 1.9928 | 50.18 | 45.5 | 40.15 | 0.61 | 68 | 175.18 | 51.39 | 6 | 66 | 32.79 | 21840.16 | 554.6 | 1275.57 | 242.74 | 109.66 | 52190.05 | 0.45 | 0.71 | 7.36 | 3.07 | 1 | 10
6 | 85 | CONCLUIDO | 2.0294 | 49.28 | 44.97 | 47.34 | 0.7 | 57 | 176.66 | 51.39 | 7 | 55 | 33.27 | 22022.17 | 542.99 | 1275.55 | 224.99 | 109.66 | 43367.73 | 0.49 | 0.72 | 7.33 | 2.54 | 1 | 10
7 | 85 | CONCLUIDO | 2.0553 | 48.66 | 44.62 | 54.64 | 0.8 | 49 | 178.14 | 51.39 | 8 | 47 | 33.75 | 22204.83 | 532.92 | 1275.6 | 212.63 | 109.66 | 37227.73 | 0.52 | 0.72 | 7.33 | 2.19 | 1 | 10
8 | 85 | CONCLUIDO | 2.0758 | 48.17 | 44.34 | 61.88 | 0.89 | 43 | 179.63 | 51.39 | 9 | 41 | 34.24 | 22388.15 | 524.4 | 1275.64 | 203.38 | 109.66 | 32634.64 | 0.54 | 0.73 | 7.32 | 1.91 | 1 | 10
9 | 85 | CONCLUIDO | 2.0897 | 47.85 | 44.16 | 67.94 | 0.98 | 39 | 181.12 | 51.39 | 10 | 37 | 34.73 | 22572.13 | 518.55 | 1275.52 | 196.99 | 109.66 | 29459.83 | 0.56 | 0.73 | 7.32 | 1.73 | 1 | 10
10 | 85 | CONCLUIDO | 2.1017 | 47.58 | 44.02 | 75.47 | 1.07 | 35 | 182.62 | 51.39 | 11 | 33 | 35.22 | 22756.91 | 510.47 | 1275.54 | 192.46 | 109.66 | 27212.3 | 0.57 | 0.73 | 7.31 | 1.59 | 1 | 10
11 | 85 | CONCLUIDO | 2.1177 | 47.22 | 43.8 | 84.77 | 1.16 | 31 | 184.12 | 51.39 | 12 | 29 | 35.73 | 22942.24 | 502.63 | 1275.61 | 185.14 | 109.66 | 23575.64 | 0.59 | 0.74 | 7.29 | 1.37 | 1 | 10
12 | 85 | CONCLUIDO | 2.124 | 47.08 | 43.73 | 90.47 | 1.24 | 29 | 185.63 | 51.39 | 13 | 27 | 36.24 | 23128.27 | 497.86 | 1275.6 | 182.4 | 109.66 | 22214.27 | 0.6 | 0.74 | 7.3 | 1.29 | 1 | 10
13 | 85 | CONCLUIDO | 2.1361 | 46.81 | 43.56 | 100.53 | 1.33 | 26 | 187.14 | 51.39 | 14 | 24 | 36.75 | 23314.98 | 488.16 | 1275.53 | 176.96 | 109.66 | 19507.25 | 0.62 | 0.74 | 7.29 | 1.13 | 1 | 10
14 | 85 | CONCLUIDO | 2.1433 | 46.66 | 43.47 | 108.68 | 1.41 | 24 | 188.66 | 51.39 | 15 | 22 | 37.27 | 23502.4 | 481.4 | 1275.54 | 173.72 | 109.66 | 17900.32 | 0.63 | 0.74 | 7.29 | 1.04 | 1 | 10
15 | 85 | CONCLUIDO | 2.1458 | 46.6 | 43.45 | 113.35 | 1.49 | 23 | 190.19 | 51.39 | 16 | 21 | 37.79 | 23690.52 | 476.36 | 1275.52 | 173.32 | 109.66 | 17703.96 | 0.63 | 0.74 | 7.29 | 1.02 | 1 | 10
16 | 85 | CONCLUIDO | 2.1534 | 46.44 | 43.35 | 123.87 | 1.57 | 21 | 191.72 | 51.39 | 17 | 19 | 38.33 | 23879.37 | 469.96 | 1275.53 | 169.99 | 109.66 | 16051.29 | 0.65 | 0.74 | 7.28 | 0.92 | 1 | 10
17 | 85 | CONCLUIDO | 2.1585 | 46.33 | 43.28 | 129.84 | 1.65 | 20 | 193.26 | 51.39 | 18 | 18 | 38.86 | 24068.93 | 462.42 | 1275.56 | 167.43 | 109.66 | 14771.72 | 0.66 | 0.74 | 7.28 | 0.85 | 1 | 10
18 | 85 | CONCLUIDO | 2.1609 | 46.28 | 43.26 | 136.61 | 1.73 | 19 | 194.8 | 51.39 | 19 | 16 | 39.41 | 24259.23 | 454.9 | 1275.6 | 166.72 | 109.66 | 14424.38 | 0.66 | 0.75 | 7.28 | 0.83 | 1 | 10
19 | 85 | CONCLUIDO | 2.1646 | 46.2 | 43.22 | 144.05 | 1.81 | 18 | 196.35 | 51.39 | 20 | 13 | 39.96 | 24450.27 | 449.44 | 1275.53 | 165.18 | 109.66 | 13659.32 | 0.66 | 0.75 | 7.28 | 0.78 | 1 | 10
20 | 85 | CONCLUIDO | 2.1687 | 46.11 | 43.16 | 152.34 | 1.88 | 17 | 197.9 | 51.39 | 21 | 7 | 40.51 | 24642.07 | 446.19 | 1275.62 | 163.1 | 109.66 | 12623.84 | 0.67 | 0.75 | 7.29 | 0.73 | 1 | 10
21 | 85 | CONCLUIDO | 2.169 | 46.1 | 43.16 | 152.31 | 1.96 | 17 | 199.46 | 51.39 | 22 | 3 | 41.07 | 24834.62 | 444.61 | 1275.53 | 162.75 | 109.66 | 12447.42 | 0.67 | 0.75 | 7.29 | 0.72 | 1 | 10
22 | 85 | CONCLUIDO | 2.168 | 46.13 | 43.18 | 152.39 | 2.03 | 17 | 201.03 | 51.39 | 23 | 0 | 41.64 | 25027.94 | 444.53 | 1275.56 | 163.25 | 109.66 | 12698.86 | 0.67 | 0.75 | 7.3 | 0.75 | 1 | 10
0 | 20 | CONCLUIDO | 1.7775 | 56.26 | 52.01 | 15.22 | 0.34 | 205 | 51.33 | 24.83 | 1 | 203 | 5.51 | 6564.78 | 281.77 | 1275.84 | 462.45 | 109.66 | 161361.46 | 0.24 | 0.62 | 7.6 | 9.57 | 1 | 10
1 | 20 | CONCLUIDO | 2.0413 | 48.99 | 46.23 | 33.42 | 0.66 | 83 | 52.47 | 24.83 | 2 | 78 | 5.64 | 6705.1 | 227.96 | 1275.58 | 266.8 | 109.66 | 64143.59 | 0.41 | 0.7 | 7.4 | 3.79 | 1 | 10
2 | 20 | CONCLUIDO | 2.0852 | 47.96 | 45.41 | 41.92 | 0.97 | 65 | 53.61 | 24.83 | 3 | 0 | 5.78 | 6845.59 | 216.47 | 1275.75 | 236.54 | 109.66 | 49104.99 | 0.46 | 0.71 | 7.44 | 2.98 | 1 | 10
0 | 65 | CONCLUIDO | 1.1487 | 87.06 | 69.69 | 7.49 | 0.13 | 558 | 133.21 | 46.47 | 1 | 556 | 20.75 | 16663.42 | 761.11 | 1276.69 | 1063.59 | 109.66 | 460164.38 | 0.1 | 0.46 | 8.18 | 27.23 | 1 | 10
1 | 65 | CONCLUIDO | 1.6788 | 59.57 | 51.86 | 15.33 | 0.26 | 203 | 134.55 | 46.47 | 2 | 201 | 21.09 | 16828.84 | 559.32 | 1275.67 | 457.96 | 109.66 | 159125.26 | 0.24 | 0.62 | 7.58 | 9.42 | 1 | 10
2 | 65 | CONCLUIDO | 1.8632 | 53.67 | 48.11 | 23.28 | 0.39 | 124 | 135.9 | 46.47 | 3 | 122 | 21.43 | 16994.64 | 511.9 | 1275.72 | 330.87 | 109.66 | 95974.03 | 0.33 | 0.67 | 7.46 | 5.68 | 1 | 10
3 | 65 | CONCLUIDO | 1.957 | 51.1 | 46.5 | 31.35 | 0.52 | 89 | 137.25 | 46.47 | 4 | 87 | 21.78 | 17160.92 | 487.71 | 1275.6 | 276.46 | 109.66 | 68943.48 | 0.4 | 0.69 | 7.39 | 4.06 | 1 | 10
4 | 65 | CONCLUIDO | 2.016 | 49.6 | 45.54 | 39.6 | 0.64 | 69 | 138.6 | 46.47 | 5 | 67 | 22.13 | 17327.69 | 470.54 | 1275.62 | 244.08 | 109.66 | 52853.23 | 0.45 | 0.71 | 7.36 | 3.11 | 1 | 10
5 | 65 | CONCLUIDO | 2.0548 | 48.67 | 44.96 | 48.17 | 0.76 | 56 | 139.95 | 46.47 | 6 | 54 | 22.49 | 17494.97 | 457.73 | 1275.55 | 224.19 | 109.66 | 42971.86 | 0.49 | 0.72 | 7.34 | 2.53 | 1 | 10
6 | 65 | CONCLUIDO | 2.083 | 48.01 | 44.55 | 56.87 | 0.88 | 47 | 141.31 | 46.47 | 7 | 45 | 22.85 | 17662.75 | 447.1 | 1275.55 | 210.27 | 109.66 | 36060 | 0.52 | 0.72 | 7.33 | 2.12 | 1 | 10
7 | 65 | CONCLUIDO | 2.1052 | 47.5 | 44.23 | 66.35 | 0.99 | 40 | 142.68 | 46.47 | 8 | 38 | 23.21 | 17831.04 | 434.74 | 1275.54 | 199.79 | 109.66 | 30854.9 | 0.55 | 0.73 | 7.31 | 1.8 | 1 | 10
8 | 65 | CONCLUIDO | 2.1219 | 47.13 | 43.99 | 75.42 | 1.11 | 35 | 144.05 | 46.47 | 9 | 33 | 23.58 | 17999.83 | 425.84 | 1275.53 | 191.54 | 109.66 | 26756.52 | 0.57 | 0.73 | 7.31 | 1.56 | 1 | 10
9 | 65 | CONCLUIDO | 2.1349 | 46.84 | 43.82 | 84.81 | 1.22 | 31 | 145.42 | 46.47 | 10 | 29 | 23.95 | 18169.15 | 416.22 | 1275.59 | 185.62 | 109.66 | 23812.2 | 0.59 | 0.74 | 7.3 | 1.38 | 1 | 10
10 | 65 | CONCLUIDO | 2.1459 | 46.6 | 43.66 | 93.55 | 1.33 | 28 | 146.8 | 46.47 | 11 | 26 | 24.33 | 18338.99 | 404.25 | 1275.53 | 180.15 | 109.66 | 21096.32 | 0.61 | 0.74 | 7.3 | 1.23 | 1 | 10
11 | 65 | CONCLUIDO | 2.1552 | 46.4 | 43.54 | 104.49 | 1.43 | 25 | 148.18 | 46.47 | 12 | 23 | 24.71 | 18509.36 | 394.98 | 1275.6 | 176.09 | 109.66 | 19080.2 | 0.62 | 0.74 | 7.29 | 1.11 | 1 | 10
12 | 65 | CONCLUIDO | 2.1624 | 46.24 | 43.44 | 113.32 | 1.54 | 23 | 149.56 | 46.47 | 13 | 15 | 25.1 | 18680.25 | 386.94 | 1275.63 | 172.35 | 109.66 | 17219.91 | 0.64 | 0.74 | 7.3 | 1 | 1 | 10
13 | 65 | CONCLUIDO | 2.1678 | 46.13 | 43.38 | 123.94 | 1.64 | 21 | 150.95 | 46.47 | 14 | 7 | 25.49 | 18851.69 | 379.44 | 1275.57 | 170.27 | 109.66 | 16188.3 | 0.64 | 0.74 | 7.3 | 0.95 | 1 | 10
14 | 65 | CONCLUIDO | 2.1676 | 46.13 | 43.38 | 123.95 | 1.74 | 21 | 152.35 | 46.47 | 15 | 2 | 25.88 | 19023.66 | 382.73 | 1275.64 | 169.97 | 109.66 | 16038.17 | 0.65 | 0.74 | 7.31 | 0.95 | 1 | 10
15 | 65 | CONCLUIDO | 2.1676 | 46.13 | 43.38 | 123.95 | 1.84 | 21 | 153.75 | 46.47 | 16 | 0 | 26.28 | 19196.18 | 386.24 | 1275.78 | 169.95 | 109.66 | 16031.39 | 0.65 | 0.74 | 7.31 | 0.95 | 1 | 10
0 | 75 | CONCLUIDO | 1.038 | 96.34 | 74.33 | 6.9 | 0.12 | 646 | 150.44 | 49.1 | 1 | 644 | 25.34 | 18787.76 | 879.81 | 1276.23 | 1222.13 | 109.66 | 538994.58 | 0.09 | 0.43 | 8.32 | 31.88 | 1 | 10
1 | 75 | CONCLUIDO | 1.6078 | 62.2 | 53.01 | 14.07 | 0.23 | 226 | 151.83 | 49.1 | 2 | 224 | 25.73 | 18959.54 | 621.37 | 1275.75 | 496.44 | 109.66 | 178250.04 | 0.22 | 0.61 | 7.64 | 10.57 | 1 | 10
2 | 75 | CONCLUIDO | 1.8122 | 55.18 | 48.72 | 21.34 | 0.35 | 137 | 153.23 | 49.1 | 3 | 135 | 26.13 | 19131.85 | 564.99 | 1275.67 | 351.84 | 109.66 | 106393 | 0.31 | 0.66 | 7.46 | 6.28 | 1 | 10
3 | 75 | CONCLUIDO | 1.9175 | 52.15 | 46.88 | 28.7 | 0.46 | 98 | 154.63 | 49.1 | 4 | 96 | 26.53 | 19304.72 | 537.66 | 1275.55 | 289.1 | 109.66 | 75220.15 | 0.38 | 0.69 | 7.41 | 4.45 | 1 | 10
4 | 75 | CONCLUIDO | 1.9815 | 50.47 | 45.87 | 36.21 | 0.57 | 76 | 156.03 | 49.1 | 5 | 74 | 26.94 | 19478.15 | 520.38 | 1275.6 | 254.79 | 109.66 | 58173.78 | 0.43 | 0.7 | 7.38 | 3.44 | 1 | 10
5 | 75 | CONCLUIDO | 2.0247 | 49.39 | 45.22 | 43.76 | 0.67 | 62 | 157.44 | 49.1 | 6 | 60 | 27.35 | 19652.13 | 507.22 | 1275.64 | 232.81 | 109.66 | 47253.28 | 0.47 | 0.71 | 7.36 | 2.79 | 1 | 10
6 | 75 | CONCLUIDO | 2.0566 | 48.62 | 44.76 | 51.64 | 0.78 | 52 | 158.86 | 49.1 | 7 | 50 | 27.77 | 19826.68 | 496.26 | 1275.66 | 217.71 | 109.66 | 39755.06 | 0.5 | 0.72 | 7.32 | 2.32 | 1 | 10
7 | 75 | CONCLUIDO | 2.0791 | 48.1 | 44.45 | 59.26 | 0.88 | 45 | 160.28 | 49.1 | 8 | 43 | 28.19 | 20001.93 | 486.27 | 1275.58 | 206.93 | 109.66 | 34397.25 | 0.53 | 0.73 | 7.32 | 2.01 | 1 | 10
8 | 75 | CONCLUIDO | 2.0996 | 47.63 | 44.16 | 67.94 | 0.99 | 39 | 161.71 | 49.1 | 9 | 37 | 28.61 | 20177.64 | 475.85 | 1275.53 | 196.89 | 109.66 | 29410.91 | 0.56 | 0.73 | 7.32 | 1.73 | 1 | 10
9 | 75 | CONCLUIDO | 2.1125 | 47.34 | 43.99 | 75.41 | 1.09 | 35 | 163.13 | 49.1 | 10 | 33 | 29.04 | 20353.94 | 468.96 | 1275.55 | 191.6 | 109.66 | 26783.85 | 0.57 | 0.73 | 7.3 | 1.56 | 1 | 10
10 | 75 | CONCLUIDO | 2.126 | 47.04 | 43.81 | 84.8 | 1.18 | 31 | 164.57 | 49.1 | 11 | 29 | 29.47 | 20530.82 | 459.93 | 1275.56 | 185.69 | 109.66 | 23846.85 | 0.59 | 0.74 | 7.29 | 1.38 | 1 | 10
11 | 75 | CONCLUIDO | 2.137 | 46.79 | 43.66 | 93.56 | 1.28 | 28 | 166.01 | 49.1 | 12 | 26 | 29.91 | 20708.3 | 452.32 | 1275.53 | 180.23 | 109.66 | 21132.62 | 0.61 | 0.74 | 7.3 | 1.23 | 1 | 10
12 | 75 | CONCLUIDO | 2.1433 | 46.66 | 43.59 | 100.58 | 1.38 | 26 | 167.45 | 49.1 | 13 | 24 | 30.36 | 20886.38 | 444.41 | 1275.54 | 177.89 | 109.66 | 19973.17 | 0.62 | 0.74 | 7.29 | 1.15 | 1 | 10
13 | 75 | CONCLUIDO | 2.1506 | 46.5 | 43.49 | 108.72 | 1.47 | 24 | 168.9 | 49.1 | 14 | 22 | 30.81 | 21065.06 | 436.55 | 1275.55 | 174.7 | 109.66 | 18387.98 | 0.63 | 0.74 | 7.28 | 1.06 | 1 | 10
14 | 75 | CONCLUIDO | 2.1574 | 46.35 | 43.4 | 118.37 | 1.56 | 22 | 170.35 | 49.1 | 15 | 20 | 31.26 | 21244.37 | 427.98 | 1275.52 | 171.55 | 109.66 | 16826.12 | 0.64 | 0.74 | 7.29 | 0.97 | 1 | 10
15 | 75 | CONCLUIDO | 2.1653 | 46.18 | 43.29 | 129.88 | 1.65 | 20 | 171.81 | 49.1 | 16 | 14 | 31.72 | 21424.29 | 419.02 | 1275.52 | 167.72 | 109.66 | 14919.42 | 0.65 | 0.74 | 7.29 | 0.86 | 1 | 10
16 | 75 | CONCLUIDO | 2.1692 | 46.1 | 43.24 | 136.56 | 1.74 | 19 | 173.28 | 49.1 | 17 | 10 | 32.18 | 21604.83 | 414.53 | 1275.53 | 165.96 | 109.66 | 14044.16 | 0.66 | 0.75 | 7.28 | 0.81 | 1 | 10
17 | 75 | CONCLUIDO | 2.1671 | 46.15 | 43.29 | 136.7 | 1.83 | 19 | 174.75 | 49.1 | 18 | 4 | 32.65 | 21786.02 | 413.05 | 1275.6 | 167.07 | 109.66 | 14599.45 | 0.66 | 0.74 | 7.3 | 0.86 | 1 | 10
18 | 75 | CONCLUIDO | 2.1675 | 46.14 | 43.28 | 136.67 | 1.91 | 19 | 176.22 | 49.1 | 19 | 0 | 33.13 | 21967.84 | 415.49 | 1275.52 | 166.7 | 109.66 | 14415.29 | 0.66 | 0.74 | 7.3 | 0.85 | 1 | 10
0 | 95 | CONCLUIDO | 0.8279 | 120.79 | 86.2 | 5.99 | 0.1 | 863 | 185.69 | 53.44 | 1 | 861 | 36.26 | 23136.14 | 1169.81 | 1276.64 | 1626.9 | 109.66 | 740293.31 | 0.07 | 0.37 | 8.69 | 43.74 | 1 | 10
1 | 95 | CONCLUIDO | 1.4764 | 67.73 | 55.18 | 12.22 | 0.19 | 271 | 187.21 | 53.44 | 2 | 269 | 36.77 | 23322.88 | 744.29 | 1275.77 | 571 | 109.66 | 215306.07 | 0.19 | 0.58 | 7.68 | 12.74 | 1 | 10
2 | 95 | CONCLUIDO | 1.7123 | 58.4 | 49.9 | 18.48 | 0.28 | 162 | 188.73 | 53.44 | 3 | 160 | 37.29 | 23510.33 | 668.72 | 1275.61 | 391.64 | 109.66 | 126168.35 | 0.28 | 0.65 | 7.51 | 7.46 | 1 | 10
3 | 95 | CONCLUIDO | 1.8335 | 54.54 | 47.75 | 24.7 | 0.37 | 116 | 190.25 | 53.44 | 4 | 114 | 37.82 | 23698.48 | 635.39 | 1275.56 | 318.55 | 109.66 | 89855.36 | 0.34 | 0.68 | 7.45 | 5.32 | 1 | 10
4 | 95 | CONCLUIDO | 1.91 | 52.36 | 46.54 | 31.02 | 0.46 | 90 | 191.78 | 53.44 | 5 | 88 | 38.35 | 23887.36 | 615.05 | 1275.71 | 277.23 | 109.66 | 69325.93 | 0.4 | 0.69 | 7.4 | 4.1 | 1 | 10
5 | 95 | CONCLUIDO | 1.9625 | 50.96 | 45.77 | 37.62 | 0.55 | 73 | 193.32 | 53.44 | 6 | 71 | 38.89 | 24076.95 | 600.57 | 1275.59 | 251.33 | 109.66 | 56460.58 | 0.44 | 0.7 | 7.38 | 3.33 | 1 | 10
6 | 95 | CONCLUIDO | 2.0006 | 49.99 | 45.21 | 43.75 | 0.64 | 62 | 194.86 | 53.44 | 7 | 60 | 39.43 | 24267.28 | 588.81 | 1275.62 | 232.55 | 109.66 | 47122.14 | 0.47 | 0.71 | 7.35 | 2.77 | 1 | 10
7 | 95 | CONCLUIDO | 2.0297 | 49.27 | 44.83 | 50.75 | 0.72 | 53 | 196.41 | 53.44 | 8 | 51 | 39.98 | 24458.36 | 579.12 | 1275.55 | 219.44 | 109.66 | 40616.19 | 0.5 | 0.72 | 7.34 | 2.39 | 1 | 10
8 | 95 | CONCLUIDO | 2.0509 | 48.76 | 44.54 | 56.86 | 0.81 | 47 | 197.97 | 53.44 | 9 | 45 | 40.53 | 24650.18 | 572.29 | 1275.54 | 210.22 | 109.66 | 36034.11 | 0.52 | 0.72 | 7.32 | 2.11 | 1 | 10
9 | 95 | CONCLUIDO | 2.0688 | 48.34 | 44.31 | 63.29 | 0.89 | 42 | 199.53 | 53.44 | 10 | 40 | 41.1 | 24842.77 | 564.19 | 1275.54 | 201.97 | 109.66 | 31934.18 | 0.54 | 0.73 | 7.32 | 1.87 | 1 | 10
10 | 95 | CONCLUIDO | 2.0827 | 48.01 | 44.13 | 69.68 | 0.97 | 38 | 201.1 | 53.44 | 11 | 36 | 41.66 | 25036.12 | 557.95 | 1275.55 | 196.2 | 109.66 | 29067.39 | 0.56 | 0.73 | 7.31 | 1.7 | 1 | 10
11 | 95 | CONCLUIDO | 2.0981 | 47.66 | 43.93 | 77.52 | 1.05 | 34 | 202.67 | 53.44 | 12 | 32 | 42.24 | 25230.25 | 550.29 | 1275.57 | 189.4 | 109.66 | 25687.09 | 0.58 | 0.73 | 7.3 | 1.5 | 1 | 10
12 | 95 | CONCLUIDO | 2.1085 | 47.43 | 43.8 | 84.78 | 1.13 | 31 | 204.25 | 53.44 | 13 | 29 | 42.82 | 25425.3 | 544.5 | 1275.56 | 185.14 | 109.66 | 23574.89 | 0.59 | 0.74 | 7.3 | 1.37 | 1 | 10
13 | 95 | CONCLUIDO | 2.1164 | 47.25 | 43.7 | 90.42 | 1.21 | 29 | 205.84 | 53.44 | 14 | 27 | 43.4 | 25621.03 | 539.07 | 1275.55 | 181.74 | 109.66 | 21886.19 | 0.6 | 0.74 | 7.29 | 1.27 | 1 | 10
14 | 95 | CONCLUIDO | 2.1233 | 47.1 | 43.62 | 96.94 | 1.28 | 27 | 207.43 | 53.44 | 15 | 25 | 44 | 25817.56 | 534 | 1275.54 | 179.1 | 109.66 | 20576.03 | 0.61 | 0.74 | 7.29 | 1.19 | 1 | 10
15 | 95 | CONCLUIDO | 2.1308 | 46.93 | 43.53 | 104.48 | 1.36 | 25 | 209.03 | 53.44 | 16 | 23 | 44.6 | 26014.91 | 527.1 | 1275.57 | 175.8 | 109.66 | 18933.41 | 0.62 | 0.74 | 7.29 | 1.1 | 1 | 10
16 | 95 | CONCLUIDO | 2.1388 | 46.76 | 43.43 | 113.3 | 1.43 | 23 | 210.64 | 53.44 | 17 | 21 | 45.21 | 26213.09 | 520.96 | 1275.55 | 172.41 | 109.66 | 17250.65 | 0.64 | 0.74 | 7.29 | 1 | 1 | 10
17 | 95 | CONCLUIDO | 2.1422 | 46.68 | 43.39 | 118.34 | 1.51 | 22 | 212.25 | 53.44 | 18 | 20 | 45.82 | 26412.11 | 517.73 | 1275.54 | 171.2 | 109.66 | 16649.07 | 0.64 | 0.74 | 7.29 | 0.96 | 1 | 10
18 | 95 | CONCLUIDO | 2.1461 | 46.6 | 43.34 | 123.84 | 1.58 | 21 | 213.87 | 53.44 | 19 | 19 | 46.44 | 26611.98 | 512.96 | 1275.57 | 169.58 | 109.66 | 15842.72 | 0.65 | 0.74 | 7.28 | 0.91 | 1 | 10
19 | 95 | CONCLUIDO | 2.1497 | 46.52 | 43.3 | 129.91 | 1.65 | 20 | 215.5 | 53.44 | 20 | 18 | 47.07 | 26812.71 | 505.41 | 1275.52 | 168.31 | 109.66 | 15215.81 | 0.65 | 0.74 | 7.28 | 0.87 | 1 | 10
20 | 95 | CONCLUIDO | 2.1579 | 46.34 | 43.2 | 144.01 | 1.72 | 18 | 217.14 | 53.44 | 21 | 16 | 47.7 | 27014.3 | 497.97 | 1275.52 | 164.85 | 109.66 | 13492.29 | 0.67 | 0.75 | 7.28 | 0.77 | 1 | 10
21 | 95 | CONCLUIDO | 2.1579 | 46.34 | 43.2 | 144.01 | 1.79 | 18 | 218.78 | 53.44 | 22 | 16 | 48.34 | 27216.79 | 493.87 | 1275.52 | 164.92 | 109.66 | 13530.79 | 0.66 | 0.75 | 7.27 | 0.77 | 1 | 10
22 | 95 | CONCLUIDO | 2.1629 | 46.24 | 43.13 | 152.24 | 1.85 | 17 | 220.43 | 53.44 | 23 | 14 | 48.99 | 27420.16 | 484.76 | 1275.52 | 162.55 | 109.66 | 12351.52 | 0.67 | 0.75 | 7.27 | 0.7 | 1 | 10
23 | 95 | CONCLUIDO | 2.1647 | 46.19 | 43.13 | 161.74 | 1.92 | 16 | 222.08 | 53.44 | 24 | 11 | 49.65 | 27624.44 | 484.31 | 1275.53 | 162.41 | 109.66 | 12285.58 | 0.68 | 0.75 | 7.28 | 0.7 | 1 | 10
24 | 95 | CONCLUIDO | 2.1688 | 46.11 | 43.08 | 172.33 | 1.99 | 15 | 223.75 | 53.44 | 25 | 8 | 50.31 | 27829.77 | 479.78 | 1275.53 | 160.54 | 109.66 | 11352.93 | 0.68 | 0.75 | 7.28 | 0.65 | 1 | 10
25 | 95 | CONCLUIDO | 2.1688 | 46.11 | 43.08 | 172.32 | 2.05 | 15 | 225.42 | 53.44 | 26 | 2 | 50.98 | 28035.92 | 481.06 | 1275.55 | 160.11 | 109.66 | 11137.66 | 0.68 | 0.75 | 7.29 | 0.65 | 1 | 10
26 | 95 | CONCLUIDO | 2.1683 | 46.12 | 43.09 | 172.36 | 2.11 | 15 | 227.1 | 53.44 | 27 | 0 | 51.66 | 28243 | 484.23 | 1275.54 | 160.49 | 109.66 | 11329.08 | 0.68 | 0.75 | 7.29 | 0.66 | 1 | 10
0 | 55 | CONCLUIDO | 1.2661 | 78.98 | 65.5 | 8.24 | 0.15 | 477 | 116.05 | 43.4 | 1 | 475 | 16.65 | 14546.17 | 651.96 | 1275.87 | 921.02 | 109.66 | 389286.36 | 0.12 | 0.49 | 8.05 | 23.06 | 1 | 10
1 | 55 | CONCLUIDO | 1.7471 | 57.24 | 50.83 | 16.85 | 0.3 | 181 | 117.34 | 43.4 | 2 | 179 | 16.94 | 14705.49 | 497.71 | 1275.65 | 422.66 | 109.66 | 141582.13 | 0.26 | 0.63 | 7.55 | 8.39 | 1 | 10
2 | 55 | CONCLUIDO | 1.9121 | 52.3 | 47.56 | 25.71 | 0.45 | 111 | 118.63 | 43.4 | 3 | 109 | 17.23 | 14865.24 | 457.16 | 1275.61 | 311.67 | 109.66 | 86439.82 | 0.35 | 0.68 | 7.45 | 5.13 | 1 | 10
3 | 55 | CONCLUIDO | 2.0008 | 49.98 | 46.01 | 34.94 | 0.59 | 79 | 119.93 | 43.4 | 4 | 77 | 17.53 | 15025.44 | 433.87 | 1275.59 | 260.04 | 109.66 | 60785.48 | 0.42 | 0.7 | 7.37 | 3.58 | 1 | 10
4 | 55 | CONCLUIDO | 2.0519 | 48.73 | 45.19 | 44.45 | 0.73 | 61 | 121.23 | 43.4 | 5 | 59 | 17.83 | 15186.08 | 417.68 | 1275.6 | 232.28 | 109.66 | 46994.33 | 0.47 | 0.71 | 7.34 | 2.76 | 1 | 10
5 | 55 | CONCLUIDO | 2.0863 | 47.93 | 44.65 | 53.59 | 0.86 | 50 | 122.54 | 43.4 | 6 | 48 | 18.14 | 15347.16 | 403.61 | 1275.6 | 213.97 | 109.66 | 37895.38 | 0.51 | 0.72 | 7.33 | 2.22 | 1 | 10
6 | 55 | CONCLUIDO | 2.109 | 47.42 | 44.33 | 63.33 | 1 | 42 | 123.85 | 43.4 | 7 | 40 | 18.45 | 15508.69 | 391.57 | 1275.61 | 202.69 | 109.66 | 32292.93 | 0.54 | 0.73 | 7.33 | 1.9 | 1 | 10
7 | 55 | CONCLUIDO | 2.1273 | 47.01 | 44.06 | 73.44 | 1.13 | 36 | 125.16 | 43.4 | 8 | 34 | 18.76 | 15670.68 | 380.85 | 1275.52 | 194.11 | 109.66 | 28036.06 | 0.56 | 0.73 | 7.31 | 1.63 | 1 | 10
8 | 55 | CONCLUIDO | 2.144 | 46.64 | 43.82 | 84.81 | 1.26 | 31 | 126.48 | 43.4 | 9 | 29 | 19.08 | 15833.12 | 366.29 | 1275.56 | 185.37 | 109.66 | 23687.27 | 0.59 | 0.74 | 7.3 | 1.38 | 1 | 10
9 | 55 | CONCLUIDO | 2.1571 | 46.36 | 43.63 | 96.95 | 1.38 | 27 | 127.8 | 43.4 | 10 | 22 | 19.4 | 15996.02 | 356.32 | 1275.58 | 178.93 | 109.66 | 20491.09 | 0.61 | 0.74 | 7.3 | 1.2 | 1 | 10
10 | 55 | CONCLUIDO | 2.1628 | 46.24 | 43.55 | 104.53 | 1.5 | 25 | 129.13 | 43.4 | 11 | 8 | 19.73 | 16159.39 | 348.7 | 1275.64 | 175.91 | 109.66 | 18989.37 | 0.62 | 0.74 | 7.31 | 1.12 | 1 | 10
11 | 55 | CONCLUIDO | 2.1629 | 46.23 | 43.55 | 104.52 | 1.63 | 25 | 130.45 | 43.4 | 12 | 0 | 20.05 | 16323.22 | 351.02 | 1275.6 | 175.66 | 109.66 | 18865.23 | 0.62 | 0.74 | 7.32 | 1.12 | 1 | 10

## gráficos
Selecione o eixo X:
Selecione o eixo Y:
Selecione o eixo Z:
Eixo X | Eixo Y | Eixo Z

## hidden (hidden)
Unnamed: 0
Volume de calda [L]
STATUS
Capacidade operacional [ha/h]
Tempo de missao [h]
Tempo util [h]
Tempo por voo [min]
Autonomia Projetada [h]
N° Voos
MTOW [kg]
Massa Estrutura [kg]
Combustível [kg]
Abastecimentos
Massa gerador
Potência gerador [W]
Combustível consumido [L]
Calda cons [L]
Distância percorrida [km]
Distância Pulverizando [km]
RTL ACUMULADO[m]
EOC [km/km]
EOC [h/h]
Tempo de manobra [h]
Tempo rtl_rtw [h]
V pulv [m/s]
V desloc [m/s]