## RESULTADOS_18
Unnamed: 0 | Volume de calda [L] | STATUS | Capacidade operacional [ha/h] | Tempo de missao [h] | Tempo util [h] | Tempo por voo [min] | Autonomia Projetada [h] | N° Voos | MTOW [kg] | Massa Estrutura [kg] | Combustível [kg] | Abastecimentos | Massa gerador | Potência gerador [W] | Combustível consumido [L] | Calda cons [L] | Distância percorrida [km] | Distância Pulverizando [km] | RTL ACUMULADO[m] | EOC [km/km] | EOC [h/h] | Tempo de manobra [h] | Tempo rtl_rtw [h] | V pulv [m/s] | V desloc [m/s] | Preço Total por ha Simples [R$/ha] | Preço Total por ha Presumido [R$/ha] | Preço Total por ha Real [R$/ha] | Preço Total Simples [R$] | Preço Total Presumido [R$] | Prod CAPEX [ha/R$] | Dias Trabalhados | Preço Total Real [R$]
0 | 100 | CONCLUIDO | 0.4977 | 200.91 | 141.62 | 5.82 | 0.09 | 1460 | 194.77 | 54.38 | 1 | 1458 | 39.4 | 24256.19 | 1978.08 | 3794.41 | 2746.39 | 185.73 | 1265586.67 | 0.07 | 0.41 | 17.01 | 74.74 | 1 | 10 | 5273.841 | 7215.902 | 6527.2264 | 5273841.0244 | 7215901.955 | 1.8748e-06 | 8.3712 | 6527226.4
1 | 100 | CONCLUIDO | 0.9331 | 107.17 | 87.58 | 11.97 | 0.18 | 439 | 196.32 | 54.38 | 2 | 437 | 39.95 | 24447.22 | 1208.23 | 3792.49 | 904.19 | 185.73 | 349591.1 | 0.21 | 0.66 | 15.31 | 20.73 | 1 | 10 | 1742.9839 | 2384.8275 | 2157.2229 | 1742983.9309 | 2384827.5093 | 3.5148e-06 | 4.4654 | 2157222.919
2 | 100 | CONCLUIDO | 1.0937 | 91.43 | 78.84 | 18.26 | 0.27 | 259 | 197.88 | 54.38 | 3 | 257 | 40.5 | 24639 | 1072.75 | 3791.94 | 608.25 | 185.73 | 202519.41 | 0.31 | 0.74 | 15.01 | 12 | 1 | 10 | 1330.7709 | 1820.8195 | 1647.043 | 1330770.9033 | 1820819.4593 | 4.1198e-06 | 3.8096 | 1647043.0056
3 | 100 | CONCLUIDO | 1.1779 | 84.9 | 75.26 | 24.68 | 0.36 | 183 | 199.44 | 54.38 | 4 | 181 | 41.06 | 24831.54 | 1009.47 | 3791.64 | 486.88 | 185.73 | 142215.81 | 0.38 | 0.77 | 14.89 | 8.43 | 1 | 10 | 1170.5149 | 1601.5502 | 1448.7005 | 1170514.941 | 1601550.1817 | 4.437e-06 | 3.5375 | 1448700.4801
4 | 100 | CONCLUIDO | 1.2312 | 81.22 | 73.26 | 31.4 | 0.44 | 140 | 201.01 | 54.38 | 5 | 138 | 41.63 | 25024.84 | 967.03 | 3791.67 | 417.86 | 185.73 | 107921 | 0.44 | 0.79 | 14.85 | 6.42 | 1 | 10 | 1079.924 | 1477.5996 | 1336.5796 | 1079923.9515 | 1477599.5933 | 4.6377e-06 | 3.3842 | 1336579.562
5 | 100 | CONCLUIDO | 1.2674 | 78.9 | 71.99 | 38.22 | 0.53 | 113 | 202.58 | 54.38 | 6 | 111 | 42.2 | 25218.93 | 935.36 | 3791.43 | 375.76 | 185.73 | 87006.49 | 0.49 | 0.81 | 14.78 | 5.15 | 1 | 10 | 1021.2755 | 1397.3542 | 1263.9927 | 1021275.5351 | 1397354.2427 | 4.7741e-06 | 3.2875 | 1263992.715
6 | 100 | CONCLUIDO | 1.2925 | 77.37 | 71.16 | 44.94 | 0.61 | 95 | 204.16 | 54.38 | 7 | 93 | 42.78 | 25413.94 | 909.18 | 3791.56 | 347.64 | 185.73 | 73035.42 | 0.53 | 0.82 | 14.75 | 4.33 | 1 | 10 | 979.9344 | 1340.7895 | 1212.8264 | 979934.3943 | 1340789.4699 | 4.8686e-06 | 3.2237 | 1212826.4047
7 | 100 | CONCLUIDO | 1.3131 | 76.16 | 70.49 | 52.21 | 0.69 | 81 | 205.75 | 54.38 | 8 | 79 | 43.37 | 25609.61 | 885.08 | 3791.68 | 324.73 | 185.73 | 61650.51 | 0.57 | 0.82 | 14.73 | 3.65 | 1 | 10 | 945.5054 | 1293.6822 | 1170.215 | 945505.3993 | 1293682.2 | 4.9462e-06 | 3.1733 | 1170214.9865
8 | 100 | CONCLUIDO | 1.3284 | 75.28 | 70.04 | 60.04 | 0.77 | 70 | 207.34 | 54.38 | 9 | 68 | 43.96 | 25806.1 | 861.84 | 3791.36 | 309.79 | 185.73 | 54235.6 | 0.6 | 0.83 | 14.72 | 3.21 | 1 | 10 | 917.3406 | 1255.1458 | 1135.3565 | 917340.5694 | 1255145.8372 | 5.0039e-06 | 3.1367 | 1135356.4801
9 | 100 | CONCLUIDO | 1.3412 | 74.56 | 69.63 | 67.39 | 0.85 | 62 | 208.94 | 54.38 | 10 | 60 | 44.56 | 26003.41 | 841.4 | 3791.48 | 296.87 | 185.73 | 47814.95 | 0.63 | 0.83 | 14.68 | 2.8 | 1 | 10 | 893.4724 | 1222.4883 | 1105.8157 | 893472.3632 | 1222488.3045 | 5.0521e-06 | 3.1067 | 1105815.7365
10 | 100 | CONCLUIDO | 1.3512 | 74.01 | 69.35 | 75.66 | 0.93 | 55 | 210.55 | 54.38 | 11 | 53 | 45.17 | 26201.54 | 816.13 | 3791.45 | 286.63 | 185.73 | 42730.63 | 0.65 | 0.84 | 14.69 | 2.52 | 1 | 10 | 869.3288 | 1189.454 | 1075.9342 | 869328.8055 | 1189454.0238 | 5.0898e-06 | 3.0838 | 1075934.2012
11 | 100 | CONCLUIDO | 1.3615 | 73.45 | 69.03 | 84.52 | 1 | 49 | 212.16 | 54.38 | 12 | 47 | 45.78 | 26400.51 | 796.32 | 3791.36 | 276.18 | 185.73 | 37536.93 | 0.67 | 0.84 | 14.66 | 2.2 | 1 | 10 | 848.6665 | 1161.1829 | 1050.3613 | 848666.4923 | 1161182.9353 | 5.1286e-06 | 3.0604 | 1050361.2657
12 | 100 | CONCLUIDO | 1.3693 | 73.03 | 68.8 | 93.82 | 1.08 | 44 | 213.78 | 54.38 | 13 | 40 | 46.4 | 26600.32 | 776.59 | 3791.4 | 268.34 | 185.73 | 33643.45 | 0.69 | 0.84 | 14.66 | 1.97 | 1 | 10 | 830.2736 | 1136.017 | 1027.5972 | 830273.6399 | 1136017.0232 | 5.1579e-06 | 3.0429 | 1027597.1529
13 | 100 | CONCLUIDO | 1.3736 | 72.8 | 68.69 | 100.52 | 1.15 | 41 | 215.41 | 54.38 | 14 | 20 | 47.03 | 26801 | 759 | 3791.58 | 263.9 | 185.73 | 31434.32 | 0.7 | 0.85 | 14.67 | 1.86 | 1 | 10 | 816.042 | 1116.5446 | 1009.9832 | 816041.9827 | 1116544.6419 | 5.1741e-06 | 3.0333 | 1009983.1884
14 | 100 | CONCLUIDO | 1.3772 | 72.61 | 68.58 | 105.51 | 1.23 | 39 | 217.04 | 54.38 | 15 | 2 | 47.66 | 27002.55 | 752.6 | 3791.53 | 259.01 | 185.73 | 29000.95 | 0.72 | 0.85 | 14.7 | 1.75 | 1 | 10 | 809.3813 | 1107.4312 | 1001.7395 | 809381.3163 | 1107431.2243 | 5.1877e-06 | 3.0254 | 1001739.5425
15 | 100 | CONCLUIDO | 1.3771 | 72.62 | 68.59 | 105.52 | 1.3 | 39 | 218.68 | 54.38 | 16 | 0 | 48.31 | 27204.98 | 757.9 | 3791.55 | 259.08 | 185.73 | 29034.11 | 0.72 | 0.85 | 14.7 | 1.75 | 1 | 10 | 812.8371 | 1112.1596 | 1006.0166 | 812837.108 | 1112159.5911 | 5.1873e-06 | 3.0258 | 1006016.6406

## RESULTADOS_6
Unnamed: 0 | Volume de calda [L] | STATUS | Capacidade operacional [ha/h] | Tempo de missao [h] | Tempo util [h] | Tempo por voo [min] | Autonomia Projetada [h] | N° Voos | MTOW [kg] | Massa Estrutura [kg] | Combustível [kg] | Abastecimentos | Massa gerador | Potência gerador [W] | Combustível consumido [L] | Calda cons [L] | Distância percorrida [km] | Distância Pulverizando [km] | RTL ACUMULADO[m] | EOC [km/km] | EOC [h/h] | Tempo de manobra [h] | Tempo rtl_rtw [h] | V pulv [m/s] | V desloc [m/s] | Preço Total por ha Simples [R$/ha] | Preço Total por ha Presumido [R$/ha] | Preço Total por ha Real [R$/ha] | Preço Total Simples [R$] | Preço Total Presumido [R$] | Prod CAPEX [ha/R$] | Dias Trabalhados | Preço Total Real [R$]
0 | 40 | CONCLUIDO | 0.9439 | 105.95 | 93.47 | 10.05 | 0.2 | 558 | 89.87 | 37.55 | 1 | 556 | 11.32 | 11317.98 | 766.41 | 3792.45 | 1104.05 | 185.73 | 448926.28 | 0.17 | 0.62 | 15.52 | 26.62 | 1 | 10 | 1165.7366 | 1595.0122 | 1442.7865 | 1165736.574 | 1595012.2091 | 5.1454e-06 | 4.4146 | 1442786.4825
1 | 40 | CONCLUIDO | 1.2096 | 82.67 | 76.69 | 21.5 | 0.39 | 214 | 91.1 | 37.55 | 2 | 212 | 11.54 | 11468.97 | 590.58 | 3791.79 | 534.98 | 185.73 | 166109.43 | 0.35 | 0.76 | 14.94 | 9.85 | 1 | 10 | 725.0231 | 992.0087 | 897.3327 | 725023.1464 | 992008.6547 | 6.5938e-06 | 3.4446 | 897332.741
2 | 40 | CONCLUIDO | 1.3006 | 76.89 | 72.58 | 34.84 | 0.57 | 125 | 92.32 | 37.55 | 3 | 123 | 11.77 | 11620.34 | 517.23 | 3791.68 | 396.4 | 185.73 | 97265.2 | 0.47 | 0.8 | 14.79 | 5.75 | 1 | 10 | 612.0287 | 837.4047 | 757.484 | 612028.7336 | 837404.7141 | 7.0899e-06 | 3.2037 | 757483.9835
3 | 40 | CONCLUIDO | 1.3319 | 75.08 | 71.31 | 44.11 | 0.75 | 97 | 93.55 | 37.55 | 4 | 8 | 12 | 11772.07 | 480.62 | 3791.51 | 348.94 | 185.73 | 73678.21 | 0.53 | 0.82 | 14.86 | 4.47 | 1 | 10 | 569.7436 | 779.5483 | 705.1493 | 569743.5762 | 779548.2963 | 7.2605e-06 | 3.1283 | 705149.301
4 | 40 | CONCLUIDO | 1.3331 | 75.01 | 71.26 | 44.54 | 0.93 | 96 | 94.79 | 37.55 | 5 | 0 | 12.23 | 11924.18 | 485.47 | 3791.65 | 346.95 | 185.73 | 72688.05 | 0.54 | 0.82 | 14.87 | 4.43 | 1 | 10 | 572.2414 | 782.966 | 708.2408 | 572241.4454 | 782965.9912 | 7.267e-06 | 3.1254 | 708240.8159

## RESULTADOS_4
Unnamed: 0 | Volume de calda [L] | STATUS | Capacidade operacional [ha/h] | Tempo de missao [h] | Tempo util [h] | Tempo por voo [min] | Autonomia Projetada [h] | N° Voos | MTOW [kg] | Massa Estrutura [kg] | Combustível [kg] | Abastecimentos | Massa gerador | Potência gerador [W] | Combustível consumido [L] | Calda cons [L] | Distância percorrida [km] | Distância Pulverizando [km] | RTL ACUMULADO[m] | EOC [km/km] | EOC [h/h] | Tempo de manobra [h] | Tempo rtl_rtw [h] | V pulv [m/s] | V desloc [m/s] | Preço Total por ha Simples [R$/ha] | Preço Total por ha Presumido [R$/ha] | Preço Total por ha Real [R$/ha] | Preço Total Simples [R$] | Preço Total Presumido [R$] | Prod CAPEX [ha/R$] | Dias Trabalhados | Preço Total Real [R$]
0 | 30 | CONCLUIDO | 1.0417 | 95.99 | 87.38 | 12.05 | 0.24 | 435 | 71.52 | 32.27 | 1 | 433 | 8.25 | 9054.6 | 598.58 | 3792.18 | 898.62 | 185.73 | 346824.63 | 0.21 | 0.67 | 15.29 | 20.54 | 1 | 10 | 852.5352 | 1166.4763 | 1055.1494 | 852535.1849 | 1166476.2512 | 6.3772e-06 | 3.9996 | 1055149.395
1 | 30 | CONCLUIDO | 1.2674 | 78.9 | 74.47 | 26.92 | 0.48 | 166 | 72.7 | 32.27 | 2 | 162 | 8.43 | 9200.25 | 457.89 | 3791.71 | 460.23 | 185.73 | 128975.61 | 0.4 | 0.78 | 14.86 | 7.64 | 1 | 10 | 566.1632 | 774.6495 | 700.7181 | 566163.2469 | 774649.5318 | 7.759e-06 | 3.2875 | 700718.0677
2 | 30 | CONCLUIDO | 1.3058 | 76.58 | 72.75 | 34.1 | 0.71 | 128 | 73.88 | 32.27 | 3 | 0 | 8.61 | 9346.23 | 428.26 | 3792.46 | 395.83 | 185.73 | 96968.29 | 0.47 | 0.8 | 14.96 | 5.91 | 1 | 10 | 524.8768 | 718.1596 | 649.6195 | 524876.8082 | 718159.6049 | 7.9941e-06 | 3.1908 | 649619.4602

## RESULTADOS_1
Unnamed: 0 | Volume de calda [L] | STATUS | Capacidade operacional [ha/h] | Tempo de missao [h] | Tempo util [h] | Tempo por voo [min] | Autonomia Projetada [h] | N° Voos | MTOW [kg] | Massa Estrutura [kg] | Combustível [kg] | Abastecimentos | Massa gerador | Potência gerador [W] | Combustível consumido [L] | Calda cons [L] | Distância percorrida [km] | Distância Pulverizando [km] | RTL ACUMULADO[m] | EOC [km/km] | EOC [h/h] | Tempo de manobra [h] | Tempo rtl_rtw [h] | V pulv [m/s] | V desloc [m/s] | Preço Total por ha Simples [R$/ha] | Preço Total por ha Presumido [R$/ha] | Preço Total por ha Real [R$/ha] | Preço Total Simples [R$] | Preço Total Presumido [R$] | Prod CAPEX [ha/R$] | Dias Trabalhados | Preço Total Real [R$]
0 | 15 | CONCLUIDO | 1.2001 | 83.32 | 78.77 | 18.39 | 0.43 | 257 | 39.78 | 19.54 | 1 | 36 | 4.24 | 5140 | 310.64 | 3792.77 | 594.77 | 185.73 | 195791.01 | 0.31 | 0.74 | 15.31 | 11.93 | 1 | 10 | 443.8606 | 607.3096 | 549.3489 | 443860.5958 | 607309.6489 | 9.717e-06 | 3.4717 | 549348.8684
1 | 15 | CONCLUIDO | 1.202 | 83.19 | 78.67 | 18.58 | 0.84 | 254 | 40.89 | 19.54 | 2 | 0 | 4.35 | 5277.26 | 317.26 | 3792.79 | 589.59 | 185.73 | 193215.5 | 0.32 | 0.74 | 15.36 | 11.83 | 1 | 10 | 447.7223 | 612.5934 | 554.1284 | 447722.3133 | 612593.4211 | 9.7324e-06 | 3.4663 | 554128.3648

## RESULTADOS_12
Unnamed: 0 | Volume de calda [L] | STATUS | Capacidade operacional [ha/h] | Tempo de missao [h] | Tempo util [h] | Tempo por voo [min] | Autonomia Projetada [h] | N° Voos | MTOW [kg] | Massa Estrutura [kg] | Combustível [kg] | Abastecimentos | Massa gerador | Potência gerador [W] | Combustível consumido [L] | Calda cons [L] | Distância percorrida [km] | Distância Pulverizando [km] | RTL ACUMULADO[m] | EOC [km/km] | EOC [h/h] | Tempo de manobra [h] | Tempo rtl_rtw [h] | V pulv [m/s] | V desloc [m/s] | Preço Total por ha Simples [R$/ha] | Preço Total por ha Presumido [R$/ha] | Preço Total por ha Real [R$/ha] | Preço Total Simples [R$] | Preço Total Presumido [R$] | Prod CAPEX [ha/R$] | Dias Trabalhados | Preço Total Real [R$]
0 | 70 | CONCLUIDO | 0.7027 | 142.31 | 112.99 | 7.23 | 0.12 | 938 | 141.81 | 47.83 | 1 | 936 | 22.98 | 17723.39 | 1280.03 | 3793.53 | 1767.65 | 185.73 | 778824.45 | 0.11 | 0.51 | 16.18 | 46.12 | 1 | 10 | 2490.9887 | 3408.2807 | 3082.9991 | 2490988.7137 | 3408280.6527 | 3.0565e-06 | 5.9296 | 3082999.1308
1 | 70 | CONCLUIDO | 1.0631 | 94.07 | 82.3 | 14.96 | 0.25 | 330 | 143.17 | 47.83 | 2 | 328 | 23.34 | 17891.86 | 909.9 | 3792.54 | 724.89 | 185.73 | 260486.53 | 0.26 | 0.71 | 15.14 | 15.46 | 1 | 10 | 1191.7207 | 1630.5649 | 1474.9461 | 1191720.7334 | 1630564.8824 | 4.6242e-06 | 3.9196 | 1474946.0585
2 | 70 | CONCLUIDO | 1.1935 | 83.79 | 75.87 | 23.11 | 0.37 | 197 | 144.54 | 47.83 | 3 | 195 | 23.71 | 18060.85 | 816.86 | 3791.95 | 507.14 | 185.73 | 152276.79 | 0.37 | 0.77 | 14.91 | 9.03 | 1 | 10 | 965.361 | 1320.8495 | 1194.7895 | 965360.9795 | 1320849.4808 | 5.1914e-06 | 3.4912 | 1194789.4602
3 | 70 | CONCLUIDO | 1.2587 | 79.45 | 73.21 | 31.6 | 0.49 | 139 | 145.92 | 47.83 | 4 | 137 | 24.09 | 18230.35 | 764.93 | 3791.78 | 417.38 | 185.73 | 107685.31 | 0.45 | 0.79 | 14.81 | 6.37 | 1 | 10 | 868.391 | 1188.1709 | 1074.7735 | 868390.9891 | 1188170.8621 | 5.475e-06 | 3.3104 | 1074773.5026
4 | 70 | CONCLUIDO | 1.2986 | 77 | 71.71 | 40.59 | 0.6 | 106 | 147.3 | 47.83 | 5 | 104 | 24.47 | 18400.38 | 726 | 3791.7 | 366.95 | 185.73 | 82636.72 | 0.51 | 0.81 | 14.75 | 4.88 | 1 | 10 | 809.5716 | 1107.6916 | 1001.9751 | 809571.6182 | 1107691.6038 | 5.6485e-06 | 3.2083 | 1001975.0718
5 | 70 | CONCLUIDO | 1.3279 | 75.31 | 70.65 | 50.46 | 0.71 | 84 | 148.68 | 47.83 | 6 | 82 | 24.85 | 18570.94 | 689.32 | 3791.55 | 331 | 185.73 | 64773.89 | 0.56 | 0.82 | 14.72 | 3.82 | 1 | 10 | 763.4938 | 1044.6459 | 944.9463 | 763493.7762 | 1044645.8676 | 5.776e-06 | 3.1379 | 944946.3322
6 | 70 | CONCLUIDO | 1.3495 | 74.1 | 69.91 | 61.69 | 0.83 | 68 | 150.07 | 47.83 | 7 | 66 | 25.24 | 18742.03 | 652.98 | 3791.66 | 305.71 | 185.73 | 52207.01 | 0.61 | 0.83 | 14.7 | 3.08 | 1 | 10 | 724.9634 | 991.9269 | 897.2588 | 724963.4309 | 991926.9493 | 5.8699e-06 | 3.0875 | 897258.8335
7 | 70 | CONCLUIDO | 1.3634 | 73.34 | 69.44 | 71.83 | 0.94 | 58 | 151.46 | 47.83 | 8 | 35 | 25.63 | 18913.66 | 626.29 | 3791.52 | 288.97 | 185.73 | 43888.35 | 0.64 | 0.84 | 14.71 | 2.61 | 1 | 10 | 698.727 | 956.0291 | 864.787 | 698726.9689 | 956029.0645 | 5.9304e-06 | 3.0558 | 864786.9924
8 | 70 | CONCLUIDO | 1.3655 | 73.24 | 69.39 | 74.35 | 1.04 | 56 | 152.85 | 47.83 | 9 | 2 | 26.03 | 19085.83 | 621.02 | 3791.58 | 285.9 | 185.73 | 42360.67 | 0.65 | 0.84 | 14.74 | 2.56 | 1 | 10 | 694.1067 | 949.7075 | 859.0687 | 694106.7346 | 949707.4561 | 5.9395e-06 | 3.0517 | 859068.7094
9 | 70 | CONCLUIDO | 1.3654 | 73.24 | 69.39 | 74.35 | 1.15 | 56 | 154.25 | 47.83 | 10 | 0 | 26.43 | 19258.55 | 625.87 | 3791.58 | 285.97 | 185.73 | 42398.73 | 0.65 | 0.84 | 14.74 | 2.56 | 1 | 10 | 697.2482 | 954.0057 | 862.9567 | 697248.1642 | 954005.6986 | 5.9391e-06 | 3.0517 | 862956.7337

## RESULTADOS_16
Unnamed: 0 | Volume de calda [L] | STATUS | Capacidade operacional [ha/h] | Tempo de missao [h] | Tempo util [h] | Tempo por voo [min] | Autonomia Projetada [h] | N° Voos | MTOW [kg] | Massa Estrutura [kg] | Combustível [kg] | Abastecimentos | Massa gerador | Potência gerador [W] | Combustível consumido [L] | Calda cons [L] | Distância percorrida [km] | Distância Pulverizando [km] | RTL ACUMULADO[m] | EOC [km/km] | EOC [h/h] | Tempo de manobra [h] | Tempo rtl_rtw [h] | V pulv [m/s] | V desloc [m/s] | Preço Total por ha Simples [R$/ha] | Preço Total por ha Presumido [R$/ha] | Preço Total por ha Real [R$/ha] | Preço Total Simples [R$] | Preço Total Presumido [R$] | Prod CAPEX [ha/R$] | Dias Trabalhados | Preço Total Real [R$]
0 | 90 | CONCLUIDO | 0.5638 | 177.35 | 130.24 | 6.22 | 0.1 | 1257 | 176.73 | 52.44 | 1 | 1255 | 33.29 | 22031.19 | 1707.77 | 3794.66 | 2355.94 | 185.73 | 1071378.27 | 0.08 | 0.45 | 16.72 | 63.36 | 1 | 10 | 4056.682 | 5550.5312 | 5020.7963 | 4056681.9716 | 5550531.2418 | 2.216e-06 | 7.3896 | 5020796.3303
1 | 90 | CONCLUIDO | 0.9757 | 102.49 | 85.77 | 12.8 | 0.2 | 402 | 178.21 | 52.44 | 2 | 400 | 33.77 | 22213.89 | 1107.56 | 3792.53 | 842.88 | 185.73 | 319122.52 | 0.22 | 0.68 | 15.25 | 18.92 | 1 | 10 | 1543.3926 | 2111.7379 | 1910.1966 | 1543392.6294 | 2111737.8852 | 3.8349e-06 | 4.2704 | 1910196.5853
2 | 90 | CONCLUIDO | 1.1258 | 88.82 | 77.9 | 19.56 | 0.3 | 239 | 179.7 | 52.44 | 3 | 237 | 34.26 | 22397.24 | 988.66 | 3791.78 | 576.62 | 185.73 | 186808.37 | 0.32 | 0.75 | 14.97 | 11.07 | 1 | 10 | 1205.0683 | 1648.8276 | 1491.4658 | 1205068.3056 | 1648827.6196 | 4.4248e-06 | 3.7008 | 1491465.8257
3 | 90 | CONCLUIDO | 1.2057 | 82.94 | 74.55 | 26.62 | 0.39 | 168 | 181.19 | 52.44 | 4 | 166 | 34.75 | 22581.25 | 929.24 | 3791.72 | 462.14 | 185.73 | 129923.47 | 0.4 | 0.78 | 14.88 | 7.71 | 1 | 10 | 1066.126 | 1458.7206 | 1319.5024 | 1066125.9783 | 1458720.5977 | 4.7389e-06 | 3.4558 | 1319502.3512
4 | 90 | CONCLUIDO | 1.2538 | 79.76 | 72.75 | 33.84 | 0.49 | 129 | 182.69 | 52.44 | 5 | 127 | 35.25 | 22766.06 | 889.44 | 3791.64 | 401.51 | 185.73 | 99800.57 | 0.46 | 0.8 | 14.81 | 5.92 | 1 | 10 | 989.2846 | 1353.5828 | 1224.3988 | 989284.5887 | 1353582.8184 | 4.9279e-06 | 3.3233 | 1224398.774
5 | 90 | CONCLUIDO | 1.2868 | 77.71 | 71.59 | 41.3 | 0.58 | 104 | 184.19 | 52.44 | 6 | 102 | 35.75 | 22951.43 | 857.35 | 3791.71 | 362.61 | 185.73 | 80478.02 | 0.51 | 0.81 | 14.76 | 4.76 | 1 | 10 | 936.988 | 1282.0284 | 1159.6734 | 936988.0453 | 1282028.3805 | 5.0576e-06 | 3.2379 | 1159673.3912
6 | 90 | CONCLUIDO | 1.3121 | 76.21 | 70.73 | 49.35 | 0.67 | 86 | 185.7 | 52.44 | 7 | 84 | 36.26 | 23137.49 | 828.9 | 3791.43 | 333.43 | 185.73 | 65975.19 | 0.56 | 0.82 | 14.73 | 3.9 | 1 | 10 | 896.2532 | 1226.2931 | 1109.2574 | 896253.1544 | 1226293.1057 | 5.1571e-06 | 3.1754 | 1109257.4128
7 | 90 | CONCLUIDO | 1.3305 | 75.16 | 70.14 | 57.65 | 0.76 | 73 | 187.22 | 52.44 | 8 | 71 | 36.78 | 23324.24 | 802.32 | 3791.43 | 313.5 | 185.73 | 56077.72 | 0.59 | 0.83 | 14.71 | 3.31 | 1 | 10 | 863.9041 | 1182.0317 | 1069.2203 | 863904.116 | 1182031.7242 | 5.2294e-06 | 3.1317 | 1069220.2755
8 | 90 | CONCLUIDO | 1.3454 | 74.32 | 69.66 | 66.35 | 0.85 | 63 | 188.74 | 52.44 | 9 | 61 | 37.3 | 23511.69 | 777.02 | 3791.4 | 297.39 | 185.73 | 48070.07 | 0.62 | 0.83 | 14.69 | 2.83 | 1 | 10 | 835.8991 | 1143.714 | 1034.5596 | 835899.094 | 1143714.0177 | 5.2879e-06 | 3.0967 | 1034559.5571
9 | 90 | CONCLUIDO | 1.3558 | 73.76 | 69.35 | 74.3 | 0.93 | 56 | 190.26 | 52.44 | 10 | 54 | 37.82 | 23699.85 | 755.17 | 3791.44 | 286.38 | 185.73 | 42602.99 | 0.65 | 0.84 | 14.68 | 2.51 | 1 | 10 | 814.139 | 1113.9409 | 1007.6279 | 814138.9746 | 1113940.8623 | 5.3288e-06 | 3.0733 | 1007627.9098
10 | 90 | CONCLUIDO | 1.3664 | 73.18 | 69.02 | 84.52 | 1.02 | 49 | 191.79 | 52.44 | 11 | 44 | 38.35 | 23888.73 | 728.71 | 3791.69 | 275.51 | 185.73 | 37203.64 | 0.67 | 0.84 | 14.67 | 2.19 | 1 | 10 | 789.5643 | 1080.3167 | 977.2128 | 789564.296 | 1080316.703 | 5.3705e-06 | 3.0492 | 977212.7931
11 | 90 | CONCLUIDO | 1.3721 | 72.88 | 68.86 | 91.82 | 1.1 | 45 | 193.33 | 52.44 | 12 | 18 | 38.89 | 24078.33 | 712.23 | 3791.49 | 269.15 | 185.73 | 34040.46 | 0.69 | 0.84 | 14.69 | 2.03 | 1 | 10 | 775.1552 | 1060.6015 | 959.3792 | 775155.2041 | 1060601.5477 | 5.3929e-06 | 3.0367 | 959379.2245
12 | 90 | CONCLUIDO | 1.3731 | 72.83 | 68.84 | 93.88 | 1.18 | 44 | 194.88 | 52.44 | 13 | 4 | 39.43 | 24268.67 | 712.29 | 3791.52 | 268.14 | 185.73 | 33541.55 | 0.69 | 0.84 | 14.7 | 2.01 | 1 | 10 | 774.5463 | 1059.7684 | 958.6256 | 774546.2585 | 1059768.3615 | 5.3968e-06 | 3.0346 | 958625.5565
13 | 90 | CONCLUIDO | 1.3729 | 72.84 | 68.86 | 93.89 | 1.27 | 44 | 196.42 | 52.44 | 14 | 0 | 39.98 | 24459.75 | 716.57 | 3791.55 | 268.18 | 185.73 | 33559.66 | 0.69 | 0.84 | 14.71 | 2.02 | 1 | 10 | 777.4579 | 1063.7522 | 962.2292 | 777457.9181 | 1063752.2226 | 5.396e-06 | 3.035 | 962229.2034

## RESULTADOS_0
Unnamed: 0 | Volume de calda [L] | STATUS | Capacidade operacional [ha/h] | Tempo de missao [h] | Tempo util [h] | Tempo por voo [min] | Autonomia Projetada [h] | N° Voos | MTOW [kg] | Massa Estrutura [kg] | Combustível [kg] | Abastecimentos | Massa gerador | Potência gerador [W] | Combustível consumido [L] | Calda cons [L] | Distância percorrida [km] | Distância Pulverizando [km] | RTL ACUMULADO[m] | EOC [km/km] | EOC [h/h] | Tempo de manobra [h] | Tempo rtl_rtw [h] | V pulv [m/s] | V desloc [m/s] | Preço Total por ha Simples [R$/ha] | Preço Total por ha Presumido [R$/ha] | Preço Total por ha Real [R$/ha] | Preço Total Simples [R$] | Preço Total Presumido [R$] | Prod CAPEX [ha/R$] | Dias Trabalhados | Preço Total Real [R$]
0 | 10 | CONCLUIDO | 1.1061 | 90.41 | 84.54 | 13.35 | 0.64 | 380 | 26.11 | 12.1 | 1 | 0 | 3.01 | 3454.41 | 244.99 | 3793.02 | 782.94 | 185.73 | 289259.47 | 0.24 | 0.69 | 15.71 | 17.7 | 1 | 10 | 411.6835 | 563.2835 | 509.5245 | 411683.5033 | 563283.5314 | 1.0547e-05 | 3.7671 | 509524.5417

## RESULTADOS_7
Unnamed: 0 | Volume de calda [L] | STATUS | Capacidade operacional [ha/h] | Tempo de missao [h] | Tempo util [h] | Tempo por voo [min] | Autonomia Projetada [h] | N° Voos | MTOW [kg] | Massa Estrutura [kg] | Combustível [kg] | Abastecimentos | Massa gerador | Potência gerador [W] | Combustível consumido [L] | Calda cons [L] | Distância percorrida [km] | Distância Pulverizando [km] | RTL ACUMULADO[m] | EOC [km/km] | EOC [h/h] | Tempo de manobra [h] | Tempo rtl_rtw [h] | V pulv [m/s] | V desloc [m/s] | Preço Total por ha Simples [R$/ha] | Preço Total por ha Presumido [R$/ha] | Preço Total por ha Real [R$/ha] | Preço Total Simples [R$] | Preço Total Presumido [R$] | Prod CAPEX [ha/R$] | Dias Trabalhados | Preço Total Real [R$]
0 | 45 | CONCLUIDO | 0.8991 | 111.22 | 96.53 | 9.37 | 0.18 | 618 | 98.71 | 39.72 | 1 | 616 | 12.99 | 12407.75 | 848.37 | 3792.87 | 1207.45 | 185.73 | 500326.78 | 0.15 | 0.6 | 15.64 | 29.67 | 1 | 10 | 1339.6351 | 1832.9479 | 1658.0139 | 1339635.1292 | 1832947.8843 | 4.6738e-06 | 4.6342 | 1658013.9108
1 | 45 | CONCLUIDO | 1.1832 | 84.52 | 77.7 | 19.84 | 0.35 | 235 | 99.95 | 39.72 | 2 | 233 | 13.24 | 12561.45 | 648.84 | 3791.99 | 569.53 | 185.73 | 183283.18 | 0.33 | 0.75 | 14.97 | 10.86 | 1 | 10 | 801.2961 | 1096.3687 | 991.7328 | 801296.114 | 1096368.6938 | 6.1506e-06 | 3.5217 | 991732.8045
2 | 45 | CONCLUIDO | 1.2814 | 78.04 | 73.19 | 31.59 | 0.52 | 139 | 101.2 | 39.72 | 3 | 137 | 13.49 | 12715.54 | 574.91 | 3791.6 | 416.32 | 185.73 | 107155.01 | 0.45 | 0.79 | 14.83 | 6.36 | 1 | 10 | 674.1776 | 922.4395 | 834.4032 | 674177.5806 | 922439.5084 | 6.6611e-06 | 3.2517 | 834403.1764
3 | 45 | CONCLUIDO | 1.3319 | 75.08 | 71.14 | 44.93 | 0.69 | 95 | 102.45 | 39.72 | 4 | 74 | 13.74 | 12870.03 | 519.3 | 3791.78 | 346.54 | 185.73 | 72487.98 | 0.54 | 0.82 | 14.77 | 4.31 | 1 | 10 | 605.5416 | 828.5287 | 749.4551 | 605541.5752 | 828528.6978 | 6.9236e-06 | 3.1283 | 749455.0818
4 | 45 | CONCLUIDO | 1.3413 | 74.55 | 70.8 | 49.39 | 0.85 | 86 | 103.71 | 39.72 | 5 | 1 | 14 | 13024.91 | 508.43 | 3791.88 | 332.43 | 185.73 | 65475.97 | 0.56 | 0.82 | 14.82 | 3.96 | 1 | 10 | 593.1346 | 811.553 | 734.0995 | 593134.6431 | 811552.9859 | 6.9725e-06 | 3.1063 | 734099.5079
5 | 45 | CONCLUIDO | 1.3413 | 74.56 | 70.8 | 49.4 | 1.01 | 86 | 104.97 | 39.72 | 6 | 0 | 14.25 | 13180.19 | 514.01 | 3791.89 | 332.45 | 185.73 | 65487.92 | 0.56 | 0.82 | 14.83 | 3.97 | 1 | 10 | 596.7608 | 816.5145 | 738.5875 | 596760.8272 | 816514.4911 | 6.9725e-06 | 3.1067 | 738587.494

## RESULTADOS_10
Unnamed: 0 | Volume de calda [L] | STATUS | Capacidade operacional [ha/h] | Tempo de missao [h] | Tempo util [h] | Tempo por voo [min] | Autonomia Projetada [h] | N° Voos | MTOW [kg] | Massa Estrutura [kg] | Combustível [kg] | Abastecimentos | Massa gerador | Potência gerador [W] | Combustível consumido [L] | Calda cons [L] | Distância percorrida [km] | Distância Pulverizando [km] | RTL ACUMULADO[m] | EOC [km/km] | EOC [h/h] | Tempo de manobra [h] | Tempo rtl_rtw [h] | V pulv [m/s] | V desloc [m/s] | Preço Total por ha Simples [R$/ha] | Preço Total por ha Presumido [R$/ha] | Preço Total por ha Real [R$/ha] | Preço Total Simples [R$] | Preço Total Presumido [R$] | Prod CAPEX [ha/R$] | Dias Trabalhados | Preço Total Real [R$]
0 | 60 | CONCLUIDO | 0.7774 | 128.64 | 105.96 | 7.91 | 0.14 | 804 | 124.63 | 45 | 1 | 802 | 18.64 | 15605.44 | 1098.98 | 3793.4 | 1529.37 | 185.73 | 660354.51 | 0.12 | 0.55 | 15.91 | 39.1 | 1 | 10 | 1957.7465 | 2678.6751 | 2423.0261 | 1957746.4638 | 2678675.0814 | 3.5984e-06 | 5.36 | 2423026.0912
1 | 60 | CONCLUIDO | 1.1094 | 90.14 | 80.52 | 16.49 | 0.28 | 293 | 125.95 | 45 | 2 | 291 | 18.95 | 15767.7 | 809.2 | 3792.06 | 664.58 | 185.73 | 230514.74 | 0.28 | 0.72 | 15.08 | 13.68 | 1 | 10 | 1031.296 | 1411.0647 | 1276.3946 | 1031295.9799 | 1411064.6573 | 5.1351e-06 | 3.7558 | 1276394.6269
2 | 60 | CONCLUIDO | 1.226 | 81.56 | 74.93 | 25.55 | 0.42 | 176 | 127.27 | 45 | 3 | 174 | 19.27 | 15930.42 | 727.15 | 3791.82 | 475.8 | 185.73 | 136713.89 | 0.39 | 0.78 | 14.88 | 8.1 | 1 | 10 | 852.4432 | 1166.3504 | 1055.0356 | 852443.2088 | 1166350.4054 | 5.6749e-06 | 3.3983 | 1055035.5597
3 | 60 | CONCLUIDO | 1.2878 | 77.65 | 72.4 | 35.61 | 0.55 | 122 | 128.59 | 45 | 4 | 120 | 19.59 | 16093.6 | 674.41 | 3791.81 | 390.19 | 185.73 | 94174.54 | 0.48 | 0.8 | 14.78 | 5.57 | 1 | 10 | 766.2363 | 1048.3983 | 948.3407 | 766236.3263 | 1048398.3455 | 5.9609e-06 | 3.2354 | 948340.6789
4 | 60 | CONCLUIDO | 1.3244 | 75.5 | 71.02 | 46.32 | 0.68 | 92 | 129.92 | 45 | 5 | 90 | 19.92 | 16257.24 | 630.12 | 3791.67 | 342.89 | 185.73 | 70674.51 | 0.54 | 0.82 | 14.75 | 4.19 | 1 | 10 | 710.8312 | 972.5906 | 879.7679 | 710831.2048 | 972590.614 | 6.1303e-06 | 3.1458 | 879767.9308
5 | 60 | CONCLUIDO | 1.3494 | 74.11 | 70.13 | 58.45 | 0.81 | 72 | 131.25 | 45 | 6 | 61 | 20.25 | 16421.36 | 591.53 | 3791.58 | 312.67 | 185.73 | 55665.3 | 0.59 | 0.83 | 14.72 | 3.3 | 1 | 10 | 669.5315 | 916.0826 | 828.653 | 669531.5386 | 916082.5887 | 6.246e-06 | 3.0879 | 828652.9522
6 | 60 | CONCLUIDO | 1.3585 | 73.61 | 69.82 | 64.45 | 0.93 | 65 | 132.58 | 45 | 7 | 5 | 20.59 | 16585.95 | 575.99 | 3791.93 | 300.18 | 185.73 | 49454.04 | 0.62 | 0.83 | 14.76 | 2.98 | 1 | 10 | 653.9669 | 894.7864 | 809.3892 | 653966.9105 | 894786.3779 | 6.2882e-06 | 3.0671 | 809389.2218
7 | 60 | CONCLUIDO | 1.3586 | 73.6 | 69.81 | 64.44 | 1.06 | 65 | 133.92 | 45 | 8 | 0 | 20.93 | 16751.02 | 580.46 | 3791.78 | 299.62 | 185.73 | 49175.76 | 0.62 | 0.83 | 14.77 | 2.98 | 1 | 10 | 656.7455 | 898.5881 | 812.8281 | 656745.4575 | 898588.1085 | 6.2886e-06 | 3.0667 | 812828.1206

## RESULTADOS_14
Unnamed: 0 | Volume de calda [L] | STATUS | Capacidade operacional [ha/h] | Tempo de missao [h] | Tempo util [h] | Tempo por voo [min] | Autonomia Projetada [h] | N° Voos | MTOW [kg] | Massa Estrutura [kg] | Combustível [kg] | Abastecimentos | Massa gerador | Potência gerador [W] | Combustível consumido [L] | Calda cons [L] | Distância percorrida [km] | Distância Pulverizando [km] | RTL ACUMULADO[m] | EOC [km/km] | EOC [h/h] | Tempo de manobra [h] | Tempo rtl_rtw [h] | V pulv [m/s] | V desloc [m/s] | Preço Total por ha Simples [R$/ha] | Preço Total por ha Presumido [R$/ha] | Preço Total por ha Real [R$/ha] | Preço Total Simples [R$] | Preço Total Presumido [R$] | Prod CAPEX [ha/R$] | Dias Trabalhados | Preço Total Real [R$]
0 | 80 | CONCLUIDO | 0.6322 | 158.17 | 120.85 | 6.68 | 0.11 | 1086 | 159.12 | 50.28 | 1 | 1084 | 27.84 | 19859.16 | 1478.78 | 3793.75 | 2036.33 | 185.73 | 912424.61 | 0.09 | 0.48 | 16.41 | 53.98 | 1 | 10 | 3163.9942 | 4329.1165 | 3915.9517 | 3163994.2418 | 4329116.5071 | 2.6057e-06 | 6.5904 | 3915951.7037
1 | 80 | CONCLUIDO | 1.0189 | 98.15 | 84.03 | 13.78 | 0.22 | 366 | 160.54 | 50.28 | 2 | 364 | 28.26 | 20034.4 | 1008.78 | 3792.6 | 782.67 | 185.73 | 289195.12 | 0.24 | 0.69 | 15.22 | 17.18 | 1 | 10 | 1361.1516 | 1862.3877 | 1684.644 | 1361151.5932 | 1862387.6596 | 4.1995e-06 | 4.0896 | 1684643.9953
2 | 80 | CONCLUIDO | 1.1595 | 86.24 | 76.9 | 21.16 | 0.33 | 218 | 161.97 | 50.28 | 3 | 216 | 28.69 | 20210.21 | 903.76 | 3791.95 | 542.16 | 185.73 | 169681.2 | 0.34 | 0.76 | 14.94 | 10.05 | 1 | 10 | 1083.1881 | 1482.0658 | 1340.6195 | 1083188.1216 | 1482065.7749 | 4.779e-06 | 3.5933 | 1340619.4975
3 | 80 | CONCLUIDO | 1.2309 | 81.24 | 73.95 | 28.81 | 0.43 | 154 | 163.4 | 50.28 | 4 | 152 | 29.12 | 20386.62 | 849.75 | 3791.75 | 442.46 | 185.73 | 120153.37 | 0.42 | 0.79 | 14.85 | 7.12 | 1 | 10 | 968.8345 | 1325.6021 | 1199.0885 | 968834.4661 | 1325602.0584 | 5.0733e-06 | 3.385 | 1199088.4585
4 | 80 | CONCLUIDO | 1.2764 | 78.35 | 72.22 | 36.72 | 0.54 | 118 | 164.83 | 50.28 | 5 | 116 | 29.55 | 20563.61 | 809.48 | 3791.53 | 383.96 | 185.73 | 91082.71 | 0.48 | 0.8 | 14.78 | 5.39 | 1 | 10 | 899.3571 | 1230.5401 | 1113.0991 | 899357.1055 | 1230540.0686 | 5.2608e-06 | 3.2646 | 1113099.0515
5 | 80 | CONCLUIDO | 1.3073 | 76.49 | 71.14 | 45.41 | 0.64 | 94 | 166.27 | 50.28 | 6 | 92 | 29.99 | 20741.2 | 777.11 | 3791.49 | 346.89 | 185.73 | 72667.04 | 0.54 | 0.82 | 14.75 | 4.3 | 1 | 10 | 851.9847 | 1165.723 | 1054.4681 | 851984.6773 | 1165723.0224 | 5.3882e-06 | 3.1871 | 1054468.0532
6 | 80 | CONCLUIDO | 1.3293 | 75.23 | 70.39 | 54.15 | 0.74 | 78 | 167.72 | 50.28 | 7 | 76 | 30.44 | 20919.39 | 747.23 | 3791.45 | 321.77 | 185.73 | 60187.37 | 0.58 | 0.83 | 14.72 | 3.56 | 1 | 10 | 815.2067 | 1115.4018 | 1008.9494 | 815206.697 | 1115401.7672 | 5.4789e-06 | 3.1346 | 1008949.388
7 | 80 | CONCLUIDO | 1.3463 | 74.28 | 69.83 | 63.48 | 0.84 | 66 | 169.17 | 50.28 | 8 | 64 | 30.89 | 21098.19 | 717.45 | 3791.51 | 303.11 | 185.73 | 50918.64 | 0.61 | 0.83 | 14.69 | 2.99 | 1 | 10 | 783.3621 | 1071.8306 | 969.5366 | 783362.1182 | 1071830.6096 | 5.5489e-06 | 3.095 | 969536.6005
8 | 80 | CONCLUIDO | 1.3604 | 73.51 | 69.38 | 74.34 | 0.94 | 56 | 170.62 | 50.28 | 9 | 51 | 31.34 | 21277.6 | 686.49 | 3791.46 | 287.83 | 185.73 | 43327.18 | 0.65 | 0.84 | 14.68 | 2.55 | 1 | 10 | 753.606 | 1031.1169 | 932.7086 | 753605.9799 | 1031116.9485 | 5.6071e-06 | 3.0629 | 932708.5941
9 | 80 | CONCLUIDO | 1.3691 | 73.04 | 69.11 | 82.93 | 1.03 | 50 | 172.08 | 50.28 | 10 | 17 | 31.8 | 21457.64 | 664.9 | 3791.7 | 277.23 | 185.73 | 38058.6 | 0.67 | 0.84 | 14.71 | 2.27 | 1 | 10 | 733.9998 | 1004.291 | 908.4428 | 733999.8418 | 1004290.9653 | 5.6429e-06 | 3.0433 | 908442.8451
10 | 80 | CONCLUIDO | 1.3703 | 72.98 | 69.08 | 84.58 | 1.12 | 49 | 173.55 | 50.28 | 11 | 1 | 32.27 | 21638.31 | 664.28 | 3791.56 | 275.24 | 185.73 | 37064.99 | 0.67 | 0.84 | 14.73 | 2.24 | 1 | 10 | 732.8445 | 1002.7101 | 907.0129 | 732844.4521 | 1002710.1102 | 5.6479e-06 | 3.0408 | 907012.8646
11 | 80 | CONCLUIDO | 1.3702 | 72.98 | 69.08 | 84.59 | 1.22 | 49 | 175.02 | 50.28 | 12 | 0 | 32.74 | 21819.6 | 669.12 | 3791.5 | 275.32 | 185.73 | 37107.06 | 0.67 | 0.84 | 14.73 | 2.25 | 1 | 10 | 735.9713 | 1006.9885 | 910.8829 | 735971.3435 | 1006988.461 | 5.6474e-06 | 3.0408 | 910882.8956

## RESULTADOS_5
Unnamed: 0 | Volume de calda [L] | STATUS | Capacidade operacional [ha/h] | Tempo de missao [h] | Tempo util [h] | Tempo por voo [min] | Autonomia Projetada [h] | N° Voos | MTOW [kg] | Massa Estrutura [kg] | Combustível [kg] | Abastecimentos | Massa gerador | Potência gerador [W] | Combustível consumido [L] | Calda cons [L] | Distância percorrida [km] | Distância Pulverizando [km] | RTL ACUMULADO[m] | EOC [km/km] | EOC [h/h] | Tempo de manobra [h] | Tempo rtl_rtw [h] | V pulv [m/s] | V desloc [m/s] | Preço Total por ha Simples [R$/ha] | Preço Total por ha Presumido [R$/ha] | Preço Total por ha Real [R$/ha] | Preço Total Simples [R$] | Preço Total Presumido [R$] | Prod CAPEX [ha/R$] | Dias Trabalhados | Preço Total Real [R$]
0 | 35 | CONCLUIDO | 0.9912 | 100.89 | 90.44 | 10.92 | 0.22 | 497 | 80.84 | 35.1 | 1 | 495 | 9.74 | 10204.21 | 683.62 | 3792.64 | 1001 | 185.73 | 397708.31 | 0.19 | 0.64 | 15.43 | 23.59 | 1 | 10 | 1004.3387 | 1374.1805 | 1243.0307 | 1004338.7061 | 1374180.5259 | 5.7023e-06 | 4.2038 | 1243030.6652
1 | 35 | CONCLUIDO | 1.2374 | 80.81 | 75.63 | 23.76 | 0.43 | 191 | 82.04 | 35.1 | 2 | 189 | 9.94 | 10352.53 | 527.76 | 3791.85 | 499.49 | 185.73 | 148481.07 | 0.37 | 0.77 | 14.89 | 8.79 | 1 | 10 | 647.3524 | 885.7361 | 801.2027 | 647352.399 | 885736.1115 | 7.1186e-06 | 3.3671 | 801202.7002
2 | 35 | CONCLUIDO | 1.3157 | 76 | 72.13 | 37.63 | 0.63 | 115 | 83.25 | 35.1 | 3 | 55 | 10.15 | 10501.19 | 460.16 | 3791.67 | 378.29 | 185.73 | 88262.19 | 0.49 | 0.81 | 14.85 | 5.29 | 1 | 10 | 553.5968 | 757.4556 | 685.1651 | 553596.8263 | 757455.6007 | 7.5691e-06 | 3.1667 | 685165.1012
3 | 35 | CONCLUIDO | 1.3207 | 75.72 | 71.93 | 39.23 | 0.83 | 110 | 84.46 | 35.1 | 4 | 0 | 10.36 | 10650.22 | 458.45 | 3792.22 | 369.42 | 185.73 | 83853.79 | 0.5 | 0.81 | 14.9 | 5.09 | 1 | 10 | 549.7799 | 752.2331 | 680.441 | 549779.8762 | 752233.0812 | 7.5978e-06 | 3.155 | 680441.0117

## RESULTADOS_8
Unnamed: 0 | Volume de calda [L] | STATUS | Capacidade operacional [ha/h] | Tempo de missao [h] | Tempo util [h] | Tempo por voo [min] | Autonomia Projetada [h] | N° Voos | MTOW [kg] | Massa Estrutura [kg] | Combustível [kg] | Abastecimentos | Massa gerador | Potência gerador [W] | Combustível consumido [L] | Calda cons [L] | Distância percorrida [km] | Distância Pulverizando [km] | RTL ACUMULADO[m] | EOC [km/km] | EOC [h/h] | Tempo de manobra [h] | Tempo rtl_rtw [h] | V pulv [m/s] | V desloc [m/s] | Preço Total por ha Simples [R$/ha] | Preço Total por ha Presumido [R$/ha] | Preço Total por ha Real [R$/ha] | Preço Total Simples [R$] | Preço Total Presumido [R$] | Prod CAPEX [ha/R$] | Dias Trabalhados | Preço Total Real [R$]
0 | 50 | CONCLUIDO | 0.8576 | 116.61 | 99.51 | 8.81 | 0.16 | 678 | 107.41 | 41.65 | 1 | 676 | 14.77 | 13481.73 | 929.57 | 3792.99 | 1308.91 | 185.73 | 550756.14 | 0.14 | 0.58 | 15.72 | 32.64 | 1 | 10 | 1524.4993 | 2085.8872 | 1886.813 | 1524499.2915 | 2085887.1868 | 4.2726e-06 | 4.8587 | 1886813.0412
1 | 50 | CONCLUIDO | 1.1579 | 86.36 | 78.66 | 18.51 | 0.32 | 255 | 108.68 | 41.65 | 2 | 253 | 15.03 | 13638.32 | 704.29 | 3791.86 | 602.16 | 185.73 | 199498.44 | 0.31 | 0.74 | 15 | 11.82 | 1 | 10 | 877.2461 | 1200.2868 | 1085.7331 | 877246.0864 | 1200286.7968 | 5.7687e-06 | 3.5983 | 1085733.1095
2 | 50 | CONCLUIDO | 1.2619 | 79.24 | 73.83 | 29.14 | 0.48 | 152 | 109.96 | 41.65 | 3 | 150 | 15.31 | 13795.21 | 629.09 | 3791.54 | 438.56 | 185.73 | 118210.43 | 0.42 | 0.79 | 14.83 | 6.99 | 1 | 10 | 735.5051 | 1006.3505 | 910.3058 | 735505.0649 | 1006350.478 | 6.2868e-06 | 3.3017 | 910305.8008
3 | 50 | CONCLUIDO | 1.3169 | 75.93 | 71.59 | 41.3 | 0.63 | 104 | 111.23 | 41.65 | 4 | 102 | 15.58 | 13952.52 | 573.63 | 3791.5 | 362.45 | 185.73 | 80396.71 | 0.51 | 0.81 | 14.76 | 4.75 | 1 | 10 | 660.3662 | 903.5422 | 817.3094 | 660366.2384 | 903542.2207 | 6.5608e-06 | 3.1637 | 817309.4192
4 | 50 | CONCLUIDO | 1.3454 | 74.32 | 70.51 | 52.88 | 0.78 | 80 | 112.51 | 41.65 | 5 | 35 | 15.86 | 14110.24 | 533.92 | 3791.57 | 324.06 | 185.73 | 61322.81 | 0.57 | 0.82 | 14.78 | 3.68 | 1 | 10 | 617.0218 | 844.2364 | 763.6637 | 617021.792 | 844236.4369 | 6.7028e-06 | 3.0967 | 763663.6963
5 | 50 | CONCLUIDO | 1.3492 | 74.12 | 70.37 | 54.83 | 0.93 | 77 | 113.79 | 41.65 | 6 | 0 | 16.14 | 14268.39 | 531.36 | 3791.82 | 317.59 | 185.73 | 58101.71 | 0.58 | 0.83 | 14.82 | 3.54 | 1 | 10 | 613.1631 | 838.9568 | 758.8879 | 613163.069 | 838956.7618 | 6.7217e-06 | 3.0883 | 758887.9059

## RESULTADOS_3
Unnamed: 0 | Volume de calda [L] | STATUS | Capacidade operacional [ha/h] | Tempo de missao [h] | Tempo util [h] | Tempo por voo [min] | Autonomia Projetada [h] | N° Voos | MTOW [kg] | Massa Estrutura [kg] | Combustível [kg] | Abastecimentos | Massa gerador | Potência gerador [W] | Combustível consumido [L] | Calda cons [L] | Distância percorrida [km] | Distância Pulverizando [km] | RTL ACUMULADO[m] | EOC [km/km] | EOC [h/h] | Tempo de manobra [h] | Tempo rtl_rtw [h] | V pulv [m/s] | V desloc [m/s] | Preço Total por ha Simples [R$/ha] | Preço Total por ha Presumido [R$/ha] | Preço Total por ha Real [R$/ha] | Preço Total Simples [R$] | Preço Total Presumido [R$] | Prod CAPEX [ha/R$] | Dias Trabalhados | Preço Total Real [R$]
0 | 25 | CONCLUIDO | 1.0976 | 91.11 | 84.19 | 13.69 | 0.28 | 369 | 61.76 | 28.92 | 1 | 367 | 6.84 | 7851.41 | 508.54 | 3792.23 | 789.23 | 185.73 | 292462.27 | 0.24 | 0.69 | 15.2 | 17.35 | 1 | 10 | 706.3601 | 966.4731 | 874.2343 | 706360.1401 | 966473.1062 | 7.2323e-06 | 3.7963 | 874234.2694
1 | 25 | CONCLUIDO | 1.2827 | 77.96 | 74.01 | 28.65 | 0.55 | 155 | 62.92 | 28.92 | 2 | 29 | 7 | 7994.37 | 394.93 | 3792.47 | 438.65 | 185.73 | 118239.29 | 0.42 | 0.79 | 15 | 7.17 | 1 | 10 | 499.872 | 683.9469 | 618.672 | 499872.0187 | 683946.9487 | 8.4519e-06 | 3.2483 | 618672.0119
2 | 25 | CONCLUIDO | 1.2847 | 77.84 | 73.92 | 28.99 | 0.81 | 153 | 64.08 | 28.92 | 3 | 0 | 7.16 | 8137.65 | 398.94 | 3792.33 | 434.14 | 185.73 | 115998.9 | 0.43 | 0.79 | 15.04 | 7.08 | 1 | 10 | 501.5712 | 686.2718 | 620.775 | 501571.1829 | 686271.8202 | 8.4651e-06 | 3.2433 | 620775.0009

## RESULTADOS_15
Unnamed: 0 | Volume de calda [L] | STATUS | Capacidade operacional [ha/h] | Tempo de missao [h] | Tempo util [h] | Tempo por voo [min] | Autonomia Projetada [h] | N° Voos | MTOW [kg] | Massa Estrutura [kg] | Combustível [kg] | Abastecimentos | Massa gerador | Potência gerador [W] | Combustível consumido [L] | Calda cons [L] | Distância percorrida [km] | Distância Pulverizando [km] | RTL ACUMULADO[m] | EOC [km/km] | EOC [h/h] | Tempo de manobra [h] | Tempo rtl_rtw [h] | V pulv [m/s] | V desloc [m/s] | Preço Total por ha Simples [R$/ha] | Preço Total por ha Presumido [R$/ha] | Preço Total por ha Real [R$/ha] | Preço Total Simples [R$] | Preço Total Presumido [R$] | Prod CAPEX [ha/R$] | Dias Trabalhados | Preço Total Real [R$]
0 | 85 | CONCLUIDO | 0.5974 | 167.39 | 125.4 | 6.44 | 0.11 | 1169 | 167.88 | 51.39 | 1 | 1167 | 30.49 | 20939.59 | 1589.78 | 3793.61 | 2191.4 | 185.73 | 989546.58 | 0.08 | 0.46 | 16.55 | 58.53 | 1 | 10 | 3581.3302 | 4900.134 | 4432.4721 | 3581330.1906 | 4900133.9639 | 2.4028e-06 | 6.9746 | 4432472.0558
1 | 85 | CONCLUIDO | 0.9972 | 100.28 | 84.9 | 13.27 | 0.21 | 384 | 169.33 | 51.39 | 2 | 382 | 30.94 | 21118.46 | 1058.11 | 3792.43 | 813.06 | 185.73 | 304300.75 | 0.23 | 0.68 | 15.23 | 18.05 | 1 | 10 | 1450.4764 | 1984.6058 | 1795.1978 | 1450476.4067 | 1984605.8101 | 4.0108e-06 | 4.1783 | 1795197.817
2 | 85 | CONCLUIDO | 1.1419 | 87.57 | 77.44 | 20.29 | 0.31 | 229 | 170.79 | 51.39 | 3 | 227 | 31.4 | 21297.94 | 946.94 | 3792.04 | 560.85 | 185.73 | 178973.5 | 0.33 | 0.75 | 14.95 | 10.6 | 1 | 10 | 1144.8395 | 1566.4199 | 1416.9229 | 1144839.4567 | 1566419.8513 | 4.5928e-06 | 3.6488 | 1416922.9392
3 | 85 | CONCLUIDO | 1.219 | 82.03 | 74.2 | 27.65 | 0.41 | 161 | 172.25 | 51.39 | 4 | 159 | 31.86 | 21478.05 | 889.29 | 3791.69 | 451.53 | 185.73 | 124653.14 | 0.41 | 0.78 | 14.84 | 7.37 | 1 | 10 | 1016.1254 | 1390.3076 | 1257.6186 | 1016125.436 | 1390307.6498 | 4.9029e-06 | 3.4179 | 1257618.639
4 | 85 | CONCLUIDO | 1.2659 | 78.99 | 72.45 | 35.34 | 0.51 | 123 | 173.71 | 51.39 | 5 | 121 | 32.32 | 21658.78 | 849.5 | 3791.5 | 391.8 | 185.73 | 94976.73 | 0.47 | 0.8 | 14.79 | 5.62 | 1 | 10 | 943.2995 | 1290.664 | 1167.4849 | 943299.5291 | 1290664.0312 | 5.0915e-06 | 3.2912 | 1167484.8675
5 | 85 | CONCLUIDO | 1.297 | 77.1 | 71.37 | 43.26 | 0.61 | 99 | 175.18 | 51.39 | 6 | 97 | 32.79 | 21840.16 | 817.62 | 3791.64 | 355.16 | 185.73 | 76776.08 | 0.52 | 0.81 | 14.75 | 4.54 | 1 | 10 | 894.5781 | 1224.0012 | 1107.1843 | 894578.103 | 1224001.2265 | 5.2166e-06 | 3.2125 | 1107184.2674
6 | 85 | CONCLUIDO | 1.3208 | 75.71 | 70.56 | 51.63 | 0.7 | 82 | 176.66 | 51.39 | 7 | 80 | 33.27 | 22022.17 | 789.54 | 3791.7 | 327.88 | 185.73 | 63220.26 | 0.57 | 0.82 | 14.71 | 3.72 | 1 | 10 | 856.4843 | 1171.8796 | 1060.037 | 856484.2655 | 1171879.5575 | 5.3123e-06 | 3.1546 | 1060037.0173
7 | 85 | CONCLUIDO | 1.3377 | 74.75 | 70.01 | 60.01 | 0.8 | 70 | 178.14 | 51.39 | 8 | 68 | 33.75 | 22204.83 | 760.47 | 3791.47 | 308.92 | 185.73 | 53802.31 | 0.6 | 0.83 | 14.71 | 3.17 | 1 | 10 | 824.42 | 1128.0079 | 1020.3524 | 824420.0425 | 1128007.873 | 5.3803e-06 | 3.1146 | 1020352.3847
8 | 85 | CONCLUIDO | 1.3525 | 73.94 | 69.53 | 69.53 | 0.89 | 60 | 179.63 | 51.39 | 9 | 58 | 34.24 | 22388.15 | 736.09 | 3791.35 | 293.25 | 185.73 | 46014.01 | 0.63 | 0.84 | 14.68 | 2.7 | 1 | 10 | 797.7035 | 1091.4531 | 987.2863 | 797703.4844 | 1091453.0995 | 5.4398e-06 | 3.0808 | 987286.3476
9 | 85 | CONCLUIDO | 1.3639 | 73.32 | 69.18 | 79.83 | 0.98 | 52 | 181.12 | 51.39 | 10 | 46 | 34.73 | 22572.13 | 707.7 | 3791.4 | 280.74 | 185.73 | 39799.77 | 0.66 | 0.84 | 14.68 | 2.35 | 1 | 10 | 771.4634 | 1055.5503 | 954.81 | 771463.4075 | 1055550.2687 | 5.4857e-06 | 3.055 | 954810.0326
10 | 85 | CONCLUIDO | 1.3713 | 72.92 | 68.96 | 88.03 | 1.07 | 47 | 182.62 | 51.39 | 11 | 21 | 35.22 | 22756.91 | 687.91 | 3791.36 | 272.38 | 185.73 | 35647.39 | 0.68 | 0.84 | 14.7 | 2.13 | 1 | 10 | 753.8281 | 1031.4209 | 932.9835 | 753828.0963 | 1031420.858 | 5.5154e-06 | 3.0383 | 932983.4989
11 | 85 | CONCLUIDO | 1.3727 | 72.85 | 68.92 | 89.9 | 1.16 | 46 | 184.12 | 51.39 | 12 | 5 | 35.73 | 22942.24 | 688.55 | 3791.45 | 270.61 | 185.73 | 34764.22 | 0.69 | 0.84 | 14.71 | 2.09 | 1 | 10 | 753.3027 | 1030.702 | 932.3333 | 753302.714 | 1030702.0067 | 5.5211e-06 | 3.0354 | 932333.2538
12 | 85 | CONCLUIDO | 1.3723 | 72.87 | 68.94 | 89.92 | 1.24 | 46 | 185.63 | 51.39 | 13 | 0 | 36.24 | 23128.27 | 693.24 | 3791.42 | 270.72 | 185.73 | 34821.6 | 0.69 | 0.84 | 14.72 | 2.1 | 1 | 10 | 756.5801 | 1035.1862 | 936.3895 | 756580.0646 | 1035186.2224 | 5.5195e-06 | 3.0362 | 936389.5022

## RESULTADOS_2
Unnamed: 0 | Volume de calda [L] | STATUS | Capacidade operacional [ha/h] | Tempo de missao [h] | Tempo util [h] | Tempo por voo [min] | Autonomia Projetada [h] | N° Voos | MTOW [kg] | Massa Estrutura [kg] | Combustível [kg] | Abastecimentos | Massa gerador | Potência gerador [W] | Combustível consumido [L] | Calda cons [L] | Distância percorrida [km] | Distância Pulverizando [km] | RTL ACUMULADO[m] | EOC [km/km] | EOC [h/h] | Tempo de manobra [h] | Tempo rtl_rtw [h] | V pulv [m/s] | V desloc [m/s] | Preço Total por ha Simples [R$/ha] | Preço Total por ha Presumido [R$/ha] | Preço Total por ha Real [R$/ha] | Preço Total Simples [R$] | Preço Total Presumido [R$] | Prod CAPEX [ha/R$] | Dias Trabalhados | Preço Total Real [R$]
0 | 20 | CONCLUIDO | 1.162 | 86.06 | 80.7 | 16.36 | 0.34 | 296 | 51.33 | 24.83 | 1 | 293 | 5.51 | 6564.78 | 408.28 | 3792.07 | 671.45 | 185.73 | 233937.95 | 0.28 | 0.72 | 15.06 | 13.85 | 1 | 10 | 560.7485 | 767.2409 | 694.0165 | 560748.5352 | 767240.8843 | 8.3777e-06 | 3.5858 | 694016.4911
1 | 20 | CONCLUIDO | 1.2531 | 79.8 | 75.72 | 23.79 | 0.66 | 191 | 52.47 | 24.83 | 2 | 0 | 5.64 | 6705.1 | 359.71 | 3792.37 | 493.14 | 185.73 | 145305.8 | 0.38 | 0.77 | 15.16 | 8.88 | 1 | 10 | 473.6324 | 648.0447 | 586.1963 | 473632.3908 | 648044.7323 | 9.0345e-06 | 3.325 | 586196.2526

## RESULTADOS_11
Unnamed: 0 | Volume de calda [L] | STATUS | Capacidade operacional [ha/h] | Tempo de missao [h] | Tempo util [h] | Tempo por voo [min] | Autonomia Projetada [h] | N° Voos | MTOW [kg] | Massa Estrutura [kg] | Combustível [kg] | Abastecimentos | Massa gerador | Potência gerador [W] | Combustível consumido [L] | Calda cons [L] | Distância percorrida [km] | Distância Pulverizando [km] | RTL ACUMULADO[m] | EOC [km/km] | EOC [h/h] | Tempo de manobra [h] | Tempo rtl_rtw [h] | V pulv [m/s] | V desloc [m/s] | Preço Total por ha Simples [R$/ha] | Preço Total por ha Presumido [R$/ha] | Preço Total por ha Real [R$/ha] | Preço Total Simples [R$] | Preço Total Presumido [R$] | Prod CAPEX [ha/R$] | Dias Trabalhados | Preço Total Real [R$]
0 | 65 | CONCLUIDO | 0.7396 | 135.2 | 109.37 | 7.55 | 0.13 | 869 | 133.21 | 46.47 | 1 | 867 | 20.75 | 16663.42 | 1187.61 | 3793.66 | 1643.51 | 185.73 | 717100.33 | 0.11 | 0.53 | 16.07 | 42.5 | 1 | 10 | 2209.1372 | 3022.639 | 2734.1626 | 2209137.2398 | 3022639.0318 | 3.3147e-06 | 5.6333 | 2734162.6049
1 | 65 | CONCLUIDO | 1.0858 | 92.1 | 81.42 | 15.66 | 0.26 | 312 | 134.55 | 46.47 | 2 | 310 | 21.09 | 16828.84 | 859.97 | 3791.86 | 694.75 | 185.73 | 245508.47 | 0.27 | 0.71 | 15.13 | 14.58 | 1 | 10 | 1110.7876 | 1519.8286 | 1374.7783 | 1110787.5995 | 1519828.5981 | 4.8662e-06 | 3.8375 | 1374778.2898
2 | 65 | CONCLUIDO | 1.2084 | 82.75 | 75.48 | 24.22 | 0.39 | 187 | 135.9 | 46.47 | 3 | 185 | 21.43 | 16994.64 | 773.06 | 3791.56 | 494.06 | 185.73 | 145784.22 | 0.38 | 0.77 | 14.9 | 8.65 | 1 | 10 | 910.4223 | 1245.6799 | 1126.794 | 910422.2732 | 1245679.9191 | 5.4157e-06 | 3.4479 | 1126793.976
3 | 65 | CONCLUIDO | 1.2728 | 78.57 | 72.82 | 33.35 | 0.52 | 131 | 137.25 | 46.47 | 4 | 129 | 21.78 | 17160.92 | 720.17 | 3791.84 | 403.93 | 185.73 | 101001.27 | 0.46 | 0.8 | 14.81 | 5.98 | 1 | 10 | 817.5819 | 1118.6516 | 1011.8891 | 817581.8873 | 1118651.6073 | 5.7043e-06 | 3.2738 | 1011889.068
4 | 65 | CONCLUIDO | 1.3112 | 76.26 | 71.39 | 43.27 | 0.64 | 99 | 138.6 | 46.47 | 5 | 97 | 22.13 | 17327.69 | 680.91 | 3791.63 | 355.72 | 185.73 | 77057.51 | 0.52 | 0.81 | 14.75 | 4.55 | 1 | 10 | 762.0382 | 1042.6543 | 943.1449 | 762038.2375 | 1042654.3354 | 5.8764e-06 | 3.1775 | 943144.869
5 | 65 | CONCLUIDO | 1.3391 | 74.68 | 70.37 | 54.13 | 0.76 | 78 | 139.95 | 46.47 | 6 | 76 | 22.49 | 17494.97 | 642.29 | 3791.47 | 321.43 | 185.73 | 60015.2 | 0.58 | 0.83 | 14.71 | 3.54 | 1 | 10 | 717.1947 | 981.2975 | 887.6438 | 717194.7197 | 981297.4559 | 6.0014e-06 | 3.1117 | 887643.804
6 | 65 | CONCLUIDO | 1.3571 | 73.69 | 69.76 | 65.4 | 0.88 | 64 | 141.31 | 46.47 | 7 | 46 | 22.85 | 17662.75 | 608.57 | 3791.54 | 299.9 | 185.73 | 49321.95 | 0.62 | 0.83 | 14.72 | 2.93 | 1 | 10 | 683.7723 | 935.5674 | 846.2782 | 683772.2976 | 935567.4235 | 6.0821e-06 | 3.0704 | 846278.1817
7 | 65 | CONCLUIDO | 1.3627 | 73.38 | 69.57 | 69.57 | 0.99 | 60 | 142.68 | 46.47 | 8 | 5 | 23.21 | 17831.04 | 599.99 | 3791.7 | 291.88 | 185.73 | 45330.46 | 0.64 | 0.84 | 14.75 | 2.73 | 1 | 10 | 674.7714 | 923.252 | 835.1381 | 674771.4019 | 923252.0009 | 6.1072e-06 | 3.0575 | 835138.1257
8 | 65 | CONCLUIDO | 1.3625 | 73.39 | 69.58 | 69.58 | 1.11 | 60 | 144.05 | 46.47 | 9 | 0 | 23.58 | 17999.83 | 603.66 | 3791.75 | 292.16 | 185.73 | 45471.45 | 0.64 | 0.84 | 14.75 | 2.75 | 1 | 10 | 677.2527 | 926.6471 | 838.2092 | 677252.7438 | 926647.0824 | 6.1063e-06 | 3.0579 | 838209.1854

## RESULTADOS_13
Unnamed: 0 | Volume de calda [L] | STATUS | Capacidade operacional [ha/h] | Tempo de missao [h] | Tempo util [h] | Tempo por voo [min] | Autonomia Projetada [h] | N° Voos | MTOW [kg] | Massa Estrutura [kg] | Combustível [kg] | Abastecimentos | Massa gerador | Potência gerador [W] | Combustível consumido [L] | Calda cons [L] | Distância percorrida [km] | Distância Pulverizando [km] | RTL ACUMULADO[m] | EOC [km/km] | EOC [h/h] | Tempo de manobra [h] | Tempo rtl_rtw [h] | V pulv [m/s] | V desloc [m/s] | Preço Total por ha Simples [R$/ha] | Preço Total por ha Presumido [R$/ha] | Preço Total por ha Real [R$/ha] | Preço Total Simples [R$] | Preço Total Presumido [R$] | Prod CAPEX [ha/R$] | Dias Trabalhados | Preço Total Real [R$]
0 | 75 | CONCLUIDO | 0.6669 | 149.95 | 116.81 | 6.94 | 0.12 | 1010 | 150.44 | 49.1 | 1 | 1008 | 25.34 | 18787.76 | 1376.84 | 3793.67 | 1898.85 | 185.73 | 844065.87 | 0.1 | 0.5 | 16.26 | 49.94 | 1 | 10 | 2807.4547 | 3841.2834 | 3474.6767 | 2807454.7179 | 3841283.4012 | 2.8212e-06 | 6.2479 | 3474676.7047
1 | 75 | CONCLUIDO | 1.0411 | 96.06 | 83.15 | 14.34 | 0.23 | 348 | 151.83 | 49.1 | 2 | 346 | 25.73 | 18959.54 | 959.09 | 3792.31 | 754.2 | 185.73 | 275049.13 | 0.25 | 0.7 | 15.16 | 16.3 | 1 | 10 | 1274.3941 | 1743.6823 | 1577.2677 | 1274394.149 | 1743682.297 | 4.4042e-06 | 4.0025 | 1577267.7058
2 | 75 | CONCLUIDO | 1.1754 | 85.07 | 76.44 | 22.05 | 0.35 | 208 | 153.23 | 49.1 | 3 | 206 | 26.13 | 19131.85 | 861.49 | 3791.71 | 526.66 | 185.73 | 161980.36 | 0.35 | 0.76 | 14.93 | 9.61 | 1 | 10 | 1025.6824 | 1403.3838 | 1269.4469 | 1025682.3522 | 1403383.8441 | 4.9723e-06 | 3.5446 | 1269446.8597
3 | 75 | CONCLUIDO | 1.2459 | 80.27 | 73.53 | 30.22 | 0.46 | 146 | 154.63 | 49.1 | 4 | 144 | 26.53 | 19304.72 | 807.29 | 3791.74 | 428.09 | 185.73 | 113006.85 | 0.43 | 0.79 | 14.82 | 6.69 | 1 | 10 | 917.1229 | 1254.8481 | 1135.0871 | 917122.9455 | 1254848.0747 | 5.2706e-06 | 3.3446 | 1135087.1356
4 | 75 | CONCLUIDO | 1.2878 | 77.65 | 71.95 | 38.55 | 0.57 | 112 | 156.03 | 49.1 | 5 | 110 | 26.94 | 19478.15 | 768.12 | 3791.62 | 374.82 | 185.73 | 86541.01 | 0.5 | 0.81 | 14.77 | 5.12 | 1 | 10 | 854.2073 | 1168.7641 | 1057.2189 | 854207.2758 | 1168764.0798 | 5.4478e-06 | 3.2354 | 1057218.8763
5 | 75 | CONCLUIDO | 1.3176 | 75.9 | 70.9 | 47.8 | 0.67 | 89 | 157.44 | 49.1 | 6 | 87 | 27.35 | 19652.13 | 734.57 | 3791.55 | 339.4 | 185.73 | 68945.36 | 0.55 | 0.82 | 14.73 | 4.07 | 1 | 10 | 808.4419 | 1106.1459 | 1000.5769 | 808441.9487 | 1106145.9401 | 5.5739e-06 | 3.1625 | 1000576.9241
6 | 75 | CONCLUIDO | 1.3394 | 74.66 | 70.16 | 57.66 | 0.78 | 73 | 158.86 | 49.1 | 7 | 71 | 27.77 | 19826.68 | 700.99 | 3791.43 | 314.17 | 185.73 | 56410.93 | 0.59 | 0.83 | 14.7 | 3.32 | 1 | 10 | 770.4878 | 1054.2155 | 953.6026 | 770487.8414 | 1054215.4562 | 5.6661e-06 | 3.1108 | 953602.6126
7 | 75 | CONCLUIDO | 1.3562 | 73.74 | 69.6 | 68.46 | 0.88 | 61 | 160.28 | 49.1 | 8 | 58 | 28.19 | 20001.93 | 669.8 | 3791.51 | 294.65 | 185.73 | 46713.35 | 0.63 | 0.84 | 14.7 | 2.76 | 1 | 10 | 738.7053 | 1010.7292 | 914.2666 | 738705.3077 | 1010729.1914 | 5.7372e-06 | 3.0725 | 914266.6159
8 | 75 | CONCLUIDO | 1.3654 | 73.24 | 69.31 | 77.01 | 0.99 | 54 | 161.71 | 49.1 | 9 | 25 | 28.61 | 20177.64 | 646.12 | 3791.48 | 284.02 | 185.73 | 41432.44 | 0.65 | 0.84 | 14.72 | 2.48 | 1 | 10 | 717.4871 | 981.6975 | 888.0057 | 717487.1145 | 981697.5234 | 5.7761e-06 | 3.0517 | 888005.6896
9 | 75 | CONCLUIDO | 1.3682 | 73.09 | 69.22 | 79.87 | 1.09 | 52 | 163.13 | 49.1 | 10 | 0 | 29.04 | 20353.94 | 643.05 | 3791.68 | 280.2 | 185.73 | 39529.13 | 0.66 | 0.84 | 14.74 | 2.39 | 1 | 10 | 713.7122 | 976.5326 | 883.3337 | 713712.2277 | 976532.5567 | 5.7879e-06 | 3.0454 | 883333.6601

## RESULTADOS_17
Unnamed: 0 | Volume de calda [L] | STATUS | Capacidade operacional [ha/h] | Tempo de missao [h] | Tempo util [h] | Tempo por voo [min] | Autonomia Projetada [h] | N° Voos | MTOW [kg] | Massa Estrutura [kg] | Combustível [kg] | Abastecimentos | Massa gerador | Potência gerador [W] | Combustível consumido [L] | Calda cons [L] | Distância percorrida [km] | Distância Pulverizando [km] | RTL ACUMULADO[m] | EOC [km/km] | EOC [h/h] | Tempo de manobra [h] | Tempo rtl_rtw [h] | V pulv [m/s] | V desloc [m/s] | Preço Total por ha Simples [R$/ha] | Preço Total por ha Presumido [R$/ha] | Preço Total por ha Real [R$/ha] | Preço Total Simples [R$] | Preço Total Presumido [R$] | Prod CAPEX [ha/R$] | Dias Trabalhados | Preço Total Real [R$]
0 | 95 | CONCLUIDO | 0.5308 | 188.39 | 135.56 | 6.01 | 0.1 | 1353 | 185.69 | 53.44 | 1 | 1351 | 36.26 | 23136.14 | 1835.78 | 3794.62 | 2538.78 | 185.73 | 1162318.52 | 0.07 | 0.43 | 16.85 | 68.68 | 1 | 10 | 4610.2259 | 6307.9145 | 5705.896 | 4610225.945 | 6307914.5268 | 2.0412e-06 | 7.8496 | 5705896.0176
1 | 95 | CONCLUIDO | 0.9544 | 104.78 | 86.68 | 12.38 | 0.19 | 420 | 187.21 | 53.44 | 2 | 418 | 36.77 | 23322.88 | 1157.59 | 3791.92 | 872.75 | 185.73 | 333965.84 | 0.21 | 0.67 | 15.31 | 19.84 | 1 | 10 | 1640.7772 | 2244.9837 | 2030.7256 | 1640777.1858 | 2244983.7316 | 3.6702e-06 | 4.3658 | 2030725.6351
2 | 95 | CONCLUIDO | 1.1091 | 90.16 | 78.42 | 18.9 | 0.28 | 249 | 188.73 | 53.44 | 3 | 247 | 37.29 | 23510.33 | 1031.3 | 3792.07 | 593.18 | 185.73 | 195035.46 | 0.31 | 0.74 | 15.01 | 11.58 | 1 | 10 | 1268.5764 | 1735.7222 | 1570.0673 | 1268576.428 | 1735722.2344 | 4.2651e-06 | 3.7567 | 1570067.3405
3 | 95 | CONCLUIDO | 1.1912 | 83.95 | 74.93 | 25.54 | 0.37 | 176 | 190.25 | 53.44 | 4 | 174 | 37.82 | 23698.48 | 969.99 | 3791.61 | 475.29 | 185.73 | 136455.3 | 0.39 | 0.78 | 14.88 | 8.09 | 1 | 10 | 1118.9012 | 1530.9299 | 1384.8201 | 1118901.1598 | 1530929.9293 | 4.5809e-06 | 3.4979 | 1384820.1255
4 | 95 | CONCLUIDO | 1.2418 | 80.53 | 73.03 | 32.46 | 0.46 | 135 | 191.78 | 53.44 | 5 | 133 | 38.35 | 23887.36 | 928.85 | 3791.67 | 411.29 | 185.73 | 104663.27 | 0.45 | 0.8 | 14.81 | 6.2 | 1 | 10 | 1035.418 | 1416.7046 | 1281.4963 | 1035417.9759 | 1416704.554 | 4.7755e-06 | 3.3554 | 1281496.2597
5 | 95 | CONCLUIDO | 1.2764 | 78.35 | 71.82 | 39.54 | 0.55 | 109 | 193.32 | 53.44 | 6 | 107 | 38.89 | 24076.95 | 896.33 | 3791.61 | 370.36 | 185.73 | 84325.86 | 0.5 | 0.81 | 14.77 | 4.99 | 1 | 10 | 979.5664 | 1340.286 | 1212.371 | 979566.4049 | 1340285.9706 | 4.9085e-06 | 3.2646 | 1212370.9586
6 | 95 | CONCLUIDO | 1.3015 | 76.84 | 70.98 | 46.8 | 0.64 | 91 | 194.86 | 53.44 | 7 | 89 | 39.43 | 24267.28 | 870.18 | 3791.6 | 341.55 | 185.73 | 70010.02 | 0.54 | 0.82 | 14.74 | 4.15 | 1 | 10 | 939.3687 | 1285.2858 | 1162.6199 | 939368.7416 | 1285285.7543 | 5.005e-06 | 3.2017 | 1162619.8858
7 | 95 | CONCLUIDO | 1.3217 | 75.66 | 70.33 | 54.8 | 0.72 | 77 | 196.41 | 53.44 | 8 | 75 | 39.98 | 24458.36 | 844.04 | 3791.41 | 319.63 | 185.73 | 59122.1 | 0.58 | 0.83 | 14.72 | 3.49 | 1 | 10 | 904.8853 | 1238.104 | 1119.9411 | 904885.3248 | 1238104.0222 | 5.0827e-06 | 3.1525 | 1119941.112
8 | 95 | CONCLUIDO | 1.3361 | 74.85 | 69.88 | 62.58 | 0.81 | 67 | 197.97 | 53.44 | 9 | 65 | 40.53 | 24650.18 | 821.19 | 3791.5 | 304.97 | 185.73 | 51839.8 | 0.61 | 0.83 | 14.69 | 3.05 | 1 | 10 | 878.2558 | 1201.6684 | 1086.9828 | 878255.8246 | 1201668.3651 | 5.1381e-06 | 3.1187 | 1086982.8229
9 | 95 | CONCLUIDO | 1.3486 | 74.15 | 69.48 | 70.66 | 0.89 | 59 | 199.53 | 53.44 | 10 | 57 | 41.1 | 24842.77 | 798.86 | 3791.61 | 291.46 | 185.73 | 45124.13 | 0.64 | 0.84 | 14.68 | 2.65 | 1 | 10 | 853.9444 | 1168.4044 | 1056.8935 | 853944.4135 | 1168404.4199 | 5.1862e-06 | 3.0896 | 1056893.5419
10 | 95 | CONCLUIDO | 1.359 | 73.58 | 69.18 | 79.82 | 0.97 | 52 | 201.1 | 53.44 | 11 | 50 | 41.66 | 25036.12 | 770.74 | 3791.44 | 280.85 | 185.73 | 39856.72 | 0.66 | 0.84 | 14.67 | 2.34 | 1 | 10 | 828.0897 | 1133.0288 | 1024.8942 | 828089.6815 | 1133028.835 | 5.2262e-06 | 3.0658 | 1024894.1532
11 | 95 | CONCLUIDO | 1.3684 | 73.08 | 68.9 | 89.87 | 1.05 | 46 | 202.67 | 53.44 | 12 | 42 | 42.24 | 25230.25 | 749.47 | 3791.5 | 271.56 | 185.73 | 35241.92 | 0.68 | 0.84 | 14.66 | 2.06 | 1 | 10 | 807.6619 | 1105.0787 | 999.6115 | 807661.9385 | 1105078.6958 | 5.2623e-06 | 3.045 | 999611.5361
12 | 95 | CONCLUIDO | 1.3728 | 72.84 | 68.78 | 95.97 | 1.13 | 43 | 204.25 | 53.44 | 13 | 20 | 42.82 | 25425.3 | 734.32 | 3791.61 | 266.52 | 185.73 | 32736.76 | 0.7 | 0.85 | 14.68 | 1.94 | 1 | 10 | 794.9465 | 1087.6809 | 983.8742 | 794946.5324 | 1087680.9162 | 5.2792e-06 | 3.035 | 983874.1761
13 | 95 | CONCLUIDO | 1.3758 | 72.68 | 68.69 | 100.52 | 1.21 | 41 | 205.84 | 53.44 | 14 | 1 | 43.4 | 25621.03 | 728.82 | 3791.51 | 262.62 | 185.73 | 30794.42 | 0.71 | 0.85 | 14.71 | 1.86 | 1 | 10 | 789.3458 | 1080.0177 | 976.9423 | 789345.7832 | 1080017.7241 | 5.2908e-06 | 3.0283 | 976942.3483
14 | 95 | CONCLUIDO | 1.3758 | 72.69 | 68.69 | 100.52 | 1.28 | 41 | 207.43 | 53.44 | 15 | 0 | 44 | 25817.56 | 733.9 | 3791.51 | 262.73 | 185.73 | 30852.05 | 0.71 | 0.85 | 14.7 | 1.86 | 1 | 10 | 792.5648 | 1084.4222 | 980.9264 | 792564.8279 | 1084422.1631 | 5.2908e-06 | 3.0288 | 980926.4338

## RESULTADOS_9
Unnamed: 0 | Volume de calda [L] | STATUS | Capacidade operacional [ha/h] | Tempo de missao [h] | Tempo util [h] | Tempo por voo [min] | Autonomia Projetada [h] | N° Voos | MTOW [kg] | Massa Estrutura [kg] | Combustível [kg] | Abastecimentos | Massa gerador | Potência gerador [W] | Combustível consumido [L] | Calda cons [L] | Distância percorrida [km] | Distância Pulverizando [km] | RTL ACUMULADO[m] | EOC [km/km] | EOC [h/h] | Tempo de manobra [h] | Tempo rtl_rtw [h] | V pulv [m/s] | V desloc [m/s] | Preço Total por ha Simples [R$/ha] | Preço Total por ha Presumido [R$/ha] | Preço Total por ha Real [R$/ha] | Preço Total Simples [R$] | Preço Total Presumido [R$] | Prod CAPEX [ha/R$] | Dias Trabalhados | Preço Total Real [R$]
0 | 55 | CONCLUIDO | 0.8159 | 122.56 | 102.77 | 8.32 | 0.15 | 741 | 116.05 | 43.4 | 1 | 739 | 16.65 | 14546.17 | 1014.23 | 3793.15 | 1420.16 | 185.73 | 606064.49 | 0.13 | 0.57 | 15.83 | 35.91 | 1 | 10 | 1734.0047 | 2372.5417 | 2146.1096 | 1734004.6571 | 2372541.6707 | 3.9115e-06 | 5.1067 | 2146109.6236
1 | 55 | CONCLUIDO | 1.1341 | 88.18 | 79.55 | 17.42 | 0.3 | 274 | 117.34 | 43.4 | 2 | 272 | 16.94 | 14705.49 | 756.94 | 3792.08 | 632.75 | 185.73 | 214698.7 | 0.29 | 0.73 | 15.01 | 12.7 | 1 | 10 | 952.4235 | 1303.1479 | 1178.7773 | 952423.5338 | 1303147.8969 | 5.437e-06 | 3.6742 | 1178777.2906
2 | 55 | CONCLUIDO | 1.2445 | 80.35 | 74.35 | 27.2 | 0.45 | 164 | 118.63 | 43.4 | 3 | 162 | 17.23 | 14865.24 | 678.25 | 3791.63 | 456.14 | 185.73 | 126941.56 | 0.41 | 0.78 | 14.86 | 7.51 | 1 | 10 | 792.9678 | 1084.9735 | 981.4252 | 792967.7975 | 1084973.5238 | 5.9663e-06 | 3.3479 | 981425.1735
3 | 55 | CONCLUIDO | 1.3013 | 76.85 | 72.04 | 37.92 | 0.59 | 114 | 119.93 | 43.4 | 4 | 112 | 17.53 | 15025.44 | 626.26 | 3791.66 | 377.74 | 185.73 | 87993.83 | 0.49 | 0.81 | 14.78 | 5.21 | 1 | 10 | 715.1627 | 978.5172 | 885.1289 | 715162.7354 | 978517.2053 | 6.2386e-06 | 3.2021 | 885128.8966
4 | 55 | CONCLUIDO | 1.3369 | 74.8 | 70.69 | 49.9 | 0.73 | 85 | 121.23 | 43.4 | 5 | 81 | 17.83 | 15186.08 | 581.77 | 3791.56 | 331.93 | 185.73 | 65231.11 | 0.56 | 0.82 | 14.73 | 3.85 | 1 | 10 | 662.3609 | 906.2713 | 819.7781 | 662360.8548 | 906271.3428 | 6.4092e-06 | 3.1167 | 819778.0778
5 | 55 | CONCLUIDO | 1.3526 | 73.93 | 70.13 | 58.44 | 0.86 | 72 | 122.54 | 43.4 | 6 | 20 | 18.14 | 15347.16 | 555.5 | 3791.73 | 310.55 | 185.73 | 54605.72 | 0.6 | 0.83 | 14.78 | 3.29 | 1 | 10 | 635.8021 | 869.9325 | 786.9074 | 635802.1472 | 869932.5474 | 6.4845e-06 | 3.0804 | 786907.406
6 | 55 | CONCLUIDO | 1.3546 | 73.82 | 70.07 | 60.06 | 1 | 70 | 123.85 | 43.4 | 7 | 0 | 18.45 | 15508.69 | 556.74 | 3791.65 | 307.47 | 185.73 | 53075.37 | 0.6 | 0.83 | 14.81 | 3.23 | 1 | 10 | 635.4509 | 869.452 | 786.4727 | 635450.9297 | 869451.9961 | 6.4941e-06 | 3.0758 | 786472.7179

## resultados
Unnamed: 0 | Volume de calda [L] | STATUS | Capacidade operacional [ha/h] | Tempo de missao [h] | Tempo util [h] | Tempo por voo [min] | Autonomia Projetada [h] | N° Voos | MTOW [kg] | Massa Estrutura [kg] | Combustível [kg] | Abastecimentos | Massa gerador | Potência gerador [W] | Combustível consumido [L] | Calda cons [L] | Distância percorrida [km] | Distância Pulverizando [km] | RTL ACUMULADO[m] | EOC [km/km] | EOC [h/h] | Tempo de manobra [h] | Tempo rtl_rtw [h] | V pulv [m/s] | V desloc [m/s]
0 | 100 | CONCLUIDO | 0.4977 | 200.91 | 141.62 | 5.82 | 0.09 | 1460 | 194.77 | 54.38 | 1 | 1458 | 39.4 | 24256.19 | 1978.08 | 3794.41 | 2746.39 | 185.73 | 1265586.67 | 0.07 | 0.41 | 17.01 | 74.74 | 1 | 10
1 | 100 | CONCLUIDO | 0.9331 | 107.17 | 87.58 | 11.97 | 0.18 | 439 | 196.32 | 54.38 | 2 | 437 | 39.95 | 24447.22 | 1208.23 | 3792.49 | 904.19 | 185.73 | 349591.1 | 0.21 | 0.66 | 15.31 | 20.73 | 1 | 10
2 | 100 | CONCLUIDO | 1.0937 | 91.43 | 78.84 | 18.26 | 0.27 | 259 | 197.88 | 54.38 | 3 | 257 | 40.5 | 24639 | 1072.75 | 3791.94 | 608.25 | 185.73 | 202519.41 | 0.31 | 0.74 | 15.01 | 12 | 1 | 10
3 | 100 | CONCLUIDO | 1.1779 | 84.9 | 75.26 | 24.68 | 0.36 | 183 | 199.44 | 54.38 | 4 | 181 | 41.06 | 24831.54 | 1009.47 | 3791.64 | 486.88 | 185.73 | 142215.81 | 0.38 | 0.77 | 14.89 | 8.43 | 1 | 10
4 | 100 | CONCLUIDO | 1.2312 | 81.22 | 73.26 | 31.4 | 0.44 | 140 | 201.01 | 54.38 | 5 | 138 | 41.63 | 25024.84 | 967.03 | 3791.67 | 417.86 | 185.73 | 107921 | 0.44 | 0.79 | 14.85 | 6.42 | 1 | 10
5 | 100 | CONCLUIDO | 1.2674 | 78.9 | 71.99 | 38.22 | 0.53 | 113 | 202.58 | 54.38 | 6 | 111 | 42.2 | 25218.93 | 935.36 | 3791.43 | 375.76 | 185.73 | 87006.49 | 0.49 | 0.81 | 14.78 | 5.15 | 1 | 10
6 | 100 | CONCLUIDO | 1.2925 | 77.37 | 71.16 | 44.94 | 0.61 | 95 | 204.16 | 54.38 | 7 | 93 | 42.78 | 25413.94 | 909.18 | 3791.56 | 347.64 | 185.73 | 73035.42 | 0.53 | 0.82 | 14.75 | 4.33 | 1 | 10
7 | 100 | CONCLUIDO | 1.3131 | 76.16 | 70.49 | 52.21 | 0.69 | 81 | 205.75 | 54.38 | 8 | 79 | 43.37 | 25609.61 | 885.08 | 3791.68 | 324.73 | 185.73 | 61650.51 | 0.57 | 0.82 | 14.73 | 3.65 | 1 | 10
8 | 100 | CONCLUIDO | 1.3284 | 75.28 | 70.04 | 60.04 | 0.77 | 70 | 207.34 | 54.38 | 9 | 68 | 43.96 | 25806.1 | 861.84 | 3791.36 | 309.79 | 185.73 | 54235.6 | 0.6 | 0.83 | 14.72 | 3.21 | 1 | 10
9 | 100 | CONCLUIDO | 1.3412 | 74.56 | 69.63 | 67.39 | 0.85 | 62 | 208.94 | 54.38 | 10 | 60 | 44.56 | 26003.41 | 841.4 | 3791.48 | 296.87 | 185.73 | 47814.95 | 0.63 | 0.83 | 14.68 | 2.8 | 1 | 10
10 | 100 | CONCLUIDO | 1.3512 | 74.01 | 69.35 | 75.66 | 0.93 | 55 | 210.55 | 54.38 | 11 | 53 | 45.17 | 26201.54 | 816.13 | 3791.45 | 286.63 | 185.73 | 42730.63 | 0.65 | 0.84 | 14.69 | 2.52 | 1 | 10
11 | 100 | CONCLUIDO | 1.3615 | 73.45 | 69.03 | 84.52 | 1 | 49 | 212.16 | 54.38 | 12 | 47 | 45.78 | 26400.51 | 796.32 | 3791.36 | 276.18 | 185.73 | 37536.93 | 0.67 | 0.84 | 14.66 | 2.2 | 1 | 10
12 | 100 | CONCLUIDO | 1.3693 | 73.03 | 68.8 | 93.82 | 1.08 | 44 | 213.78 | 54.38 | 13 | 40 | 46.4 | 26600.32 | 776.59 | 3791.4 | 268.34 | 185.73 | 33643.45 | 0.69 | 0.84 | 14.66 | 1.97 | 1 | 10
13 | 100 | CONCLUIDO | 1.3736 | 72.8 | 68.69 | 100.52 | 1.15 | 41 | 215.41 | 54.38 | 14 | 20 | 47.03 | 26801 | 759 | 3791.58 | 263.9 | 185.73 | 31434.32 | 0.7 | 0.85 | 14.67 | 1.86 | 1 | 10
14 | 100 | CONCLUIDO | 1.3772 | 72.61 | 68.58 | 105.51 | 1.23 | 39 | 217.04 | 54.38 | 15 | 2 | 47.66 | 27002.55 | 752.6 | 3791.53 | 259.01 | 185.73 | 29000.95 | 0.72 | 0.85 | 14.7 | 1.75 | 1 | 10
15 | 100 | CONCLUIDO | 1.3771 | 72.62 | 68.59 | 105.52 | 1.3 | 39 | 218.68 | 54.38 | 16 | 0 | 48.31 | 27204.98 | 757.9 | 3791.55 | 259.08 | 185.73 | 29034.11 | 0.72 | 0.85 | 14.7 | 1.75 | 1 | 10
0 | 40 | CONCLUIDO | 0.9439 | 105.95 | 93.47 | 10.05 | 0.2 | 558 | 89.87 | 37.55 | 1 | 556 | 11.32 | 11317.98 | 766.41 | 3792.45 | 1104.05 | 185.73 | 448926.28 | 0.17 | 0.62 | 15.52 | 26.62 | 1 | 10
1 | 40 | CONCLUIDO | 1.2096 | 82.67 | 76.69 | 21.5 | 0.39 | 214 | 91.1 | 37.55 | 2 | 212 | 11.54 | 11468.97 | 590.58 | 3791.79 | 534.98 | 185.73 | 166109.43 | 0.35 | 0.76 | 14.94 | 9.85 | 1 | 10
2 | 40 | CONCLUIDO | 1.3006 | 76.89 | 72.58 | 34.84 | 0.57 | 125 | 92.32 | 37.55 | 3 | 123 | 11.77 | 11620.34 | 517.23 | 3791.68 | 396.4 | 185.73 | 97265.2 | 0.47 | 0.8 | 14.79 | 5.75 | 1 | 10
3 | 40 | CONCLUIDO | 1.3319 | 75.08 | 71.31 | 44.11 | 0.75 | 97 | 93.55 | 37.55 | 4 | 8 | 12 | 11772.07 | 480.62 | 3791.51 | 348.94 | 185.73 | 73678.21 | 0.53 | 0.82 | 14.86 | 4.47 | 1 | 10
4 | 40 | CONCLUIDO | 1.3331 | 75.01 | 71.26 | 44.54 | 0.93 | 96 | 94.79 | 37.55 | 5 | 0 | 12.23 | 11924.18 | 485.47 | 3791.65 | 346.95 | 185.73 | 72688.05 | 0.54 | 0.82 | 14.87 | 4.43 | 1 | 10
0 | 30 | CONCLUIDO | 1.0417 | 95.99 | 87.38 | 12.05 | 0.24 | 435 | 71.52 | 32.27 | 1 | 433 | 8.25 | 9054.6 | 598.58 | 3792.18 | 898.62 | 185.73 | 346824.63 | 0.21 | 0.67 | 15.29 | 20.54 | 1 | 10
1 | 30 | CONCLUIDO | 1.2674 | 78.9 | 74.47 | 26.92 | 0.48 | 166 | 72.7 | 32.27 | 2 | 162 | 8.43 | 9200.25 | 457.89 | 3791.71 | 460.23 | 185.73 | 128975.61 | 0.4 | 0.78 | 14.86 | 7.64 | 1 | 10
2 | 30 | CONCLUIDO | 1.3058 | 76.58 | 72.75 | 34.1 | 0.71 | 128 | 73.88 | 32.27 | 3 | 0 | 8.61 | 9346.23 | 428.26 | 3792.46 | 395.83 | 185.73 | 96968.29 | 0.47 | 0.8 | 14.96 | 5.91 | 1 | 10
0 | 15 | CONCLUIDO | 1.2001 | 83.32 | 78.77 | 18.39 | 0.43 | 257 | 39.78 | 19.54 | 1 | 36 | 4.24 | 5140 | 310.64 | 3792.77 | 594.77 | 185.73 | 195791.01 | 0.31 | 0.74 | 15.31 | 11.93 | 1 | 10
1 | 15 | CONCLUIDO | 1.202 | 83.19 | 78.67 | 18.58 | 0.84 | 254 | 40.89 | 19.54 | 2 | 0 | 4.35 | 5277.26 | 317.26 | 3792.79 | 589.59 | 185.73 | 193215.5 | 0.32 | 0.74 | 15.36 | 11.83 | 1 | 10
0 | 70 | CONCLUIDO | 0.7027 | 142.31 | 112.99 | 7.23 | 0.12 | 938 | 141.81 | 47.83 | 1 | 936 | 22.98 | 17723.39 | 1280.03 | 3793.53 | 1767.65 | 185.73 | 778824.45 | 0.11 | 0.51 | 16.18 | 46.12 | 1 | 10
1 | 70 | CONCLUIDO | 1.0631 | 94.07 | 82.3 | 14.96 | 0.25 | 330 | 143.17 | 47.83 | 2 | 328 | 23.34 | 17891.86 | 909.9 | 3792.54 | 724.89 | 185.73 | 260486.53 | 0.26 | 0.71 | 15.14 | 15.46 | 1 | 10
2 | 70 | CONCLUIDO | 1.1935 | 83.79 | 75.87 | 23.11 | 0.37 | 197 | 144.54 | 47.83 | 3 | 195 | 23.71 | 18060.85 | 816.86 | 3791.95 | 507.14 | 185.73 | 152276.79 | 0.37 | 0.77 | 14.91 | 9.03 | 1 | 10
3 | 70 | CONCLUIDO | 1.2587 | 79.45 | 73.21 | 31.6 | 0.49 | 139 | 145.92 | 47.83 | 4 | 137 | 24.09 | 18230.35 | 764.93 | 3791.78 | 417.38 | 185.73 | 107685.31 | 0.45 | 0.79 | 14.81 | 6.37 | 1 | 10
4 | 70 | CONCLUIDO | 1.2986 | 77 | 71.71 | 40.59 | 0.6 | 106 | 147.3 | 47.83 | 5 | 104 | 24.47 | 18400.38 | 726 | 3791.7 | 366.95 | 185.73 | 82636.72 | 0.51 | 0.81 | 14.75 | 4.88 | 1 | 10
5 | 70 | CONCLUIDO | 1.3279 | 75.31 | 70.65 | 50.46 | 0.71 | 84 | 148.68 | 47.83 | 6 | 82 | 24.85 | 18570.94 | 689.32 | 3791.55 | 331 | 185.73 | 64773.89 | 0.56 | 0.82 | 14.72 | 3.82 | 1 | 10
6 | 70 | CONCLUIDO | 1.3495 | 74.1 | 69.91 | 61.69 | 0.83 | 68 | 150.07 | 47.83 | 7 | 66 | 25.24 | 18742.03 | 652.98 | 3791.66 | 305.71 | 185.73 | 52207.01 | 0.61 | 0.83 | 14.7 | 3.08 | 1 | 10
7 | 70 | CONCLUIDO | 1.3634 | 73.34 | 69.44 | 71.83 | 0.94 | 58 | 151.46 | 47.83 | 8 | 35 | 25.63 | 18913.66 | 626.29 | 3791.52 | 288.97 | 185.73 | 43888.35 | 0.64 | 0.84 | 14.71 | 2.61 | 1 | 10
8 | 70 | CONCLUIDO | 1.3655 | 73.24 | 69.39 | 74.35 | 1.04 | 56 | 152.85 | 47.83 | 9 | 2 | 26.03 | 19085.83 | 621.02 | 3791.58 | 285.9 | 185.73 | 42360.67 | 0.65 | 0.84 | 14.74 | 2.56 | 1 | 10
9 | 70 | CONCLUIDO | 1.3654 | 73.24 | 69.39 | 74.35 | 1.15 | 56 | 154.25 | 47.83 | 10 | 0 | 26.43 | 19258.55 | 625.87 | 3791.58 | 285.97 | 185.73 | 42398.73 | 0.65 | 0.84 | 14.74 | 2.56 | 1 | 10
0 | 90 | CONCLUIDO | 0.5638 | 177.35 | 130.24 | 6.22 | 0.1 | 1257 | 176.73 | 52.44 | 1 | 1255 | 33.29 | 22031.19 | 1707.77 | 3794.66 | 2355.94 | 185.73 | 1071378.27 | 0.08 | 0.45 | 16.72 | 63.36 | 1 | 10
1 | 90 | CONCLUIDO | 0.9757 | 102.49 | 85.77 | 12.8 | 0.2 | 402 | 178.21 | 52.44 | 2 | 400 | 33.77 | 22213.89 | 1107.56 | 3792.53 | 842.88 | 185.73 | 319122.52 | 0.22 | 0.68 | 15.25 | 18.92 | 1 | 10
2 | 90 | CONCLUIDO | 1.1258 | 88.82 | 77.9 | 19.56 | 0.3 | 239 | 179.7 | 52.44 | 3 | 237 | 34.26 | 22397.24 | 988.66 | 3791.78 | 576.62 | 185.73 | 186808.37 | 0.32 | 0.75 | 14.97 | 11.07 | 1 | 10
3 | 90 | CONCLUIDO | 1.2057 | 82.94 | 74.55 | 26.62 | 0.39 | 168 | 181.19 | 52.44 | 4 | 166 | 34.75 | 22581.25 | 929.24 | 3791.72 | 462.14 | 185.73 | 129923.47 | 0.4 | 0.78 | 14.88 | 7.71 | 1 | 10
4 | 90 | CONCLUIDO | 1.2538 | 79.76 | 72.75 | 33.84 | 0.49 | 129 | 182.69 | 52.44 | 5 | 127 | 35.25 | 22766.06 | 889.44 | 3791.64 | 401.51 | 185.73 | 99800.57 | 0.46 | 0.8 | 14.81 | 5.92 | 1 | 10
5 | 90 | CONCLUIDO | 1.2868 | 77.71 | 71.59 | 41.3 | 0.58 | 104 | 184.19 | 52.44 | 6 | 102 | 35.75 | 22951.43 | 857.35 | 3791.71 | 362.61 | 185.73 | 80478.02 | 0.51 | 0.81 | 14.76 | 4.76 | 1 | 10
6 | 90 | CONCLUIDO | 1.3121 | 76.21 | 70.73 | 49.35 | 0.67 | 86 | 185.7 | 52.44 | 7 | 84 | 36.26 | 23137.49 | 828.9 | 3791.43 | 333.43 | 185.73 | 65975.19 | 0.56 | 0.82 | 14.73 | 3.9 | 1 | 10
7 | 90 | CONCLUIDO | 1.3305 | 75.16 | 70.14 | 57.65 | 0.76 | 73 | 187.22 | 52.44 | 8 | 71 | 36.78 | 23324.24 | 802.32 | 3791.43 | 313.5 | 185.73 | 56077.72 | 0.59 | 0.83 | 14.71 | 3.31 | 1 | 10
8 | 90 | CONCLUIDO | 1.3454 | 74.32 | 69.66 | 66.35 | 0.85 | 63 | 188.74 | 52.44 | 9 | 61 | 37.3 | 23511.69 | 777.02 | 3791.4 | 297.39 | 185.73 | 48070.07 | 0.62 | 0.83 | 14.69 | 2.83 | 1 | 10
9 | 90 | CONCLUIDO | 1.3558 | 73.76 | 69.35 | 74.3 | 0.93 | 56 | 190.26 | 52.44 | 10 | 54 | 37.82 | 23699.85 | 755.17 | 3791.44 | 286.38 | 185.73 | 42602.99 | 0.65 | 0.84 | 14.68 | 2.51 | 1 | 10
10 | 90 | CONCLUIDO | 1.3664 | 73.18 | 69.02 | 84.52 | 1.02 | 49 | 191.79 | 52.44 | 11 | 44 | 38.35 | 23888.73 | 728.71 | 3791.69 | 275.51 | 185.73 | 37203.64 | 0.67 | 0.84 | 14.67 | 2.19 | 1 | 10
11 | 90 | CONCLUIDO | 1.3721 | 72.88 | 68.86 | 91.82 | 1.1 | 45 | 193.33 | 52.44 | 12 | 18 | 38.89 | 24078.33 | 712.23 | 3791.49 | 269.15 | 185.73 | 34040.46 | 0.69 | 0.84 | 14.69 | 2.03 | 1 | 10
12 | 90 | CONCLUIDO | 1.3731 | 72.83 | 68.84 | 93.88 | 1.18 | 44 | 194.88 | 52.44 | 13 | 4 | 39.43 | 24268.67 | 712.29 | 3791.52 | 268.14 | 185.73 | 33541.55 | 0.69 | 0.84 | 14.7 | 2.01 | 1 | 10
13 | 90 | CONCLUIDO | 1.3729 | 72.84 | 68.86 | 93.89 | 1.27 | 44 | 196.42 | 52.44 | 14 | 0 | 39.98 | 24459.75 | 716.57 | 3791.55 | 268.18 | 185.73 | 33559.66 | 0.69 | 0.84 | 14.71 | 2.02 | 1 | 10
0 | 10 | CONCLUIDO | 1.1061 | 90.41 | 84.54 | 13.35 | 0.64 | 380 | 26.11 | 12.1 | 1 | 0 | 3.01 | 3454.41 | 244.99 | 3793.02 | 782.94 | 185.73 | 289259.47 | 0.24 | 0.69 | 15.71 | 17.7 | 1 | 10
0 | 45 | CONCLUIDO | 0.8991 | 111.22 | 96.53 | 9.37 | 0.18 | 618 | 98.71 | 39.72 | 1 | 616 | 12.99 | 12407.75 | 848.37 | 3792.87 | 1207.45 | 185.73 | 500326.78 | 0.15 | 0.6 | 15.64 | 29.67 | 1 | 10
1 | 45 | CONCLUIDO | 1.1832 | 84.52 | 77.7 | 19.84 | 0.35 | 235 | 99.95 | 39.72 | 2 | 233 | 13.24 | 12561.45 | 648.84 | 3791.99 | 569.53 | 185.73 | 183283.18 | 0.33 | 0.75 | 14.97 | 10.86 | 1 | 10
2 | 45 | CONCLUIDO | 1.2814 | 78.04 | 73.19 | 31.59 | 0.52 | 139 | 101.2 | 39.72 | 3 | 137 | 13.49 | 12715.54 | 574.91 | 3791.6 | 416.32 | 185.73 | 107155.01 | 0.45 | 0.79 | 14.83 | 6.36 | 1 | 10
3 | 45 | CONCLUIDO | 1.3319 | 75.08 | 71.14 | 44.93 | 0.69 | 95 | 102.45 | 39.72 | 4 | 74 | 13.74 | 12870.03 | 519.3 | 3791.78 | 346.54 | 185.73 | 72487.98 | 0.54 | 0.82 | 14.77 | 4.31 | 1 | 10
4 | 45 | CONCLUIDO | 1.3413 | 74.55 | 70.8 | 49.39 | 0.85 | 86 | 103.71 | 39.72 | 5 | 1 | 14 | 13024.91 | 508.43 | 3791.88 | 332.43 | 185.73 | 65475.97 | 0.56 | 0.82 | 14.82 | 3.96 | 1 | 10
5 | 45 | CONCLUIDO | 1.3413 | 74.56 | 70.8 | 49.4 | 1.01 | 86 | 104.97 | 39.72 | 6 | 0 | 14.25 | 13180.19 | 514.01 | 3791.89 | 332.45 | 185.73 | 65487.92 | 0.56 | 0.82 | 14.83 | 3.97 | 1 | 10
0 | 60 | CONCLUIDO | 0.7774 | 128.64 | 105.96 | 7.91 | 0.14 | 804 | 124.63 | 45 | 1 | 802 | 18.64 | 15605.44 | 1098.98 | 3793.4 | 1529.37 | 185.73 | 660354.51 | 0.12 | 0.55 | 15.91 | 39.1 | 1 | 10
1 | 60 | CONCLUIDO | 1.1094 | 90.14 | 80.52 | 16.49 | 0.28 | 293 | 125.95 | 45 | 2 | 291 | 18.95 | 15767.7 | 809.2 | 3792.06 | 664.58 | 185.73 | 230514.74 | 0.28 | 0.72 | 15.08 | 13.68 | 1 | 10
2 | 60 | CONCLUIDO | 1.226 | 81.56 | 74.93 | 25.55 | 0.42 | 176 | 127.27 | 45 | 3 | 174 | 19.27 | 15930.42 | 727.15 | 3791.82 | 475.8 | 185.73 | 136713.89 | 0.39 | 0.78 | 14.88 | 8.1 | 1 | 10
3 | 60 | CONCLUIDO | 1.2878 | 77.65 | 72.4 | 35.61 | 0.55 | 122 | 128.59 | 45 | 4 | 120 | 19.59 | 16093.6 | 674.41 | 3791.81 | 390.19 | 185.73 | 94174.54 | 0.48 | 0.8 | 14.78 | 5.57 | 1 | 10
4 | 60 | CONCLUIDO | 1.3244 | 75.5 | 71.02 | 46.32 | 0.68 | 92 | 129.92 | 45 | 5 | 90 | 19.92 | 16257.24 | 630.12 | 3791.67 | 342.89 | 185.73 | 70674.51 | 0.54 | 0.82 | 14.75 | 4.19 | 1 | 10
5 | 60 | CONCLUIDO | 1.3494 | 74.11 | 70.13 | 58.45 | 0.81 | 72 | 131.25 | 45 | 6 | 61 | 20.25 | 16421.36 | 591.53 | 3791.58 | 312.67 | 185.73 | 55665.3 | 0.59 | 0.83 | 14.72 | 3.3 | 1 | 10
6 | 60 | CONCLUIDO | 1.3585 | 73.61 | 69.82 | 64.45 | 0.93 | 65 | 132.58 | 45 | 7 | 5 | 20.59 | 16585.95 | 575.99 | 3791.93 | 300.18 | 185.73 | 49454.04 | 0.62 | 0.83 | 14.76 | 2.98 | 1 | 10
7 | 60 | CONCLUIDO | 1.3586 | 73.6 | 69.81 | 64.44 | 1.06 | 65 | 133.92 | 45 | 8 | 0 | 20.93 | 16751.02 | 580.46 | 3791.78 | 299.62 | 185.73 | 49175.76 | 0.62 | 0.83 | 14.77 | 2.98 | 1 | 10
0 | 80 | CONCLUIDO | 0.6322 | 158.17 | 120.85 | 6.68 | 0.11 | 1086 | 159.12 | 50.28 | 1 | 1084 | 27.84 | 19859.16 | 1478.78 | 3793.75 | 2036.33 | 185.73 | 912424.61 | 0.09 | 0.48 | 16.41 | 53.98 | 1 | 10
1 | 80 | CONCLUIDO | 1.0189 | 98.15 | 84.03 | 13.78 | 0.22 | 366 | 160.54 | 50.28 | 2 | 364 | 28.26 | 20034.4 | 1008.78 | 3792.6 | 782.67 | 185.73 | 289195.12 | 0.24 | 0.69 | 15.22 | 17.18 | 1 | 10
2 | 80 | CONCLUIDO | 1.1595 | 86.24 | 76.9 | 21.16 | 0.33 | 218 | 161.97 | 50.28 | 3 | 216 | 28.69 | 20210.21 | 903.76 | 3791.95 | 542.16 | 185.73 | 169681.2 | 0.34 | 0.76 | 14.94 | 10.05 | 1 | 10
3 | 80 | CONCLUIDO | 1.2309 | 81.24 | 73.95 | 28.81 | 0.43 | 154 | 163.4 | 50.28 | 4 | 152 | 29.12 | 20386.62 | 849.75 | 3791.75 | 442.46 | 185.73 | 120153.37 | 0.42 | 0.79 | 14.85 | 7.12 | 1 | 10
4 | 80 | CONCLUIDO | 1.2764 | 78.35 | 72.22 | 36.72 | 0.54 | 118 | 164.83 | 50.28 | 5 | 116 | 29.55 | 20563.61 | 809.48 | 3791.53 | 383.96 | 185.73 | 91082.71 | 0.48 | 0.8 | 14.78 | 5.39 | 1 | 10
5 | 80 | CONCLUIDO | 1.3073 | 76.49 | 71.14 | 45.41 | 0.64 | 94 | 166.27 | 50.28 | 6 | 92 | 29.99 | 20741.2 | 777.11 | 3791.49 | 346.89 | 185.73 | 72667.04 | 0.54 | 0.82 | 14.75 | 4.3 | 1 | 10
6 | 80 | CONCLUIDO | 1.3293 | 75.23 | 70.39 | 54.15 | 0.74 | 78 | 167.72 | 50.28 | 7 | 76 | 30.44 | 20919.39 | 747.23 | 3791.45 | 321.77 | 185.73 | 60187.37 | 0.58 | 0.83 | 14.72 | 3.56 | 1 | 10
7 | 80 | CONCLUIDO | 1.3463 | 74.28 | 69.83 | 63.48 | 0.84 | 66 | 169.17 | 50.28 | 8 | 64 | 30.89 | 21098.19 | 717.45 | 3791.51 | 303.11 | 185.73 | 50918.64 | 0.61 | 0.83 | 14.69 | 2.99 | 1 | 10
8 | 80 | CONCLUIDO | 1.3604 | 73.51 | 69.38 | 74.34 | 0.94 | 56 | 170.62 | 50.28 | 9 | 51 | 31.34 | 21277.6 | 686.49 | 3791.46 | 287.83 | 185.73 | 43327.18 | 0.65 | 0.84 | 14.68 | 2.55 | 1 | 10
9 | 80 | CONCLUIDO | 1.3691 | 73.04 | 69.11 | 82.93 | 1.03 | 50 | 172.08 | 50.28 | 10 | 17 | 31.8 | 21457.64 | 664.9 | 3791.7 | 277.23 | 185.73 | 38058.6 | 0.67 | 0.84 | 14.71 | 2.27 | 1 | 10
10 | 80 | CONCLUIDO | 1.3703 | 72.98 | 69.08 | 84.58 | 1.12 | 49 | 173.55 | 50.28 | 11 | 1 | 32.27 | 21638.31 | 664.28 | 3791.56 | 275.24 | 185.73 | 37064.99 | 0.67 | 0.84 | 14.73 | 2.24 | 1 | 10
11 | 80 | CONCLUIDO | 1.3702 | 72.98 | 69.08 | 84.59 | 1.22 | 49 | 175.02 | 50.28 | 12 | 0 | 32.74 | 21819.6 | 669.12 | 3791.5 | 275.32 | 185.73 | 37107.06 | 0.67 | 0.84 | 14.73 | 2.25 | 1 | 10
0 | 35 | CONCLUIDO | 0.9912 | 100.89 | 90.44 | 10.92 | 0.22 | 497 | 80.84 | 35.1 | 1 | 495 | 9.74 | 10204.21 | 683.62 | 3792.64 | 1001 | 185.73 | 397708.31 | 0.19 | 0.64 | 15.43 | 23.59 | 1 | 10
1 | 35 | CONCLUIDO | 1.2374 | 80.81 | 75.63 | 23.76 | 0.43 | 191 | 82.04 | 35.1 | 2 | 189 | 9.94 | 10352.53 | 527.76 | 3791.85 | 499.49 | 185.73 | 148481.07 | 0.37 | 0.77 | 14.89 | 8.79 | 1 | 10
2 | 35 | CONCLUIDO | 1.3157 | 76 | 72.13 | 37.63 | 0.63 | 115 | 83.25 | 35.1 | 3 | 55 | 10.15 | 10501.19 | 460.16 | 3791.67 | 378.29 | 185.73 | 88262.19 | 0.49 | 0.81 | 14.85 | 5.29 | 1 | 10
3 | 35 | CONCLUIDO | 1.3207 | 75.72 | 71.93 | 39.23 | 0.83 | 110 | 84.46 | 35.1 | 4 | 0 | 10.36 | 10650.22 | 458.45 | 3792.22 | 369.42 | 185.73 | 83853.79 | 0.5 | 0.81 | 14.9 | 5.09 | 1 | 10
0 | 50 | CONCLUIDO | 0.8576 | 116.61 | 99.51 | 8.81 | 0.16 | 678 | 107.41 | 41.65 | 1 | 676 | 14.77 | 13481.73 | 929.57 | 3792.99 | 1308.91 | 185.73 | 550756.14 | 0.14 | 0.58 | 15.72 | 32.64 | 1 | 10
1 | 50 | CONCLUIDO | 1.1579 | 86.36 | 78.66 | 18.51 | 0.32 | 255 | 108.68 | 41.65 | 2 | 253 | 15.03 | 13638.32 | 704.29 | 3791.86 | 602.16 | 185.73 | 199498.44 | 0.31 | 0.74 | 15 | 11.82 | 1 | 10
2 | 50 | CONCLUIDO | 1.2619 | 79.24 | 73.83 | 29.14 | 0.48 | 152 | 109.96 | 41.65 | 3 | 150 | 15.31 | 13795.21 | 629.09 | 3791.54 | 438.56 | 185.73 | 118210.43 | 0.42 | 0.79 | 14.83 | 6.99 | 1 | 10
3 | 50 | CONCLUIDO | 1.3169 | 75.93 | 71.59 | 41.3 | 0.63 | 104 | 111.23 | 41.65 | 4 | 102 | 15.58 | 13952.52 | 573.63 | 3791.5 | 362.45 | 185.73 | 80396.71 | 0.51 | 0.81 | 14.76 | 4.75 | 1 | 10
4 | 50 | CONCLUIDO | 1.3454 | 74.32 | 70.51 | 52.88 | 0.78 | 80 | 112.51 | 41.65 | 5 | 35 | 15.86 | 14110.24 | 533.92 | 3791.57 | 324.06 | 185.73 | 61322.81 | 0.57 | 0.82 | 14.78 | 3.68 | 1 | 10
5 | 50 | CONCLUIDO | 1.3492 | 74.12 | 70.37 | 54.83 | 0.93 | 77 | 113.79 | 41.65 | 6 | 0 | 16.14 | 14268.39 | 531.36 | 3791.82 | 317.59 | 185.73 | 58101.71 | 0.58 | 0.83 | 14.82 | 3.54 | 1 | 10
0 | 25 | CONCLUIDO | 1.0976 | 91.11 | 84.19 | 13.69 | 0.28 | 369 | 61.76 | 28.92 | 1 | 367 | 6.84 | 7851.41 | 508.54 | 3792.23 | 789.23 | 185.73 | 292462.27 | 0.24 | 0.69 | 15.2 | 17.35 | 1 | 10
1 | 25 | CONCLUIDO | 1.2827 | 77.96 | 74.01 | 28.65 | 0.55 | 155 | 62.92 | 28.92 | 2 | 29 | 7 | 7994.37 | 394.93 | 3792.47 | 438.65 | 185.73 | 118239.29 | 0.42 | 0.79 | 15 | 7.17 | 1 | 10
2 | 25 | CONCLUIDO | 1.2847 | 77.84 | 73.92 | 28.99 | 0.81 | 153 | 64.08 | 28.92 | 3 | 0 | 7.16 | 8137.65 | 398.94 | 3792.33 | 434.14 | 185.73 | 115998.9 | 0.43 | 0.79 | 15.04 | 7.08 | 1 | 10
0 | 85 | CONCLUIDO | 0.5974 | 167.39 | 125.4 | 6.44 | 0.11 | 1169 | 167.88 | 51.39 | 1 | 1167 | 30.49 | 20939.59 | 1589.78 | 3793.61 | 2191.4 | 185.73 | 989546.58 | 0.08 | 0.46 | 16.55 | 58.53 | 1 | 10
1 | 85 | CONCLUIDO | 0.9972 | 100.28 | 84.9 | 13.27 | 0.21 | 384 | 169.33 | 51.39 | 2 | 382 | 30.94 | 21118.46 | 1058.11 | 3792.43 | 813.06 | 185.73 | 304300.75 | 0.23 | 0.68 | 15.23 | 18.05 | 1 | 10
2 | 85 | CONCLUIDO | 1.1419 | 87.57 | 77.44 | 20.29 | 0.31 | 229 | 170.79 | 51.39 | 3 | 227 | 31.4 | 21297.94 | 946.94 | 3792.04 | 560.85 | 185.73 | 178973.5 | 0.33 | 0.75 | 14.95 | 10.6 | 1 | 10
3 | 85 | CONCLUIDO | 1.219 | 82.03 | 74.2 | 27.65 | 0.41 | 161 | 172.25 | 51.39 | 4 | 159 | 31.86 | 21478.05 | 889.29 | 3791.69 | 451.53 | 185.73 | 124653.14 | 0.41 | 0.78 | 14.84 | 7.37 | 1 | 10
4 | 85 | CONCLUIDO | 1.2659 | 78.99 | 72.45 | 35.34 | 0.51 | 123 | 173.71 | 51.39 | 5 | 121 | 32.32 | 21658.78 | 849.5 | 3791.5 | 391.8 | 185.73 | 94976.73 | 0.47 | 0.8 | 14.79 | 5.62 | 1 | 10
5 | 85 | CONCLUIDO | 1.297 | 77.1 | 71.37 | 43.26 | 0.61 | 99 | 175.18 | 51.39 | 6 | 97 | 32.79 | 21840.16 | 817.62 | 3791.64 | 355.16 | 185.73 | 76776.08 | 0.52 | 0.81 | 14.75 | 4.54 | 1 | 10
6 | 85 | CONCLUIDO | 1.3208 | 75.71 | 70.56 | 51.63 | 0.7 | 82 | 176.66 | 51.39 | 7 | 80 | 33.27 | 22022.17 | 789.54 | 3791.7 | 327.88 | 185.73 | 63220.26 | 0.57 | 0.82 | 14.71 | 3.72 | 1 | 10
7 | 85 | CONCLUIDO | 1.3377 | 74.75 | 70.01 | 60.01 | 0.8 | 70 | 178.14 | 51.39 | 8 | 68 | 33.75 | 22204.83 | 760.47 | 3791.47 | 308.92 | 185.73 | 53802.31 | 0.6 | 0.83 | 14.71 | 3.17 | 1 | 10
8 | 85 | CONCLUIDO | 1.3525 | 73.94 | 69.53 | 69.53 | 0.89 | 60 | 179.63 | 51.39 | 9 | 58 | 34.24 | 22388.15 | 736.09 | 3791.35 | 293.25 | 185.73 | 46014.01 | 0.63 | 0.84 | 14.68 | 2.7 | 1 | 10
9 | 85 | CONCLUIDO | 1.3639 | 73.32 | 69.18 | 79.83 | 0.98 | 52 | 181.12 | 51.39 | 10 | 46 | 34.73 | 22572.13 | 707.7 | 3791.4 | 280.74 | 185.73 | 39799.77 | 0.66 | 0.84 | 14.68 | 2.35 | 1 | 10
10 | 85 | CONCLUIDO | 1.3713 | 72.92 | 68.96 | 88.03 | 1.07 | 47 | 182.62 | 51.39 | 11 | 21 | 35.22 | 22756.91 | 687.91 | 3791.36 | 272.38 | 185.73 | 35647.39 | 0.68 | 0.84 | 14.7 | 2.13 | 1 | 10
11 | 85 | CONCLUIDO | 1.3727 | 72.85 | 68.92 | 89.9 | 1.16 | 46 | 184.12 | 51.39 | 12 | 5 | 35.73 | 22942.24 | 688.55 | 3791.45 | 270.61 | 185.73 | 34764.22 | 0.69 | 0.84 | 14.71 | 2.09 | 1 | 10
12 | 85 | CONCLUIDO | 1.3723 | 72.87 | 68.94 | 89.92 | 1.24 | 46 | 185.63 | 51.39 | 13 | 0 | 36.24 | 23128.27 | 693.24 | 3791.42 | 270.72 | 185.73 | 34821.6 | 0.69 | 0.84 | 14.72 | 2.1 | 1 | 10
0 | 20 | CONCLUIDO | 1.162 | 86.06 | 80.7 | 16.36 | 0.34 | 296 | 51.33 | 24.83 | 1 | 293 | 5.51 | 6564.78 | 408.28 | 3792.07 | 671.45 | 185.73 | 233937.95 | 0.28 | 0.72 | 15.06 | 13.85 | 1 | 10
1 | 20 | CONCLUIDO | 1.2531 | 79.8 | 75.72 | 23.79 | 0.66 | 191 | 52.47 | 24.83 | 2 | 0 | 5.64 | 6705.1 | 359.71 | 3792.37 | 493.14 | 185.73 | 145305.8 | 0.38 | 0.77 | 15.16 | 8.88 | 1 | 10
0 | 65 | CONCLUIDO | 0.7396 | 135.2 | 109.37 | 7.55 | 0.13 | 869 | 133.21 | 46.47 | 1 | 867 | 20.75 | 16663.42 | 1187.61 | 3793.66 | 1643.51 | 185.73 | 717100.33 | 0.11 | 0.53 | 16.07 | 42.5 | 1 | 10
1 | 65 | CONCLUIDO | 1.0858 | 92.1 | 81.42 | 15.66 | 0.26 | 312 | 134.55 | 46.47 | 2 | 310 | 21.09 | 16828.84 | 859.97 | 3791.86 | 694.75 | 185.73 | 245508.47 | 0.27 | 0.71 | 15.13 | 14.58 | 1 | 10
2 | 65 | CONCLUIDO | 1.2084 | 82.75 | 75.48 | 24.22 | 0.39 | 187 | 135.9 | 46.47 | 3 | 185 | 21.43 | 16994.64 | 773.06 | 3791.56 | 494.06 | 185.73 | 145784.22 | 0.38 | 0.77 | 14.9 | 8.65 | 1 | 10
3 | 65 | CONCLUIDO | 1.2728 | 78.57 | 72.82 | 33.35 | 0.52 | 131 | 137.25 | 46.47 | 4 | 129 | 21.78 | 17160.92 | 720.17 | 3791.84 | 403.93 | 185.73 | 101001.27 | 0.46 | 0.8 | 14.81 | 5.98 | 1 | 10
4 | 65 | CONCLUIDO | 1.3112 | 76.26 | 71.39 | 43.27 | 0.64 | 99 | 138.6 | 46.47 | 5 | 97 | 22.13 | 17327.69 | 680.91 | 3791.63 | 355.72 | 185.73 | 77057.51 | 0.52 | 0.81 | 14.75 | 4.55 | 1 | 10
5 | 65 | CONCLUIDO | 1.3391 | 74.68 | 70.37 | 54.13 | 0.76 | 78 | 139.95 | 46.47 | 6 | 76 | 22.49 | 17494.97 | 642.29 | 3791.47 | 321.43 | 185.73 | 60015.2 | 0.58 | 0.83 | 14.71 | 3.54 | 1 | 10
6 | 65 | CONCLUIDO | 1.3571 | 73.69 | 69.76 | 65.4 | 0.88 | 64 | 141.31 | 46.47 | 7 | 46 | 22.85 | 17662.75 | 608.57 | 3791.54 | 299.9 | 185.73 | 49321.95 | 0.62 | 0.83 | 14.72 | 2.93 | 1 | 10
7 | 65 | CONCLUIDO | 1.3627 | 73.38 | 69.57 | 69.57 | 0.99 | 60 | 142.68 | 46.47 | 8 | 5 | 23.21 | 17831.04 | 599.99 | 3791.7 | 291.88 | 185.73 | 45330.46 | 0.64 | 0.84 | 14.75 | 2.73 | 1 | 10
8 | 65 | CONCLUIDO | 1.3625 | 73.39 | 69.58 | 69.58 | 1.11 | 60 | 144.05 | 46.47 | 9 | 0 | 23.58 | 17999.83 | 603.66 | 3791.75 | 292.16 | 185.73 | 45471.45 | 0.64 | 0.84 | 14.75 | 2.75 | 1 | 10
0 | 75 | CONCLUIDO | 0.6669 | 149.95 | 116.81 | 6.94 | 0.12 | 1010 | 150.44 | 49.1 | 1 | 1008 | 25.34 | 18787.76 | 1376.84 | 3793.67 | 1898.85 | 185.73 | 844065.87 | 0.1 | 0.5 | 16.26 | 49.94 | 1 | 10
1 | 75 | CONCLUIDO | 1.0411 | 96.06 | 83.15 | 14.34 | 0.23 | 348 | 151.83 | 49.1 | 2 | 346 | 25.73 | 18959.54 | 959.09 | 3792.31 | 754.2 | 185.73 | 275049.13 | 0.25 | 0.7 | 15.16 | 16.3 | 1 | 10
2 | 75 | CONCLUIDO | 1.1754 | 85.07 | 76.44 | 22.05 | 0.35 | 208 | 153.23 | 49.1 | 3 | 206 | 26.13 | 19131.85 | 861.49 | 3791.71 | 526.66 | 185.73 | 161980.36 | 0.35 | 0.76 | 14.93 | 9.61 | 1 | 10
3 | 75 | CONCLUIDO | 1.2459 | 80.27 | 73.53 | 30.22 | 0.46 | 146 | 154.63 | 49.1 | 4 | 144 | 26.53 | 19304.72 | 807.29 | 3791.74 | 428.09 | 185.73 | 113006.85 | 0.43 | 0.79 | 14.82 | 6.69 | 1 | 10
4 | 75 | CONCLUIDO | 1.2878 | 77.65 | 71.95 | 38.55 | 0.57 | 112 | 156.03 | 49.1 | 5 | 110 | 26.94 | 19478.15 | 768.12 | 3791.62 | 374.82 | 185.73 | 86541.01 | 0.5 | 0.81 | 14.77 | 5.12 | 1 | 10
5 | 75 | CONCLUIDO | 1.3176 | 75.9 | 70.9 | 47.8 | 0.67 | 89 | 157.44 | 49.1 | 6 | 87 | 27.35 | 19652.13 | 734.57 | 3791.55 | 339.4 | 185.73 | 68945.36 | 0.55 | 0.82 | 14.73 | 4.07 | 1 | 10
6 | 75 | CONCLUIDO | 1.3394 | 74.66 | 70.16 | 57.66 | 0.78 | 73 | 158.86 | 49.1 | 7 | 71 | 27.77 | 19826.68 | 700.99 | 3791.43 | 314.17 | 185.73 | 56410.93 | 0.59 | 0.83 | 14.7 | 3.32 | 1 | 10
7 | 75 | CONCLUIDO | 1.3562 | 73.74 | 69.6 | 68.46 | 0.88 | 61 | 160.28 | 49.1 | 8 | 58 | 28.19 | 20001.93 | 669.8 | 3791.51 | 294.65 | 185.73 | 46713.35 | 0.63 | 0.84 | 14.7 | 2.76 | 1 | 10
8 | 75 | CONCLUIDO | 1.3654 | 73.24 | 69.31 | 77.01 | 0.99 | 54 | 161.71 | 49.1 | 9 | 25 | 28.61 | 20177.64 | 646.12 | 3791.48 | 284.02 | 185.73 | 41432.44 | 0.65 | 0.84 | 14.72 | 2.48 | 1 | 10
9 | 75 | CONCLUIDO | 1.3682 | 73.09 | 69.22 | 79.87 | 1.09 | 52 | 163.13 | 49.1 | 10 | 0 | 29.04 | 20353.94 | 643.05 | 3791.68 | 280.2 | 185.73 | 39529.13 | 0.66 | 0.84 | 14.74 | 2.39 | 1 | 10
0 | 95 | CONCLUIDO | 0.5308 | 188.39 | 135.56 | 6.01 | 0.1 | 1353 | 185.69 | 53.44 | 1 | 1351 | 36.26 | 23136.14 | 1835.78 | 3794.62 | 2538.78 | 185.73 | 1162318.52 | 0.07 | 0.43 | 16.85 | 68.68 | 1 | 10
1 | 95 | CONCLUIDO | 0.9544 | 104.78 | 86.68 | 12.38 | 0.19 | 420 | 187.21 | 53.44 | 2 | 418 | 36.77 | 23322.88 | 1157.59 | 3791.92 | 872.75 | 185.73 | 333965.84 | 0.21 | 0.67 | 15.31 | 19.84 | 1 | 10
2 | 95 | CONCLUIDO | 1.1091 | 90.16 | 78.42 | 18.9 | 0.28 | 249 | 188.73 | 53.44 | 3 | 247 | 37.29 | 23510.33 | 1031.3 | 3792.07 | 593.18 | 185.73 | 195035.46 | 0.31 | 0.74 | 15.01 | 11.58 | 1 | 10
3 | 95 | CONCLUIDO | 1.1912 | 83.95 | 74.93 | 25.54 | 0.37 | 176 | 190.25 | 53.44 | 4 | 174 | 37.82 | 23698.48 | 969.99 | 3791.61 | 475.29 | 185.73 | 136455.3 | 0.39 | 0.78 | 14.88 | 8.09 | 1 | 10
4 | 95 | CONCLUIDO | 1.2418 | 80.53 | 73.03 | 32.46 | 0.46 | 135 | 191.78 | 53.44 | 5 | 133 | 38.35 | 23887.36 | 928.85 | 3791.67 | 411.29 | 185.73 | 104663.27 | 0.45 | 0.8 | 14.81 | 6.2 | 1 | 10
5 | 95 | CONCLUIDO | 1.2764 | 78.35 | 71.82 | 39.54 | 0.55 | 109 | 193.32 | 53.44 | 6 | 107 | 38.89 | 24076.95 | 896.33 | 3791.61 | 370.36 | 185.73 | 84325.86 | 0.5 | 0.81 | 14.77 | 4.99 | 1 | 10
6 | 95 | CONCLUIDO | 1.3015 | 76.84 | 70.98 | 46.8 | 0.64 | 91 | 194.86 | 53.44 | 7 | 89 | 39.43 | 24267.28 | 870.18 | 3791.6 | 341.55 | 185.73 | 70010.02 | 0.54 | 0.82 | 14.74 | 4.15 | 1 | 10
7 | 95 | CONCLUIDO | 1.3217 | 75.66 | 70.33 | 54.8 | 0.72 | 77 | 196.41 | 53.44 | 8 | 75 | 39.98 | 24458.36 | 844.04 | 3791.41 | 319.63 | 185.73 | 59122.1 | 0.58 | 0.83 | 14.72 | 3.49 | 1 | 10
8 | 95 | CONCLUIDO | 1.3361 | 74.85 | 69.88 | 62.58 | 0.81 | 67 | 197.97 | 53.44 | 9 | 65 | 40.53 | 24650.18 | 821.19 | 3791.5 | 304.97 | 185.73 | 51839.8 | 0.61 | 0.83 | 14.69 | 3.05 | 1 | 10
9 | 95 | CONCLUIDO | 1.3486 | 74.15 | 69.48 | 70.66 | 0.89 | 59 | 199.53 | 53.44 | 10 | 57 | 41.1 | 24842.77 | 798.86 | 3791.61 | 291.46 | 185.73 | 45124.13 | 0.64 | 0.84 | 14.68 | 2.65 | 1 | 10
10 | 95 | CONCLUIDO | 1.359 | 73.58 | 69.18 | 79.82 | 0.97 | 52 | 201.1 | 53.44 | 11 | 50 | 41.66 | 25036.12 | 770.74 | 3791.44 | 280.85 | 185.73 | 39856.72 | 0.66 | 0.84 | 14.67 | 2.34 | 1 | 10
11 | 95 | CONCLUIDO | 1.3684 | 73.08 | 68.9 | 89.87 | 1.05 | 46 | 202.67 | 53.44 | 12 | 42 | 42.24 | 25230.25 | 749.47 | 3791.5 | 271.56 | 185.73 | 35241.92 | 0.68 | 0.84 | 14.66 | 2.06 | 1 | 10
12 | 95 | CONCLUIDO | 1.3728 | 72.84 | 68.78 | 95.97 | 1.13 | 43 | 204.25 | 53.44 | 13 | 20 | 42.82 | 25425.3 | 734.32 | 3791.61 | 266.52 | 185.73 | 32736.76 | 0.7 | 0.85 | 14.68 | 1.94 | 1 | 10
13 | 95 | CONCLUIDO | 1.3758 | 72.68 | 68.69 | 100.52 | 1.21 | 41 | 205.84 | 53.44 | 14 | 1 | 43.4 | 25621.03 | 728.82 | 3791.51 | 262.62 | 185.73 | 30794.42 | 0.71 | 0.85 | 14.71 | 1.86 | 1 | 10
14 | 95 | CONCLUIDO | 1.3758 | 72.69 | 68.69 | 100.52 | 1.28 | 41 | 207.43 | 53.44 | 15 | 0 | 44 | 25817.56 | 733.9 | 3791.51 | 262.73 | 185.73 | 30852.05 | 0.71 | 0.85 | 14.7 | 1.86 | 1 | 10
0 | 55 | CONCLUIDO | 0.8159 | 122.56 | 102.77 | 8.32 | 0.15 | 741 | 116.05 | 43.4 | 1 | 739 | 16.65 | 14546.17 | 1014.23 | 3793.15 | 1420.16 | 185.73 | 606064.49 | 0.13 | 0.57 | 15.83 | 35.91 | 1 | 10
1 | 55 | CONCLUIDO | 1.1341 | 88.18 | 79.55 | 17.42 | 0.3 | 274 | 117.34 | 43.4 | 2 | 272 | 16.94 | 14705.49 | 756.94 | 3792.08 | 632.75 | 185.73 | 214698.7 | 0.29 | 0.73 | 15.01 | 12.7 | 1 | 10
2 | 55 | CONCLUIDO | 1.2445 | 80.35 | 74.35 | 27.2 | 0.45 | 164 | 118.63 | 43.4 | 3 | 162 | 17.23 | 14865.24 | 678.25 | 3791.63 | 456.14 | 185.73 | 126941.56 | 0.41 | 0.78 | 14.86 | 7.51 | 1 | 10
3 | 55 | CONCLUIDO | 1.3013 | 76.85 | 72.04 | 37.92 | 0.59 | 114 | 119.93 | 43.4 | 4 | 112 | 17.53 | 15025.44 | 626.26 | 3791.66 | 377.74 | 185.73 | 87993.83 | 0.49 | 0.81 | 14.78 | 5.21 | 1 | 10
4 | 55 | CONCLUIDO | 1.3369 | 74.8 | 70.69 | 49.9 | 0.73 | 85 | 121.23 | 43.4 | 5 | 81 | 17.83 | 15186.08 | 581.77 | 3791.56 | 331.93 | 185.73 | 65231.11 | 0.56 | 0.82 | 14.73 | 3.85 | 1 | 10
5 | 55 | CONCLUIDO | 1.3526 | 73.93 | 70.13 | 58.44 | 0.86 | 72 | 122.54 | 43.4 | 6 | 20 | 18.14 | 15347.16 | 555.5 | 3791.73 | 310.55 | 185.73 | 54605.72 | 0.6 | 0.83 | 14.78 | 3.29 | 1 | 10
6 | 55 | CONCLUIDO | 1.3546 | 73.82 | 70.07 | 60.06 | 1 | 70 | 123.85 | 43.4 | 7 | 0 | 18.45 | 15508.69 | 556.74 | 3791.65 | 307.47 | 185.73 | 53075.37 | 0.6 | 0.83 | 14.81 | 3.23 | 1 | 10

## gráficos
Selecione o eixo X:
Selecione o eixo Y:
Selecione o eixo Z:
Eixo X | Eixo Y | Eixo Z

## hidden (hidden)
Unnamed: 0
Volume de calda [L]
STATUS
Capacidade operacional [ha/h]
Tempo de missao [h]
Tempo util [h]
Tempo por voo [min]
Autonomia Projetada [h]
N° Voos
MTOW [kg]
Massa Estrutura [kg]
Combustível [kg]
Abastecimentos
Massa gerador
Potência gerador [W]
Combustível consumido [L]
Calda cons [L]
Distância percorrida [km]
Distância Pulverizando [km]
RTL ACUMULADO[m]
EOC [km/km]
EOC [h/h]
Tempo de manobra [h]
Tempo rtl_rtw [h]
V pulv [m/s]
V desloc [m/s]