## RESULTADOS_18
Unnamed: 0 | Volume de calda [L] | STATUS | Capacidade operacional [ha/h] | Tempo de missao [h] | Tempo util [h] | Tempo por voo [min] | Autonomia Projetada [h] | N° Voos | MTOW [kg] | Massa Estrutura [kg] | Combustível [kg] | Abastecimentos | Massa gerador | Potência gerador [W] | Combustível consumido [L] | Calda cons [L] | Distância percorrida [km] | Distância Pulverizando [km] | RTL ACUMULADO[m] | EOC [km/km] | EOC [h/h] | Tempo de manobra [h] | Tempo rtl_rtw [h] | V pulv [m/s] | V desloc [m/s] | Preço Total por ha Simples [R$/ha] | Preço Total por ha Presumido [R$/ha] | Preço Total por ha Real [R$/ha] | Preço Total Simples [R$] | Preço Total Presumido [R$] | Prod CAPEX [ha/R$] | Dias Trabalhados | Preço Total Real [R$]
0 | 100 | CONCLUIDO | 6.1501 | 16.26 | 9.97 | 6.17 | 0.09 | 97 | 194.77 | 54.38 | 1 | 95 | 39.4 | 24256.19 | 133.36 | 1693.48 | 89.18 | 25.68 | 30609.61 | 0.29 | 0.73 | 1.35 | 1.97 | 1 | 10 | 187.2242 | 256.1685 | 231.7201 | 187224.2391 | 256168.4637 | 3.7066e-06 | 0.6775 | 231720.105
1 | 100 | CONCLUIDO | 6.7398 | 14.84 | 9.48 | 7.79 | 0.11 | 73 | 195.16 | 54.38 | 1.25 | 71 | 39.53 | 24303.87 | 124.76 | 1693.54 | 73.23 | 25.68 | 22756.57 | 0.35 | 0.77 | 1.33 | 1.48 | 1 | 10 | 161.2321 | 220.6049 | 199.5507 | 161232.115 | 220604.8928 | 4.062e-06 | 0.61833 | 199550.6715
2 | 100 | CONCLUIDO | 7.1767 | 13.93 | 9.16 | 9.48 | 0.14 | 58 | 195.55 | 54.38 | 1.5 | 56 | 39.67 | 24351.61 | 118.31 | 1693.13 | 63.58 | 25.68 | 18007.14 | 0.4 | 0.8 | 1.3 | 1.16 | 1 | 10 | 144.8946 | 198.2511 | 179.3303 | 144894.5528 | 198251.1195 | 4.3254e-06 | 0.58042 | 179330.3109
3 | 100 | CONCLUIDO | 7.4897 | 13.35 | 8.97 | 11.21 | 0.16 | 48 | 195.93 | 54.38 | 1.75 | 46 | 39.81 | 24399.39 | 113.96 | 1693.23 | 57.34 | 25.68 | 14936.48 | 0.45 | 0.81 | 1.29 | 0.96 | 1 | 10 | 134.7606 | 184.3854 | 166.7879 | 134760.6139 | 184385.4172 | 4.514e-06 | 0.55625 | 166787.9318
4 | 100 | CONCLUIDO | 7.7343 | 12.93 | 8.82 | 12.9 | 0.18 | 41 | 196.32 | 54.38 | 2 | 39 | 39.95 | 24447.22 | 109.5 | 1693.19 | 52.79 | 25.68 | 12693.3 | 0.49 | 0.83 | 1.27 | 0.81 | 1 | 10 | 126.6587 | 173.3 | 156.7605 | 126658.6955 | 173300.015 | 4.6614e-06 | 0.53875 | 156760.5048
5 | 100 | CONCLUIDO | 7.9595 | 12.56 | 8.69 | 14.89 | 0.2 | 35 | 196.71 | 54.38 | 2.25 | 33 | 40.08 | 24495.09 | 105.48 | 1693.23 | 48.89 | 25.68 | 10775.06 | 0.53 | 0.84 | 1.26 | 0.68 | 1 | 10 | 119.7348 | 163.8265 | 148.1911 | 119734.8207 | 163826.464 | 4.7972e-06 | 0.52333 | 148191.0962
6 | 100 | CONCLUIDO | 8.1015 | 12.34 | 8.62 | 16.69 | 0.23 | 31 | 197.1 | 54.38 | 2.5 | 29 | 40.22 | 24543.01 | 102.77 | 1692.91 | 46.78 | 25.68 | 9741.45 | 0.55 | 0.85 | 1.25 | 0.62 | 1 | 10 | 115.5064 | 158.041 | 142.9578 | 115506.4104 | 158040.9665 | 4.8827e-06 | 0.51417 | 142957.7585
7 | 100 | CONCLUIDO | 8.2586 | 12.11 | 8.54 | 18.98 | 0.25 | 27 | 197.49 | 54.38 | 2.75 | 25 | 40.36 | 24590.98 | 99.16 | 1692.94 | 44.23 | 25.68 | 8484.19 | 0.58 | 0.85 | 1.25 | 0.54 | 1 | 10 | 110.5847 | 151.3069 | 136.8664 | 110584.7145 | 151306.8851 | 4.9774e-06 | 0.50458 | 136866.3683
8 | 100 | CONCLUIDO | 8.3801 | 11.93 | 8.48 | 21.21 | 0.27 | 24 | 197.88 | 54.38 | 3 | 22 | 40.5 | 24639 | 96.23 | 1693.23 | 42.32 | 25.68 | 7547.16 | 0.61 | 0.86 | 1.25 | 0.48 | 1 | 10 | 106.719 | 146.0176 | 132.0819 | 106718.9626 | 146017.5927 | 5.0506e-06 | 0.49708 | 132081.8786
9 | 100 | CONCLUIDO | 8.4652 | 11.81 | 8.44 | 23.02 | 0.29 | 22 | 198.27 | 54.38 | 3.25 | 17 | 40.64 | 24687.06 | 93.41 | 1693.1 | 40.84 | 25.68 | 6813.24 | 0.63 | 0.86 | 1.25 | 0.44 | 1 | 10 | 103.6635 | 141.837 | 128.3002 | 103663.4833 | 141836.9512 | 5.1019e-06 | 0.49208 | 128300.2316
10 | 100 | CONCLUIDO | 8.5535 | 11.69 | 8.4 | 25.19 | 0.31 | 20 | 198.66 | 54.38 | 3.5 | 14 | 40.78 | 24735.17 | 90.77 | 1693 | 39.42 | 25.68 | 6112.73 | 0.65 | 0.87 | 1.25 | 0.39 | 1 | 10 | 100.7468 | 137.8463 | 124.6904 | 100746.8493 | 137846.2838 | 5.1552e-06 | 0.48708 | 124690.4279
11 | 100 | CONCLUIDO | 8.6102 | 11.61 | 8.36 | 26.4 | 0.33 | 19 | 199.05 | 54.38 | 3.75 | 8 | 40.92 | 24783.33 | 89.02 | 1693.02 | 38.12 | 25.68 | 5468.82 | 0.67 | 0.87 | 1.25 | 0.36 | 1 | 10 | 98.806 | 135.1908 | 122.2884 | 98806.0404 | 135190.7835 | 5.1893e-06 | 0.48375 | 122288.3648
12 | 100 | CONCLUIDO | 8.5898 | 11.64 | 8.39 | 26.48 | 0.36 | 19 | 199.44 | 54.38 | 4 | 3 | 41.06 | 24831.54 | 87.99 | 1693.15 | 38.76 | 25.68 | 5789.17 | 0.66 | 0.87 | 1.26 | 0.38 | 1 | 10 | 98.5195 | 134.7987 | 121.9337 | 98519.5026 | 134798.7299 | 5.177e-06 | 0.485 | 121933.7283
13 | 100 | CONCLUIDO | 8.6354 | 11.58 | 8.36 | 27.88 | 0.38 | 18 | 199.83 | 54.38 | 4.25 | 0 | 41.2 | 24879.79 | 88.03 | 1693.12 | 37.97 | 25.68 | 5400.13 | 0.68 | 0.87 | 1.26 | 0.36 | 1 | 10 | 97.8982 | 133.9487 | 121.1648 | 97898.2134 | 133948.6546 | 5.2045e-06 | 0.4825 | 121164.783

## RESULTADOS_26
Unnamed: 0 | Volume de calda [L] | STATUS | Capacidade operacional [ha/h] | Tempo de missao [h] | Tempo util [h] | Tempo por voo [min] | Autonomia Projetada [h] | N° Voos | MTOW [kg] | Massa Estrutura [kg] | Combustível [kg] | Abastecimentos | Massa gerador | Potência gerador [W] | Combustível consumido [L] | Calda cons [L] | Distância percorrida [km] | Distância Pulverizando [km] | RTL ACUMULADO[m] | EOC [km/km] | EOC [h/h] | Tempo de manobra [h] | Tempo rtl_rtw [h] | V pulv [m/s] | V desloc [m/s] | Preço Total por ha Simples [R$/ha] | Preço Total por ha Presumido [R$/ha] | Preço Total por ha Real [R$/ha] | Preço Total Simples [R$] | Preço Total Presumido [R$] | Prod CAPEX [ha/R$] | Dias Trabalhados | Preço Total Real [R$]
0 | 140 | CONCLUIDO | 4.8737 | 20.52 | 10.72 | 4.87 | 0.06 | 132 | 274.09 | 60.56 | 1 | 130 | 72.53 | 34038.11 | 181.85 | 1693.26 | 112.7 | 25.68 | 42192.44 | 0.23 | 0.68 | 1.41 | 2.72 | 1 | 10 | 308.2693 | 421.7877 | 381.5328 | 308269.2976 | 421787.6528 | 2.5646e-06 | 0.855 | 381532.8312
1 | 140 | CONCLUIDO | 5.5505 | 18.02 | 10 | 6.12 | 0.08 | 98 | 274.57 | 60.56 | 1.25 | 96 | 72.76 | 34097.72 | 168.11 | 1693.39 | 89.82 | 25.68 | 30926.91 | 0.29 | 0.73 | 1.36 | 1.99 | 1 | 10 | 251.6967 | 344.3825 | 311.5151 | 251696.6588 | 344382.4726 | 2.9207e-06 | 0.75083 | 311515.0928
2 | 140 | CONCLUIDO | 6.0361 | 16.57 | 9.59 | 7.38 | 0.1 | 78 | 275.05 | 60.56 | 1.5 | 76 | 73 | 34157.42 | 159.89 | 1692.97 | 77.01 | 25.68 | 24621.77 | 0.33 | 0.76 | 1.33 | 1.59 | 1 | 10 | 221.1676 | 302.6113 | 273.7305 | 221167.6371 | 302611.3183 | 3.1762e-06 | 0.69042 | 273730.5188
3 | 140 | CONCLUIDO | 6.4311 | 15.55 | 9.31 | 8.72 | 0.11 | 64 | 275.54 | 60.56 | 1.75 | 62 | 73.23 | 34217.22 | 153.87 | 1693.1 | 68.01 | 25.68 | 20189.36 | 0.38 | 0.78 | 1.31 | 1.3 | 1 | 10 | 200.6599 | 274.5518 | 248.3489 | 200659.9166 | 274551.7504 | 3.3841e-06 | 0.64792 | 248348.9166
4 | 140 | CONCLUIDO | 6.7183 | 14.88 | 9.11 | 9.94 | 0.13 | 55 | 276.02 | 60.56 | 2 | 53 | 73.47 | 34277.1 | 149.09 | 1693.37 | 61.84 | 25.68 | 17151.98 | 0.42 | 0.8 | 1.3 | 1.11 | 1 | 10 | 186.9584 | 255.8048 | 231.3911 | 186958.4218 | 255804.7607 | 3.5352e-06 | 0.62 | 231391.1133
5 | 140 | CONCLUIDO | 6.9558 | 14.38 | 8.97 | 11.21 | 0.14 | 48 | 276.51 | 60.56 | 2.25 | 46 | 73.71 | 34337.08 | 145.42 | 1693.32 | 57.43 | 25.68 | 14978.54 | 0.45 | 0.81 | 1.28 | 0.96 | 1 | 10 | 176.8678 | 241.9983 | 218.9023 | 176867.8019 | 241998.3295 | 3.6602e-06 | 0.59917 | 218902.3486
6 | 140 | CONCLUIDO | 7.1709 | 13.95 | 8.85 | 12.64 | 0.16 | 42 | 277 | 60.56 | 2.5 | 40 | 73.94 | 34397.15 | 142.06 | 1693.24 | 53.51 | 25.68 | 13047.94 | 0.48 | 0.82 | 1.28 | 0.85 | 1 | 10 | 168.3172 | 230.299 | 208.3195 | 168317.1502 | 230298.9505 | 3.7734e-06 | 0.58125 | 208319.5419
7 | 140 | CONCLUIDO | 7.3275 | 13.65 | 8.76 | 13.83 | 0.18 | 38 | 277.48 | 60.56 | 2.75 | 36 | 74.18 | 34457.31 | 139.16 | 1693.1 | 50.88 | 25.68 | 11752.63 | 0.5 | 0.83 | 1.27 | 0.76 | 1 | 10 | 162.0539 | 221.7293 | 200.5678 | 162053.9248 | 221729.3292 | 3.8558e-06 | 0.56875 | 200567.7932
8 | 140 | CONCLUIDO | 7.495 | 13.34 | 8.67 | 15.29 | 0.19 | 34 | 277.97 | 60.56 | 3 | 32 | 74.42 | 34517.57 | 136.51 | 1693.13 | 47.99 | 25.68 | 10330.72 | 0.54 | 0.84 | 1.26 | 0.66 | 1 | 10 | 156.0077 | 213.4566 | 193.0846 | 156007.6557 | 213456.5571 | 3.9439e-06 | 0.55583 | 193084.5629
9 | 140 | CONCLUIDO | 7.6131 | 13.14 | 8.62 | 16.67 | 0.21 | 31 | 278.46 | 60.56 | 3.25 | 29 | 74.66 | 34577.92 | 133.79 | 1693.1 | 46.3 | 25.68 | 9498.18 | 0.55 | 0.85 | 1.26 | 0.61 | 1 | 10 | 151.377 | 207.1207 | 187.3534 | 151376.9834 | 207120.667 | 4.006e-06 | 0.5475 | 187353.3612
10 | 140 | CONCLUIDO | 7.7368 | 12.93 | 8.56 | 18.35 | 0.22 | 28 | 278.95 | 60.56 | 3.5 | 26 | 74.9 | 34638.36 | 132.04 | 1693.11 | 44.76 | 25.68 | 8742.84 | 0.57 | 0.85 | 1.25 | 0.56 | 1 | 10 | 147.4055 | 201.6867 | 182.438 | 147405.5164 | 201686.7305 | 4.0711e-06 | 0.53875 | 182438.0321
11 | 140 | CONCLUIDO | 7.8396 | 12.76 | 8.5 | 19.61 | 0.24 | 26 | 279.44 | 60.56 | 3.75 | 24 | 75.14 | 34698.9 | 129.12 | 1693.08 | 42.84 | 25.68 | 7795.8 | 0.6 | 0.86 | 1.24 | 0.49 | 1 | 10 | 143.1265 | 195.832 | 177.1421 | 143126.5163 | 195832.0139 | 4.1252e-06 | 0.53167 | 177142.0813
12 | 140 | CONCLUIDO | 7.9159 | 12.63 | 8.48 | 21.2 | 0.25 | 24 | 279.94 | 60.56 | 4 | 22 | 75.38 | 34759.54 | 127.74 | 1693.1 | 42.15 | 25.68 | 7457.48 | 0.61 | 0.86 | 1.25 | 0.47 | 1 | 10 | 140.6958 | 192.5061 | 174.1336 | 140695.7583 | 192506.1436 | 4.1654e-06 | 0.52625 | 174133.6275
13 | 140 | CONCLUIDO | 7.9674 | 12.55 | 8.45 | 22.04 | 0.27 | 23 | 280.43 | 60.56 | 4.25 | 21 | 75.62 | 34820.27 | 125.43 | 1693.13 | 41.2 | 25.68 | 6987.4 | 0.62 | 0.86 | 1.25 | 0.45 | 1 | 10 | 138.0523 | 188.8892 | 170.8619 | 138052.3016 | 188889.2494 | 4.1925e-06 | 0.52292 | 170861.9246
14 | 140 | CONCLUIDO | 8.0623 | 12.4 | 8.41 | 24.02 | 0.29 | 21 | 280.92 | 60.56 | 4.5 | 19 | 75.87 | 34881.09 | 123.18 | 1692.88 | 39.89 | 25.68 | 6343.76 | 0.64 | 0.87 | 1.24 | 0.4 | 1 | 10 | 134.7044 | 184.3085 | 166.7184 | 134704.4038 | 184308.508 | 4.2424e-06 | 0.51667 | 166718.3627
15 | 140 | CONCLUIDO | 8.1248 | 12.31 | 8.36 | 25.09 | 0.3 | 20 | 281.41 | 60.56 | 4.75 | 18 | 76.11 | 34942.02 | 120.78 | 1692.99 | 38.69 | 25.68 | 5747.41 | 0.66 | 0.87 | 1.23 | 0.36 | 1 | 10 | 131.8034 | 180.3392 | 163.1279 | 131803.3793 | 180339.1984 | 4.2753e-06 | 0.51292 | 163127.8784
16 | 140 | CONCLUIDO | 8.2167 | 12.17 | 8.33 | 27.76 | 0.32 | 18 | 281.91 | 60.56 | 5 | 16 | 76.35 | 35003.04 | 118.76 | 1692.97 | 37.51 | 25.68 | 5172.17 | 0.68 | 0.88 | 1.23 | 0.33 | 1 | 10 | 128.8435 | 176.2894 | 159.4646 | 128843.5457 | 176289.4234 | 4.3237e-06 | 0.50708 | 159464.6082
17 | 140 | CONCLUIDO | 8.2495 | 12.12 | 8.33 | 29.41 | 0.33 | 17 | 282.4 | 60.56 | 5.25 | 15 | 76.6 | 35064.15 | 117.1 | 1692.93 | 37.65 | 25.68 | 5246.04 | 0.68 | 0.88 | 1.24 | 0.33 | 1 | 10 | 127.2398 | 174.0951 | 157.4797 | 127239.8123 | 174095.1246 | 4.3409e-06 | 0.505 | 157479.7302
18 | 140 | CONCLUIDO | 8.3068 | 12.04 | 8.3 | 31.13 | 0.35 | 16 | 282.9 | 60.56 | 5.5 | 14 | 76.85 | 35125.37 | 114.43 | 1692.98 | 36.66 | 25.68 | 4755.07 | 0.7 | 0.88 | 1.23 | 0.3 | 1 | 10 | 124.4647 | 170.2981 | 154.0451 | 124464.6847 | 170298.0727 | 4.3711e-06 | 0.50167 | 154045.0636
19 | 140 | CONCLUIDO | 8.29 | 12.06 | 8.33 | 31.22 | 0.36 | 16 | 283.4 | 60.56 | 5.75 | 12 | 77.09 | 35186.68 | 113.4 | 1692.88 | 37.6 | 25.68 | 5224.07 | 0.68 | 0.88 | 1.23 | 0.32 | 1 | 10 | 124.1943 | 169.9281 | 153.7104 | 124194.2516 | 169928.0541 | 4.3622e-06 | 0.5025 | 153710.3591
20 | 140 | CONCLUIDO | 8.3564 | 11.97 | 8.28 | 33.13 | 0.38 | 15 | 283.9 | 60.56 | 6 | 10 | 77.34 | 35248.1 | 112.22 | 1692.92 | 35.97 | 25.68 | 4414 | 0.71 | 0.88 | 1.23 | 0.28 | 1 | 10 | 122.088 | 167.0462 | 151.1036 | 122088.038 | 167046.2398 | 4.3972e-06 | 0.49875 | 151103.5811
21 | 140 | CONCLUIDO | 8.3949 | 11.91 | 8.28 | 35.48 | 0.39 | 14 | 284.4 | 60.56 | 6.25 | 6 | 77.59 | 35309.61 | 109.87 | 1692.88 | 35.7 | 25.68 | 4282.58 | 0.72 | 0.88 | 1.24 | 0.28 | 1 | 10 | 120.0071 | 164.199 | 148.5281 | 120007.1063 | 164199.0172 | 4.4174e-06 | 0.49625 | 148528.0935
22 | 140 | CONCLUIDO | 8.4028 | 11.9 | 8.27 | 35.44 | 0.41 | 14 | 284.89 | 60.56 | 6.5 | 5 | 77.84 | 35371.22 | 109.86 | 1692.89 | 35.45 | 25.68 | 4161.31 | 0.72 | 0.88 | 1.24 | 0.27 | 1 | 10 | 119.8374 | 163.9669 | 148.3181 | 119837.4274 | 163966.855 | 4.4216e-06 | 0.49583 | 148318.0885
23 | 140 | CONCLUIDO | 8.4004 | 11.9 | 8.27 | 35.45 | 0.42 | 14 | 285.39 | 60.56 | 6.75 | 2 | 78.09 | 35432.93 | 109.43 | 1693.06 | 35.37 | 25.68 | 4121.31 | 0.73 | 0.88 | 1.24 | 0.27 | 1 | 10 | 119.5914 | 163.6303 | 148.0136 | 119591.4263 | 163630.2655 | 4.4203e-06 | 0.49583 | 148013.6226
24 | 140 | CONCLUIDO | 8.4012 | 11.9 | 8.27 | 35.45 | 0.44 | 14 | 285.9 | 60.56 | 7 | 2 | 78.34 | 35494.74 | 109.11 | 1692.88 | 35.35 | 25.68 | 4111.81 | 0.73 | 0.88 | 1.24 | 0.27 | 1 | 10 | 119.3733 | 163.3318 | 147.7437 | 119373.3137 | 163331.8341 | 4.4207e-06 | 0.49583 | 147743.6731
25 | 140 | CONCLUIDO | 8.4034 | 11.9 | 8.27 | 35.43 | 0.45 | 14 | 286.4 | 60.56 | 7.25 | 1 | 78.59 | 35556.78 | 108.87 | 1692.92 | 35.32 | 25.68 | 4094.04 | 0.73 | 0.88 | 1.24 | 0.27 | 1 | 10 | 119.1882 | 163.0785 | 147.5145 | 119188.1755 | 163078.52 | 4.4219e-06 | 0.49583 | 147514.5349
26 | 140 | CONCLUIDO | 8.3953 | 11.91 | 8.28 | 35.48 | 0.47 | 14 | 286.9 | 60.56 | 7.5 | 0 | 78.85 | 35618.8 | 108.79 | 1692.88 | 35.67 | 25.68 | 4267.84 | 0.72 | 0.88 | 1.24 | 0.28 | 1 | 10 | 119.3016 | 163.2337 | 147.6549 | 119301.596 | 163233.7069 | 4.4176e-06 | 0.49625 | 147654.911

## RESULTADOS_6
Unnamed: 0 | Volume de calda [L] | STATUS | Capacidade operacional [ha/h] | Tempo de missao [h] | Tempo util [h] | Tempo por voo [min] | Autonomia Projetada [h] | N° Voos | MTOW [kg] | Massa Estrutura [kg] | Combustível [kg] | Abastecimentos | Massa gerador | Potência gerador [W] | Combustível consumido [L] | Calda cons [L] | Distância percorrida [km] | Distância Pulverizando [km] | RTL ACUMULADO[m] | EOC [km/km] | EOC [h/h] | Tempo de manobra [h] | Tempo rtl_rtw [h] | V pulv [m/s] | V desloc [m/s] | Preço Total por ha Simples [R$/ha] | Preço Total por ha Presumido [R$/ha] | Preço Total por ha Real [R$/ha] | Preço Total Simples [R$] | Preço Total Presumido [R$] | Prod CAPEX [ha/R$] | Dias Trabalhados | Preço Total Real [R$]
0 | 40 | CONCLUIDO | 8.4816 | 11.79 | 8.96 | 11.44 | 0.2 | 47 | 89.87 | 37.55 | 1 | 17 | 11.32 | 11317.98 | 60.09 | 1693.02 | 56.26 | 25.68 | 14401.45 | 0.46 | 0.81 | 1.31 | 0.96 | 1 | 10 | 71.8256 | 98.275 | 88.8957 | 71825.6022 | 98274.9576 | 7.3976e-06 | 0.49125 | 88895.7336
1 | 40 | CONCLUIDO | 8.5444 | 11.7 | 8.93 | 12.18 | 0.24 | 44 | 90.18 | 37.55 | 1.25 | 2 | 11.37 | 11355.7 | 59.19 | 1693.45 | 54.41 | 25.68 | 13490.45 | 0.47 | 0.82 | 1.34 | 0.93 | 1 | 10 | 70.6382 | 96.6502 | 87.4261 | 70638.1568 | 96650.2425 | 7.4524e-06 | 0.4875 | 87426.079
2 | 40 | CONCLUIDO | 8.5427 | 11.71 | 8.93 | 12.18 | 0.29 | 44 | 90.48 | 37.55 | 1.5 | 0 | 11.43 | 11393.43 | 59.31 | 1693.25 | 54.4 | 25.68 | 13485.61 | 0.47 | 0.82 | 1.34 | 0.93 | 1 | 10 | 70.7314 | 96.7779 | 87.5415 | 70731.4365 | 96777.8718 | 7.4509e-06 | 0.48792 | 87541.5276

## RESULTADOS_23
Unnamed: 0 | Volume de calda [L] | STATUS | Capacidade operacional [ha/h] | Tempo de missao [h] | Tempo util [h] | Tempo por voo [min] | Autonomia Projetada [h] | N° Voos | MTOW [kg] | Massa Estrutura [kg] | Combustível [kg] | Abastecimentos | Massa gerador | Potência gerador [W] | Combustível consumido [L] | Calda cons [L] | Distância percorrida [km] | Distância Pulverizando [km] | RTL ACUMULADO[m] | EOC [km/km] | EOC [h/h] | Tempo de manobra [h] | Tempo rtl_rtw [h] | V pulv [m/s] | V desloc [m/s] | Preço Total por ha Simples [R$/ha] | Preço Total por ha Presumido [R$/ha] | Preço Total por ha Real [R$/ha] | Preço Total Simples [R$] | Preço Total Presumido [R$] | Prod CAPEX [ha/R$] | Dias Trabalhados | Preço Total Real [R$]
0 | 125 | CONCLUIDO | 5.3288 | 18.77 | 10.44 | 5.31 | 0.07 | 118 | 242.64 | 58.47 | 1 | 116 | 58.17 | 30160.1 | 162.99 | 1693.31 | 103.39 | 25.68 | 37611.83 | 0.25 | 0.7 | 1.4 | 2.43 | 1 | 10 | 256.6284 | 351.1303 | 317.619 | 256628.4347 | 351130.346 | 2.9352e-06 | 0.78208 | 317618.9586
1 | 125 | CONCLUIDO | 5.9903 | 16.69 | 9.78 | 6.67 | 0.09 | 88 | 243.08 | 58.47 | 1.25 | 86 | 58.36 | 30214.33 | 151.02 | 1693.45 | 82.79 | 25.68 | 27461.99 | 0.31 | 0.75 | 1.35 | 1.78 | 1 | 10 | 212.9508 | 291.3686 | 263.5608 | 212950.773 | 291368.6424 | 3.2996e-06 | 0.69542 | 263560.8281
2 | 125 | CONCLUIDO | 6.4584 | 15.48 | 9.42 | 8.08 | 0.11 | 70 | 243.52 | 58.47 | 1.5 | 68 | 58.55 | 30268.64 | 144.01 | 1693.04 | 71.64 | 25.68 | 21972.64 | 0.36 | 0.77 | 1.32 | 1.42 | 1 | 10 | 189.3701 | 259.1046 | 234.376 | 189370.1363 | 259104.5749 | 3.5574e-06 | 0.645 | 234375.998
3 | 125 | CONCLUIDO | 6.825 | 14.65 | 9.16 | 9.47 | 0.13 | 58 | 243.96 | 58.47 | 1.75 | 56 | 58.74 | 30323.01 | 138.06 | 1693.16 | 63.46 | 25.68 | 17946.01 | 0.4 | 0.8 | 1.29 | 1.15 | 1 | 10 | 172.9287 | 236.6087 | 214.0271 | 172928.714 | 236608.6956 | 3.7593e-06 | 0.61042 | 214027.0938
4 | 125 | CONCLUIDO | 7.1121 | 14.06 | 8.99 | 11.01 | 0.15 | 49 | 244.41 | 58.47 | 2 | 47 | 58.93 | 30377.45 | 133.9 | 1693.08 | 58.23 | 25.68 | 15373.35 | 0.44 | 0.81 | 1.28 | 0.99 | 1 | 10 | 161.8152 | 221.4026 | 200.2723 | 161815.1559 | 221402.6351 | 3.9175e-06 | 0.58583 | 200272.2783
5 | 125 | CONCLUIDO | 7.3333 | 13.64 | 8.85 | 12.35 | 0.16 | 43 | 244.85 | 58.47 | 2.25 | 41 | 59.12 | 30431.96 | 130.32 | 1693.15 | 53.97 | 25.68 | 13274.32 | 0.48 | 0.82 | 1.27 | 0.85 | 1 | 10 | 153.518 | 210.0501 | 190.0032 | 153518.0029 | 210050.1044 | 4.0393e-06 | 0.56833 | 190003.2172
6 | 125 | CONCLUIDO | 7.5127 | 13.31 | 8.76 | 13.83 | 0.18 | 38 | 245.29 | 58.47 | 2.5 | 36 | 59.32 | 30486.54 | 127.35 | 1693.02 | 50.99 | 25.68 | 11808.03 | 0.5 | 0.83 | 1.27 | 0.76 | 1 | 10 | 147.2266 | 201.4419 | 182.2166 | 147226.5952 | 201441.9227 | 4.1381e-06 | 0.55458 | 182216.5883
7 | 125 | CONCLUIDO | 7.6741 | 13.03 | 8.67 | 15.3 | 0.2 | 34 | 245.73 | 58.47 | 2.75 | 32 | 59.51 | 30541.19 | 124.59 | 1693.05 | 48 | 25.68 | 10333.04 | 0.53 | 0.84 | 1.26 | 0.67 | 1 | 10 | 141.708 | 193.8911 | 175.3864 | 141707.9978 | 193891.1343 | 4.227e-06 | 0.54292 | 175386.4365
8 | 125 | CONCLUIDO | 7.7755 | 12.86 | 8.64 | 16.72 | 0.22 | 31 | 246.18 | 58.47 | 3 | 29 | 59.7 | 30595.91 | 122.68 | 1693.07 | 47 | 25.68 | 9848.69 | 0.55 | 0.84 | 1.27 | 0.64 | 1 | 10 | 138.3768 | 189.3332 | 171.2635 | 138376.7908 | 189333.2299 | 4.2829e-06 | 0.53583 | 171263.5322
9 | 125 | CONCLUIDO | 7.9213 | 12.62 | 8.54 | 18.31 | 0.23 | 28 | 246.62 | 58.47 | 3.25 | 26 | 59.9 | 30650.7 | 118.93 | 1693.19 | 44.52 | 25.68 | 8626.04 | 0.58 | 0.85 | 1.25 | 0.54 | 1 | 10 | 132.7472 | 181.6306 | 164.296 | 132747.2047 | 181630.5819 | 4.3632e-06 | 0.52583 | 164296.0141
10 | 125 | CONCLUIDO | 8.0463 | 12.43 | 8.49 | 20.38 | 0.25 | 25 | 247.07 | 58.47 | 3.5 | 23 | 60.09 | 30705.56 | 116.29 | 1693.06 | 42.21 | 25.68 | 7487.26 | 0.61 | 0.86 | 1.26 | 0.49 | 1 | 10 | 128.6603 | 176.0387 | 159.2378 | 128660.2922 | 176038.6879 | 4.432e-06 | 0.51792 | 159237.8026
11 | 125 | CONCLUIDO | 8.1406 | 12.28 | 8.44 | 22.02 | 0.27 | 23 | 247.51 | 58.47 | 3.75 | 21 | 60.29 | 30760.49 | 114 | 1692.94 | 40.9 | 25.68 | 6838.27 | 0.63 | 0.86 | 1.25 | 0.44 | 1 | 10 | 125.3937 | 171.5692 | 155.1949 | 125393.7114 | 171569.2079 | 4.484e-06 | 0.51167 | 155194.8835
12 | 125 | CONCLUIDO | 8.1813 | 12.22 | 8.43 | 22.98 | 0.29 | 22 | 247.96 | 58.47 | 4 | 20 | 60.48 | 30815.5 | 112.72 | 1692.9 | 40.73 | 25.68 | 6759.89 | 0.63 | 0.87 | 1.24 | 0.42 | 1 | 10 | 123.8735 | 169.4891 | 153.3133 | 123873.4647 | 169489.1393 | 4.5064e-06 | 0.50917 | 153313.3338
13 | 125 | CONCLUIDO | 8.2858 | 12.07 | 8.37 | 25.1 | 0.3 | 20 | 248.4 | 58.47 | 4.25 | 18 | 60.68 | 30870.57 | 109.01 | 1693.06 | 38.88 | 25.68 | 5846.12 | 0.66 | 0.87 | 1.23 | 0.36 | 1 | 10 | 119.5887 | 163.6266 | 148.0103 | 119588.7345 | 163626.5824 | 4.564e-06 | 0.50292 | 148010.2911
14 | 125 | CONCLUIDO | 8.3754 | 11.94 | 8.33 | 27.78 | 0.32 | 18 | 248.85 | 58.47 | 4.5 | 16 | 60.88 | 30925.72 | 105.95 | 1692.88 | 37.73 | 25.68 | 5281.6 | 0.68 | 0.88 | 1.23 | 0.33 | 1 | 10 | 116.0322 | 158.7604 | 143.6086 | 116032.2388 | 158760.4281 | 4.6133e-06 | 0.4975 | 143608.5557
15 | 125 | CONCLUIDO | 8.4112 | 11.89 | 8.33 | 29.4 | 0.34 | 17 | 249.3 | 58.47 | 4.75 | 12 | 61.07 | 30980.93 | 104.39 | 1692.92 | 37.59 | 25.68 | 5213.14 | 0.68 | 0.88 | 1.24 | 0.33 | 1 | 10 | 114.5335 | 156.7098 | 141.7537 | 114533.5443 | 156709.8482 | 4.633e-06 | 0.49542 | 141753.6802
16 | 125 | CONCLUIDO | 8.3953 | 11.91 | 8.35 | 29.48 | 0.36 | 17 | 249.75 | 58.47 | 5 | 10 | 61.27 | 31036.22 | 103.82 | 1693.05 | 38.08 | 25.68 | 5461.07 | 0.67 | 0.87 | 1.24 | 0.35 | 1 | 10 | 114.4771 | 156.6327 | 141.6839 | 114477.1349 | 156632.6663 | 4.6243e-06 | 0.49625 | 141683.8645
17 | 125 | CONCLUIDO | 8.4551 | 11.83 | 8.31 | 31.18 | 0.37 | 16 | 250.2 | 58.47 | 5.25 | 6 | 61.47 | 31091.59 | 101.62 | 1692.98 | 36.88 | 25.68 | 4864.64 | 0.7 | 0.88 | 1.24 | 0.31 | 1 | 10 | 112.0634 | 153.3301 | 138.6965 | 112063.4427 | 153330.1462 | 4.6572e-06 | 0.49292 | 138696.5322
18 | 125 | CONCLUIDO | 8.4954 | 11.77 | 8.31 | 33.22 | 0.39 | 15 | 250.64 | 58.47 | 5.5 | 4 | 61.67 | 31147.02 | 100.06 | 1693.17 | 36.69 | 25.68 | 4776.1 | 0.7 | 0.88 | 1.24 | 0.3 | 1 | 10 | 110.5356 | 151.2396 | 136.8055 | 110535.5645 | 151239.6358 | 4.6794e-06 | 0.49042 | 136805.5372
19 | 125 | CONCLUIDO | 8.4906 | 11.78 | 8.31 | 33.25 | 0.41 | 15 | 251.09 | 58.47 | 5.75 | 2 | 61.87 | 31202.53 | 100.64 | 1692.88 | 36.66 | 25.68 | 4759.2 | 0.7 | 0.88 | 1.25 | 0.31 | 1 | 10 | 110.9706 | 151.8349 | 137.344 | 110970.6161 | 151834.8927 | 4.6768e-06 | 0.49083 | 137343.9836
20 | 125 | CONCLUIDO | 8.4868 | 11.78 | 8.32 | 33.27 | 0.42 | 15 | 251.55 | 58.47 | 6 | 0 | 62.07 | 31258.11 | 101.02 | 1693.08 | 36.72 | 25.68 | 4789.74 | 0.7 | 0.88 | 1.25 | 0.31 | 1 | 10 | 111.3104 | 152.2997 | 137.7645 | 111310.3585 | 152299.7432 | 4.6747e-06 | 0.49083 | 137764.4695

## RESULTADOS_4
Unnamed: 0 | Volume de calda [L] | STATUS | Capacidade operacional [ha/h] | Tempo de missao [h] | Tempo util [h] | Tempo por voo [min] | Autonomia Projetada [h] | N° Voos | MTOW [kg] | Massa Estrutura [kg] | Combustível [kg] | Abastecimentos | Massa gerador | Potência gerador [W] | Combustível consumido [L] | Calda cons [L] | Distância percorrida [km] | Distância Pulverizando [km] | RTL ACUMULADO[m] | EOC [km/km] | EOC [h/h] | Tempo de manobra [h] | Tempo rtl_rtw [h] | V pulv [m/s] | V desloc [m/s] | Preço Total por ha Simples [R$/ha] | Preço Total por ha Presumido [R$/ha] | Preço Total por ha Real [R$/ha] | Preço Total Simples [R$] | Preço Total Presumido [R$] | Prod CAPEX [ha/R$] | Dias Trabalhados | Preço Total Real [R$]
0 | 30 | CONCLUIDO | 8.3463 | 11.98 | 9.24 | 9.55 | 0.24 | 58 | 71.52 | 32.27 | 1 | 0 | 8.25 | 9054.6 | 53.12 | 1693.58 | 63.36 | 25.68 | 17895.79 | 0.41 | 0.79 | 1.38 | 1.23 | 1 | 10 | 66.0784 | 90.4114 | 81.7826 | 66078.3841 | 90411.3603 | 8.1753e-06 | 0.49917 | 81782.627

## RESULTADOS_1
Unnamed: 0 | Volume de calda [L] | STATUS | Capacidade operacional [ha/h] | Tempo de missao [h] | Tempo util [h] | Tempo por voo [min] | Autonomia Projetada [h] | N° Voos | MTOW [kg] | Massa Estrutura [kg] | Combustível [kg] | Abastecimentos | Massa gerador | Potência gerador [W] | Combustível consumido [L] | Calda cons [L] | Distância percorrida [km] | Distância Pulverizando [km] | RTL ACUMULADO[m] | EOC [km/km] | EOC [h/h] | Tempo de manobra [h] | Tempo rtl_rtw [h] | V pulv [m/s] | V desloc [m/s] | Preço Total por ha Simples [R$/ha] | Preço Total por ha Presumido [R$/ha] | Preço Total por ha Real [R$/ha] | Preço Total Simples [R$] | Preço Total Presumido [R$] | Prod CAPEX [ha/R$] | Dias Trabalhados | Preço Total Real [R$]
0 | 15 | CONCLUIDO | 7.4619 | 13.4 | 10.44 | 5.49 | 0.43 | 114 | 39.78 | 19.54 | 1 | 0 | 4.24 | 5140 | 41.23 | 1693.81 | 98.57 | 25.68 | 35220.18 | 0.26 | 0.7 | 1.54 | 2.43 | 1 | 10 | 60.9024 | 83.3293 | 75.3765 | 60902.3701 | 83329.3095 | 9.6669e-06 | 0.55833 | 75376.4772

## RESULTADOS_12
Unnamed: 0 | Volume de calda [L] | STATUS | Capacidade operacional [ha/h] | Tempo de missao [h] | Tempo util [h] | Tempo por voo [min] | Autonomia Projetada [h] | N° Voos | MTOW [kg] | Massa Estrutura [kg] | Combustível [kg] | Abastecimentos | Massa gerador | Potência gerador [W] | Combustível consumido [L] | Calda cons [L] | Distância percorrida [km] | Distância Pulverizando [km] | RTL ACUMULADO[m] | EOC [km/km] | EOC [h/h] | Tempo de manobra [h] | Tempo rtl_rtw [h] | V pulv [m/s] | V desloc [m/s] | Preço Total por ha Simples [R$/ha] | Preço Total por ha Presumido [R$/ha] | Preço Total por ha Real [R$/ha] | Preço Total Simples [R$] | Preço Total Presumido [R$] | Prod CAPEX [ha/R$] | Dias Trabalhados | Preço Total Real [R$]
0 | 70 | CONCLUIDO | 7.2524 | 13.79 | 9.48 | 7.9 | 0.12 | 72 | 141.81 | 47.83 | 1 | 70 | 22.98 | 17723.39 | 99.06 | 1693.53 | 73.3 | 25.68 | 22794.23 | 0.35 | 0.77 | 1.33 | 1.47 | 1 | 10 | 123.8764 | 169.4932 | 153.317 | 123876.4457 | 169493.2181 | 5.0473e-06 | 0.57458 | 153317.0232
1 | 70 | CONCLUIDO | 7.7698 | 12.87 | 9.08 | 10.09 | 0.16 | 54 | 142.15 | 47.83 | 1.25 | 52 | 23.07 | 17765.46 | 91.75 | 1693.04 | 60.84 | 25.68 | 16655.93 | 0.42 | 0.8 | 1.3 | 1.08 | 1 | 10 | 108.8846 | 148.9807 | 134.7621 | 108884.5568 | 148980.6542 | 5.4074e-06 | 0.53625 | 134762.1497
2 | 70 | CONCLUIDO | 8.1048 | 12.34 | 8.87 | 12.37 | 0.19 | 43 | 142.49 | 47.83 | 1.5 | 41 | 23.16 | 17807.56 | 86.51 | 1693.08 | 54.13 | 25.68 | 13354.85 | 0.47 | 0.82 | 1.28 | 0.86 | 1 | 10 | 100.0583 | 136.9042 | 123.8382 | 100058.2845 | 136904.159 | 5.6406e-06 | 0.51417 | 123838.2183
3 | 70 | CONCLUIDO | 8.3696 | 11.95 | 8.71 | 14.93 | 0.22 | 35 | 142.83 | 47.83 | 1.75 | 33 | 23.25 | 17849.7 | 81.22 | 1692.95 | 49.17 | 25.68 | 10916.82 | 0.52 | 0.84 | 1.27 | 0.71 | 1 | 10 | 92.7567 | 126.9139 | 114.8014 | 92756.7313 | 126913.8519 | 5.8249e-06 | 0.49792 | 114801.372
4 | 70 | CONCLUIDO | 8.5888 | 11.64 | 8.58 | 17.75 | 0.25 | 29 | 143.17 | 47.83 | 2 | 19 | 23.34 | 17891.86 | 76.36 | 1693.04 | 45.02 | 25.68 | 8871.33 | 0.57 | 0.85 | 1.26 | 0.57 | 1 | 10 | 86.8349 | 118.8114 | 107.4722 | 86834.9296 | 118811.3816 | 5.9774e-06 | 0.485 | 107472.1901
5 | 70 | CONCLUIDO | 8.6952 | 11.5 | 8.52 | 19.66 | 0.28 | 26 | 143.51 | 47.83 | 2.25 | 9 | 23.44 | 17934.06 | 73.92 | 1693.05 | 43.01 | 25.68 | 7879.12 | 0.6 | 0.86 | 1.26 | 0.52 | 1 | 10 | 84.0311 | 114.9751 | 104.002 | 84031.1091 | 114975.0707 | 6.0515e-06 | 0.47917 | 104002.0113
6 | 70 | CONCLUIDO | 8.6789 | 11.52 | 8.54 | 19.71 | 0.31 | 26 | 143.86 | 47.83 | 2.5 | 1 | 23.53 | 17976.29 | 73.49 | 1693.18 | 43.37 | 25.68 | 8062.35 | 0.59 | 0.85 | 1.27 | 0.54 | 1 | 10 | 83.9927 | 114.9225 | 103.9544 | 83992.6597 | 114922.4624 | 6.0401e-06 | 0.48 | 103954.4239
7 | 70 | CONCLUIDO | 8.6795 | 11.52 | 8.54 | 19.71 | 0.34 | 26 | 144.2 | 47.83 | 2.75 | 0 | 23.62 | 18018.55 | 73.63 | 1693.15 | 43.34 | 25.68 | 8045.34 | 0.59 | 0.85 | 1.28 | 0.54 | 1 | 10 | 84.075 | 115.0351 | 104.0564 | 84075.0149 | 115035.1446 | 6.0405e-06 | 0.48 | 104056.3518

## RESULTADOS_16
Unnamed: 0 | Volume de calda [L] | STATUS | Capacidade operacional [ha/h] | Tempo de missao [h] | Tempo util [h] | Tempo por voo [min] | Autonomia Projetada [h] | N° Voos | MTOW [kg] | Massa Estrutura [kg] | Combustível [kg] | Abastecimentos | Massa gerador | Potência gerador [W] | Combustível consumido [L] | Calda cons [L] | Distância percorrida [km] | Distância Pulverizando [km] | RTL ACUMULADO[m] | EOC [km/km] | EOC [h/h] | Tempo de manobra [h] | Tempo rtl_rtw [h] | V pulv [m/s] | V desloc [m/s] | Preço Total por ha Simples [R$/ha] | Preço Total por ha Presumido [R$/ha] | Preço Total por ha Real [R$/ha] | Preço Total Simples [R$] | Preço Total Presumido [R$] | Prod CAPEX [ha/R$] | Dias Trabalhados | Preço Total Real [R$]
0 | 90 | CONCLUIDO | 6.4939 | 15.4 | 9.81 | 6.62 | 0.1 | 89 | 176.73 | 52.44 | 1 | 87 | 33.29 | 22031.19 | 122.19 | 1693.39 | 83.69 | 25.68 | 27903.36 | 0.31 | 0.74 | 1.35 | 1.81 | 1 | 10 | 164.6514 | 225.2834 | 203.7826 | 164651.4409 | 225283.3653 | 4.0838e-06 | 0.64167 | 203782.6371
1 | 90 | CONCLUIDO | 7.0623 | 14.16 | 9.36 | 8.38 | 0.13 | 67 | 177.1 | 52.44 | 1.25 | 65 | 33.41 | 22076.81 | 113.85 | 1693.42 | 69.85 | 25.68 | 21094.85 | 0.37 | 0.78 | 1.31 | 1.35 | 1 | 10 | 142.7394 | 195.3024 | 176.663 | 142739.4056 | 195302.352 | 4.4412e-06 | 0.59 | 176662.9697
2 | 90 | CONCLUIDO | 7.472 | 13.38 | 9.08 | 10.28 | 0.15 | 53 | 177.47 | 52.44 | 1.5 | 51 | 33.53 | 22122.46 | 108.3 | 1693.01 | 60.77 | 25.68 | 16625.27 | 0.42 | 0.8 | 1.3 | 1.08 | 1 | 10 | 129.5637 | 177.2748 | 160.3559 | 129563.712 | 177274.7867 | 4.6989e-06 | 0.5575 | 160355.9299
3 | 90 | CONCLUIDO | 7.7784 | 12.86 | 8.87 | 12.1 | 0.17 | 44 | 177.84 | 52.44 | 1.75 | 42 | 33.65 | 22168.15 | 103.4 | 1693.05 | 54.48 | 25.68 | 13522.53 | 0.47 | 0.82 | 1.28 | 0.87 | 1 | 10 | 120.094 | 164.318 | 148.6357 | 120094.0335 | 164317.9549 | 4.8915e-06 | 0.53583 | 148635.6799
4 | 90 | CONCLUIDO | 8.0191 | 12.47 | 8.73 | 14.16 | 0.2 | 37 | 178.21 | 52.44 | 2 | 35 | 33.77 | 22213.89 | 99.3 | 1693.14 | 50.33 | 25.68 | 11485.03 | 0.51 | 0.84 | 1.26 | 0.73 | 1 | 10 | 113.1019 | 154.751 | 139.9818 | 113101.9178 | 154751.0337 | 5.0429e-06 | 0.51958 | 139981.8122
5 | 90 | CONCLUIDO | 8.2049 | 12.19 | 8.63 | 16.18 | 0.22 | 32 | 178.59 | 52.44 | 2.25 | 30 | 33.89 | 22259.66 | 95.86 | 1693.25 | 46.8 | 25.68 | 9744.51 | 0.55 | 0.85 | 1.26 | 0.63 | 1 | 10 | 107.8406 | 147.5523 | 133.4701 | 107840.6308 | 147552.3087 | 5.1597e-06 | 0.50792 | 133470.1234
6 | 90 | CONCLUIDO | 8.3476 | 11.98 | 8.56 | 18.35 | 0.25 | 28 | 178.96 | 52.44 | 2.5 | 26 | 34.02 | 22305.48 | 91.68 | 1692.88 | 44.74 | 25.68 | 8734.11 | 0.57 | 0.85 | 1.26 | 0.56 | 1 | 10 | 102.883 | 140.7691 | 127.3343 | 102883.001 | 140769.0609 | 5.2495e-06 | 0.49917 | 127334.2593
7 | 90 | CONCLUIDO | 8.5096 | 11.75 | 8.48 | 21.19 | 0.27 | 24 | 179.33 | 52.44 | 2.75 | 19 | 34.14 | 22351.34 | 88.05 | 1692.96 | 42.08 | 25.68 | 7424.06 | 0.61 | 0.86 | 1.25 | 0.47 | 1 | 10 | 98.2784 | 134.4688 | 121.6353 | 98278.4047 | 134468.8491 | 5.3514e-06 | 0.48958 | 121635.3308
8 | 90 | CONCLUIDO | 8.5933 | 11.64 | 8.43 | 23 | 0.3 | 22 | 179.7 | 52.44 | 3 | 13 | 34.26 | 22397.24 | 84.46 | 1693.16 | 40.46 | 25.68 | 6623.31 | 0.63 | 0.87 | 1.25 | 0.43 | 1 | 10 | 94.8471 | 129.774 | 117.3885 | 94847.0903 | 129773.9733 | 5.404e-06 | 0.485 | 117388.5274
9 | 90 | CONCLUIDO | 8.6285 | 11.59 | 8.42 | 24.06 | 0.32 | 21 | 180.07 | 52.44 | 3.25 | 7 | 34.38 | 22443.18 | 84.32 | 1693.16 | 39.81 | 25.68 | 6305.77 | 0.64 | 0.87 | 1.26 | 0.42 | 1 | 10 | 94.3326 | 129.0701 | 116.7518 | 94332.6216 | 129070.0545 | 5.4261e-06 | 0.48292 | 116751.7896
10 | 90 | CONCLUIDO | 8.6676 | 11.54 | 8.41 | 25.22 | 0.34 | 20 | 180.45 | 52.44 | 3.5 | 3 | 34.51 | 22489.16 | 82.78 | 1693.18 | 39.18 | 25.68 | 5995 | 0.66 | 0.87 | 1.26 | 0.4 | 1 | 10 | 92.9035 | 127.1146 | 114.983 | 92903.4852 | 127114.647 | 5.4507e-06 | 0.48083 | 114983.0035
11 | 90 | CONCLUIDO | 8.662 | 11.54 | 8.41 | 25.24 | 0.37 | 20 | 180.82 | 52.44 | 3.75 | 0 | 34.63 | 22535.19 | 82.81 | 1693.14 | 39.41 | 25.68 | 6108.63 | 0.65 | 0.87 | 1.26 | 0.41 | 1 | 10 | 92.9788 | 127.2177 | 115.0762 | 92978.7724 | 127217.6583 | 5.4472e-06 | 0.48083 | 115076.1836

## RESULTADOS_20
Unnamed: 0 | Volume de calda [L] | STATUS | Capacidade operacional [ha/h] | Tempo de missao [h] | Tempo util [h] | Tempo por voo [min] | Autonomia Projetada [h] | N° Voos | MTOW [kg] | Massa Estrutura [kg] | Combustível [kg] | Abastecimentos | Massa gerador | Potência gerador [W] | Combustível consumido [L] | Calda cons [L] | Distância percorrida [km] | Distância Pulverizando [km] | RTL ACUMULADO[m] | EOC [km/km] | EOC [h/h] | Tempo de manobra [h] | Tempo rtl_rtw [h] | V pulv [m/s] | V desloc [m/s] | Preço Total por ha Simples [R$/ha] | Preço Total por ha Presumido [R$/ha] | Preço Total por ha Real [R$/ha] | Preço Total Simples [R$] | Preço Total Presumido [R$] | Prod CAPEX [ha/R$] | Dias Trabalhados | Preço Total Real [R$]
0 | 110 | CONCLUIDO | 5.8153 | 17.2 | 10.15 | 5.8 | 0.08 | 105 | 213.37 | 56.13 | 1 | 103 | 46.25 | 26550.29 | 144.89 | 1693.57 | 94.58 | 25.68 | 33268.96 | 0.27 | 0.72 | 1.37 | 2.14 | 1 | 10 | 212.5426 | 290.8102 | 263.0557 | 212542.6158 | 290810.1836 | 3.3727e-06 | 0.71667 | 263055.6679
1 | 110 | CONCLUIDO | 6.4295 | 15.55 | 9.61 | 7.29 | 0.1 | 79 | 213.78 | 56.13 | 1.25 | 77 | 46.4 | 26600.32 | 135.3 | 1693.38 | 77.24 | 25.68 | 24730.16 | 0.33 | 0.76 | 1.34 | 1.6 | 1 | 10 | 180.9057 | 247.5232 | 223.8999 | 180905.7416 | 247523.2166 | 3.7289e-06 | 0.64792 | 223899.9482
2 | 110 | CONCLUIDO | 6.8834 | 14.53 | 9.26 | 8.81 | 0.12 | 63 | 214.19 | 56.13 | 1.5 | 61 | 46.56 | 26650.41 | 128.35 | 1692.98 | 66.62 | 25.68 | 19502.13 | 0.39 | 0.79 | 1.3 | 1.25 | 1 | 10 | 161.5476 | 221.0365 | 199.9411 | 161547.5699 | 221036.5121 | 3.9921e-06 | 0.60542 | 199941.0977
3 | 110 | CONCLUIDO | 7.2195 | 13.85 | 9.04 | 10.43 | 0.14 | 52 | 214.59 | 56.13 | 1.75 | 50 | 46.72 | 26700.55 | 123.67 | 1693.32 | 59.72 | 25.68 | 16103.19 | 0.43 | 0.81 | 1.29 | 1.04 | 1 | 10 | 149.3446 | 204.3398 | 184.8379 | 149344.5744 | 204339.8353 | 4.1871e-06 | 0.57708 | 184837.9282
4 | 110 | CONCLUIDO | 7.4914 | 13.35 | 8.88 | 12.11 | 0.17 | 44 | 215 | 56.13 | 2 | 42 | 46.87 | 26750.75 | 119.4 | 1693.27 | 54.89 | 25.68 | 13728.19 | 0.47 | 0.82 | 1.27 | 0.87 | 1 | 10 | 140.0191 | 191.5804 | 173.2962 | 140019.1381 | 191580.3619 | 4.3447e-06 | 0.55625 | 173296.2011
5 | 110 | CONCLUIDO | 7.7056 | 12.98 | 8.76 | 13.83 | 0.19 | 38 | 215.41 | 56.13 | 2.25 | 36 | 47.03 | 26801 | 115.85 | 1693.29 | 50.87 | 25.68 | 11750.54 | 0.5 | 0.83 | 1.27 | 0.76 | 1 | 10 | 133.0352 | 182.0247 | 164.6525 | 133035.2346 | 182024.677 | 4.469e-06 | 0.54083 | 164652.4973
6 | 110 | CONCLUIDO | 7.8623 | 12.72 | 8.67 | 15.3 | 0.21 | 34 | 215.82 | 56.13 | 2.5 | 32 | 47.19 | 26851.31 | 112.81 | 1693.29 | 48.31 | 25.68 | 10488.83 | 0.53 | 0.84 | 1.26 | 0.67 | 1 | 10 | 127.8486 | 174.928 | 158.2331 | 127848.5545 | 174928.0325 | 4.5599e-06 | 0.53 | 158233.1466
7 | 110 | CONCLUIDO | 8.015 | 12.48 | 8.6 | 17.19 | 0.23 | 30 | 216.22 | 56.13 | 2.75 | 28 | 47.35 | 26901.66 | 109.56 | 1692.99 | 46 | 25.68 | 9354.74 | 0.56 | 0.85 | 1.25 | 0.59 | 1 | 10 | 122.8828 | 168.1336 | 152.0872 | 122882.7559 | 168133.6078 | 4.6484e-06 | 0.52 | 152087.1722
8 | 110 | CONCLUIDO | 8.1349 | 12.29 | 8.54 | 18.98 | 0.25 | 27 | 216.63 | 56.13 | 3 | 25 | 47.51 | 26952.08 | 106.79 | 1692.9 | 44.18 | 25.68 | 8459.78 | 0.58 | 0.85 | 1.25 | 0.54 | 1 | 10 | 118.9407 | 162.74 | 147.2083 | 118940.7399 | 162739.9677 | 4.718e-06 | 0.51208 | 147208.2936
9 | 110 | CONCLUIDO | 8.2616 | 12.1 | 8.48 | 21.2 | 0.27 | 24 | 217.04 | 56.13 | 3.25 | 22 | 47.66 | 27002.55 | 104.03 | 1692.96 | 42.29 | 25.68 | 7529.42 | 0.61 | 0.86 | 1.24 | 0.47 | 1 | 10 | 115.0278 | 157.3861 | 142.3654 | 115027.7636 | 157386.0608 | 4.7914e-06 | 0.50417 | 142365.356
10 | 110 | CONCLUIDO | 8.3562 | 11.97 | 8.43 | 22.98 | 0.29 | 22 | 217.45 | 56.13 | 3.5 | 20 | 47.82 | 27053.07 | 101.13 | 1693.11 | 40.49 | 25.68 | 6642.3 | 0.63 | 0.87 | 1.24 | 0.42 | 1 | 10 | 111.5142 | 152.5786 | 138.0168 | 111514.1955 | 152578.6419 | 4.8463e-06 | 0.49875 | 138016.7504
11 | 110 | CONCLUIDO | 8.4487 | 11.84 | 8.38 | 25.14 | 0.31 | 20 | 217.86 | 56.13 | 3.75 | 16 | 47.98 | 27103.65 | 98.1 | 1693.03 | 39.2 | 25.68 | 6007.26 | 0.65 | 0.87 | 1.24 | 0.38 | 1 | 10 | 108.119 | 147.9332 | 133.8147 | 108119.041 | 147933.2418 | 4.8999e-06 | 0.49333 | 133814.7008
12 | 110 | CONCLUIDO | 8.4696 | 11.81 | 8.39 | 26.5 | 0.33 | 19 | 218.27 | 56.13 | 4 | 10 | 48.15 | 27154.29 | 96.09 | 1693.07 | 39.22 | 25.68 | 6019.54 | 0.65 | 0.87 | 1.25 | 0.39 | 1 | 10 | 106.6094 | 145.8678 | 131.9463 | 106609.4499 | 145867.7526 | 4.9121e-06 | 0.49208 | 131946.339
13 | 110 | CONCLUIDO | 8.5221 | 11.73 | 8.36 | 27.87 | 0.35 | 18 | 218.68 | 56.13 | 4.25 | 9 | 48.31 | 27204.98 | 94.24 | 1692.98 | 38.24 | 25.68 | 5536.1 | 0.67 | 0.87 | 1.25 | 0.36 | 1 | 10 | 104.6354 | 143.1668 | 129.5031 | 104635.4048 | 143166.7771 | 4.9425e-06 | 0.48875 | 129503.1408
14 | 110 | CONCLUIDO | 8.5616 | 11.68 | 8.35 | 29.47 | 0.36 | 17 | 219.09 | 56.13 | 4.5 | 4 | 48.47 | 27255.72 | 92.82 | 1692.88 | 37.75 | 25.68 | 5295.45 | 0.68 | 0.87 | 1.25 | 0.35 | 1 | 10 | 103.2101 | 141.2166 | 127.7391 | 103210.1116 | 141216.628 | 4.9654e-06 | 0.48667 | 127739.1112
15 | 110 | CONCLUIDO | 8.5627 | 11.68 | 8.35 | 29.46 | 0.38 | 17 | 219.51 | 56.13 | 4.75 | 1 | 48.63 | 27306.53 | 92.7 | 1692.88 | 37.61 | 25.68 | 5224.13 | 0.68 | 0.87 | 1.25 | 0.35 | 1 | 10 | 103.1213 | 141.0951 | 127.6292 | 103121.3211 | 141095.141 | 4.9661e-06 | 0.48667 | 127629.2187
16 | 110 | CONCLUIDO | 8.5598 | 11.68 | 8.35 | 29.48 | 0.4 | 17 | 219.92 | 56.13 | 5 | 0 | 48.79 | 27357.39 | 92.79 | 1692.88 | 37.63 | 25.68 | 5236.3 | 0.68 | 0.87 | 1.26 | 0.35 | 1 | 10 | 103.2115 | 141.2186 | 127.7409 | 103211.5419 | 141218.585 | 4.9644e-06 | 0.48667 | 127740.8814

## RESULTADOS_28
Unnamed: 0 | Volume de calda [L] | STATUS | Capacidade operacional [ha/h] | Tempo de missao [h] | Tempo util [h] | Tempo por voo [min] | Autonomia Projetada [h] | N° Voos | MTOW [kg] | Massa Estrutura [kg] | Combustível [kg] | Abastecimentos | Massa gerador | Potência gerador [W] | Combustível consumido [L] | Calda cons [L] | Distância percorrida [km] | Distância Pulverizando [km] | RTL ACUMULADO[m] | EOC [km/km] | EOC [h/h] | Tempo de manobra [h] | Tempo rtl_rtw [h] | V pulv [m/s] | V desloc [m/s] | Preço Total por ha Simples [R$/ha] | Preço Total por ha Presumido [R$/ha] | Preço Total por ha Real [R$/ha] | Preço Total Simples [R$] | Preço Total Presumido [R$] | Prod CAPEX [ha/R$] | Dias Trabalhados | Preço Total Real [R$]
0 | 150 | CONCLUIDO | 4.5739 | 21.86 | 10.98 | 4.64 | 0.06 | 142 | 296.65 | 61.82 | 1 | 140 | 83.83 | 36821.52 | 196.33 | 1694.08 | 120.17 | 25.68 | 45878.32 | 0.21 | 0.67 | 1.44 | 2.97 | 1 | 10 | 351.0888 | 480.3751 | 434.5288 | 351088.7569 | 480375.1261 | 2.3407e-06 | 0.91083 | 434528.7983
1 | 150 | CONCLUIDO | 5.2905 | 18.9 | 10.13 | 5.84 | 0.07 | 104 | 297.17 | 61.82 | 1.25 | 102 | 84.1 | 36885.7 | 179.73 | 1693.22 | 93.93 | 25.68 | 32949.21 | 0.27 | 0.72 | 1.37 | 2.12 | 1 | 10 | 279.4161 | 382.3094 | 345.8224 | 279416.0957 | 382309.4291 | 2.7075e-06 | 0.7875 | 345822.3538
2 | 150 | CONCLUIDO | 5.7784 | 17.31 | 9.7 | 7.01 | 0.09 | 83 | 297.7 | 61.82 | 1.5 | 81 | 84.37 | 36949.99 | 170.87 | 1693.15 | 80.13 | 25.68 | 26153.3 | 0.32 | 0.75 | 1.34 | 1.69 | 1 | 10 | 244.2431 | 334.1842 | 302.2902 | 244243.14 | 334184.2394 | 2.9572e-06 | 0.72125 | 302290.1646
3 | 150 | CONCLUIDO | 6.1925 | 16.15 | 9.37 | 8.27 | 0.1 | 68 | 298.22 | 61.82 | 1.75 | 66 | 84.65 | 37014.39 | 163.79 | 1693.38 | 69.76 | 25.68 | 21043.76 | 0.37 | 0.78 | 1.32 | 1.37 | 1 | 10 | 219.375 | 300.1585 | 271.5118 | 219374.9727 | 300158.5158 | 3.1691e-06 | 0.67292 | 271511.8083
4 | 150 | CONCLUIDO | 6.4993 | 15.39 | 9.17 | 9.48 | 0.12 | 58 | 298.74 | 61.82 | 2 | 56 | 84.92 | 37078.91 | 159.05 | 1692.97 | 63.63 | 25.68 | 18031.08 | 0.4 | 0.8 | 1.3 | 1.16 | 1 | 10 | 203.7254 | 278.746 | 252.1429 | 203725.3661 | 278746.0337 | 3.3261e-06 | 0.64125 | 252142.9034
5 | 150 | CONCLUIDO | 6.729 | 14.86 | 9.03 | 10.62 | 0.13 | 51 | 299.26 | 61.82 | 2.25 | 49 | 85.19 | 37143.54 | 155.3 | 1693.08 | 59.65 | 25.68 | 16075.56 | 0.43 | 0.81 | 1.28 | 1.03 | 1 | 10 | 192.8422 | 263.8552 | 238.6732 | 192842.1678 | 263855.1616 | 3.4436e-06 | 0.61917 | 238673.1953
6 | 150 | CONCLUIDO | 6.9507 | 14.39 | 8.89 | 11.85 | 0.15 | 45 | 299.79 | 61.82 | 2.5 | 43 | 85.47 | 37208.42 | 151.73 | 1693.04 | 54.92 | 25.68 | 13741.72 | 0.47 | 0.82 | 1.28 | 0.89 | 1 | 10 | 183.0309 | 250.431 | 226.5302 | 183030.9061 | 250430.9605 | 3.5571e-06 | 0.59958 | 226530.1811
7 | 150 | CONCLUIDO | 7.14 | 14.01 | 8.79 | 13.18 | 0.16 | 40 | 300.32 | 61.82 | 2.75 | 38 | 85.74 | 37273.29 | 148.9 | 1693.11 | 51.64 | 25.68 | 12123.55 | 0.5 | 0.83 | 1.27 | 0.78 | 1 | 10 | 175.4238 | 240.0226 | 217.1151 | 175423.783 | 240022.5591 | 3.654e-06 | 0.58375 | 217115.1429
8 | 150 | CONCLUIDO | 7.2903 | 13.72 | 8.72 | 14.53 | 0.18 | 36 | 300.84 | 61.82 | 3 | 34 | 86.02 | 37338.27 | 146.19 | 1693.18 | 49.57 | 25.68 | 11109.7 | 0.52 | 0.84 | 1.27 | 0.72 | 1 | 10 | 169.3763 | 231.7481 | 209.6304 | 169376.3084 | 231748.1376 | 3.7309e-06 | 0.57167 | 209630.4206
9 | 150 | CONCLUIDO | 7.4114 | 13.49 | 8.66 | 15.75 | 0.19 | 33 | 301.37 | 61.82 | 3.25 | 31 | 86.3 | 37403.38 | 144.11 | 1693.01 | 47.64 | 25.68 | 10161.87 | 0.54 | 0.84 | 1.27 | 0.66 | 1 | 10 | 164.7344 | 225.3969 | 203.8853 | 164734.4074 | 225396.8838 | 3.7929e-06 | 0.56208 | 203885.3215
10 | 150 | CONCLUIDO | 7.4888 | 13.35 | 8.63 | 16.71 | 0.21 | 31 | 301.9 | 61.82 | 3.5 | 29 | 86.58 | 37468.6 | 142.5 | 1693.08 | 46.87 | 25.68 | 9785.72 | 0.55 | 0.85 | 1.27 | 0.63 | 1 | 10 | 161.6935 | 221.2361 | 200.1217 | 161693.4778 | 221236.1497 | 3.8325e-06 | 0.55625 | 200121.6821
11 | 150 | CONCLUIDO | 7.63 | 13.11 | 8.55 | 18.33 | 0.22 | 28 | 302.43 | 61.82 | 3.75 | 26 | 86.86 | 37533.94 | 139.85 | 1692.88 | 44.4 | 25.68 | 8563.32 | 0.58 | 0.85 | 1.26 | 0.55 | 1 | 10 | 156.3648 | 213.9452 | 193.5266 | 156364.809 | 213945.23 | 3.9047e-06 | 0.54625 | 193526.5975
12 | 150 | CONCLUIDO | 7.7258 | 12.94 | 8.5 | 19.62 | 0.24 | 26 | 302.96 | 61.82 | 4 | 24 | 87.14 | 37599.4 | 137.42 | 1693.07 | 42.88 | 25.68 | 7814.35 | 0.6 | 0.86 | 1.25 | 0.5 | 1 | 10 | 152.4349 | 208.5682 | 188.6627 | 152434.9104 | 208568.1694 | 3.9538e-06 | 0.53917 | 188662.716
13 | 150 | CONCLUIDO | 7.8061 | 12.81 | 8.48 | 21.2 | 0.25 | 24 | 303.49 | 61.82 | 4.25 | 22 | 87.42 | 37664.98 | 136.01 | 1693.02 | 42.07 | 25.68 | 7418.92 | 0.61 | 0.86 | 1.25 | 0.48 | 1 | 10 | 149.7816 | 204.9377 | 185.3788 | 149781.5634 | 204937.7429 | 3.9949e-06 | 0.53375 | 185378.7723
14 | 150 | CONCLUIDO | 7.8637 | 12.72 | 8.44 | 22.02 | 0.26 | 23 | 304.03 | 61.82 | 4.5 | 21 | 87.7 | 37730.68 | 133.55 | 1692.99 | 41.12 | 25.68 | 6948.72 | 0.62 | 0.86 | 1.24 | 0.44 | 1 | 10 | 146.7639 | 200.8088 | 181.6439 | 146763.9033 | 200808.8473 | 4.0243e-06 | 0.53 | 181643.9327
15 | 150 | CONCLUIDO | 7.9504 | 12.58 | 8.41 | 24.04 | 0.28 | 21 | 304.56 | 61.82 | 4.75 | 19 | 87.99 | 37796.51 | 132.27 | 1693.06 | 40.13 | 25.68 | 6466.69 | 0.64 | 0.87 | 1.24 | 0.41 | 1 | 10 | 144.1296 | 197.2045 | 178.3836 | 144129.6304 | 197204.5188 | 4.0687e-06 | 0.52417 | 178383.5963
16 | 150 | CONCLUIDO | 8.005 | 12.49 | 8.38 | 25.15 | 0.29 | 20 | 305.09 | 61.82 | 5 | 18 | 88.27 | 37862.45 | 130.48 | 1693.03 | 39.18 | 25.68 | 5994.44 | 0.66 | 0.87 | 1.24 | 0.38 | 1 | 10 | 141.7676 | 193.9727 | 175.4602 | 141767.6005 | 193972.6854 | 4.0967e-06 | 0.52042 | 175460.2045
17 | 150 | CONCLUIDO | 8.0373 | 12.44 | 8.39 | 26.49 | 0.31 | 19 | 305.63 | 61.82 | 5.25 | 17 | 88.56 | 37928.52 | 128.4 | 1692.94 | 39.51 | 25.68 | 6162.77 | 0.65 | 0.87 | 1.24 | 0.39 | 1 | 10 | 139.8496 | 191.3484 | 173.0864 | 139849.5836 | 191348.3701 | 4.1132e-06 | 0.51833 | 173086.3502
18 | 150 | CONCLUIDO | 8.0941 | 12.35 | 8.36 | 27.86 | 0.32 | 18 | 306.17 | 61.82 | 5.5 | 16 | 88.84 | 37994.72 | 126.19 | 1692.93 | 38.49 | 25.68 | 5658.32 | 0.67 | 0.87 | 1.24 | 0.35 | 1 | 10 | 137.2229 | 187.7545 | 169.8354 | 137222.9226 | 187754.4566 | 4.1423e-06 | 0.51458 | 169835.4347
19 | 150 | CONCLUIDO | 8.138 | 12.29 | 8.35 | 29.46 | 0.33 | 17 | 306.7 | 61.82 | 5.75 | 15 | 89.13 | 38061.04 | 124.78 | 1692.88 | 38.11 | 25.68 | 5473.89 | 0.67 | 0.87 | 1.24 | 0.34 | 1 | 10 | 135.4933 | 185.388 | 167.6948 | 135493.3459 | 185387.9734 | 4.1647e-06 | 0.51208 | 167694.8055
20 | 150 | CONCLUIDO | 8.1988 | 12.2 | 8.31 | 31.17 | 0.35 | 16 | 307.24 | 61.82 | 6 | 14 | 89.42 | 38127.48 | 122.7 | 1692.94 | 36.92 | 25.68 | 4883.6 | 0.7 | 0.88 | 1.24 | 0.31 | 1 | 10 | 132.8981 | 181.8371 | 164.4828 | 132898.1181 | 181837.0682 | 4.1958e-06 | 0.50833 | 164482.7936
21 | 150 | CONCLUIDO | 8.252 | 12.12 | 8.29 | 33.15 | 0.36 | 15 | 307.78 | 61.82 | 6.25 | 12 | 89.71 | 38194.05 | 120.93 | 1692.94 | 36.1 | 25.68 | 4477.75 | 0.71 | 0.88 | 1.24 | 0.28 | 1 | 10 | 130.772 | 178.928 | 161.8514 | 130771.9975 | 178928.0162 | 4.2231e-06 | 0.505 | 161851.3774
22 | 150 | CONCLUIDO | 8.255 | 12.11 | 8.28 | 33.13 | 0.38 | 15 | 308.32 | 61.82 | 6.5 | 12 | 90 | 38260.74 | 119.62 | 1692.91 | 36.13 | 25.68 | 4494.04 | 0.71 | 0.88 | 1.23 | 0.28 | 1 | 10 | 129.8048 | 177.6046 | 160.6543 | 129804.7623 | 177604.6024 | 4.2246e-06 | 0.50458 | 160654.2684
23 | 150 | CONCLUIDO | 8.3026 | 12.04 | 8.27 | 35.44 | 0.39 | 14 | 308.86 | 61.82 | 6.75 | 9 | 90.29 | 38327.57 | 117.58 | 1693 | 35.59 | 25.68 | 4229.39 | 0.72 | 0.88 | 1.23 | 0.27 | 1 | 10 | 127.6755 | 174.6912 | 158.0189 | 127675.4791 | 174691.2232 | 4.249e-06 | 0.50167 | 158018.938
24 | 150 | CONCLUIDO | 8.303 | 12.04 | 8.27 | 35.44 | 0.4 | 14 | 309.41 | 61.82 | 7 | 7 | 90.59 | 38394.52 | 117.13 | 1692.88 | 35.6 | 25.68 | 4233.21 | 0.72 | 0.88 | 1.23 | 0.27 | 1 | 10 | 127.3747 | 174.2797 | 157.6467 | 127374.6801 | 174279.6567 | 4.2492e-06 | 0.50167 | 157646.6509
25 | 150 | CONCLUIDO | 8.3441 | 11.98 | 8.27 | 38.15 | 0.42 | 13 | 309.95 | 61.82 | 7.25 | 5 | 90.88 | 38461.6 | 116.19 | 1692.88 | 35.35 | 25.68 | 4114.19 | 0.73 | 0.88 | 1.24 | 0.26 | 1 | 10 | 126.0377 | 172.4504 | 155.992 | 126037.7301 | 172450.3827 | 4.2702e-06 | 0.49917 | 155991.9602
26 | 150 | CONCLUIDO | 8.35 | 11.98 | 8.26 | 38.11 | 0.43 | 13 | 310.5 | 61.82 | 7.5 | 3 | 91.18 | 38528.81 | 115.65 | 1692.9 | 35.04 | 25.68 | 3961.45 | 0.73 | 0.88 | 1.24 | 0.25 | 1 | 10 | 125.5473 | 171.7794 | 155.385 | 125547.3398 | 171779.409 | 4.2732e-06 | 0.49917 | 155385.0233
27 | 150 | CONCLUIDO | 8.3478 | 11.98 | 8.26 | 38.12 | 0.44 | 13 | 311.04 | 61.82 | 7.75 | 3 | 91.47 | 38596.15 | 115.42 | 1692.89 | 35.19 | 25.68 | 4034.35 | 0.73 | 0.88 | 1.24 | 0.26 | 1 | 10 | 125.4289 | 171.6174 | 155.2385 | 125428.9295 | 171617.3949 | 4.2721e-06 | 0.49917 | 155238.4716
28 | 150 | CONCLUIDO | 8.3575 | 11.97 | 8.25 | 38.06 | 0.46 | 13 | 311.59 | 61.82 | 8 | 2 | 91.77 | 38663.62 | 114.76 | 1693.04 | 34.76 | 25.68 | 3819.61 | 0.74 | 0.89 | 1.23 | 0.24 | 1 | 10 | 124.8028 | 170.7607 | 154.4635 | 124802.8031 | 170760.7012 | 4.2771e-06 | 0.49875 | 154463.5395
29 | 150 | CONCLUIDO | 8.3492 | 11.98 | 8.26 | 38.11 | 0.47 | 13 | 312.14 | 61.82 | 8.25 | 0 | 92.07 | 38731.35 | 114.83 | 1692.88 | 35.02 | 25.68 | 3948.03 | 0.73 | 0.88 | 1.24 | 0.26 | 1 | 10 | 125.0243 | 171.0638 | 154.7377 | 125024.3313 | 171063.8058 | 4.2728e-06 | 0.49917 | 154737.7162

## RESULTADOS_0
Unnamed: 0 | Volume de calda [L] | STATUS | Capacidade operacional [ha/h] | Tempo de missao [h] | Tempo util [h] | Tempo por voo [min] | Autonomia Projetada [h] | N° Voos | MTOW [kg] | Massa Estrutura [kg] | Combustível [kg] | Abastecimentos | Massa gerador | Potência gerador [W] | Combustível consumido [L] | Calda cons [L] | Distância percorrida [km] | Distância Pulverizando [km] | RTL ACUMULADO[m] | EOC [km/km] | EOC [h/h] | Tempo de manobra [h] | Tempo rtl_rtw [h] | V pulv [m/s] | V desloc [m/s] | Preço Total por ha Simples [R$/ha] | Preço Total por ha Presumido [R$/ha] | Preço Total por ha Real [R$/ha] | Preço Total Simples [R$] | Preço Total Presumido [R$] | Prod CAPEX [ha/R$] | Dias Trabalhados | Preço Total Real [R$]
0 | 10 | CONCLUIDO | 6.5776 | 15.2 | 11.67 | 4.12 | 0.64 | 170 | 26.11 | 12.1 | 1 | 0 | 3.01 | 3454.41 | 34.1 | 1694.64 | 133.88 | 25.68 | 52596.8 | 0.19 | 0.63 | 1.72 | 3.66 | 1 | 10 | 61.5646 | 84.2353 | 76.196 | 61564.5563 | 84235.342 | 1.0035e-05 | 0.63333 | 76196.0392

## RESULTADOS_7
Unnamed: 0 | Volume de calda [L] | STATUS | Capacidade operacional [ha/h] | Tempo de missao [h] | Tempo util [h] | Tempo por voo [min] | Autonomia Projetada [h] | N° Voos | MTOW [kg] | Massa Estrutura [kg] | Combustível [kg] | Abastecimentos | Massa gerador | Potência gerador [W] | Combustível consumido [L] | Calda cons [L] | Distância percorrida [km] | Distância Pulverizando [km] | RTL ACUMULADO[m] | EOC [km/km] | EOC [h/h] | Tempo de manobra [h] | Tempo rtl_rtw [h] | V pulv [m/s] | V desloc [m/s] | Preço Total por ha Simples [R$/ha] | Preço Total por ha Presumido [R$/ha] | Preço Total por ha Real [R$/ha] | Preço Total Simples [R$] | Preço Total Presumido [R$] | Prod CAPEX [ha/R$] | Dias Trabalhados | Preço Total Real [R$]
0 | 45 | CONCLUIDO | 8.3474 | 11.98 | 8.98 | 11 | 0.18 | 49 | 98.71 | 39.72 | 1 | 42 | 12.99 | 12407.75 | 66.2 | 1693.08 | 57.69 | 25.68 | 15104.34 | 0.45 | 0.81 | 1.29 | 0.98 | 1 | 10 | 78.4062 | 107.2789 | 97.0403 | 78406.2324 | 107278.8663 | 6.9428e-06 | 0.49917 | 97040.3218
1 | 45 | CONCLUIDO | 8.5915 | 11.64 | 8.83 | 13.24 | 0.22 | 40 | 99.02 | 39.72 | 1.25 | 10 | 13.05 | 12446.14 | 61.78 | 1693.67 | 51.81 | 25.68 | 12208.9 | 0.5 | 0.83 | 1.31 | 0.82 | 1 | 10 | 72.926 | 99.7806 | 90.2577 | 72926.0165 | 99780.5931 | 7.1458e-06 | 0.485 | 90257.6733
2 | 45 | CONCLUIDO | 8.6151 | 11.61 | 8.82 | 13.57 | 0.27 | 39 | 99.33 | 39.72 | 1.5 | 0 | 13.11 | 12484.55 | 61.58 | 1693.49 | 51.22 | 25.68 | 11919.71 | 0.5 | 0.83 | 1.32 | 0.81 | 1 | 10 | 72.5714 | 99.2953 | 89.8187 | 72571.3511 | 99295.3243 | 7.1654e-06 | 0.48375 | 89818.7179

## RESULTADOS_19
Unnamed: 0 | Volume de calda [L] | STATUS | Capacidade operacional [ha/h] | Tempo de missao [h] | Tempo util [h] | Tempo por voo [min] | Autonomia Projetada [h] | N° Voos | MTOW [kg] | Massa Estrutura [kg] | Combustível [kg] | Abastecimentos | Massa gerador | Potência gerador [W] | Combustível consumido [L] | Calda cons [L] | Distância percorrida [km] | Distância Pulverizando [km] | RTL ACUMULADO[m] | EOC [km/km] | EOC [h/h] | Tempo de manobra [h] | Tempo rtl_rtw [h] | V pulv [m/s] | V desloc [m/s] | Preço Total por ha Simples [R$/ha] | Preço Total por ha Presumido [R$/ha] | Preço Total por ha Real [R$/ha] | Preço Total Simples [R$] | Preço Total Presumido [R$] | Prod CAPEX [ha/R$] | Dias Trabalhados | Preço Total Real [R$]
0 | 105 | CONCLUIDO | 5.9729 | 16.74 | 10.08 | 5.99 | 0.09 | 101 | 204 | 55.27 | 1 | 99 | 42.72 | 25393.6 | 139.48 | 1693.32 | 92.11 | 25.68 | 32057.02 | 0.28 | 0.72 | 1.37 | 2.08 | 1 | 10 | 200.3131 | 274.0772 | 247.9197 | 200313.1206 | 274077.2488 | 3.5297e-06 | 0.6975 | 247919.7008
1 | 105 | CONCLUIDO | 6.5846 | 15.19 | 9.54 | 7.53 | 0.11 | 76 | 204.39 | 55.27 | 1.25 | 74 | 42.87 | 25442.42 | 129.94 | 1693.24 | 75.34 | 25.68 | 23796.52 | 0.34 | 0.77 | 1.33 | 1.54 | 1 | 10 | 170.7442 | 233.6197 | 211.3234 | 170744.163 | 233619.6965 | 3.8912e-06 | 0.63292 | 211323.3605
2 | 105 | CONCLUIDO | 7.0363 | 14.21 | 9.21 | 9.21 | 0.13 | 60 | 204.79 | 55.27 | 1.5 | 58 | 43.02 | 25491.3 | 123.34 | 1693.42 | 64.95 | 25.68 | 18681.6 | 0.4 | 0.79 | 1.31 | 1.21 | 1 | 10 | 152.9284 | 209.2434 | 189.2735 | 152928.423 | 209243.4151 | 4.1581e-06 | 0.59208 | 189273.5172
3 | 105 | CONCLUIDO | 7.3552 | 13.6 | 9 | 10.8 | 0.15 | 50 | 205.18 | 55.27 | 1.75 | 48 | 43.16 | 25540.22 | 118.79 | 1693.08 | 58.64 | 25.68 | 15572.83 | 0.44 | 0.81 | 1.29 | 1 | 1 | 10 | 141.8742 | 194.1186 | 175.5922 | 141874.2353 | 194118.5877 | 4.3466e-06 | 0.56667 | 175592.1822
4 | 105 | CONCLUIDO | 7.6333 | 13.1 | 8.83 | 12.62 | 0.17 | 42 | 205.58 | 55.27 | 2 | 40 | 43.31 | 25589.2 | 114.64 | 1693.15 | 53.17 | 25.68 | 12879.45 | 0.48 | 0.83 | 1.28 | 0.83 | 1 | 10 | 132.9212 | 181.8686 | 164.5113 | 132921.1669 | 181868.6046 | 4.5109e-06 | 0.54583 | 164511.3203
5 | 105 | CONCLUIDO | 7.8135 | 12.8 | 8.73 | 14.16 | 0.19 | 37 | 205.98 | 55.27 | 2.25 | 35 | 43.46 | 25638.22 | 110.8 | 1692.89 | 50.18 | 25.68 | 11412.15 | 0.51 | 0.84 | 1.27 | 0.73 | 1 | 10 | 126.7109 | 173.3714 | 156.8251 | 126710.9027 | 173371.4471 | 4.6174e-06 | 0.53333 | 156825.1195
6 | 105 | CONCLUIDO | 7.9991 | 12.5 | 8.64 | 16.2 | 0.22 | 32 | 206.38 | 55.27 | 2.5 | 30 | 43.6 | 25687.3 | 107.33 | 1693.04 | 47.29 | 25.68 | 9988.35 | 0.54 | 0.84 | 1.26 | 0.64 | 1 | 10 | 120.9979 | 165.5547 | 149.7544 | 120997.9193 | 165554.6913 | 4.7271e-06 | 0.52083 | 149754.3839
7 | 105 | CONCLUIDO | 8.1145 | 12.32 | 8.58 | 17.76 | 0.24 | 29 | 206.78 | 55.27 | 2.75 | 27 | 43.75 | 25736.42 | 104.67 | 1692.93 | 45.63 | 25.68 | 9174.69 | 0.56 | 0.85 | 1.25 | 0.58 | 1 | 10 | 117.2211 | 160.3871 | 145.08 | 117221.1074 | 160387.0906 | 4.7953e-06 | 0.51333 | 145079.9718
8 | 105 | CONCLUIDO | 8.2387 | 12.14 | 8.52 | 19.66 | 0.26 | 26 | 207.17 | 55.27 | 3 | 24 | 43.9 | 25785.6 | 101.43 | 1693.05 | 43.39 | 25.68 | 8071.59 | 0.59 | 0.86 | 1.25 | 0.52 | 1 | 10 | 113.0502 | 154.6802 | 139.9178 | 113050.1678 | 154680.227 | 4.8687e-06 | 0.50583 | 139917.7632
9 | 105 | CONCLUIDO | 8.3622 | 11.96 | 8.46 | 22.07 | 0.28 | 23 | 207.57 | 55.27 | 3.25 | 21 | 44.05 | 25834.83 | 98.46 | 1693.07 | 41.52 | 25.68 | 7149.23 | 0.62 | 0.86 | 1.25 | 0.46 | 1 | 10 | 109.0838 | 149.2533 | 135.0088 | 109083.8078 | 149253.2783 | 4.9416e-06 | 0.49833 | 135008.7549
10 | 105 | CONCLUIDO | 8.461 | 11.82 | 8.4 | 24.01 | 0.3 | 21 | 207.97 | 55.27 | 3.5 | 17 | 44.2 | 25884.1 | 95.49 | 1693.07 | 39.77 | 25.68 | 6285.96 | 0.65 | 0.87 | 1.24 | 0.4 | 1 | 10 | 105.6362 | 144.5362 | 130.7418 | 105636.2312 | 144536.1518 | 5e-06 | 0.4925 | 130741.8243
11 | 105 | CONCLUIDO | 8.5505 | 11.7 | 8.36 | 26.4 | 0.32 | 19 | 208.37 | 55.27 | 3.75 | 11 | 44.35 | 25933.43 | 92.36 | 1692.88 | 38.27 | 25.68 | 5542.98 | 0.67 | 0.87 | 1.24 | 0.36 | 1 | 10 | 102.3689 | 140.0656 | 126.6979 | 102368.8522 | 140065.5798 | 5.0529e-06 | 0.4875 | 126697.9175
12 | 105 | CONCLUIDO | 8.532 | 11.72 | 8.39 | 26.48 | 0.34 | 19 | 208.77 | 55.27 | 4 | 7 | 44.5 | 25982.82 | 92.01 | 1692.94 | 38.75 | 25.68 | 5785.54 | 0.66 | 0.87 | 1.25 | 0.38 | 1 | 10 | 102.4995 | 140.2444 | 126.8597 | 102499.5317 | 140244.3812 | 5.042e-06 | 0.48833 | 126859.6543
13 | 105 | CONCLUIDO | 8.5839 | 11.65 | 8.36 | 27.85 | 0.36 | 18 | 209.17 | 55.27 | 4.25 | 6 | 44.65 | 26032.25 | 90.78 | 1692.88 | 37.81 | 25.68 | 5319.15 | 0.68 | 0.87 | 1.25 | 0.35 | 1 | 10 | 100.9708 | 138.1527 | 124.9676 | 100970.8264 | 138152.7391 | 5.0727e-06 | 0.48542 | 124967.6356
14 | 105 | CONCLUIDO | 8.5741 | 11.66 | 8.37 | 27.89 | 0.38 | 18 | 209.58 | 55.27 | 4.5 | 2 | 44.8 | 26081.73 | 90.68 | 1693.09 | 38.07 | 25.68 | 5450.29 | 0.67 | 0.87 | 1.26 | 0.37 | 1 | 10 | 101.0655 | 138.2823 | 125.0848 | 101065.4996 | 138282.2752 | 5.0669e-06 | 0.48583 | 125084.8089
15 | 105 | CONCLUIDO | 8.5733 | 11.66 | 8.37 | 27.9 | 0.4 | 18 | 209.98 | 55.27 | 4.75 | 1 | 44.95 | 26131.27 | 90.85 | 1692.88 | 38.11 | 25.68 | 5467.43 | 0.67 | 0.87 | 1.26 | 0.37 | 1 | 10 | 101.1823 | 138.4421 | 125.2294 | 101182.308 | 138442.0977 | 5.0664e-06 | 0.48583 | 125229.3782
16 | 105 | CONCLUIDO | 8.5676 | 11.67 | 8.38 | 27.92 | 0.42 | 18 | 210.38 | 55.27 | 5 | 0 | 45.11 | 26180.86 | 90.93 | 1692.88 | 38.35 | 25.68 | 5591.93 | 0.67 | 0.87 | 1.26 | 0.37 | 1 | 10 | 101.3459 | 138.666 | 125.4319 | 101345.9215 | 138665.9609 | 5.063e-06 | 0.48625 | 125431.8762

## RESULTADOS_10
Unnamed: 0 | Volume de calda [L] | STATUS | Capacidade operacional [ha/h] | Tempo de missao [h] | Tempo util [h] | Tempo por voo [min] | Autonomia Projetada [h] | N° Voos | MTOW [kg] | Massa Estrutura [kg] | Combustível [kg] | Abastecimentos | Massa gerador | Potência gerador [W] | Combustível consumido [L] | Calda cons [L] | Distância percorrida [km] | Distância Pulverizando [km] | RTL ACUMULADO[m] | EOC [km/km] | EOC [h/h] | Tempo de manobra [h] | Tempo rtl_rtw [h] | V pulv [m/s] | V desloc [m/s] | Preço Total por ha Simples [R$/ha] | Preço Total por ha Presumido [R$/ha] | Preço Total por ha Real [R$/ha] | Preço Total Simples [R$] | Preço Total Presumido [R$] | Prod CAPEX [ha/R$] | Dias Trabalhados | Preço Total Real [R$]
0 | 60 | CONCLUIDO | 7.6823 | 13.02 | 9.27 | 8.83 | 0.14 | 63 | 124.63 | 45 | 1 | 61 | 18.64 | 15605.44 | 86.53 | 1693.13 | 67.27 | 25.68 | 19827.32 | 0.38 | 0.79 | 1.3 | 1.27 | 1 | 10 | 104.8011 | 143.3934 | 129.7082 | 104801.0633 | 143393.4383 | 5.6895e-06 | 0.5425 | 129708.1698
1 | 60 | CONCLUIDO | 8.1428 | 12.28 | 8.95 | 11.42 | 0.18 | 47 | 124.96 | 45 | 1.25 | 45 | 18.71 | 15645.96 | 79.74 | 1693.09 | 56.99 | 25.68 | 14766.52 | 0.45 | 0.82 | 1.28 | 0.94 | 1 | 10 | 93.1807 | 127.4939 | 115.3261 | 93180.685 | 127493.924 | 6.0306e-06 | 0.51167 | 115326.0829
2 | 60 | CONCLUIDO | 8.4622 | 11.82 | 8.74 | 14.17 | 0.21 | 37 | 125.29 | 45 | 1.5 | 30 | 18.79 | 15686.51 | 74.01 | 1692.96 | 50 | 25.68 | 11317.91 | 0.51 | 0.84 | 1.28 | 0.74 | 1 | 10 | 85.1519 | 116.5086 | 105.3892 | 85151.9233 | 116508.6182 | 6.2671e-06 | 0.4925 | 105389.1992
3 | 60 | CONCLUIDO | 8.6065 | 11.62 | 8.67 | 16.25 | 0.25 | 32 | 125.62 | 45 | 1.75 | 14 | 18.87 | 15727.09 | 70.63 | 1693.19 | 47.54 | 25.68 | 10112.75 | 0.54 | 0.84 | 1.28 | 0.67 | 1 | 10 | 81.3512 | 111.3082 | 100.6851 | 81351.1548 | 111308.239 | 6.374e-06 | 0.48417 | 100685.1369
4 | 60 | CONCLUIDO | 8.6833 | 11.52 | 8.62 | 17.23 | 0.28 | 30 | 125.95 | 45 | 2 | 5 | 18.95 | 15767.7 | 69 | 1693.18 | 45.57 | 25.68 | 9138.26 | 0.56 | 0.85 | 1.28 | 0.61 | 1 | 10 | 79.4418 | 108.6957 | 98.322 | 79441.7614 | 108695.7227 | 6.4309e-06 | 0.48 | 98321.9555
5 | 60 | CONCLUIDO | 8.6701 | 11.53 | 8.63 | 17.27 | 0.31 | 30 | 126.28 | 45 | 2.25 | 0 | 19.03 | 15808.34 | 68.8 | 1693.11 | 45.76 | 25.68 | 9236.45 | 0.56 | 0.85 | 1.3 | 0.63 | 1 | 10 | 79.4684 | 108.7321 | 98.3549 | 79468.3847 | 108732.1498 | 6.4211e-06 | 0.48042 | 98354.906

## RESULTADOS_25
Unnamed: 0 | Volume de calda [L] | STATUS | Capacidade operacional [ha/h] | Tempo de missao [h] | Tempo util [h] | Tempo por voo [min] | Autonomia Projetada [h] | N° Voos | MTOW [kg] | Massa Estrutura [kg] | Combustível [kg] | Abastecimentos | Massa gerador | Potência gerador [W] | Combustível consumido [L] | Calda cons [L] | Distância percorrida [km] | Distância Pulverizando [km] | RTL ACUMULADO[m] | EOC [km/km] | EOC [h/h] | Tempo de manobra [h] | Tempo rtl_rtw [h] | V pulv [m/s] | V desloc [m/s] | Preço Total por ha Simples [R$/ha] | Preço Total por ha Presumido [R$/ha] | Preço Total por ha Real [R$/ha] | Preço Total Simples [R$] | Preço Total Presumido [R$] | Prod CAPEX [ha/R$] | Dias Trabalhados | Preço Total Real [R$]
0 | 135 | CONCLUIDO | 5.0264 | 19.9 | 10.62 | 5.02 | 0.07 | 127 | 263.32 | 59.89 | 1 | 125 | 67.43 | 32710.1 | 175.34 | 1693.71 | 109.1 | 25.68 | 40418.55 | 0.24 | 0.69 | 1.41 | 2.61 | 1 | 10 | 289.6682 | 396.3368 | 358.511 | 289668.2006 | 396336.8114 | 2.684e-06 | 0.82917 | 358510.9823
1 | 135 | CONCLUIDO | 5.7059 | 17.53 | 9.92 | 6.33 | 0.08 | 94 | 263.79 | 59.89 | 1.25 | 92 | 67.65 | 32767.75 | 162.25 | 1693.7 | 87.17 | 25.68 | 29617.94 | 0.29 | 0.74 | 1.36 | 1.91 | 1 | 10 | 237.5554 | 325.0337 | 294.013 | 237555.3767 | 325033.7467 | 3.0468e-06 | 0.73042 | 294012.9821
2 | 135 | CONCLUIDO | 6.1876 | 16.16 | 9.52 | 7.61 | 0.1 | 75 | 264.25 | 59.89 | 1.5 | 73 | 67.87 | 32825.49 | 154.23 | 1693.1 | 74.68 | 25.68 | 23471.87 | 0.34 | 0.77 | 1.33 | 1.51 | 1 | 10 | 209.3178 | 286.3979 | 259.0645 | 209317.8226 | 286397.8793 | 3.3041e-06 | 0.67333 | 259064.4677
3 | 135 | CONCLUIDO | 6.5669 | 15.23 | 9.24 | 8.94 | 0.12 | 62 | 264.72 | 59.89 | 1.75 | 60 | 68.09 | 32883.31 | 148.31 | 1693.43 | 66 | 25.68 | 19194.32 | 0.39 | 0.79 | 1.3 | 1.23 | 1 | 10 | 190.557 | 260.7285 | 235.845 | 190557.0168 | 260728.5171 | 3.5066e-06 | 0.63458 | 235844.9534
4 | 135 | CONCLUIDO | 6.8459 | 14.61 | 9.07 | 10.27 | 0.13 | 53 | 265.19 | 59.89 | 2 | 51 | 68.31 | 32941.21 | 144.17 | 1693.03 | 60.89 | 25.68 | 16686.8 | 0.42 | 0.8 | 1.29 | 1.07 | 1 | 10 | 178.4793 | 244.2032 | 220.8968 | 178479.2666 | 244203.2065 | 3.6556e-06 | 0.60875 | 220896.7952
5 | 135 | CONCLUIDO | 7.0909 | 14.1 | 8.92 | 11.64 | 0.15 | 46 | 265.66 | 59.89 | 2.25 | 44 | 68.53 | 32999.19 | 140.54 | 1693.39 | 56.05 | 25.68 | 14300.53 | 0.46 | 0.82 | 1.28 | 0.92 | 1 | 10 | 168.6546 | 230.7607 | 208.7372 | 168654.6063 | 230760.6728 | 3.7864e-06 | 0.5875 | 208737.1981
6 | 135 | CONCLUIDO | 7.2807 | 13.74 | 8.81 | 12.89 | 0.17 | 41 | 266.13 | 59.89 | 2.5 | 39 | 68.75 | 33057.26 | 136.87 | 1692.88 | 52.76 | 25.68 | 12678.62 | 0.49 | 0.83 | 1.26 | 0.81 | 1 | 10 | 160.8981 | 220.1479 | 199.1373 | 160898.0808 | 220147.8525 | 3.8878e-06 | 0.5725 | 199137.2505
7 | 135 | CONCLUIDO | 7.4697 | 13.39 | 8.71 | 14.52 | 0.18 | 36 | 266.6 | 59.89 | 2.75 | 34 | 68.97 | 33115.41 | 133.92 | 1693.03 | 49.64 | 25.68 | 11145.12 | 0.52 | 0.84 | 1.26 | 0.71 | 1 | 10 | 154.13 | 210.8874 | 190.7606 | 154129.9759 | 210887.4328 | 3.9887e-06 | 0.55792 | 190760.6322
8 | 135 | CONCLUIDO | 7.5829 | 13.19 | 8.67 | 15.76 | 0.2 | 33 | 267.08 | 59.89 | 3 | 31 | 69.19 | 33173.65 | 131.86 | 1693.16 | 47.88 | 25.68 | 10279.23 | 0.54 | 0.84 | 1.27 | 0.66 | 1 | 10 | 150.1405 | 205.4288 | 185.823 | 150140.4796 | 205428.8279 | 4.0491e-06 | 0.54958 | 185822.9889
9 | 135 | CONCLUIDO | 7.707 | 12.98 | 8.61 | 17.21 | 0.22 | 30 | 267.55 | 59.89 | 3.25 | 28 | 69.41 | 33231.97 | 129.32 | 1692.99 | 45.96 | 25.68 | 9333.4 | 0.56 | 0.85 | 1.26 | 0.6 | 1 | 10 | 145.6138 | 199.2353 | 180.2205 | 145613.8184 | 199235.2504 | 4.1154e-06 | 0.54083 | 180220.5177
10 | 135 | CONCLUIDO | 7.836 | 12.76 | 8.54 | 18.99 | 0.23 | 27 | 268.02 | 59.89 | 3.5 | 25 | 69.64 | 33290.38 | 126.68 | 1693.02 | 44.13 | 25.68 | 8436.48 | 0.58 | 0.85 | 1.26 | 0.54 | 1 | 10 | 141.0153 | 192.9433 | 174.5291 | 141015.2597 | 192943.2995 | 4.1843e-06 | 0.53167 | 174529.0618
11 | 135 | CONCLUIDO | 7.9428 | 12.59 | 8.47 | 20.34 | 0.25 | 25 | 268.5 | 59.89 | 3.75 | 23 | 69.86 | 33348.87 | 123.74 | 1693.01 | 42.23 | 25.68 | 7494.9 | 0.61 | 0.86 | 1.24 | 0.47 | 1 | 10 | 136.742 | 187.0965 | 169.2402 | 136742.0157 | 187096.4585 | 4.2413e-06 | 0.52458 | 169240.2351
12 | 135 | CONCLUIDO | 8.0294 | 12.45 | 8.44 | 22.01 | 0.26 | 23 | 268.97 | 59.89 | 4 | 21 | 70.09 | 33407.45 | 122 | 1693.04 | 41.14 | 25.68 | 6962.33 | 0.62 | 0.86 | 1.24 | 0.44 | 1 | 10 | 133.9376 | 183.2593 | 165.7693 | 133937.5512 | 183259.2665 | 4.2875e-06 | 0.51875 | 165769.2593
13 | 135 | CONCLUIDO | 8.0616 | 12.4 | 8.44 | 23.02 | 0.28 | 22 | 269.45 | 59.89 | 4.25 | 20 | 70.31 | 33466.11 | 120.95 | 1692.93 | 40.82 | 25.68 | 6806.12 | 0.63 | 0.86 | 1.25 | 0.44 | 1 | 10 | 132.6979 | 181.5632 | 164.235 | 132697.9464 | 181563.1844 | 4.3047e-06 | 0.51667 | 164235.0489
14 | 135 | CONCLUIDO | 8.162 | 12.25 | 8.39 | 25.16 | 0.3 | 20 | 269.92 | 59.89 | 4.5 | 18 | 70.54 | 33524.86 | 118.12 | 1692.96 | 39.18 | 25.68 | 5995.86 | 0.66 | 0.87 | 1.24 | 0.38 | 1 | 10 | 128.9303 | 176.4082 | 159.572 | 128930.3267 | 176408.161 | 4.3583e-06 | 0.51042 | 159572.0137
15 | 135 | CONCLUIDO | 8.1999 | 12.2 | 8.38 | 26.47 | 0.31 | 19 | 270.4 | 59.89 | 4.75 | 17 | 70.76 | 33583.7 | 115.75 | 1692.96 | 39.28 | 25.68 | 6049.97 | 0.65 | 0.87 | 1.24 | 0.38 | 1 | 10 | 126.7169 | 173.3797 | 156.8326 | 126716.9161 | 173379.675 | 4.3786e-06 | 0.50833 | 156832.5621
16 | 135 | CONCLUIDO | 8.2512 | 12.12 | 8.36 | 27.85 | 0.33 | 18 | 270.88 | 59.89 | 5 | 16 | 70.99 | 33642.62 | 113.42 | 1692.89 | 38.48 | 25.68 | 5656.52 | 0.67 | 0.87 | 1.23 | 0.35 | 1 | 10 | 124.2934 | 170.0637 | 153.8331 | 124293.4012 | 170063.715 | 4.406e-06 | 0.505 | 153833.0727
17 | 135 | CONCLUIDO | 8.297 | 12.05 | 8.34 | 29.44 | 0.34 | 17 | 271.36 | 59.89 | 5.25 | 13 | 71.22 | 33701.64 | 111.99 | 1692.96 | 37.91 | 25.68 | 5373.21 | 0.68 | 0.88 | 1.24 | 0.34 | 1 | 10 | 122.5707 | 167.7066 | 151.7009 | 122570.6582 | 167706.582 | 4.4304e-06 | 0.50208 | 151700.9012
18 | 135 | CONCLUIDO | 8.336 | 12 | 8.33 | 31.25 | 0.36 | 16 | 271.84 | 59.89 | 5.5 | 11 | 71.45 | 33760.74 | 108.99 | 1693.28 | 37.84 | 25.68 | 5343.11 | 0.68 | 0.88 | 1.23 | 0.33 | 1 | 10 | 119.8934 | 164.0435 | 148.3874 | 119893.446 | 164043.5022 | 4.4513e-06 | 0.5 | 148387.4206
19 | 135 | CONCLUIDO | 8.4026 | 11.9 | 8.29 | 33.16 | 0.38 | 15 | 272.32 | 59.89 | 5.75 | 9 | 71.68 | 33820.05 | 108.57 | 1692.88 | 36.09 | 25.68 | 4475.15 | 0.71 | 0.88 | 1.24 | 0.29 | 1 | 10 | 118.4727 | 162.0996 | 146.629 | 118472.7204 | 162099.6027 | 4.4868e-06 | 0.49583 | 146629.0441
20 | 135 | CONCLUIDO | 8.4008 | 11.9 | 8.29 | 33.17 | 0.39 | 15 | 272.8 | 59.89 | 6 | 7 | 71.91 | 33879.33 | 107.88 | 1692.88 | 36.11 | 25.68 | 4483.52 | 0.71 | 0.88 | 1.24 | 0.29 | 1 | 10 | 118.0499 | 161.521 | 146.1057 | 118049.8752 | 161521.0473 | 4.4859e-06 | 0.49583 | 146105.7052
21 | 135 | CONCLUIDO | 8.4455 | 11.84 | 8.28 | 35.48 | 0.41 | 14 | 273.28 | 59.89 | 6.25 | 4 | 72.14 | 33938.7 | 106.19 | 1692.88 | 35.68 | 25.68 | 4275.17 | 0.72 | 0.88 | 1.24 | 0.28 | 1 | 10 | 116.2917 | 159.1154 | 143.9297 | 116291.6896 | 159115.4201 | 4.5097e-06 | 0.49333 | 143929.6677
22 | 135 | CONCLUIDO | 8.443 | 11.84 | 8.28 | 35.5 | 0.42 | 14 | 273.76 | 59.89 | 6.5 | 0 | 72.37 | 33998.16 | 105.85 | 1692.88 | 35.56 | 25.68 | 4214.34 | 0.72 | 0.88 | 1.25 | 0.28 | 1 | 10 | 116.1052 | 158.8603 | 143.6989 | 116105.2499 | 158860.3251 | 4.5084e-06 | 0.49333 | 143698.9186

## RESULTADOS_14
Unnamed: 0 | Volume de calda [L] | STATUS | Capacidade operacional [ha/h] | Tempo de missao [h] | Tempo util [h] | Tempo por voo [min] | Autonomia Projetada [h] | N° Voos | MTOW [kg] | Massa Estrutura [kg] | Combustível [kg] | Abastecimentos | Massa gerador | Potência gerador [W] | Combustível consumido [L] | Calda cons [L] | Distância percorrida [km] | Distância Pulverizando [km] | RTL ACUMULADO[m] | EOC [km/km] | EOC [h/h] | Tempo de manobra [h] | Tempo rtl_rtw [h] | V pulv [m/s] | V desloc [m/s] | Preço Total por ha Simples [R$/ha] | Preço Total por ha Presumido [R$/ha] | Preço Total por ha Real [R$/ha] | Preço Total Simples [R$] | Preço Total Presumido [R$] | Prod CAPEX [ha/R$] | Dias Trabalhados | Preço Total Real [R$]
0 | 80 | CONCLUIDO | 6.8792 | 14.54 | 9.63 | 7.23 | 0.11 | 80 | 159.12 | 50.28 | 1 | 78 | 27.84 | 19859.16 | 110.4 | 1693.03 | 78.13 | 25.68 | 25171.51 | 0.33 | 0.76 | 1.34 | 1.63 | 1 | 10 | 142.8125 | 195.4023 | 176.7534 | 142812.4801 | 195402.3357 | 4.5366e-06 | 0.60583 | 176753.411
1 | 80 | CONCLUIDO | 7.4257 | 13.47 | 9.21 | 9.21 | 0.14 | 60 | 159.48 | 50.28 | 1.25 | 58 | 27.95 | 19902.91 | 103.04 | 1693.32 | 64.93 | 25.68 | 18671.83 | 0.4 | 0.79 | 1.3 | 1.2 | 1 | 10 | 125.0235 | 171.0627 | 154.7367 | 125023.5426 | 171062.7267 | 4.8969e-06 | 0.56125 | 154736.7402
2 | 80 | CONCLUIDO | 7.7887 | 12.84 | 8.97 | 11.21 | 0.17 | 48 | 159.83 | 50.28 | 1.5 | 46 | 28.05 | 19946.71 | 97.85 | 1693.09 | 57.45 | 25.68 | 14991.79 | 0.45 | 0.81 | 1.29 | 0.96 | 1 | 10 | 114.5497 | 156.732 | 141.7737 | 114549.7345 | 156732.0003 | 5.1363e-06 | 0.535 | 141773.7181
3 | 80 | CONCLUIDO | 8.0823 | 12.37 | 8.79 | 13.53 | 0.19 | 39 | 160.19 | 50.28 | 1.75 | 37 | 28.16 | 19990.53 | 92.66 | 1693.04 | 51.86 | 25.68 | 12241.16 | 0.5 | 0.83 | 1.28 | 0.79 | 1 | 10 | 106.1584 | 145.2506 | 131.3881 | 106158.3684 | 145250.563 | 5.33e-06 | 0.51542 | 131388.0531
4 | 80 | CONCLUIDO | 8.2984 | 12.05 | 8.66 | 15.75 | 0.22 | 33 | 160.54 | 50.28 | 2 | 31 | 28.26 | 20034.4 | 87.68 | 1692.91 | 48.27 | 25.68 | 10472.98 | 0.53 | 0.84 | 1.25 | 0.66 | 1 | 10 | 99.613 | 136.2949 | 123.2871 | 99612.9657 | 136294.8543 | 5.4725e-06 | 0.50208 | 123287.0647
5 | 80 | CONCLUIDO | 8.487 | 11.78 | 8.56 | 18.33 | 0.25 | 28 | 160.9 | 50.28 | 2.25 | 24 | 28.37 | 20078.3 | 84.25 | 1692.88 | 44.59 | 25.68 | 8658.43 | 0.58 | 0.85 | 1.25 | 0.55 | 1 | 10 | 94.7124 | 129.5896 | 117.2218 | 94712.3732 | 129589.6474 | 5.5968e-06 | 0.49083 | 117221.7933
6 | 80 | CONCLUIDO | 8.597 | 11.63 | 8.5 | 20.4 | 0.27 | 25 | 161.26 | 50.28 | 2.5 | 16 | 28.48 | 20122.23 | 81.59 | 1693.25 | 42.73 | 25.68 | 7746.67 | 0.6 | 0.86 | 1.25 | 0.5 | 1 | 10 | 91.5871 | 125.3135 | 113.3538 | 91587.1232 | 125313.5425 | 5.6694e-06 | 0.48458 | 113353.7939
7 | 80 | CONCLUIDO | 8.6793 | 11.52 | 8.46 | 22.06 | 0.3 | 23 | 161.61 | 50.28 | 2.75 | 5 | 28.58 | 20166.2 | 78.26 | 1692.97 | 41.02 | 25.68 | 6900.51 | 0.63 | 0.86 | 1.26 | 0.45 | 1 | 10 | 88.4801 | 121.0623 | 109.5083 | 88480.0528 | 121062.3117 | 5.7236e-06 | 0.48 | 109508.2946
8 | 80 | CONCLUIDO | 8.6695 | 11.53 | 8.47 | 22.09 | 0.33 | 23 | 161.97 | 50.28 | 3 | 2 | 28.69 | 20210.21 | 79.16 | 1693.43 | 41.08 | 25.68 | 6929.19 | 0.63 | 0.86 | 1.27 | 0.47 | 1 | 10 | 89.1828 | 122.0238 | 110.378 | 89182.7557 | 122023.7808 | 5.7172e-06 | 0.48042 | 110378.0024
9 | 80 | CONCLUIDO | 8.6678 | 11.54 | 8.47 | 22.1 | 0.35 | 23 | 162.33 | 50.28 | 3.25 | 0 | 28.8 | 20254.26 | 79.18 | 1693.16 | 41.14 | 25.68 | 6962.12 | 0.62 | 0.86 | 1.27 | 0.47 | 1 | 10 | 89.2157 | 122.0689 | 110.4188 | 89215.7015 | 122068.8587 | 5.7161e-06 | 0.48083 | 110418.7782

## RESULTADOS_21
Unnamed: 0 | Volume de calda [L] | STATUS | Capacidade operacional [ha/h] | Tempo de missao [h] | Tempo util [h] | Tempo por voo [min] | Autonomia Projetada [h] | N° Voos | MTOW [kg] | Massa Estrutura [kg] | Combustível [kg] | Abastecimentos | Massa gerador | Potência gerador [W] | Combustível consumido [L] | Calda cons [L] | Distância percorrida [km] | Distância Pulverizando [km] | RTL ACUMULADO[m] | EOC [km/km] | EOC [h/h] | Tempo de manobra [h] | Tempo rtl_rtw [h] | V pulv [m/s] | V desloc [m/s] | Preço Total por ha Simples [R$/ha] | Preço Total por ha Presumido [R$/ha] | Preço Total por ha Real [R$/ha] | Preço Total Simples [R$] | Preço Total Presumido [R$] | Prod CAPEX [ha/R$] | Dias Trabalhados | Preço Total Real [R$]
0 | 115 | CONCLUIDO | 5.6245 | 17.78 | 10.29 | 5.61 | 0.08 | 110 | 222.93 | 56.94 | 1 | 108 | 49.99 | 27728.69 | 151.57 | 1694.35 | 98.61 | 25.68 | 35260.28 | 0.26 | 0.71 | 1.39 | 2.28 | 1 | 10 | 228.4849 | 312.6232 | 282.7868 | 228484.9271 | 312623.1573 | 3.204e-06 | 0.74083 | 282786.842
1 | 115 | CONCLUIDO | 6.2748 | 15.94 | 9.68 | 7.08 | 0.1 | 82 | 223.35 | 56.94 | 1.25 | 80 | 50.15 | 27780.03 | 140.75 | 1693.24 | 79.48 | 25.68 | 25837.34 | 0.32 | 0.75 | 1.35 | 1.67 | 1 | 10 | 191.6266 | 262.192 | 237.1687 | 191626.6097 | 262191.9813 | 3.5745e-06 | 0.66417 | 237168.7466
2 | 115 | CONCLUIDO | 6.7359 | 14.85 | 9.33 | 8.61 | 0.12 | 65 | 223.76 | 56.94 | 1.5 | 63 | 50.32 | 27831.42 | 133.9 | 1693.63 | 68.4 | 25.68 | 20380.23 | 0.38 | 0.78 | 1.33 | 1.33 | 1 | 10 | 170.9603 | 233.9155 | 211.5909 | 170960.3463 | 233915.488 | 3.8372e-06 | 0.61875 | 211590.9221
3 | 115 | CONCLUIDO | 7.082 | 14.12 | 9.09 | 10.1 | 0.14 | 54 | 224.18 | 56.94 | 1.75 | 52 | 50.49 | 27882.87 | 128.7 | 1693.2 | 61.12 | 25.68 | 16793.92 | 0.42 | 0.8 | 1.3 | 1.09 | 1 | 10 | 157.2983 | 215.2225 | 194.6819 | 157298.2865 | 215222.4551 | 4.0343e-06 | 0.58833 | 194681.9261
4 | 115 | CONCLUIDO | 7.3513 | 13.6 | 8.92 | 11.64 | 0.16 | 46 | 224.6 | 56.94 | 2 | 44 | 50.65 | 27934.37 | 124.71 | 1693.15 | 56.17 | 25.68 | 14359.87 | 0.46 | 0.82 | 1.28 | 0.92 | 1 | 10 | 147.691 | 202.0774 | 182.7914 | 147691.0318 | 202077.3853 | 4.1877e-06 | 0.56667 | 182791.4033
5 | 115 | CONCLUIDO | 7.5691 | 13.21 | 8.8 | 13.19 | 0.18 | 40 | 225.01 | 56.94 | 2.25 | 38 | 50.82 | 27985.94 | 121.03 | 1693.11 | 52.03 | 25.68 | 12317.8 | 0.49 | 0.83 | 1.27 | 0.79 | 1 | 10 | 140.1896 | 191.8136 | 173.5072 | 140189.6375 | 191813.6468 | 4.3118e-06 | 0.55042 | 173507.2215
6 | 115 | CONCLUIDO | 7.7573 | 12.89 | 8.69 | 14.9 | 0.2 | 35 | 225.43 | 56.94 | 2.5 | 33 | 50.99 | 28037.57 | 117.23 | 1692.96 | 49.04 | 25.68 | 10849.64 | 0.52 | 0.84 | 1.26 | 0.69 | 1 | 10 | 133.579 | 182.7687 | 165.3255 | 133578.9824 | 182768.6568 | 4.419e-06 | 0.53708 | 165325.4727
7 | 115 | CONCLUIDO | 7.9241 | 12.62 | 8.6 | 16.64 | 0.22 | 31 | 225.85 | 56.94 | 2.75 | 29 | 51.16 | 28089.25 | 113.94 | 1692.98 | 45.87 | 25.68 | 9285.85 | 0.56 | 0.85 | 1.26 | 0.59 | 1 | 10 | 128.0744 | 175.237 | 158.5126 | 128074.3718 | 175237.0057 | 4.514e-06 | 0.52583 | 158512.6318
8 | 115 | CONCLUIDO | 8.0371 | 12.44 | 8.55 | 18.33 | 0.24 | 28 | 226.27 | 56.94 | 3 | 26 | 51.33 | 28140.99 | 111.89 | 1693.01 | 44.44 | 25.68 | 8586.3 | 0.58 | 0.85 | 1.25 | 0.55 | 1 | 10 | 124.6496 | 170.5511 | 154.2739 | 124649.6059 | 170551.09 | 4.5784e-06 | 0.51833 | 154273.9333
9 | 115 | CONCLUIDO | 8.1709 | 12.24 | 8.48 | 20.35 | 0.25 | 25 | 226.69 | 56.94 | 3.25 | 23 | 51.5 | 28192.8 | 108.24 | 1692.96 | 42.19 | 25.68 | 7473.23 | 0.61 | 0.86 | 1.25 | 0.48 | 1 | 10 | 119.8522 | 163.9871 | 148.3364 | 119852.2321 | 163987.1114 | 4.6546e-06 | 0.51 | 148336.4117
10 | 115 | CONCLUIDO | 8.2544 | 12.11 | 8.44 | 22.03 | 0.27 | 23 | 227.11 | 56.94 | 3.5 | 21 | 51.67 | 28244.66 | 106.04 | 1692.94 | 41.29 | 25.68 | 7034.46 | 0.62 | 0.86 | 1.24 | 0.44 | 1 | 10 | 117.003 | 160.0886 | 144.81 | 117002.9845 | 160088.6452 | 4.7022e-06 | 0.50458 | 144810.0095
11 | 115 | CONCLUIDO | 8.3494 | 11.98 | 8.39 | 23.98 | 0.29 | 21 | 227.53 | 56.94 | 3.75 | 19 | 51.84 | 28296.58 | 102.85 | 1692.88 | 39.72 | 25.68 | 6258.83 | 0.65 | 0.87 | 1.24 | 0.39 | 1 | 10 | 113.2657 | 154.9752 | 140.1846 | 113265.7429 | 154975.1864 | 4.7563e-06 | 0.49917 | 140184.5721
12 | 115 | CONCLUIDO | 8.4246 | 11.87 | 8.38 | 26.45 | 0.31 | 19 | 227.95 | 56.94 | 4 | 16 | 52.01 | 28348.56 | 100.33 | 1693.03 | 39 | 25.68 | 5912 | 0.66 | 0.87 | 1.24 | 0.37 | 1 | 10 | 110.5866 | 151.3095 | 136.8687 | 110586.602 | 151309.4675 | 4.7991e-06 | 0.49458 | 136868.7043
13 | 115 | CONCLUIDO | 8.4744 | 11.8 | 8.35 | 27.83 | 0.33 | 18 | 228.38 | 56.94 | 4.25 | 12 | 52.18 | 28400.61 | 97.2 | 1692.88 | 38.14 | 25.68 | 5482.78 | 0.67 | 0.87 | 1.24 | 0.35 | 1 | 10 | 107.7901 | 147.4832 | 133.4076 | 107790.0872 | 147483.1527 | 4.8275e-06 | 0.49167 | 133407.5676
14 | 115 | CONCLUIDO | 8.5249 | 11.73 | 8.32 | 29.38 | 0.35 | 17 | 228.8 | 56.94 | 4.5 | 9 | 52.36 | 28452.71 | 97.05 | 1692.91 | 37.17 | 25.68 | 5003.3 | 0.69 | 0.88 | 1.24 | 0.32 | 1 | 10 | 106.9201 | 146.2928 | 132.3308 | 106920.0769 | 146292.7662 | 4.8563e-06 | 0.48875 | 132330.7899
15 | 115 | CONCLUIDO | 8.5195 | 11.74 | 8.33 | 29.4 | 0.37 | 17 | 229.22 | 56.94 | 4.75 | 5 | 52.53 | 28504.87 | 95.34 | 1692.88 | 37.33 | 25.68 | 5082.66 | 0.69 | 0.88 | 1.24 | 0.33 | 1 | 10 | 105.9432 | 144.9561 | 131.1217 | 105943.1631 | 144956.1096 | 4.8532e-06 | 0.48917 | 131121.702
16 | 115 | CONCLUIDO | 8.5733 | 11.66 | 8.3 | 31.13 | 0.39 | 16 | 229.65 | 56.94 | 5 | 1 | 52.7 | 28557.1 | 94.87 | 1692.88 | 36.3 | 25.68 | 4575.79 | 0.71 | 0.88 | 1.24 | 0.3 | 1 | 10 | 104.8429 | 143.4507 | 129.7599 | 104842.8829 | 143450.6578 | 4.8838e-06 | 0.48583 | 129759.9283
17 | 115 | CONCLUIDO | 8.5714 | 11.67 | 8.3 | 31.14 | 0.41 | 16 | 230.07 | 56.94 | 5.25 | 0 | 52.88 | 28609.38 | 95.11 | 1692.88 | 36.33 | 25.68 | 4590.99 | 0.71 | 0.88 | 1.24 | 0.3 | 1 | 10 | 105.0213 | 143.6948 | 129.9807 | 105021.2984 | 143694.7737 | 4.8828e-06 | 0.48625 | 129980.7462

## RESULTADOS_5
Unnamed: 0 | Volume de calda [L] | STATUS | Capacidade operacional [ha/h] | Tempo de missao [h] | Tempo util [h] | Tempo por voo [min] | Autonomia Projetada [h] | N° Voos | MTOW [kg] | Massa Estrutura [kg] | Combustível [kg] | Abastecimentos | Massa gerador | Potência gerador [W] | Combustível consumido [L] | Calda cons [L] | Distância percorrida [km] | Distância Pulverizando [km] | RTL ACUMULADO[m] | EOC [km/km] | EOC [h/h] | Tempo de manobra [h] | Tempo rtl_rtw [h] | V pulv [m/s] | V desloc [m/s] | Preço Total por ha Simples [R$/ha] | Preço Total por ha Presumido [R$/ha] | Preço Total por ha Real [R$/ha] | Preço Total Simples [R$] | Preço Total Presumido [R$] | Prod CAPEX [ha/R$] | Dias Trabalhados | Preço Total Real [R$]
0 | 35 | CONCLUIDO | 8.4836 | 11.79 | 9.03 | 10.84 | 0.22 | 50 | 80.84 | 35.1 | 1 | 7 | 9.74 | 10204.21 | 55.94 | 1693.56 | 57.86 | 25.68 | 15184.13 | 0.44 | 0.81 | 1.34 | 1.03 | 1 | 10 | 67.877 | 92.8723 | 84.0087 | 67876.9734 | 92872.2695 | 7.8088e-06 | 0.49125 | 84008.6705
1 | 35 | CONCLUIDO | 8.4563 | 11.83 | 9.07 | 10.89 | 0.27 | 50 | 81.14 | 35.1 | 1.25 | 0 | 9.79 | 10241.25 | 56.38 | 1693.45 | 58.56 | 25.68 | 15536.86 | 0.44 | 0.8 | 1.35 | 1.07 | 1 | 10 | 68.4945 | 93.7172 | 84.773 | 68494.5335 | 93717.2425 | 7.7837e-06 | 0.49292 | 84773.0004

## RESULTADOS_8
Unnamed: 0 | Volume de calda [L] | STATUS | Capacidade operacional [ha/h] | Tempo de missao [h] | Tempo util [h] | Tempo por voo [min] | Autonomia Projetada [h] | N° Voos | MTOW [kg] | Massa Estrutura [kg] | Combustível [kg] | Abastecimentos | Massa gerador | Potência gerador [W] | Combustível consumido [L] | Calda cons [L] | Distância percorrida [km] | Distância Pulverizando [km] | RTL ACUMULADO[m] | EOC [km/km] | EOC [h/h] | Tempo de manobra [h] | Tempo rtl_rtw [h] | V pulv [m/s] | V desloc [m/s] | Preço Total por ha Simples [R$/ha] | Preço Total por ha Presumido [R$/ha] | Preço Total por ha Real [R$/ha] | Preço Total Simples [R$] | Preço Total Presumido [R$] | Prod CAPEX [ha/R$] | Dias Trabalhados | Preço Total Real [R$]
0 | 50 | CONCLUIDO | 8.1112 | 12.33 | 9.09 | 10.1 | 0.16 | 54 | 107.41 | 41.65 | 1 | 52 | 14.77 | 13481.73 | 73.21 | 1693.26 | 61.26 | 25.68 | 16864.23 | 0.42 | 0.8 | 1.3 | 1.09 | 1 | 10 | 87.1992 | 119.3098 | 107.923 | 87199.1751 | 119309.7583 | 6.4656e-06 | 0.51375 | 107923.0024
1 | 50 | CONCLUIDO | 8.5256 | 11.73 | 8.8 | 13.21 | 0.2 | 40 | 107.73 | 41.65 | 1.25 | 24 | 14.83 | 13520.81 | 66.74 | 1693.34 | 51.72 | 25.68 | 12165.88 | 0.5 | 0.83 | 1.29 | 0.8 | 1 | 10 | 77.8042 | 106.4552 | 96.2953 | 77804.2408 | 106455.1947 | 6.7959e-06 | 0.48875 | 96295.2604
2 | 50 | CONCLUIDO | 8.6356 | 11.58 | 8.74 | 14.57 | 0.24 | 36 | 108.05 | 41.65 | 1.5 | 7 | 14.9 | 13559.91 | 65.1 | 1693.34 | 49.62 | 25.68 | 11134.26 | 0.52 | 0.83 | 1.29 | 0.74 | 1 | 10 | 75.5923 | 103.4287 | 93.5576 | 75592.2587 | 103428.6633 | 6.8836e-06 | 0.4825 | 93557.5768
3 | 50 | CONCLUIDO | 8.6674 | 11.54 | 8.72 | 14.95 | 0.28 | 35 | 108.37 | 41.65 | 1.75 | 0 | 14.97 | 13599.17 | 64.28 | 1693.48 | 48.71 | 25.68 | 10682.77 | 0.53 | 0.84 | 1.3 | 0.72 | 1 | 10 | 74.7383 | 102.2603 | 92.5007 | 74738.324 | 102260.2722 | 6.909e-06 | 0.48083 | 92500.6953

## RESULTADOS_3
Unnamed: 0 | Volume de calda [L] | STATUS | Capacidade operacional [ha/h] | Tempo de missao [h] | Tempo util [h] | Tempo por voo [min] | Autonomia Projetada [h] | N° Voos | MTOW [kg] | Massa Estrutura [kg] | Combustível [kg] | Abastecimentos | Massa gerador | Potência gerador [W] | Combustível consumido [L] | Calda cons [L] | Distância percorrida [km] | Distância Pulverizando [km] | RTL ACUMULADO[m] | EOC [km/km] | EOC [h/h] | Tempo de manobra [h] | Tempo rtl_rtw [h] | V pulv [m/s] | V desloc [m/s] | Preço Total por ha Simples [R$/ha] | Preço Total por ha Presumido [R$/ha] | Preço Total por ha Real [R$/ha] | Preço Total Simples [R$] | Preço Total Presumido [R$] | Prod CAPEX [ha/R$] | Dias Trabalhados | Preço Total Real [R$]
0 | 25 | CONCLUIDO | 8.174 | 12.23 | 9.48 | 8.24 | 0.28 | 69 | 61.76 | 28.92 | 1 | 0 | 6.84 | 7851.41 | 50.33 | 1693.86 | 70.63 | 25.68 | 21475.45 | 0.36 | 0.77 | 1.41 | 1.47 | 1 | 10 | 64.4301 | 88.1561 | 79.7426 | 64430.0853 | 88156.0852 | 8.6176e-06 | 0.50958 | 79742.5922

## RESULTADOS_15
Unnamed: 0 | Volume de calda [L] | STATUS | Capacidade operacional [ha/h] | Tempo de missao [h] | Tempo util [h] | Tempo por voo [min] | Autonomia Projetada [h] | N° Voos | MTOW [kg] | Massa Estrutura [kg] | Combustível [kg] | Abastecimentos | Massa gerador | Potência gerador [W] | Combustível consumido [L] | Calda cons [L] | Distância percorrida [km] | Distância Pulverizando [km] | RTL ACUMULADO[m] | EOC [km/km] | EOC [h/h] | Tempo de manobra [h] | Tempo rtl_rtw [h] | V pulv [m/s] | V desloc [m/s] | Preço Total por ha Simples [R$/ha] | Preço Total por ha Presumido [R$/ha] | Preço Total por ha Real [R$/ha] | Preço Total Simples [R$] | Preço Total Presumido [R$] | Prod CAPEX [ha/R$] | Dias Trabalhados | Preço Total Real [R$]
0 | 85 | CONCLUIDO | 6.6699 | 14.99 | 9.74 | 6.88 | 0.11 | 85 | 167.88 | 51.39 | 1 | 83 | 30.49 | 20939.59 | 116.77 | 1693.59 | 81.39 | 25.68 | 26775.21 | 0.32 | 0.75 | 1.35 | 1.73 | 1 | 10 | 154.3004 | 211.1207 | 190.9716 | 154300.4278 | 211120.6526 | 4.2923e-06 | 0.62458 | 190971.5938
1 | 85 | CONCLUIDO | 7.2585 | 13.78 | 9.27 | 8.83 | 0.13 | 63 | 168.25 | 51.39 | 1.25 | 61 | 30.6 | 20984.25 | 108.31 | 1693.56 | 66.82 | 25.68 | 19599.7 | 0.38 | 0.79 | 1.31 | 1.26 | 1 | 10 | 133.2307 | 182.2921 | 164.8944 | 133230.7124 | 182292.1385 | 4.6711e-06 | 0.57417 | 164894.4326
2 | 85 | CONCLUIDO | 7.6142 | 13.13 | 9.03 | 10.63 | 0.16 | 51 | 168.61 | 51.39 | 1.5 | 49 | 30.71 | 21028.94 | 103.04 | 1693.21 | 59.75 | 25.68 | 16123.09 | 0.43 | 0.81 | 1.28 | 1.03 | 1 | 10 | 122.1664 | 167.1535 | 151.2006 | 122166.4341 | 167153.5048 | 4.9e-06 | 0.54708 | 151200.6089
3 | 85 | CONCLUIDO | 7.9081 | 12.65 | 8.85 | 12.64 | 0.18 | 42 | 168.97 | 51.39 | 1.75 | 40 | 30.83 | 21073.68 | 98.28 | 1693.05 | 53.68 | 25.68 | 13132.77 | 0.48 | 0.82 | 1.28 | 0.85 | 1 | 10 | 113.5838 | 155.4104 | 140.5783 | 113583.8348 | 155410.4137 | 5.0891e-06 | 0.52708 | 140578.262
4 | 85 | CONCLUIDO | 8.1672 | 12.24 | 8.69 | 14.89 | 0.21 | 35 | 169.33 | 51.39 | 2 | 33 | 30.94 | 21118.46 | 93.71 | 1693 | 48.77 | 25.68 | 10713.8 | 0.53 | 0.84 | 1.26 | 0.68 | 1 | 10 | 106.2689 | 145.4018 | 131.5249 | 106268.9264 | 145401.8334 | 5.2558e-06 | 0.51 | 131524.8865
5 | 85 | CONCLUIDO | 8.3455 | 11.98 | 8.59 | 17.19 | 0.24 | 30 | 169.7 | 51.39 | 2.25 | 28 | 31.05 | 21163.27 | 90.09 | 1693 | 45.92 | 25.68 | 9314.45 | 0.56 | 0.85 | 1.25 | 0.59 | 1 | 10 | 101.1337 | 138.3756 | 125.1692 | 101133.6884 | 138375.5742 | 5.3706e-06 | 0.49917 | 125169.2036
6 | 85 | CONCLUIDO | 8.4946 | 11.77 | 8.52 | 19.66 | 0.26 | 26 | 170.06 | 51.39 | 2.5 | 22 | 31.17 | 21208.12 | 85.86 | 1693.11 | 43.43 | 25.68 | 8088.76 | 0.59 | 0.86 | 1.25 | 0.52 | 1 | 10 | 96.3726 | 131.8613 | 119.2766 | 96372.6344 | 131861.29 | 5.4665e-06 | 0.49042 | 119276.6336
7 | 85 | CONCLUIDO | 8.6075 | 11.62 | 8.47 | 22.08 | 0.29 | 23 | 170.42 | 51.39 | 2.75 | 12 | 31.28 | 21253.01 | 82.57 | 1692.94 | 41.26 | 25.68 | 7018.15 | 0.62 | 0.86 | 1.26 | 0.46 | 1 | 10 | 92.8363 | 127.0228 | 114.8999 | 92836.3364 | 127022.7711 | 5.5392e-06 | 0.48417 | 114899.8961
8 | 85 | CONCLUIDO | 8.6416 | 11.57 | 8.45 | 23.06 | 0.31 | 22 | 170.79 | 51.39 | 3 | 6 | 31.4 | 21297.94 | 81.2 | 1692.98 | 40.85 | 25.68 | 6819.73 | 0.63 | 0.86 | 1.26 | 0.45 | 1 | 10 | 91.5271 | 125.2314 | 113.2795 | 91527.0886 | 125231.4005 | 5.5611e-06 | 0.48208 | 113279.4914
9 | 85 | CONCLUIDO | 8.677 | 11.52 | 8.44 | 24.12 | 0.34 | 21 | 171.15 | 51.39 | 3.25 | 2 | 31.51 | 21342.91 | 80.35 | 1693.2 | 40.31 | 25.68 | 6557 | 0.64 | 0.86 | 1.26 | 0.44 | 1 | 10 | 90.5824 | 123.9389 | 112.1103 | 90582.4258 | 123938.8712 | 5.5839e-06 | 0.48 | 112110.3193
10 | 85 | CONCLUIDO | 8.6803 | 11.52 | 8.44 | 24.1 | 0.36 | 21 | 171.52 | 51.39 | 3.5 | 0 | 31.63 | 21387.92 | 80.39 | 1692.88 | 40.2 | 25.68 | 6499.68 | 0.64 | 0.87 | 1.27 | 0.43 | 1 | 10 | 90.5752 | 123.929 | 112.1014 | 90575.1886 | 123928.9689 | 5.586e-06 | 0.48 | 112101.362

## RESULTADOS_2
Unnamed: 0 | Volume de calda [L] | STATUS | Capacidade operacional [ha/h] | Tempo de missao [h] | Tempo util [h] | Tempo por voo [min] | Autonomia Projetada [h] | N° Voos | MTOW [kg] | Massa Estrutura [kg] | Combustível [kg] | Abastecimentos | Massa gerador | Potência gerador [W] | Combustível consumido [L] | Calda cons [L] | Distância percorrida [km] | Distância Pulverizando [km] | RTL ACUMULADO[m] | EOC [km/km] | EOC [h/h] | Tempo de manobra [h] | Tempo rtl_rtw [h] | V pulv [m/s] | V desloc [m/s] | Preço Total por ha Simples [R$/ha] | Preço Total por ha Presumido [R$/ha] | Preço Total por ha Real [R$/ha] | Preço Total Simples [R$] | Preço Total Presumido [R$] | Prod CAPEX [ha/R$] | Dias Trabalhados | Preço Total Real [R$]
0 | 20 | CONCLUIDO | 7.918 | 12.63 | 9.83 | 6.86 | 0.34 | 86 | 51.33 | 24.83 | 1 | 0 | 5.51 | 6564.78 | 46 | 1693.78 | 80.64 | 25.68 | 26393.76 | 0.32 | 0.74 | 1.46 | 1.83 | 1 | 10 | 62.111 | 84.983 | 76.8724 | 62111.0181 | 84983.0351 | 9.1339e-06 | 0.52625 | 76872.3735

## RESULTADOS_22
Unnamed: 0 | Volume de calda [L] | STATUS | Capacidade operacional [ha/h] | Tempo de missao [h] | Tempo util [h] | Tempo por voo [min] | Autonomia Projetada [h] | N° Voos | MTOW [kg] | Massa Estrutura [kg] | Combustível [kg] | Abastecimentos | Massa gerador | Potência gerador [W] | Combustível consumido [L] | Calda cons [L] | Distância percorrida [km] | Distância Pulverizando [km] | RTL ACUMULADO[m] | EOC [km/km] | EOC [h/h] | Tempo de manobra [h] | Tempo rtl_rtw [h] | V pulv [m/s] | V desloc [m/s] | Preço Total por ha Simples [R$/ha] | Preço Total por ha Presumido [R$/ha] | Preço Total por ha Real [R$/ha] | Preço Total Simples [R$] | Preço Total Presumido [R$] | Prod CAPEX [ha/R$] | Dias Trabalhados | Preço Total Real [R$]
0 | 120 | CONCLUIDO | 5.4814 | 18.24 | 10.34 | 5.44 | 0.08 | 114 | 232.68 | 57.72 | 1 | 112 | 53.95 | 28931.02 | 156.91 | 1693.93 | 100.34 | 25.68 | 36105 | 0.26 | 0.71 | 1.39 | 2.33 | 1 | 10 | 241.4186 | 330.3196 | 298.7944 | 241418.6379 | 330319.631 | 3.0694e-06 | 0.76 | 298794.389
1 | 120 | CONCLUIDO | 6.1291 | 16.32 | 9.73 | 6.87 | 0.1 | 85 | 233.1 | 57.72 | 1.25 | 83 | 54.13 | 28983.75 | 146.11 | 1693.23 | 81.17 | 25.68 | 26664.71 | 0.32 | 0.75 | 1.35 | 1.73 | 1 | 10 | 202.3643 | 276.8837 | 250.4583 | 202364.2707 | 276883.7229 | 3.4321e-06 | 0.68 | 250458.329
2 | 120 | CONCLUIDO | 6.584 | 15.19 | 9.38 | 8.28 | 0.11 | 68 | 233.53 | 57.72 | 1.5 | 66 | 54.31 | 29036.54 | 138.97 | 1693.29 | 70.29 | 25.68 | 21309.46 | 0.37 | 0.78 | 1.32 | 1.38 | 1 | 10 | 180.3806 | 246.8047 | 223.25 | 180380.608 | 246804.7057 | 3.6868e-06 | 0.63292 | 223250.0109
3 | 120 | CONCLUIDO | 6.943 | 14.4 | 9.14 | 9.8 | 0.13 | 56 | 233.96 | 57.72 | 1.75 | 54 | 54.49 | 29089.39 | 133.78 | 1693.39 | 62.97 | 25.68 | 17708.11 | 0.41 | 0.8 | 1.3 | 1.14 | 1 | 10 | 165.626 | 226.6168 | 204.9888 | 165625.9815 | 226616.7748 | 3.8878e-06 | 0.6 | 204988.7879
4 | 120 | CONCLUIDO | 7.2165 | 13.86 | 8.96 | 11.2 | 0.15 | 48 | 234.39 | 57.72 | 2 | 46 | 54.67 | 29142.31 | 129.4 | 1693.35 | 57.3 | 25.68 | 14913.52 | 0.45 | 0.81 | 1.28 | 0.96 | 1 | 10 | 155.0691 | 212.1723 | 191.9229 | 155069.0589 | 212172.3275 | 4.041e-06 | 0.5775 | 191922.8983
5 | 120 | CONCLUIDO | 7.4621 | 13.4 | 8.82 | 12.91 | 0.17 | 41 | 234.82 | 57.72 | 2.25 | 39 | 54.85 | 29195.29 | 125.62 | 1693.14 | 52.99 | 25.68 | 12792.65 | 0.48 | 0.83 | 1.27 | 0.82 | 1 | 10 | 146.4752 | 200.4139 | 181.2866 | 146475.2231 | 200413.8623 | 4.1785e-06 | 0.55833 | 181286.6445
6 | 120 | CONCLUIDO | 7.656 | 13.06 | 8.71 | 14.52 | 0.19 | 36 | 235.25 | 57.72 | 2.5 | 34 | 55.03 | 29248.33 | 122.11 | 1693.13 | 49.44 | 25.68 | 11046.34 | 0.52 | 0.84 | 1.27 | 0.71 | 1 | 10 | 139.71 | 191.1574 | 172.9136 | 139710.0129 | 191157.4033 | 4.2871e-06 | 0.54417 | 172913.609
7 | 120 | CONCLUIDO | 7.813 | 12.8 | 8.63 | 16.19 | 0.21 | 32 | 235.68 | 57.72 | 2.75 | 30 | 55.21 | 29301.44 | 118.85 | 1692.96 | 47.32 | 25.68 | 10005.82 | 0.54 | 0.85 | 1.25 | 0.63 | 1 | 10 | 134.2358 | 183.6673 | 166.1384 | 134235.7881 | 183667.3274 | 4.375e-06 | 0.53333 | 166138.3754
8 | 120 | CONCLUIDO | 7.9339 | 12.6 | 8.57 | 17.74 | 0.23 | 29 | 236.11 | 57.72 | 3 | 27 | 55.39 | 29354.61 | 116.55 | 1693.06 | 45.2 | 25.68 | 8960.19 | 0.57 | 0.85 | 1.25 | 0.57 | 1 | 10 | 130.3178 | 178.3065 | 161.2892 | 130317.7655 | 178306.516 | 4.4427e-06 | 0.525 | 161289.1923
9 | 120 | CONCLUIDO | 8.0169 | 12.47 | 8.53 | 18.97 | 0.24 | 27 | 236.54 | 57.72 | 3.25 | 25 | 55.57 | 29407.85 | 114.4 | 1693.09 | 43.93 | 25.68 | 8336.89 | 0.58 | 0.86 | 1.25 | 0.53 | 1 | 10 | 127.3164 | 174.1999 | 157.5745 | 127316.4059 | 174199.9233 | 4.4892e-06 | 0.51958 | 157574.5271
10 | 120 | CONCLUIDO | 8.1422 | 12.28 | 8.48 | 21.2 | 0.26 | 24 | 236.98 | 57.72 | 3.5 | 22 | 55.75 | 29461.15 | 111.9 | 1693 | 42.32 | 25.68 | 7547.2 | 0.61 | 0.86 | 1.25 | 0.48 | 1 | 10 | 123.4524 | 168.9131 | 152.7922 | 123452.4232 | 168913.0517 | 4.5593e-06 | 0.51167 | 152792.2272
11 | 120 | CONCLUIDO | 8.2344 | 12.14 | 8.43 | 23 | 0.28 | 22 | 237.41 | 57.72 | 3.75 | 20 | 55.93 | 29514.51 | 108.78 | 1692.92 | 40.58 | 25.68 | 6686.86 | 0.63 | 0.87 | 1.25 | 0.43 | 1 | 10 | 119.7709 | 163.8758 | 148.2358 | 119770.9023 | 163875.8325 | 4.611e-06 | 0.50583 | 148235.753
12 | 120 | CONCLUIDO | 8.3301 | 12 | 8.38 | 25.15 | 0.3 | 20 | 237.84 | 57.72 | 4 | 18 | 56.12 | 29567.95 | 106.07 | 1693.09 | 39.25 | 25.68 | 6029.36 | 0.65 | 0.87 | 1.24 | 0.38 | 1 | 10 | 116.2897 | 159.1127 | 143.9272 | 116289.707 | 159112.7075 | 4.6645e-06 | 0.5 | 143927.214
13 | 120 | CONCLUIDO | 8.3666 | 11.95 | 8.38 | 26.46 | 0.32 | 19 | 238.28 | 57.72 | 4.25 | 17 | 56.3 | 29621.44 | 103.56 | 1693.1 | 39.07 | 25.68 | 5944.99 | 0.66 | 0.87 | 1.24 | 0.37 | 1 | 10 | 114.155 | 156.1919 | 141.2851 | 114154.9786 | 156191.8779 | 4.685e-06 | 0.49792 | 141285.1443
14 | 120 | CONCLUIDO | 8.4093 | 11.89 | 8.36 | 27.88 | 0.34 | 18 | 238.71 | 57.72 | 4.5 | 13 | 56.49 | 29675.01 | 101.47 | 1693.04 | 38.43 | 25.68 | 5631.89 | 0.67 | 0.87 | 1.24 | 0.36 | 1 | 10 | 112.1308 | 153.4223 | 138.7799 | 112130.7825 | 153422.2834 | 4.7089e-06 | 0.49542 | 138779.876
15 | 120 | CONCLUIDO | 8.4598 | 11.82 | 8.34 | 29.43 | 0.35 | 17 | 239.14 | 57.72 | 4.75 | 10 | 56.67 | 29728.63 | 99.59 | 1692.99 | 37.69 | 25.68 | 5263.66 | 0.68 | 0.88 | 1.24 | 0.33 | 1 | 10 | 110.1616 | 150.728 | 136.3427 | 110161.6069 | 150727.9705 | 4.7372e-06 | 0.4925 | 136342.7046
16 | 120 | CONCLUIDO | 8.5096 | 11.75 | 8.31 | 31.18 | 0.37 | 16 | 239.58 | 57.72 | 5 | 6 | 56.86 | 29782.33 | 98.98 | 1692.88 | 36.79 | 25.68 | 4821.58 | 0.7 | 0.88 | 1.24 | 0.31 | 1 | 10 | 108.988 | 149.1222 | 134.8902 | 108988.0166 | 149122.2126 | 4.7651e-06 | 0.48958 | 134890.1979
17 | 120 | CONCLUIDO | 8.5052 | 11.76 | 8.32 | 31.2 | 0.39 | 16 | 240.02 | 57.72 | 5.25 | 3 | 57.04 | 29836.09 | 97.45 | 1692.97 | 36.93 | 25.68 | 4889.97 | 0.7 | 0.88 | 1.24 | 0.32 | 1 | 10 | 108.1146 | 147.9272 | 133.8092 | 108114.6159 | 147927.1872 | 4.7626e-06 | 0.49 | 133809.2241
18 | 120 | CONCLUIDO | 8.5002 | 11.76 | 8.33 | 31.23 | 0.41 | 16 | 240.45 | 57.72 | 5.5 | 2 | 57.23 | 29890.04 | 97.59 | 1692.93 | 36.93 | 25.68 | 4888.22 | 0.7 | 0.88 | 1.25 | 0.32 | 1 | 10 | 108.3126 | 148.198 | 134.0542 | 108312.5533 | 148198.0139 | 4.7598e-06 | 0.49 | 134054.2034
19 | 120 | CONCLUIDO | 8.4944 | 11.77 | 8.33 | 31.26 | 0.42 | 16 | 240.89 | 57.72 | 5.75 | 0 | 57.42 | 29943.94 | 97.02 | 1693.04 | 37.23 | 25.68 | 5042.2 | 0.69 | 0.88 | 1.25 | 0.33 | 1 | 10 | 108.0215 | 147.7998 | 133.694 | 108021.4773 | 147799.7508 | 4.7565e-06 | 0.49042 | 133693.95

## RESULTADOS_27
Unnamed: 0 | Volume de calda [L] | STATUS | Capacidade operacional [ha/h] | Tempo de missao [h] | Tempo util [h] | Tempo por voo [min] | Autonomia Projetada [h] | N° Voos | MTOW [kg] | Massa Estrutura [kg] | Combustível [kg] | Abastecimentos | Massa gerador | Potência gerador [W] | Combustível consumido [L] | Calda cons [L] | Distância percorrida [km] | Distância Pulverizando [km] | RTL ACUMULADO[m] | EOC [km/km] | EOC [h/h] | Tempo de manobra [h] | Tempo rtl_rtw [h] | V pulv [m/s] | V desloc [m/s] | Preço Total por ha Simples [R$/ha] | Preço Total por ha Presumido [R$/ha] | Preço Total por ha Real [R$/ha] | Preço Total Simples [R$] | Preço Total Presumido [R$] | Prod CAPEX [ha/R$] | Dias Trabalhados | Preço Total Real [R$]
0 | 145 | CONCLUIDO | 4.7448 | 21.08 | 10.8 | 4.76 | 0.06 | 136 | 285.18 | 61.2 | 1 | 134 | 77.98 | 35406.83 | 188.09 | 1693.48 | 115.04 | 25.68 | 43346.05 | 0.22 | 0.68 | 1.41 | 2.79 | 1 | 10 | 325.9361 | 445.9602 | 403.3984 | 325936.1292 | 445960.1913 | 2.4616e-06 | 0.87833 | 403398.3765
1 | 145 | CONCLUIDO | 5.4121 | 18.48 | 10.09 | 5.99 | 0.08 | 101 | 285.68 | 61.2 | 1.25 | 99 | 78.24 | 35468.6 | 174.33 | 1693.35 | 92.44 | 25.68 | 32219.35 | 0.28 | 0.72 | 1.37 | 2.08 | 1 | 10 | 266.2554 | 364.3024 | 329.5339 | 266255.4077 | 364302.3952 | 2.8078e-06 | 0.77 | 329533.8859
2 | 145 | CONCLUIDO | 5.9225 | 16.88 | 9.62 | 7.22 | 0.09 | 80 | 286.19 | 61.2 | 1.5 | 78 | 78.49 | 35530.47 | 164.99 | 1693.22 | 77.89 | 25.68 | 25048.17 | 0.33 | 0.76 | 1.34 | 1.62 | 1 | 10 | 231.3146 | 316.4948 | 286.289 | 231314.5919 | 316494.8295 | 3.0726e-06 | 0.70333 | 286289.0072
3 | 145 | CONCLUIDO | 6.3118 | 15.84 | 9.34 | 8.49 | 0.11 | 66 | 286.69 | 61.2 | 1.75 | 64 | 78.74 | 35592.57 | 158.48 | 1693.03 | 68.9 | 25.68 | 20626.45 | 0.37 | 0.78 | 1.32 | 1.33 | 1 | 10 | 209.5436 | 286.7068 | 259.3439 | 209543.5941 | 286706.7899 | 3.2746e-06 | 0.66 | 259343.8963
4 | 145 | CONCLUIDO | 6.5869 | 15.18 | 9.16 | 9.64 | 0.12 | 57 | 287.19 | 61.2 | 2 | 55 | 78.99 | 35654.65 | 154.41 | 1693.25 | 63.33 | 25.68 | 17886.11 | 0.41 | 0.8 | 1.3 | 1.16 | 1 | 10 | 196.269 | 268.5439 | 242.9144 | 196268.9809 | 268543.8785 | 3.4173e-06 | 0.6325 | 242914.4276
5 | 145 | CONCLUIDO | 6.8568 | 14.58 | 8.99 | 11.01 | 0.14 | 49 | 287.7 | 61.2 | 2.25 | 47 | 79.25 | 35716.83 | 150.06 | 1693.13 | 58.15 | 25.68 | 15333.04 | 0.44 | 0.81 | 1.29 | 0.99 | 1 | 10 | 184.038 | 251.8089 | 227.7766 | 184038.008 | 251808.9217 | 3.5574e-06 | 0.6075 | 227776.6317
6 | 145 | CONCLUIDO | 7.0822 | 14.12 | 8.85 | 12.35 | 0.15 | 43 | 288.2 | 61.2 | 2.5 | 41 | 79.5 | 35779.11 | 146.52 | 1693.2 | 53.97 | 25.68 | 13277.13 | 0.48 | 0.82 | 1.27 | 0.85 | 1 | 10 | 174.624 | 238.9283 | 216.1253 | 174624.0468 | 238928.3248 | 3.6743e-06 | 0.58833 | 216125.3408
7 | 145 | CONCLUIDO | 7.2276 | 13.84 | 8.79 | 13.52 | 0.17 | 39 | 288.71 | 61.2 | 2.75 | 37 | 79.76 | 35841.5 | 144.33 | 1693.21 | 51.8 | 25.68 | 12208.03 | 0.5 | 0.83 | 1.27 | 0.78 | 1 | 10 | 169.119 | 231.3961 | 209.312 | 169119.0313 | 231396.1197 | 3.7497e-06 | 0.57667 | 209311.9988
8 | 145 | CONCLUIDO | 7.3876 | 13.54 | 8.7 | 14.92 | 0.18 | 35 | 289.21 | 61.2 | 3 | 33 | 80.02 | 35903.99 | 141.28 | 1693.3 | 48.96 | 25.68 | 10809.13 | 0.52 | 0.84 | 1.27 | 0.7 | 1 | 10 | 162.695 | 222.6065 | 201.3613 | 162695.0258 | 222606.5119 | 3.8327e-06 | 0.56417 | 201361.2588
9 | 145 | CONCLUIDO | 7.5103 | 13.32 | 8.64 | 16.2 | 0.2 | 32 | 289.72 | 61.2 | 3.25 | 30 | 80.27 | 35966.59 | 139.06 | 1693.4 | 47.41 | 25.68 | 10051.36 | 0.54 | 0.84 | 1.25 | 0.64 | 1 | 10 | 158.0938 | 216.311 | 195.6665 | 158093.8327 | 216310.9566 | 3.8964e-06 | 0.555 | 195666.5425
10 | 145 | CONCLUIDO | 7.6355 | 13.1 | 8.58 | 17.76 | 0.21 | 29 | 290.23 | 61.2 | 3.5 | 27 | 80.53 | 36029.29 | 136.72 | 1693.1 | 45.32 | 25.68 | 9020.5 | 0.57 | 0.85 | 1.26 | 0.58 | 1 | 10 | 153.5039 | 210.0309 | 189.9858 | 153503.9418 | 210030.8653 | 3.9614e-06 | 0.54583 | 189985.8143
11 | 145 | CONCLUIDO | 7.7204 | 12.95 | 8.55 | 19 | 0.23 | 27 | 290.74 | 61.2 | 3.75 | 25 | 80.79 | 36092.1 | 134.85 | 1692.95 | 44.3 | 25.68 | 8522.16 | 0.58 | 0.85 | 1.25 | 0.55 | 1 | 10 | 150.3356 | 205.6958 | 186.0645 | 150335.6201 | 205695.8277 | 4.0054e-06 | 0.53958 | 186064.5066
12 | 145 | CONCLUIDO | 7.8307 | 12.77 | 8.47 | 20.34 | 0.24 | 25 | 291.25 | 61.2 | 4 | 23 | 81.05 | 36155.02 | 131.89 | 1692.88 | 42.17 | 25.68 | 7466.74 | 0.61 | 0.86 | 1.24 | 0.47 | 1 | 10 | 145.7262 | 199.3891 | 180.3597 | 145726.2442 | 199389.0763 | 4.0626e-06 | 0.53208 | 180359.6627
13 | 145 | CONCLUIDO | 7.9116 | 12.64 | 8.45 | 22.05 | 0.26 | 23 | 291.76 | 61.2 | 4.25 | 21 | 81.31 | 36218.04 | 130.35 | 1692.92 | 41.37 | 25.68 | 7075.95 | 0.62 | 0.86 | 1.24 | 0.45 | 1 | 10 | 143.0765 | 195.7636 | 177.0802 | 143076.4869 | 195763.5615 | 4.1046e-06 | 0.52667 | 177080.162
14 | 145 | CONCLUIDO | 7.9579 | 12.57 | 8.43 | 22.99 | 0.27 | 22 | 292.27 | 61.2 | 4.5 | 20 | 81.57 | 36281.16 | 129.14 | 1693.1 | 40.72 | 25.68 | 6757.12 | 0.63 | 0.87 | 1.24 | 0.43 | 1 | 10 | 141.3134 | 193.3512 | 174.898 | 141313.3886 | 193351.2126 | 4.1286e-06 | 0.52375 | 174898.0443
15 | 145 | CONCLUIDO | 8.0057 | 12.49 | 8.41 | 24.03 | 0.29 | 21 | 292.79 | 61.2 | 4.75 | 19 | 81.84 | 36344.4 | 126.71 | 1692.9 | 40.16 | 25.68 | 6480.26 | 0.64 | 0.87 | 1.24 | 0.41 | 1 | 10 | 138.7119 | 189.7918 | 171.6783 | 138711.9409 | 189791.797 | 4.1534e-06 | 0.52042 | 171678.3343
16 | 145 | CONCLUIDO | 8.0966 | 12.35 | 8.38 | 26.46 | 0.3 | 19 | 293.3 | 61.2 | 5 | 17 | 82.1 | 36407.75 | 124.3 | 1692.88 | 39.08 | 25.68 | 5947.36 | 0.66 | 0.87 | 1.24 | 0.38 | 1 | 10 | 135.3834 | 185.2376 | 167.5588 | 135383.4185 | 185237.566 | 4.2006e-06 | 0.51458 | 167558.7526
17 | 145 | CONCLUIDO | 8.1596 | 12.26 | 8.34 | 27.79 | 0.32 | 18 | 293.81 | 61.2 | 5.25 | 16 | 82.36 | 36471.2 | 122.35 | 1692.88 | 37.74 | 25.68 | 5286.18 | 0.68 | 0.88 | 1.24 | 0.33 | 1 | 10 | 132.8317 | 181.7463 | 164.4006 | 132831.7433 | 181746.2512 | 4.2333e-06 | 0.51083 | 164400.6441
18 | 145 | CONCLUIDO | 8.195 | 12.2 | 8.34 | 29.43 | 0.33 | 17 | 294.33 | 61.2 | 5.5 | 15 | 82.63 | 36534.76 | 120.54 | 1692.9 | 37.87 | 25.68 | 5355.69 | 0.68 | 0.88 | 1.23 | 0.33 | 1 | 10 | 131.0577 | 179.319 | 162.205 | 131057.7368 | 179318.9774 | 4.2516e-06 | 0.50833 | 162205.0258
19 | 145 | CONCLUIDO | 8.2484 | 12.12 | 8.31 | 31.17 | 0.35 | 16 | 294.84 | 61.2 | 5.75 | 14 | 82.9 | 36598.44 | 118.46 | 1692.88 | 37.09 | 25.68 | 4969.73 | 0.69 | 0.88 | 1.23 | 0.31 | 1 | 10 | 128.683 | 176.0697 | 159.2659 | 128682.9886 | 176069.7421 | 4.2793e-06 | 0.505 | 159265.893
20 | 145 | CONCLUIDO | 8.2953 | 12.06 | 8.3 | 33.19 | 0.36 | 15 | 295.36 | 61.2 | 6 | 12 | 83.16 | 36662.22 | 117.08 | 1692.94 | 36.42 | 25.68 | 4638.55 | 0.71 | 0.88 | 1.24 | 0.29 | 1 | 10 | 127.0065 | 173.7759 | 157.191 | 127006.4971 | 173775.8925 | 4.3037e-06 | 0.5025 | 157190.9652
21 | 145 | CONCLUIDO | 8.3064 | 12.04 | 8.28 | 33.13 | 0.38 | 15 | 295.88 | 61.2 | 6.25 | 11 | 83.43 | 36726.12 | 116.15 | 1692.94 | 35.87 | 25.68 | 4365.37 | 0.72 | 0.88 | 1.24 | 0.28 | 1 | 10 | 126.1211 | 172.5644 | 156.0951 | 126121.0581 | 172564.3958 | 4.3094e-06 | 0.50167 | 156095.0921
22 | 145 | CONCLUIDO | 8.3494 | 11.98 | 8.27 | 35.46 | 0.39 | 14 | 296.4 | 61.2 | 6.5 | 8 | 83.7 | 36790.13 | 113.84 | 1692.88 | 35.48 | 25.68 | 4175.79 | 0.72 | 0.88 | 1.24 | 0.27 | 1 | 10 | 123.8179 | 169.4132 | 153.2446 | 123817.9285 | 169413.1523 | 4.3317e-06 | 0.49917 | 153244.5988
23 | 145 | CONCLUIDO | 8.3476 | 11.98 | 8.28 | 35.47 | 0.4 | 14 | 296.92 | 61.2 | 6.75 | 5 | 83.97 | 36854.25 | 113.14 | 1692.88 | 35.52 | 25.68 | 4195.88 | 0.72 | 0.88 | 1.24 | 0.27 | 1 | 10 | 123.4399 | 168.8959 | 152.7767 | 123439.8778 | 168895.8866 | 4.3308e-06 | 0.49917 | 152776.7002
24 | 145 | CONCLUIDO | 8.4012 | 11.9 | 8.25 | 38.09 | 0.42 | 13 | 297.44 | 61.2 | 7 | 3 | 84.24 | 36918.48 | 112.02 | 1692.95 | 34.77 | 25.68 | 3826.45 | 0.74 | 0.88 | 1.24 | 0.25 | 1 | 10 | 121.774 | 166.6165 | 150.7149 | 121773.9726 | 166616.5217 | 4.3586e-06 | 0.49583 | 150714.8747
25 | 145 | CONCLUIDO | 8.3977 | 11.91 | 8.26 | 38.12 | 0.43 | 13 | 297.96 | 61.2 | 7.25 | 3 | 84.51 | 36982.83 | 112.35 | 1692.88 | 34.86 | 25.68 | 3872.16 | 0.74 | 0.88 | 1.24 | 0.26 | 1 | 10 | 122.0928 | 167.0528 | 151.1095 | 122092.7994 | 167052.7546 | 4.3568e-06 | 0.49625 | 151109.4741
26 | 145 | CONCLUIDO | 8.3951 | 11.91 | 8.26 | 38.13 | 0.45 | 13 | 298.48 | 61.2 | 7.5 | 1 | 84.79 | 37047.29 | 112.38 | 1692.88 | 35.01 | 25.68 | 3946.06 | 0.73 | 0.88 | 1.24 | 0.26 | 1 | 10 | 122.1482 | 167.1286 | 151.1781 | 122148.2384 | 167128.6086 | 4.3554e-06 | 0.49625 | 151178.0887
27 | 145 | CONCLUIDO | 8.3891 | 11.92 | 8.27 | 38.17 | 0.46 | 13 | 299.01 | 61.2 | 7.75 | 0 | 85.06 | 37111.87 | 112.39 | 1692.88 | 35.3 | 25.68 | 4090.69 | 0.73 | 0.88 | 1.24 | 0.27 | 1 | 10 | 122.2946 | 167.3289 | 151.3592 | 122294.6091 | 167328.8795 | 4.3523e-06 | 0.49667 | 151359.2461

## RESULTADOS_11
Unnamed: 0 | Volume de calda [L] | STATUS | Capacidade operacional [ha/h] | Tempo de missao [h] | Tempo util [h] | Tempo por voo [min] | Autonomia Projetada [h] | N° Voos | MTOW [kg] | Massa Estrutura [kg] | Combustível [kg] | Abastecimentos | Massa gerador | Potência gerador [W] | Combustível consumido [L] | Calda cons [L] | Distância percorrida [km] | Distância Pulverizando [km] | RTL ACUMULADO[m] | EOC [km/km] | EOC [h/h] | Tempo de manobra [h] | Tempo rtl_rtw [h] | V pulv [m/s] | V desloc [m/s] | Preço Total por ha Simples [R$/ha] | Preço Total por ha Presumido [R$/ha] | Preço Total por ha Real [R$/ha] | Preço Total Simples [R$] | Preço Total Presumido [R$] | Prod CAPEX [ha/R$] | Dias Trabalhados | Preço Total Real [R$]
0 | 65 | CONCLUIDO | 7.4502 | 13.42 | 9.39 | 8.29 | 0.13 | 68 | 133.21 | 46.47 | 1 | 66 | 20.75 | 16663.42 | 93.11 | 1693 | 70.6 | 25.68 | 21465.98 | 0.36 | 0.78 | 1.32 | 1.39 | 1 | 10 | 114.6319 | 156.8445 | 141.8754 | 114631.9213 | 156844.452 | 5.3423e-06 | 0.55917 | 141875.4376
1 | 65 | CONCLUIDO | 7.9362 | 12.6 | 9.03 | 10.63 | 0.17 | 51 | 133.55 | 46.47 | 1.25 | 49 | 20.83 | 16704.7 | 86.02 | 1692.89 | 59.78 | 25.68 | 16139.36 | 0.43 | 0.81 | 1.28 | 1.03 | 1 | 10 | 101.3684 | 138.6967 | 125.4597 | 101368.3732 | 138696.6803 | 5.6908e-06 | 0.525 | 125459.6638
2 | 65 | CONCLUIDO | 8.3224 | 12.02 | 8.77 | 13.5 | 0.2 | 39 | 133.88 | 46.47 | 1.5 | 37 | 20.91 | 16746.01 | 79.54 | 1693.18 | 51.39 | 25.68 | 12002.4 | 0.5 | 0.83 | 1.27 | 0.77 | 1 | 10 | 91.4813 | 125.1687 | 113.2228 | 91481.2887 | 125168.7351 | 5.9678e-06 | 0.50083 | 113222.8067
3 | 65 | CONCLUIDO | 8.5523 | 11.69 | 8.64 | 16.2 | 0.23 | 32 | 134.22 | 46.47 | 1.75 | 25 | 21 | 16787.35 | 74.88 | 1692.89 | 47.05 | 25.68 | 9868.62 | 0.55 | 0.84 | 1.27 | 0.64 | 1 | 10 | 85.4962 | 116.9796 | 105.8153 | 85496.1758 | 116979.6395 | 6.1326e-06 | 0.48708 | 105815.2669
4 | 65 | CONCLUIDO | 8.6534 | 11.56 | 8.59 | 17.76 | 0.26 | 29 | 134.55 | 46.47 | 2 | 12 | 21.09 | 16828.84 | 72.47 | 1692.95 | 44.89 | 25.68 | 8803.93 | 0.57 | 0.85 | 1.28 | 0.58 | 1 | 10 | 82.8112 | 113.3059 | 102.4921 | 82811.1542 | 113305.8745 | 6.2051e-06 | 0.48167 | 102492.1208
5 | 65 | CONCLUIDO | 8.6812 | 11.52 | 8.58 | 18.38 | 0.29 | 28 | 134.89 | 46.47 | 2.25 | 3 | 21.17 | 16870.25 | 71.08 | 1693 | 44.38 | 25.68 | 8552.63 | 0.58 | 0.85 | 1.28 | 0.57 | 1 | 10 | 81.6398 | 111.7031 | 101.0423 | 81639.773 | 111703.1391 | 6.225e-06 | 0.48 | 101042.3482
6 | 65 | CONCLUIDO | 8.6762 | 11.53 | 8.58 | 18.39 | 0.33 | 28 | 135.22 | 46.47 | 2.5 | 0 | 21.26 | 16911.68 | 71.31 | 1692.96 | 44.6 | 25.68 | 8664 | 0.58 | 0.85 | 1.28 | 0.58 | 1 | 10 | 81.8319 | 111.966 | 101.2801 | 81831.8523 | 111965.9505 | 6.2215e-06 | 0.48042 | 101280.0773

## RESULTADOS_24
Unnamed: 0 | Volume de calda [L] | STATUS | Capacidade operacional [ha/h] | Tempo de missao [h] | Tempo util [h] | Tempo por voo [min] | Autonomia Projetada [h] | N° Voos | MTOW [kg] | Massa Estrutura [kg] | Combustível [kg] | Abastecimentos | Massa gerador | Potência gerador [W] | Combustível consumido [L] | Calda cons [L] | Distância percorrida [km] | Distância Pulverizando [km] | RTL ACUMULADO[m] | EOC [km/km] | EOC [h/h] | Tempo de manobra [h] | Tempo rtl_rtw [h] | V pulv [m/s] | V desloc [m/s] | Preço Total por ha Simples [R$/ha] | Preço Total por ha Presumido [R$/ha] | Preço Total por ha Real [R$/ha] | Preço Total Simples [R$] | Preço Total Presumido [R$] | Prod CAPEX [ha/R$] | Dias Trabalhados | Preço Total Real [R$]
0 | 130 | CONCLUIDO | 5.1862 | 19.28 | 10.51 | 5.17 | 0.07 | 122 | 252.85 | 59.19 | 1 | 120 | 62.65 | 31418.63 | 168.83 | 1693.62 | 105.74 | 25.68 | 38765.41 | 0.24 | 0.69 | 1.4 | 2.51 | 1 | 10 | 271.7026 | 371.7555 | 336.2757 | 271702.5987 | 371755.4822 | 2.8118e-06 | 0.80333 | 336275.6607
1 | 130 | CONCLUIDO | 5.8479 | 17.1 | 9.85 | 6.49 | 0.09 | 91 | 253.3 | 59.19 | 1.25 | 89 | 62.86 | 31474.5 | 156.5 | 1693.67 | 85.27 | 25.68 | 28686.91 | 0.3 | 0.74 | 1.34 | 1.84 | 1 | 10 | 224.8408 | 307.6371 | 278.2767 | 224840.81 | 307637.1156 | 3.1706e-06 | 0.7125 | 278276.661
2 | 130 | CONCLUIDO | 6.3052 | 15.86 | 9.49 | 7.8 | 0.11 | 73 | 253.75 | 59.19 | 1.5 | 71 | 63.06 | 31530.44 | 149.36 | 1693.39 | 73.42 | 25.68 | 22850.17 | 0.35 | 0.77 | 1.33 | 1.48 | 1 | 10 | 200.038 | 273.7008 | 247.5792 | 200037.9681 | 273700.7731 | 3.4185e-06 | 0.66083 | 247579.1554
3 | 130 | CONCLUIDO | 6.6946 | 14.94 | 9.2 | 9.2 | 0.12 | 60 | 254.21 | 59.19 | 1.75 | 58 | 63.26 | 31586.46 | 143.36 | 1693.16 | 64.62 | 25.68 | 18515.07 | 0.4 | 0.79 | 1.3 | 1.2 | 1 | 10 | 181.7593 | 248.6911 | 224.9563 | 181759.2739 | 248691.0572 | 3.6296e-06 | 0.6225 | 224956.3317
4 | 130 | CONCLUIDO | 6.9812 | 14.32 | 9.03 | 10.62 | 0.14 | 51 | 254.66 | 59.19 | 2 | 49 | 63.47 | 31642.55 | 138.84 | 1693.09 | 58.85 | 25.68 | 15676.24 | 0.44 | 0.81 | 1.3 | 1.02 | 1 | 10 | 169.787 | 232.3101 | 210.1388 | 169787.0451 | 232310.1256 | 3.785e-06 | 0.59667 | 210138.7733
5 | 130 | CONCLUIDO | 7.1838 | 13.92 | 8.92 | 11.89 | 0.16 | 45 | 255.12 | 59.19 | 2.25 | 43 | 63.67 | 31698.72 | 135.84 | 1693.24 | 55.58 | 25.68 | 14069.18 | 0.46 | 0.82 | 1.29 | 0.91 | 1 | 10 | 162.1113 | 221.8078 | 200.6388 | 162111.2583 | 221807.7754 | 3.8949e-06 | 0.58 | 200638.7526
6 | 130 | CONCLUIDO | 7.41 | 13.5 | 8.78 | 13.51 | 0.17 | 39 | 255.57 | 59.19 | 2.5 | 37 | 63.88 | 31754.97 | 132.05 | 1692.97 | 51.72 | 25.68 | 12168.86 | 0.5 | 0.83 | 1.27 | 0.78 | 1 | 10 | 153.6161 | 210.1843 | 190.1246 | 153616.0956 | 210184.3191 | 4.0175e-06 | 0.5625 | 190124.6227
7 | 130 | CONCLUIDO | 7.571 | 13.21 | 8.69 | 14.9 | 0.19 | 35 | 256.03 | 59.19 | 2.75 | 33 | 64.09 | 31811.29 | 128.89 | 1692.89 | 49.09 | 25.68 | 10876.72 | 0.52 | 0.84 | 1.26 | 0.69 | 1 | 10 | 147.5976 | 201.9496 | 182.6758 | 147597.6319 | 201949.5915 | 4.1048e-06 | 0.55042 | 182675.8059
8 | 130 | CONCLUIDO | 7.6917 | 13 | 8.63 | 16.18 | 0.21 | 32 | 256.49 | 59.19 | 3 | 30 | 64.29 | 31867.69 | 127.31 | 1692.88 | 46.93 | 25.68 | 9811.39 | 0.55 | 0.85 | 1.26 | 0.63 | 1 | 10 | 143.8499 | 196.8218 | 178.0374 | 143849.9362 | 196821.8289 | 4.1702e-06 | 0.54167 | 178037.4298
9 | 130 | CONCLUIDO | 7.8103 | 12.8 | 8.58 | 17.75 | 0.23 | 29 | 256.95 | 59.19 | 3.25 | 27 | 64.5 | 31924.29 | 124.19 | 1693.03 | 45.22 | 25.68 | 8969.93 | 0.57 | 0.85 | 1.26 | 0.58 | 1 | 10 | 139.2365 | 190.5096 | 172.3276 | 139236.5328 | 190509.5668 | 4.2345e-06 | 0.53333 | 172327.6012
10 | 130 | CONCLUIDO | 7.9565 | 12.57 | 8.49 | 19.6 | 0.24 | 26 | 257.41 | 59.19 | 3.5 | 24 | 64.71 | 31980.84 | 121.81 | 1693.15 | 42.54 | 25.68 | 7643.56 | 0.6 | 0.86 | 1.25 | 0.49 | 1 | 10 | 134.5944 | 184.158 | 166.5822 | 134594.3975 | 184157.9925 | 4.3138e-06 | 0.52375 | 166582.2122
11 | 130 | CONCLUIDO | 8.0268 | 12.46 | 8.48 | 21.2 | 0.26 | 24 | 257.86 | 59.19 | 3.75 | 22 | 64.92 | 32037.48 | 119.77 | 1692.99 | 42.22 | 25.68 | 7495.15 | 0.61 | 0.86 | 1.25 | 0.48 | 1 | 10 | 131.9894 | 180.5937 | 163.3581 | 131989.3539 | 180593.657 | 4.3519e-06 | 0.51917 | 163358.0518
12 | 130 | CONCLUIDO | 8.1259 | 12.31 | 8.43 | 22.98 | 0.28 | 22 | 258.32 | 59.19 | 4 | 20 | 65.13 | 32094.19 | 116.44 | 1692.94 | 40.67 | 25.68 | 6729.68 | 0.63 | 0.87 | 1.24 | 0.42 | 1 | 10 | 127.9036 | 175.0033 | 158.3013 | 127903.5869 | 175003.3304 | 4.4056e-06 | 0.51292 | 158301.2581
13 | 130 | CONCLUIDO | 8.1775 | 12.23 | 8.4 | 23.99 | 0.29 | 21 | 258.78 | 59.19 | 4.25 | 19 | 65.34 | 32150.98 | 115.59 | 1692.97 | 39.63 | 25.68 | 6212.64 | 0.65 | 0.87 | 1.24 | 0.39 | 1 | 10 | 126.3818 | 172.9211 | 156.4177 | 126381.7515 | 172921.088 | 4.4336e-06 | 0.50958 | 156417.7421
14 | 130 | CONCLUIDO | 8.2574 | 12.11 | 8.38 | 26.45 | 0.31 | 19 | 259.25 | 59.19 | 4.5 | 17 | 65.55 | 32207.85 | 112.02 | 1692.88 | 39.17 | 25.68 | 5993.82 | 0.66 | 0.87 | 1.23 | 0.37 | 1 | 10 | 122.7135 | 167.902 | 151.8777 | 122713.5042 | 167902.0302 | 4.4769e-06 | 0.50458 | 151877.696
15 | 130 | CONCLUIDO | 8.3091 | 12.04 | 8.35 | 27.83 | 0.33 | 18 | 259.71 | 59.19 | 4.75 | 16 | 65.76 | 32264.79 | 109.46 | 1693.19 | 38.25 | 25.68 | 5540.28 | 0.67 | 0.87 | 1.23 | 0.35 | 1 | 10 | 120.1297 | 164.3668 | 148.6798 | 120129.7183 | 164366.7804 | 4.505e-06 | 0.50167 | 148679.8456
16 | 130 | CONCLUIDO | 8.3453 | 11.98 | 8.35 | 29.46 | 0.34 | 17 | 260.17 | 59.19 | 5 | 12 | 65.98 | 32321.82 | 107.95 | 1692.98 | 37.91 | 25.68 | 5373.41 | 0.68 | 0.87 | 1.24 | 0.34 | 1 | 10 | 118.5239 | 162.1697 | 146.6924 | 118523.9402 | 162169.684 | 4.5246e-06 | 0.49917 | 146692.4369
17 | 130 | CONCLUIDO | 8.402 | 11.9 | 8.31 | 31.18 | 0.36 | 16 | 260.63 | 59.19 | 5.25 | 8 | 66.19 | 32378.93 | 106.1 | 1693 | 36.87 | 25.68 | 4857.55 | 0.7 | 0.88 | 1.24 | 0.31 | 1 | 10 | 116.3317 | 159.1702 | 143.9792 | 116331.7072 | 159170.174 | 4.5553e-06 | 0.49583 | 143979.196
18 | 130 | CONCLUIDO | 8.4382 | 11.85 | 8.31 | 33.25 | 0.37 | 15 | 261.1 | 59.19 | 5.5 | 7 | 66.4 | 32436.11 | 104.5 | 1693.08 | 36.87 | 25.68 | 4862.54 | 0.7 | 0.88 | 1.24 | 0.31 | 1 | 10 | 114.8054 | 157.0818 | 142.0901 | 114805.369 | 157081.7708 | 4.575e-06 | 0.49375 | 142090.107
19 | 130 | CONCLUIDO | 8.4463 | 11.84 | 8.3 | 33.2 | 0.39 | 15 | 261.56 | 59.19 | 5.75 | 5 | 66.62 | 32493.38 | 103.7 | 1692.99 | 36.44 | 25.68 | 4647.83 | 0.7 | 0.88 | 1.24 | 0.3 | 1 | 10 | 114.1313 | 156.1595 | 141.2559 | 114131.3219 | 156159.5098 | 4.5793e-06 | 0.49333 | 141255.8653
20 | 130 | CONCLUIDO | 8.438 | 11.85 | 8.31 | 33.25 | 0.41 | 15 | 262.03 | 59.19 | 6 | 3 | 66.83 | 32550.72 | 103.38 | 1693.06 | 36.61 | 25.68 | 4732.4 | 0.7 | 0.88 | 1.25 | 0.31 | 1 | 10 | 114.0856 | 156.097 | 141.1993 | 114085.6254 | 156096.9857 | 4.5748e-06 | 0.49375 | 141199.3085
21 | 130 | CONCLUIDO | 8.442 | 11.85 | 8.31 | 33.23 | 0.42 | 15 | 262.49 | 59.19 | 6.25 | 3 | 67.05 | 32608.15 | 103.08 | 1692.94 | 36.56 | 25.68 | 4709.98 | 0.7 | 0.88 | 1.24 | 0.3 | 1 | 10 | 113.8409 | 155.7622 | 140.8965 | 113840.9395 | 155762.1957 | 4.577e-06 | 0.49375 | 140896.4704
22 | 130 | CONCLUIDO | 8.437 | 11.85 | 8.31 | 33.26 | 0.44 | 15 | 262.96 | 59.19 | 6.5 | 0 | 67.26 | 32665.66 | 103.27 | 1692.98 | 36.65 | 25.68 | 4755.34 | 0.7 | 0.88 | 1.25 | 0.31 | 1 | 10 | 114.0275 | 156.0175 | 141.1274 | 114027.506 | 156017.4643 | 4.5743e-06 | 0.49375 | 141127.3765

## RESULTADOS_13
Unnamed: 0 | Volume de calda [L] | STATUS | Capacidade operacional [ha/h] | Tempo de missao [h] | Tempo util [h] | Tempo por voo [min] | Autonomia Projetada [h] | N° Voos | MTOW [kg] | Massa Estrutura [kg] | Combustível [kg] | Abastecimentos | Massa gerador | Potência gerador [W] | Combustível consumido [L] | Calda cons [L] | Distância percorrida [km] | Distância Pulverizando [km] | RTL ACUMULADO[m] | EOC [km/km] | EOC [h/h] | Tempo de manobra [h] | Tempo rtl_rtw [h] | V pulv [m/s] | V desloc [m/s] | Preço Total por ha Simples [R$/ha] | Preço Total por ha Presumido [R$/ha] | Preço Total por ha Real [R$/ha] | Preço Total Simples [R$] | Preço Total Presumido [R$] | Prod CAPEX [ha/R$] | Dias Trabalhados | Preço Total Real [R$]
0 | 75 | CONCLUIDO | 7.0749 | 14.13 | 9.54 | 7.53 | 0.12 | 76 | 150.44 | 49.1 | 1 | 74 | 25.34 | 18787.76 | 104.57 | 1693.38 | 75.25 | 25.68 | 23749.88 | 0.34 | 0.77 | 1.33 | 1.53 | 1 | 10 | 132.7423 | 181.6238 | 164.2899 | 132742.2526 | 181623.8061 | 4.7887e-06 | 0.58875 | 164289.885
1 | 75 | CONCLUIDO | 7.553 | 13.24 | 9.19 | 9.51 | 0.15 | 58 | 150.78 | 49.1 | 1.25 | 56 | 25.44 | 18830.65 | 98.28 | 1693.26 | 64.37 | 25.68 | 18399.87 | 0.4 | 0.79 | 1.31 | 1.19 | 1 | 10 | 118.3099 | 161.8769 | 146.4276 | 118309.9457 | 161876.8872 | 5.1123e-06 | 0.55167 | 146427.5843
2 | 75 | CONCLUIDO | 7.9796 | 12.53 | 8.88 | 11.84 | 0.18 | 45 | 151.13 | 49.1 | 1.5 | 43 | 25.54 | 18873.58 | 91.7 | 1693.25 | 54.71 | 25.68 | 13632.95 | 0.47 | 0.82 | 1.28 | 0.88 | 1 | 10 | 106.2398 | 145.362 | 131.4889 | 106239.8314 | 145362.0242 | 5.401e-06 | 0.52208 | 131488.8767
3 | 75 | CONCLUIDO | 8.2318 | 12.15 | 8.74 | 14.17 | 0.2 | 37 | 151.48 | 49.1 | 1.75 | 35 | 25.64 | 18916.54 | 87.15 | 1693.07 | 50.3 | 25.68 | 11469.22 | 0.51 | 0.83 | 1.27 | 0.74 | 1 | 10 | 99.4361 | 136.0528 | 123.0681 | 99436.0856 | 136052.8392 | 5.5717e-06 | 0.50625 | 123068.1472
4 | 75 | CONCLUIDO | 8.438 | 11.85 | 8.63 | 16.7 | 0.23 | 31 | 151.83 | 49.1 | 2 | 27 | 25.73 | 18959.54 | 82.33 | 1692.98 | 46.66 | 25.68 | 9679.48 | 0.55 | 0.85 | 1.26 | 0.62 | 1 | 10 | 93.3801 | 127.7668 | 115.5729 | 93380.0997 | 127766.772 | 5.7113e-06 | 0.49375 | 115572.8906
5 | 75 | CONCLUIDO | 8.5876 | 11.64 | 8.54 | 18.99 | 0.26 | 27 | 152.18 | 49.1 | 2.25 | 17 | 25.83 | 19002.56 | 78.46 | 1692.95 | 43.92 | 25.68 | 8329.91 | 0.58 | 0.85 | 1.26 | 0.54 | 1 | 10 | 88.9619 | 121.7217 | 110.1047 | 88961.9454 | 121721.6585 | 5.8125e-06 | 0.485 | 110104.7142
6 | 75 | CONCLUIDO | 8.6582 | 11.55 | 8.51 | 20.42 | 0.29 | 25 | 152.53 | 49.1 | 2.5 | 8 | 25.93 | 19045.63 | 77.11 | 1692.97 | 42.7 | 25.68 | 7731.26 | 0.6 | 0.86 | 1.26 | 0.51 | 1 | 10 | 87.2807 | 119.4213 | 108.0239 | 87280.6883 | 119421.2883 | 5.8603e-06 | 0.48125 | 108023.8881
7 | 75 | CONCLUIDO | 8.6931 | 11.5 | 8.49 | 21.23 | 0.32 | 24 | 152.88 | 49.1 | 2.75 | 2 | 26.03 | 19088.72 | 76.19 | 1693.11 | 41.92 | 25.68 | 7343.24 | 0.61 | 0.86 | 1.27 | 0.49 | 1 | 10 | 86.279 | 118.0507 | 106.7841 | 86278.9866 | 118050.7158 | 5.8839e-06 | 0.47917 | 106784.1212
8 | 75 | CONCLUIDO | 8.6912 | 11.51 | 8.5 | 21.24 | 0.35 | 24 | 153.23 | 49.1 | 3 | 0 | 26.13 | 19131.85 | 76.23 | 1693.2 | 41.85 | 25.68 | 7312.01 | 0.61 | 0.86 | 1.27 | 0.49 | 1 | 10 | 86.3646 | 118.1678 | 106.8901 | 86364.581 | 118167.8298 | 5.8827e-06 | 0.47958 | 106890.058

## RESULTADOS_17
Unnamed: 0 | Volume de calda [L] | STATUS | Capacidade operacional [ha/h] | Tempo de missao [h] | Tempo util [h] | Tempo por voo [min] | Autonomia Projetada [h] | N° Voos | MTOW [kg] | Massa Estrutura [kg] | Combustível [kg] | Abastecimentos | Massa gerador | Potência gerador [W] | Combustível consumido [L] | Calda cons [L] | Distância percorrida [km] | Distância Pulverizando [km] | RTL ACUMULADO[m] | EOC [km/km] | EOC [h/h] | Tempo de manobra [h] | Tempo rtl_rtw [h] | V pulv [m/s] | V desloc [m/s] | Preço Total por ha Simples [R$/ha] | Preço Total por ha Presumido [R$/ha] | Preço Total por ha Real [R$/ha] | Preço Total Simples [R$] | Preço Total Presumido [R$] | Prod CAPEX [ha/R$] | Dias Trabalhados | Preço Total Real [R$]
0 | 95 | CONCLUIDO | 6.3193 | 15.82 | 9.89 | 6.38 | 0.1 | 93 | 185.69 | 53.44 | 1 | 91 | 36.26 | 23136.14 | 127.82 | 1693.37 | 86.46 | 25.68 | 29271.6 | 0.3 | 0.74 | 1.35 | 1.89 | 1 | 10 | 175.7519 | 240.4716 | 217.5213 | 175751.9454 | 240471.5654 | 3.8882e-06 | 0.65917 | 217521.2967
1 | 95 | CONCLUIDO | 6.8938 | 14.51 | 9.43 | 8.08 | 0.12 | 70 | 186.07 | 53.44 | 1.25 | 68 | 36.39 | 23182.76 | 119.45 | 1693.31 | 71.8 | 25.68 | 22056.43 | 0.36 | 0.77 | 1.33 | 1.43 | 1 | 10 | 152.1081 | 208.121 | 188.2582 | 152108.0549 | 208120.9512 | 4.2417e-06 | 0.60458 | 188258.1797
2 | 95 | CONCLUIDO | 7.3457 | 13.61 | 9.1 | 9.92 | 0.14 | 55 | 186.45 | 53.44 | 1.5 | 53 | 36.51 | 23229.42 | 113.06 | 1693.19 | 61.4 | 25.68 | 16929.56 | 0.42 | 0.8 | 1.3 | 1.09 | 1 | 10 | 136.4079 | 186.6394 | 168.8268 | 136407.9338 | 186639.353 | 4.5198e-06 | 0.56708 | 168826.7551
3 | 95 | CONCLUIDO | 7.6328 | 13.1 | 8.92 | 11.64 | 0.17 | 46 | 186.83 | 53.44 | 1.75 | 44 | 36.64 | 23276.13 | 108.7 | 1693.02 | 56.09 | 25.68 | 14317.77 | 0.46 | 0.82 | 1.28 | 0.92 | 1 | 10 | 127.3321 | 174.2214 | 157.594 | 127332.1374 | 174221.4479 | 4.6964e-06 | 0.54583 | 157593.9974
4 | 95 | CONCLUIDO | 7.8769 | 12.7 | 8.78 | 13.5 | 0.19 | 39 | 187.21 | 53.44 | 2 | 37 | 36.77 | 23322.88 | 104.86 | 1692.93 | 51.29 | 25.68 | 11955.59 | 0.5 | 0.83 | 1.27 | 0.77 | 1 | 10 | 120.1075 | 164.3364 | 148.6524 | 120107.5081 | 164336.3914 | 4.8466e-06 | 0.52917 | 148652.3568
5 | 95 | CONCLUIDO | 8.0919 | 12.36 | 8.66 | 15.75 | 0.21 | 33 | 187.59 | 53.44 | 2.25 | 31 | 36.9 | 23369.68 | 100.63 | 1692.99 | 47.81 | 25.68 | 10243.21 | 0.54 | 0.84 | 1.26 | 0.66 | 1 | 10 | 113.5472 | 155.3602 | 140.5329 | 113547.1662 | 155360.2422 | 4.9789e-06 | 0.515 | 140532.8787
6 | 95 | CONCLUIDO | 8.2459 | 12.13 | 8.58 | 17.75 | 0.24 | 29 | 187.97 | 53.44 | 2.5 | 27 | 37.03 | 23416.52 | 97.18 | 1692.99 | 45.31 | 25.68 | 9015.97 | 0.57 | 0.85 | 1.26 | 0.58 | 1 | 10 | 108.8091 | 148.8774 | 134.6687 | 108809.0628 | 148877.36 | 5.0737e-06 | 0.50542 | 134668.7137
7 | 95 | CONCLUIDO | 8.3606 | 11.96 | 8.52 | 19.67 | 0.26 | 26 | 188.35 | 53.44 | 2.75 | 24 | 37.16 | 23463.4 | 93.8 | 1692.91 | 43.62 | 25.68 | 8184.97 | 0.59 | 0.86 | 1.25 | 0.52 | 1 | 10 | 104.761 | 143.3386 | 129.6586 | 104760.9819 | 143338.5972 | 5.1442e-06 | 0.49833 | 129658.5627
8 | 95 | CONCLUIDO | 8.4848 | 11.79 | 8.46 | 22.07 | 0.28 | 23 | 188.73 | 53.44 | 3 | 17 | 37.29 | 23510.33 | 90.42 | 1692.97 | 41.53 | 25.68 | 7153.92 | 0.62 | 0.86 | 1.25 | 0.46 | 1 | 10 | 100.8128 | 137.9365 | 124.772 | 100812.763 | 137936.4699 | 5.2207e-06 | 0.49125 | 124772.0068
9 | 95 | CONCLUIDO | 8.5661 | 11.67 | 8.42 | 24.07 | 0.3 | 21 | 189.11 | 53.44 | 3.25 | 13 | 37.42 | 23557.3 | 88.3 | 1693.12 | 40.05 | 25.68 | 6427.08 | 0.64 | 0.87 | 1.25 | 0.42 | 1 | 10 | 98.3413 | 134.555 | 121.7132 | 98341.3417 | 134554.9622 | 5.2707e-06 | 0.48625 | 121713.2255
10 | 95 | CONCLUIDO | 8.6139 | 11.61 | 8.4 | 25.19 | 0.33 | 20 | 189.49 | 53.44 | 3.5 | 6 | 37.55 | 23604.32 | 86.21 | 1692.88 | 39.37 | 25.68 | 6091.72 | 0.65 | 0.87 | 1.25 | 0.39 | 1 | 10 | 96.3961 | 131.8935 | 119.3057 | 96396.1482 | 131893.4626 | 5.3001e-06 | 0.48375 | 119305.7357
11 | 95 | CONCLUIDO | 8.6726 | 11.53 | 8.35 | 26.38 | 0.35 | 19 | 189.87 | 53.44 | 3.75 | 1 | 37.69 | 23651.38 | 85.04 | 1692.88 | 37.74 | 25.68 | 5280.68 | 0.68 | 0.87 | 1.25 | 0.35 | 1 | 10 | 94.801 | 129.7109 | 117.3315 | 94801.0052 | 129710.9176 | 5.3362e-06 | 0.48042 | 117331.4897
12 | 95 | CONCLUIDO | 8.6718 | 11.53 | 8.36 | 26.39 | 0.37 | 19 | 190.25 | 53.44 | 4 | 0 | 37.82 | 23698.48 | 85.18 | 1692.88 | 37.72 | 25.68 | 5272.18 | 0.68 | 0.87 | 1.25 | 0.35 | 1 | 10 | 94.94 | 129.9011 | 117.5035 | 94940.0002 | 129901.0967 | 5.3357e-06 | 0.48042 | 117503.5184

## RESULTADOS_9
Unnamed: 0 | Volume de calda [L] | STATUS | Capacidade operacional [ha/h] | Tempo de missao [h] | Tempo util [h] | Tempo por voo [min] | Autonomia Projetada [h] | N° Voos | MTOW [kg] | Massa Estrutura [kg] | Combustível [kg] | Abastecimentos | Massa gerador | Potência gerador [W] | Combustível consumido [L] | Calda cons [L] | Distância percorrida [km] | Distância Pulverizando [km] | RTL ACUMULADO[m] | EOC [km/km] | EOC [h/h] | Tempo de manobra [h] | Tempo rtl_rtw [h] | V pulv [m/s] | V desloc [m/s] | Preço Total por ha Simples [R$/ha] | Preço Total por ha Presumido [R$/ha] | Preço Total por ha Real [R$/ha] | Preço Total Simples [R$] | Preço Total Presumido [R$] | Prod CAPEX [ha/R$] | Dias Trabalhados | Preço Total Real [R$]
0 | 55 | CONCLUIDO | 7.8847 | 12.68 | 9.19 | 9.34 | 0.15 | 59 | 116.05 | 43.4 | 1 | 57 | 16.65 | 14546.17 | 80.49 | 1693.18 | 63.9 | 25.68 | 18159.67 | 0.4 | 0.79 | 1.31 | 1.18 | 1 | 10 | 96.3923 | 131.8882 | 119.301 | 96392.3107 | 131888.2121 | 6.048e-06 | 0.52833 | 119300.9862
1 | 55 | CONCLUIDO | 8.355 | 11.97 | 8.86 | 12.36 | 0.19 | 43 | 116.37 | 43.4 | 1.25 | 39 | 16.72 | 14585.96 | 73.17 | 1693.25 | 54.14 | 25.68 | 13358.62 | 0.47 | 0.82 | 1.27 | 0.85 | 1 | 10 | 84.98 | 116.2734 | 105.1764 | 84980.0239 | 116273.4177 | 6.4088e-06 | 0.49875 | 105176.4459
2 | 55 | CONCLUIDO | 8.5841 | 11.65 | 8.73 | 14.96 | 0.23 | 35 | 116.69 | 43.4 | 1.5 | 16 | 16.79 | 14625.77 | 68.68 | 1693.08 | 49.21 | 25.68 | 10932.4 | 0.52 | 0.84 | 1.29 | 0.73 | 1 | 10 | 79.4392 | 108.6922 | 98.3188 | 79439.2045 | 108692.2242 | 6.5845e-06 | 0.48542 | 98318.7909
3 | 55 | CONCLUIDO | 8.6335 | 11.58 | 8.71 | 15.84 | 0.26 | 33 | 117.01 | 43.4 | 1.75 | 6 | 16.86 | 14665.62 | 67.05 | 1692.93 | 48.32 | 25.68 | 10501.04 | 0.53 | 0.84 | 1.3 | 0.71 | 1 | 10 | 77.8923 | 106.5757 | 96.4043 | 77892.3234 | 106575.7132 | 6.6224e-06 | 0.4825 | 96404.2767
4 | 55 | CONCLUIDO | 8.6747 | 11.53 | 8.68 | 16.27 | 0.3 | 32 | 117.34 | 43.4 | 2 | 0 | 16.94 | 14705.49 | 66.42 | 1693.12 | 47.04 | 25.68 | 9866.61 | 0.55 | 0.84 | 1.3 | 0.68 | 1 | 10 | 77.0305 | 105.3965 | 95.3376 | 77030.503 | 105396.5325 | 6.654e-06 | 0.48042 | 95337.6354

## resultados
Unnamed: 0 | Volume de calda [L] | STATUS | Capacidade operacional [ha/h] | Tempo de missao [h] | Tempo util [h] | Tempo por voo [min] | Autonomia Projetada [h] | N° Voos | MTOW [kg] | Massa Estrutura [kg] | Combustível [kg] | Abastecimentos | Massa gerador | Potência gerador [W] | Combustível consumido [L] | Calda cons [L] | Distância percorrida [km] | Distância Pulverizando [km] | RTL ACUMULADO[m] | EOC [km/km] | EOC [h/h] | Tempo de manobra [h] | Tempo rtl_rtw [h] | V pulv [m/s] | V desloc [m/s]
0 | 100 | CONCLUIDO | 6.1501 | 16.26 | 9.97 | 6.17 | 0.09 | 97 | 194.77 | 54.38 | 1 | 95 | 39.4 | 24256.19 | 133.36 | 1693.48 | 89.18 | 25.68 | 30609.61 | 0.29 | 0.73 | 1.35 | 1.97 | 1 | 10
1 | 100 | CONCLUIDO | 6.7398 | 14.84 | 9.48 | 7.79 | 0.11 | 73 | 195.16 | 54.38 | 1.25 | 71 | 39.53 | 24303.87 | 124.76 | 1693.54 | 73.23 | 25.68 | 22756.57 | 0.35 | 0.77 | 1.33 | 1.48 | 1 | 10
2 | 100 | CONCLUIDO | 7.1767 | 13.93 | 9.16 | 9.48 | 0.14 | 58 | 195.55 | 54.38 | 1.5 | 56 | 39.67 | 24351.61 | 118.31 | 1693.13 | 63.58 | 25.68 | 18007.14 | 0.4 | 0.8 | 1.3 | 1.16 | 1 | 10
3 | 100 | CONCLUIDO | 7.4897 | 13.35 | 8.97 | 11.21 | 0.16 | 48 | 195.93 | 54.38 | 1.75 | 46 | 39.81 | 24399.39 | 113.96 | 1693.23 | 57.34 | 25.68 | 14936.48 | 0.45 | 0.81 | 1.29 | 0.96 | 1 | 10
4 | 100 | CONCLUIDO | 7.7343 | 12.93 | 8.82 | 12.9 | 0.18 | 41 | 196.32 | 54.38 | 2 | 39 | 39.95 | 24447.22 | 109.5 | 1693.19 | 52.79 | 25.68 | 12693.3 | 0.49 | 0.83 | 1.27 | 0.81 | 1 | 10
5 | 100 | CONCLUIDO | 7.9595 | 12.56 | 8.69 | 14.89 | 0.2 | 35 | 196.71 | 54.38 | 2.25 | 33 | 40.08 | 24495.09 | 105.48 | 1693.23 | 48.89 | 25.68 | 10775.06 | 0.53 | 0.84 | 1.26 | 0.68 | 1 | 10
6 | 100 | CONCLUIDO | 8.1015 | 12.34 | 8.62 | 16.69 | 0.23 | 31 | 197.1 | 54.38 | 2.5 | 29 | 40.22 | 24543.01 | 102.77 | 1692.91 | 46.78 | 25.68 | 9741.45 | 0.55 | 0.85 | 1.25 | 0.62 | 1 | 10
7 | 100 | CONCLUIDO | 8.2586 | 12.11 | 8.54 | 18.98 | 0.25 | 27 | 197.49 | 54.38 | 2.75 | 25 | 40.36 | 24590.98 | 99.16 | 1692.94 | 44.23 | 25.68 | 8484.19 | 0.58 | 0.85 | 1.25 | 0.54 | 1 | 10
8 | 100 | CONCLUIDO | 8.3801 | 11.93 | 8.48 | 21.21 | 0.27 | 24 | 197.88 | 54.38 | 3 | 22 | 40.5 | 24639 | 96.23 | 1693.23 | 42.32 | 25.68 | 7547.16 | 0.61 | 0.86 | 1.25 | 0.48 | 1 | 10
9 | 100 | CONCLUIDO | 8.4652 | 11.81 | 8.44 | 23.02 | 0.29 | 22 | 198.27 | 54.38 | 3.25 | 17 | 40.64 | 24687.06 | 93.41 | 1693.1 | 40.84 | 25.68 | 6813.24 | 0.63 | 0.86 | 1.25 | 0.44 | 1 | 10
10 | 100 | CONCLUIDO | 8.5535 | 11.69 | 8.4 | 25.19 | 0.31 | 20 | 198.66 | 54.38 | 3.5 | 14 | 40.78 | 24735.17 | 90.77 | 1693 | 39.42 | 25.68 | 6112.73 | 0.65 | 0.87 | 1.25 | 0.39 | 1 | 10
11 | 100 | CONCLUIDO | 8.6102 | 11.61 | 8.36 | 26.4 | 0.33 | 19 | 199.05 | 54.38 | 3.75 | 8 | 40.92 | 24783.33 | 89.02 | 1693.02 | 38.12 | 25.68 | 5468.82 | 0.67 | 0.87 | 1.25 | 0.36 | 1 | 10
12 | 100 | CONCLUIDO | 8.5898 | 11.64 | 8.39 | 26.48 | 0.36 | 19 | 199.44 | 54.38 | 4 | 3 | 41.06 | 24831.54 | 87.99 | 1693.15 | 38.76 | 25.68 | 5789.17 | 0.66 | 0.87 | 1.26 | 0.38 | 1 | 10
13 | 100 | CONCLUIDO | 8.6354 | 11.58 | 8.36 | 27.88 | 0.38 | 18 | 199.83 | 54.38 | 4.25 | 0 | 41.2 | 24879.79 | 88.03 | 1693.12 | 37.97 | 25.68 | 5400.13 | 0.68 | 0.87 | 1.26 | 0.36 | 1 | 10
0 | 140 | CONCLUIDO | 4.8737 | 20.52 | 10.72 | 4.87 | 0.06 | 132 | 274.09 | 60.56 | 1 | 130 | 72.53 | 34038.11 | 181.85 | 1693.26 | 112.7 | 25.68 | 42192.44 | 0.23 | 0.68 | 1.41 | 2.72 | 1 | 10
1 | 140 | CONCLUIDO | 5.5505 | 18.02 | 10 | 6.12 | 0.08 | 98 | 274.57 | 60.56 | 1.25 | 96 | 72.76 | 34097.72 | 168.11 | 1693.39 | 89.82 | 25.68 | 30926.91 | 0.29 | 0.73 | 1.36 | 1.99 | 1 | 10
2 | 140 | CONCLUIDO | 6.0361 | 16.57 | 9.59 | 7.38 | 0.1 | 78 | 275.05 | 60.56 | 1.5 | 76 | 73 | 34157.42 | 159.89 | 1692.97 | 77.01 | 25.68 | 24621.77 | 0.33 | 0.76 | 1.33 | 1.59 | 1 | 10
3 | 140 | CONCLUIDO | 6.4311 | 15.55 | 9.31 | 8.72 | 0.11 | 64 | 275.54 | 60.56 | 1.75 | 62 | 73.23 | 34217.22 | 153.87 | 1693.1 | 68.01 | 25.68 | 20189.36 | 0.38 | 0.78 | 1.31 | 1.3 | 1 | 10
4 | 140 | CONCLUIDO | 6.7183 | 14.88 | 9.11 | 9.94 | 0.13 | 55 | 276.02 | 60.56 | 2 | 53 | 73.47 | 34277.1 | 149.09 | 1693.37 | 61.84 | 25.68 | 17151.98 | 0.42 | 0.8 | 1.3 | 1.11 | 1 | 10
5 | 140 | CONCLUIDO | 6.9558 | 14.38 | 8.97 | 11.21 | 0.14 | 48 | 276.51 | 60.56 | 2.25 | 46 | 73.71 | 34337.08 | 145.42 | 1693.32 | 57.43 | 25.68 | 14978.54 | 0.45 | 0.81 | 1.28 | 0.96 | 1 | 10
6 | 140 | CONCLUIDO | 7.1709 | 13.95 | 8.85 | 12.64 | 0.16 | 42 | 277 | 60.56 | 2.5 | 40 | 73.94 | 34397.15 | 142.06 | 1693.24 | 53.51 | 25.68 | 13047.94 | 0.48 | 0.82 | 1.28 | 0.85 | 1 | 10
7 | 140 | CONCLUIDO | 7.3275 | 13.65 | 8.76 | 13.83 | 0.18 | 38 | 277.48 | 60.56 | 2.75 | 36 | 74.18 | 34457.31 | 139.16 | 1693.1 | 50.88 | 25.68 | 11752.63 | 0.5 | 0.83 | 1.27 | 0.76 | 1 | 10
8 | 140 | CONCLUIDO | 7.495 | 13.34 | 8.67 | 15.29 | 0.19 | 34 | 277.97 | 60.56 | 3 | 32 | 74.42 | 34517.57 | 136.51 | 1693.13 | 47.99 | 25.68 | 10330.72 | 0.54 | 0.84 | 1.26 | 0.66 | 1 | 10
9 | 140 | CONCLUIDO | 7.6131 | 13.14 | 8.62 | 16.67 | 0.21 | 31 | 278.46 | 60.56 | 3.25 | 29 | 74.66 | 34577.92 | 133.79 | 1693.1 | 46.3 | 25.68 | 9498.18 | 0.55 | 0.85 | 1.26 | 0.61 | 1 | 10
10 | 140 | CONCLUIDO | 7.7368 | 12.93 | 8.56 | 18.35 | 0.22 | 28 | 278.95 | 60.56 | 3.5 | 26 | 74.9 | 34638.36 | 132.04 | 1693.11 | 44.76 | 25.68 | 8742.84 | 0.57 | 0.85 | 1.25 | 0.56 | 1 | 10
11 | 140 | CONCLUIDO | 7.8396 | 12.76 | 8.5 | 19.61 | 0.24 | 26 | 279.44 | 60.56 | 3.75 | 24 | 75.14 | 34698.9 | 129.12 | 1693.08 | 42.84 | 25.68 | 7795.8 | 0.6 | 0.86 | 1.24 | 0.49 | 1 | 10
12 | 140 | CONCLUIDO | 7.9159 | 12.63 | 8.48 | 21.2 | 0.25 | 24 | 279.94 | 60.56 | 4 | 22 | 75.38 | 34759.54 | 127.74 | 1693.1 | 42.15 | 25.68 | 7457.48 | 0.61 | 0.86 | 1.25 | 0.47 | 1 | 10
13 | 140 | CONCLUIDO | 7.9674 | 12.55 | 8.45 | 22.04 | 0.27 | 23 | 280.43 | 60.56 | 4.25 | 21 | 75.62 | 34820.27 | 125.43 | 1693.13 | 41.2 | 25.68 | 6987.4 | 0.62 | 0.86 | 1.25 | 0.45 | 1 | 10
14 | 140 | CONCLUIDO | 8.0623 | 12.4 | 8.41 | 24.02 | 0.29 | 21 | 280.92 | 60.56 | 4.5 | 19 | 75.87 | 34881.09 | 123.18 | 1692.88 | 39.89 | 25.68 | 6343.76 | 0.64 | 0.87 | 1.24 | 0.4 | 1 | 10
15 | 140 | CONCLUIDO | 8.1248 | 12.31 | 8.36 | 25.09 | 0.3 | 20 | 281.41 | 60.56 | 4.75 | 18 | 76.11 | 34942.02 | 120.78 | 1692.99 | 38.69 | 25.68 | 5747.41 | 0.66 | 0.87 | 1.23 | 0.36 | 1 | 10
16 | 140 | CONCLUIDO | 8.2167 | 12.17 | 8.33 | 27.76 | 0.32 | 18 | 281.91 | 60.56 | 5 | 16 | 76.35 | 35003.04 | 118.76 | 1692.97 | 37.51 | 25.68 | 5172.17 | 0.68 | 0.88 | 1.23 | 0.33 | 1 | 10
17 | 140 | CONCLUIDO | 8.2495 | 12.12 | 8.33 | 29.41 | 0.33 | 17 | 282.4 | 60.56 | 5.25 | 15 | 76.6 | 35064.15 | 117.1 | 1692.93 | 37.65 | 25.68 | 5246.04 | 0.68 | 0.88 | 1.24 | 0.33 | 1 | 10
18 | 140 | CONCLUIDO | 8.3068 | 12.04 | 8.3 | 31.13 | 0.35 | 16 | 282.9 | 60.56 | 5.5 | 14 | 76.85 | 35125.37 | 114.43 | 1692.98 | 36.66 | 25.68 | 4755.07 | 0.7 | 0.88 | 1.23 | 0.3 | 1 | 10
19 | 140 | CONCLUIDO | 8.29 | 12.06 | 8.33 | 31.22 | 0.36 | 16 | 283.4 | 60.56 | 5.75 | 12 | 77.09 | 35186.68 | 113.4 | 1692.88 | 37.6 | 25.68 | 5224.07 | 0.68 | 0.88 | 1.23 | 0.32 | 1 | 10
20 | 140 | CONCLUIDO | 8.3564 | 11.97 | 8.28 | 33.13 | 0.38 | 15 | 283.9 | 60.56 | 6 | 10 | 77.34 | 35248.1 | 112.22 | 1692.92 | 35.97 | 25.68 | 4414 | 0.71 | 0.88 | 1.23 | 0.28 | 1 | 10
21 | 140 | CONCLUIDO | 8.3949 | 11.91 | 8.28 | 35.48 | 0.39 | 14 | 284.4 | 60.56 | 6.25 | 6 | 77.59 | 35309.61 | 109.87 | 1692.88 | 35.7 | 25.68 | 4282.58 | 0.72 | 0.88 | 1.24 | 0.28 | 1 | 10
22 | 140 | CONCLUIDO | 8.4028 | 11.9 | 8.27 | 35.44 | 0.41 | 14 | 284.89 | 60.56 | 6.5 | 5 | 77.84 | 35371.22 | 109.86 | 1692.89 | 35.45 | 25.68 | 4161.31 | 0.72 | 0.88 | 1.24 | 0.27 | 1 | 10
23 | 140 | CONCLUIDO | 8.4004 | 11.9 | 8.27 | 35.45 | 0.42 | 14 | 285.39 | 60.56 | 6.75 | 2 | 78.09 | 35432.93 | 109.43 | 1693.06 | 35.37 | 25.68 | 4121.31 | 0.73 | 0.88 | 1.24 | 0.27 | 1 | 10
24 | 140 | CONCLUIDO | 8.4012 | 11.9 | 8.27 | 35.45 | 0.44 | 14 | 285.9 | 60.56 | 7 | 2 | 78.34 | 35494.74 | 109.11 | 1692.88 | 35.35 | 25.68 | 4111.81 | 0.73 | 0.88 | 1.24 | 0.27 | 1 | 10
25 | 140 | CONCLUIDO | 8.4034 | 11.9 | 8.27 | 35.43 | 0.45 | 14 | 286.4 | 60.56 | 7.25 | 1 | 78.59 | 35556.78 | 108.87 | 1692.92 | 35.32 | 25.68 | 4094.04 | 0.73 | 0.88 | 1.24 | 0.27 | 1 | 10
26 | 140 | CONCLUIDO | 8.3953 | 11.91 | 8.28 | 35.48 | 0.47 | 14 | 286.9 | 60.56 | 7.5 | 0 | 78.85 | 35618.8 | 108.79 | 1692.88 | 35.67 | 25.68 | 4267.84 | 0.72 | 0.88 | 1.24 | 0.28 | 1 | 10
0 | 40 | CONCLUIDO | 8.4816 | 11.79 | 8.96 | 11.44 | 0.2 | 47 | 89.87 | 37.55 | 1 | 17 | 11.32 | 11317.98 | 60.09 | 1693.02 | 56.26 | 25.68 | 14401.45 | 0.46 | 0.81 | 1.31 | 0.96 | 1 | 10
1 | 40 | CONCLUIDO | 8.5444 | 11.7 | 8.93 | 12.18 | 0.24 | 44 | 90.18 | 37.55 | 1.25 | 2 | 11.37 | 11355.7 | 59.19 | 1693.45 | 54.41 | 25.68 | 13490.45 | 0.47 | 0.82 | 1.34 | 0.93 | 1 | 10
2 | 40 | CONCLUIDO | 8.5427 | 11.71 | 8.93 | 12.18 | 0.29 | 44 | 90.48 | 37.55 | 1.5 | 0 | 11.43 | 11393.43 | 59.31 | 1693.25 | 54.4 | 25.68 | 13485.61 | 0.47 | 0.82 | 1.34 | 0.93 | 1 | 10
0 | 125 | CONCLUIDO | 5.3288 | 18.77 | 10.44 | 5.31 | 0.07 | 118 | 242.64 | 58.47 | 1 | 116 | 58.17 | 30160.1 | 162.99 | 1693.31 | 103.39 | 25.68 | 37611.83 | 0.25 | 0.7 | 1.4 | 2.43 | 1 | 10
1 | 125 | CONCLUIDO | 5.9903 | 16.69 | 9.78 | 6.67 | 0.09 | 88 | 243.08 | 58.47 | 1.25 | 86 | 58.36 | 30214.33 | 151.02 | 1693.45 | 82.79 | 25.68 | 27461.99 | 0.31 | 0.75 | 1.35 | 1.78 | 1 | 10
2 | 125 | CONCLUIDO | 6.4584 | 15.48 | 9.42 | 8.08 | 0.11 | 70 | 243.52 | 58.47 | 1.5 | 68 | 58.55 | 30268.64 | 144.01 | 1693.04 | 71.64 | 25.68 | 21972.64 | 0.36 | 0.77 | 1.32 | 1.42 | 1 | 10
3 | 125 | CONCLUIDO | 6.825 | 14.65 | 9.16 | 9.47 | 0.13 | 58 | 243.96 | 58.47 | 1.75 | 56 | 58.74 | 30323.01 | 138.06 | 1693.16 | 63.46 | 25.68 | 17946.01 | 0.4 | 0.8 | 1.29 | 1.15 | 1 | 10
4 | 125 | CONCLUIDO | 7.1121 | 14.06 | 8.99 | 11.01 | 0.15 | 49 | 244.41 | 58.47 | 2 | 47 | 58.93 | 30377.45 | 133.9 | 1693.08 | 58.23 | 25.68 | 15373.35 | 0.44 | 0.81 | 1.28 | 0.99 | 1 | 10
5 | 125 | CONCLUIDO | 7.3333 | 13.64 | 8.85 | 12.35 | 0.16 | 43 | 244.85 | 58.47 | 2.25 | 41 | 59.12 | 30431.96 | 130.32 | 1693.15 | 53.97 | 25.68 | 13274.32 | 0.48 | 0.82 | 1.27 | 0.85 | 1 | 10
6 | 125 | CONCLUIDO | 7.5127 | 13.31 | 8.76 | 13.83 | 0.18 | 38 | 245.29 | 58.47 | 2.5 | 36 | 59.32 | 30486.54 | 127.35 | 1693.02 | 50.99 | 25.68 | 11808.03 | 0.5 | 0.83 | 1.27 | 0.76 | 1 | 10
7 | 125 | CONCLUIDO | 7.6741 | 13.03 | 8.67 | 15.3 | 0.2 | 34 | 245.73 | 58.47 | 2.75 | 32 | 59.51 | 30541.19 | 124.59 | 1693.05 | 48 | 25.68 | 10333.04 | 0.53 | 0.84 | 1.26 | 0.67 | 1 | 10
8 | 125 | CONCLUIDO | 7.7755 | 12.86 | 8.64 | 16.72 | 0.22 | 31 | 246.18 | 58.47 | 3 | 29 | 59.7 | 30595.91 | 122.68 | 1693.07 | 47 | 25.68 | 9848.69 | 0.55 | 0.84 | 1.27 | 0.64 | 1 | 10
9 | 125 | CONCLUIDO | 7.9213 | 12.62 | 8.54 | 18.31 | 0.23 | 28 | 246.62 | 58.47 | 3.25 | 26 | 59.9 | 30650.7 | 118.93 | 1693.19 | 44.52 | 25.68 | 8626.04 | 0.58 | 0.85 | 1.25 | 0.54 | 1 | 10
10 | 125 | CONCLUIDO | 8.0463 | 12.43 | 8.49 | 20.38 | 0.25 | 25 | 247.07 | 58.47 | 3.5 | 23 | 60.09 | 30705.56 | 116.29 | 1693.06 | 42.21 | 25.68 | 7487.26 | 0.61 | 0.86 | 1.26 | 0.49 | 1 | 10
11 | 125 | CONCLUIDO | 8.1406 | 12.28 | 8.44 | 22.02 | 0.27 | 23 | 247.51 | 58.47 | 3.75 | 21 | 60.29 | 30760.49 | 114 | 1692.94 | 40.9 | 25.68 | 6838.27 | 0.63 | 0.86 | 1.25 | 0.44 | 1 | 10
12 | 125 | CONCLUIDO | 8.1813 | 12.22 | 8.43 | 22.98 | 0.29 | 22 | 247.96 | 58.47 | 4 | 20 | 60.48 | 30815.5 | 112.72 | 1692.9 | 40.73 | 25.68 | 6759.89 | 0.63 | 0.87 | 1.24 | 0.42 | 1 | 10
13 | 125 | CONCLUIDO | 8.2858 | 12.07 | 8.37 | 25.1 | 0.3 | 20 | 248.4 | 58.47 | 4.25 | 18 | 60.68 | 30870.57 | 109.01 | 1693.06 | 38.88 | 25.68 | 5846.12 | 0.66 | 0.87 | 1.23 | 0.36 | 1 | 10
14 | 125 | CONCLUIDO | 8.3754 | 11.94 | 8.33 | 27.78 | 0.32 | 18 | 248.85 | 58.47 | 4.5 | 16 | 60.88 | 30925.72 | 105.95 | 1692.88 | 37.73 | 25.68 | 5281.6 | 0.68 | 0.88 | 1.23 | 0.33 | 1 | 10
15 | 125 | CONCLUIDO | 8.4112 | 11.89 | 8.33 | 29.4 | 0.34 | 17 | 249.3 | 58.47 | 4.75 | 12 | 61.07 | 30980.93 | 104.39 | 1692.92 | 37.59 | 25.68 | 5213.14 | 0.68 | 0.88 | 1.24 | 0.33 | 1 | 10
16 | 125 | CONCLUIDO | 8.3953 | 11.91 | 8.35 | 29.48 | 0.36 | 17 | 249.75 | 58.47 | 5 | 10 | 61.27 | 31036.22 | 103.82 | 1693.05 | 38.08 | 25.68 | 5461.07 | 0.67 | 0.87 | 1.24 | 0.35 | 1 | 10
17 | 125 | CONCLUIDO | 8.4551 | 11.83 | 8.31 | 31.18 | 0.37 | 16 | 250.2 | 58.47 | 5.25 | 6 | 61.47 | 31091.59 | 101.62 | 1692.98 | 36.88 | 25.68 | 4864.64 | 0.7 | 0.88 | 1.24 | 0.31 | 1 | 10
18 | 125 | CONCLUIDO | 8.4954 | 11.77 | 8.31 | 33.22 | 0.39 | 15 | 250.64 | 58.47 | 5.5 | 4 | 61.67 | 31147.02 | 100.06 | 1693.17 | 36.69 | 25.68 | 4776.1 | 0.7 | 0.88 | 1.24 | 0.3 | 1 | 10
19 | 125 | CONCLUIDO | 8.4906 | 11.78 | 8.31 | 33.25 | 0.41 | 15 | 251.09 | 58.47 | 5.75 | 2 | 61.87 | 31202.53 | 100.64 | 1692.88 | 36.66 | 25.68 | 4759.2 | 0.7 | 0.88 | 1.25 | 0.31 | 1 | 10
20 | 125 | CONCLUIDO | 8.4868 | 11.78 | 8.32 | 33.27 | 0.42 | 15 | 251.55 | 58.47 | 6 | 0 | 62.07 | 31258.11 | 101.02 | 1693.08 | 36.72 | 25.68 | 4789.74 | 0.7 | 0.88 | 1.25 | 0.31 | 1 | 10
0 | 30 | CONCLUIDO | 8.3463 | 11.98 | 9.24 | 9.55 | 0.24 | 58 | 71.52 | 32.27 | 1 | 0 | 8.25 | 9054.6 | 53.12 | 1693.58 | 63.36 | 25.68 | 17895.79 | 0.41 | 0.79 | 1.38 | 1.23 | 1 | 10
0 | 15 | CONCLUIDO | 7.4619 | 13.4 | 10.44 | 5.49 | 0.43 | 114 | 39.78 | 19.54 | 1 | 0 | 4.24 | 5140 | 41.23 | 1693.81 | 98.57 | 25.68 | 35220.18 | 0.26 | 0.7 | 1.54 | 2.43 | 1 | 10
0 | 70 | CONCLUIDO | 7.2524 | 13.79 | 9.48 | 7.9 | 0.12 | 72 | 141.81 | 47.83 | 1 | 70 | 22.98 | 17723.39 | 99.06 | 1693.53 | 73.3 | 25.68 | 22794.23 | 0.35 | 0.77 | 1.33 | 1.47 | 1 | 10
1 | 70 | CONCLUIDO | 7.7698 | 12.87 | 9.08 | 10.09 | 0.16 | 54 | 142.15 | 47.83 | 1.25 | 52 | 23.07 | 17765.46 | 91.75 | 1693.04 | 60.84 | 25.68 | 16655.93 | 0.42 | 0.8 | 1.3 | 1.08 | 1 | 10
2 | 70 | CONCLUIDO | 8.1048 | 12.34 | 8.87 | 12.37 | 0.19 | 43 | 142.49 | 47.83 | 1.5 | 41 | 23.16 | 17807.56 | 86.51 | 1693.08 | 54.13 | 25.68 | 13354.85 | 0.47 | 0.82 | 1.28 | 0.86 | 1 | 10
3 | 70 | CONCLUIDO | 8.3696 | 11.95 | 8.71 | 14.93 | 0.22 | 35 | 142.83 | 47.83 | 1.75 | 33 | 23.25 | 17849.7 | 81.22 | 1692.95 | 49.17 | 25.68 | 10916.82 | 0.52 | 0.84 | 1.27 | 0.71 | 1 | 10
4 | 70 | CONCLUIDO | 8.5888 | 11.64 | 8.58 | 17.75 | 0.25 | 29 | 143.17 | 47.83 | 2 | 19 | 23.34 | 17891.86 | 76.36 | 1693.04 | 45.02 | 25.68 | 8871.33 | 0.57 | 0.85 | 1.26 | 0.57 | 1 | 10
5 | 70 | CONCLUIDO | 8.6952 | 11.5 | 8.52 | 19.66 | 0.28 | 26 | 143.51 | 47.83 | 2.25 | 9 | 23.44 | 17934.06 | 73.92 | 1693.05 | 43.01 | 25.68 | 7879.12 | 0.6 | 0.86 | 1.26 | 0.52 | 1 | 10
6 | 70 | CONCLUIDO | 8.6789 | 11.52 | 8.54 | 19.71 | 0.31 | 26 | 143.86 | 47.83 | 2.5 | 1 | 23.53 | 17976.29 | 73.49 | 1693.18 | 43.37 | 25.68 | 8062.35 | 0.59 | 0.85 | 1.27 | 0.54 | 1 | 10
7 | 70 | CONCLUIDO | 8.6795 | 11.52 | 8.54 | 19.71 | 0.34 | 26 | 144.2 | 47.83 | 2.75 | 0 | 23.62 | 18018.55 | 73.63 | 1693.15 | 43.34 | 25.68 | 8045.34 | 0.59 | 0.85 | 1.28 | 0.54 | 1 | 10
0 | 90 | CONCLUIDO | 6.4939 | 15.4 | 9.81 | 6.62 | 0.1 | 89 | 176.73 | 52.44 | 1 | 87 | 33.29 | 22031.19 | 122.19 | 1693.39 | 83.69 | 25.68 | 27903.36 | 0.31 | 0.74 | 1.35 | 1.81 | 1 | 10
1 | 90 | CONCLUIDO | 7.0623 | 14.16 | 9.36 | 8.38 | 0.13 | 67 | 177.1 | 52.44 | 1.25 | 65 | 33.41 | 22076.81 | 113.85 | 1693.42 | 69.85 | 25.68 | 21094.85 | 0.37 | 0.78 | 1.31 | 1.35 | 1 | 10
2 | 90 | CONCLUIDO | 7.472 | 13.38 | 9.08 | 10.28 | 0.15 | 53 | 177.47 | 52.44 | 1.5 | 51 | 33.53 | 22122.46 | 108.3 | 1693.01 | 60.77 | 25.68 | 16625.27 | 0.42 | 0.8 | 1.3 | 1.08 | 1 | 10
3 | 90 | CONCLUIDO | 7.7784 | 12.86 | 8.87 | 12.1 | 0.17 | 44 | 177.84 | 52.44 | 1.75 | 42 | 33.65 | 22168.15 | 103.4 | 1693.05 | 54.48 | 25.68 | 13522.53 | 0.47 | 0.82 | 1.28 | 0.87 | 1 | 10
4 | 90 | CONCLUIDO | 8.0191 | 12.47 | 8.73 | 14.16 | 0.2 | 37 | 178.21 | 52.44 | 2 | 35 | 33.77 | 22213.89 | 99.3 | 1693.14 | 50.33 | 25.68 | 11485.03 | 0.51 | 0.84 | 1.26 | 0.73 | 1 | 10
5 | 90 | CONCLUIDO | 8.2049 | 12.19 | 8.63 | 16.18 | 0.22 | 32 | 178.59 | 52.44 | 2.25 | 30 | 33.89 | 22259.66 | 95.86 | 1693.25 | 46.8 | 25.68 | 9744.51 | 0.55 | 0.85 | 1.26 | 0.63 | 1 | 10
6 | 90 | CONCLUIDO | 8.3476 | 11.98 | 8.56 | 18.35 | 0.25 | 28 | 178.96 | 52.44 | 2.5 | 26 | 34.02 | 22305.48 | 91.68 | 1692.88 | 44.74 | 25.68 | 8734.11 | 0.57 | 0.85 | 1.26 | 0.56 | 1 | 10
7 | 90 | CONCLUIDO | 8.5096 | 11.75 | 8.48 | 21.19 | 0.27 | 24 | 179.33 | 52.44 | 2.75 | 19 | 34.14 | 22351.34 | 88.05 | 1692.96 | 42.08 | 25.68 | 7424.06 | 0.61 | 0.86 | 1.25 | 0.47 | 1 | 10
8 | 90 | CONCLUIDO | 8.5933 | 11.64 | 8.43 | 23 | 0.3 | 22 | 179.7 | 52.44 | 3 | 13 | 34.26 | 22397.24 | 84.46 | 1693.16 | 40.46 | 25.68 | 6623.31 | 0.63 | 0.87 | 1.25 | 0.43 | 1 | 10
9 | 90 | CONCLUIDO | 8.6285 | 11.59 | 8.42 | 24.06 | 0.32 | 21 | 180.07 | 52.44 | 3.25 | 7 | 34.38 | 22443.18 | 84.32 | 1693.16 | 39.81 | 25.68 | 6305.77 | 0.64 | 0.87 | 1.26 | 0.42 | 1 | 10
10 | 90 | CONCLUIDO | 8.6676 | 11.54 | 8.41 | 25.22 | 0.34 | 20 | 180.45 | 52.44 | 3.5 | 3 | 34.51 | 22489.16 | 82.78 | 1693.18 | 39.18 | 25.68 | 5995 | 0.66 | 0.87 | 1.26 | 0.4 | 1 | 10
11 | 90 | CONCLUIDO | 8.662 | 11.54 | 8.41 | 25.24 | 0.37 | 20 | 180.82 | 52.44 | 3.75 | 0 | 34.63 | 22535.19 | 82.81 | 1693.14 | 39.41 | 25.68 | 6108.63 | 0.65 | 0.87 | 1.26 | 0.41 | 1 | 10
0 | 110 | CONCLUIDO | 5.8153 | 17.2 | 10.15 | 5.8 | 0.08 | 105 | 213.37 | 56.13 | 1 | 103 | 46.25 | 26550.29 | 144.89 | 1693.57 | 94.58 | 25.68 | 33268.96 | 0.27 | 0.72 | 1.37 | 2.14 | 1 | 10
1 | 110 | CONCLUIDO | 6.4295 | 15.55 | 9.61 | 7.29 | 0.1 | 79 | 213.78 | 56.13 | 1.25 | 77 | 46.4 | 26600.32 | 135.3 | 1693.38 | 77.24 | 25.68 | 24730.16 | 0.33 | 0.76 | 1.34 | 1.6 | 1 | 10
2 | 110 | CONCLUIDO | 6.8834 | 14.53 | 9.26 | 8.81 | 0.12 | 63 | 214.19 | 56.13 | 1.5 | 61 | 46.56 | 26650.41 | 128.35 | 1692.98 | 66.62 | 25.68 | 19502.13 | 0.39 | 0.79 | 1.3 | 1.25 | 1 | 10
3 | 110 | CONCLUIDO | 7.2195 | 13.85 | 9.04 | 10.43 | 0.14 | 52 | 214.59 | 56.13 | 1.75 | 50 | 46.72 | 26700.55 | 123.67 | 1693.32 | 59.72 | 25.68 | 16103.19 | 0.43 | 0.81 | 1.29 | 1.04 | 1 | 10
4 | 110 | CONCLUIDO | 7.4914 | 13.35 | 8.88 | 12.11 | 0.17 | 44 | 215 | 56.13 | 2 | 42 | 46.87 | 26750.75 | 119.4 | 1693.27 | 54.89 | 25.68 | 13728.19 | 0.47 | 0.82 | 1.27 | 0.87 | 1 | 10
5 | 110 | CONCLUIDO | 7.7056 | 12.98 | 8.76 | 13.83 | 0.19 | 38 | 215.41 | 56.13 | 2.25 | 36 | 47.03 | 26801 | 115.85 | 1693.29 | 50.87 | 25.68 | 11750.54 | 0.5 | 0.83 | 1.27 | 0.76 | 1 | 10
6 | 110 | CONCLUIDO | 7.8623 | 12.72 | 8.67 | 15.3 | 0.21 | 34 | 215.82 | 56.13 | 2.5 | 32 | 47.19 | 26851.31 | 112.81 | 1693.29 | 48.31 | 25.68 | 10488.83 | 0.53 | 0.84 | 1.26 | 0.67 | 1 | 10
7 | 110 | CONCLUIDO | 8.015 | 12.48 | 8.6 | 17.19 | 0.23 | 30 | 216.22 | 56.13 | 2.75 | 28 | 47.35 | 26901.66 | 109.56 | 1692.99 | 46 | 25.68 | 9354.74 | 0.56 | 0.85 | 1.25 | 0.59 | 1 | 10
8 | 110 | CONCLUIDO | 8.1349 | 12.29 | 8.54 | 18.98 | 0.25 | 27 | 216.63 | 56.13 | 3 | 25 | 47.51 | 26952.08 | 106.79 | 1692.9 | 44.18 | 25.68 | 8459.78 | 0.58 | 0.85 | 1.25 | 0.54 | 1 | 10
9 | 110 | CONCLUIDO | 8.2616 | 12.1 | 8.48 | 21.2 | 0.27 | 24 | 217.04 | 56.13 | 3.25 | 22 | 47.66 | 27002.55 | 104.03 | 1692.96 | 42.29 | 25.68 | 7529.42 | 0.61 | 0.86 | 1.24 | 0.47 | 1 | 10
10 | 110 | CONCLUIDO | 8.3562 | 11.97 | 8.43 | 22.98 | 0.29 | 22 | 217.45 | 56.13 | 3.5 | 20 | 47.82 | 27053.07 | 101.13 | 1693.11 | 40.49 | 25.68 | 6642.3 | 0.63 | 0.87 | 1.24 | 0.42 | 1 | 10
11 | 110 | CONCLUIDO | 8.4487 | 11.84 | 8.38 | 25.14 | 0.31 | 20 | 217.86 | 56.13 | 3.75 | 16 | 47.98 | 27103.65 | 98.1 | 1693.03 | 39.2 | 25.68 | 6007.26 | 0.65 | 0.87 | 1.24 | 0.38 | 1 | 10
12 | 110 | CONCLUIDO | 8.4696 | 11.81 | 8.39 | 26.5 | 0.33 | 19 | 218.27 | 56.13 | 4 | 10 | 48.15 | 27154.29 | 96.09 | 1693.07 | 39.22 | 25.68 | 6019.54 | 0.65 | 0.87 | 1.25 | 0.39 | 1 | 10
13 | 110 | CONCLUIDO | 8.5221 | 11.73 | 8.36 | 27.87 | 0.35 | 18 | 218.68 | 56.13 | 4.25 | 9 | 48.31 | 27204.98 | 94.24 | 1692.98 | 38.24 | 25.68 | 5536.1 | 0.67 | 0.87 | 1.25 | 0.36 | 1 | 10
14 | 110 | CONCLUIDO | 8.5616 | 11.68 | 8.35 | 29.47 | 0.36 | 17 | 219.09 | 56.13 | 4.5 | 4 | 48.47 | 27255.72 | 92.82 | 1692.88 | 37.75 | 25.68 | 5295.45 | 0.68 | 0.87 | 1.25 | 0.35 | 1 | 10
15 | 110 | CONCLUIDO | 8.5627 | 11.68 | 8.35 | 29.46 | 0.38 | 17 | 219.51 | 56.13 | 4.75 | 1 | 48.63 | 27306.53 | 92.7 | 1692.88 | 37.61 | 25.68 | 5224.13 | 0.68 | 0.87 | 1.25 | 0.35 | 1 | 10
16 | 110 | CONCLUIDO | 8.5598 | 11.68 | 8.35 | 29.48 | 0.4 | 17 | 219.92 | 56.13 | 5 | 0 | 48.79 | 27357.39 | 92.79 | 1692.88 | 37.63 | 25.68 | 5236.3 | 0.68 | 0.87 | 1.26 | 0.35 | 1 | 10
0 | 150 | CONCLUIDO | 4.5739 | 21.86 | 10.98 | 4.64 | 0.06 | 142 | 296.65 | 61.82 | 1 | 140 | 83.83 | 36821.52 | 196.33 | 1694.08 | 120.17 | 25.68 | 45878.32 | 0.21 | 0.67 | 1.44 | 2.97 | 1 | 10
1 | 150 | CONCLUIDO | 5.2905 | 18.9 | 10.13 | 5.84 | 0.07 | 104 | 297.17 | 61.82 | 1.25 | 102 | 84.1 | 36885.7 | 179.73 | 1693.22 | 93.93 | 25.68 | 32949.21 | 0.27 | 0.72 | 1.37 | 2.12 | 1 | 10
2 | 150 | CONCLUIDO | 5.7784 | 17.31 | 9.7 | 7.01 | 0.09 | 83 | 297.7 | 61.82 | 1.5 | 81 | 84.37 | 36949.99 | 170.87 | 1693.15 | 80.13 | 25.68 | 26153.3 | 0.32 | 0.75 | 1.34 | 1.69 | 1 | 10
3 | 150 | CONCLUIDO | 6.1925 | 16.15 | 9.37 | 8.27 | 0.1 | 68 | 298.22 | 61.82 | 1.75 | 66 | 84.65 | 37014.39 | 163.79 | 1693.38 | 69.76 | 25.68 | 21043.76 | 0.37 | 0.78 | 1.32 | 1.37 | 1 | 10
4 | 150 | CONCLUIDO | 6.4993 | 15.39 | 9.17 | 9.48 | 0.12 | 58 | 298.74 | 61.82 | 2 | 56 | 84.92 | 37078.91 | 159.05 | 1692.97 | 63.63 | 25.68 | 18031.08 | 0.4 | 0.8 | 1.3 | 1.16 | 1 | 10
5 | 150 | CONCLUIDO | 6.729 | 14.86 | 9.03 | 10.62 | 0.13 | 51 | 299.26 | 61.82 | 2.25 | 49 | 85.19 | 37143.54 | 155.3 | 1693.08 | 59.65 | 25.68 | 16075.56 | 0.43 | 0.81 | 1.28 | 1.03 | 1 | 10
6 | 150 | CONCLUIDO | 6.9507 | 14.39 | 8.89 | 11.85 | 0.15 | 45 | 299.79 | 61.82 | 2.5 | 43 | 85.47 | 37208.42 | 151.73 | 1693.04 | 54.92 | 25.68 | 13741.72 | 0.47 | 0.82 | 1.28 | 0.89 | 1 | 10
7 | 150 | CONCLUIDO | 7.14 | 14.01 | 8.79 | 13.18 | 0.16 | 40 | 300.32 | 61.82 | 2.75 | 38 | 85.74 | 37273.29 | 148.9 | 1693.11 | 51.64 | 25.68 | 12123.55 | 0.5 | 0.83 | 1.27 | 0.78 | 1 | 10
8 | 150 | CONCLUIDO | 7.2903 | 13.72 | 8.72 | 14.53 | 0.18 | 36 | 300.84 | 61.82 | 3 | 34 | 86.02 | 37338.27 | 146.19 | 1693.18 | 49.57 | 25.68 | 11109.7 | 0.52 | 0.84 | 1.27 | 0.72 | 1 | 10
9 | 150 | CONCLUIDO | 7.4114 | 13.49 | 8.66 | 15.75 | 0.19 | 33 | 301.37 | 61.82 | 3.25 | 31 | 86.3 | 37403.38 | 144.11 | 1693.01 | 47.64 | 25.68 | 10161.87 | 0.54 | 0.84 | 1.27 | 0.66 | 1 | 10
10 | 150 | CONCLUIDO | 7.4888 | 13.35 | 8.63 | 16.71 | 0.21 | 31 | 301.9 | 61.82 | 3.5 | 29 | 86.58 | 37468.6 | 142.5 | 1693.08 | 46.87 | 25.68 | 9785.72 | 0.55 | 0.85 | 1.27 | 0.63 | 1 | 10
11 | 150 | CONCLUIDO | 7.63 | 13.11 | 8.55 | 18.33 | 0.22 | 28 | 302.43 | 61.82 | 3.75 | 26 | 86.86 | 37533.94 | 139.85 | 1692.88 | 44.4 | 25.68 | 8563.32 | 0.58 | 0.85 | 1.26 | 0.55 | 1 | 10
12 | 150 | CONCLUIDO | 7.7258 | 12.94 | 8.5 | 19.62 | 0.24 | 26 | 302.96 | 61.82 | 4 | 24 | 87.14 | 37599.4 | 137.42 | 1693.07 | 42.88 | 25.68 | 7814.35 | 0.6 | 0.86 | 1.25 | 0.5 | 1 | 10
13 | 150 | CONCLUIDO | 7.8061 | 12.81 | 8.48 | 21.2 | 0.25 | 24 | 303.49 | 61.82 | 4.25 | 22 | 87.42 | 37664.98 | 136.01 | 1693.02 | 42.07 | 25.68 | 7418.92 | 0.61 | 0.86 | 1.25 | 0.48 | 1 | 10
14 | 150 | CONCLUIDO | 7.8637 | 12.72 | 8.44 | 22.02 | 0.26 | 23 | 304.03 | 61.82 | 4.5 | 21 | 87.7 | 37730.68 | 133.55 | 1692.99 | 41.12 | 25.68 | 6948.72 | 0.62 | 0.86 | 1.24 | 0.44 | 1 | 10
15 | 150 | CONCLUIDO | 7.9504 | 12.58 | 8.41 | 24.04 | 0.28 | 21 | 304.56 | 61.82 | 4.75 | 19 | 87.99 | 37796.51 | 132.27 | 1693.06 | 40.13 | 25.68 | 6466.69 | 0.64 | 0.87 | 1.24 | 0.41 | 1 | 10
16 | 150 | CONCLUIDO | 8.005 | 12.49 | 8.38 | 25.15 | 0.29 | 20 | 305.09 | 61.82 | 5 | 18 | 88.27 | 37862.45 | 130.48 | 1693.03 | 39.18 | 25.68 | 5994.44 | 0.66 | 0.87 | 1.24 | 0.38 | 1 | 10
17 | 150 | CONCLUIDO | 8.0373 | 12.44 | 8.39 | 26.49 | 0.31 | 19 | 305.63 | 61.82 | 5.25 | 17 | 88.56 | 37928.52 | 128.4 | 1692.94 | 39.51 | 25.68 | 6162.77 | 0.65 | 0.87 | 1.24 | 0.39 | 1 | 10
18 | 150 | CONCLUIDO | 8.0941 | 12.35 | 8.36 | 27.86 | 0.32 | 18 | 306.17 | 61.82 | 5.5 | 16 | 88.84 | 37994.72 | 126.19 | 1692.93 | 38.49 | 25.68 | 5658.32 | 0.67 | 0.87 | 1.24 | 0.35 | 1 | 10
19 | 150 | CONCLUIDO | 8.138 | 12.29 | 8.35 | 29.46 | 0.33 | 17 | 306.7 | 61.82 | 5.75 | 15 | 89.13 | 38061.04 | 124.78 | 1692.88 | 38.11 | 25.68 | 5473.89 | 0.67 | 0.87 | 1.24 | 0.34 | 1 | 10
20 | 150 | CONCLUIDO | 8.1988 | 12.2 | 8.31 | 31.17 | 0.35 | 16 | 307.24 | 61.82 | 6 | 14 | 89.42 | 38127.48 | 122.7 | 1692.94 | 36.92 | 25.68 | 4883.6 | 0.7 | 0.88 | 1.24 | 0.31 | 1 | 10
21 | 150 | CONCLUIDO | 8.252 | 12.12 | 8.29 | 33.15 | 0.36 | 15 | 307.78 | 61.82 | 6.25 | 12 | 89.71 | 38194.05 | 120.93 | 1692.94 | 36.1 | 25.68 | 4477.75 | 0.71 | 0.88 | 1.24 | 0.28 | 1 | 10
22 | 150 | CONCLUIDO | 8.255 | 12.11 | 8.28 | 33.13 | 0.38 | 15 | 308.32 | 61.82 | 6.5 | 12 | 90 | 38260.74 | 119.62 | 1692.91 | 36.13 | 25.68 | 4494.04 | 0.71 | 0.88 | 1.23 | 0.28 | 1 | 10
23 | 150 | CONCLUIDO | 8.3026 | 12.04 | 8.27 | 35.44 | 0.39 | 14 | 308.86 | 61.82 | 6.75 | 9 | 90.29 | 38327.57 | 117.58 | 1693 | 35.59 | 25.68 | 4229.39 | 0.72 | 0.88 | 1.23 | 0.27 | 1 | 10
24 | 150 | CONCLUIDO | 8.303 | 12.04 | 8.27 | 35.44 | 0.4 | 14 | 309.41 | 61.82 | 7 | 7 | 90.59 | 38394.52 | 117.13 | 1692.88 | 35.6 | 25.68 | 4233.21 | 0.72 | 0.88 | 1.23 | 0.27 | 1 | 10
25 | 150 | CONCLUIDO | 8.3441 | 11.98 | 8.27 | 38.15 | 0.42 | 13 | 309.95 | 61.82 | 7.25 | 5 | 90.88 | 38461.6 | 116.19 | 1692.88 | 35.35 | 25.68 | 4114.19 | 0.73 | 0.88 | 1.24 | 0.26 | 1 | 10
26 | 150 | CONCLUIDO | 8.35 | 11.98 | 8.26 | 38.11 | 0.43 | 13 | 310.5 | 61.82 | 7.5 | 3 | 91.18 | 38528.81 | 115.65 | 1692.9 | 35.04 | 25.68 | 3961.45 | 0.73 | 0.88 | 1.24 | 0.25 | 1 | 10
27 | 150 | CONCLUIDO | 8.3478 | 11.98 | 8.26 | 38.12 | 0.44 | 13 | 311.04 | 61.82 | 7.75 | 3 | 91.47 | 38596.15 | 115.42 | 1692.89 | 35.19 | 25.68 | 4034.35 | 0.73 | 0.88 | 1.24 | 0.26 | 1 | 10
28 | 150 | CONCLUIDO | 8.3575 | 11.97 | 8.25 | 38.06 | 0.46 | 13 | 311.59 | 61.82 | 8 | 2 | 91.77 | 38663.62 | 114.76 | 1693.04 | 34.76 | 25.68 | 3819.61 | 0.74 | 0.89 | 1.23 | 0.24 | 1 | 10
29 | 150 | CONCLUIDO | 8.3492 | 11.98 | 8.26 | 38.11 | 0.47 | 13 | 312.14 | 61.82 | 8.25 | 0 | 92.07 | 38731.35 | 114.83 | 1692.88 | 35.02 | 25.68 | 3948.03 | 0.73 | 0.88 | 1.24 | 0.26 | 1 | 10
0 | 10 | CONCLUIDO | 6.5776 | 15.2 | 11.67 | 4.12 | 0.64 | 170 | 26.11 | 12.1 | 1 | 0 | 3.01 | 3454.41 | 34.1 | 1694.64 | 133.88 | 25.68 | 52596.8 | 0.19 | 0.63 | 1.72 | 3.66 | 1 | 10
0 | 45 | CONCLUIDO | 8.3474 | 11.98 | 8.98 | 11 | 0.18 | 49 | 98.71 | 39.72 | 1 | 42 | 12.99 | 12407.75 | 66.2 | 1693.08 | 57.69 | 25.68 | 15104.34 | 0.45 | 0.81 | 1.29 | 0.98 | 1 | 10
1 | 45 | CONCLUIDO | 8.5915 | 11.64 | 8.83 | 13.24 | 0.22 | 40 | 99.02 | 39.72 | 1.25 | 10 | 13.05 | 12446.14 | 61.78 | 1693.67 | 51.81 | 25.68 | 12208.9 | 0.5 | 0.83 | 1.31 | 0.82 | 1 | 10
2 | 45 | CONCLUIDO | 8.6151 | 11.61 | 8.82 | 13.57 | 0.27 | 39 | 99.33 | 39.72 | 1.5 | 0 | 13.11 | 12484.55 | 61.58 | 1693.49 | 51.22 | 25.68 | 11919.71 | 0.5 | 0.83 | 1.32 | 0.81 | 1 | 10
0 | 105 | CONCLUIDO | 5.9729 | 16.74 | 10.08 | 5.99 | 0.09 | 101 | 204 | 55.27 | 1 | 99 | 42.72 | 25393.6 | 139.48 | 1693.32 | 92.11 | 25.68 | 32057.02 | 0.28 | 0.72 | 1.37 | 2.08 | 1 | 10
1 | 105 | CONCLUIDO | 6.5846 | 15.19 | 9.54 | 7.53 | 0.11 | 76 | 204.39 | 55.27 | 1.25 | 74 | 42.87 | 25442.42 | 129.94 | 1693.24 | 75.34 | 25.68 | 23796.52 | 0.34 | 0.77 | 1.33 | 1.54 | 1 | 10
2 | 105 | CONCLUIDO | 7.0363 | 14.21 | 9.21 | 9.21 | 0.13 | 60 | 204.79 | 55.27 | 1.5 | 58 | 43.02 | 25491.3 | 123.34 | 1693.42 | 64.95 | 25.68 | 18681.6 | 0.4 | 0.79 | 1.31 | 1.21 | 1 | 10
3 | 105 | CONCLUIDO | 7.3552 | 13.6 | 9 | 10.8 | 0.15 | 50 | 205.18 | 55.27 | 1.75 | 48 | 43.16 | 25540.22 | 118.79 | 1693.08 | 58.64 | 25.68 | 15572.83 | 0.44 | 0.81 | 1.29 | 1 | 1 | 10
4 | 105 | CONCLUIDO | 7.6333 | 13.1 | 8.83 | 12.62 | 0.17 | 42 | 205.58 | 55.27 | 2 | 40 | 43.31 | 25589.2 | 114.64 | 1693.15 | 53.17 | 25.68 | 12879.45 | 0.48 | 0.83 | 1.28 | 0.83 | 1 | 10
5 | 105 | CONCLUIDO | 7.8135 | 12.8 | 8.73 | 14.16 | 0.19 | 37 | 205.98 | 55.27 | 2.25 | 35 | 43.46 | 25638.22 | 110.8 | 1692.89 | 50.18 | 25.68 | 11412.15 | 0.51 | 0.84 | 1.27 | 0.73 | 1 | 10
6 | 105 | CONCLUIDO | 7.9991 | 12.5 | 8.64 | 16.2 | 0.22 | 32 | 206.38 | 55.27 | 2.5 | 30 | 43.6 | 25687.3 | 107.33 | 1693.04 | 47.29 | 25.68 | 9988.35 | 0.54 | 0.84 | 1.26 | 0.64 | 1 | 10
7 | 105 | CONCLUIDO | 8.1145 | 12.32 | 8.58 | 17.76 | 0.24 | 29 | 206.78 | 55.27 | 2.75 | 27 | 43.75 | 25736.42 | 104.67 | 1692.93 | 45.63 | 25.68 | 9174.69 | 0.56 | 0.85 | 1.25 | 0.58 | 1 | 10
8 | 105 | CONCLUIDO | 8.2387 | 12.14 | 8.52 | 19.66 | 0.26 | 26 | 207.17 | 55.27 | 3 | 24 | 43.9 | 25785.6 | 101.43 | 1693.05 | 43.39 | 25.68 | 8071.59 | 0.59 | 0.86 | 1.25 | 0.52 | 1 | 10
9 | 105 | CONCLUIDO | 8.3622 | 11.96 | 8.46 | 22.07 | 0.28 | 23 | 207.57 | 55.27 | 3.25 | 21 | 44.05 | 25834.83 | 98.46 | 1693.07 | 41.52 | 25.68 | 7149.23 | 0.62 | 0.86 | 1.25 | 0.46 | 1 | 10
10 | 105 | CONCLUIDO | 8.461 | 11.82 | 8.4 | 24.01 | 0.3 | 21 | 207.97 | 55.27 | 3.5 | 17 | 44.2 | 25884.1 | 95.49 | 1693.07 | 39.77 | 25.68 | 6285.96 | 0.65 | 0.87 | 1.24 | 0.4 | 1 | 10
11 | 105 | CONCLUIDO | 8.5505 | 11.7 | 8.36 | 26.4 | 0.32 | 19 | 208.37 | 55.27 | 3.75 | 11 | 44.35 | 25933.43 | 92.36 | 1692.88 | 38.27 | 25.68 | 5542.98 | 0.67 | 0.87 | 1.24 | 0.36 | 1 | 10
12 | 105 | CONCLUIDO | 8.532 | 11.72 | 8.39 | 26.48 | 0.34 | 19 | 208.77 | 55.27 | 4 | 7 | 44.5 | 25982.82 | 92.01 | 1692.94 | 38.75 | 25.68 | 5785.54 | 0.66 | 0.87 | 1.25 | 0.38 | 1 | 10
13 | 105 | CONCLUIDO | 8.5839 | 11.65 | 8.36 | 27.85 | 0.36 | 18 | 209.17 | 55.27 | 4.25 | 6 | 44.65 | 26032.25 | 90.78 | 1692.88 | 37.81 | 25.68 | 5319.15 | 0.68 | 0.87 | 1.25 | 0.35 | 1 | 10
14 | 105 | CONCLUIDO | 8.5741 | 11.66 | 8.37 | 27.89 | 0.38 | 18 | 209.58 | 55.27 | 4.5 | 2 | 44.8 | 26081.73 | 90.68 | 1693.09 | 38.07 | 25.68 | 5450.29 | 0.67 | 0.87 | 1.26 | 0.37 | 1 | 10
15 | 105 | CONCLUIDO | 8.5733 | 11.66 | 8.37 | 27.9 | 0.4 | 18 | 209.98 | 55.27 | 4.75 | 1 | 44.95 | 26131.27 | 90.85 | 1692.88 | 38.11 | 25.68 | 5467.43 | 0.67 | 0.87 | 1.26 | 0.37 | 1 | 10
16 | 105 | CONCLUIDO | 8.5676 | 11.67 | 8.38 | 27.92 | 0.42 | 18 | 210.38 | 55.27 | 5 | 0 | 45.11 | 26180.86 | 90.93 | 1692.88 | 38.35 | 25.68 | 5591.93 | 0.67 | 0.87 | 1.26 | 0.37 | 1 | 10
0 | 60 | CONCLUIDO | 7.6823 | 13.02 | 9.27 | 8.83 | 0.14 | 63 | 124.63 | 45 | 1 | 61 | 18.64 | 15605.44 | 86.53 | 1693.13 | 67.27 | 25.68 | 19827.32 | 0.38 | 0.79 | 1.3 | 1.27 | 1 | 10
1 | 60 | CONCLUIDO | 8.1428 | 12.28 | 8.95 | 11.42 | 0.18 | 47 | 124.96 | 45 | 1.25 | 45 | 18.71 | 15645.96 | 79.74 | 1693.09 | 56.99 | 25.68 | 14766.52 | 0.45 | 0.82 | 1.28 | 0.94 | 1 | 10
2 | 60 | CONCLUIDO | 8.4622 | 11.82 | 8.74 | 14.17 | 0.21 | 37 | 125.29 | 45 | 1.5 | 30 | 18.79 | 15686.51 | 74.01 | 1692.96 | 50 | 25.68 | 11317.91 | 0.51 | 0.84 | 1.28 | 0.74 | 1 | 10
3 | 60 | CONCLUIDO | 8.6065 | 11.62 | 8.67 | 16.25 | 0.25 | 32 | 125.62 | 45 | 1.75 | 14 | 18.87 | 15727.09 | 70.63 | 1693.19 | 47.54 | 25.68 | 10112.75 | 0.54 | 0.84 | 1.28 | 0.67 | 1 | 10
4 | 60 | CONCLUIDO | 8.6833 | 11.52 | 8.62 | 17.23 | 0.28 | 30 | 125.95 | 45 | 2 | 5 | 18.95 | 15767.7 | 69 | 1693.18 | 45.57 | 25.68 | 9138.26 | 0.56 | 0.85 | 1.28 | 0.61 | 1 | 10
5 | 60 | CONCLUIDO | 8.6701 | 11.53 | 8.63 | 17.27 | 0.31 | 30 | 126.28 | 45 | 2.25 | 0 | 19.03 | 15808.34 | 68.8 | 1693.11 | 45.76 | 25.68 | 9236.45 | 0.56 | 0.85 | 1.3 | 0.63 | 1 | 10
0 | 135 | CONCLUIDO | 5.0264 | 19.9 | 10.62 | 5.02 | 0.07 | 127 | 263.32 | 59.89 | 1 | 125 | 67.43 | 32710.1 | 175.34 | 1693.71 | 109.1 | 25.68 | 40418.55 | 0.24 | 0.69 | 1.41 | 2.61 | 1 | 10
1 | 135 | CONCLUIDO | 5.7059 | 17.53 | 9.92 | 6.33 | 0.08 | 94 | 263.79 | 59.89 | 1.25 | 92 | 67.65 | 32767.75 | 162.25 | 1693.7 | 87.17 | 25.68 | 29617.94 | 0.29 | 0.74 | 1.36 | 1.91 | 1 | 10
2 | 135 | CONCLUIDO | 6.1876 | 16.16 | 9.52 | 7.61 | 0.1 | 75 | 264.25 | 59.89 | 1.5 | 73 | 67.87 | 32825.49 | 154.23 | 1693.1 | 74.68 | 25.68 | 23471.87 | 0.34 | 0.77 | 1.33 | 1.51 | 1 | 10
3 | 135 | CONCLUIDO | 6.5669 | 15.23 | 9.24 | 8.94 | 0.12 | 62 | 264.72 | 59.89 | 1.75 | 60 | 68.09 | 32883.31 | 148.31 | 1693.43 | 66 | 25.68 | 19194.32 | 0.39 | 0.79 | 1.3 | 1.23 | 1 | 10
4 | 135 | CONCLUIDO | 6.8459 | 14.61 | 9.07 | 10.27 | 0.13 | 53 | 265.19 | 59.89 | 2 | 51 | 68.31 | 32941.21 | 144.17 | 1693.03 | 60.89 | 25.68 | 16686.8 | 0.42 | 0.8 | 1.29 | 1.07 | 1 | 10
5 | 135 | CONCLUIDO | 7.0909 | 14.1 | 8.92 | 11.64 | 0.15 | 46 | 265.66 | 59.89 | 2.25 | 44 | 68.53 | 32999.19 | 140.54 | 1693.39 | 56.05 | 25.68 | 14300.53 | 0.46 | 0.82 | 1.28 | 0.92 | 1 | 10
6 | 135 | CONCLUIDO | 7.2807 | 13.74 | 8.81 | 12.89 | 0.17 | 41 | 266.13 | 59.89 | 2.5 | 39 | 68.75 | 33057.26 | 136.87 | 1692.88 | 52.76 | 25.68 | 12678.62 | 0.49 | 0.83 | 1.26 | 0.81 | 1 | 10
7 | 135 | CONCLUIDO | 7.4697 | 13.39 | 8.71 | 14.52 | 0.18 | 36 | 266.6 | 59.89 | 2.75 | 34 | 68.97 | 33115.41 | 133.92 | 1693.03 | 49.64 | 25.68 | 11145.12 | 0.52 | 0.84 | 1.26 | 0.71 | 1 | 10
8 | 135 | CONCLUIDO | 7.5829 | 13.19 | 8.67 | 15.76 | 0.2 | 33 | 267.08 | 59.89 | 3 | 31 | 69.19 | 33173.65 | 131.86 | 1693.16 | 47.88 | 25.68 | 10279.23 | 0.54 | 0.84 | 1.27 | 0.66 | 1 | 10
9 | 135 | CONCLUIDO | 7.707 | 12.98 | 8.61 | 17.21 | 0.22 | 30 | 267.55 | 59.89 | 3.25 | 28 | 69.41 | 33231.97 | 129.32 | 1692.99 | 45.96 | 25.68 | 9333.4 | 0.56 | 0.85 | 1.26 | 0.6 | 1 | 10
10 | 135 | CONCLUIDO | 7.836 | 12.76 | 8.54 | 18.99 | 0.23 | 27 | 268.02 | 59.89 | 3.5 | 25 | 69.64 | 33290.38 | 126.68 | 1693.02 | 44.13 | 25.68 | 8436.48 | 0.58 | 0.85 | 1.26 | 0.54 | 1 | 10
11 | 135 | CONCLUIDO | 7.9428 | 12.59 | 8.47 | 20.34 | 0.25 | 25 | 268.5 | 59.89 | 3.75 | 23 | 69.86 | 33348.87 | 123.74 | 1693.01 | 42.23 | 25.68 | 7494.9 | 0.61 | 0.86 | 1.24 | 0.47 | 1 | 10
12 | 135 | CONCLUIDO | 8.0294 | 12.45 | 8.44 | 22.01 | 0.26 | 23 | 268.97 | 59.89 | 4 | 21 | 70.09 | 33407.45 | 122 | 1693.04 | 41.14 | 25.68 | 6962.33 | 0.62 | 0.86 | 1.24 | 0.44 | 1 | 10
13 | 135 | CONCLUIDO | 8.0616 | 12.4 | 8.44 | 23.02 | 0.28 | 22 | 269.45 | 59.89 | 4.25 | 20 | 70.31 | 33466.11 | 120.95 | 1692.93 | 40.82 | 25.68 | 6806.12 | 0.63 | 0.86 | 1.25 | 0.44 | 1 | 10
14 | 135 | CONCLUIDO | 8.162 | 12.25 | 8.39 | 25.16 | 0.3 | 20 | 269.92 | 59.89 | 4.5 | 18 | 70.54 | 33524.86 | 118.12 | 1692.96 | 39.18 | 25.68 | 5995.86 | 0.66 | 0.87 | 1.24 | 0.38 | 1 | 10
15 | 135 | CONCLUIDO | 8.1999 | 12.2 | 8.38 | 26.47 | 0.31 | 19 | 270.4 | 59.89 | 4.75 | 17 | 70.76 | 33583.7 | 115.75 | 1692.96 | 39.28 | 25.68 | 6049.97 | 0.65 | 0.87 | 1.24 | 0.38 | 1 | 10
16 | 135 | CONCLUIDO | 8.2512 | 12.12 | 8.36 | 27.85 | 0.33 | 18 | 270.88 | 59.89 | 5 | 16 | 70.99 | 33642.62 | 113.42 | 1692.89 | 38.48 | 25.68 | 5656.52 | 0.67 | 0.87 | 1.23 | 0.35 | 1 | 10
17 | 135 | CONCLUIDO | 8.297 | 12.05 | 8.34 | 29.44 | 0.34 | 17 | 271.36 | 59.89 | 5.25 | 13 | 71.22 | 33701.64 | 111.99 | 1692.96 | 37.91 | 25.68 | 5373.21 | 0.68 | 0.88 | 1.24 | 0.34 | 1 | 10
18 | 135 | CONCLUIDO | 8.336 | 12 | 8.33 | 31.25 | 0.36 | 16 | 271.84 | 59.89 | 5.5 | 11 | 71.45 | 33760.74 | 108.99 | 1693.28 | 37.84 | 25.68 | 5343.11 | 0.68 | 0.88 | 1.23 | 0.33 | 1 | 10
19 | 135 | CONCLUIDO | 8.4026 | 11.9 | 8.29 | 33.16 | 0.38 | 15 | 272.32 | 59.89 | 5.75 | 9 | 71.68 | 33820.05 | 108.57 | 1692.88 | 36.09 | 25.68 | 4475.15 | 0.71 | 0.88 | 1.24 | 0.29 | 1 | 10
20 | 135 | CONCLUIDO | 8.4008 | 11.9 | 8.29 | 33.17 | 0.39 | 15 | 272.8 | 59.89 | 6 | 7 | 71.91 | 33879.33 | 107.88 | 1692.88 | 36.11 | 25.68 | 4483.52 | 0.71 | 0.88 | 1.24 | 0.29 | 1 | 10
21 | 135 | CONCLUIDO | 8.4455 | 11.84 | 8.28 | 35.48 | 0.41 | 14 | 273.28 | 59.89 | 6.25 | 4 | 72.14 | 33938.7 | 106.19 | 1692.88 | 35.68 | 25.68 | 4275.17 | 0.72 | 0.88 | 1.24 | 0.28 | 1 | 10
22 | 135 | CONCLUIDO | 8.443 | 11.84 | 8.28 | 35.5 | 0.42 | 14 | 273.76 | 59.89 | 6.5 | 0 | 72.37 | 33998.16 | 105.85 | 1692.88 | 35.56 | 25.68 | 4214.34 | 0.72 | 0.88 | 1.25 | 0.28 | 1 | 10
0 | 80 | CONCLUIDO | 6.8792 | 14.54 | 9.63 | 7.23 | 0.11 | 80 | 159.12 | 50.28 | 1 | 78 | 27.84 | 19859.16 | 110.4 | 1693.03 | 78.13 | 25.68 | 25171.51 | 0.33 | 0.76 | 1.34 | 1.63 | 1 | 10
1 | 80 | CONCLUIDO | 7.4257 | 13.47 | 9.21 | 9.21 | 0.14 | 60 | 159.48 | 50.28 | 1.25 | 58 | 27.95 | 19902.91 | 103.04 | 1693.32 | 64.93 | 25.68 | 18671.83 | 0.4 | 0.79 | 1.3 | 1.2 | 1 | 10
2 | 80 | CONCLUIDO | 7.7887 | 12.84 | 8.97 | 11.21 | 0.17 | 48 | 159.83 | 50.28 | 1.5 | 46 | 28.05 | 19946.71 | 97.85 | 1693.09 | 57.45 | 25.68 | 14991.79 | 0.45 | 0.81 | 1.29 | 0.96 | 1 | 10
3 | 80 | CONCLUIDO | 8.0823 | 12.37 | 8.79 | 13.53 | 0.19 | 39 | 160.19 | 50.28 | 1.75 | 37 | 28.16 | 19990.53 | 92.66 | 1693.04 | 51.86 | 25.68 | 12241.16 | 0.5 | 0.83 | 1.28 | 0.79 | 1 | 10
4 | 80 | CONCLUIDO | 8.2984 | 12.05 | 8.66 | 15.75 | 0.22 | 33 | 160.54 | 50.28 | 2 | 31 | 28.26 | 20034.4 | 87.68 | 1692.91 | 48.27 | 25.68 | 10472.98 | 0.53 | 0.84 | 1.25 | 0.66 | 1 | 10
5 | 80 | CONCLUIDO | 8.487 | 11.78 | 8.56 | 18.33 | 0.25 | 28 | 160.9 | 50.28 | 2.25 | 24 | 28.37 | 20078.3 | 84.25 | 1692.88 | 44.59 | 25.68 | 8658.43 | 0.58 | 0.85 | 1.25 | 0.55 | 1 | 10
6 | 80 | CONCLUIDO | 8.597 | 11.63 | 8.5 | 20.4 | 0.27 | 25 | 161.26 | 50.28 | 2.5 | 16 | 28.48 | 20122.23 | 81.59 | 1693.25 | 42.73 | 25.68 | 7746.67 | 0.6 | 0.86 | 1.25 | 0.5 | 1 | 10
7 | 80 | CONCLUIDO | 8.6793 | 11.52 | 8.46 | 22.06 | 0.3 | 23 | 161.61 | 50.28 | 2.75 | 5 | 28.58 | 20166.2 | 78.26 | 1692.97 | 41.02 | 25.68 | 6900.51 | 0.63 | 0.86 | 1.26 | 0.45 | 1 | 10
8 | 80 | CONCLUIDO | 8.6695 | 11.53 | 8.47 | 22.09 | 0.33 | 23 | 161.97 | 50.28 | 3 | 2 | 28.69 | 20210.21 | 79.16 | 1693.43 | 41.08 | 25.68 | 6929.19 | 0.63 | 0.86 | 1.27 | 0.47 | 1 | 10
9 | 80 | CONCLUIDO | 8.6678 | 11.54 | 8.47 | 22.1 | 0.35 | 23 | 162.33 | 50.28 | 3.25 | 0 | 28.8 | 20254.26 | 79.18 | 1693.16 | 41.14 | 25.68 | 6962.12 | 0.62 | 0.86 | 1.27 | 0.47 | 1 | 10
0 | 115 | CONCLUIDO | 5.6245 | 17.78 | 10.29 | 5.61 | 0.08 | 110 | 222.93 | 56.94 | 1 | 108 | 49.99 | 27728.69 | 151.57 | 1694.35 | 98.61 | 25.68 | 35260.28 | 0.26 | 0.71 | 1.39 | 2.28 | 1 | 10
1 | 115 | CONCLUIDO | 6.2748 | 15.94 | 9.68 | 7.08 | 0.1 | 82 | 223.35 | 56.94 | 1.25 | 80 | 50.15 | 27780.03 | 140.75 | 1693.24 | 79.48 | 25.68 | 25837.34 | 0.32 | 0.75 | 1.35 | 1.67 | 1 | 10
2 | 115 | CONCLUIDO | 6.7359 | 14.85 | 9.33 | 8.61 | 0.12 | 65 | 223.76 | 56.94 | 1.5 | 63 | 50.32 | 27831.42 | 133.9 | 1693.63 | 68.4 | 25.68 | 20380.23 | 0.38 | 0.78 | 1.33 | 1.33 | 1 | 10
3 | 115 | CONCLUIDO | 7.082 | 14.12 | 9.09 | 10.1 | 0.14 | 54 | 224.18 | 56.94 | 1.75 | 52 | 50.49 | 27882.87 | 128.7 | 1693.2 | 61.12 | 25.68 | 16793.92 | 0.42 | 0.8 | 1.3 | 1.09 | 1 | 10
4 | 115 | CONCLUIDO | 7.3513 | 13.6 | 8.92 | 11.64 | 0.16 | 46 | 224.6 | 56.94 | 2 | 44 | 50.65 | 27934.37 | 124.71 | 1693.15 | 56.17 | 25.68 | 14359.87 | 0.46 | 0.82 | 1.28 | 0.92 | 1 | 10
5 | 115 | CONCLUIDO | 7.5691 | 13.21 | 8.8 | 13.19 | 0.18 | 40 | 225.01 | 56.94 | 2.25 | 38 | 50.82 | 27985.94 | 121.03 | 1693.11 | 52.03 | 25.68 | 12317.8 | 0.49 | 0.83 | 1.27 | 0.79 | 1 | 10
6 | 115 | CONCLUIDO | 7.7573 | 12.89 | 8.69 | 14.9 | 0.2 | 35 | 225.43 | 56.94 | 2.5 | 33 | 50.99 | 28037.57 | 117.23 | 1692.96 | 49.04 | 25.68 | 10849.64 | 0.52 | 0.84 | 1.26 | 0.69 | 1 | 10
7 | 115 | CONCLUIDO | 7.9241 | 12.62 | 8.6 | 16.64 | 0.22 | 31 | 225.85 | 56.94 | 2.75 | 29 | 51.16 | 28089.25 | 113.94 | 1692.98 | 45.87 | 25.68 | 9285.85 | 0.56 | 0.85 | 1.26 | 0.59 | 1 | 10
8 | 115 | CONCLUIDO | 8.0371 | 12.44 | 8.55 | 18.33 | 0.24 | 28 | 226.27 | 56.94 | 3 | 26 | 51.33 | 28140.99 | 111.89 | 1693.01 | 44.44 | 25.68 | 8586.3 | 0.58 | 0.85 | 1.25 | 0.55 | 1 | 10
9 | 115 | CONCLUIDO | 8.1709 | 12.24 | 8.48 | 20.35 | 0.25 | 25 | 226.69 | 56.94 | 3.25 | 23 | 51.5 | 28192.8 | 108.24 | 1692.96 | 42.19 | 25.68 | 7473.23 | 0.61 | 0.86 | 1.25 | 0.48 | 1 | 10
10 | 115 | CONCLUIDO | 8.2544 | 12.11 | 8.44 | 22.03 | 0.27 | 23 | 227.11 | 56.94 | 3.5 | 21 | 51.67 | 28244.66 | 106.04 | 1692.94 | 41.29 | 25.68 | 7034.46 | 0.62 | 0.86 | 1.24 | 0.44 | 1 | 10
11 | 115 | CONCLUIDO | 8.3494 | 11.98 | 8.39 | 23.98 | 0.29 | 21 | 227.53 | 56.94 | 3.75 | 19 | 51.84 | 28296.58 | 102.85 | 1692.88 | 39.72 | 25.68 | 6258.83 | 0.65 | 0.87 | 1.24 | 0.39 | 1 | 10
12 | 115 | CONCLUIDO | 8.4246 | 11.87 | 8.38 | 26.45 | 0.31 | 19 | 227.95 | 56.94 | 4 | 16 | 52.01 | 28348.56 | 100.33 | 1693.03 | 39 | 25.68 | 5912 | 0.66 | 0.87 | 1.24 | 0.37 | 1 | 10
13 | 115 | CONCLUIDO | 8.4744 | 11.8 | 8.35 | 27.83 | 0.33 | 18 | 228.38 | 56.94 | 4.25 | 12 | 52.18 | 28400.61 | 97.2 | 1692.88 | 38.14 | 25.68 | 5482.78 | 0.67 | 0.87 | 1.24 | 0.35 | 1 | 10
14 | 115 | CONCLUIDO | 8.5249 | 11.73 | 8.32 | 29.38 | 0.35 | 17 | 228.8 | 56.94 | 4.5 | 9 | 52.36 | 28452.71 | 97.05 | 1692.91 | 37.17 | 25.68 | 5003.3 | 0.69 | 0.88 | 1.24 | 0.32 | 1 | 10
15 | 115 | CONCLUIDO | 8.5195 | 11.74 | 8.33 | 29.4 | 0.37 | 17 | 229.22 | 56.94 | 4.75 | 5 | 52.53 | 28504.87 | 95.34 | 1692.88 | 37.33 | 25.68 | 5082.66 | 0.69 | 0.88 | 1.24 | 0.33 | 1 | 10
16 | 115 | CONCLUIDO | 8.5733 | 11.66 | 8.3 | 31.13 | 0.39 | 16 | 229.65 | 56.94 | 5 | 1 | 52.7 | 28557.1 | 94.87 | 1692.88 | 36.3 | 25.68 | 4575.79 | 0.71 | 0.88 | 1.24 | 0.3 | 1 | 10
17 | 115 | CONCLUIDO | 8.5714 | 11.67 | 8.3 | 31.14 | 0.41 | 16 | 230.07 | 56.94 | 5.25 | 0 | 52.88 | 28609.38 | 95.11 | 1692.88 | 36.33 | 25.68 | 4590.99 | 0.71 | 0.88 | 1.24 | 0.3 | 1 | 10
0 | 35 | CONCLUIDO | 8.4836 | 11.79 | 9.03 | 10.84 | 0.22 | 50 | 80.84 | 35.1 | 1 | 7 | 9.74 | 10204.21 | 55.94 | 1693.56 | 57.86 | 25.68 | 15184.13 | 0.44 | 0.81 | 1.34 | 1.03 | 1 | 10
1 | 35 | CONCLUIDO | 8.4563 | 11.83 | 9.07 | 10.89 | 0.27 | 50 | 81.14 | 35.1 | 1.25 | 0 | 9.79 | 10241.25 | 56.38 | 1693.45 | 58.56 | 25.68 | 15536.86 | 0.44 | 0.8 | 1.35 | 1.07 | 1 | 10
0 | 50 | CONCLUIDO | 8.1112 | 12.33 | 9.09 | 10.1 | 0.16 | 54 | 107.41 | 41.65 | 1 | 52 | 14.77 | 13481.73 | 73.21 | 1693.26 | 61.26 | 25.68 | 16864.23 | 0.42 | 0.8 | 1.3 | 1.09 | 1 | 10
1 | 50 | CONCLUIDO | 8.5256 | 11.73 | 8.8 | 13.21 | 0.2 | 40 | 107.73 | 41.65 | 1.25 | 24 | 14.83 | 13520.81 | 66.74 | 1693.34 | 51.72 | 25.68 | 12165.88 | 0.5 | 0.83 | 1.29 | 0.8 | 1 | 10
2 | 50 | CONCLUIDO | 8.6356 | 11.58 | 8.74 | 14.57 | 0.24 | 36 | 108.05 | 41.65 | 1.5 | 7 | 14.9 | 13559.91 | 65.1 | 1693.34 | 49.62 | 25.68 | 11134.26 | 0.52 | 0.83 | 1.29 | 0.74 | 1 | 10
3 | 50 | CONCLUIDO | 8.6674 | 11.54 | 8.72 | 14.95 | 0.28 | 35 | 108.37 | 41.65 | 1.75 | 0 | 14.97 | 13599.17 | 64.28 | 1693.48 | 48.71 | 25.68 | 10682.77 | 0.53 | 0.84 | 1.3 | 0.72 | 1 | 10
0 | 25 | CONCLUIDO | 8.174 | 12.23 | 9.48 | 8.24 | 0.28 | 69 | 61.76 | 28.92 | 1 | 0 | 6.84 | 7851.41 | 50.33 | 1693.86 | 70.63 | 25.68 | 21475.45 | 0.36 | 0.77 | 1.41 | 1.47 | 1 | 10
0 | 85 | CONCLUIDO | 6.6699 | 14.99 | 9.74 | 6.88 | 0.11 | 85 | 167.88 | 51.39 | 1 | 83 | 30.49 | 20939.59 | 116.77 | 1693.59 | 81.39 | 25.68 | 26775.21 | 0.32 | 0.75 | 1.35 | 1.73 | 1 | 10
1 | 85 | CONCLUIDO | 7.2585 | 13.78 | 9.27 | 8.83 | 0.13 | 63 | 168.25 | 51.39 | 1.25 | 61 | 30.6 | 20984.25 | 108.31 | 1693.56 | 66.82 | 25.68 | 19599.7 | 0.38 | 0.79 | 1.31 | 1.26 | 1 | 10
2 | 85 | CONCLUIDO | 7.6142 | 13.13 | 9.03 | 10.63 | 0.16 | 51 | 168.61 | 51.39 | 1.5 | 49 | 30.71 | 21028.94 | 103.04 | 1693.21 | 59.75 | 25.68 | 16123.09 | 0.43 | 0.81 | 1.28 | 1.03 | 1 | 10
3 | 85 | CONCLUIDO | 7.9081 | 12.65 | 8.85 | 12.64 | 0.18 | 42 | 168.97 | 51.39 | 1.75 | 40 | 30.83 | 21073.68 | 98.28 | 1693.05 | 53.68 | 25.68 | 13132.77 | 0.48 | 0.82 | 1.28 | 0.85 | 1 | 10
4 | 85 | CONCLUIDO | 8.1672 | 12.24 | 8.69 | 14.89 | 0.21 | 35 | 169.33 | 51.39 | 2 | 33 | 30.94 | 21118.46 | 93.71 | 1693 | 48.77 | 25.68 | 10713.8 | 0.53 | 0.84 | 1.26 | 0.68 | 1 | 10
5 | 85 | CONCLUIDO | 8.3455 | 11.98 | 8.59 | 17.19 | 0.24 | 30 | 169.7 | 51.39 | 2.25 | 28 | 31.05 | 21163.27 | 90.09 | 1693 | 45.92 | 25.68 | 9314.45 | 0.56 | 0.85 | 1.25 | 0.59 | 1 | 10
6 | 85 | CONCLUIDO | 8.4946 | 11.77 | 8.52 | 19.66 | 0.26 | 26 | 170.06 | 51.39 | 2.5 | 22 | 31.17 | 21208.12 | 85.86 | 1693.11 | 43.43 | 25.68 | 8088.76 | 0.59 | 0.86 | 1.25 | 0.52 | 1 | 10
7 | 85 | CONCLUIDO | 8.6075 | 11.62 | 8.47 | 22.08 | 0.29 | 23 | 170.42 | 51.39 | 2.75 | 12 | 31.28 | 21253.01 | 82.57 | 1692.94 | 41.26 | 25.68 | 7018.15 | 0.62 | 0.86 | 1.26 | 0.46 | 1 | 10
8 | 85 | CONCLUIDO | 8.6416 | 11.57 | 8.45 | 23.06 | 0.31 | 22 | 170.79 | 51.39 | 3 | 6 | 31.4 | 21297.94 | 81.2 | 1692.98 | 40.85 | 25.68 | 6819.73 | 0.63 | 0.86 | 1.26 | 0.45 | 1 | 10
9 | 85 | CONCLUIDO | 8.677 | 11.52 | 8.44 | 24.12 | 0.34 | 21 | 171.15 | 51.39 | 3.25 | 2 | 31.51 | 21342.91 | 80.35 | 1693.2 | 40.31 | 25.68 | 6557 | 0.64 | 0.86 | 1.26 | 0.44 | 1 | 10
10 | 85 | CONCLUIDO | 8.6803 | 11.52 | 8.44 | 24.1 | 0.36 | 21 | 171.52 | 51.39 | 3.5 | 0 | 31.63 | 21387.92 | 80.39 | 1692.88 | 40.2 | 25.68 | 6499.68 | 0.64 | 0.87 | 1.27 | 0.43 | 1 | 10
0 | 20 | CONCLUIDO | 7.918 | 12.63 | 9.83 | 6.86 | 0.34 | 86 | 51.33 | 24.83 | 1 | 0 | 5.51 | 6564.78 | 46 | 1693.78 | 80.64 | 25.68 | 26393.76 | 0.32 | 0.74 | 1.46 | 1.83 | 1 | 10
0 | 120 | CONCLUIDO | 5.4814 | 18.24 | 10.34 | 5.44 | 0.08 | 114 | 232.68 | 57.72 | 1 | 112 | 53.95 | 28931.02 | 156.91 | 1693.93 | 100.34 | 25.68 | 36105 | 0.26 | 0.71 | 1.39 | 2.33 | 1 | 10
1 | 120 | CONCLUIDO | 6.1291 | 16.32 | 9.73 | 6.87 | 0.1 | 85 | 233.1 | 57.72 | 1.25 | 83 | 54.13 | 28983.75 | 146.11 | 1693.23 | 81.17 | 25.68 | 26664.71 | 0.32 | 0.75 | 1.35 | 1.73 | 1 | 10
2 | 120 | CONCLUIDO | 6.584 | 15.19 | 9.38 | 8.28 | 0.11 | 68 | 233.53 | 57.72 | 1.5 | 66 | 54.31 | 29036.54 | 138.97 | 1693.29 | 70.29 | 25.68 | 21309.46 | 0.37 | 0.78 | 1.32 | 1.38 | 1 | 10
3 | 120 | CONCLUIDO | 6.943 | 14.4 | 9.14 | 9.8 | 0.13 | 56 | 233.96 | 57.72 | 1.75 | 54 | 54.49 | 29089.39 | 133.78 | 1693.39 | 62.97 | 25.68 | 17708.11 | 0.41 | 0.8 | 1.3 | 1.14 | 1 | 10
4 | 120 | CONCLUIDO | 7.2165 | 13.86 | 8.96 | 11.2 | 0.15 | 48 | 234.39 | 57.72 | 2 | 46 | 54.67 | 29142.31 | 129.4 | 1693.35 | 57.3 | 25.68 | 14913.52 | 0.45 | 0.81 | 1.28 | 0.96 | 1 | 10
5 | 120 | CONCLUIDO | 7.4621 | 13.4 | 8.82 | 12.91 | 0.17 | 41 | 234.82 | 57.72 | 2.25 | 39 | 54.85 | 29195.29 | 125.62 | 1693.14 | 52.99 | 25.68 | 12792.65 | 0.48 | 0.83 | 1.27 | 0.82 | 1 | 10
6 | 120 | CONCLUIDO | 7.656 | 13.06 | 8.71 | 14.52 | 0.19 | 36 | 235.25 | 57.72 | 2.5 | 34 | 55.03 | 29248.33 | 122.11 | 1693.13 | 49.44 | 25.68 | 11046.34 | 0.52 | 0.84 | 1.27 | 0.71 | 1 | 10
7 | 120 | CONCLUIDO | 7.813 | 12.8 | 8.63 | 16.19 | 0.21 | 32 | 235.68 | 57.72 | 2.75 | 30 | 55.21 | 29301.44 | 118.85 | 1692.96 | 47.32 | 25.68 | 10005.82 | 0.54 | 0.85 | 1.25 | 0.63 | 1 | 10
8 | 120 | CONCLUIDO | 7.9339 | 12.6 | 8.57 | 17.74 | 0.23 | 29 | 236.11 | 57.72 | 3 | 27 | 55.39 | 29354.61 | 116.55 | 1693.06 | 45.2 | 25.68 | 8960.19 | 0.57 | 0.85 | 1.25 | 0.57 | 1 | 10
9 | 120 | CONCLUIDO | 8.0169 | 12.47 | 8.53 | 18.97 | 0.24 | 27 | 236.54 | 57.72 | 3.25 | 25 | 55.57 | 29407.85 | 114.4 | 1693.09 | 43.93 | 25.68 | 8336.89 | 0.58 | 0.86 | 1.25 | 0.53 | 1 | 10
10 | 120 | CONCLUIDO | 8.1422 | 12.28 | 8.48 | 21.2 | 0.26 | 24 | 236.98 | 57.72 | 3.5 | 22 | 55.75 | 29461.15 | 111.9 | 1693 | 42.32 | 25.68 | 7547.2 | 0.61 | 0.86 | 1.25 | 0.48 | 1 | 10
11 | 120 | CONCLUIDO | 8.2344 | 12.14 | 8.43 | 23 | 0.28 | 22 | 237.41 | 57.72 | 3.75 | 20 | 55.93 | 29514.51 | 108.78 | 1692.92 | 40.58 | 25.68 | 6686.86 | 0.63 | 0.87 | 1.25 | 0.43 | 1 | 10
12 | 120 | CONCLUIDO | 8.3301 | 12 | 8.38 | 25.15 | 0.3 | 20 | 237.84 | 57.72 | 4 | 18 | 56.12 | 29567.95 | 106.07 | 1693.09 | 39.25 | 25.68 | 6029.36 | 0.65 | 0.87 | 1.24 | 0.38 | 1 | 10
13 | 120 | CONCLUIDO | 8.3666 | 11.95 | 8.38 | 26.46 | 0.32 | 19 | 238.28 | 57.72 | 4.25 | 17 | 56.3 | 29621.44 | 103.56 | 1693.1 | 39.07 | 25.68 | 5944.99 | 0.66 | 0.87 | 1.24 | 0.37 | 1 | 10
14 | 120 | CONCLUIDO | 8.4093 | 11.89 | 8.36 | 27.88 | 0.34 | 18 | 238.71 | 57.72 | 4.5 | 13 | 56.49 | 29675.01 | 101.47 | 1693.04 | 38.43 | 25.68 | 5631.89 | 0.67 | 0.87 | 1.24 | 0.36 | 1 | 10
15 | 120 | CONCLUIDO | 8.4598 | 11.82 | 8.34 | 29.43 | 0.35 | 17 | 239.14 | 57.72 | 4.75 | 10 | 56.67 | 29728.63 | 99.59 | 1692.99 | 37.69 | 25.68 | 5263.66 | 0.68 | 0.88 | 1.24 | 0.33 | 1 | 10
16 | 120 | CONCLUIDO | 8.5096 | 11.75 | 8.31 | 31.18 | 0.37 | 16 | 239.58 | 57.72 | 5 | 6 | 56.86 | 29782.33 | 98.98 | 1692.88 | 36.79 | 25.68 | 4821.58 | 0.7 | 0.88 | 1.24 | 0.31 | 1 | 10
17 | 120 | CONCLUIDO | 8.5052 | 11.76 | 8.32 | 31.2 | 0.39 | 16 | 240.02 | 57.72 | 5.25 | 3 | 57.04 | 29836.09 | 97.45 | 1692.97 | 36.93 | 25.68 | 4889.97 | 0.7 | 0.88 | 1.24 | 0.32 | 1 | 10
18 | 120 | CONCLUIDO | 8.5002 | 11.76 | 8.33 | 31.23 | 0.41 | 16 | 240.45 | 57.72 | 5.5 | 2 | 57.23 | 29890.04 | 97.59 | 1692.93 | 36.93 | 25.68 | 4888.22 | 0.7 | 0.88 | 1.25 | 0.32 | 1 | 10
19 | 120 | CONCLUIDO | 8.4944 | 11.77 | 8.33 | 31.26 | 0.42 | 16 | 240.89 | 57.72 | 5.75 | 0 | 57.42 | 29943.94 | 97.02 | 1693.04 | 37.23 | 25.68 | 5042.2 | 0.69 | 0.88 | 1.25 | 0.33 | 1 | 10
0 | 145 | CONCLUIDO | 4.7448 | 21.08 | 10.8 | 4.76 | 0.06 | 136 | 285.18 | 61.2 | 1 | 134 | 77.98 | 35406.83 | 188.09 | 1693.48 | 115.04 | 25.68 | 43346.05 | 0.22 | 0.68 | 1.41 | 2.79 | 1 | 10
1 | 145 | CONCLUIDO | 5.4121 | 18.48 | 10.09 | 5.99 | 0.08 | 101 | 285.68 | 61.2 | 1.25 | 99 | 78.24 | 35468.6 | 174.33 | 1693.35 | 92.44 | 25.68 | 32219.35 | 0.28 | 0.72 | 1.37 | 2.08 | 1 | 10
2 | 145 | CONCLUIDO | 5.9225 | 16.88 | 9.62 | 7.22 | 0.09 | 80 | 286.19 | 61.2 | 1.5 | 78 | 78.49 | 35530.47 | 164.99 | 1693.22 | 77.89 | 25.68 | 25048.17 | 0.33 | 0.76 | 1.34 | 1.62 | 1 | 10
3 | 145 | CONCLUIDO | 6.3118 | 15.84 | 9.34 | 8.49 | 0.11 | 66 | 286.69 | 61.2 | 1.75 | 64 | 78.74 | 35592.57 | 158.48 | 1693.03 | 68.9 | 25.68 | 20626.45 | 0.37 | 0.78 | 1.32 | 1.33 | 1 | 10
4 | 145 | CONCLUIDO | 6.5869 | 15.18 | 9.16 | 9.64 | 0.12 | 57 | 287.19 | 61.2 | 2 | 55 | 78.99 | 35654.65 | 154.41 | 1693.25 | 63.33 | 25.68 | 17886.11 | 0.41 | 0.8 | 1.3 | 1.16 | 1 | 10
5 | 145 | CONCLUIDO | 6.8568 | 14.58 | 8.99 | 11.01 | 0.14 | 49 | 287.7 | 61.2 | 2.25 | 47 | 79.25 | 35716.83 | 150.06 | 1693.13 | 58.15 | 25.68 | 15333.04 | 0.44 | 0.81 | 1.29 | 0.99 | 1 | 10
6 | 145 | CONCLUIDO | 7.0822 | 14.12 | 8.85 | 12.35 | 0.15 | 43 | 288.2 | 61.2 | 2.5 | 41 | 79.5 | 35779.11 | 146.52 | 1693.2 | 53.97 | 25.68 | 13277.13 | 0.48 | 0.82 | 1.27 | 0.85 | 1 | 10
7 | 145 | CONCLUIDO | 7.2276 | 13.84 | 8.79 | 13.52 | 0.17 | 39 | 288.71 | 61.2 | 2.75 | 37 | 79.76 | 35841.5 | 144.33 | 1693.21 | 51.8 | 25.68 | 12208.03 | 0.5 | 0.83 | 1.27 | 0.78 | 1 | 10
8 | 145 | CONCLUIDO | 7.3876 | 13.54 | 8.7 | 14.92 | 0.18 | 35 | 289.21 | 61.2 | 3 | 33 | 80.02 | 35903.99 | 141.28 | 1693.3 | 48.96 | 25.68 | 10809.13 | 0.52 | 0.84 | 1.27 | 0.7 | 1 | 10
9 | 145 | CONCLUIDO | 7.5103 | 13.32 | 8.64 | 16.2 | 0.2 | 32 | 289.72 | 61.2 | 3.25 | 30 | 80.27 | 35966.59 | 139.06 | 1693.4 | 47.41 | 25.68 | 10051.36 | 0.54 | 0.84 | 1.25 | 0.64 | 1 | 10
10 | 145 | CONCLUIDO | 7.6355 | 13.1 | 8.58 | 17.76 | 0.21 | 29 | 290.23 | 61.2 | 3.5 | 27 | 80.53 | 36029.29 | 136.72 | 1693.1 | 45.32 | 25.68 | 9020.5 | 0.57 | 0.85 | 1.26 | 0.58 | 1 | 10
11 | 145 | CONCLUIDO | 7.7204 | 12.95 | 8.55 | 19 | 0.23 | 27 | 290.74 | 61.2 | 3.75 | 25 | 80.79 | 36092.1 | 134.85 | 1692.95 | 44.3 | 25.68 | 8522.16 | 0.58 | 0.85 | 1.25 | 0.55 | 1 | 10
12 | 145 | CONCLUIDO | 7.8307 | 12.77 | 8.47 | 20.34 | 0.24 | 25 | 291.25 | 61.2 | 4 | 23 | 81.05 | 36155.02 | 131.89 | 1692.88 | 42.17 | 25.68 | 7466.74 | 0.61 | 0.86 | 1.24 | 0.47 | 1 | 10
13 | 145 | CONCLUIDO | 7.9116 | 12.64 | 8.45 | 22.05 | 0.26 | 23 | 291.76 | 61.2 | 4.25 | 21 | 81.31 | 36218.04 | 130.35 | 1692.92 | 41.37 | 25.68 | 7075.95 | 0.62 | 0.86 | 1.24 | 0.45 | 1 | 10
14 | 145 | CONCLUIDO | 7.9579 | 12.57 | 8.43 | 22.99 | 0.27 | 22 | 292.27 | 61.2 | 4.5 | 20 | 81.57 | 36281.16 | 129.14 | 1693.1 | 40.72 | 25.68 | 6757.12 | 0.63 | 0.87 | 1.24 | 0.43 | 1 | 10
15 | 145 | CONCLUIDO | 8.0057 | 12.49 | 8.41 | 24.03 | 0.29 | 21 | 292.79 | 61.2 | 4.75 | 19 | 81.84 | 36344.4 | 126.71 | 1692.9 | 40.16 | 25.68 | 6480.26 | 0.64 | 0.87 | 1.24 | 0.41 | 1 | 10
16 | 145 | CONCLUIDO | 8.0966 | 12.35 | 8.38 | 26.46 | 0.3 | 19 | 293.3 | 61.2 | 5 | 17 | 82.1 | 36407.75 | 124.3 | 1692.88 | 39.08 | 25.68 | 5947.36 | 0.66 | 0.87 | 1.24 | 0.38 | 1 | 10
17 | 145 | CONCLUIDO | 8.1596 | 12.26 | 8.34 | 27.79 | 0.32 | 18 | 293.81 | 61.2 | 5.25 | 16 | 82.36 | 36471.2 | 122.35 | 1692.88 | 37.74 | 25.68 | 5286.18 | 0.68 | 0.88 | 1.24 | 0.33 | 1 | 10
18 | 145 | CONCLUIDO | 8.195 | 12.2 | 8.34 | 29.43 | 0.33 | 17 | 294.33 | 61.2 | 5.5 | 15 | 82.63 | 36534.76 | 120.54 | 1692.9 | 37.87 | 25.68 | 5355.69 | 0.68 | 0.88 | 1.23 | 0.33 | 1 | 10
19 | 145 | CONCLUIDO | 8.2484 | 12.12 | 8.31 | 31.17 | 0.35 | 16 | 294.84 | 61.2 | 5.75 | 14 | 82.9 | 36598.44 | 118.46 | 1692.88 | 37.09 | 25.68 | 4969.73 | 0.69 | 0.88 | 1.23 | 0.31 | 1 | 10
20 | 145 | CONCLUIDO | 8.2953 | 12.06 | 8.3 | 33.19 | 0.36 | 15 | 295.36 | 61.2 | 6 | 12 | 83.16 | 36662.22 | 117.08 | 1692.94 | 36.42 | 25.68 | 4638.55 | 0.71 | 0.88 | 1.24 | 0.29 | 1 | 10
21 | 145 | CONCLUIDO | 8.3064 | 12.04 | 8.28 | 33.13 | 0.38 | 15 | 295.88 | 61.2 | 6.25 | 11 | 83.43 | 36726.12 | 116.15 | 1692.94 | 35.87 | 25.68 | 4365.37 | 0.72 | 0.88 | 1.24 | 0.28 | 1 | 10
22 | 145 | CONCLUIDO | 8.3494 | 11.98 | 8.27 | 35.46 | 0.39 | 14 | 296.4 | 61.2 | 6.5 | 8 | 83.7 | 36790.13 | 113.84 | 1692.88 | 35.48 | 25.68 | 4175.79 | 0.72 | 0.88 | 1.24 | 0.27 | 1 | 10
23 | 145 | CONCLUIDO | 8.3476 | 11.98 | 8.28 | 35.47 | 0.4 | 14 | 296.92 | 61.2 | 6.75 | 5 | 83.97 | 36854.25 | 113.14 | 1692.88 | 35.52 | 25.68 | 4195.88 | 0.72 | 0.88 | 1.24 | 0.27 | 1 | 10
24 | 145 | CONCLUIDO | 8.4012 | 11.9 | 8.25 | 38.09 | 0.42 | 13 | 297.44 | 61.2 | 7 | 3 | 84.24 | 36918.48 | 112.02 | 1692.95 | 34.77 | 25.68 | 3826.45 | 0.74 | 0.88 | 1.24 | 0.25 | 1 | 10
25 | 145 | CONCLUIDO | 8.3977 | 11.91 | 8.26 | 38.12 | 0.43 | 13 | 297.96 | 61.2 | 7.25 | 3 | 84.51 | 36982.83 | 112.35 | 1692.88 | 34.86 | 25.68 | 3872.16 | 0.74 | 0.88 | 1.24 | 0.26 | 1 | 10
26 | 145 | CONCLUIDO | 8.3951 | 11.91 | 8.26 | 38.13 | 0.45 | 13 | 298.48 | 61.2 | 7.5 | 1 | 84.79 | 37047.29 | 112.38 | 1692.88 | 35.01 | 25.68 | 3946.06 | 0.73 | 0.88 | 1.24 | 0.26 | 1 | 10
27 | 145 | CONCLUIDO | 8.3891 | 11.92 | 8.27 | 38.17 | 0.46 | 13 | 299.01 | 61.2 | 7.75 | 0 | 85.06 | 37111.87 | 112.39 | 1692.88 | 35.3 | 25.68 | 4090.69 | 0.73 | 0.88 | 1.24 | 0.27 | 1 | 10
0 | 65 | CONCLUIDO | 7.4502 | 13.42 | 9.39 | 8.29 | 0.13 | 68 | 133.21 | 46.47 | 1 | 66 | 20.75 | 16663.42 | 93.11 | 1693 | 70.6 | 25.68 | 21465.98 | 0.36 | 0.78 | 1.32 | 1.39 | 1 | 10
1 | 65 | CONCLUIDO | 7.9362 | 12.6 | 9.03 | 10.63 | 0.17 | 51 | 133.55 | 46.47 | 1.25 | 49 | 20.83 | 16704.7 | 86.02 | 1692.89 | 59.78 | 25.68 | 16139.36 | 0.43 | 0.81 | 1.28 | 1.03 | 1 | 10
2 | 65 | CONCLUIDO | 8.3224 | 12.02 | 8.77 | 13.5 | 0.2 | 39 | 133.88 | 46.47 | 1.5 | 37 | 20.91 | 16746.01 | 79.54 | 1693.18 | 51.39 | 25.68 | 12002.4 | 0.5 | 0.83 | 1.27 | 0.77 | 1 | 10
3 | 65 | CONCLUIDO | 8.5523 | 11.69 | 8.64 | 16.2 | 0.23 | 32 | 134.22 | 46.47 | 1.75 | 25 | 21 | 16787.35 | 74.88 | 1692.89 | 47.05 | 25.68 | 9868.62 | 0.55 | 0.84 | 1.27 | 0.64 | 1 | 10
4 | 65 | CONCLUIDO | 8.6534 | 11.56 | 8.59 | 17.76 | 0.26 | 29 | 134.55 | 46.47 | 2 | 12 | 21.09 | 16828.84 | 72.47 | 1692.95 | 44.89 | 25.68 | 8803.93 | 0.57 | 0.85 | 1.28 | 0.58 | 1 | 10
5 | 65 | CONCLUIDO | 8.6812 | 11.52 | 8.58 | 18.38 | 0.29 | 28 | 134.89 | 46.47 | 2.25 | 3 | 21.17 | 16870.25 | 71.08 | 1693 | 44.38 | 25.68 | 8552.63 | 0.58 | 0.85 | 1.28 | 0.57 | 1 | 10
6 | 65 | CONCLUIDO | 8.6762 | 11.53 | 8.58 | 18.39 | 0.33 | 28 | 135.22 | 46.47 | 2.5 | 0 | 21.26 | 16911.68 | 71.31 | 1692.96 | 44.6 | 25.68 | 8664 | 0.58 | 0.85 | 1.28 | 0.58 | 1 | 10
0 | 130 | CONCLUIDO | 5.1862 | 19.28 | 10.51 | 5.17 | 0.07 | 122 | 252.85 | 59.19 | 1 | 120 | 62.65 | 31418.63 | 168.83 | 1693.62 | 105.74 | 25.68 | 38765.41 | 0.24 | 0.69 | 1.4 | 2.51 | 1 | 10
1 | 130 | CONCLUIDO | 5.8479 | 17.1 | 9.85 | 6.49 | 0.09 | 91 | 253.3 | 59.19 | 1.25 | 89 | 62.86 | 31474.5 | 156.5 | 1693.67 | 85.27 | 25.68 | 28686.91 | 0.3 | 0.74 | 1.34 | 1.84 | 1 | 10
2 | 130 | CONCLUIDO | 6.3052 | 15.86 | 9.49 | 7.8 | 0.11 | 73 | 253.75 | 59.19 | 1.5 | 71 | 63.06 | 31530.44 | 149.36 | 1693.39 | 73.42 | 25.68 | 22850.17 | 0.35 | 0.77 | 1.33 | 1.48 | 1 | 10
3 | 130 | CONCLUIDO | 6.6946 | 14.94 | 9.2 | 9.2 | 0.12 | 60 | 254.21 | 59.19 | 1.75 | 58 | 63.26 | 31586.46 | 143.36 | 1693.16 | 64.62 | 25.68 | 18515.07 | 0.4 | 0.79 | 1.3 | 1.2 | 1 | 10
4 | 130 | CONCLUIDO | 6.9812 | 14.32 | 9.03 | 10.62 | 0.14 | 51 | 254.66 | 59.19 | 2 | 49 | 63.47 | 31642.55 | 138.84 | 1693.09 | 58.85 | 25.68 | 15676.24 | 0.44 | 0.81 | 1.3 | 1.02 | 1 | 10
5 | 130 | CONCLUIDO | 7.1838 | 13.92 | 8.92 | 11.89 | 0.16 | 45 | 255.12 | 59.19 | 2.25 | 43 | 63.67 | 31698.72 | 135.84 | 1693.24 | 55.58 | 25.68 | 14069.18 | 0.46 | 0.82 | 1.29 | 0.91 | 1 | 10
6 | 130 | CONCLUIDO | 7.41 | 13.5 | 8.78 | 13.51 | 0.17 | 39 | 255.57 | 59.19 | 2.5 | 37 | 63.88 | 31754.97 | 132.05 | 1692.97 | 51.72 | 25.68 | 12168.86 | 0.5 | 0.83 | 1.27 | 0.78 | 1 | 10
7 | 130 | CONCLUIDO | 7.571 | 13.21 | 8.69 | 14.9 | 0.19 | 35 | 256.03 | 59.19 | 2.75 | 33 | 64.09 | 31811.29 | 128.89 | 1692.89 | 49.09 | 25.68 | 10876.72 | 0.52 | 0.84 | 1.26 | 0.69 | 1 | 10
8 | 130 | CONCLUIDO | 7.6917 | 13 | 8.63 | 16.18 | 0.21 | 32 | 256.49 | 59.19 | 3 | 30 | 64.29 | 31867.69 | 127.31 | 1692.88 | 46.93 | 25.68 | 9811.39 | 0.55 | 0.85 | 1.26 | 0.63 | 1 | 10
9 | 130 | CONCLUIDO | 7.8103 | 12.8 | 8.58 | 17.75 | 0.23 | 29 | 256.95 | 59.19 | 3.25 | 27 | 64.5 | 31924.29 | 124.19 | 1693.03 | 45.22 | 25.68 | 8969.93 | 0.57 | 0.85 | 1.26 | 0.58 | 1 | 10
10 | 130 | CONCLUIDO | 7.9565 | 12.57 | 8.49 | 19.6 | 0.24 | 26 | 257.41 | 59.19 | 3.5 | 24 | 64.71 | 31980.84 | 121.81 | 1693.15 | 42.54 | 25.68 | 7643.56 | 0.6 | 0.86 | 1.25 | 0.49 | 1 | 10
11 | 130 | CONCLUIDO | 8.0268 | 12.46 | 8.48 | 21.2 | 0.26 | 24 | 257.86 | 59.19 | 3.75 | 22 | 64.92 | 32037.48 | 119.77 | 1692.99 | 42.22 | 25.68 | 7495.15 | 0.61 | 0.86 | 1.25 | 0.48 | 1 | 10
12 | 130 | CONCLUIDO | 8.1259 | 12.31 | 8.43 | 22.98 | 0.28 | 22 | 258.32 | 59.19 | 4 | 20 | 65.13 | 32094.19 | 116.44 | 1692.94 | 40.67 | 25.68 | 6729.68 | 0.63 | 0.87 | 1.24 | 0.42 | 1 | 10
13 | 130 | CONCLUIDO | 8.1775 | 12.23 | 8.4 | 23.99 | 0.29 | 21 | 258.78 | 59.19 | 4.25 | 19 | 65.34 | 32150.98 | 115.59 | 1692.97 | 39.63 | 25.68 | 6212.64 | 0.65 | 0.87 | 1.24 | 0.39 | 1 | 10
14 | 130 | CONCLUIDO | 8.2574 | 12.11 | 8.38 | 26.45 | 0.31 | 19 | 259.25 | 59.19 | 4.5 | 17 | 65.55 | 32207.85 | 112.02 | 1692.88 | 39.17 | 25.68 | 5993.82 | 0.66 | 0.87 | 1.23 | 0.37 | 1 | 10
15 | 130 | CONCLUIDO | 8.3091 | 12.04 | 8.35 | 27.83 | 0.33 | 18 | 259.71 | 59.19 | 4.75 | 16 | 65.76 | 32264.79 | 109.46 | 1693.19 | 38.25 | 25.68 | 5540.28 | 0.67 | 0.87 | 1.23 | 0.35 | 1 | 10
16 | 130 | CONCLUIDO | 8.3453 | 11.98 | 8.35 | 29.46 | 0.34 | 17 | 260.17 | 59.19 | 5 | 12 | 65.98 | 32321.82 | 107.95 | 1692.98 | 37.91 | 25.68 | 5373.41 | 0.68 | 0.87 | 1.24 | 0.34 | 1 | 10
17 | 130 | CONCLUIDO | 8.402 | 11.9 | 8.31 | 31.18 | 0.36 | 16 | 260.63 | 59.19 | 5.25 | 8 | 66.19 | 32378.93 | 106.1 | 1693 | 36.87 | 25.68 | 4857.55 | 0.7 | 0.88 | 1.24 | 0.31 | 1 | 10
18 | 130 | CONCLUIDO | 8.4382 | 11.85 | 8.31 | 33.25 | 0.37 | 15 | 261.1 | 59.19 | 5.5 | 7 | 66.4 | 32436.11 | 104.5 | 1693.08 | 36.87 | 25.68 | 4862.54 | 0.7 | 0.88 | 1.24 | 0.31 | 1 | 10
19 | 130 | CONCLUIDO | 8.4463 | 11.84 | 8.3 | 33.2 | 0.39 | 15 | 261.56 | 59.19 | 5.75 | 5 | 66.62 | 32493.38 | 103.7 | 1692.99 | 36.44 | 25.68 | 4647.83 | 0.7 | 0.88 | 1.24 | 0.3 | 1 | 10
20 | 130 | CONCLUIDO | 8.438 | 11.85 | 8.31 | 33.25 | 0.41 | 15 | 262.03 | 59.19 | 6 | 3 | 66.83 | 32550.72 | 103.38 | 1693.06 | 36.61 | 25.68 | 4732.4 | 0.7 | 0.88 | 1.25 | 0.31 | 1 | 10
21 | 130 | CONCLUIDO | 8.442 | 11.85 | 8.31 | 33.23 | 0.42 | 15 | 262.49 | 59.19 | 6.25 | 3 | 67.05 | 32608.15 | 103.08 | 1692.94 | 36.56 | 25.68 | 4709.98 | 0.7 | 0.88 | 1.24 | 0.3 | 1 | 10
22 | 130 | CONCLUIDO | 8.437 | 11.85 | 8.31 | 33.26 | 0.44 | 15 | 262.96 | 59.19 | 6.5 | 0 | 67.26 | 32665.66 | 103.27 | 1692.98 | 36.65 | 25.68 | 4755.34 | 0.7 | 0.88 | 1.25 | 0.31 | 1 | 10
0 | 75 | CONCLUIDO | 7.0749 | 14.13 | 9.54 | 7.53 | 0.12 | 76 | 150.44 | 49.1 | 1 | 74 | 25.34 | 18787.76 | 104.57 | 1693.38 | 75.25 | 25.68 | 23749.88 | 0.34 | 0.77 | 1.33 | 1.53 | 1 | 10
1 | 75 | CONCLUIDO | 7.553 | 13.24 | 9.19 | 9.51 | 0.15 | 58 | 150.78 | 49.1 | 1.25 | 56 | 25.44 | 18830.65 | 98.28 | 1693.26 | 64.37 | 25.68 | 18399.87 | 0.4 | 0.79 | 1.31 | 1.19 | 1 | 10
2 | 75 | CONCLUIDO | 7.9796 | 12.53 | 8.88 | 11.84 | 0.18 | 45 | 151.13 | 49.1 | 1.5 | 43 | 25.54 | 18873.58 | 91.7 | 1693.25 | 54.71 | 25.68 | 13632.95 | 0.47 | 0.82 | 1.28 | 0.88 | 1 | 10
3 | 75 | CONCLUIDO | 8.2318 | 12.15 | 8.74 | 14.17 | 0.2 | 37 | 151.48 | 49.1 | 1.75 | 35 | 25.64 | 18916.54 | 87.15 | 1693.07 | 50.3 | 25.68 | 11469.22 | 0.51 | 0.83 | 1.27 | 0.74 | 1 | 10
4 | 75 | CONCLUIDO | 8.438 | 11.85 | 8.63 | 16.7 | 0.23 | 31 | 151.83 | 49.1 | 2 | 27 | 25.73 | 18959.54 | 82.33 | 1692.98 | 46.66 | 25.68 | 9679.48 | 0.55 | 0.85 | 1.26 | 0.62 | 1 | 10
5 | 75 | CONCLUIDO | 8.5876 | 11.64 | 8.54 | 18.99 | 0.26 | 27 | 152.18 | 49.1 | 2.25 | 17 | 25.83 | 19002.56 | 78.46 | 1692.95 | 43.92 | 25.68 | 8329.91 | 0.58 | 0.85 | 1.26 | 0.54 | 1 | 10
6 | 75 | CONCLUIDO | 8.6582 | 11.55 | 8.51 | 20.42 | 0.29 | 25 | 152.53 | 49.1 | 2.5 | 8 | 25.93 | 19045.63 | 77.11 | 1692.97 | 42.7 | 25.68 | 7731.26 | 0.6 | 0.86 | 1.26 | 0.51 | 1 | 10
7 | 75 | CONCLUIDO | 8.6931 | 11.5 | 8.49 | 21.23 | 0.32 | 24 | 152.88 | 49.1 | 2.75 | 2 | 26.03 | 19088.72 | 76.19 | 1693.11 | 41.92 | 25.68 | 7343.24 | 0.61 | 0.86 | 1.27 | 0.49 | 1 | 10
8 | 75 | CONCLUIDO | 8.6912 | 11.51 | 8.5 | 21.24 | 0.35 | 24 | 153.23 | 49.1 | 3 | 0 | 26.13 | 19131.85 | 76.23 | 1693.2 | 41.85 | 25.68 | 7312.01 | 0.61 | 0.86 | 1.27 | 0.49 | 1 | 10
0 | 95 | CONCLUIDO | 6.3193 | 15.82 | 9.89 | 6.38 | 0.1 | 93 | 185.69 | 53.44 | 1 | 91 | 36.26 | 23136.14 | 127.82 | 1693.37 | 86.46 | 25.68 | 29271.6 | 0.3 | 0.74 | 1.35 | 1.89 | 1 | 10
1 | 95 | CONCLUIDO | 6.8938 | 14.51 | 9.43 | 8.08 | 0.12 | 70 | 186.07 | 53.44 | 1.25 | 68 | 36.39 | 23182.76 | 119.45 | 1693.31 | 71.8 | 25.68 | 22056.43 | 0.36 | 0.77 | 1.33 | 1.43 | 1 | 10
2 | 95 | CONCLUIDO | 7.3457 | 13.61 | 9.1 | 9.92 | 0.14 | 55 | 186.45 | 53.44 | 1.5 | 53 | 36.51 | 23229.42 | 113.06 | 1693.19 | 61.4 | 25.68 | 16929.56 | 0.42 | 0.8 | 1.3 | 1.09 | 1 | 10
3 | 95 | CONCLUIDO | 7.6328 | 13.1 | 8.92 | 11.64 | 0.17 | 46 | 186.83 | 53.44 | 1.75 | 44 | 36.64 | 23276.13 | 108.7 | 1693.02 | 56.09 | 25.68 | 14317.77 | 0.46 | 0.82 | 1.28 | 0.92 | 1 | 10
4 | 95 | CONCLUIDO | 7.8769 | 12.7 | 8.78 | 13.5 | 0.19 | 39 | 187.21 | 53.44 | 2 | 37 | 36.77 | 23322.88 | 104.86 | 1692.93 | 51.29 | 25.68 | 11955.59 | 0.5 | 0.83 | 1.27 | 0.77 | 1 | 10
5 | 95 | CONCLUIDO | 8.0919 | 12.36 | 8.66 | 15.75 | 0.21 | 33 | 187.59 | 53.44 | 2.25 | 31 | 36.9 | 23369.68 | 100.63 | 1692.99 | 47.81 | 25.68 | 10243.21 | 0.54 | 0.84 | 1.26 | 0.66 | 1 | 10
6 | 95 | CONCLUIDO | 8.2459 | 12.13 | 8.58 | 17.75 | 0.24 | 29 | 187.97 | 53.44 | 2.5 | 27 | 37.03 | 23416.52 | 97.18 | 1692.99 | 45.31 | 25.68 | 9015.97 | 0.57 | 0.85 | 1.26 | 0.58 | 1 | 10
7 | 95 | CONCLUIDO | 8.3606 | 11.96 | 8.52 | 19.67 | 0.26 | 26 | 188.35 | 53.44 | 2.75 | 24 | 37.16 | 23463.4 | 93.8 | 1692.91 | 43.62 | 25.68 | 8184.97 | 0.59 | 0.86 | 1.25 | 0.52 | 1 | 10
8 | 95 | CONCLUIDO | 8.4848 | 11.79 | 8.46 | 22.07 | 0.28 | 23 | 188.73 | 53.44 | 3 | 17 | 37.29 | 23510.33 | 90.42 | 1692.97 | 41.53 | 25.68 | 7153.92 | 0.62 | 0.86 | 1.25 | 0.46 | 1 | 10
9 | 95 | CONCLUIDO | 8.5661 | 11.67 | 8.42 | 24.07 | 0.3 | 21 | 189.11 | 53.44 | 3.25 | 13 | 37.42 | 23557.3 | 88.3 | 1693.12 | 40.05 | 25.68 | 6427.08 | 0.64 | 0.87 | 1.25 | 0.42 | 1 | 10
10 | 95 | CONCLUIDO | 8.6139 | 11.61 | 8.4 | 25.19 | 0.33 | 20 | 189.49 | 53.44 | 3.5 | 6 | 37.55 | 23604.32 | 86.21 | 1692.88 | 39.37 | 25.68 | 6091.72 | 0.65 | 0.87 | 1.25 | 0.39 | 1 | 10
11 | 95 | CONCLUIDO | 8.6726 | 11.53 | 8.35 | 26.38 | 0.35 | 19 | 189.87 | 53.44 | 3.75 | 1 | 37.69 | 23651.38 | 85.04 | 1692.88 | 37.74 | 25.68 | 5280.68 | 0.68 | 0.87 | 1.25 | 0.35 | 1 | 10
12 | 95 | CONCLUIDO | 8.6718 | 11.53 | 8.36 | 26.39 | 0.37 | 19 | 190.25 | 53.44 | 4 | 0 | 37.82 | 23698.48 | 85.18 | 1692.88 | 37.72 | 25.68 | 5272.18 | 0.68 | 0.87 | 1.25 | 0.35 | 1 | 10
0 | 55 | CONCLUIDO | 7.8847 | 12.68 | 9.19 | 9.34 | 0.15 | 59 | 116.05 | 43.4 | 1 | 57 | 16.65 | 14546.17 | 80.49 | 1693.18 | 63.9 | 25.68 | 18159.67 | 0.4 | 0.79 | 1.31 | 1.18 | 1 | 10
1 | 55 | CONCLUIDO | 8.355 | 11.97 | 8.86 | 12.36 | 0.19 | 43 | 116.37 | 43.4 | 1.25 | 39 | 16.72 | 14585.96 | 73.17 | 1693.25 | 54.14 | 25.68 | 13358.62 | 0.47 | 0.82 | 1.27 | 0.85 | 1 | 10
2 | 55 | CONCLUIDO | 8.5841 | 11.65 | 8.73 | 14.96 | 0.23 | 35 | 116.69 | 43.4 | 1.5 | 16 | 16.79 | 14625.77 | 68.68 | 1693.08 | 49.21 | 25.68 | 10932.4 | 0.52 | 0.84 | 1.29 | 0.73 | 1 | 10
3 | 55 | CONCLUIDO | 8.6335 | 11.58 | 8.71 | 15.84 | 0.26 | 33 | 117.01 | 43.4 | 1.75 | 6 | 16.86 | 14665.62 | 67.05 | 1692.93 | 48.32 | 25.68 | 10501.04 | 0.53 | 0.84 | 1.3 | 0.71 | 1 | 10
4 | 55 | CONCLUIDO | 8.6747 | 11.53 | 8.68 | 16.27 | 0.3 | 32 | 117.34 | 43.4 | 2 | 0 | 16.94 | 14705.49 | 66.42 | 1693.12 | 47.04 | 25.68 | 9866.61 | 0.55 | 0.84 | 1.3 | 0.68 | 1 | 10

## gráficos
Selecione o eixo X:
Selecione o eixo Y:
Selecione o eixo Z:
Eixo X | Eixo Y | Eixo Z

## hidden (hidden)
Unnamed: 0
Volume de calda [L]
STATUS
Capacidade operacional [ha/h]
Tempo de missao [h]
Tempo util [h]
Tempo por voo [min]
Autonomia Projetada [h]
N° Voos
MTOW [kg]
Massa Estrutura [kg]
Combustível [kg]
Abastecimentos
Massa gerador
Potência gerador [W]
Combustível consumido [L]
Calda cons [L]
Distância percorrida [km]
Distância Pulverizando [km]
RTL ACUMULADO[m]
EOC [km/km]
EOC [h/h]
Tempo de manobra [h]
Tempo rtl_rtw [h]
V pulv [m/s]
V desloc [m/s]