## RESULTADOS_18
Unnamed: 0 | Volume de calda [L] | STATUS | Capacidade operacional [ha/h] | Tempo de missao [h] | Tempo util [h] | Tempo por voo [min] | Autonomia Projetada [h] | N° Voos | MTOW [kg] | Massa Estrutura [kg] | Combustível [kg] | Abastecimentos | Massa gerador | Potência gerador [W] | Combustível consumido [L] | Calda cons [L] | Distância percorrida [km] | Distância Pulverizando [km] | RTL ACUMULADO[m] | EOC [km/km] | EOC [h/h] | Tempo de manobra [h] | Tempo rtl_rtw [h] | V pulv [m/s] | V desloc [m/s] | Preço Total por ha Simples [R$/ha] | Preço Total por ha Presumido [R$/ha] | Preço Total por ha Real [R$/ha] | Preço Total Simples [R$] | Preço Total Presumido [R$] | Prod CAPEX [ha/R$] | Dias Trabalhados | Preço Total Real [R$]
0 | 100 | CONCLUIDO | 6.1363 | 16.3 | 9.89 | 5.93 | 0.09 | 100 | 194.77 | 54.38 | 1 | 98 | 39.4 | 24256.19 | 137.31 | 198.14 | 90.77 | 21.27 | 31572.85 | 0.23 | 0.61 | 0.27 | 2.03 | 1 | 10 | 190.652 | 260.8585 | 235.9626 | 190652.0373 | 260858.5284 | 3.6983e-06 | 0.67917 | 235962.5565
1 | 100 | CONCLUIDO | 6.732 | 14.85 | 9.38 | 7.41 | 0.11 | 76 | 195.16 | 54.38 | 1.25 | 74 | 39.53 | 24303.87 | 130.01 | 198.09 | 74.93 | 21.27 | 23772.9 | 0.28 | 0.65 | 0.23 | 1.53 | 1 | 10 | 165.0944 | 225.8895 | 204.3309 | 165094.4245 | 225889.4751 | 4.0573e-06 | 0.61875 | 204330.9006
2 | 100 | CONCLUIDO | 7.1636 | 13.96 | 9.07 | 8.92 | 0.14 | 61 | 195.55 | 54.38 | 1.5 | 59 | 39.67 | 24351.61 | 125.51 | 198.07 | 65.11 | 21.27 | 18939.97 | 0.33 | 0.67 | 0.21 | 1.22 | 1 | 10 | 150.1517 | 205.4442 | 185.8369 | 150151.7186 | 205444.2056 | 4.3175e-06 | 0.58167 | 185836.8989
3 | 100 | CONCLUIDO | 7.4454 | 13.43 | 8.89 | 10.26 | 0.16 | 52 | 195.93 | 54.38 | 1.75 | 50 | 39.81 | 24399.39 | 122.87 | 198.08 | 59.69 | 21.27 | 16275.39 | 0.36 | 0.68 | 0.19 | 1.04 | 1 | 10 | 141.6606 | 193.8262 | 175.3277 | 141660.5517 | 193826.2164 | 4.4873e-06 | 0.55958 | 175327.7143
4 | 100 | CONCLUIDO | 7.7341 | 12.93 | 8.7 | 11.87 | 0.18 | 44 | 196.32 | 54.38 | 2 | 42 | 39.95 | 24447.22 | 120.08 | 198.09 | 53.68 | 21.27 | 13306.25 | 0.4 | 0.7 | 0.18 | 0.85 | 1 | 10 | 133.5168 | 182.6836 | 165.2485 | 133516.8047 | 182683.5825 | 4.6613e-06 | 0.53875 | 165248.5178
5 | 100 | CONCLUIDO | 7.9267 | 12.62 | 8.58 | 13.2 | 0.2 | 39 | 196.71 | 54.38 | 2.25 | 37 | 40.08 | 24495.09 | 118.25 | 198.09 | 49.82 | 21.27 | 11404.98 | 0.43 | 0.71 | 0.17 | 0.73 | 1 | 10 | 128.4689 | 175.7769 | 159.001 | 128468.9476 | 175776.8817 | 4.7774e-06 | 0.52583 | 159000.9828
6 | 100 | CONCLUIDO | 8.0772 | 12.38 | 8.5 | 14.58 | 0.23 | 35 | 197.1 | 54.38 | 2.5 | 33 | 40.22 | 24543.01 | 116.97 | 198.11 | 48.16 | 21.27 | 10590.71 | 0.44 | 0.71 | 0.14 | 0.65 | 1 | 10 | 124.8546 | 170.8316 | 154.5277 | 124854.6038 | 170831.5772 | 4.8681e-06 | 0.51583 | 154527.6512
7 | 100 | CONCLUIDO | 8.1507 | 12.27 | 8.51 | 15.95 | 0.25 | 32 | 197.49 | 54.38 | 2.75 | 30 | 40.36 | 24590.98 | 116.97 | 198.09 | 47.79 | 21.27 | 10422.65 | 0.45 | 0.71 | 0.16 | 0.65 | 1 | 10 | 123.7857 | 169.369 | 153.2047 | 123785.6553 | 169368.9946 | 4.9124e-06 | 0.51125 | 153204.6554
8 | 100 | CONCLUIDO | 8.2799 | 12.08 | 8.43 | 17.45 | 0.27 | 29 | 197.88 | 54.38 | 3 | 27 | 40.5 | 24639 | 115.8 | 198.11 | 45.43 | 21.27 | 9257.05 | 0.47 | 0.72 | 0.15 | 0.58 | 1 | 10 | 120.7354 | 165.1955 | 149.4295 | 120735.3973 | 165195.4971 | 4.9903e-06 | 0.50333 | 149429.4707
9 | 100 | CONCLUIDO | 8.3676 | 11.95 | 8.38 | 18.63 | 0.29 | 27 | 198.27 | 54.38 | 3.25 | 25 | 40.64 | 24687.06 | 115 | 198.06 | 43.95 | 21.27 | 8528.99 | 0.48 | 0.72 | 0.15 | 0.53 | 1 | 10 | 118.6311 | 162.3163 | 146.825 | 118631.0823 | 162316.2804 | 5.0431e-06 | 0.49792 | 146825.0424
10 | 100 | CONCLUIDO | 8.4539 | 11.83 | 8.34 | 20.02 | 0.31 | 25 | 198.66 | 54.38 | 3.5 | 23 | 40.78 | 24735.17 | 114.2 | 198.07 | 42.48 | 21.27 | 7805.37 | 0.5 | 0.73 | 0.15 | 0.49 | 1 | 10 | 116.7361 | 159.7234 | 144.4796 | 116736.0541 | 159723.4193 | 5.0951e-06 | 0.49292 | 144479.6404
11 | 100 | CONCLUIDO | 8.5355 | 11.72 | 8.3 | 21.66 | 0.33 | 23 | 199.05 | 54.38 | 3.75 | 21 | 40.92 | 24783.33 | 113.57 | 198.09 | 41.39 | 21.27 | 7269.86 | 0.51 | 0.73 | 0.14 | 0.45 | 1 | 10 | 115.0509 | 157.4177 | 142.394 | 115050.8883 | 157417.701 | 5.1443e-06 | 0.48833 | 142393.9766
12 | 100 | CONCLUIDO | 8.5851 | 11.65 | 8.28 | 22.57 | 0.36 | 22 | 199.44 | 54.38 | 4 | 20 | 41.06 | 24831.54 | 113.12 | 198.05 | 40.58 | 21.27 | 6869.87 | 0.52 | 0.73 | 0.14 | 0.42 | 1 | 10 | 114.0171 | 156.0033 | 141.1145 | 114017.1278 | 156003.2644 | 5.1742e-06 | 0.48542 | 141114.5318
13 | 100 | CONCLUIDO | 8.6795 | 11.52 | 8.23 | 24.68 | 0.38 | 20 | 199.83 | 54.38 | 4.25 | 18 | 41.2 | 24879.79 | 112.23 | 198.05 | 38.88 | 21.27 | 6030.41 | 0.55 | 0.74 | 0.14 | 0.37 | 1 | 10 | 112.0094 | 153.2562 | 138.6297 | 112009.4256 | 153256.2376 | 5.2311e-06 | 0.48 | 138629.6774
14 | 100 | CONCLUIDO | 8.7328 | 11.45 | 8.2 | 25.88 | 0.4 | 19 | 200.22 | 54.38 | 4.5 | 17 | 41.35 | 24928.09 | 111.61 | 198.05 | 37.87 | 21.27 | 5526.9 | 0.56 | 0.74 | 0.14 | 0.34 | 1 | 10 | 110.815 | 151.6219 | 137.1513 | 110814.9726 | 151621.9344 | 5.2632e-06 | 0.47708 | 137151.3498
15 | 100 | CONCLUIDO | 8.7953 | 11.37 | 8.15 | 27.18 | 0.42 | 18 | 200.61 | 54.38 | 4.75 | 16 | 41.49 | 24976.45 | 110.97 | 198.05 | 36.79 | 21.27 | 4990.84 | 0.58 | 0.74 | 0.13 | 0.3 | 1 | 10 | 109.423 | 149.7174 | 135.4286 | 109423.0143 | 149717.3955 | 5.3009e-06 | 0.47375 | 135428.5774
16 | 100 | CONCLUIDO | 8.788 | 11.38 | 8.2 | 28.95 | 0.44 | 17 | 201.01 | 54.38 | 5 | 15 | 41.63 | 25024.84 | 111.44 | 198.05 | 38.22 | 21.27 | 5713.96 | 0.56 | 0.74 | 0.14 | 0.35 | 1 | 10 | 110.0205 | 150.5349 | 136.1681 | 110020.5157 | 150534.9233 | 5.2965e-06 | 0.47417 | 136168.0815
17 | 100 | CONCLUIDO | 8.7979 | 11.37 | 8.19 | 28.9 | 0.46 | 17 | 201.4 | 54.38 | 5.25 | 15 | 41.77 | 25073.29 | 111.16 | 198.05 | 37.75 | 21.27 | 5478.81 | 0.56 | 0.74 | 0.14 | 0.34 | 1 | 10 | 109.6826 | 150.0725 | 135.7498 | 109682.564 | 150072.523 | 5.3025e-06 | 0.47375 | 135749.812
18 | 100 | CONCLUIDO | 8.8472 | 11.3 | 8.16 | 30.62 | 0.48 | 16 | 201.79 | 54.38 | 5.5 | 14 | 41.92 | 25121.79 | 110.65 | 198.07 | 37.11 | 21.27 | 5165.36 | 0.57 | 0.74 | 0.13 | 0.31 | 1 | 10 | 108.6316 | 148.6345 | 134.4491 | 108631.5818 | 148634.5227 | 5.3322e-06 | 0.47083 | 134449.0524
19 | 100 | CONCLUIDO | 8.9003 | 11.24 | 8.14 | 32.54 | 0.51 | 15 | 202.19 | 54.38 | 5.75 | 13 | 42.06 | 25170.34 | 110.16 | 198.05 | 36.08 | 21.27 | 4653.47 | 0.59 | 0.75 | 0.13 | 0.28 | 1 | 10 | 107.6073 | 147.233 | 133.1813 | 107607.2951 | 147233.0485 | 5.3642e-06 | 0.46833 | 133181.333
20 | 100 | CONCLUIDO | 8.8961 | 11.24 | 8.14 | 32.56 | 0.53 | 15 | 202.58 | 54.38 | 6 | 13 | 42.2 | 25218.93 | 110.05 | 198.05 | 36.26 | 21.27 | 4745.27 | 0.59 | 0.75 | 0.13 | 0.29 | 1 | 10 | 107.5882 | 147.2069 | 133.1577 | 107588.2085 | 147206.9333 | 5.3616e-06 | 0.46833 | 133157.7102
21 | 100 | CONCLUIDO | 8.9461 | 11.18 | 8.12 | 34.79 | 0.55 | 14 | 202.98 | 54.38 | 6.25 | 12 | 42.35 | 25267.7 | 109.76 | 198.05 | 35.55 | 21.27 | 4393.25 | 0.6 | 0.75 | 0.13 | 0.26 | 1 | 10 | 106.7321 | 146.0356 | 132.0982 | 106732.125 | 146035.6021 | 5.3918e-06 | 0.46583 | 132098.1692
22 | 100 | CONCLUIDO | 8.9448 | 11.18 | 8.12 | 34.79 | 0.57 | 14 | 203.37 | 54.38 | 6.5 | 12 | 42.49 | 25316.39 | 109.54 | 198.07 | 35.6 | 21.27 | 4418.31 | 0.6 | 0.75 | 0.13 | 0.27 | 1 | 10 | 106.613 | 145.8726 | 131.9507 | 106612.9935 | 145872.6011 | 5.391e-06 | 0.46583 | 131950.7248
23 | 100 | CONCLUIDO | 9.0165 | 11.09 | 8.07 | 37.24 | 0.59 | 13 | 203.77 | 54.38 | 6.75 | 11 | 42.64 | 25365.14 | 108.7 | 198.05 | 33.78 | 21.27 | 3513.03 | 0.63 | 0.75 | 0.13 | 0.22 | 1 | 10 | 105.0548 | 143.7407 | 130.0222 | 105054.8287 | 143740.6513 | 5.4342e-06 | 0.46208 | 130022.2453
24 | 100 | CONCLUIDO | 8.9982 | 11.11 | 8.09 | 37.34 | 0.61 | 13 | 204.16 | 54.38 | 7 | 11 | 42.78 | 25413.94 | 108.77 | 198.05 | 34.91 | 21.27 | 4076.54 | 0.61 | 0.75 | 0.12 | 0.24 | 1 | 10 | 105.3922 | 144.2023 | 130.4399 | 105392.2485 | 144202.324 | 5.4232e-06 | 0.46292 | 130439.8566
25 | 100 | CONCLUIDO | 9.0393 | 11.06 | 8.08 | 40.4 | 0.63 | 12 | 204.56 | 54.38 | 7.25 | 10 | 42.93 | 25462.78 | 108.53 | 198.05 | 34.42 | 21.27 | 3838.51 | 0.62 | 0.75 | 0.13 | 0.23 | 1 | 10 | 104.7312 | 143.2978 | 129.6217 | 104731.1596 | 143297.793 | 5.4479e-06 | 0.46083 | 129621.6528
26 | 100 | CONCLUIDO | 9.0346 | 11.07 | 8.09 | 40.43 | 0.65 | 12 | 204.95 | 54.38 | 7.5 | 10 | 43.08 | 25511.67 | 108.62 | 198.05 | 34.53 | 21.27 | 3891.97 | 0.62 | 0.75 | 0.13 | 0.23 | 1 | 10 | 104.8831 | 143.5057 | 129.8097 | 104883.1112 | 143505.6998 | 5.4451e-06 | 0.46125 | 129809.7173
27 | 100 | CONCLUIDO | 9.0916 | 11 | 8.05 | 43.93 | 0.67 | 11 | 205.35 | 54.38 | 7.75 | 9 | 43.22 | 25560.62 | 107.85 | 198.05 | 33.59 | 21.27 | 3426.49 | 0.63 | 0.75 | 0.13 | 0.2 | 1 | 10 | 103.6034 | 141.7547 | 128.2258 | 103603.3551 | 141754.6811 | 5.4795e-06 | 0.45833 | 128225.8133
28 | 100 | CONCLUIDO | 9.082 | 11.01 | 8.07 | 44 | 0.69 | 11 | 205.75 | 54.38 | 8 | 9 | 43.37 | 25609.61 | 107.95 | 198.06 | 33.98 | 21.27 | 3623.67 | 0.63 | 0.75 | 0.13 | 0.21 | 1 | 10 | 103.8548 | 142.0987 | 128.537 | 103854.7623 | 142098.6675 | 5.4737e-06 | 0.45875 | 128536.9701
29 | 100 | CONCLUIDO | 9.0875 | 11 | 8.06 | 43.96 | 0.71 | 11 | 206.15 | 54.38 | 8.25 | 9 | 43.52 | 25658.66 | 107.77 | 198.05 | 33.72 | 21.27 | 3492.7 | 0.63 | 0.75 | 0.13 | 0.21 | 1 | 10 | 103.6416 | 141.8069 | 128.2731 | 103641.553 | 141806.9452 | 5.477e-06 | 0.45833 | 128273.0894
30 | 100 | CONCLUIDO | 9.0868 | 11 | 8.06 | 43.97 | 0.73 | 11 | 206.54 | 54.38 | 8.5 | 9 | 43.67 | 25707.76 | 107.69 | 198.05 | 33.8 | 21.27 | 3535.06 | 0.63 | 0.75 | 0.13 | 0.21 | 1 | 10 | 103.6012 | 141.7517 | 128.2232 | 103601.2093 | 141751.7452 | 5.4766e-06 | 0.45833 | 128223.1576
31 | 100 | CONCLUIDO | 9.1463 | 10.93 | 8.03 | 48.17 | 0.75 | 10 | 206.94 | 54.38 | 8.75 | 8 | 43.81 | 25756.9 | 107.28 | 198.06 | 32.65 | 21.27 | 2961.78 | 0.65 | 0.76 | 0.13 | 0.17 | 1 | 10 | 102.5656 | 140.3348 | 126.9415 | 102565.6433 | 140334.838 | 5.5124e-06 | 0.45542 | 126941.4781
32 | 100 | CONCLUIDO | 9.1767 | 10.9 | 7.99 | 47.95 | 0.77 | 10 | 207.34 | 54.38 | 9 | 8 | 43.96 | 25806.1 | 106.72 | 198.05 | 31.43 | 21.27 | 2354.95 | 0.68 | 0.76 | 0.12 | 0.14 | 1 | 10 | 101.7339 | 139.1968 | 125.9121 | 101733.9135 | 139196.8286 | 5.5308e-06 | 0.45417 | 125912.0787
33 | 100 | CONCLUIDO | 9.125 | 10.96 | 8.05 | 48.32 | 0.79 | 10 | 207.74 | 54.38 | 9.25 | 8 | 44.11 | 25855.35 | 107.31 | 198.05 | 33.78 | 21.27 | 3527.59 | 0.63 | 0.75 | 0.12 | 0.2 | 1 | 10 | 102.9058 | 140.8002 | 127.3624 | 102905.7553 | 140800.1943 | 5.4996e-06 | 0.45667 | 127362.4214
34 | 100 | CONCLUIDO | 9.1294 | 10.95 | 8.05 | 48.29 | 0.81 | 10 | 208.14 | 54.38 | 9.5 | 8 | 44.26 | 25904.65 | 106.81 | 198.05 | 33.52 | 21.27 | 3399.3 | 0.63 | 0.75 | 0.12 | 0.2 | 1 | 10 | 102.5567 | 140.3226 | 126.9304 | 102556.6773 | 140322.5704 | 5.5022e-06 | 0.45625 | 126930.3812
35 | 100 | CONCLUIDO | 9.194 | 10.88 | 8.01 | 53.4 | 0.83 | 9 | 208.54 | 54.38 | 9.75 | 7 | 44.41 | 25954 | 106.22 | 198.05 | 32.15 | 21.27 | 2715.95 | 0.66 | 0.76 | 0.12 | 0.16 | 1 | 10 | 101.3312 | 138.6458 | 125.4137 | 101331.2056 | 138645.8259 | 5.5412e-06 | 0.45333 | 125413.6629
36 | 100 | CONCLUIDO | 9.187 | 10.88 | 8.02 | 53.46 | 0.85 | 9 | 208.94 | 54.38 | 10 | 7 | 44.56 | 26003.41 | 106.5 | 198.08 | 32.36 | 21.27 | 2821.62 | 0.66 | 0.76 | 0.12 | 0.16 | 1 | 10 | 101.6115 | 139.0294 | 125.7606 | 101611.5388 | 139029.3902 | 5.537e-06 | 0.45333 | 125760.6203
37 | 100 | CONCLUIDO | 9.1909 | 10.88 | 8.01 | 53.42 | 0.87 | 9 | 209.34 | 54.38 | 10.25 | 7 | 44.71 | 26052.86 | 106.33 | 198.05 | 32.23 | 21.27 | 2760.18 | 0.66 | 0.76 | 0.12 | 0.16 | 1 | 10 | 101.4287 | 138.7792 | 125.5343 | 101428.7063 | 138779.2306 | 5.5393e-06 | 0.45333 | 125534.3356
38 | 100 | CONCLUIDO | 9.1872 | 10.88 | 8.02 | 53.45 | 0.89 | 9 | 209.74 | 54.38 | 10.5 | 7 | 44.87 | 26102.37 | 106 | 198.05 | 32.44 | 21.27 | 2860.61 | 0.66 | 0.76 | 0.12 | 0.17 | 1 | 10 | 101.3133 | 138.6213 | 125.3915 | 101313.2729 | 138621.2896 | 5.5371e-06 | 0.45333 | 125391.4682
39 | 100 | CONCLUIDO | 9.1841 | 10.89 | 8.02 | 53.48 | 0.91 | 9 | 210.14 | 54.38 | 10.75 | 7 | 45.02 | 26151.93 | 105.72 | 198.05 | 32.56 | 21.27 | 2924.65 | 0.65 | 0.76 | 0.12 | 0.17 | 1 | 10 | 101.1838 | 138.4441 | 125.2312 | 101183.7844 | 138444.1177 | 5.5352e-06 | 0.45375 | 125231.2054
40 | 100 | CONCLUIDO | 9.2555 | 10.8 | 7.98 | 59.83 | 0.93 | 8 | 210.55 | 54.38 | 11 | 6 | 45.17 | 26201.54 | 105.36 | 198.05 | 30.94 | 21.27 | 2119.35 | 0.69 | 0.76 | 0.12 | 0.12 | 1 | 10 | 100.0324 | 136.8688 | 123.8062 | 100032.4457 | 136868.8054 | 5.5782e-06 | 0.45 | 123806.2387
41 | 100 | CONCLUIDO | 9.254 | 10.81 | 7.98 | 59.84 | 0.95 | 8 | 210.95 | 54.38 | 11.25 | 6 | 45.32 | 26251.2 | 105.22 | 198.05 | 31.16 | 21.27 | 2227.96 | 0.68 | 0.76 | 0.12 | 0.13 | 1 | 10 | 99.9695 | 136.7827 | 123.7283 | 99969.5029 | 136782.6842 | 5.5773e-06 | 0.45042 | 123728.3368
42 | 100 | CONCLUIDO | 9.2338 | 10.83 | 8 | 60.01 | 0.97 | 8 | 211.35 | 54.38 | 11.5 | 6 | 45.48 | 26300.92 | 105.45 | 198.06 | 31.95 | 21.27 | 2622.87 | 0.67 | 0.76 | 0.12 | 0.15 | 1 | 10 | 100.4024 | 137.375 | 124.2642 | 100402.4341 | 137375.0398 | 5.5652e-06 | 0.45125 | 124264.1588
43 | 100 | CONCLUIDO | 9.2305 | 10.83 | 8.01 | 60.04 | 0.99 | 8 | 211.76 | 54.38 | 11.75 | 6 | 45.63 | 26350.68 | 105.44 | 198.05 | 32.05 | 21.27 | 2674.36 | 0.66 | 0.76 | 0.12 | 0.15 | 1 | 10 | 100.4717 | 137.4698 | 124.3499 | 100471.6796 | 137469.7845 | 5.5632e-06 | 0.45125 | 124349.8612
44 | 100 | CONCLUIDO | 9.2376 | 10.83 | 8 | 59.98 | 1 | 8 | 212.16 | 54.38 | 12 | 6 | 45.78 | 26400.51 | 104.89 | 198.05 | 31.83 | 21.27 | 2563.16 | 0.67 | 0.76 | 0.12 | 0.14 | 1 | 10 | 100.0334 | 136.8702 | 123.8075 | 100033.4285 | 136870.1501 | 5.5675e-06 | 0.45125 | 123807.4551
45 | 100 | CONCLUIDO | 9.2329 | 10.83 | 8 | 60.02 | 1.02 | 8 | 212.56 | 54.38 | 12.25 | 6 | 45.94 | 26450.38 | 104.76 | 198.05 | 31.96 | 21.27 | 2629.95 | 0.67 | 0.76 | 0.12 | 0.15 | 1 | 10 | 100.005 | 136.8313 | 123.7723 | 100005.0078 | 136831.2636 | 5.5646e-06 | 0.45125 | 123772.2798
46 | 100 | CONCLUIDO | 9.2961 | 10.76 | 7.97 | 68.3 | 1.04 | 7 | 212.97 | 54.38 | 12.5 | 5 | 46.09 | 26500.31 | 103.95 | 198.05 | 30.85 | 21.27 | 2079.1 | 0.69 | 0.76 | 0.12 | 0.12 | 1 | 10 | 98.7364 | 135.0955 | 122.2022 | 98736.4141 | 135095.5177 | 5.6027e-06 | 0.44833 | 122202.1911
47 | 100 | CONCLUIDO | 9.2958 | 10.76 | 7.97 | 68.3 | 1.06 | 7 | 213.37 | 54.38 | 12.75 | 5 | 46.25 | 26550.29 | 104.1 | 198.05 | 30.84 | 21.27 | 2070.63 | 0.69 | 0.76 | 0.12 | 0.12 | 1 | 10 | 98.8272 | 135.2198 | 122.3146 | 98827.2423 | 135219.7929 | 5.6025e-06 | 0.44833 | 122314.6056
48 | 100 | CONCLUIDO | 9.3035 | 10.75 | 7.96 | 68.23 | 1.08 | 7 | 213.78 | 54.38 | 13 | 5 | 46.4 | 26600.32 | 103.9 | 198.07 | 30.4 | 21.27 | 1850.56 | 0.7 | 0.76 | 0.12 | 0.11 | 1 | 10 | 98.588 | 134.8924 | 122.0185 | 98587.9901 | 134892.4374 | 5.6072e-06 | 0.44792 | 122018.4925
49 | 100 | CONCLUIDO | 9.3074 | 10.74 | 7.96 | 68.19 | 1.1 | 7 | 214.19 | 54.38 | 13.25 | 5 | 46.56 | 26650.41 | 103.83 | 198.05 | 30.48 | 21.27 | 1892.07 | 0.7 | 0.76 | 0.12 | 0.1 | 1 | 10 | 98.5039 | 134.7774 | 121.9145 | 98503.9403 | 134777.4368 | 5.6095e-06 | 0.4475 | 121914.4674
50 | 100 | CONCLUIDO | 9.2781 | 10.78 | 7.99 | 68.48 | 1.12 | 7 | 214.59 | 54.38 | 13.5 | 5 | 46.72 | 26700.55 | 104.3 | 198.05 | 31.61 | 21.27 | 2457.94 | 0.67 | 0.76 | 0.12 | 0.14 | 1 | 10 | 99.2129 | 135.7475 | 122.7919 | 99212.9085 | 135747.4784 | 5.5919e-06 | 0.44917 | 122791.9295
51 | 100 | CONCLUIDO | 9.2889 | 10.77 | 7.98 | 68.37 | 1.14 | 7 | 215 | 54.38 | 13.75 | 5 | 46.87 | 26750.75 | 103.8 | 198.05 | 31.14 | 21.27 | 2224.34 | 0.68 | 0.76 | 0.12 | 0.12 | 1 | 10 | 98.7659 | 135.1358 | 122.2387 | 98765.8824 | 135135.8375 | 5.5984e-06 | 0.44875 | 122238.6629
52 | 100 | CONCLUIDO | 9.2853 | 10.77 | 7.98 | 68.41 | 1.15 | 7 | 215.41 | 54.38 | 14 | 5 | 47.03 | 26801 | 103.62 | 198.05 | 31.23 | 21.27 | 2266.43 | 0.68 | 0.76 | 0.12 | 0.13 | 1 | 10 | 98.6966 | 135.0411 | 122.1529 | 98696.6181 | 135041.067 | 5.5962e-06 | 0.44875 | 122152.9371
53 | 100 | CONCLUIDO | 9.2831 | 10.77 | 7.98 | 68.43 | 1.17 | 7 | 215.82 | 54.38 | 14.25 | 5 | 47.19 | 26851.31 | 103.52 | 198.05 | 31.39 | 21.27 | 2348.38 | 0.68 | 0.76 | 0.12 | 0.13 | 1 | 10 | 98.6601 | 134.9911 | 122.1078 | 98660.1256 | 134991.1365 | 5.5949e-06 | 0.44875 | 122107.7719
54 | 100 | CONCLUIDO | 9.2879 | 10.77 | 7.98 | 68.38 | 1.19 | 7 | 216.22 | 54.38 | 14.5 | 5 | 47.35 | 26901.66 | 103.14 | 198.05 | 31.19 | 21.27 | 2249.81 | 0.68 | 0.76 | 0.12 | 0.12 | 1 | 10 | 98.3892 | 134.6205 | 121.7725 | 98389.237 | 134620.4947 | 5.5978e-06 | 0.44875 | 121772.5036
55 | 100 | CONCLUIDO | 9.3448 | 10.7 | 7.95 | 79.51 | 1.21 | 6 | 216.63 | 54.38 | 14.75 | 4 | 47.51 | 26952.08 | 102.36 | 198.05 | 30.31 | 21.27 | 1812.97 | 0.7 | 0.76 | 0.12 | 0.1 | 1 | 10 | 97.2181 | 133.0181 | 120.323 | 97218.0877 | 133018.0766 | 5.6321e-06 | 0.44583 | 120323.0181
56 | 100 | CONCLUIDO | 9.3596 | 10.68 | 7.93 | 79.34 | 1.23 | 6 | 217.04 | 54.38 | 15 | 4 | 47.66 | 27002.55 | 102.12 | 198.05 | 29.59 | 21.27 | 1454.46 | 0.72 | 0.77 | 0.12 | 0.08 | 1 | 10 | 96.8439 | 132.5061 | 119.8599 | 96843.9329 | 132506.1414 | 5.641e-06 | 0.445 | 119859.9412
57 | 100 | CONCLUIDO | 9.3565 | 10.69 | 7.94 | 79.38 | 1.25 | 6 | 217.45 | 54.38 | 15.25 | 4 | 47.82 | 27053.07 | 102.31 | 198.05 | 29.91 | 21.27 | 1611.79 | 0.71 | 0.76 | 0.12 | 0.09 | 1 | 10 | 97.0294 | 132.7599 | 120.0895 | 97029.4154 | 132759.9268 | 5.6391e-06 | 0.44542 | 120089.5058
58 | 100 | CONCLUIDO | 9.3339 | 10.71 | 7.96 | 79.64 | 1.26 | 6 | 217.86 | 54.38 | 15.5 | 4 | 47.98 | 27103.65 | 102.69 | 198.05 | 30.74 | 21.27 | 2028.81 | 0.69 | 0.76 | 0.12 | 0.11 | 1 | 10 | 97.5626 | 133.4894 | 120.7494 | 97562.5768 | 133489.4218 | 5.6255e-06 | 0.44625 | 120749.3787
59 | 100 | CONCLUIDO | 9.3436 | 10.7 | 7.95 | 79.53 | 1.28 | 6 | 218.27 | 54.38 | 15.75 | 4 | 48.15 | 27154.29 | 102.58 | 198.06 | 30.35 | 21.27 | 1834.37 | 0.7 | 0.76 | 0.12 | 0.1 | 1 | 10 | 97.358 | 133.2095 | 120.4962 | 97358.0279 | 133209.5489 | 5.6313e-06 | 0.44583 | 120496.2165
60 | 100 | CONCLUIDO | 9.3342 | 10.71 | 7.96 | 79.63 | 1.3 | 6 | 218.68 | 54.38 | 16 | 4 | 48.31 | 27204.98 | 102.73 | 198.06 | 30.73 | 21.27 | 2024.56 | 0.69 | 0.76 | 0.12 | 0.11 | 1 | 10 | 97.5829 | 133.5173 | 120.7746 | 97582.9319 | 133517.2724 | 5.6257e-06 | 0.44625 | 120774.5713
61 | 100 | CONCLUIDO | 9.3446 | 10.7 | 7.95 | 79.51 | 1.32 | 6 | 219.09 | 54.38 | 16.25 | 4 | 48.47 | 27255.72 | 102.47 | 198.05 | 30.37 | 21.27 | 1842.62 | 0.7 | 0.76 | 0.12 | 0.1 | 1 | 10 | 97.2841 | 133.1084 | 120.4047 | 97284.1153 | 133108.4184 | 5.6319e-06 | 0.44583 | 120404.7378
62 | 100 | CONCLUIDO | 9.3385 | 10.71 | 7.96 | 79.58 | 1.34 | 6 | 219.51 | 54.38 | 16.5 | 4 | 48.63 | 27306.53 | 102.34 | 198.05 | 30.6 | 21.27 | 1957.73 | 0.7 | 0.76 | 0.12 | 0.11 | 1 | 10 | 97.3132 | 133.1482 | 120.4407 | 97313.1661 | 133148.167 | 5.6283e-06 | 0.44625 | 120440.6928
63 | 100 | CONCLUIDO | 9.3388 | 10.71 | 7.96 | 79.58 | 1.35 | 6 | 219.92 | 54.38 | 16.75 | 4 | 48.79 | 27357.38 | 102.11 | 198.05 | 30.51 | 21.27 | 1913.63 | 0.7 | 0.76 | 0.12 | 0.11 | 1 | 10 | 97.1762 | 132.9607 | 120.2712 | 97176.1832 | 132960.7409 | 5.6285e-06 | 0.44625 | 120271.1544
64 | 100 | CONCLUIDO | 9.355 | 10.69 | 7.94 | 79.39 | 1.37 | 6 | 220.33 | 54.38 | 17 | 4 | 48.95 | 27408.3 | 101.64 | 198.05 | 29.85 | 21.27 | 1582.77 | 0.71 | 0.76 | 0.12 | 0.09 | 1 | 10 | 96.6544 | 132.2468 | 119.6253 | 96654.3757 | 132246.7809 | 5.6382e-06 | 0.44542 | 119625.3338
65 | 100 | CONCLUIDO | 9.3521 | 10.69 | 7.94 | 79.43 | 1.39 | 6 | 220.74 | 54.38 | 17.25 | 4 | 49.12 | 27459.27 | 101.37 | 198.05 | 30.13 | 21.27 | 1721.04 | 0.71 | 0.76 | 0.12 | 0.09 | 1 | 10 | 96.5256 | 132.0706 | 119.4659 | 96525.5961 | 132070.579 | 5.6365e-06 | 0.44542 | 119465.9483
66 | 100 | CONCLUIDO | 9.332 | 10.72 | 7.97 | 79.66 | 1.41 | 6 | 221.16 | 54.38 | 17.5 | 4 | 49.28 | 27510.3 | 101.56 | 198.05 | 30.85 | 21.27 | 2082.7 | 0.69 | 0.76 | 0.12 | 0.11 | 1 | 10 | 96.9671 | 132.6747 | 120.0124 | 96967.1473 | 132674.7288 | 5.6244e-06 | 0.44667 | 120012.4389
67 | 100 | CONCLUIDO | 9.3368 | 10.71 | 7.96 | 79.6 | 1.42 | 6 | 221.57 | 54.38 | 17.75 | 4 | 49.45 | 27561.39 | 101.06 | 198.07 | 30.67 | 21.27 | 1994.83 | 0.69 | 0.76 | 0.12 | 0.11 | 1 | 10 | 96.5839 | 132.1503 | 119.5381 | 96583.8719 | 132150.3146 | 5.6272e-06 | 0.44625 | 119538.074
68 | 100 | CONCLUIDO | 9.3909 | 10.65 | 7.94 | 95.25 | 1.44 | 5 | 221.99 | 54.38 | 18 | 3 | 49.61 | 27612.53 | 100.26 | 198.05 | 29.92 | 21.27 | 1624.12 | 0.71 | 0.77 | 0.12 | 0.08 | 1 | 10 | 95.4892 | 130.6526 | 118.1833 | 95489.2435 | 130652.5957 | 5.6599e-06 | 0.44375 | 118183.2953
69 | 100 | CONCLUIDO | 9.3992 | 10.64 | 7.93 | 95.14 | 1.46 | 5 | 222.4 | 54.38 | 18.25 | 3 | 49.78 | 27663.85 | 100.22 | 198.05 | 29.59 | 21.27 | 1456.04 | 0.72 | 0.77 | 0.12 | 0.08 | 1 | 10 | 95.342 | 130.4511 | 118.001 | 95341.9622 | 130451.0788 | 5.6649e-06 | 0.44333 | 118001.011
70 | 100 | CONCLUIDO | 9.397 | 10.64 | 7.93 | 95.17 | 1.48 | 5 | 222.82 | 54.38 | 18.5 | 3 | 49.94 | 27715.11 | 100.38 | 198.05 | 29.68 | 21.27 | 1504.14 | 0.72 | 0.77 | 0.12 | 0.08 | 1 | 10 | 95.4557 | 130.6067 | 118.1418 | 95455.7093 | 130606.7127 | 5.6635e-06 | 0.44333 | 118141.7913
71 | 100 | CONCLUIDO | 9.3963 | 10.64 | 7.93 | 95.18 | 1.49 | 5 | 223.23 | 54.38 | 18.75 | 3 | 50.11 | 27766.43 | 100.53 | 198.05 | 29.6 | 21.27 | 1463.95 | 0.72 | 0.77 | 0.12 | 0.08 | 1 | 10 | 95.5493 | 130.7348 | 118.2576 | 95549.3022 | 130734.7706 | 5.6631e-06 | 0.44333 | 118257.6276
72 | 100 | CONCLUIDO | 9.412 | 10.62 | 7.91 | 94.96 | 1.51 | 5 | 223.65 | 54.38 | 19 | 3 | 50.27 | 27817.81 | 100.19 | 198.05 | 29.13 | 21.27 | 1230.4 | 0.73 | 0.77 | 0.11 | 0.06 | 1 | 10 | 95.1133 | 130.1382 | 117.718 | 95113.3189 | 130138.239 | 5.6726e-06 | 0.4425 | 117718.0282
73 | 100 | CONCLUIDO | 9.3992 | 10.64 | 7.93 | 95.14 | 1.53 | 5 | 224.07 | 54.38 | 19.25 | 3 | 50.44 | 27869.24 | 100.54 | 198.05 | 29.65 | 21.27 | 1489.81 | 0.72 | 0.77 | 0.11 | 0.08 | 1 | 10 | 95.5272 | 130.7046 | 118.2303 | 95527.2361 | 130704.5788 | 5.6649e-06 | 0.44333 | 118230.3173
74 | 100 | CONCLUIDO | 9.387 | 10.65 | 7.94 | 95.3 | 1.54 | 5 | 224.49 | 54.38 | 19.5 | 3 | 50.61 | 27920.73 | 100.62 | 198.05 | 30.05 | 21.27 | 1686.58 | 0.71 | 0.76 | 0.12 | 0.09 | 1 | 10 | 95.7354 | 130.9894 | 118.488 | 95735.431 | 130989.4402 | 5.6575e-06 | 0.44375 | 118487.9919
75 | 100 | CONCLUIDO | 9.3953 | 10.64 | 7.93 | 95.19 | 1.56 | 5 | 224.9 | 54.38 | 19.75 | 3 | 50.78 | 27972.28 | 100.43 | 198.05 | 29.78 | 21.27 | 1551.39 | 0.71 | 0.77 | 0.12 | 0.08 | 1 | 10 | 95.501 | 130.6687 | 118.1978 | 95500.9895 | 130668.6671 | 5.6625e-06 | 0.44333 | 118197.8329
76 | 100 | CONCLUIDO | 9.3877 | 10.65 | 7.94 | 95.29 | 1.58 | 5 | 225.32 | 54.38 | 20 | 3 | 50.95 | 28023.89 | 100.61 | 198.05 | 30.05 | 21.27 | 1688.89 | 0.71 | 0.76 | 0.12 | 0.09 | 1 | 10 | 95.7229 | 130.9723 | 118.4725 | 95722.8885 | 130972.279 | 5.6579e-06 | 0.44375 | 118472.4685
77 | 100 | CONCLUIDO | 9.3933 | 10.65 | 7.93 | 95.22 | 1.59 | 5 | 225.74 | 54.38 | 20.25 | 3 | 51.11 | 28075.56 | 100.59 | 198.05 | 29.82 | 21.27 | 1572.08 | 0.71 | 0.77 | 0.12 | 0.08 | 1 | 10 | 95.6169 | 130.8273 | 118.3413 | 95616.9332 | 130827.3064 | 5.6613e-06 | 0.44375 | 118341.3319
78 | 100 | CONCLUIDO | 9.3973 | 10.64 | 7.93 | 95.16 | 1.61 | 5 | 226.16 | 54.38 | 20.5 | 3 | 51.28 | 28127.29 | 100.51 | 198.05 | 29.65 | 21.27 | 1487.53 | 0.72 | 0.77 | 0.12 | 0.08 | 1 | 10 | 95.5281 | 130.7058 | 118.2314 | 95528.1128 | 130705.7783 | 5.6637e-06 | 0.44333 | 118231.4023
79 | 100 | CONCLUIDO | 9.4039 | 10.63 | 7.92 | 95.07 | 1.63 | 5 | 226.58 | 54.38 | 20.75 | 3 | 51.45 | 28179.08 | 100.19 | 198.05 | 29.39 | 21.27 | 1356.34 | 0.72 | 0.77 | 0.12 | 0.07 | 1 | 10 | 95.2351 | 130.3049 | 117.8688 | 95235.1488 | 130304.9321 | 5.6677e-06 | 0.44292 | 117868.8123
80 | 100 | CONCLUIDO | 9.4049 | 10.63 | 7.92 | 95.06 | 1.64 | 5 | 227 | 54.38 | 21 | 3 | 51.62 | 28230.92 | 100.08 | 198.07 | 29.42 | 21.27 | 1372.73 | 0.72 | 0.77 | 0.11 | 0.07 | 1 | 10 | 95.1619 | 130.2048 | 117.7782 | 95161.9328 | 130204.7548 | 5.6683e-06 | 0.44292 | 117778.1957
81 | 100 | CONCLUIDO | 9.3875 | 10.65 | 7.94 | 95.3 | 1.66 | 5 | 227.42 | 54.38 | 21.25 | 3 | 51.8 | 28282.83 | 100.05 | 198.05 | 30.13 | 21.27 | 1728.21 | 0.71 | 0.76 | 0.11 | 0.09 | 1 | 10 | 95.4002 | 130.5307 | 118.0731 | 95400.1821 | 130530.7379 | 5.6578e-06 | 0.44375 | 118073.0675
82 | 100 | CONCLUIDO | 9.3882 | 10.65 | 7.94 | 95.29 | 1.68 | 5 | 227.84 | 54.38 | 21.5 | 3 | 51.97 | 28334.8 | 99.89 | 198.05 | 30.02 | 21.27 | 1672.67 | 0.71 | 0.76 | 0.12 | 0.09 | 1 | 10 | 95.3007 | 130.3946 | 117.95 | 95300.7163 | 130394.6444 | 5.6582e-06 | 0.44375 | 117949.9625
83 | 100 | CONCLUIDO | 9.3884 | 10.65 | 7.94 | 95.28 | 1.69 | 5 | 228.27 | 54.38 | 21.75 | 3 | 52.14 | 28386.82 | 99.43 | 198.05 | 30.01 | 21.27 | 1668.56 | 0.71 | 0.76 | 0.12 | 0.09 | 1 | 10 | 95.0322 | 130.0272 | 117.6176 | 95032.1607 | 130027.1948 | 5.6583e-06 | 0.44375 | 117617.5818
84 | 100 | CONCLUIDO | 9.3875 | 10.65 | 7.94 | 95.3 | 1.71 | 5 | 228.69 | 54.38 | 22 | 3 | 52.31 | 28438.91 | 99.45 | 198.05 | 30.06 | 21.27 | 1692.55 | 0.71 | 0.76 | 0.12 | 0.09 | 1 | 10 | 95.0524 | 130.0548 | 117.6426 | 95052.3605 | 130054.833 | 5.6578e-06 | 0.44375 | 117642.5823
85 | 100 | CONCLUIDO | 9.3911 | 10.65 | 7.94 | 95.25 | 1.73 | 5 | 229.11 | 54.38 | 22.25 | 3 | 52.48 | 28491.06 | 98.9 | 198.05 | 29.85 | 21.27 | 1589.57 | 0.71 | 0.77 | 0.12 | 0.08 | 1 | 10 | 94.6992 | 129.5717 | 117.2055 | 94699.2288 | 129571.6626 | 5.66e-06 | 0.44375 | 117205.525
86 | 100 | CONCLUIDO | 9.3941 | 10.64 | 7.93 | 95.21 | 1.74 | 5 | 229.53 | 54.38 | 22.5 | 3 | 52.66 | 28543.27 | 98.38 | 198.05 | 29.71 | 21.27 | 1518.81 | 0.72 | 0.77 | 0.12 | 0.08 | 1 | 10 | 94.325 | 129.0596 | 116.7423 | 94324.9607 | 129059.5725 | 5.6618e-06 | 0.44333 | 116742.3081
87 | 100 | CONCLUIDO | 9.4019 | 10.64 | 7.92 | 95.1 | 1.76 | 5 | 229.96 | 54.38 | 22.75 | 3 | 52.83 | 28595.54 | 97.94 | 198.05 | 29.51 | 21.27 | 1416.11 | 0.72 | 0.77 | 0.12 | 0.07 | 1 | 10 | 93.956 | 128.5547 | 116.2856 | 93955.9909 | 128554.7318 | 5.6665e-06 | 0.44333 | 116285.6487
88 | 100 | CONCLUIDO | 9.3897 | 10.65 | 7.94 | 95.27 | 1.77 | 5 | 230.38 | 54.38 | 23 | 3 | 53 | 28647.87 | 97.77 | 198.05 | 30.04 | 21.27 | 1683.66 | 0.71 | 0.76 | 0.11 | 0.09 | 1 | 10 | 94.0577 | 128.6938 | 116.4115 | 94057.6522 | 128693.8292 | 5.6591e-06 | 0.44375 | 116411.4708
89 | 100 | CONCLUIDO | 9.4471 | 10.59 | 7.91 | 118.7 | 1.79 | 4 | 230.81 | 54.38 | 23.25 | 2 | 53.18 | 28700.26 | 97.1 | 198.05 | 29.13 | 21.27 | 1230.52 | 0.73 | 0.77 | 0.11 | 0.06 | 1 | 10 | 92.9874 | 127.2294 | 115.0868 | 92987.3782 | 127229.4331 | 5.6937e-06 | 0.44125 | 115086.8346
90 | 100 | CONCLUIDO | 9.4463 | 10.59 | 7.91 | 118.71 | 1.81 | 4 | 231.23 | 54.38 | 23.5 | 2 | 53.36 | 28752.71 | 97.23 | 198.05 | 29.18 | 21.27 | 1257.92 | 0.73 | 0.77 | 0.11 | 0.06 | 1 | 10 | 93.0697 | 127.3421 | 115.1887 | 93069.7012 | 127342.0711 | 5.6932e-06 | 0.44125 | 115188.7226
91 | 100 | CONCLUIDO | 9.4476 | 10.58 | 7.91 | 118.69 | 1.82 | 4 | 231.66 | 54.38 | 23.75 | 2 | 53.53 | 28805.23 | 97.29 | 198.05 | 29.14 | 21.27 | 1238.02 | 0.73 | 0.77 | 0.11 | 0.06 | 1 | 10 | 93.0881 | 127.3673 | 115.2115 | 93088.1415 | 127367.302 | 5.694e-06 | 0.44083 | 115211.5455
92 | 100 | CONCLUIDO | 9.4463 | 10.59 | 7.91 | 118.71 | 1.84 | 4 | 232.08 | 54.38 | 24 | 2 | 53.71 | 28857.81 | 97.43 | 198.05 | 29.12 | 21.27 | 1229.86 | 0.73 | 0.77 | 0.12 | 0.06 | 1 | 10 | 93.1849 | 127.4997 | 115.3313 | 93184.9201 | 127499.7186 | 5.6932e-06 | 0.44125 | 115331.3244
93 | 100 | CONCLUIDO | 9.4575 | 10.57 | 7.9 | 118.52 | 1.85 | 4 | 232.51 | 54.38 | 24.25 | 2 | 53.88 | 28910.45 | 97.2 | 198.05 | 28.67 | 21.27 | 1001.39 | 0.74 | 0.77 | 0.12 | 0.05 | 1 | 10 | 92.9002 | 127.1101 | 114.9789 | 92900.1933 | 127110.143 | 5.7e-06 | 0.44042 | 114978.9293
94 | 100 | CONCLUIDO | 9.4563 | 10.58 | 7.9 | 118.54 | 1.87 | 4 | 232.94 | 54.38 | 24.5 | 2 | 54.06 | 28963.15 | 97.15 | 198.05 | 28.81 | 21.27 | 1073.62 | 0.74 | 0.77 | 0.11 | 0.05 | 1 | 10 | 92.8866 | 127.0915 | 114.9621 | 92886.5793 | 127091.5157 | 5.6993e-06 | 0.44083 | 114962.0798
95 | 100 | CONCLUIDO | 9.4439 | 10.59 | 7.92 | 118.75 | 1.89 | 4 | 233.37 | 54.38 | 24.75 | 2 | 54.24 | 29015.91 | 97.23 | 198.05 | 29.26 | 21.27 | 1299.75 | 0.73 | 0.77 | 0.12 | 0.06 | 1 | 10 | 93.1322 | 127.4276 | 115.2661 | 93132.2463 | 127427.6481 | 5.6918e-06 | 0.44125 | 115266.1322
96 | 100 | CONCLUIDO | 9.4476 | 10.58 | 7.91 | 118.69 | 1.9 | 4 | 233.79 | 54.38 | 25 | 2 | 54.42 | 29068.74 | 97.22 | 198.05 | 29.12 | 21.27 | 1230.24 | 0.73 | 0.77 | 0.11 | 0.06 | 1 | 10 | 93.0478 | 127.3121 | 115.1616 | 93047.8205 | 127312.133 | 5.694e-06 | 0.44083 | 115161.6417
97 | 100 | CONCLUIDO | 9.4453 | 10.59 | 7.92 | 118.72 | 1.92 | 4 | 234.22 | 54.38 | 25.25 | 2 | 54.6 | 29121.63 | 97.17 | 198.05 | 29.26 | 21.27 | 1299.22 | 0.73 | 0.77 | 0.11 | 0.06 | 1 | 10 | 93.0847 | 127.3625 | 115.2072 | 93084.6502 | 127362.525 | 5.6926e-06 | 0.44125 | 115207.2244
98 | 100 | CONCLUIDO | 9.4431 | 10.59 | 7.92 | 118.76 | 1.93 | 4 | 234.65 | 54.38 | 25.5 | 2 | 54.78 | 29174.59 | 97.03 | 198.05 | 29.3 | 21.27 | 1319.15 | 0.73 | 0.77 | 0.11 | 0.06 | 1 | 10 | 93.0244 | 127.2801 | 115.1327 | 93024.434 | 127280.1346 | 5.6913e-06 | 0.44125 | 115132.6972
99 | 100 | CONCLUIDO | 9.4513 | 10.58 | 7.91 | 118.62 | 1.95 | 4 | 235.08 | 54.38 | 25.75 | 2 | 54.96 | 29227.61 | 96.84 | 198.05 | 28.93 | 21.27 | 1132.75 | 0.74 | 0.77 | 0.12 | 0.06 | 1 | 10 | 92.7946 | 126.9657 | 114.8483 | 92794.646 | 126965.7284 | 5.6963e-06 | 0.44083 | 114848.2975
100 | 100 | CONCLUIDO | 9.4565 | 10.57 | 7.9 | 118.54 | 1.96 | 4 | 235.51 | 54.38 | 26 | 2 | 55.14 | 29280.69 | 96.72 | 198.05 | 28.75 | 21.27 | 1041.41 | 0.74 | 0.77 | 0.11 | 0.05 | 1 | 10 | 92.6332 | 126.7449 | 114.6485 | 92633.2365 | 126744.8809 | 5.6994e-06 | 0.44042 | 114648.5273
101 | 100 | CONCLUIDO | 9.4511 | 10.58 | 7.91 | 118.63 | 1.98 | 4 | 235.94 | 54.38 | 26.25 | 2 | 55.32 | 29333.84 | 96.75 | 198.05 | 29.01 | 21.27 | 1171.49 | 0.73 | 0.77 | 0.11 | 0.06 | 1 | 10 | 92.7447 | 126.8974 | 114.7865 | 92744.6766 | 126897.3581 | 5.6961e-06 | 0.44083 | 114786.4523
102 | 100 | CONCLUIDO | 9.4458 | 10.59 | 7.91 | 118.72 | 1.99 | 4 | 236.37 | 54.38 | 26.5 | 2 | 55.5 | 29387.05 | 96.85 | 198.05 | 29.21 | 21.27 | 1273.42 | 0.73 | 0.77 | 0.11 | 0.06 | 1 | 10 | 92.8554 | 127.0489 | 114.9235 | 92855.4227 | 127048.8858 | 5.6929e-06 | 0.44125 | 114923.5185
103 | 100 | CONCLUIDO | 9.4463 | 10.59 | 7.91 | 118.71 | 2.01 | 4 | 236.81 | 54.38 | 26.75 | 2 | 55.68 | 29440.33 | 96.73 | 198.05 | 29.17 | 21.27 | 1252.09 | 0.73 | 0.77 | 0.11 | 0.06 | 1 | 10 | 92.7817 | 126.948 | 114.8322 | 92781.6541 | 126947.9524 | 5.6932e-06 | 0.44125 | 114832.218
104 | 100 | CONCLUIDO | 9.4429 | 10.59 | 7.92 | 118.77 | 2.02 | 4 | 237.24 | 54.38 | 27 | 2 | 55.86 | 29493.67 | 96.69 | 198.05 | 29.31 | 21.27 | 1321.42 | 0.73 | 0.77 | 0.11 | 0.07 | 1 | 10 | 92.8304 | 127.0146 | 114.8925 | 92830.3506 | 127014.5811 | 5.6912e-06 | 0.44125 | 114892.4878
105 | 100 | CONCLUIDO | 9.4411 | 10.59 | 7.92 | 118.8 | 2.04 | 4 | 237.67 | 54.38 | 27.25 | 2 | 56.05 | 29547.07 | 96.56 | 198.05 | 29.36 | 21.27 | 1345.69 | 0.72 | 0.77 | 0.12 | 0.07 | 1 | 10 | 92.7721 | 126.9349 | 114.8204 | 92772.1157 | 126934.9015 | 5.6901e-06 | 0.44125 | 114820.4127
106 | 100 | CONCLUIDO | 9.4515 | 10.58 | 7.91 | 118.62 | 2.05 | 4 | 238.11 | 54.38 | 27.5 | 2 | 56.23 | 29600.54 | 96.2 | 198.05 | 28.91 | 21.27 | 1124.2 | 0.74 | 0.77 | 0.12 | 0.06 | 1 | 10 | 92.4243 | 126.459 | 114.3899 | 92424.2958 | 126458.999 | 5.6964e-06 | 0.44083 | 114389.9297
107 | 100 | CONCLUIDO | 9.4545 | 10.58 | 7.9 | 118.57 | 2.07 | 4 | 238.54 | 54.38 | 27.75 | 2 | 56.41 | 29654.08 | 95.86 | 198.05 | 28.86 | 21.27 | 1097.55 | 0.74 | 0.77 | 0.11 | 0.05 | 1 | 10 | 92.1607 | 126.0984 | 114.0637 | 92160.7487 | 126098.4023 | 5.6982e-06 | 0.44083 | 114063.7477
108 | 100 | CONCLUIDO | 9.4463 | 10.59 | 7.91 | 118.71 | 2.08 | 4 | 238.97 | 54.38 | 28 | 2 | 56.6 | 29707.68 | 95.79 | 198.05 | 29.2 | 21.27 | 1267.93 | 0.73 | 0.77 | 0.11 | 0.06 | 1 | 10 | 92.2401 | 126.207 | 114.162 | 92240.1256 | 126207.0092 | 5.6932e-06 | 0.44125 | 114161.9893
109 | 100 | CONCLUIDO | 9.4444 | 10.59 | 7.92 | 118.74 | 2.1 | 4 | 239.41 | 54.38 | 28.25 | 2 | 56.78 | 29761.35 | 95.76 | 198.05 | 29.25 | 21.27 | 1292.71 | 0.73 | 0.77 | 0.11 | 0.06 | 1 | 10 | 92.2806 | 126.2623 | 114.212 | 92280.5646 | 126262.3396 | 5.6921e-06 | 0.44125 | 114212.0392
110 | 100 | CONCLUIDO | 9.4449 | 10.59 | 7.92 | 118.73 | 2.11 | 4 | 239.85 | 54.38 | 28.5 | 2 | 56.97 | 29815.09 | 95.49 | 198.06 | 29.28 | 21.27 | 1310.41 | 0.73 | 0.77 | 0.11 | 0.06 | 1 | 10 | 92.1204 | 126.0432 | 114.0138 | 92120.3886 | 126043.1797 | 5.6924e-06 | 0.44125 | 114013.7956
111 | 100 | CONCLUIDO | 9.4409 | 10.59 | 7.92 | 118.8 | 2.13 | 4 | 240.28 | 54.38 | 28.75 | 2 | 57.16 | 29869.01 | 95.26 | 198.05 | 29.4 | 21.27 | 1369.9 | 0.72 | 0.77 | 0.11 | 0.07 | 1 | 10 | 92.0246 | 125.9121 | 113.8953 | 92024.6191 | 125912.1437 | 5.69e-06 | 0.44125 | 113895.2654
112 | 100 | CONCLUIDO | 9.4451 | 10.59 | 7.92 | 118.73 | 2.14 | 4 | 240.72 | 54.38 | 29 | 2 | 57.34 | 29922.88 | 94.81 | 198.05 | 29.18 | 21.27 | 1257.94 | 0.73 | 0.77 | 0.12 | 0.06 | 1 | 10 | 91.7268 | 125.5046 | 113.5266 | 91726.7552 | 125504.5932 | 5.6925e-06 | 0.44125 | 113526.6109
113 | 100 | CONCLUIDO | 9.452 | 10.58 | 7.91 | 118.61 | 2.16 | 4 | 241.16 | 54.38 | 29.25 | 2 | 57.53 | 29976.82 | 94.84 | 198.05 | 28.89 | 21.27 | 1114.71 | 0.74 | 0.77 | 0.12 | 0.05 | 1 | 10 | 91.6367 | 125.3813 | 113.4151 | 91636.6683 | 125381.3323 | 5.6967e-06 | 0.44083 | 113415.114
114 | 100 | CONCLUIDO | 9.4513 | 10.58 | 7.91 | 118.62 | 2.17 | 4 | 241.59 | 54.38 | 29.5 | 2 | 57.72 | 30030.83 | 94.39 | 198.05 | 29.01 | 21.27 | 1175.29 | 0.73 | 0.77 | 0.11 | 0.06 | 1 | 10 | 91.384 | 125.0356 | 113.1023 | 91383.9619 | 125035.5682 | 5.6963e-06 | 0.44083 | 113102.3491
115 | 100 | CONCLUIDO | 9.4406 | 10.59 | 7.92 | 118.8 | 2.19 | 4 | 242.03 | 54.38 | 29.75 | 2 | 57.91 | 30084.9 | 94.26 | 198.05 | 29.4 | 21.27 | 1369.57 | 0.72 | 0.77 | 0.11 | 0.07 | 1 | 10 | 91.4509 | 125.1272 | 113.1852 | 91450.9347 | 125127.2034 | 5.6898e-06 | 0.44125 | 113185.2387
116 | 100 | CONCLUIDO | 9.4434 | 10.59 | 7.92 | 118.76 | 2.2 | 4 | 242.47 | 54.38 | 30 | 2 | 58.1 | 30139.04 | 93.74 | 198.05 | 29.28 | 21.27 | 1309.15 | 0.73 | 0.77 | 0.11 | 0.06 | 1 | 10 | 91.1257 | 124.6822 | 112.7827 | 91125.7135 | 124682.2214 | 5.6915e-06 | 0.44125 | 112782.7252
117 | 100 | CONCLUIDO | 9.4399 | 10.59 | 7.92 | 118.82 | 2.21 | 4 | 242.91 | 54.38 | 30.25 | 2 | 58.28 | 30193.25 | 93.56 | 198.05 | 29.41 | 21.27 | 1375.41 | 0.72 | 0.77 | 0.11 | 0.07 | 1 | 10 | 91.0538 | 124.5838 | 112.6937 | 91053.7878 | 124583.8095 | 5.6894e-06 | 0.44125 | 112693.7056
118 | 100 | CONCLUIDO | 9.4401 | 10.59 | 7.92 | 118.81 | 2.23 | 4 | 243.35 | 54.38 | 30.5 | 2 | 58.47 | 30247.52 | 93.3 | 198.05 | 29.42 | 21.27 | 1377.17 | 0.72 | 0.77 | 0.11 | 0.07 | 1 | 10 | 90.9021 | 124.3762 | 112.506 | 90902.087 | 124376.2458 | 5.6895e-06 | 0.44125 | 112505.9514
119 | 100 | CONCLUIDO | 9.4483 | 10.58 | 7.91 | 118.67 | 2.24 | 4 | 243.79 | 54.38 | 30.75 | 2 | 58.67 | 30301.87 | 92.79 | 198.05 | 29.05 | 21.27 | 1194.94 | 0.73 | 0.77 | 0.12 | 0.06 | 1 | 10 | 90.4898 | 123.8121 | 111.9956 | 90489.7581 | 123812.0791 | 5.6944e-06 | 0.44083 | 111995.6281
120 | 100 | CONCLUIDO | 9.4523 | 10.58 | 7.91 | 118.61 | 2.26 | 4 | 244.23 | 54.38 | 31 | 2 | 58.86 | 30356.28 | 92.21 | 198.05 | 28.99 | 21.27 | 1160.61 | 0.73 | 0.77 | 0.11 | 0.05 | 1 | 10 | 90.1198 | 123.3058 | 111.5377 | 90119.7603 | 123305.8319 | 5.6969e-06 | 0.44083 | 111537.6963
121 | 100 | CONCLUIDO | 9.4436 | 10.59 | 7.92 | 118.75 | 2.27 | 4 | 244.68 | 54.38 | 31.25 | 2 | 59.05 | 30410.77 | 91.94 | 198.05 | 29.32 | 21.27 | 1328.4 | 0.73 | 0.77 | 0.11 | 0.06 | 1 | 10 | 90.0866 | 123.2605 | 111.4967 | 90086.6287 | 123260.4997 | 5.6916e-06 | 0.44125 | 111496.6906
122 | 100 | CONCLUIDO | 9.4397 | 10.59 | 7.92 | 118.82 | 2.29 | 4 | 245.12 | 54.38 | 31.5 | 2 | 59.24 | 30465.32 | 91.68 | 198.05 | 29.44 | 21.27 | 1386.82 | 0.72 | 0.77 | 0.11 | 0.07 | 1 | 10 | 89.9718 | 123.1034 | 111.3546 | 89971.7915 | 123103.3744 | 5.6893e-06 | 0.44125 | 111354.5612
123 | 100 | CONCLUIDO | 9.4379 | 10.6 | 7.92 | 118.85 | 2.3 | 4 | 245.56 | 54.38 | 31.75 | 2 | 59.43 | 30519.94 | 91.18 | 198.05 | 29.47 | 21.27 | 1404.78 | 0.72 | 0.77 | 0.12 | 0.07 | 1 | 10 | 89.7037 | 122.7365 | 111.0227 | 89703.683 | 122736.5365 | 5.6882e-06 | 0.44167 | 111022.7337
124 | 100 | CONCLUIDO | 9.4397 | 10.59 | 7.92 | 118.82 | 2.31 | 4 | 246 | 54.38 | 32 | 1 | 59.63 | 30574.64 | 91.19 | 198.05 | 29.38 | 21.27 | 1360.44 | 0.72 | 0.77 | 0.12 | 0.07 | 1 | 10 | 89.6893 | 122.7169 | 111.0049 | 89689.308 | 122716.868 | 5.6893e-06 | 0.44125 | 111004.9424
125 | 100 | CONCLUIDO | 9.4372 | 10.6 | 7.92 | 118.86 | 2.33 | 4 | 246.45 | 54.38 | 32.25 | 1 | 59.82 | 30629.4 | 91.07 | 198.05 | 29.48 | 21.27 | 1408.96 | 0.72 | 0.77 | 0.12 | 0.07 | 1 | 10 | 89.6465 | 122.6583 | 110.952 | 89646.5159 | 122658.3179 | 5.6878e-06 | 0.44167 | 110951.9802
126 | 100 | CONCLUIDO | 9.4335 | 10.6 | 7.93 | 118.92 | 2.34 | 4 | 246.89 | 54.38 | 32.5 | 1 | 60.02 | 30684.23 | 90.96 | 198.05 | 29.63 | 21.27 | 1481.93 | 0.72 | 0.77 | 0.12 | 0.08 | 1 | 10 | 89.6564 | 122.6719 | 110.9643 | 89656.4321 | 122671.8858 | 5.6855e-06 | 0.44167 | 110964.2532
127 | 100 | CONCLUIDO | 9.4972 | 10.53 | 7.9 | 157.92 | 2.36 | 3 | 247.34 | 54.38 | 32.75 | 0 | 60.21 | 30739.14 | 90.47 | 198.05 | 28.55 | 21.27 | 947.72 | 0.74 | 0.77 | 0.12 | 0.04 | 1 | 10 | 88.6613 | 121.3103 | 109.7326 | 88661.2685 | 121310.259 | 5.7239e-06 | 0.43875 | 109732.5781

## RESULTADOS_26
Unnamed: 0 | Volume de calda [L] | STATUS | Capacidade operacional [ha/h] | Tempo de missao [h] | Tempo util [h] | Tempo por voo [min] | Autonomia Projetada [h] | N° Voos | MTOW [kg] | Massa Estrutura [kg] | Combustível [kg] | Abastecimentos | Massa gerador | Potência gerador [W] | Combustível consumido [L] | Calda cons [L] | Distância percorrida [km] | Distância Pulverizando [km] | RTL ACUMULADO[m] | EOC [km/km] | EOC [h/h] | Tempo de manobra [h] | Tempo rtl_rtw [h] | V pulv [m/s] | V desloc [m/s] | Preço Total por ha Simples [R$/ha] | Preço Total por ha Presumido [R$/ha] | Preço Total por ha Real [R$/ha] | Preço Total Simples [R$] | Preço Total Presumido [R$] | Prod CAPEX [ha/R$] | Dias Trabalhados | Preço Total Real [R$]
0 | 140 | CONCLUIDO | 4.9132 | 20.35 | 10.56 | 4.8 | 0.06 | 132 | 274.09 | 60.56 | 1 | 130 | 72.53 | 34038.11 | 182.26 | 198.16 | 111.99 | 21.27 | 42021.59 | 0.19 | 0.58 | 0.32 | 2.7 | 1 | 10 | 304.8347 | 417.0882 | 377.2819 | 304834.6665 | 417088.2391 | 2.5853e-06 | 0.84792 | 377281.9229
1 | 140 | CONCLUIDO | 5.5744 | 17.94 | 9.87 | 5.98 | 0.08 | 99 | 274.57 | 60.56 | 1.25 | 97 | 72.76 | 34097.72 | 170.18 | 198.15 | 90.48 | 21.27 | 31434.79 | 0.24 | 0.62 | 0.26 | 2.01 | 1 | 10 | 251.6271 | 344.2873 | 311.429 | 251627.089 | 344287.2842 | 2.9333e-06 | 0.7475 | 311428.989
2 | 140 | CONCLUIDO | 6.072 | 16.47 | 9.44 | 7.17 | 0.1 | 79 | 275.05 | 60.56 | 1.5 | 77 | 73 | 34157.42 | 162.71 | 198.1 | 76.88 | 21.27 | 24731.99 | 0.28 | 0.64 | 0.23 | 1.59 | 1 | 10 | 221.318 | 302.8171 | 273.9166 | 221318.0235 | 302817.0836 | 3.1951e-06 | 0.68625 | 273916.6461
3 | 140 | CONCLUIDO | 6.445 | 15.52 | 9.17 | 8.33 | 0.11 | 66 | 275.54 | 60.56 | 1.75 | 64 | 73.23 | 34217.22 | 157.9 | 198.05 | 68.12 | 21.27 | 20416.09 | 0.31 | 0.66 | 0.21 | 1.31 | 1 | 10 | 202.6886 | 277.3274 | 250.8597 | 202688.5617 | 277327.4321 | 3.3914e-06 | 0.64667 | 250859.6912
4 | 140 | CONCLUIDO | 6.7249 | 14.87 | 8.99 | 9.47 | 0.13 | 57 | 276.02 | 60.56 | 2 | 55 | 73.47 | 34277.1 | 154.8 | 198.05 | 62.63 | 21.27 | 17719.52 | 0.34 | 0.68 | 0.2 | 1.14 | 1 | 10 | 190.6221 | 260.8176 | 235.9255 | 190622.1353 | 260817.6152 | 3.5387e-06 | 0.61958 | 235925.5481
5 | 140 | CONCLUIDO | 6.9695 | 14.35 | 8.84 | 10.6 | 0.14 | 50 | 276.51 | 60.56 | 2.25 | 48 | 73.71 | 34337.08 | 152.02 | 198.05 | 57.93 | 21.27 | 15401.65 | 0.37 | 0.69 | 0.19 | 0.98 | 1 | 10 | 180.8634 | 247.4652 | 223.8475 | 180863.3676 | 247465.2386 | 3.6674e-06 | 0.59792 | 223847.5036
6 | 140 | CONCLUIDO | 7.1931 | 13.9 | 8.7 | 11.87 | 0.16 | 44 | 277 | 60.56 | 2.5 | 42 | 73.94 | 34397.15 | 149.67 | 198.09 | 53.7 | 21.27 | 13315.94 | 0.4 | 0.7 | 0.18 | 0.85 | 1 | 10 | 172.6481 | 236.2248 | 213.6798 | 172648.1389 | 236224.8003 | 3.785e-06 | 0.57917 | 213679.8369
7 | 140 | CONCLUIDO | 7.3516 | 13.6 | 8.61 | 12.92 | 0.18 | 40 | 277.48 | 60.56 | 2.75 | 38 | 74.18 | 34457.31 | 148.05 | 198.07 | 50.82 | 21.27 | 11900.29 | 0.42 | 0.71 | 0.17 | 0.76 | 1 | 10 | 167.217 | 228.7937 | 206.9579 | 167216.9898 | 228793.6625 | 3.8684e-06 | 0.56667 | 206957.9164
8 | 140 | CONCLUIDO | 7.5683 | 13.21 | 8.43 | 14.05 | 0.19 | 36 | 277.97 | 60.56 | 3 | 34 | 74.42 | 34517.57 | 144.8 | 198.08 | 45.02 | 21.27 | 9018.79 | 0.47 | 0.72 | 0.16 | 0.58 | 1 | 10 | 159.0879 | 217.671 | 196.8968 | 159087.859 | 217671.0271 | 3.9825e-06 | 0.55042 | 196896.8098
9 | 140 | CONCLUIDO | 7.5546 | 13.24 | 8.56 | 15.11 | 0.21 | 34 | 278.46 | 60.56 | 3.25 | 32 | 74.66 | 34577.92 | 146.99 | 198.08 | 49.58 | 21.27 | 11307.79 | 0.43 | 0.71 | 0.16 | 0.71 | 1 | 10 | 161.7032 | 221.2495 | 200.1337 | 161703.2118 | 221249.4682 | 3.9753e-06 | 0.55167 | 200133.7295
10 | 140 | CONCLUIDO | 7.6861 | 13.01 | 8.49 | 16.43 | 0.22 | 31 | 278.95 | 60.56 | 3.5 | 29 | 74.9 | 34638.36 | 145.79 | 198.05 | 47.25 | 21.27 | 10158.5 | 0.45 | 0.72 | 0.16 | 0.64 | 1 | 10 | 157.7077 | 215.7826 | 195.1886 | 157707.683 | 215782.6094 | 4.0445e-06 | 0.54208 | 195188.62
11 | 140 | CONCLUIDO | 7.7828 | 12.85 | 8.43 | 17.45 | 0.24 | 29 | 279.44 | 60.56 | 3.75 | 27 | 75.14 | 34698.9 | 144.72 | 198.05 | 45.44 | 21.27 | 9260.55 | 0.47 | 0.72 | 0.15 | 0.58 | 1 | 10 | 154.6786 | 211.6381 | 191.4396 | 154678.5811 | 211638.0586 | 4.0953e-06 | 0.53542 | 191439.6193
12 | 140 | CONCLUIDO | 7.8769 | 12.7 | 8.38 | 18.63 | 0.25 | 27 | 279.94 | 60.56 | 4 | 25 | 75.38 | 34759.54 | 143.84 | 198.08 | 43.75 | 21.27 | 8428.32 | 0.49 | 0.72 | 0.15 | 0.53 | 1 | 10 | 151.9608 | 207.9195 | 188.076 | 151960.8341 | 207919.5173 | 4.1449e-06 | 0.52917 | 188075.9703
13 | 140 | CONCLUIDO | 7.9192 | 12.63 | 8.37 | 19.31 | 0.27 | 26 | 280.43 | 60.56 | 4.25 | 24 | 75.62 | 34820.27 | 143.51 | 198.09 | 43.38 | 21.27 | 8245.87 | 0.49 | 0.73 | 0.15 | 0.52 | 1 | 10 | 150.8723 | 206.4301 | 186.7287 | 150872.2687 | 206430.0941 | 4.1671e-06 | 0.52625 | 186728.6956
14 | 140 | CONCLUIDO | 8.0093 | 12.49 | 8.33 | 20.83 | 0.29 | 24 | 280.92 | 60.56 | 4.5 | 22 | 75.87 | 34881.09 | 142.8 | 198.06 | 42.18 | 21.27 | 7658.22 | 0.5 | 0.73 | 0.15 | 0.48 | 1 | 10 | 148.4882 | 203.1682 | 183.7781 | 148488.2499 | 203168.1744 | 4.2145e-06 | 0.52042 | 183778.089
15 | 140 | CONCLUIDO | 8.0642 | 12.4 | 8.3 | 21.65 | 0.3 | 23 | 281.41 | 60.56 | 4.75 | 21 | 76.11 | 34942.02 | 142.17 | 198.1 | 41.05 | 21.27 | 7095.62 | 0.52 | 0.73 | 0.15 | 0.44 | 1 | 10 | 146.8956 | 200.9891 | 181.8069 | 146895.611 | 200989.0555 | 4.2434e-06 | 0.51667 | 181806.9422
16 | 140 | CONCLUIDO | 8.114 | 12.32 | 8.27 | 22.57 | 0.32 | 22 | 281.91 | 60.56 | 5 | 20 | 76.35 | 35003.04 | 141.79 | 198.08 | 40.47 | 21.27 | 6811.37 | 0.53 | 0.73 | 0.14 | 0.42 | 1 | 10 | 145.5833 | 199.1935 | 180.1827 | 145583.2803 | 199193.4667 | 4.2696e-06 | 0.51333 | 180182.7218
17 | 140 | CONCLUIDO | 8.1623 | 12.25 | 8.25 | 23.58 | 0.33 | 21 | 282.4 | 60.56 | 5.25 | 19 | 76.6 | 35064.15 | 141.33 | 198.07 | 39.76 | 21.27 | 6463.69 | 0.53 | 0.74 | 0.14 | 0.4 | 1 | 10 | 144.316 | 197.4596 | 178.6143 | 144316.0346 | 197459.5654 | 4.295e-06 | 0.51042 | 178614.3016
18 | 140 | CONCLUIDO | 8.2147 | 12.17 | 8.23 | 24.68 | 0.35 | 20 | 282.9 | 60.56 | 5.5 | 18 | 76.85 | 35125.37 | 140.8 | 198.05 | 38.95 | 21.27 | 6063.03 | 0.55 | 0.74 | 0.14 | 0.37 | 1 | 10 | 142.9445 | 195.583 | 176.9168 | 142944.5069 | 195582.9805 | 4.3226e-06 | 0.50708 | 176916.8154
19 | 140 | CONCLUIDO | 8.2894 | 12.06 | 8.17 | 25.8 | 0.36 | 19 | 283.4 | 60.56 | 5.75 | 17 | 77.09 | 35186.68 | 139.77 | 198.06 | 36.83 | 21.27 | 5009.58 | 0.58 | 0.74 | 0.14 | 0.32 | 1 | 10 | 140.6748 | 192.4774 | 174.1076 | 140674.7605 | 192477.4134 | 4.3619e-06 | 0.5025 | 174107.6392
20 | 140 | CONCLUIDO | 8.3218 | 12.02 | 8.18 | 27.25 | 0.38 | 18 | 283.9 | 60.56 | 6 | 16 | 77.34 | 35248.1 | 139.82 | 198.05 | 37.58 | 21.27 | 5385.58 | 0.57 | 0.74 | 0.13 | 0.32 | 1 | 10 | 140.2191 | 191.8539 | 173.5437 | 140219.0784 | 191853.9291 | 4.379e-06 | 0.50083 | 173543.6594
21 | 140 | CONCLUIDO | 8.2923 | 12.06 | 8.22 | 27.39 | 0.39 | 18 | 284.4 | 60.56 | 6.25 | 16 | 77.59 | 35309.61 | 140.48 | 198.06 | 38.87 | 21.27 | 6031.41 | 0.55 | 0.74 | 0.13 | 0.36 | 1 | 10 | 141.356 | 193.4095 | 174.9508 | 141355.9819 | 193409.4907 | 4.3634e-06 | 0.5025 | 174950.7603
22 | 140 | CONCLUIDO | 8.349 | 11.98 | 8.19 | 28.9 | 0.41 | 17 | 284.89 | 60.56 | 6.5 | 15 | 77.84 | 35371.22 | 139.96 | 198.06 | 37.82 | 21.27 | 5514.38 | 0.56 | 0.74 | 0.14 | 0.34 | 1 | 10 | 139.8073 | 191.2905 | 173.034 | 139807.2956 | 191290.5097 | 4.3933e-06 | 0.49917 | 173034.0119
23 | 140 | CONCLUIDO | 8.4055 | 11.9 | 8.16 | 30.6 | 0.42 | 16 | 285.39 | 60.56 | 6.75 | 14 | 78.09 | 35432.93 | 139.38 | 198.05 | 36.87 | 21.27 | 5043.38 | 0.58 | 0.74 | 0.13 | 0.31 | 1 | 10 | 138.3435 | 189.2877 | 171.2223 | 138343.482 | 189287.6553 | 4.423e-06 | 0.49583 | 171222.3072
24 | 140 | CONCLUIDO | 8.4067 | 11.9 | 8.16 | 30.59 | 0.44 | 16 | 285.9 | 60.56 | 7 | 14 | 78.34 | 35494.74 | 139.3 | 198.05 | 36.82 | 21.27 | 5018.39 | 0.58 | 0.74 | 0.13 | 0.31 | 1 | 10 | 138.2728 | 189.1909 | 171.1348 | 138272.7846 | 189190.9241 | 4.4236e-06 | 0.49583 | 171134.8078
25 | 140 | CONCLUIDO | 8.4598 | 11.82 | 8.14 | 32.54 | 0.45 | 15 | 286.4 | 60.56 | 7.25 | 13 | 78.59 | 35556.78 | 138.86 | 198.05 | 36.09 | 21.27 | 4656.24 | 0.59 | 0.75 | 0.13 | 0.28 | 1 | 10 | 137.0229 | 187.4808 | 169.5879 | 137022.8905 | 187480.7639 | 4.4516e-06 | 0.4925 | 169587.8629
26 | 140 | CONCLUIDO | 8.4537 | 11.83 | 8.14 | 32.58 | 0.47 | 15 | 286.9 | 60.56 | 7.5 | 13 | 78.85 | 35618.8 | 138.85 | 198.05 | 36.43 | 21.27 | 4829.12 | 0.58 | 0.75 | 0.13 | 0.29 | 1 | 10 | 137.1152 | 187.6071 | 169.7021 | 137115.2297 | 187607.1064 | 4.4484e-06 | 0.49292 | 169702.1475
27 | 140 | CONCLUIDO | 8.5106 | 11.75 | 8.12 | 34.79 | 0.48 | 14 | 287.41 | 60.56 | 7.75 | 12 | 79.1 | 35680.92 | 138.51 | 198.05 | 35.44 | 21.27 | 4337.18 | 0.6 | 0.75 | 0.13 | 0.26 | 1 | 10 | 135.885 | 185.9238 | 168.1795 | 135884.9694 | 185923.8099 | 4.4783e-06 | 0.48958 | 168179.5025
28 | 140 | CONCLUIDO | 8.5086 | 11.75 | 8.12 | 34.8 | 0.49 | 14 | 287.91 | 60.56 | 8 | 12 | 79.36 | 35743.15 | 138.53 | 198.05 | 35.57 | 21.27 | 4403.43 | 0.6 | 0.75 | 0.13 | 0.27 | 1 | 10 | 135.9283 | 185.9831 | 168.2332 | 135928.3377 | 185983.1484 | 4.4773e-06 | 0.48958 | 168233.1777
29 | 140 | CONCLUIDO | 8.5716 | 11.67 | 8.09 | 37.32 | 0.51 | 13 | 288.42 | 60.56 | 8.25 | 11 | 79.61 | 35805.48 | 137.77 | 198.05 | 34.42 | 21.27 | 3834.97 | 0.62 | 0.75 | 0.13 | 0.23 | 1 | 10 | 134.3042 | 183.761 | 166.2231 | 134304.2418 | 183760.9888 | 4.5104e-06 | 0.48625 | 166223.0979
30 | 140 | CONCLUIDO | 8.5782 | 11.66 | 8.08 | 37.28 | 0.52 | 13 | 288.92 | 60.56 | 8.5 | 11 | 79.87 | 35867.91 | 137.57 | 198.05 | 34.06 | 21.27 | 3653.69 | 0.62 | 0.75 | 0.13 | 0.22 | 1 | 10 | 134.0236 | 183.377 | 165.8758 | 134023.6347 | 183377.0497 | 4.5139e-06 | 0.48583 | 165875.8015
31 | 140 | CONCLUIDO | 8.5991 | 11.63 | 8.05 | 37.15 | 0.54 | 13 | 289.43 | 60.56 | 8.75 | 11 | 80.12 | 35930.44 | 136.96 | 198.05 | 33.37 | 21.27 | 3306.68 | 0.64 | 0.75 | 0.12 | 0.2 | 1 | 10 | 133.1617 | 182.1978 | 164.8091 | 133161.7307 | 182197.7546 | 4.5249e-06 | 0.48458 | 164809.0566
32 | 140 | CONCLUIDO | 8.596 | 11.63 | 8.11 | 40.53 | 0.55 | 12 | 289.94 | 60.56 | 9 | 10 | 80.38 | 35993.08 | 137.87 | 198.05 | 35.3 | 21.27 | 4280.16 | 0.6 | 0.75 | 0.13 | 0.25 | 1 | 10 | 134.0875 | 183.4644 | 165.9548 | 134087.4902 | 183464.4196 | 4.5233e-06 | 0.48458 | 165954.8329
33 | 140 | CONCLUIDO | 8.6091 | 11.62 | 8.09 | 40.44 | 0.57 | 12 | 290.45 | 60.56 | 9.25 | 10 | 80.64 | 36055.83 | 137.64 | 198.05 | 34.68 | 21.27 | 3967.81 | 0.61 | 0.75 | 0.13 | 0.23 | 1 | 10 | 133.6416 | 182.8544 | 165.403 | 133641.6302 | 182854.3743 | 4.5301e-06 | 0.48417 | 165403.0095
34 | 140 | CONCLUIDO | 8.6131 | 11.61 | 8.08 | 40.41 | 0.58 | 12 | 290.96 | 60.56 | 9.5 | 10 | 80.9 | 36118.68 | 137.6 | 198.06 | 34.51 | 21.27 | 3883.76 | 0.62 | 0.75 | 0.13 | 0.23 | 1 | 10 | 133.5023 | 182.6638 | 165.2306 | 133502.3335 | 182663.7824 | 4.5323e-06 | 0.48375 | 165230.6074
35 | 140 | CONCLUIDO | 8.6135 | 11.61 | 8.08 | 40.41 | 0.6 | 12 | 291.47 | 60.56 | 9.75 | 10 | 81.16 | 36181.64 | 137.45 | 198.05 | 34.52 | 21.27 | 3889.19 | 0.62 | 0.75 | 0.12 | 0.23 | 1 | 10 | 133.4016 | 182.526 | 165.106 | 133401.6315 | 182525.9975 | 4.5325e-06 | 0.48375 | 165105.9725
36 | 140 | CONCLUIDO | 8.6718 | 11.53 | 8.06 | 43.94 | 0.61 | 11 | 291.98 | 60.56 | 10 | 9 | 81.42 | 36244.71 | 136.92 | 198.05 | 33.61 | 21.27 | 3438.74 | 0.63 | 0.75 | 0.13 | 0.2 | 1 | 10 | 132.0776 | 180.7143 | 163.4672 | 132077.5591 | 180714.3433 | 4.5631e-06 | 0.48042 | 163467.22
37 | 140 | CONCLUIDO | 8.6726 | 11.53 | 8.05 | 43.94 | 0.62 | 11 | 292.49 | 60.56 | 10.25 | 9 | 81.68 | 36307.88 | 136.95 | 198.05 | 33.54 | 21.27 | 3405.29 | 0.63 | 0.75 | 0.13 | 0.2 | 1 | 10 | 132.0346 | 180.6555 | 163.414 | 132034.5562 | 180655.5048 | 4.5636e-06 | 0.48042 | 163413.997
38 | 140 | CONCLUIDO | 8.6682 | 11.54 | 8.06 | 43.97 | 0.64 | 11 | 293 | 60.56 | 10.5 | 9 | 81.95 | 36371.17 | 136.97 | 198.05 | 33.75 | 21.27 | 3510.35 | 0.63 | 0.75 | 0.13 | 0.21 | 1 | 10 | 132.1655 | 180.8347 | 163.5761 | 132165.5422 | 180834.7256 | 4.5612e-06 | 0.48083 | 163576.1132
39 | 140 | CONCLUIDO | 8.6678 | 11.54 | 8.06 | 43.97 | 0.65 | 11 | 293.52 | 60.56 | 10.75 | 9 | 82.21 | 36434.56 | 136.99 | 198.05 | 33.76 | 21.27 | 3511.67 | 0.63 | 0.75 | 0.13 | 0.21 | 1 | 10 | 132.1839 | 180.8599 | 163.5989 | 132183.9343 | 180859.8904 | 4.561e-06 | 0.48083 | 163598.8763
40 | 140 | CONCLUIDO | 8.729 | 11.46 | 8.03 | 48.2 | 0.67 | 10 | 294.03 | 60.56 | 11 | 8 | 82.48 | 36498.06 | 136.54 | 198.05 | 32.84 | 21.27 | 3056.14 | 0.65 | 0.76 | 0.12 | 0.18 | 1 | 10 | 130.8343 | 179.0132 | 161.9285 | 130834.2755 | 179013.2278 | 4.5932e-06 | 0.4775 | 161928.4566
41 | 140 | CONCLUIDO | 8.7355 | 11.45 | 8.02 | 48.14 | 0.68 | 10 | 294.55 | 60.56 | 11.25 | 8 | 82.74 | 36561.67 | 136.46 | 198.05 | 32.56 | 21.27 | 2919.37 | 0.65 | 0.76 | 0.12 | 0.17 | 1 | 10 | 130.6374 | 178.7438 | 161.6848 | 130637.3928 | 178743.8442 | 4.5967e-06 | 0.47708 | 161684.7825
42 | 140 | CONCLUIDO | 8.7608 | 11.41 | 7.99 | 47.95 | 0.69 | 10 | 295.06 | 60.56 | 11.5 | 8 | 83.01 | 36625.39 | 135.82 | 198.05 | 31.41 | 21.27 | 2342.12 | 0.68 | 0.76 | 0.12 | 0.14 | 1 | 10 | 129.7135 | 177.4798 | 160.5414 | 129713.5363 | 177479.7829 | 4.61e-06 | 0.47542 | 160541.3615
43 | 140 | CONCLUIDO | 8.7245 | 11.46 | 8.04 | 48.23 | 0.71 | 10 | 295.58 | 60.56 | 11.75 | 8 | 83.28 | 36689.22 | 136.53 | 198.05 | 33.26 | 21.27 | 3266.28 | 0.64 | 0.76 | 0.12 | 0.19 | 1 | 10 | 130.9425 | 179.1613 | 162.0624 | 130942.4619 | 179161.2532 | 4.5909e-06 | 0.4775 | 162062.3546
44 | 140 | CONCLUIDO | 8.7226 | 11.46 | 8.04 | 48.25 | 0.72 | 10 | 296.1 | 60.56 | 12 | 8 | 83.54 | 36753.16 | 136.43 | 198.06 | 33.19 | 21.27 | 3235.09 | 0.64 | 0.76 | 0.12 | 0.19 | 1 | 10 | 130.9074 | 179.1132 | 162.0189 | 130907.3573 | 179113.2215 | 4.5899e-06 | 0.4775 | 162018.907
45 | 140 | CONCLUIDO | 8.7754 | 11.4 | 8.02 | 53.5 | 0.74 | 9 | 296.62 | 60.56 | 12.25 | 7 | 83.81 | 36817.22 | 135.95 | 198.05 | 32.62 | 21.27 | 2955.08 | 0.65 | 0.76 | 0.12 | 0.17 | 1 | 10 | 129.7324 | 177.5056 | 160.5647 | 129732.4042 | 177505.5988 | 4.6177e-06 | 0.475 | 160564.7135
46 | 140 | CONCLUIDO | 8.7858 | 11.38 | 8.01 | 53.41 | 0.75 | 9 | 297.14 | 60.56 | 12.5 | 7 | 84.08 | 36881.39 | 135.79 | 198.09 | 32.23 | 21.27 | 2756.43 | 0.66 | 0.76 | 0.12 | 0.16 | 1 | 10 | 129.4287 | 177.09 | 160.1888 | 129428.6819 | 177090.0325 | 4.6231e-06 | 0.47417 | 160188.8084
47 | 140 | CONCLUIDO | 8.7801 | 11.39 | 8.02 | 53.46 | 0.76 | 9 | 297.66 | 60.56 | 12.75 | 7 | 84.36 | 36945.67 | 136.02 | 198.05 | 32.42 | 21.27 | 2853.2 | 0.66 | 0.76 | 0.12 | 0.17 | 1 | 10 | 129.7053 | 177.4685 | 160.5311 | 129705.262 | 177468.4617 | 4.6201e-06 | 0.47458 | 160531.1208
48 | 140 | CONCLUIDO | 8.7751 | 11.4 | 8.02 | 53.5 | 0.78 | 9 | 298.18 | 60.56 | 13 | 7 | 84.63 | 37010.06 | 136.14 | 198.05 | 32.67 | 21.27 | 2979.6 | 0.65 | 0.76 | 0.12 | 0.17 | 1 | 10 | 129.8545 | 177.6726 | 160.7158 | 129854.4762 | 177672.6231 | 4.6175e-06 | 0.475 | 160715.7973
49 | 140 | CONCLUIDO | 8.7794 | 11.39 | 8.02 | 53.46 | 0.79 | 9 | 298.71 | 60.56 | 13.25 | 7 | 84.9 | 37074.57 | 135.9 | 198.05 | 32.45 | 21.27 | 2866.38 | 0.66 | 0.76 | 0.12 | 0.17 | 1 | 10 | 129.6408 | 177.3802 | 160.4513 | 129640.7702 | 177380.2211 | 4.6198e-06 | 0.47458 | 160451.3017
50 | 140 | CONCLUIDO | 8.7805 | 11.39 | 8.02 | 53.45 | 0.8 | 9 | 299.23 | 60.56 | 13.5 | 7 | 85.18 | 37139.2 | 135.73 | 198.05 | 32.43 | 21.27 | 2856.62 | 0.66 | 0.76 | 0.12 | 0.16 | 1 | 10 | 129.5199 | 177.2148 | 160.3017 | 129519.8753 | 177214.8074 | 4.6203e-06 | 0.47458 | 160301.6749
51 | 140 | CONCLUIDO | 8.7788 | 11.39 | 8.02 | 53.47 | 0.82 | 9 | 299.76 | 60.56 | 13.75 | 7 | 85.45 | 37204.07 | 135.61 | 198.05 | 32.46 | 21.27 | 2873.61 | 0.66 | 0.76 | 0.12 | 0.17 | 1 | 10 | 129.4695 | 177.1458 | 160.2393 | 129469.4738 | 177145.8459 | 4.6194e-06 | 0.47458 | 160239.295
52 | 140 | CONCLUIDO | 8.8454 | 11.31 | 7.99 | 59.9 | 0.83 | 8 | 300.28 | 60.56 | 14 | 6 | 85.73 | 37268.93 | 135.07 | 198.06 | 31.34 | 21.27 | 2316.15 | 0.68 | 0.76 | 0.12 | 0.13 | 1 | 10 | 128.0245 | 175.1688 | 158.451 | 128024.5391 | 175168.8224 | 4.6545e-06 | 0.47125 | 158450.9558
53 | 140 | CONCLUIDO | 8.8677 | 11.28 | 7.96 | 59.69 | 0.84 | 8 | 300.81 | 60.56 | 14.25 | 6 | 86 | 37333.9 | 134.73 | 198.05 | 30.41 | 21.27 | 1854.06 | 0.7 | 0.76 | 0.12 | 0.11 | 1 | 10 | 127.3485 | 174.2439 | 157.6143 | 127348.5381 | 174243.888 | 4.6662e-06 | 0.47 | 157614.2959
54 | 140 | CONCLUIDO | 8.8478 | 11.3 | 7.98 | 59.88 | 0.86 | 8 | 301.34 | 60.56 | 14.5 | 6 | 86.28 | 37399 | 135.15 | 198.05 | 31.4 | 21.27 | 2346.97 | 0.68 | 0.76 | 0.12 | 0.13 | 1 | 10 | 127.9873 | 175.1178 | 158.4048 | 127987.2525 | 175117.8053 | 4.6558e-06 | 0.47083 | 158404.8077
55 | 140 | CONCLUIDO | 8.8307 | 11.32 | 8.01 | 60.04 | 0.87 | 8 | 301.86 | 60.56 | 14.75 | 6 | 86.56 | 37464.21 | 135.55 | 198.05 | 32.06 | 21.27 | 2679.55 | 0.66 | 0.76 | 0.12 | 0.15 | 1 | 10 | 128.6268 | 175.9928 | 159.1963 | 128626.756 | 175992.8022 | 4.6468e-06 | 0.47167 | 159196.2961
56 | 140 | CONCLUIDO | 8.8357 | 11.32 | 8 | 59.99 | 0.88 | 8 | 302.39 | 60.56 | 15 | 6 | 86.84 | 37529.55 | 135.38 | 198.05 | 31.9 | 21.27 | 2596.48 | 0.67 | 0.76 | 0.12 | 0.15 | 1 | 10 | 128.4032 | 175.6869 | 158.9196 | 128403.2026 | 175686.9266 | 4.6494e-06 | 0.47167 | 158919.6129
57 | 140 | CONCLUIDO | 8.8339 | 11.32 | 8 | 60.01 | 0.9 | 8 | 302.92 | 60.56 | 15.25 | 6 | 87.12 | 37595 | 135.52 | 198.05 | 31.89 | 21.27 | 2590.69 | 0.67 | 0.76 | 0.12 | 0.15 | 1 | 10 | 128.5145 | 175.8392 | 159.0573 | 128514.4642 | 175839.1595 | 4.6484e-06 | 0.47167 | 159057.3169
58 | 140 | CONCLUIDO | 8.8348 | 11.32 | 8 | 60 | 0.91 | 8 | 303.46 | 60.56 | 15.5 | 6 | 87.4 | 37660.57 | 135.15 | 198.05 | 31.9 | 21.27 | 2598.08 | 0.67 | 0.76 | 0.12 | 0.15 | 1 | 10 | 128.274 | 175.5102 | 158.7597 | 128274.0372 | 175510.1967 | 4.6489e-06 | 0.47167 | 158759.7499
59 | 140 | CONCLUIDO | 8.8292 | 11.33 | 8.01 | 60.05 | 0.92 | 8 | 303.99 | 60.56 | 15.75 | 6 | 87.68 | 37726.27 | 135.21 | 198.05 | 32.09 | 21.27 | 2693.06 | 0.66 | 0.76 | 0.12 | 0.15 | 1 | 10 | 128.4422 | 175.7403 | 158.9679 | 128442.2024 | 175740.2878 | 4.646e-06 | 0.47208 | 158967.8814
60 | 140 | CONCLUIDO | 8.8311 | 11.32 | 8 | 60.04 | 0.94 | 8 | 304.52 | 60.56 | 16 | 6 | 87.97 | 37792.08 | 134.95 | 198.05 | 32.04 | 21.27 | 2667.22 | 0.66 | 0.76 | 0.12 | 0.15 | 1 | 10 | 128.2022 | 175.4119 | 158.6708 | 128202.1782 | 175411.8761 | 4.647e-06 | 0.47167 | 158670.8128
61 | 140 | CONCLUIDO | 8.8979 | 11.24 | 7.97 | 68.33 | 0.95 | 7 | 305.06 | 60.56 | 16.25 | 5 | 88.25 | 37858.02 | 134.42 | 198.05 | 30.99 | 21.27 | 2145.66 | 0.69 | 0.76 | 0.12 | 0.12 | 1 | 10 | 126.7782 | 173.4635 | 156.9084 | 126778.2059 | 173463.5343 | 4.6821e-06 | 0.46833 | 156908.4181
62 | 140 | CONCLUIDO | 8.901 | 11.23 | 7.97 | 68.3 | 0.96 | 7 | 305.59 | 60.56 | 16.5 | 5 | 88.54 | 37924.08 | 134.48 | 198.05 | 30.84 | 21.27 | 2072.88 | 0.69 | 0.76 | 0.12 | 0.12 | 1 | 10 | 126.7686 | 173.4504 | 156.8965 | 126768.5715 | 173450.3521 | 4.6837e-06 | 0.46792 | 156896.4939
63 | 140 | CONCLUIDO | 8.9005 | 11.24 | 7.97 | 68.3 | 0.97 | 7 | 306.13 | 60.56 | 16.75 | 5 | 88.83 | 37990.27 | 134.57 | 198.05 | 30.74 | 21.27 | 2023.33 | 0.69 | 0.76 | 0.12 | 0.12 | 1 | 10 | 126.8345 | 173.5406 | 156.9781 | 126834.5187 | 173540.584 | 4.6835e-06 | 0.46833 | 156978.1142
64 | 140 | CONCLUIDO | 8.9195 | 11.21 | 7.94 | 68.1 | 0.99 | 7 | 306.67 | 60.56 | 17 | 5 | 89.11 | 38056.58 | 134.08 | 198.05 | 30.03 | 21.27 | 1668.07 | 0.71 | 0.76 | 0.12 | 0.09 | 1 | 10 | 126.1186 | 172.5611 | 156.0921 | 126118.6137 | 172561.0513 | 4.6935e-06 | 0.46708 | 156092.0667
65 | 140 | CONCLUIDO | 8.9054 | 11.23 | 7.96 | 68.25 | 1 | 7 | 307.21 | 60.56 | 17.25 | 5 | 89.4 | 38123.01 | 134.5 | 198.05 | 30.72 | 21.27 | 2014.01 | 0.69 | 0.76 | 0.12 | 0.11 | 1 | 10 | 126.6721 | 173.3183 | 156.777 | 126672.0609 | 173318.3022 | 4.6861e-06 | 0.46792 | 156777.0467
66 | 140 | CONCLUIDO | 8.8852 | 11.25 | 7.99 | 68.47 | 1.01 | 7 | 307.75 | 60.56 | 17.5 | 5 | 89.69 | 38189.58 | 134.99 | 198.05 | 31.59 | 21.27 | 2445.66 | 0.67 | 0.76 | 0.12 | 0.14 | 1 | 10 | 127.4026 | 174.3178 | 157.6812 | 127402.5845 | 174317.8367 | 4.6754e-06 | 0.46875 | 157681.187
67 | 140 | CONCLUIDO | 8.8935 | 11.24 | 7.98 | 68.38 | 1.03 | 7 | 308.29 | 60.56 | 17.75 | 5 | 89.98 | 38256.26 | 134.72 | 198.05 | 31.15 | 21.27 | 2228.64 | 0.68 | 0.76 | 0.12 | 0.12 | 1 | 10 | 127.0707 | 173.8637 | 157.2704 | 127070.6572 | 173863.6791 | 4.6798e-06 | 0.46833 | 157270.3736
68 | 140 | CONCLUIDO | 8.8895 | 11.25 | 7.98 | 68.42 | 1.04 | 7 | 308.83 | 60.56 | 18 | 5 | 90.27 | 38323.08 | 134.71 | 198.08 | 31.33 | 21.27 | 2315.54 | 0.68 | 0.76 | 0.12 | 0.13 | 1 | 10 | 127.1233 | 173.9357 | 157.3355 | 127123.3084 | 173935.7188 | 4.6777e-06 | 0.46875 | 157335.5379
69 | 140 | CONCLUIDO | 8.8928 | 11.24 | 7.98 | 68.39 | 1.05 | 7 | 309.37 | 60.56 | 18.25 | 5 | 90.57 | 38390.02 | 134.48 | 198.05 | 31.2 | 21.27 | 2251.98 | 0.68 | 0.76 | 0.12 | 0.13 | 1 | 10 | 126.9334 | 173.6758 | 157.1004 | 126933.3511 | 173675.8108 | 4.6794e-06 | 0.46833 | 157100.4352
70 | 140 | CONCLUIDO | 8.888 | 11.25 | 7.98 | 68.44 | 1.06 | 7 | 309.91 | 60.56 | 18.5 | 5 | 90.86 | 38457.09 | 134.54 | 198.06 | 31.43 | 21.27 | 2366.99 | 0.68 | 0.76 | 0.12 | 0.13 | 1 | 10 | 127.0397 | 173.8214 | 157.2321 | 127039.7301 | 173821.3633 | 4.6769e-06 | 0.46875 | 157232.0964
71 | 140 | CONCLUIDO | 8.8933 | 11.24 | 7.98 | 68.38 | 1.08 | 7 | 310.46 | 60.56 | 18.75 | 5 | 91.16 | 38524.29 | 134.3 | 198.05 | 31.12 | 21.27 | 2215.48 | 0.68 | 0.76 | 0.12 | 0.12 | 1 | 10 | 126.8164 | 173.5158 | 156.9557 | 126816.384 | 173515.7714 | 4.6797e-06 | 0.46833 | 156955.6697
72 | 140 | CONCLUIDO | 8.8922 | 11.25 | 7.98 | 68.39 | 1.09 | 7 | 311.01 | 60.56 | 19 | 5 | 91.45 | 38591.62 | 134.19 | 198.05 | 31.25 | 21.27 | 2278.92 | 0.68 | 0.76 | 0.12 | 0.13 | 1 | 10 | 126.7682 | 173.4498 | 156.896 | 126768.1725 | 173449.8062 | 4.6791e-06 | 0.46875 | 156896.0002
73 | 140 | CONCLUIDO | 8.9566 | 11.16 | 7.95 | 79.51 | 1.1 | 6 | 311.55 | 60.56 | 19.25 | 4 | 91.75 | 38659.08 | 133.49 | 198.07 | 30.29 | 21.27 | 1804.56 | 0.7 | 0.76 | 0.12 | 0.1 | 1 | 10 | 125.2889 | 171.4258 | 155.0651 | 125288.8638 | 171425.7509 | 4.713e-06 | 0.465 | 155065.1178
74 | 140 | CONCLUIDO | 8.9604 | 11.16 | 7.95 | 79.46 | 1.11 | 6 | 312.1 | 60.56 | 19.5 | 4 | 92.05 | 38726.8 | 133.42 | 198.05 | 30.03 | 21.27 | 1675.03 | 0.71 | 0.76 | 0.12 | 0.09 | 1 | 10 | 125.1956 | 171.2981 | 154.9497 | 125195.5749 | 171298.1088 | 4.715e-06 | 0.465 | 154949.6577
75 | 140 | CONCLUIDO | 8.9751 | 11.14 | 7.93 | 79.28 | 1.13 | 6 | 312.65 | 60.56 | 19.75 | 4 | 92.35 | 38794.53 | 133.29 | 198.05 | 29.52 | 21.27 | 1420.05 | 0.72 | 0.77 | 0.12 | 0.07 | 1 | 10 | 124.8156 | 170.7782 | 154.4794 | 124815.6203 | 170778.2382 | 4.7227e-06 | 0.46417 | 154479.4029
76 | 140 | CONCLUIDO | 8.9641 | 11.16 | 7.94 | 79.41 | 1.14 | 6 | 313.2 | 60.56 | 20 | 4 | 92.65 | 38862.4 | 133.68 | 198.05 | 30 | 21.27 | 1656.53 | 0.71 | 0.76 | 0.12 | 0.09 | 1 | 10 | 125.2555 | 171.3801 | 155.0238 | 125255.4967 | 171380.0964 | 4.7169e-06 | 0.465 | 155023.8206
77 | 140 | CONCLUIDO | 8.9452 | 11.18 | 7.96 | 79.65 | 1.15 | 6 | 313.75 | 60.56 | 20.25 | 4 | 92.95 | 38930.39 | 134.16 | 198.05 | 30.83 | 21.27 | 2075.45 | 0.69 | 0.76 | 0.12 | 0.11 | 1 | 10 | 125.9059 | 172.27 | 155.8288 | 125905.9205 | 172270.035 | 4.707e-06 | 0.46583 | 155828.8246
78 | 140 | CONCLUIDO | 8.9508 | 11.17 | 7.96 | 79.58 | 1.16 | 6 | 314.3 | 60.56 | 20.5 | 4 | 93.25 | 38998.53 | 134 | 198.05 | 30.51 | 21.27 | 1914.4 | 0.7 | 0.76 | 0.12 | 0.1 | 1 | 10 | 125.7292 | 172.0283 | 155.6102 | 125729.2427 | 172028.2966 | 4.7099e-06 | 0.46542 | 155610.1574
79 | 140 | CONCLUIDO | 8.9543 | 11.17 | 7.95 | 79.53 | 1.17 | 6 | 314.86 | 60.56 | 20.75 | 4 | 93.55 | 39066.8 | 134.06 | 198.05 | 30.43 | 21.27 | 1871.61 | 0.7 | 0.76 | 0.12 | 0.1 | 1 | 10 | 125.6701 | 171.9474 | 155.537 | 125670.1456 | 171947.4373 | 4.7118e-06 | 0.46542 | 155537.0152
80 | 140 | CONCLUIDO | 8.9483 | 11.18 | 7.96 | 79.61 | 1.19 | 6 | 315.41 | 60.56 | 21 | 4 | 93.86 | 39135.2 | 134.31 | 198.05 | 30.67 | 21.27 | 1993.96 | 0.69 | 0.76 | 0.12 | 0.11 | 1 | 10 | 125.9555 | 172.3378 | 155.8901 | 125955.4547 | 172337.8099 | 4.7086e-06 | 0.46583 | 155890.1312
81 | 140 | CONCLUIDO | 8.9483 | 11.18 | 7.96 | 79.61 | 1.2 | 6 | 315.97 | 60.56 | 21.25 | 4 | 94.16 | 39203.74 | 134.3 | 198.05 | 30.59 | 21.27 | 1951.2 | 0.7 | 0.76 | 0.12 | 0.11 | 1 | 10 | 125.9494 | 172.3295 | 155.8826 | 125949.3732 | 172329.4889 | 4.7086e-06 | 0.46583 | 155882.6043
82 | 140 | CONCLUIDO | 8.9532 | 11.17 | 7.95 | 79.55 | 1.21 | 6 | 316.53 | 60.56 | 21.5 | 4 | 94.47 | 39272.42 | 134.16 | 198.05 | 30.44 | 21.27 | 1877.25 | 0.7 | 0.76 | 0.12 | 0.1 | 1 | 10 | 125.7457 | 172.0508 | 155.6305 | 125745.6842 | 172050.7926 | 4.7112e-06 | 0.46542 | 155630.5064
83 | 140 | CONCLUIDO | 8.9508 | 11.17 | 7.96 | 79.58 | 1.22 | 6 | 317.08 | 60.56 | 21.75 | 4 | 94.78 | 39341.24 | 134.17 | 198.09 | 30.53 | 21.27 | 1922.16 | 0.7 | 0.76 | 0.12 | 0.1 | 1 | 10 | 125.8326 | 172.1697 | 155.7381 | 125832.6002 | 172169.715 | 4.7099e-06 | 0.46542 | 155738.079
84 | 140 | CONCLUIDO | 8.9519 | 11.17 | 7.96 | 79.56 | 1.23 | 6 | 317.64 | 60.56 | 22 | 4 | 95.09 | 39410.2 | 134.02 | 198.06 | 30.5 | 21.27 | 1907.01 | 0.7 | 0.76 | 0.12 | 0.1 | 1 | 10 | 125.7266 | 172.0247 | 155.6069 | 125726.6351 | 172024.7289 | 4.7105e-06 | 0.46542 | 155606.9302
85 | 140 | CONCLUIDO | 8.9557 | 11.17 | 7.95 | 79.52 | 1.25 | 6 | 318.2 | 60.56 | 22.25 | 4 | 95.4 | 39479.3 | 133.94 | 198.05 | 30.29 | 21.27 | 1801.15 | 0.7 | 0.76 | 0.12 | 0.1 | 1 | 10 | 125.5785 | 171.822 | 155.4235 | 125578.4516 | 171821.9777 | 4.7125e-06 | 0.46542 | 155423.5293
86 | 140 | CONCLUIDO | 8.9684 | 11.15 | 7.94 | 79.36 | 1.26 | 6 | 318.76 | 60.56 | 22.5 | 4 | 95.71 | 39548.54 | 133.5 | 198.05 | 29.76 | 21.27 | 1538.94 | 0.71 | 0.77 | 0.12 | 0.08 | 1 | 10 | 125.0848 | 171.1465 | 154.8125 | 125084.7729 | 171146.5046 | 4.7192e-06 | 0.46458 | 154812.5224
87 | 140 | CONCLUIDO | 8.9633 | 11.16 | 7.94 | 79.42 | 1.27 | 6 | 319.33 | 60.56 | 22.75 | 4 | 96.02 | 39617.93 | 133.43 | 198.05 | 30.09 | 21.27 | 1704.91 | 0.71 | 0.76 | 0.12 | 0.09 | 1 | 10 | 125.1144 | 171.187 | 154.8492 | 125114.3954 | 171187.0354 | 4.7165e-06 | 0.465 | 154849.185
88 | 140 | CONCLUIDO | 8.9468 | 11.18 | 7.96 | 79.63 | 1.28 | 6 | 319.89 | 60.56 | 23 | 4 | 96.34 | 39687.46 | 133.77 | 198.05 | 30.81 | 21.27 | 2065.14 | 0.69 | 0.76 | 0.12 | 0.11 | 1 | 10 | 125.6472 | 171.916 | 155.5086 | 125647.1795 | 171916.0141 | 4.7078e-06 | 0.46583 | 155508.591
89 | 140 | CONCLUIDO | 8.9465 | 11.18 | 7.96 | 79.63 | 1.29 | 6 | 320.46 | 60.56 | 23.25 | 4 | 96.65 | 39757.13 | 133.68 | 198.05 | 30.73 | 21.27 | 2022.22 | 0.69 | 0.76 | 0.12 | 0.11 | 1 | 10 | 125.5965 | 171.8466 | 155.4458 | 125596.461 | 171846.6189 | 4.7077e-06 | 0.46583 | 155445.8188
90 | 140 | CONCLUIDO | 8.9497 | 11.17 | 7.96 | 79.59 | 1.3 | 6 | 321.02 | 60.56 | 23.5 | 4 | 96.97 | 39826.95 | 133.47 | 198.05 | 30.63 | 21.27 | 1971.32 | 0.69 | 0.76 | 0.12 | 0.11 | 1 | 10 | 125.4217 | 171.6076 | 155.2296 | 125421.74 | 171607.5579 | 4.7094e-06 | 0.46542 | 155229.5734
91 | 140 | CONCLUIDO | 9.0126 | 11.1 | 7.93 | 95.2 | 1.32 | 5 | 321.59 | 60.56 | 23.75 | 3 | 97.28 | 39896.91 | 132.64 | 198.06 | 29.79 | 21.27 | 1558.59 | 0.71 | 0.77 | 0.12 | 0.08 | 1 | 10 | 123.9105 | 169.5398 | 153.3591 | 123910.4549 | 169539.7509 | 4.7425e-06 | 0.4625 | 153359.115
92 | 140 | CONCLUIDO | 9.0059 | 11.1 | 7.94 | 95.3 | 1.33 | 5 | 322.16 | 60.56 | 24 | 3 | 97.6 | 39967.02 | 132.85 | 198.05 | 29.98 | 21.27 | 1653.85 | 0.71 | 0.76 | 0.12 | 0.09 | 1 | 10 | 124.1737 | 169.9 | 153.685 | 124173.7308 | 169899.9767 | 4.7389e-06 | 0.4625 | 153684.9614
93 | 140 | CONCLUIDO | 9.0156 | 11.09 | 7.93 | 95.16 | 1.34 | 5 | 322.73 | 60.56 | 24.25 | 3 | 97.92 | 40037.28 | 132.75 | 198.05 | 29.6 | 21.27 | 1460.77 | 0.72 | 0.77 | 0.12 | 0.08 | 1 | 10 | 123.9334 | 169.5711 | 153.3875 | 123933.3507 | 169571.078 | 4.744e-06 | 0.46208 | 153387.4523
94 | 140 | CONCLUIDO | 9.0162 | 11.09 | 7.93 | 95.15 | 1.35 | 5 | 323.3 | 60.56 | 24.5 | 3 | 98.24 | 40107.81 | 132.96 | 198.05 | 29.64 | 21.27 | 1482.97 | 0.72 | 0.77 | 0.12 | 0.08 | 1 | 10 | 124.0522 | 169.7337 | 153.5346 | 124052.2223 | 169733.7234 | 4.7444e-06 | 0.46208 | 153534.575
95 | 140 | CONCLUIDO | 9.0106 | 11.1 | 7.94 | 95.23 | 1.36 | 5 | 323.87 | 60.56 | 24.75 | 3 | 98.57 | 40178.37 | 133.15 | 198.05 | 29.81 | 21.27 | 1567.56 | 0.71 | 0.77 | 0.12 | 0.08 | 1 | 10 | 124.293 | 170.0632 | 153.8326 | 124293.0334 | 170063.2117 | 4.7414e-06 | 0.4625 | 153832.6175
96 | 140 | CONCLUIDO | 9.0196 | 11.09 | 7.92 | 95.1 | 1.37 | 5 | 324.44 | 60.56 | 25 | 3 | 98.89 | 40249.08 | 133.14 | 198.05 | 29.39 | 21.27 | 1357.2 | 0.72 | 0.77 | 0.12 | 0.07 | 1 | 10 | 124.0679 | 169.7552 | 153.554 | 124067.9069 | 169755.1837 | 4.7462e-06 | 0.46208 | 153553.9872
97 | 140 | CONCLUIDO | 9.0278 | 11.08 | 7.91 | 94.98 | 1.38 | 5 | 325.02 | 60.56 | 25.25 | 3 | 99.21 | 40319.95 | 133 | 198.05 | 29.1 | 21.27 | 1212.69 | 0.73 | 0.77 | 0.12 | 0.06 | 1 | 10 | 123.8235 | 169.4208 | 153.2515 | 123823.5386 | 169420.8282 | 4.7505e-06 | 0.46167 | 153251.5421
98 | 140 | CONCLUIDO | 9.0237 | 11.08 | 7.92 | 95.04 | 1.4 | 5 | 325.59 | 60.56 | 25.5 | 3 | 99.54 | 40390.96 | 133.28 | 198.05 | 29.34 | 21.27 | 1332.5 | 0.72 | 0.77 | 0.11 | 0.07 | 1 | 10 | 124.0944 | 169.7914 | 153.5867 | 124094.3672 | 169791.3879 | 4.7483e-06 | 0.46167 | 153586.7362
99 | 140 | CONCLUIDO | 9.0119 | 11.1 | 7.93 | 95.21 | 1.41 | 5 | 326.17 | 60.56 | 25.75 | 3 | 99.87 | 40462.13 | 133.52 | 198.05 | 29.87 | 21.27 | 1596.9 | 0.71 | 0.77 | 0.11 | 0.08 | 1 | 10 | 124.451 | 170.2794 | 154.0282 | 124451.0496 | 170279.4165 | 4.7421e-06 | 0.4625 | 154028.188
100 | 140 | CONCLUIDO | 9.0056 | 11.1 | 7.94 | 95.3 | 1.42 | 5 | 326.75 | 60.56 | 26 | 3 | 100.2 | 40533.46 | 133.7 | 198.05 | 30.08 | 21.27 | 1700.95 | 0.71 | 0.76 | 0.12 | 0.09 | 1 | 10 | 124.6913 | 170.6082 | 154.3256 | 124691.3261 | 170608.1734 | 4.7388e-06 | 0.4625 | 154325.5688
101 | 140 | CONCLUIDO | 9.0122 | 11.1 | 7.93 | 95.21 | 1.43 | 5 | 327.33 | 60.56 | 26.25 | 3 | 100.52 | 40604.94 | 133.67 | 198.05 | 29.78 | 21.27 | 1553.24 | 0.71 | 0.77 | 0.12 | 0.08 | 1 | 10 | 124.5377 | 170.3979 | 154.1354 | 124537.6677 | 170397.9311 | 4.7423e-06 | 0.4625 | 154135.3917
102 | 140 | CONCLUIDO | 9.0119 | 11.1 | 7.93 | 95.21 | 1.44 | 5 | 327.91 | 60.56 | 26.5 | 3 | 100.86 | 40676.58 | 133.73 | 198.09 | 29.83 | 21.27 | 1579.37 | 0.71 | 0.77 | 0.12 | 0.08 | 1 | 10 | 124.5779 | 170.4529 | 154.1851 | 124577.861 | 170452.9254 | 4.7421e-06 | 0.4625 | 154185.1374
103 | 140 | CONCLUIDO | 9.0061 | 11.1 | 7.94 | 95.3 | 1.45 | 5 | 328.49 | 60.56 | 26.75 | 3 | 101.19 | 40748.37 | 133.93 | 198.05 | 30.06 | 21.27 | 1695.39 | 0.71 | 0.76 | 0.12 | 0.09 | 1 | 10 | 124.8237 | 170.7893 | 154.4894 | 124823.6889 | 170789.278 | 4.739e-06 | 0.4625 | 154489.389
104 | 140 | CONCLUIDO | 9.011 | 11.1 | 7.94 | 95.22 | 1.46 | 5 | 329.08 | 60.56 | 27 | 3 | 101.52 | 40820.32 | 133.88 | 198.05 | 29.83 | 21.27 | 1576.24 | 0.71 | 0.77 | 0.12 | 0.08 | 1 | 10 | 124.7286 | 170.6592 | 154.3717 | 124728.6262 | 170659.209 | 4.7416e-06 | 0.4625 | 154371.7336
105 | 140 | CONCLUIDO | 9.0131 | 11.1 | 7.93 | 95.19 | 1.47 | 5 | 329.66 | 60.56 | 27.25 | 3 | 101.86 | 40892.44 | 133.93 | 198.05 | 29.81 | 21.27 | 1566.51 | 0.71 | 0.77 | 0.12 | 0.08 | 1 | 10 | 124.6828 | 170.5965 | 154.315 | 124682.7684 | 170596.4643 | 4.7427e-06 | 0.4625 | 154314.9772
106 | 140 | CONCLUIDO | 9.0131 | 11.1 | 7.93 | 95.19 | 1.48 | 5 | 330.25 | 60.56 | 27.5 | 3 | 102.19 | 40964.71 | 133.95 | 198.05 | 29.73 | 21.27 | 1530.21 | 0.72 | 0.77 | 0.12 | 0.08 | 1 | 10 | 124.6948 | 170.613 | 154.3299 | 124694.8441 | 170612.9868 | 4.7427e-06 | 0.4625 | 154329.9228
107 | 140 | CONCLUIDO | 9.016 | 11.09 | 7.93 | 95.15 | 1.49 | 5 | 330.83 | 60.56 | 27.75 | 3 | 102.53 | 41037.15 | 133.86 | 198.05 | 29.56 | 21.27 | 1445.39 | 0.72 | 0.77 | 0.12 | 0.08 | 1 | 10 | 124.5981 | 170.4806 | 154.2102 | 124598.0816 | 170480.5921 | 4.7443e-06 | 0.46208 | 154210.1636
108 | 140 | CONCLUIDO | 9.0232 | 11.08 | 7.92 | 95.04 | 1.51 | 5 | 331.42 | 60.56 | 28 | 3 | 102.87 | 41109.75 | 133.66 | 198.05 | 29.28 | 21.27 | 1303.72 | 0.73 | 0.77 | 0.12 | 0.07 | 1 | 10 | 124.3301 | 170.114 | 153.8785 | 124330.1182 | 170113.9527 | 4.748e-06 | 0.46167 | 153878.5159
109 | 140 | CONCLUIDO | 9.0221 | 11.08 | 7.92 | 95.06 | 1.52 | 5 | 332.01 | 60.56 | 28.25 | 3 | 103.21 | 41182.52 | 133.7 | 198.05 | 29.43 | 21.27 | 1377.83 | 0.72 | 0.77 | 0.11 | 0.07 | 1 | 10 | 124.3687 | 170.1668 | 153.9263 | 124368.7302 | 170166.7834 | 4.7475e-06 | 0.46167 | 153926.3044
110 | 140 | CONCLUIDO | 9.0113 | 11.1 | 7.93 | 95.22 | 1.53 | 5 | 332.6 | 60.56 | 28.5 | 3 | 103.55 | 41255.45 | 133.82 | 198.05 | 29.89 | 21.27 | 1608.87 | 0.71 | 0.77 | 0.11 | 0.08 | 1 | 10 | 124.6401 | 170.5381 | 154.2622 | 124640.1385 | 170538.1363 | 4.7418e-06 | 0.4625 | 154262.2159
111 | 140 | CONCLUIDO | 9.0023 | 11.11 | 7.95 | 95.35 | 1.54 | 5 | 333.2 | 60.56 | 28.75 | 3 | 103.89 | 41328.54 | 133.98 | 198.05 | 30.26 | 21.27 | 1792.88 | 0.7 | 0.76 | 0.12 | 0.09 | 1 | 10 | 124.9567 | 170.9713 | 154.654 | 124956.713 | 170971.2874 | 4.737e-06 | 0.46292 | 154654.0277
112 | 140 | CONCLUIDO | 9.0074 | 11.1 | 7.94 | 95.28 | 1.55 | 5 | 333.79 | 60.56 | 29 | 3 | 104.24 | 41401.93 | 133.85 | 198.05 | 29.97 | 21.27 | 1646.97 | 0.71 | 0.76 | 0.12 | 0.09 | 1 | 10 | 124.7581 | 170.6996 | 154.4083 | 124758.1393 | 170699.5902 | 4.7397e-06 | 0.4625 | 154408.2609
113 | 140 | CONCLUIDO | 9.0101 | 11.1 | 7.94 | 95.24 | 1.56 | 5 | 334.39 | 60.56 | 29.25 | 3 | 104.58 | 41475.37 | 133.61 | 198.05 | 29.92 | 21.27 | 1625.36 | 0.71 | 0.77 | 0.12 | 0.08 | 1 | 10 | 124.5775 | 170.4524 | 154.1846 | 124577.4564 | 170452.3718 | 4.7412e-06 | 0.4625 | 154184.6367
114 | 140 | CONCLUIDO | 9.005 | 11.1 | 7.94 | 95.31 | 1.57 | 5 | 334.98 | 60.56 | 29.5 | 3 | 104.93 | 41548.98 | 133.6 | 198.05 | 30.12 | 21.27 | 1724.69 | 0.71 | 0.76 | 0.12 | 0.09 | 1 | 10 | 124.6388 | 170.5363 | 154.2606 | 124638.8328 | 170536.3497 | 4.7385e-06 | 0.4625 | 154260.5999
115 | 140 | CONCLUIDO | 9.0074 | 11.1 | 7.94 | 95.28 | 1.58 | 5 | 335.58 | 60.56 | 29.75 | 3 | 105.28 | 41622.76 | 133.6 | 198.05 | 29.99 | 21.27 | 1659.24 | 0.71 | 0.76 | 0.12 | 0.09 | 1 | 10 | 124.6071 | 170.4929 | 154.2213 | 124607.098 | 170492.9288 | 4.7397e-06 | 0.4625 | 154221.3229
116 | 140 | CONCLUIDO | 9.0088 | 11.1 | 7.94 | 95.26 | 1.59 | 5 | 336.18 | 60.56 | 30 | 3 | 105.63 | 41696.71 | 133.42 | 198.05 | 29.9 | 21.27 | 1611.33 | 0.71 | 0.76 | 0.12 | 0.09 | 1 | 10 | 124.4799 | 170.3188 | 154.0638 | 124479.861 | 170318.8375 | 4.7405e-06 | 0.4625 | 154063.8467
117 | 140 | CONCLUIDO | 9.0117 | 11.1 | 7.93 | 95.21 | 1.6 | 5 | 336.78 | 60.56 | 30.25 | 3 | 105.98 | 41770.83 | 133.08 | 198.05 | 29.82 | 21.27 | 1570.95 | 0.71 | 0.77 | 0.12 | 0.08 | 1 | 10 | 124.188 | 169.9195 | 153.7026 | 124187.9829 | 169919.477 | 4.742e-06 | 0.4625 | 153702.6006
118 | 140 | CONCLUIDO | 9.0131 | 11.1 | 7.93 | 95.19 | 1.61 | 5 | 337.39 | 60.56 | 30.5 | 3 | 106.33 | 41845.13 | 132.76 | 198.05 | 29.67 | 21.27 | 1497.03 | 0.72 | 0.77 | 0.12 | 0.08 | 1 | 10 | 123.9763 | 169.6299 | 153.4407 | 123976.342 | 169629.9006 | 4.7427e-06 | 0.4625 | 153440.661
119 | 140 | CONCLUIDO | 9.0205 | 11.09 | 7.92 | 95.08 | 1.62 | 5 | 337.99 | 60.56 | 30.75 | 3 | 106.68 | 41919.61 | 132.67 | 198.05 | 29.45 | 21.27 | 1386.4 | 0.72 | 0.77 | 0.12 | 0.07 | 1 | 10 | 123.7725 | 169.351 | 153.1884 | 123772.5348 | 169351.0426 | 4.7466e-06 | 0.46208 | 153188.4168
120 | 140 | CONCLUIDO | 9.0187 | 11.09 | 7.93 | 95.11 | 1.63 | 5 | 338.59 | 60.56 | 31 | 3 | 107.04 | 41994.26 | 132.57 | 198.05 | 29.55 | 21.27 | 1438.75 | 0.72 | 0.77 | 0.11 | 0.07 | 1 | 10 | 123.784 | 169.3668 | 153.2027 | 123784.0389 | 169366.783 | 4.7457e-06 | 0.46208 | 153202.6549
121 | 140 | CONCLUIDO | 9.0097 | 11.1 | 7.94 | 95.24 | 1.64 | 5 | 339.2 | 60.56 | 31.25 | 3 | 107.4 | 42069.09 | 132.64 | 198.06 | 29.95 | 21.27 | 1636.24 | 0.71 | 0.77 | 0.11 | 0.08 | 1 | 10 | 123.9969 | 169.658 | 153.466 | 123996.8507 | 169657.9615 | 4.7409e-06 | 0.4625 | 153466.0438
122 | 140 | CONCLUIDO | 9.0694 | 11.03 | 7.92 | 118.74 | 1.65 | 4 | 339.81 | 60.56 | 31.5 | 2 | 107.75 | 42144.11 | 132.01 | 198.05 | 29.26 | 21.27 | 1296.31 | 0.73 | 0.77 | 0.11 | 0.06 | 1 | 10 | 122.7143 | 167.9031 | 151.8787 | 122714.3131 | 167903.1369 | 4.7724e-06 | 0.45958 | 151878.6972
123 | 140 | CONCLUIDO | 9.0721 | 11.02 | 7.91 | 118.69 | 1.66 | 4 | 340.42 | 60.56 | 31.75 | 2 | 108.11 | 42219.3 | 132.07 | 198.05 | 29.14 | 21.27 | 1240.31 | 0.73 | 0.77 | 0.11 | 0.06 | 1 | 10 | 122.6633 | 167.8334 | 151.8156 | 122663.3481 | 167833.4044 | 4.7738e-06 | 0.45917 | 151815.6199
124 | 140 | CONCLUIDO | 9.0714 | 11.02 | 7.91 | 118.7 | 1.67 | 4 | 341.03 | 60.56 | 32 | 2 | 108.48 | 42294.68 | 132.35 | 198.05 | 29.15 | 21.27 | 1244.91 | 0.73 | 0.77 | 0.11 | 0.06 | 1 | 10 | 122.8404 | 168.0756 | 152.0347 | 122840.3617 | 168075.6022 | 4.7734e-06 | 0.45917 | 152034.7026
125 | 140 | CONCLUIDO | 9.0714 | 11.02 | 7.91 | 118.7 | 1.68 | 4 | 341.64 | 60.56 | 32.25 | 2 | 108.84 | 42370.23 | 132.45 | 198.08 | 29.16 | 21.27 | 1246.69 | 0.73 | 0.77 | 0.11 | 0.06 | 1 | 10 | 122.9004 | 168.1577 | 152.109 | 122900.352 | 168157.6836 | 4.7734e-06 | 0.45917 | 152108.9503
126 | 140 | CONCLUIDO | 9.0726 | 11.02 | 7.91 | 118.68 | 1.69 | 4 | 342.26 | 60.56 | 32.5 | 2 | 109.2 | 42445.98 | 132.52 | 198.05 | 29.13 | 21.27 | 1232.99 | 0.73 | 0.77 | 0.11 | 0.06 | 1 | 10 | 122.9268 | 168.1939 | 152.1417 | 122926.8118 | 168193.8871 | 4.774e-06 | 0.45917 | 152141.6986
127 | 140 | CONCLUIDO | 9.0705 | 11.02 | 7.91 | 118.72 | 1.7 | 4 | 342.87 | 60.56 | 32.75 | 2 | 109.57 | 42521.91 | 132.74 | 198.05 | 29.19 | 21.27 | 1262.98 | 0.73 | 0.77 | 0.11 | 0.06 | 1 | 10 | 123.086 | 168.4117 | 152.3387 | 123085.9896 | 168411.6811 | 4.7729e-06 | 0.45917 | 152338.7067
128 | 140 | CONCLUIDO | 9.0744 | 11.02 | 7.91 | 118.65 | 1.71 | 4 | 343.49 | 60.56 | 33 | 2 | 109.94 | 42598.03 | 132.77 | 198.05 | 28.97 | 21.27 | 1151.55 | 0.73 | 0.77 | 0.12 | 0.06 | 1 | 10 | 123.0534 | 168.3672 | 152.2984 | 123053.4457 | 168367.1531 | 4.775e-06 | 0.45917 | 152298.4283
129 | 140 | CONCLUIDO | 9.0808 | 11.01 | 7.9 | 118.53 | 1.72 | 4 | 344.11 | 60.56 | 33.25 | 2 | 110.3 | 42674.47 | 132.7 | 198.05 | 28.7 | 21.27 | 1017.56 | 0.74 | 0.77 | 0.12 | 0.05 | 1 | 10 | 122.8766 | 168.1252 | 152.0796 | 122876.6204 | 168125.213 | 4.7784e-06 | 0.45875 | 152079.5786
130 | 140 | CONCLUIDO | 9.0833 | 11.01 | 7.9 | 118.49 | 1.73 | 4 | 344.73 | 60.56 | 33.5 | 2 | 110.67 | 42750.97 | 132.66 | 198.05 | 28.68 | 21.27 | 1007.86 | 0.74 | 0.77 | 0.11 | 0.05 | 1 | 10 | 122.8203 | 168.0482 | 152.0099 | 122820.3497 | 168048.2209 | 4.7797e-06 | 0.45875 | 152009.9346
131 | 140 | CONCLUIDO | 9.0801 | 11.01 | 7.9 | 118.55 | 1.74 | 4 | 345.35 | 60.56 | 33.75 | 2 | 111.05 | 42827.67 | 132.83 | 198.05 | 28.83 | 21.27 | 1083.85 | 0.74 | 0.77 | 0.11 | 0.05 | 1 | 10 | 122.9636 | 168.2442 | 152.1872 | 122963.582 | 168244.1976 | 4.778e-06 | 0.45875 | 152187.2075
132 | 140 | CONCLUIDO | 9.0735 | 11.02 | 7.91 | 118.67 | 1.75 | 4 | 345.97 | 60.56 | 34 | 2 | 111.42 | 42904.56 | 133 | 198.05 | 29.1 | 21.27 | 1220.02 | 0.73 | 0.77 | 0.11 | 0.06 | 1 | 10 | 123.2031 | 168.5719 | 152.4836 | 123203.0513 | 168571.8501 | 4.7745e-06 | 0.45917 | 152483.5893
133 | 140 | CONCLUIDO | 9.0689 | 11.03 | 7.92 | 118.75 | 1.76 | 4 | 346.6 | 60.56 | 34.25 | 2 | 111.8 | 42981.64 | 133.2 | 198.05 | 29.26 | 21.27 | 1296.63 | 0.73 | 0.77 | 0.12 | 0.06 | 1 | 10 | 123.4349 | 168.889 | 152.7705 | 123434.8563 | 168889.016 | 4.7721e-06 | 0.45958 | 152770.4853
134 | 140 | CONCLUIDO | 9.0712 | 11.02 | 7.91 | 118.71 | 1.77 | 4 | 347.23 | 60.56 | 34.5 | 2 | 112.17 | 43058.93 | 133.28 | 198.05 | 29.17 | 21.27 | 1251.86 | 0.73 | 0.77 | 0.11 | 0.06 | 1 | 10 | 123.4009 | 168.8425 | 152.7284 | 123400.8707 | 168842.5153 | 4.7733e-06 | 0.45917 | 152728.4226
135 | 140 | CONCLUIDO | 9.0708 | 11.02 | 7.91 | 118.72 | 1.78 | 4 | 347.85 | 60.56 | 34.75 | 2 | 112.55 | 43136.41 | 133.29 | 198.05 | 29.18 | 21.27 | 1257.73 | 0.73 | 0.77 | 0.11 | 0.06 | 1 | 10 | 123.4121 | 168.8578 | 152.7423 | 123412.0691 | 168857.8375 | 4.7731e-06 | 0.45917 | 152742.2825
136 | 140 | CONCLUIDO | 9.0701 | 11.03 | 7.92 | 118.73 | 1.79 | 4 | 348.48 | 60.56 | 35 | 2 | 112.93 | 43214.09 | 133.37 | 198.05 | 29.23 | 21.27 | 1284.1 | 0.73 | 0.77 | 0.11 | 0.06 | 1 | 10 | 123.5213 | 169.0072 | 152.8774 | 123521.2522 | 169007.2266 | 4.7727e-06 | 0.45958 | 152877.4141
137 | 140 | CONCLUIDO | 9.0696 | 11.03 | 7.92 | 118.74 | 1.8 | 4 | 349.12 | 60.56 | 35.25 | 2 | 113.31 | 43291.97 | 133.4 | 198.05 | 29.23 | 21.27 | 1281.24 | 0.73 | 0.77 | 0.11 | 0.06 | 1 | 10 | 123.5458 | 169.0408 | 152.9077 | 123545.7589 | 169040.7578 | 4.7725e-06 | 0.45958 | 152907.7451
138 | 140 | CONCLUIDO | 9.068 | 11.03 | 7.92 | 118.77 | 1.81 | 4 | 349.75 | 60.56 | 35.5 | 2 | 113.69 | 43370.05 | 133.51 | 198.05 | 29.31 | 21.27 | 1323.33 | 0.73 | 0.77 | 0.11 | 0.07 | 1 | 10 | 123.6326 | 169.1596 | 153.0152 | 123632.6003 | 169159.578 | 4.7716e-06 | 0.45958 | 153015.2253
139 | 140 | CONCLUIDO | 9.0751 | 11.02 | 7.91 | 118.64 | 1.82 | 4 | 350.38 | 60.56 | 35.75 | 2 | 114.08 | 43448.34 | 133.38 | 198.05 | 28.96 | 21.27 | 1149.54 | 0.73 | 0.77 | 0.12 | 0.06 | 1 | 10 | 123.4102 | 168.8552 | 152.7399 | 123410.17 | 168855.2391 | 4.7754e-06 | 0.45917 | 152739.9321
140 | 140 | CONCLUIDO | 9.0794 | 11.01 | 7.9 | 118.56 | 1.83 | 4 | 351.02 | 60.56 | 36 | 2 | 114.47 | 43526.84 | 133.3 | 198.05 | 28.74 | 21.27 | 1039.89 | 0.74 | 0.77 | 0.12 | 0.05 | 1 | 10 | 123.2543 | 168.642 | 152.5471 | 123254.3441 | 168642.0312 | 4.7776e-06 | 0.45875 | 152547.0725
141 | 140 | CONCLUIDO | 9.0815 | 11.01 | 7.9 | 118.52 | 1.84 | 4 | 351.66 | 60.56 | 36.25 | 2 | 114.85 | 43605.54 | 133.37 | 198.05 | 28.76 | 21.27 | 1049.35 | 0.74 | 0.77 | 0.11 | 0.05 | 1 | 10 | 123.2691 | 168.6622 | 152.5653 | 123269.0608 | 168662.1673 | 4.7787e-06 | 0.45875 | 152565.2868
142 | 140 | CONCLUIDO | 9.0783 | 11.02 | 7.91 | 118.58 | 1.85 | 4 | 352.3 | 60.56 | 36.5 | 2 | 115.24 | 43684.46 | 133.52 | 198.05 | 28.9 | 21.27 | 1120.13 | 0.74 | 0.77 | 0.11 | 0.05 | 1 | 10 | 123.4525 | 168.9132 | 152.7924 | 123452.5315 | 168913.1999 | 4.777e-06 | 0.45917 | 152792.3612
143 | 140 | CONCLUIDO | 9.0724 | 11.02 | 7.91 | 118.69 | 1.86 | 4 | 352.94 | 60.56 | 36.75 | 2 | 115.64 | 43763.7 | 133.74 | 198.05 | 29.16 | 21.27 | 1246.3 | 0.73 | 0.77 | 0.11 | 0.06 | 1 | 10 | 123.6612 | 169.1987 | 153.0506 | 123661.2012 | 169198.7111 | 4.7739e-06 | 0.45917 | 153050.6236
144 | 140 | CONCLUIDO | 9.0682 | 11.03 | 7.92 | 118.76 | 1.87 | 4 | 353.58 | 60.56 | 37 | 2 | 116.03 | 43843.04 | 133.92 | 198.05 | 29.28 | 21.27 | 1307.52 | 0.73 | 0.77 | 0.11 | 0.06 | 1 | 10 | 123.876 | 169.4927 | 153.3165 | 123876.042 | 169492.6657 | 4.7717e-06 | 0.45958 | 153316.5236
145 | 140 | CONCLUIDO | 9.0703 | 11.02 | 7.92 | 118.72 | 1.87 | 4 | 354.23 | 60.56 | 37.25 | 2 | 116.42 | 43922.6 | 133.93 | 198.05 | 29.21 | 21.27 | 1272.76 | 0.73 | 0.77 | 0.12 | 0.06 | 1 | 10 | 123.8505 | 169.4578 | 153.2849 | 123850.5245 | 169457.7515 | 4.7728e-06 | 0.45917 | 153284.9415
146 | 140 | CONCLUIDO | 9.0698 | 11.03 | 7.92 | 118.73 | 1.88 | 4 | 354.88 | 60.56 | 37.5 | 2 | 116.82 | 44002.37 | 134.04 | 198.05 | 29.23 | 21.27 | 1283.84 | 0.73 | 0.77 | 0.11 | 0.06 | 1 | 10 | 123.9272 | 169.5626 | 153.3798 | 123927.1615 | 169562.6097 | 4.7726e-06 | 0.45958 | 153379.7922
147 | 140 | CONCLUIDO | 9.068 | 11.03 | 7.92 | 118.77 | 1.89 | 4 | 355.52 | 60.56 | 37.75 | 2 | 117.22 | 44082.36 | 134.07 | 198.06 | 29.3 | 21.27 | 1317.07 | 0.73 | 0.77 | 0.11 | 0.06 | 1 | 10 | 123.9687 | 169.6194 | 153.4312 | 123968.6719 | 169619.406 | 4.7716e-06 | 0.45958 | 153431.1679
148 | 140 | CONCLUIDO | 9.0696 | 11.03 | 7.92 | 118.74 | 1.9 | 4 | 356.17 | 60.56 | 38 | 2 | 117.62 | 44162.57 | 134.01 | 198.05 | 29.27 | 21.27 | 1302.79 | 0.73 | 0.77 | 0.11 | 0.06 | 1 | 10 | 123.9118 | 169.5416 | 153.3607 | 123911.7723 | 169541.5534 | 4.7725e-06 | 0.45958 | 153360.7455
149 | 140 | CONCLUIDO | 9.0678 | 11.03 | 7.92 | 118.77 | 1.91 | 4 | 356.83 | 60.56 | 38.25 | 2 | 118.02 | 44243 | 134.16 | 198.05 | 29.3 | 21.27 | 1316.9 | 0.73 | 0.77 | 0.12 | 0.07 | 1 | 10 | 124.0253 | 169.6969 | 153.5013 | 124025.2974 | 169696.8835 | 4.7715e-06 | 0.45958 | 153501.2511
150 | 140 | CONCLUIDO | 9.0712 | 11.02 | 7.91 | 118.71 | 1.92 | 4 | 357.48 | 60.56 | 38.5 | 2 | 118.43 | 44323.66 | 134.01 | 198.05 | 29.12 | 21.27 | 1227.54 | 0.73 | 0.77 | 0.12 | 0.06 | 1 | 10 | 123.8388 | 169.4417 | 153.2704 | 123838.8094 | 169441.7224 | 4.7733e-06 | 0.45917 | 153270.4422
151 | 140 | CONCLUIDO | 9.0776 | 11.02 | 7.91 | 118.59 | 1.93 | 4 | 358.14 | 60.56 | 38.75 | 2 | 118.83 | 44404.54 | 133.87 | 198.05 | 28.85 | 21.27 | 1093.52 | 0.74 | 0.77 | 0.12 | 0.05 | 1 | 10 | 123.6714 | 169.2127 | 153.0633 | 123671.4495 | 169212.7332 | 4.7767e-06 | 0.45917 | 153063.3075
152 | 140 | CONCLUIDO | 9.0801 | 11.01 | 7.9 | 118.55 | 1.94 | 4 | 358.79 | 60.56 | 39 | 2 | 119.24 | 44485.65 | 133.77 | 198.05 | 28.81 | 21.27 | 1074.91 | 0.74 | 0.77 | 0.11 | 0.05 | 1 | 10 | 123.527 | 169.015 | 152.8845 | 123526.9503 | 169015.0231 | 4.778e-06 | 0.45875 | 152884.4665
153 | 140 | CONCLUIDO | 9.0783 | 11.02 | 7.91 | 118.58 | 1.95 | 4 | 359.45 | 60.56 | 39.25 | 2 | 119.65 | 44566.98 | 133.89 | 198.05 | 28.91 | 21.27 | 1122.52 | 0.74 | 0.77 | 0.11 | 0.05 | 1 | 10 | 123.6743 | 169.2167 | 153.0669 | 123674.3268 | 169216.6701 | 4.777e-06 | 0.45917 | 153066.8686
154 | 140 | CONCLUIDO | 9.0728 | 11.02 | 7.91 | 118.68 | 1.96 | 4 | 360.12 | 60.56 | 39.5 | 2 | 120.06 | 44648.55 | 133.92 | 198.05 | 29.14 | 21.27 | 1237.16 | 0.73 | 0.77 | 0.11 | 0.06 | 1 | 10 | 123.764 | 169.3393 | 153.1778 | 123763.9577 | 169339.307 | 4.7741e-06 | 0.45917 | 153177.8012
155 | 140 | CONCLUIDO | 9.0671 | 11.03 | 7.92 | 118.78 | 1.96 | 4 | 360.78 | 60.56 | 39.75 | 2 | 120.47 | 44730.35 | 134.18 | 198.05 | 29.37 | 21.27 | 1355.47 | 0.72 | 0.77 | 0.11 | 0.07 | 1 | 10 | 124.0465 | 169.7258 | 153.5274 | 124046.451 | 169725.8268 | 4.7711e-06 | 0.45958 | 153527.4321
156 | 140 | CONCLUIDO | 9.0682 | 11.03 | 7.92 | 118.76 | 1.97 | 4 | 361.44 | 60.56 | 40 | 2 | 120.89 | 44812.39 | 134.16 | 198.05 | 29.31 | 21.27 | 1320.66 | 0.73 | 0.77 | 0.11 | 0.06 | 1 | 10 | 124.0201 | 169.6897 | 153.4948 | 124020.0695 | 169689.7304 | 4.7717e-06 | 0.45958 | 153494.7807

## RESULTADOS_6
Unnamed: 0 | Volume de calda [L] | STATUS | Capacidade operacional [ha/h] | Tempo de missao [h] | Tempo util [h] | Tempo por voo [min] | Autonomia Projetada [h] | N° Voos | MTOW [kg] | Massa Estrutura [kg] | Combustível [kg] | Abastecimentos | Massa gerador | Potência gerador [W] | Combustível consumido [L] | Calda cons [L] | Distância percorrida [km] | Distância Pulverizando [km] | RTL ACUMULADO[m] | EOC [km/km] | EOC [h/h] | Tempo de manobra [h] | Tempo rtl_rtw [h] | V pulv [m/s] | V desloc [m/s] | Preço Total por ha Simples [R$/ha] | Preço Total por ha Presumido [R$/ha] | Preço Total por ha Real [R$/ha] | Preço Total Simples [R$] | Preço Total Presumido [R$] | Prod CAPEX [ha/R$] | Dias Trabalhados | Preço Total Real [R$]
0 | 40 | CONCLUIDO | 8.4258 | 11.87 | 8.91 | 9.9 | 0.2 | 54 | 89.87 | 37.55 | 1 | 52 | 11.32 | 11317.98 | 73.43 | 198.09 | 60.15 | 21.27 | 16494.36 | 0.35 | 0.68 | 0.19 | 1.05 | 1 | 10 | 80.7557 | 110.4935 | 99.9482 | 80755.6887 | 110493.4959 | 7.3489e-06 | 0.49458 | 99948.1518
1 | 40 | CONCLUIDO | 8.7736 | 11.4 | 8.66 | 12.38 | 0.24 | 42 | 90.18 | 37.55 | 1.25 | 40 | 11.37 | 11355.7 | 71 | 198.05 | 52.39 | 21.27 | 12671.67 | 0.41 | 0.7 | 0.18 | 0.81 | 1 | 10 | 75.3379 | 103.0806 | 93.2427 | 75337.8674 | 103080.5939 | 7.6523e-06 | 0.475 | 93242.7267
2 | 40 | CONCLUIDO | 8.943 | 11.18 | 8.58 | 14.71 | 0.29 | 35 | 90.48 | 37.55 | 1.5 | 33 | 11.43 | 11393.43 | 69.89 | 198.09 | 51.01 | 21.27 | 12017.65 | 0.42 | 0.71 | 0.14 | 0.73 | 1 | 10 | 73.0173 | 99.9056 | 90.3707 | 73017.3497 | 99905.5592 | 7.8e-06 | 0.46583 | 90370.7129
3 | 40 | CONCLUIDO | 9.1594 | 10.92 | 8.43 | 17.44 | 0.34 | 29 | 90.79 | 37.55 | 1.75 | 27 | 11.49 | 11431.19 | 68.27 | 198.06 | 45.38 | 21.27 | 9231.12 | 0.47 | 0.72 | 0.15 | 0.58 | 1 | 10 | 69.9244 | 95.6736 | 86.5427 | 69924.3894 | 95673.6344 | 7.9888e-06 | 0.455 | 86542.677
4 | 40 | CONCLUIDO | 9.3045 | 10.75 | 8.34 | 20 | 0.39 | 25 | 91.1 | 37.55 | 2 | 23 | 11.54 | 11468.97 | 67.03 | 198.07 | 42.27 | 21.27 | 7697.37 | 0.5 | 0.73 | 0.15 | 0.48 | 1 | 10 | 67.87 | 92.8628 | 84.0001 | 67870.0468 | 92862.7923 | 8.1153e-06 | 0.44792 | 84000.0977
5 | 40 | CONCLUIDO | 9.4096 | 10.63 | 8.27 | 22.56 | 0.43 | 22 | 91.4 | 37.55 | 2.25 | 20 | 11.6 | 11506.78 | 66.01 | 198.05 | 40.26 | 21.27 | 6708.09 | 0.53 | 0.73 | 0.14 | 0.42 | 1 | 10 | 66.3377 | 90.7661 | 82.1035 | 66337.6601 | 90766.1131 | 8.207e-06 | 0.44292 | 82103.5227
6 | 40 | CONCLUIDO | 9.4797 | 10.55 | 8.23 | 24.69 | 0.48 | 20 | 91.71 | 37.55 | 2.5 | 18 | 11.66 | 11544.61 | 65.42 | 198.06 | 38.96 | 21.27 | 6068.08 | 0.55 | 0.74 | 0.14 | 0.38 | 1 | 10 | 65.4043 | 89.489 | 80.9483 | 65404.2882 | 89489.0326 | 8.2682e-06 | 0.43958 | 80948.3249
7 | 40 | CONCLUIDO | 9.5875 | 10.43 | 8.15 | 27.17 | 0.52 | 18 | 92.02 | 37.55 | 2.75 | 16 | 11.71 | 11582.46 | 64.34 | 198.08 | 36.67 | 21.27 | 4931.09 | 0.58 | 0.75 | 0.13 | 0.3 | 1 | 10 | 63.8472 | 87.3586 | 79.0212 | 63847.2224 | 87358.5864 | 8.3622e-06 | 0.43458 | 79021.2055
8 | 40 | CONCLUIDO | 9.5673 | 10.45 | 8.19 | 28.91 | 0.57 | 17 | 92.32 | 37.55 | 3 | 15 | 11.77 | 11620.34 | 64.25 | 198.12 | 37.86 | 21.27 | 5533.99 | 0.56 | 0.74 | 0.13 | 0.34 | 1 | 10 | 64.0378 | 87.6193 | 79.257 | 64037.7522 | 87619.2777 | 8.3446e-06 | 0.43542 | 79257.0168
9 | 40 | CONCLUIDO | 9.652 | 10.36 | 8.14 | 32.55 | 0.62 | 15 | 92.63 | 37.55 | 3.25 | 13 | 11.83 | 11658.24 | 63.26 | 198.05 | 36.11 | 21.27 | 4666.02 | 0.59 | 0.75 | 0.13 | 0.28 | 1 | 10 | 62.7908 | 85.9132 | 77.7137 | 62790.8152 | 85913.1635 | 8.4184e-06 | 0.43167 | 77713.7318
10 | 40 | CONCLUIDO | 9.6897 | 10.32 | 8.12 | 34.78 | 0.66 | 14 | 92.94 | 37.55 | 3.5 | 12 | 11.88 | 11696.16 | 62.81 | 198.06 | 35.47 | 21.27 | 4354.63 | 0.6 | 0.75 | 0.13 | 0.26 | 1 | 10 | 62.2435 | 85.1643 | 77.0363 | 62243.4985 | 85164.3006 | 8.4513e-06 | 0.43 | 77036.3393
11 | 40 | CONCLUIDO | 9.7366 | 10.27 | 8.09 | 37.32 | 0.71 | 13 | 93.24 | 37.55 | 3.75 | 11 | 11.94 | 11734.1 | 62.06 | 198.05 | 34.46 | 21.27 | 3855.46 | 0.62 | 0.75 | 0.13 | 0.23 | 1 | 10 | 61.4482 | 84.0761 | 76.052 | 61448.1746 | 84076.1034 | 8.4922e-06 | 0.42792 | 76051.9981
12 | 40 | CONCLUIDO | 9.6829 | 10.33 | 8.14 | 37.58 | 0.75 | 13 | 93.55 | 37.55 | 4 | 11 | 12 | 11772.07 | 61.84 | 198.06 | 36.63 | 21.27 | 4940.2 | 0.58 | 0.75 | 0.13 | 0.29 | 1 | 10 | 61.7967 | 84.5529 | 76.4833 | 61796.6585 | 84552.9144 | 8.4454e-06 | 0.43042 | 76483.303
13 | 40 | CONCLUIDO | 9.7527 | 10.25 | 8.09 | 40.43 | 0.8 | 12 | 93.86 | 37.55 | 4.25 | 10 | 12.06 | 11810.06 | 61.3 | 198.05 | 34.61 | 21.27 | 3932.96 | 0.61 | 0.75 | 0.13 | 0.23 | 1 | 10 | 60.9231 | 83.3576 | 75.4021 | 60923.0816 | 83357.648 | 8.5063e-06 | 0.42708 | 75402.111
14 | 40 | CONCLUIDO | 9.8015 | 10.2 | 8.05 | 43.93 | 0.84 | 11 | 94.17 | 37.55 | 4.5 | 9 | 12.12 | 11848.08 | 60.49 | 198.06 | 33.54 | 21.27 | 3402.31 | 0.63 | 0.75 | 0.13 | 0.2 | 1 | 10 | 60.0681 | 82.1879 | 74.344 | 60068.1369 | 82187.8749 | 8.5488e-06 | 0.425 | 74343.9795
15 | 40 | CONCLUIDO | 9.7933 | 10.21 | 8.06 | 43.98 | 0.88 | 11 | 94.48 | 37.55 | 4.75 | 9 | 12.17 | 11886.12 | 60.08 | 198.05 | 33.86 | 21.27 | 3563.35 | 0.63 | 0.75 | 0.13 | 0.21 | 1 | 10 | 59.9172 | 81.9813 | 74.1571 | 59917.1598 | 81981.3014 | 8.5417e-06 | 0.42542 | 74157.1211
16 | 40 | CONCLUIDO | 9.8793 | 10.12 | 7.99 | 47.96 | 0.93 | 10 | 94.79 | 37.55 | 5 | 8 | 12.23 | 11924.18 | 59.39 | 198.09 | 31.47 | 21.27 | 2374.51 | 0.68 | 0.76 | 0.12 | 0.14 | 1 | 10 | 58.8375 | 80.5041 | 72.8209 | 58837.5146 | 80504.0832 | 8.6167e-06 | 0.42167 | 72820.8865
17 | 40 | CONCLUIDO | 9.8668 | 10.14 | 8.03 | 53.5 | 0.97 | 9 | 95.09 | 37.55 | 5.25 | 7 | 12.29 | 11962.27 | 58.66 | 198.05 | 32.76 | 21.27 | 3022.17 | 0.65 | 0.76 | 0.12 | 0.17 | 1 | 10 | 58.6174 | 80.2029 | 72.5485 | 58617.4001 | 80202.9128 | 8.6058e-06 | 0.4225 | 72548.4594
18 | 40 | CONCLUIDO | 9.8738 | 10.13 | 8.02 | 53.45 | 1.01 | 9 | 95.4 | 37.55 | 5.5 | 7 | 12.35 | 12000.38 | 58.55 | 198.05 | 32.42 | 21.27 | 2852.75 | 0.66 | 0.76 | 0.12 | 0.16 | 1 | 10 | 58.4882 | 80.0262 | 72.3886 | 58488.2299 | 80026.1765 | 8.6119e-06 | 0.42208 | 72388.5906
19 | 40 | CONCLUIDO | 9.8776 | 10.12 | 8.01 | 53.43 | 1.06 | 9 | 95.71 | 37.55 | 5.75 | 7 | 12.41 | 12038.51 | 57.82 | 198.05 | 32.24 | 21.27 | 2763.36 | 0.66 | 0.76 | 0.12 | 0.16 | 1 | 10 | 58.035 | 79.406 | 71.8276 | 58034.9764 | 79406.015 | 8.6152e-06 | 0.42167 | 71827.6164
20 | 40 | CONCLUIDO | 9.9486 | 10.05 | 7.96 | 59.7 | 1.1 | 8 | 96.02 | 37.55 | 6 | 6 | 12.47 | 12076.67 | 56.97 | 198.05 | 30.53 | 21.27 | 1912.97 | 0.7 | 0.76 | 0.12 | 0.11 | 1 | 10 | 57.0317 | 78.0333 | 70.5859 | 57031.7042 | 78033.2938 | 8.6771e-06 | 0.41875 | 70585.9058
21 | 40 | CONCLUIDO | 9.9053 | 10.1 | 8 | 60.03 | 1.14 | 8 | 96.33 | 37.55 | 6.25 | 6 | 12.53 | 12114.85 | 56.85 | 198.05 | 32.07 | 21.27 | 2681.5 | 0.66 | 0.76 | 0.12 | 0.15 | 1 | 10 | 57.3192 | 78.4267 | 70.9417 | 57319.1963 | 78426.6532 | 8.6394e-06 | 0.42083 | 70941.7235
22 | 40 | CONCLUIDO | 9.9037 | 10.1 | 8.01 | 60.05 | 1.18 | 8 | 96.64 | 37.55 | 6.5 | 6 | 12.59 | 12153.06 | 56.06 | 198.05 | 32.11 | 21.27 | 2703.62 | 0.66 | 0.76 | 0.12 | 0.15 | 1 | 10 | 56.9201 | 77.8806 | 70.4478 | 56920.0785 | 77880.5625 | 8.638e-06 | 0.42083 | 70447.7509
23 | 40 | CONCLUIDO | 9.9574 | 10.04 | 7.97 | 68.32 | 1.22 | 7 | 96.95 | 37.55 | 6.75 | 5 | 12.65 | 12191.28 | 55.26 | 198.05 | 30.91 | 21.27 | 2107.58 | 0.69 | 0.76 | 0.12 | 0.12 | 1 | 10 | 56.0735 | 76.7223 | 69.4 | 56073.5339 | 76722.2828 | 8.6848e-06 | 0.41833 | 69400.0158
24 | 40 | CONCLUIDO | 9.95 | 10.05 | 7.98 | 68.38 | 1.27 | 7 | 97.26 | 37.55 | 7 | 5 | 12.71 | 12229.54 | 55.05 | 198.05 | 31.29 | 21.27 | 2299.82 | 0.68 | 0.76 | 0.12 | 0.13 | 1 | 10 | 56.027 | 76.6586 | 69.3425 | 56027.0231 | 76658.6447 | 8.6783e-06 | 0.41875 | 69342.4513
25 | 40 | CONCLUIDO | 9.9497 | 10.05 | 7.98 | 68.39 | 1.31 | 7 | 97.57 | 37.55 | 7.25 | 4 | 12.77 | 12267.81 | 54.58 | 198.05 | 31.16 | 21.27 | 2232.46 | 0.68 | 0.76 | 0.12 | 0.13 | 1 | 10 | 55.7715 | 76.309 | 69.0262 | 55771.5006 | 76309.0276 | 8.6781e-06 | 0.41875 | 69026.2011
26 | 40 | CONCLUIDO | 9.9349 | 10.07 | 7.99 | 68.51 | 1.35 | 7 | 97.88 | 37.55 | 7.5 | 2 | 12.83 | 12306.12 | 54.19 | 198.05 | 31.56 | 21.27 | 2432.23 | 0.67 | 0.76 | 0.12 | 0.14 | 1 | 10 | 55.6679 | 76.1672 | 68.898 | 55667.8802 | 76167.2496 | 8.6652e-06 | 0.41958 | 68897.9542
27 | 40 | CONCLUIDO | 9.9393 | 10.06 | 7.99 | 68.48 | 1.39 | 7 | 98.19 | 37.55 | 7.75 | 2 | 12.89 | 12344.44 | 53.85 | 198.05 | 31.41 | 21.27 | 2357.78 | 0.68 | 0.76 | 0.12 | 0.14 | 1 | 10 | 55.4554 | 75.8765 | 68.6349 | 55455.363 | 75876.4742 | 8.669e-06 | 0.41917 | 68634.93
28 | 40 | CONCLUIDO | 9.9245 | 10.08 | 8 | 68.6 | 1.43 | 7 | 98.5 | 37.55 | 8 | 2 | 12.95 | 12382.79 | 53.75 | 198.05 | 31.98 | 21.27 | 2642.56 | 0.67 | 0.76 | 0.12 | 0.15 | 1 | 10 | 55.5102 | 75.9515 | 68.7028 | 55510.1661 | 75951.4582 | 8.6561e-06 | 0.42 | 68702.7576
29 | 40 | CONCLUIDO | 9.9762 | 10.02 | 7.97 | 79.71 | 1.47 | 6 | 98.82 | 37.55 | 8.25 | 0 | 13.01 | 12421.16 | 53.59 | 198.06 | 30.77 | 21.27 | 2042.19 | 0.69 | 0.76 | 0.12 | 0.12 | 1 | 10 | 55.0583 | 75.3332 | 68.1435 | 55058.3011 | 75333.1965 | 8.7012e-06 | 0.4175 | 68143.502

## RESULTADOS_23
Unnamed: 0 | Volume de calda [L] | STATUS | Capacidade operacional [ha/h] | Tempo de missao [h] | Tempo util [h] | Tempo por voo [min] | Autonomia Projetada [h] | N° Voos | MTOW [kg] | Massa Estrutura [kg] | Combustível [kg] | Abastecimentos | Massa gerador | Potência gerador [W] | Combustível consumido [L] | Calda cons [L] | Distância percorrida [km] | Distância Pulverizando [km] | RTL ACUMULADO[m] | EOC [km/km] | EOC [h/h] | Tempo de manobra [h] | Tempo rtl_rtw [h] | V pulv [m/s] | V desloc [m/s] | Preço Total por ha Simples [R$/ha] | Preço Total por ha Presumido [R$/ha] | Preço Total por ha Real [R$/ha] | Preço Total Simples [R$] | Preço Total Presumido [R$] | Prod CAPEX [ha/R$] | Dias Trabalhados | Preço Total Real [R$]
0 | 125 | CONCLUIDO | 5.3586 | 18.66 | 10.29 | 5.19 | 0.07 | 119 | 242.64 | 58.47 | 1 | 117 | 58.17 | 30160.1 | 164.34 | 198.17 | 103.28 | 21.27 | 37734.17 | 0.21 | 0.59 | 0.3 | 2.43 | 1 | 10 | 255.4124 | 349.4665 | 316.1139 | 255412.395 | 349466.5068 | 2.9516e-06 | 0.7775 | 316113.9139
1 | 125 | CONCLUIDO | 5.9934 | 16.68 | 9.68 | 6.45 | 0.09 | 90 | 243.08 | 58.47 | 1.25 | 88 | 58.36 | 30214.33 | 154.48 | 198.14 | 84.32 | 21.27 | 28398.13 | 0.25 | 0.63 | 0.25 | 1.82 | 1 | 10 | 215.2887 | 294.5675 | 266.4544 | 215288.728 | 294567.5356 | 3.3013e-06 | 0.695 | 266454.4234
2 | 125 | CONCLUIDO | 6.4697 | 15.46 | 9.3 | 7.75 | 0.11 | 72 | 243.52 | 58.47 | 1.5 | 70 | 58.55 | 30268.64 | 148.3 | 198.11 | 72.39 | 21.27 | 22524.15 | 0.29 | 0.65 | 0.22 | 1.44 | 1 | 10 | 191.8817 | 262.5409 | 237.4844 | 191881.6582 | 262540.9499 | 3.5636e-06 | 0.64417 | 237484.4101
3 | 125 | CONCLUIDO | 6.8355 | 14.63 | 9.04 | 9.04 | 0.13 | 60 | 243.96 | 58.47 | 1.75 | 58 | 58.74 | 30323.01 | 143.99 | 198.15 | 64.3 | 21.27 | 18538.77 | 0.33 | 0.67 | 0.2 | 1.18 | 1 | 10 | 176.6571 | 241.71 | 218.6416 | 176657.0836 | 241710.0153 | 3.7651e-06 | 0.60958 | 218641.5507
4 | 125 | CONCLUIDO | 7.0992 | 14.09 | 8.87 | 10.24 | 0.15 | 52 | 244.41 | 58.47 | 2 | 50 | 58.93 | 30377.45 | 141.29 | 198.08 | 59.05 | 21.27 | 15951.73 | 0.36 | 0.68 | 0.19 | 1.02 | 1 | 10 | 167.0713 | 228.5943 | 206.7776 | 167071.3129 | 228594.341 | 3.9104e-06 | 0.58708 | 206777.6179
5 | 125 | CONCLUIDO | 7.3062 | 13.69 | 8.76 | 11.42 | 0.16 | 46 | 244.85 | 58.47 | 2.25 | 44 | 59.12 | 30431.96 | 139.3 | 198.05 | 55.3 | 21.27 | 14108.63 | 0.38 | 0.69 | 0.18 | 0.9 | 1 | 10 | 160.2598 | 219.2746 | 198.3473 | 160259.8447 | 219274.5897 | 4.0244e-06 | 0.57042 | 198347.3306
6 | 125 | CONCLUIDO | 7.4984 | 13.34 | 8.64 | 12.65 | 0.18 | 41 | 245.29 | 58.47 | 2.5 | 39 | 59.32 | 30486.54 | 137.39 | 198.08 | 51.78 | 21.27 | 12371.84 | 0.41 | 0.7 | 0.17 | 0.79 | 1 | 10 | 154.1285 | 210.8854 | 190.7588 | 154128.5149 | 210885.4338 | 4.1302e-06 | 0.55583 | 190758.824
7 | 125 | CONCLUIDO | 7.7635 | 12.88 | 8.42 | 14.04 | 0.2 | 36 | 245.73 | 58.47 | 2.75 | 34 | 59.51 | 30541.19 | 133.74 | 198.05 | 44.54 | 21.27 | 8779.21 | 0.48 | 0.72 | 0.16 | 0.57 | 1 | 10 | 145.1639 | 198.6196 | 179.6636 | 145163.8507 | 198619.5847 | 4.2763e-06 | 0.53667 | 179663.6103
8 | 125 | CONCLUIDO | 7.7204 | 12.95 | 8.59 | 15.16 | 0.22 | 34 | 246.18 | 58.47 | 3 | 32 | 59.7 | 30595.91 | 136.38 | 198.07 | 50.45 | 21.27 | 11742.92 | 0.42 | 0.71 | 0.17 | 0.74 | 1 | 10 | 148.7437 | 203.5176 | 184.0942 | 148743.6512 | 203517.6256 | 4.2525e-06 | 0.53958 | 184094.1891
9 | 125 | CONCLUIDO | 7.8682 | 12.71 | 8.49 | 16.43 | 0.23 | 31 | 246.62 | 58.47 | 3.25 | 29 | 59.9 | 30650.7 | 134.62 | 198.07 | 47.06 | 21.27 | 10063.03 | 0.45 | 0.72 | 0.16 | 0.63 | 1 | 10 | 144.2255 | 197.3357 | 178.5022 | 144225.4862 | 197335.673 | 4.3339e-06 | 0.52958 | 178502.2334
10 | 125 | CONCLUIDO | 7.9642 | 12.56 | 8.43 | 17.44 | 0.25 | 29 | 247.07 | 58.47 | 3.5 | 27 | 60.09 | 30705.56 | 133.68 | 198.05 | 45.31 | 21.27 | 9197.55 | 0.47 | 0.72 | 0.15 | 0.58 | 1 | 10 | 141.5458 | 193.6692 | 175.1857 | 141545.7833 | 193669.1852 | 4.3868e-06 | 0.52333 | 175185.67
11 | 125 | CONCLUIDO | 8.0544 | 12.42 | 8.38 | 18.63 | 0.27 | 27 | 247.51 | 58.47 | 3.75 | 25 | 60.29 | 30760.49 | 132.84 | 198.06 | 43.87 | 21.27 | 8490.02 | 0.48 | 0.72 | 0.15 | 0.53 | 1 | 10 | 139.1473 | 190.3875 | 172.2172 | 139147.3309 | 190387.5169 | 4.4365e-06 | 0.5175 | 172217.1995
12 | 125 | CONCLUIDO | 8.1446 | 12.28 | 8.34 | 20.02 | 0.29 | 25 | 247.96 | 58.47 | 4 | 23 | 60.48 | 30815.5 | 132.01 | 198.07 | 42.45 | 21.27 | 7789.33 | 0.5 | 0.73 | 0.15 | 0.49 | 1 | 10 | 136.8585 | 187.2558 | 169.3843 | 136858.4547 | 187255.7755 | 4.4862e-06 | 0.51167 | 169384.3471
13 | 125 | CONCLUIDO | 8.1859 | 12.22 | 8.33 | 20.81 | 0.3 | 24 | 248.4 | 58.47 | 4.25 | 22 | 60.68 | 30870.57 | 131.64 | 198.05 | 42.14 | 21.27 | 7636.19 | 0.5 | 0.73 | 0.15 | 0.47 | 1 | 10 | 135.8774 | 185.9135 | 168.1702 | 135877.4262 | 185913.489 | 4.5089e-06 | 0.50917 | 168170.1666
14 | 125 | CONCLUIDO | 8.2825 | 12.07 | 8.28 | 22.58 | 0.32 | 22 | 248.85 | 58.47 | 4.5 | 20 | 60.88 | 30925.72 | 130.89 | 198.11 | 40.36 | 21.27 | 6759.31 | 0.53 | 0.73 | 0.14 | 0.42 | 1 | 10 | 133.5584 | 182.7405 | 165.3 | 133558.4112 | 182740.5104 | 4.5621e-06 | 0.50292 | 165300.0126
15 | 125 | CONCLUIDO | 8.3301 | 12 | 8.26 | 23.59 | 0.34 | 21 | 249.3 | 58.47 | 4.75 | 19 | 61.07 | 30980.93 | 130.47 | 198.07 | 39.9 | 21.27 | 6534.23 | 0.53 | 0.74 | 0.14 | 0.4 | 1 | 10 | 132.3253 | 181.0533 | 163.7738 | 132325.2733 | 181053.2767 | 4.5884e-06 | 0.5 | 163773.8061
16 | 125 | CONCLUIDO | 8.3795 | 11.93 | 8.23 | 24.7 | 0.36 | 20 | 249.75 | 58.47 | 5 | 18 | 61.27 | 31036.22 | 129.98 | 198.05 | 39.05 | 21.27 | 6110.67 | 0.54 | 0.74 | 0.14 | 0.38 | 1 | 10 | 131.0842 | 179.3551 | 162.2377 | 131084.1601 | 179355.1308 | 4.6156e-06 | 0.49708 | 162237.7289
17 | 125 | CONCLUIDO | 8.4386 | 11.85 | 8.2 | 25.88 | 0.37 | 19 | 250.2 | 58.47 | 5.25 | 17 | 61.47 | 31091.59 | 129.35 | 198.06 | 37.71 | 21.27 | 5447.08 | 0.56 | 0.74 | 0.14 | 0.34 | 1 | 10 | 129.6203 | 177.3522 | 160.426 | 129620.3073 | 177352.2229 | 4.6481e-06 | 0.49375 | 160425.9757
18 | 125 | CONCLUIDO | 8.5054 | 11.76 | 8.15 | 27.17 | 0.39 | 18 | 250.64 | 58.47 | 5.5 | 16 | 61.67 | 31147.02 | 128.52 | 198.06 | 36.67 | 21.27 | 4931.48 | 0.58 | 0.75 | 0.13 | 0.3 | 1 | 10 | 127.8358 | 174.9105 | 158.2173 | 127835.7622 | 174910.5296 | 4.6849e-06 | 0.49 | 158217.3142
19 | 125 | CONCLUIDO | 8.4608 | 11.82 | 8.21 | 27.37 | 0.41 | 18 | 251.09 | 58.47 | 5.75 | 16 | 61.87 | 31202.53 | 129.37 | 198.05 | 38.72 | 21.27 | 5956.45 | 0.55 | 0.74 | 0.13 | 0.36 | 1 | 10 | 129.3452 | 176.9758 | 160.0855 | 129345.1892 | 176975.7941 | 4.6604e-06 | 0.4925 | 160085.4727
20 | 125 | CONCLUIDO | 8.511 | 11.75 | 8.19 | 28.9 | 0.42 | 17 | 251.55 | 58.47 | 6 | 15 | 62.07 | 31258.11 | 129 | 198.06 | 37.86 | 21.27 | 5532.71 | 0.56 | 0.74 | 0.13 | 0.34 | 1 | 10 | 128.2536 | 175.4823 | 158.7345 | 128253.6353 | 175482.2819 | 4.688e-06 | 0.48958 | 158734.4992
21 | 125 | CONCLUIDO | 8.5684 | 11.67 | 8.16 | 30.59 | 0.44 | 16 | 252 | 58.47 | 6.25 | 14 | 62.27 | 31313.77 | 128.28 | 198.07 | 36.8 | 21.27 | 5006.07 | 0.58 | 0.74 | 0.13 | 0.31 | 1 | 10 | 126.7976 | 173.4901 | 156.9324 | 126797.6192 | 173490.0965 | 4.7196e-06 | 0.48625 | 156932.4452
22 | 125 | CONCLUIDO | 8.5667 | 11.67 | 8.16 | 30.6 | 0.46 | 16 | 252.45 | 58.47 | 6.5 | 14 | 62.47 | 31369.49 | 128.29 | 198.05 | 36.92 | 21.27 | 5066.1 | 0.58 | 0.74 | 0.13 | 0.31 | 1 | 10 | 126.828 | 173.5317 | 156.97 | 126827.995 | 173531.658 | 4.7187e-06 | 0.48625 | 156970.0401
23 | 125 | CONCLUIDO | 8.6162 | 11.61 | 8.14 | 32.56 | 0.47 | 15 | 252.9 | 58.47 | 6.75 | 13 | 62.68 | 31425.3 | 128 | 198.05 | 36.37 | 21.27 | 4796.53 | 0.58 | 0.75 | 0.13 | 0.29 | 1 | 10 | 125.8282 | 172.1637 | 155.7326 | 125828.1784 | 172163.6648 | 4.746e-06 | 0.48375 | 155732.6063
24 | 125 | CONCLUIDO | 8.6137 | 11.61 | 8.14 | 32.58 | 0.49 | 15 | 253.35 | 58.47 | 7 | 13 | 62.88 | 31481.17 | 127.85 | 198.05 | 36.38 | 21.27 | 4800.81 | 0.58 | 0.75 | 0.13 | 0.29 | 1 | 10 | 125.7683 | 172.0817 | 155.6585 | 125768.2728 | 172081.6994 | 4.7446e-06 | 0.48375 | 155658.4635
25 | 125 | CONCLUIDO | 8.6714 | 11.53 | 8.11 | 34.77 | 0.51 | 14 | 253.81 | 58.47 | 7.25 | 12 | 63.08 | 31537.13 | 127.48 | 198.08 | 35.49 | 21.27 | 4361.86 | 0.6 | 0.75 | 0.13 | 0.26 | 1 | 10 | 124.5607 | 170.4295 | 154.1639 | 124560.7345 | 170429.4922 | 4.7764e-06 | 0.48042 | 154163.9407
26 | 125 | CONCLUIDO | 8.667 | 11.54 | 8.12 | 34.8 | 0.52 | 14 | 254.26 | 58.47 | 7.5 | 12 | 63.29 | 31593.16 | 127.45 | 198.06 | 35.58 | 21.27 | 4409.61 | 0.6 | 0.75 | 0.13 | 0.27 | 1 | 10 | 124.6543 | 170.5575 | 154.2797 | 124654.2947 | 170557.5054 | 4.7739e-06 | 0.48083 | 154279.7365
27 | 125 | CONCLUIDO | 8.73 | 11.45 | 8.08 | 37.31 | 0.54 | 13 | 254.72 | 58.47 | 7.75 | 11 | 63.49 | 31649.26 | 126.8 | 198.05 | 34.36 | 21.27 | 3804.42 | 0.62 | 0.75 | 0.13 | 0.23 | 1 | 10 | 123.1633 | 168.5175 | 152.4345 | 123163.3494 | 168517.5283 | 4.8086e-06 | 0.47708 | 152434.4519
28 | 125 | CONCLUIDO | 8.7634 | 11.41 | 8.04 | 37.11 | 0.56 | 13 | 255.17 | 58.47 | 8 | 11 | 63.7 | 31705.44 | 125.9 | 198.06 | 32.93 | 21.27 | 3086.38 | 0.65 | 0.76 | 0.13 | 0.19 | 1 | 10 | 121.9505 | 166.8581 | 150.9334 | 121950.5063 | 166858.0628 | 4.827e-06 | 0.47542 | 150933.3635
29 | 125 | CONCLUIDO | 8.7457 | 11.43 | 8.11 | 40.55 | 0.57 | 12 | 255.63 | 58.47 | 8.25 | 10 | 63.91 | 31761.69 | 126.81 | 198.05 | 35.52 | 21.27 | 4386.85 | 0.6 | 0.75 | 0.13 | 0.26 | 1 | 10 | 123.093 | 168.4213 | 152.3474 | 123093.0291 | 168421.3129 | 4.8173e-06 | 0.47625 | 152347.4192
30 | 125 | CONCLUIDO | 8.763 | 11.41 | 8.09 | 40.44 | 0.59 | 12 | 256.09 | 58.47 | 8.5 | 10 | 64.11 | 31818.02 | 126.56 | 198.06 | 34.68 | 21.27 | 3965.88 | 0.61 | 0.75 | 0.13 | 0.23 | 1 | 10 | 122.6029 | 167.7506 | 151.7408 | 122602.8598 | 167750.6417 | 4.8268e-06 | 0.47542 | 151740.7559
31 | 125 | CONCLUIDO | 8.7662 | 11.41 | 8.08 | 40.42 | 0.61 | 12 | 256.54 | 58.47 | 8.75 | 10 | 64.32 | 31874.43 | 126.5 | 198.05 | 34.52 | 21.27 | 3886.88 | 0.62 | 0.75 | 0.13 | 0.23 | 1 | 10 | 122.4755 | 167.5764 | 151.5831 | 122475.4963 | 167576.3773 | 4.8286e-06 | 0.47542 | 151583.1231
32 | 125 | CONCLUIDO | 8.7617 | 11.41 | 8.09 | 40.45 | 0.62 | 12 | 257 | 58.47 | 9 | 10 | 64.53 | 31931.04 | 126.39 | 198.05 | 34.73 | 21.27 | 3991.57 | 0.61 | 0.75 | 0.13 | 0.24 | 1 | 10 | 122.5146 | 167.6299 | 151.6316 | 122514.6268 | 167629.9173 | 4.8261e-06 | 0.47542 | 151631.5533
33 | 125 | CONCLUIDO | 8.8255 | 11.33 | 8.05 | 43.93 | 0.64 | 11 | 257.46 | 58.47 | 9.25 | 9 | 64.74 | 31987.61 | 125.75 | 198.05 | 33.57 | 21.27 | 3415.72 | 0.63 | 0.75 | 0.12 | 0.2 | 1 | 10 | 121.054 | 165.6314 | 149.8238 | 121053.9681 | 165631.3796 | 4.8612e-06 | 0.47208 | 149823.7532
34 | 125 | CONCLUIDO | 8.8237 | 11.33 | 8.06 | 43.95 | 0.66 | 11 | 257.92 | 58.47 | 9.5 | 9 | 64.95 | 32044.25 | 125.78 | 198.05 | 33.6 | 21.27 | 3435.34 | 0.63 | 0.75 | 0.13 | 0.2 | 1 | 10 | 121.1431 | 165.7534 | 149.9341 | 121143.131 | 165753.3763 | 4.8602e-06 | 0.47208 | 149934.1067
35 | 125 | CONCLUIDO | 8.8259 | 11.33 | 8.05 | 43.93 | 0.67 | 11 | 258.38 | 58.47 | 9.75 | 9 | 65.16 | 32100.97 | 125.76 | 198.05 | 33.53 | 21.27 | 3399.93 | 0.63 | 0.75 | 0.13 | 0.2 | 1 | 10 | 121.0549 | 165.6327 | 149.8249 | 121054.9014 | 165632.6567 | 4.8615e-06 | 0.47208 | 149824.9084
36 | 125 | CONCLUIDO | 8.8836 | 11.26 | 8.03 | 48.16 | 0.69 | 10 | 258.84 | 58.47 | 10 | 8 | 65.37 | 32157.77 | 125.11 | 198.05 | 32.7 | 21.27 | 2990.1 | 0.65 | 0.76 | 0.12 | 0.17 | 1 | 10 | 119.7846 | 163.8946 | 148.2528 | 119784.6497 | 163894.6423 | 4.8932e-06 | 0.46917 | 148252.7677
37 | 125 | CONCLUIDO | 8.8841 | 11.26 | 8.03 | 48.16 | 0.7 | 10 | 259.3 | 58.47 | 10.25 | 8 | 65.58 | 32214.64 | 125.27 | 198.05 | 32.61 | 21.27 | 2942.21 | 0.65 | 0.76 | 0.12 | 0.17 | 1 | 10 | 119.8762 | 164.0199 | 148.3661 | 119876.2298 | 164019.9462 | 4.8935e-06 | 0.46917 | 148366.1127
38 | 125 | CONCLUIDO | 8.9076 | 11.23 | 8 | 47.98 | 0.72 | 10 | 259.76 | 58.47 | 10.5 | 8 | 65.79 | 32271.6 | 124.79 | 198.05 | 31.51 | 21.27 | 2394.14 | 0.67 | 0.76 | 0.13 | 0.14 | 1 | 10 | 119.1292 | 162.9978 | 147.4415 | 119129.1726 | 162997.7896 | 4.9065e-06 | 0.46792 | 147441.5094
39 | 125 | CONCLUIDO | 8.8812 | 11.26 | 8.03 | 48.18 | 0.74 | 10 | 260.23 | 58.47 | 10.75 | 8 | 66 | 32328.64 | 125.11 | 198.05 | 32.97 | 21.27 | 3125.44 | 0.64 | 0.76 | 0.12 | 0.18 | 1 | 10 | 119.8155 | 163.9369 | 148.291 | 119815.5141 | 163936.8722 | 4.8919e-06 | 0.46917 | 148290.9672
40 | 125 | CONCLUIDO | 8.8725 | 11.27 | 8.04 | 48.25 | 0.75 | 10 | 260.69 | 58.47 | 11 | 8 | 66.21 | 32385.75 | 125.12 | 198.05 | 33.19 | 21.27 | 3234.1 | 0.64 | 0.76 | 0.12 | 0.19 | 1 | 10 | 119.9846 | 164.1682 | 148.5002 | 119984.6052 | 164168.2302 | 4.8871e-06 | 0.46958 | 148500.2447
41 | 125 | CONCLUIDO | 8.9235 | 11.21 | 8.02 | 53.5 | 0.77 | 9 | 261.15 | 58.47 | 11.25 | 7 | 66.43 | 32442.95 | 124.59 | 198.05 | 32.65 | 21.27 | 2968.43 | 0.65 | 0.76 | 0.12 | 0.17 | 1 | 10 | 118.8898 | 162.6703 | 147.1453 | 118889.8356 | 162670.3182 | 4.9152e-06 | 0.46708 | 147145.2913
42 | 125 | CONCLUIDO | 8.9317 | 11.2 | 8.01 | 53.43 | 0.78 | 9 | 261.62 | 58.47 | 11.5 | 7 | 66.64 | 32500.22 | 124.52 | 198.05 | 32.37 | 21.27 | 2830.17 | 0.66 | 0.76 | 0.12 | 0.16 | 1 | 10 | 118.6925 | 162.4003 | 146.9011 | 118692.5075 | 162400.3252 | 4.9197e-06 | 0.46667 | 146901.0661
43 | 125 | CONCLUIDO | 8.931 | 11.2 | 8.02 | 53.43 | 0.8 | 9 | 262.08 | 58.47 | 11.75 | 7 | 66.86 | 32557.58 | 124.64 | 198.05 | 32.35 | 21.27 | 2820.46 | 0.66 | 0.76 | 0.12 | 0.16 | 1 | 10 | 118.821 | 162.5762 | 147.0601 | 118821.0383 | 162576.1866 | 4.9193e-06 | 0.46667 | 147060.1435
44 | 125 | CONCLUIDO | 8.9319 | 11.2 | 8.01 | 53.43 | 0.81 | 9 | 262.55 | 58.47 | 12 | 7 | 67.07 | 32615.02 | 124.59 | 198.05 | 32.26 | 21.27 | 2774.22 | 0.66 | 0.76 | 0.12 | 0.16 | 1 | 10 | 118.7326 | 162.4552 | 146.9507 | 118732.6231 | 162455.213 | 4.9198e-06 | 0.46667 | 146950.7155
45 | 125 | CONCLUIDO | 8.927 | 11.2 | 8.02 | 53.47 | 0.83 | 9 | 263.01 | 58.47 | 12.25 | 7 | 67.29 | 32672.53 | 124.4 | 198.05 | 32.5 | 21.27 | 2890.63 | 0.65 | 0.76 | 0.12 | 0.17 | 1 | 10 | 118.7255 | 162.4455 | 146.9419 | 118725.4885 | 162445.4512 | 4.9171e-06 | 0.46667 | 146941.8854
46 | 125 | CONCLUIDO | 8.9286 | 11.2 | 8.02 | 53.45 | 0.84 | 9 | 263.48 | 58.47 | 12.5 | 7 | 67.51 | 32730.13 | 124.22 | 198.05 | 32.44 | 21.27 | 2865.22 | 0.66 | 0.76 | 0.12 | 0.17 | 1 | 10 | 118.5955 | 162.2676 | 146.781 | 118595.4974 | 162267.5916 | 4.918e-06 | 0.46667 | 146781.0004
47 | 125 | CONCLUIDO | 8.9906 | 11.12 | 7.99 | 59.91 | 0.86 | 8 | 263.95 | 58.47 | 12.75 | 6 | 67.72 | 32787.82 | 123.59 | 198.05 | 31.45 | 21.27 | 2371.04 | 0.68 | 0.76 | 0.12 | 0.14 | 1 | 10 | 117.2632 | 160.4447 | 145.132 | 117263.1844 | 160444.6622 | 4.9522e-06 | 0.46333 | 145132.0488
48 | 125 | CONCLUIDO | 9.0117 | 11.1 | 7.96 | 59.71 | 0.87 | 8 | 264.42 | 58.47 | 13 | 6 | 67.94 | 32845.58 | 123.38 | 198.07 | 30.45 | 21.27 | 1872.9 | 0.7 | 0.76 | 0.12 | 0.11 | 1 | 10 | 116.7282 | 159.7126 | 144.4699 | 116728.1733 | 159712.6364 | 4.9638e-06 | 0.4625 | 144469.8866
49 | 125 | CONCLUIDO | 8.9957 | 11.12 | 7.98 | 59.86 | 0.89 | 8 | 264.89 | 58.47 | 13.25 | 6 | 68.16 | 32903.43 | 123.63 | 198.05 | 31.32 | 21.27 | 2310.07 | 0.68 | 0.76 | 0.12 | 0.13 | 1 | 10 | 117.1778 | 160.3279 | 145.0264 | 117177.8199 | 160327.8627 | 4.955e-06 | 0.46333 | 145026.3965
50 | 125 | CONCLUIDO | 8.9776 | 11.14 | 8 | 60.03 | 0.91 | 8 | 265.36 | 58.47 | 13.5 | 6 | 68.38 | 32961.36 | 123.99 | 198.05 | 32.03 | 21.27 | 2663.69 | 0.66 | 0.76 | 0.12 | 0.15 | 1 | 10 | 117.7219 | 161.0724 | 145.6998 | 117721.942 | 161072.3546 | 4.945e-06 | 0.46417 | 145699.8352
51 | 125 | CONCLUIDO | 8.9789 | 11.14 | 8 | 60.02 | 0.92 | 8 | 265.83 | 58.47 | 13.75 | 6 | 68.6 | 33019.37 | 123.83 | 198.05 | 32 | 21.27 | 2646.01 | 0.66 | 0.76 | 0.12 | 0.15 | 1 | 10 | 117.6087 | 160.9174 | 145.5597 | 117608.724 | 160917.4447 | 4.9457e-06 | 0.46417 | 145559.7097
52 | 125 | CONCLUIDO | 8.9825 | 11.13 | 8 | 59.99 | 0.94 | 8 | 266.3 | 58.47 | 14 | 6 | 68.82 | 33077.47 | 123.77 | 198.05 | 31.82 | 21.27 | 2557.33 | 0.67 | 0.76 | 0.12 | 0.15 | 1 | 10 | 117.5234 | 160.8007 | 145.4541 | 117523.3666 | 160800.6549 | 4.9477e-06 | 0.46375 | 145454.0661
53 | 125 | CONCLUIDO | 8.9798 | 11.14 | 8 | 60.01 | 0.95 | 8 | 266.77 | 58.47 | 14.25 | 6 | 69.04 | 33135.65 | 123.43 | 198.05 | 31.94 | 21.27 | 2617.23 | 0.67 | 0.76 | 0.12 | 0.15 | 1 | 10 | 117.3551 | 160.5704 | 145.2458 | 117355.0813 | 160570.3995 | 4.9462e-06 | 0.46417 | 145245.7859
54 | 125 | CONCLUIDO | 8.9818 | 11.13 | 8 | 59.99 | 0.97 | 8 | 267.24 | 58.47 | 14.5 | 6 | 69.27 | 33193.92 | 123.3 | 198.05 | 31.85 | 21.27 | 2571.17 | 0.67 | 0.76 | 0.12 | 0.15 | 1 | 10 | 117.2473 | 160.423 | 145.1124 | 117247.3287 | 160422.9677 | 4.9473e-06 | 0.46375 | 145112.4248
55 | 125 | CONCLUIDO | 9.0445 | 11.06 | 7.97 | 68.3 | 0.98 | 7 | 267.71 | 58.47 | 14.75 | 5 | 69.49 | 33252.27 | 122.59 | 198.05 | 30.87 | 21.27 | 2090.18 | 0.69 | 0.76 | 0.12 | 0.12 | 1 | 10 | 115.8791 | 158.5509 | 143.419 | 115879.1092 | 158550.9095 | 4.9819e-06 | 0.46083 | 143419.0332
56 | 125 | CONCLUIDO | 9.0441 | 11.06 | 7.97 | 68.31 | 1 | 7 | 268.19 | 58.47 | 15 | 5 | 69.71 | 33310.7 | 122.72 | 198.05 | 30.88 | 21.27 | 2090.81 | 0.69 | 0.76 | 0.12 | 0.12 | 1 | 10 | 115.9622 | 158.6646 | 143.5219 | 115962.2143 | 158664.6175 | 4.9816e-06 | 0.46083 | 143521.8891
57 | 125 | CONCLUIDO | 9.0439 | 11.06 | 7.97 | 68.31 | 1.01 | 7 | 268.66 | 58.47 | 15.25 | 5 | 69.94 | 33369.22 | 122.81 | 198.05 | 30.81 | 21.27 | 2058.76 | 0.69 | 0.76 | 0.12 | 0.12 | 1 | 10 | 116.0188 | 158.7421 | 143.5919 | 116018.8127 | 158742.058 | 4.9815e-06 | 0.46083 | 143591.9388
58 | 125 | CONCLUIDO | 9.0646 | 11.03 | 7.94 | 68.1 | 1.03 | 7 | 269.14 | 58.47 | 15.5 | 5 | 70.16 | 33427.83 | 122.31 | 198.05 | 30.03 | 21.27 | 1669.23 | 0.71 | 0.76 | 0.12 | 0.09 | 1 | 10 | 115.3164 | 157.781 | 142.7226 | 115316.4058 | 157780.9938 | 4.9929e-06 | 0.45958 | 142722.5972
59 | 125 | CONCLUIDO | 9.0464 | 11.05 | 7.97 | 68.29 | 1.04 | 7 | 269.61 | 58.47 | 15.75 | 5 | 70.39 | 33486.53 | 122.74 | 198.05 | 30.87 | 21.27 | 2086.16 | 0.69 | 0.76 | 0.12 | 0.11 | 1 | 10 | 115.9421 | 158.6371 | 143.497 | 115942.0733 | 158637.0597 | 4.9829e-06 | 0.46042 | 143496.9614
60 | 125 | CONCLUIDO | 9.0298 | 11.07 | 7.99 | 68.46 | 1.05 | 7 | 270.09 | 58.47 | 16 | 5 | 70.62 | 33545.31 | 123.08 | 198.05 | 31.49 | 21.27 | 2396.75 | 0.68 | 0.76 | 0.12 | 0.13 | 1 | 10 | 116.4503 | 159.3324 | 144.1259 | 116450.2754 | 159332.4043 | 4.9738e-06 | 0.46125 | 144125.9432
61 | 125 | CONCLUIDO | 9.0393 | 11.06 | 7.98 | 68.36 | 1.07 | 7 | 270.57 | 58.47 | 16.25 | 5 | 70.84 | 33604.17 | 122.64 | 198.05 | 31.13 | 21.27 | 2217.87 | 0.68 | 0.76 | 0.12 | 0.12 | 1 | 10 | 116.0187 | 158.7419 | 143.5918 | 116018.6991 | 158741.9025 | 4.979e-06 | 0.46083 | 143591.7981
62 | 125 | CONCLUIDO | 9.0346 | 11.07 | 7.98 | 68.41 | 1.08 | 7 | 271.05 | 58.47 | 16.5 | 5 | 71.07 | 33663.13 | 122.67 | 198.05 | 31.35 | 21.27 | 2326.37 | 0.68 | 0.76 | 0.12 | 0.13 | 1 | 10 | 116.0984 | 158.8509 | 143.6904 | 116098.3544 | 158850.8903 | 4.9764e-06 | 0.46125 | 143690.3843
63 | 125 | CONCLUIDO | 9.0337 | 11.07 | 7.98 | 68.42 | 1.1 | 7 | 271.52 | 58.47 | 16.75 | 5 | 71.3 | 33722.17 | 122.58 | 198.05 | 31.35 | 21.27 | 2329.74 | 0.68 | 0.76 | 0.12 | 0.13 | 1 | 10 | 116.0552 | 158.7918 | 143.6369 | 116055.157 | 158791.7858 | 4.9759e-06 | 0.46125 | 143636.9206
64 | 125 | CONCLUIDO | 9.0382 | 11.06 | 7.98 | 68.37 | 1.11 | 7 | 272 | 58.47 | 17 | 5 | 71.53 | 33781.3 | 122.29 | 198.06 | 31.12 | 21.27 | 2214.68 | 0.68 | 0.76 | 0.12 | 0.12 | 1 | 10 | 115.8214 | 158.472 | 143.3476 | 115821.4139 | 158471.9682 | 4.9784e-06 | 0.46083 | 143347.6259
65 | 125 | CONCLUIDO | 9.0371 | 11.07 | 7.98 | 68.38 | 1.13 | 7 | 272.48 | 58.47 | 17.25 | 5 | 71.76 | 33840.65 | 122.13 | 198.07 | 31.2 | 21.27 | 2254.69 | 0.68 | 0.76 | 0.12 | 0.12 | 1 | 10 | 115.7426 | 158.3641 | 143.2501 | 115742.5799 | 158364.104 | 4.9778e-06 | 0.46125 | 143250.0562
66 | 125 | CONCLUIDO | 9.099 | 10.99 | 7.95 | 79.5 | 1.14 | 6 | 272.97 | 58.47 | 17.5 | 4 | 71.99 | 33899.96 | 121.42 | 198.05 | 30.3 | 21.27 | 1805.56 | 0.7 | 0.76 | 0.12 | 0.1 | 1 | 10 | 114.3982 | 156.5247 | 141.5862 | 114398.1926 | 156524.654 | 5.0119e-06 | 0.45792 | 141586.1607
67 | 125 | CONCLUIDO | 9.1052 | 10.98 | 7.94 | 79.42 | 1.16 | 6 | 273.45 | 58.47 | 17.75 | 4 | 72.22 | 33959.36 | 121.28 | 198.05 | 29.9 | 21.27 | 1608.9 | 0.71 | 0.76 | 0.12 | 0.09 | 1 | 10 | 114.1906 | 156.2406 | 141.3292 | 114190.6023 | 156240.6197 | 5.0153e-06 | 0.4575 | 141329.2343
68 | 125 | CONCLUIDO | 9.1167 | 10.97 | 7.93 | 79.29 | 1.17 | 6 | 273.93 | 58.47 | 18 | 4 | 72.46 | 34018.85 | 121.26 | 198.05 | 29.59 | 21.27 | 1452.59 | 0.72 | 0.77 | 0.12 | 0.08 | 1 | 10 | 113.9918 | 155.9686 | 141.0832 | 113991.8251 | 155968.6441 | 5.0216e-06 | 0.45708 | 141083.2156
69 | 125 | CONCLUIDO | 9.0996 | 10.99 | 7.95 | 79.49 | 1.18 | 6 | 274.41 | 58.47 | 18.25 | 4 | 72.69 | 34078.44 | 121.68 | 198.05 | 30.28 | 21.27 | 1799.35 | 0.7 | 0.76 | 0.12 | 0.1 | 1 | 10 | 114.5465 | 156.7276 | 141.7697 | 114546.501 | 156727.5761 | 5.0122e-06 | 0.45792 | 141769.7162
70 | 125 | CONCLUIDO | 9.0914 | 11 | 7.96 | 79.59 | 1.2 | 6 | 274.9 | 58.47 | 18.5 | 4 | 72.92 | 34138.11 | 121.84 | 198.05 | 30.62 | 21.27 | 1965.73 | 0.69 | 0.76 | 0.12 | 0.11 | 1 | 10 | 114.7905 | 157.0614 | 142.0717 | 114790.4706 | 157061.3861 | 5.0077e-06 | 0.45833 | 142071.6679
71 | 125 | CONCLUIDO | 9.0976 | 10.99 | 7.95 | 79.52 | 1.21 | 6 | 275.38 | 58.47 | 18.75 | 4 | 73.16 | 34197.87 | 121.79 | 198.05 | 30.36 | 21.27 | 1840.38 | 0.7 | 0.76 | 0.12 | 0.1 | 1 | 10 | 114.6363 | 156.8504 | 141.8808 | 114636.2815 | 156850.4177 | 5.0111e-06 | 0.45792 | 141880.834
72 | 125 | CONCLUIDO | 9.0877 | 11 | 7.96 | 79.64 | 1.23 | 6 | 275.87 | 58.47 | 19 | 4 | 73.39 | 34257.73 | 121.99 | 198.05 | 30.74 | 21.27 | 2030.31 | 0.69 | 0.76 | 0.12 | 0.11 | 1 | 10 | 114.9248 | 157.2452 | 142.2379 | 114924.8059 | 157245.1895 | 5.0057e-06 | 0.45833 | 142237.9293
73 | 125 | CONCLUIDO | 9.0884 | 11 | 7.96 | 79.63 | 1.24 | 6 | 276.35 | 58.47 | 19.25 | 4 | 73.63 | 34317.68 | 122.01 | 198.05 | 30.66 | 21.27 | 1987.95 | 0.69 | 0.76 | 0.12 | 0.11 | 1 | 10 | 114.9284 | 157.25 | 142.2423 | 114928.3507 | 157250.0397 | 5.006e-06 | 0.45833 | 142242.3167
74 | 125 | CONCLUIDO | 9.0953 | 10.99 | 7.95 | 79.54 | 1.25 | 6 | 276.84 | 58.47 | 19.5 | 4 | 73.87 | 34377.72 | 121.81 | 198.05 | 30.43 | 21.27 | 1872.56 | 0.7 | 0.76 | 0.12 | 0.1 | 1 | 10 | 114.6759 | 156.9046 | 141.9298 | 114675.856 | 156904.5654 | 5.0098e-06 | 0.45792 | 141929.8139
75 | 125 | CONCLUIDO | 9.0934 | 11 | 7.96 | 79.57 | 1.27 | 6 | 277.33 | 58.47 | 19.75 | 4 | 74.1 | 34437.85 | 121.75 | 198.05 | 30.54 | 21.27 | 1929.58 | 0.7 | 0.76 | 0.12 | 0.1 | 1 | 10 | 114.7126 | 156.9548 | 141.9752 | 114712.565 | 156954.7921 | 5.0088e-06 | 0.45833 | 141975.2471
76 | 125 | CONCLUIDO | 9.0934 | 11 | 7.96 | 79.57 | 1.28 | 6 | 277.82 | 58.47 | 20 | 4 | 74.34 | 34498.07 | 121.57 | 198.05 | 30.52 | 21.27 | 1919.38 | 0.7 | 0.76 | 0.12 | 0.1 | 1 | 10 | 114.6048 | 156.8074 | 141.8419 | 114604.8437 | 156807.4032 | 5.0088e-06 | 0.45833 | 141841.9247
77 | 125 | CONCLUIDO | 9.1036 | 10.98 | 7.94 | 79.44 | 1.3 | 6 | 278.3 | 58.47 | 20.25 | 4 | 74.58 | 34558.39 | 121.28 | 198.05 | 30 | 21.27 | 1659.68 | 0.71 | 0.76 | 0.12 | 0.09 | 1 | 10 | 114.2097 | 156.2668 | 141.3529 | 114209.7127 | 156266.7675 | 5.0144e-06 | 0.4575 | 141352.8866
78 | 125 | CONCLUIDO | 9.1109 | 10.98 | 7.94 | 79.36 | 1.31 | 6 | 278.79 | 58.47 | 20.5 | 4 | 74.82 | 34618.81 | 120.9 | 198.05 | 29.86 | 21.27 | 1588.03 | 0.71 | 0.77 | 0.12 | 0.08 | 1 | 10 | 113.8956 | 155.837 | 140.9641 | 113895.601 | 155836.986 | 5.0184e-06 | 0.4575 | 140964.1227
79 | 125 | CONCLUIDO | 9.0948 | 11 | 7.96 | 79.55 | 1.32 | 6 | 279.28 | 58.47 | 20.75 | 4 | 75.06 | 34679.32 | 121.12 | 198.05 | 30.54 | 21.27 | 1926.65 | 0.7 | 0.76 | 0.12 | 0.1 | 1 | 10 | 114.3188 | 156.416 | 141.4879 | 114318.7816 | 156416.0004 | 5.0096e-06 | 0.45833 | 141487.8769
80 | 125 | CONCLUIDO | 9.0882 | 11 | 7.96 | 79.63 | 1.34 | 6 | 279.78 | 58.47 | 21 | 4 | 75.3 | 34739.92 | 121.14 | 198.05 | 30.76 | 21.27 | 2035.79 | 0.69 | 0.76 | 0.12 | 0.11 | 1 | 10 | 114.4098 | 156.5405 | 141.6005 | 114409.809 | 156540.548 | 5.0059e-06 | 0.45833 | 141600.5378
81 | 125 | CONCLUIDO | 9.0902 | 11 | 7.96 | 79.61 | 1.35 | 6 | 280.27 | 58.47 | 21.25 | 4 | 75.54 | 34800.62 | 120.88 | 198.05 | 30.64 | 21.27 | 1977.57 | 0.69 | 0.76 | 0.12 | 0.11 | 1 | 10 | 114.2302 | 156.2948 | 141.3782 | 114230.1871 | 156294.7814 | 5.007e-06 | 0.45833 | 141378.2268
82 | 125 | CONCLUIDO | 9.1512 | 10.93 | 7.93 | 95.21 | 1.36 | 5 | 280.76 | 58.47 | 21.5 | 3 | 75.79 | 34861.41 | 120.02 | 198.05 | 29.82 | 21.27 | 1573.83 | 0.71 | 0.77 | 0.12 | 0.08 | 1 | 10 | 112.8289 | 154.3775 | 139.6439 | 112828.8998 | 154377.4784 | 5.0406e-06 | 0.45542 | 139643.9085
83 | 125 | CONCLUIDO | 9.1496 | 10.93 | 7.94 | 95.24 | 1.38 | 5 | 281.25 | 58.47 | 21.75 | 3 | 76.03 | 34922.31 | 120.13 | 198.05 | 29.86 | 21.27 | 1590.6 | 0.71 | 0.77 | 0.12 | 0.08 | 1 | 10 | 112.9585 | 154.5549 | 139.8044 | 112958.5354 | 154554.8516 | 5.0398e-06 | 0.45542 | 139804.3535
84 | 125 | CONCLUIDO | 9.1568 | 10.92 | 7.93 | 95.13 | 1.39 | 5 | 281.75 | 58.47 | 22 | 3 | 76.28 | 34983.29 | 120.07 | 198.05 | 29.55 | 21.27 | 1437.22 | 0.72 | 0.77 | 0.12 | 0.07 | 1 | 10 | 112.7889 | 154.3227 | 139.5943 | 112788.8523 | 154322.6837 | 5.0437e-06 | 0.455 | 139594.3433
85 | 125 | CONCLUIDO | 9.1533 | 10.92 | 7.93 | 95.18 | 1.4 | 5 | 282.24 | 58.47 | 22.25 | 3 | 76.52 | 35044.38 | 120.35 | 198.05 | 29.76 | 21.27 | 1543.31 | 0.71 | 0.77 | 0.12 | 0.08 | 1 | 10 | 112.9964 | 154.6066 | 139.8512 | 112996.3727 | 154606.6222 | 5.0418e-06 | 0.455 | 139851.1832
86 | 125 | CONCLUIDO | 9.1533 | 10.92 | 7.93 | 95.18 | 1.42 | 5 | 282.74 | 58.47 | 22.5 | 3 | 76.77 | 35105.56 | 120.43 | 198.05 | 29.63 | 21.27 | 1478.39 | 0.72 | 0.77 | 0.12 | 0.08 | 1 | 10 | 113.0439 | 154.6717 | 139.91 | 113043.9355 | 154671.6998 | 5.0418e-06 | 0.455 | 139910.0498
87 | 125 | CONCLUIDO | 9.1666 | 10.91 | 7.92 | 94.99 | 1.43 | 5 | 283.24 | 58.47 | 22.75 | 3 | 77.01 | 35166.85 | 120.26 | 198.05 | 29.11 | 21.27 | 1218.11 | 0.73 | 0.77 | 0.12 | 0.06 | 1 | 10 | 112.7374 | 154.2523 | 139.5307 | 112737.444 | 154252.3445 | 5.0491e-06 | 0.45458 | 139530.7173
88 | 125 | CONCLUIDO | 9.1645 | 10.91 | 7.92 | 95.02 | 1.44 | 5 | 283.74 | 58.47 | 23 | 3 | 77.26 | 35228.23 | 120.41 | 198.05 | 29.32 | 21.27 | 1322.78 | 0.73 | 0.77 | 0.11 | 0.07 | 1 | 10 | 112.8511 | 154.4079 | 139.6714 | 112851.1047 | 154407.8601 | 5.048e-06 | 0.45458 | 139671.3906
89 | 125 | CONCLUIDO | 9.1498 | 10.93 | 7.94 | 95.23 | 1.46 | 5 | 284.23 | 58.47 | 23.25 | 3 | 77.51 | 35289.71 | 120.62 | 198.05 | 29.93 | 21.27 | 1627.19 | 0.71 | 0.77 | 0.11 | 0.08 | 1 | 10 | 113.2476 | 154.9504 | 140.1621 | 113247.6188 | 154950.3882 | 5.0399e-06 | 0.45542 | 140162.1406
90 | 125 | CONCLUIDO | 9.1463 | 10.93 | 7.94 | 95.28 | 1.47 | 5 | 284.73 | 58.47 | 23.5 | 3 | 77.76 | 35351.29 | 120.74 | 198.05 | 29.99 | 21.27 | 1657.72 | 0.71 | 0.76 | 0.12 | 0.09 | 1 | 10 | 113.3603 | 155.1045 | 140.3016 | 113360.2736 | 155104.5275 | 5.0379e-06 | 0.45542 | 140301.5691
91 | 125 | CONCLUIDO | 9.1526 | 10.93 | 7.93 | 95.19 | 1.48 | 5 | 285.23 | 58.47 | 23.75 | 3 | 78.01 | 35412.96 | 120.64 | 198.05 | 29.77 | 21.27 | 1547.67 | 0.71 | 0.77 | 0.12 | 0.08 | 1 | 10 | 113.1811 | 154.8594 | 140.0798 | 113181.1128 | 154859.3917 | 5.0414e-06 | 0.45542 | 140079.8287
92 | 125 | CONCLUIDO | 9.148 | 10.93 | 7.94 | 95.26 | 1.5 | 5 | 285.73 | 58.47 | 24 | 3 | 78.26 | 35474.75 | 120.77 | 198.05 | 29.97 | 21.27 | 1648.81 | 0.71 | 0.76 | 0.12 | 0.09 | 1 | 10 | 113.3581 | 155.1015 | 140.2988 | 113358.0642 | 155101.5044 | 5.0389e-06 | 0.45542 | 140298.8345
93 | 125 | CONCLUIDO | 9.1489 | 10.93 | 7.94 | 95.25 | 1.51 | 5 | 286.24 | 58.47 | 24.25 | 3 | 78.51 | 35536.63 | 120.76 | 198.05 | 29.9 | 21.27 | 1613.22 | 0.71 | 0.77 | 0.12 | 0.08 | 1 | 10 | 113.3415 | 155.0788 | 140.2783 | 113341.4995 | 155078.8398 | 5.0394e-06 | 0.45542 | 140278.333
94 | 125 | CONCLUIDO | 9.1515 | 10.93 | 7.93 | 95.21 | 1.52 | 5 | 286.74 | 58.47 | 24.5 | 3 | 78.77 | 35598.74 | 120.83 | 198.05 | 29.79 | 21.27 | 1559.2 | 0.71 | 0.77 | 0.12 | 0.08 | 1 | 10 | 113.307 | 155.0317 | 140.2357 | 113307.0475 | 155031.7011 | 5.0408e-06 | 0.45542 | 140235.6932
95 | 125 | CONCLUIDO | 9.1531 | 10.93 | 7.93 | 95.19 | 1.53 | 5 | 287.24 | 58.47 | 24.75 | 3 | 79.02 | 35660.82 | 120.83 | 198.05 | 29.7 | 21.27 | 1513.32 | 0.72 | 0.77 | 0.12 | 0.08 | 1 | 10 | 113.2882 | 155.0059 | 140.2124 | 113288.1912 | 155005.9012 | 5.0417e-06 | 0.45542 | 140212.3555
96 | 125 | CONCLUIDO | 9.1561 | 10.92 | 7.93 | 95.14 | 1.55 | 5 | 287.75 | 58.47 | 25 | 3 | 79.27 | 35723.02 | 120.72 | 198.05 | 29.53 | 21.27 | 1427.03 | 0.72 | 0.77 | 0.12 | 0.08 | 1 | 10 | 113.1834 | 154.8625 | 140.0826 | 113183.3896 | 154862.507 | 5.0433e-06 | 0.455 | 140082.6466
97 | 125 | CONCLUIDO | 9.1638 | 10.91 | 7.92 | 95.03 | 1.56 | 5 | 288.25 | 58.47 | 25.25 | 3 | 79.53 | 35785.31 | 120.4 | 198.05 | 29.29 | 21.27 | 1307.18 | 0.73 | 0.77 | 0.12 | 0.07 | 1 | 10 | 112.8534 | 154.411 | 139.6742 | 112853.3719 | 154410.9622 | 5.0476e-06 | 0.45458 | 139674.1967
98 | 125 | CONCLUIDO | 9.1573 | 10.92 | 7.93 | 95.13 | 1.57 | 5 | 288.76 | 58.47 | 25.5 | 3 | 79.78 | 35847.71 | 120.48 | 198.06 | 29.6 | 21.27 | 1465.38 | 0.72 | 0.77 | 0.11 | 0.07 | 1 | 10 | 113.0266 | 154.648 | 139.8886 | 113026.6435 | 154648.04 | 5.044e-06 | 0.455 | 139888.6481
99 | 125 | CONCLUIDO | 9.1431 | 10.94 | 7.94 | 95.33 | 1.59 | 5 | 289.26 | 58.47 | 25.75 | 3 | 80.04 | 35910.21 | 120.6 | 198.05 | 30.22 | 21.27 | 1774.47 | 0.7 | 0.76 | 0.11 | 0.09 | 1 | 10 | 113.3188 | 155.0478 | 140.2502 | 113318.8033 | 155047.7859 | 5.0362e-06 | 0.45583 | 140250.2429
100 | 125 | CONCLUIDO | 9.1456 | 10.93 | 7.94 | 95.29 | 1.6 | 5 | 289.77 | 58.47 | 26 | 3 | 80.3 | 35972.82 | 120.48 | 198.05 | 30.02 | 21.27 | 1673.87 | 0.71 | 0.76 | 0.12 | 0.09 | 1 | 10 | 113.2138 | 154.9041 | 140.1203 | 113213.8248 | 154904.1497 | 5.0376e-06 | 0.45542 | 140120.3151
101 | 125 | CONCLUIDO | 9.1494 | 10.93 | 7.94 | 95.24 | 1.61 | 5 | 290.28 | 58.47 | 26.25 | 3 | 80.56 | 36035.53 | 120.17 | 198.05 | 29.92 | 21.27 | 1621.65 | 0.71 | 0.77 | 0.12 | 0.08 | 1 | 10 | 112.9847 | 154.5906 | 139.8367 | 112984.6773 | 154590.6201 | 5.0396e-06 | 0.45542 | 139836.7083
102 | 125 | CONCLUIDO | 9.1447 | 10.94 | 7.94 | 95.31 | 1.62 | 5 | 290.79 | 58.47 | 26.5 | 3 | 80.82 | 36098.35 | 120.19 | 198.05 | 30.1 | 21.27 | 1712.43 | 0.71 | 0.76 | 0.12 | 0.09 | 1 | 10 | 113.0559 | 154.6881 | 139.9249 | 113055.9397 | 154688.1244 | 5.0371e-06 | 0.45583 | 139924.9069
103 | 125 | CONCLUIDO | 9.1473 | 10.93 | 7.94 | 95.27 | 1.64 | 5 | 291.3 | 58.47 | 26.75 | 3 | 81.08 | 36161.27 | 119.99 | 198.05 | 29.94 | 21.27 | 1634.92 | 0.71 | 0.76 | 0.12 | 0.09 | 1 | 10 | 112.9023 | 154.4779 | 139.7347 | 112902.2813 | 154477.8822 | 5.0385e-06 | 0.45542 | 139734.73
104 | 125 | CONCLUIDO | 9.1475 | 10.93 | 7.94 | 95.27 | 1.65 | 5 | 291.81 | 58.47 | 27 | 3 | 81.34 | 36224.3 | 119.74 | 198.05 | 29.94 | 21.27 | 1635.35 | 0.71 | 0.76 | 0.12 | 0.09 | 1 | 10 | 112.7512 | 154.2712 | 139.5477 | 112751.2037 | 154271.1711 | 5.0386e-06 | 0.45542 | 139547.7471
105 | 125 | CONCLUIDO | 9.1517 | 10.93 | 7.93 | 95.21 | 1.66 | 5 | 292.32 | 58.47 | 27.25 | 3 | 81.6 | 36287.44 | 119.21 | 198.05 | 29.78 | 21.27 | 1553.67 | 0.71 | 0.77 | 0.12 | 0.08 | 1 | 10 | 112.3414 | 153.7104 | 139.0405 | 112341.3748 | 153710.4251 | 5.0409e-06 | 0.45542 | 139040.5179
106 | 125 | CONCLUIDO | 9.1587 | 10.92 | 7.93 | 95.11 | 1.67 | 5 | 292.84 | 58.47 | 27.5 | 3 | 81.86 | 36350.69 | 119.06 | 198.05 | 29.49 | 21.27 | 1409.15 | 0.72 | 0.77 | 0.12 | 0.07 | 1 | 10 | 112.1665 | 153.4711 | 138.824 | 112166.4544 | 153471.0914 | 5.0448e-06 | 0.455 | 138824.0258
107 | 125 | CONCLUIDO | 9.1591 | 10.92 | 7.92 | 95.1 | 1.68 | 5 | 293.35 | 58.47 | 27.75 | 3 | 82.13 | 36414.05 | 118.84 | 198.05 | 29.55 | 21.27 | 1436.73 | 0.72 | 0.77 | 0.11 | 0.07 | 1 | 10 | 111.9857 | 153.2238 | 138.6003 | 111985.6948 | 153223.7681 | 5.045e-06 | 0.455 | 138600.3067
108 | 125 | CONCLUIDO | 9.1475 | 10.93 | 7.94 | 95.27 | 1.7 | 5 | 293.86 | 58.47 | 28 | 3 | 82.39 | 36477.51 | 118.8 | 198.05 | 30.03 | 21.27 | 1675.8 | 0.71 | 0.76 | 0.11 | 0.09 | 1 | 10 | 112.192 | 153.506 | 138.8556 | 112191.9863 | 153506.0252 | 5.0386e-06 | 0.45542 | 138855.6256
109 | 125 | CONCLUIDO | 9.2076 | 10.86 | 7.91 | 118.72 | 1.71 | 4 | 294.38 | 58.47 | 28.25 | 2 | 82.66 | 36541.09 | 118.14 | 198.05 | 29.2 | 21.27 | 1269.7 | 0.73 | 0.77 | 0.11 | 0.06 | 1 | 10 | 110.9411 | 151.7945 | 137.3074 | 110941.0615 | 151794.4547 | 5.0717e-06 | 0.4525 | 137307.405
110 | 125 | CONCLUIDO | 9.2086 | 10.86 | 7.91 | 118.7 | 1.72 | 4 | 294.9 | 58.47 | 28.5 | 2 | 82.92 | 36604.77 | 118.39 | 198.05 | 29.15 | 21.27 | 1242.17 | 0.73 | 0.77 | 0.11 | 0.06 | 1 | 10 | 111.0773 | 151.9809 | 137.4761 | 111077.3424 | 151980.9203 | 5.0723e-06 | 0.4525 | 137476.0745
111 | 125 | CONCLUIDO | 9.2079 | 10.86 | 7.91 | 118.72 | 1.73 | 4 | 295.41 | 58.47 | 28.75 | 2 | 83.19 | 36668.57 | 118.4 | 198.06 | 29.19 | 21.27 | 1262.62 | 0.73 | 0.77 | 0.11 | 0.06 | 1 | 10 | 111.0913 | 152 | 137.4933 | 111091.2857 | 151999.9981 | 5.0719e-06 | 0.4525 | 137493.3316
112 | 125 | CONCLUIDO | 9.2095 | 10.86 | 7.91 | 118.69 | 1.75 | 4 | 295.93 | 58.47 | 29 | 2 | 83.46 | 36732.47 | 118.48 | 198.05 | 29.14 | 21.27 | 1238.04 | 0.73 | 0.77 | 0.11 | 0.06 | 1 | 10 | 111.1202 | 152.0396 | 137.5291 | 111120.1975 | 152039.5564 | 5.0727e-06 | 0.4525 | 137529.1146
113 | 125 | CONCLUIDO | 9.2074 | 10.86 | 7.92 | 118.72 | 1.76 | 4 | 296.45 | 58.47 | 29.25 | 2 | 83.73 | 36796.49 | 118.69 | 198.05 | 29.2 | 21.27 | 1268.14 | 0.73 | 0.77 | 0.11 | 0.06 | 1 | 10 | 111.3136 | 152.3041 | 137.7684 | 111313.5722 | 152304.1402 | 5.0716e-06 | 0.4525 | 137768.4469
114 | 125 | CONCLUIDO | 9.2138 | 10.85 | 7.91 | 118.61 | 1.77 | 4 | 296.97 | 58.47 | 29.5 | 2 | 84 | 36860.62 | 118.59 | 198.05 | 28.87 | 21.27 | 1101.9 | 0.74 | 0.77 | 0.12 | 0.05 | 1 | 10 | 111.1317 | 152.0554 | 137.5434 | 111131.7468 | 152055.3587 | 5.0751e-06 | 0.45208 | 137543.4087
115 | 125 | CONCLUIDO | 9.2194 | 10.85 | 7.9 | 118.51 | 1.78 | 4 | 297.49 | 58.47 | 29.75 | 2 | 84.27 | 36924.87 | 118.54 | 198.05 | 28.65 | 21.27 | 992.59 | 0.74 | 0.77 | 0.12 | 0.05 | 1 | 10 | 110.9929 | 151.8654 | 137.3716 | 110992.9258 | 151865.4177 | 5.0782e-06 | 0.45208 | 137371.5954
116 | 125 | CONCLUIDO | 9.219 | 10.85 | 7.9 | 118.52 | 1.79 | 4 | 298.01 | 58.47 | 30 | 2 | 84.54 | 36989.23 | 118.57 | 198.05 | 28.76 | 21.27 | 1049.96 | 0.74 | 0.77 | 0.11 | 0.05 | 1 | 10 | 111.0152 | 151.8959 | 137.3992 | 111015.2161 | 151895.9163 | 5.078e-06 | 0.45208 | 137399.1833
117 | 125 | CONCLUIDO | 9.2116 | 10.86 | 7.91 | 118.65 | 1.8 | 4 | 298.54 | 58.47 | 30.25 | 2 | 84.81 | 37053.7 | 118.7 | 198.05 | 29.06 | 21.27 | 1199.3 | 0.73 | 0.77 | 0.11 | 0.06 | 1 | 10 | 111.2261 | 152.1844 | 137.6601 | 111226.0677 | 152184.4128 | 5.0739e-06 | 0.4525 | 137660.1461
118 | 125 | CONCLUIDO | 9.2067 | 10.86 | 7.92 | 118.74 | 1.82 | 4 | 299.06 | 58.47 | 30.5 | 2 | 85.09 | 37118.29 | 118.86 | 198.05 | 29.24 | 21.27 | 1285.57 | 0.73 | 0.77 | 0.11 | 0.06 | 1 | 10 | 111.4221 | 152.4526 | 137.9028 | 111422.1091 | 152452.6453 | 5.0712e-06 | 0.4525 | 137902.7788
119 | 125 | CONCLUIDO | 9.2088 | 10.86 | 7.91 | 118.7 | 1.83 | 4 | 299.59 | 58.47 | 30.75 | 2 | 85.36 | 37183.12 | 118.87 | 198.05 | 29.15 | 21.27 | 1241.69 | 0.73 | 0.77 | 0.11 | 0.06 | 1 | 10 | 111.3587 | 152.3659 | 137.8243 | 111358.7044 | 152365.8921 | 5.0724e-06 | 0.4525 | 137824.3052
120 | 125 | CONCLUIDO | 9.2076 | 10.86 | 7.91 | 118.72 | 1.84 | 4 | 300.11 | 58.47 | 31 | 2 | 85.64 | 37247.94 | 118.9 | 198.05 | 29.24 | 21.27 | 1285.93 | 0.73 | 0.77 | 0.11 | 0.06 | 1 | 10 | 111.3902 | 152.409 | 137.8633 | 111390.2435 | 152409.0454 | 5.0717e-06 | 0.4525 | 137863.34
121 | 125 | CONCLUIDO | 9.2074 | 10.86 | 7.92 | 118.72 | 1.85 | 4 | 300.64 | 58.47 | 31.25 | 2 | 85.91 | 37312.88 | 118.83 | 198.05 | 29.23 | 21.27 | 1283.74 | 0.73 | 0.77 | 0.11 | 0.06 | 1 | 10 | 111.3963 | 152.4174 | 137.8709 | 111396.318 | 152417.3568 | 5.0716e-06 | 0.4525 | 137870.8582
122 | 125 | CONCLUIDO | 9.205 | 10.86 | 7.92 | 118.77 | 1.86 | 4 | 301.17 | 58.47 | 31.5 | 2 | 86.19 | 37377.94 | 118.92 | 198.05 | 29.31 | 21.27 | 1323.87 | 0.73 | 0.77 | 0.11 | 0.07 | 1 | 10 | 111.4772 | 152.528 | 137.9709 | 111477.1598 | 152527.9681 | 5.0703e-06 | 0.4525 | 137970.9129
123 | 125 | CONCLUIDO | 9.2121 | 10.86 | 7.91 | 118.64 | 1.87 | 4 | 301.69 | 58.47 | 31.75 | 2 | 86.47 | 37443.11 | 118.74 | 198.05 | 28.95 | 21.27 | 1142.15 | 0.73 | 0.77 | 0.12 | 0.06 | 1 | 10 | 111.244 | 152.2089 | 137.6823 | 111243.9539 | 152208.8855 | 5.0742e-06 | 0.4525 | 137682.2831
124 | 125 | CONCLUIDO | 9.2178 | 10.85 | 7.9 | 118.54 | 1.89 | 4 | 302.22 | 58.47 | 32 | 2 | 86.75 | 37508.41 | 118.67 | 198.05 | 28.73 | 21.27 | 1031.32 | 0.74 | 0.77 | 0.12 | 0.05 | 1 | 10 | 111.088 | 151.9955 | 137.4893 | 111088.0024 | 151995.5058 | 5.0773e-06 | 0.45208 | 137489.268
125 | 125 | CONCLUIDO | 9.2178 | 10.85 | 7.9 | 118.54 | 1.9 | 4 | 302.75 | 58.47 | 32.25 | 2 | 87.03 | 37573.82 | 118.69 | 198.06 | 28.82 | 21.27 | 1076.45 | 0.74 | 0.77 | 0.11 | 0.05 | 1 | 10 | 111.0998 | 152.0117 | 137.5039 | 111099.8099 | 152011.6613 | 5.0773e-06 | 0.45208 | 137503.8817
126 | 125 | CONCLUIDO | 9.2116 | 10.86 | 7.91 | 118.65 | 1.91 | 4 | 303.28 | 58.47 | 32.5 | 2 | 87.31 | 37639.36 | 118.82 | 198.05 | 29.08 | 21.27 | 1206.12 | 0.73 | 0.77 | 0.11 | 0.06 | 1 | 10 | 111.297 | 152.2814 | 137.7479 | 111296.9604 | 152281.4113 | 5.0739e-06 | 0.4525 | 137747.8872
127 | 125 | CONCLUIDO | 9.2053 | 10.86 | 7.92 | 118.76 | 1.92 | 4 | 303.82 | 58.47 | 32.75 | 2 | 87.59 | 37705.01 | 119.02 | 198.05 | 29.27 | 21.27 | 1305.19 | 0.73 | 0.77 | 0.11 | 0.06 | 1 | 10 | 111.5328 | 152.6041 | 138.0398 | 111532.8207 | 152604.1258 | 5.0704e-06 | 0.4525 | 138039.8022
128 | 125 | CONCLUIDO | 9.2083 | 10.86 | 7.91 | 118.71 | 1.93 | 4 | 304.35 | 58.47 | 33 | 2 | 87.88 | 37770.79 | 118.96 | 198.05 | 29.19 | 21.27 | 1262.7 | 0.73 | 0.77 | 0.11 | 0.06 | 1 | 10 | 111.4176 | 152.4465 | 137.8973 | 111417.646 | 152446.5386 | 5.0721e-06 | 0.4525 | 137897.2549
129 | 125 | CONCLUIDO | 9.2062 | 10.86 | 7.92 | 118.75 | 1.94 | 4 | 304.88 | 58.47 | 33.25 | 2 | 88.16 | 37836.69 | 119.01 | 198.05 | 29.24 | 21.27 | 1289.2 | 0.73 | 0.77 | 0.11 | 0.06 | 1 | 10 | 111.5165 | 152.5818 | 138.0196 | 111516.5347 | 152581.8425 | 5.0709e-06 | 0.4525 | 138019.6456
130 | 125 | CONCLUIDO | 9.2062 | 10.86 | 7.92 | 118.75 | 1.95 | 4 | 305.42 | 58.47 | 33.5 | 2 | 88.45 | 37902.71 | 118.93 | 198.05 | 29.28 | 21.27 | 1307.57 | 0.73 | 0.77 | 0.11 | 0.06 | 1 | 10 | 111.4692 | 152.5171 | 137.9611 | 111469.2452 | 152517.1389 | 5.0709e-06 | 0.4525 | 137961.1173
131 | 125 | CONCLUIDO | 9.2041 | 10.86 | 7.92 | 118.78 | 1.97 | 4 | 305.96 | 58.47 | 33.75 | 2 | 88.73 | 37968.85 | 118.96 | 198.05 | 29.3 | 21.27 | 1318.47 | 0.73 | 0.77 | 0.12 | 0.07 | 1 | 10 | 111.5112 | 152.5745 | 138.013 | 111511.1817 | 152574.5183 | 5.0698e-06 | 0.4525 | 138013.0204
132 | 125 | CONCLUIDO | 9.2076 | 10.86 | 7.91 | 118.72 | 1.98 | 4 | 306.49 | 58.47 | 34 | 2 | 89.02 | 38035.12 | 118.81 | 198.06 | 29.15 | 21.27 | 1241.28 | 0.73 | 0.77 | 0.12 | 0.06 | 1 | 10 | 111.3371 | 152.3363 | 137.7975 | 111337.0509 | 152336.2649 | 5.0717e-06 | 0.4525 | 137797.5056
133 | 125 | CONCLUIDO | 9.2152 | 10.85 | 7.91 | 118.59 | 1.99 | 4 | 307.03 | 58.47 | 34.25 | 2 | 89.31 | 38101.52 | 118.56 | 198.05 | 28.83 | 21.27 | 1081.66 | 0.74 | 0.77 | 0.12 | 0.05 | 1 | 10 | 111.098 | 152.0091 | 137.5016 | 111097.968 | 152009.1411 | 5.0759e-06 | 0.45208 | 137501.602
134 | 125 | CONCLUIDO | 9.2168 | 10.85 | 7.9 | 118.56 | 2 | 4 | 307.57 | 58.47 | 34.5 | 2 | 89.6 | 38168.04 | 118.49 | 198.05 | 28.84 | 21.27 | 1086.16 | 0.74 | 0.77 | 0.11 | 0.05 | 1 | 10 | 110.9932 | 151.8658 | 137.3719 | 110993.1899 | 151865.7791 | 5.0768e-06 | 0.45208 | 137371.9223
135 | 125 | CONCLUIDO | 9.2121 | 10.86 | 7.91 | 118.64 | 2.01 | 4 | 308.11 | 58.47 | 34.75 | 2 | 89.89 | 38234.68 | 118.47 | 198.05 | 29.04 | 21.27 | 1190.01 | 0.73 | 0.77 | 0.11 | 0.06 | 1 | 10 | 111.0845 | 151.9907 | 137.4849 | 111084.454 | 151990.6507 | 5.0742e-06 | 0.4525 | 137484.8763
136 | 125 | CONCLUIDO | 9.2048 | 10.86 | 7.92 | 118.77 | 2.02 | 4 | 308.65 | 58.47 | 35 | 2 | 90.18 | 38301.46 | 118.67 | 198.05 | 29.32 | 21.27 | 1329 | 0.73 | 0.77 | 0.11 | 0.07 | 1 | 10 | 111.3317 | 152.3289 | 137.7908 | 111331.6623 | 152328.8919 | 5.0702e-06 | 0.4525 | 137790.8363
137 | 125 | CONCLUIDO | 9.206 | 10.86 | 7.92 | 118.75 | 2.03 | 4 | 309.2 | 58.47 | 35.25 | 2 | 90.47 | 38368.36 | 118.58 | 198.05 | 29.29 | 21.27 | 1312.74 | 0.73 | 0.77 | 0.11 | 0.06 | 1 | 10 | 111.2647 | 152.2372 | 137.7079 | 111264.6533 | 152237.2073 | 5.0708e-06 | 0.4525 | 137707.9019
138 | 125 | CONCLUIDO | 9.2057 | 10.86 | 7.92 | 118.75 | 2.04 | 4 | 309.74 | 58.47 | 35.5 | 2 | 90.77 | 38435.39 | 118.39 | 198.05 | 29.27 | 21.27 | 1305.38 | 0.73 | 0.77 | 0.11 | 0.06 | 1 | 10 | 111.1558 | 152.0882 | 137.5732 | 111155.7843 | 152088.2479 | 5.0707e-06 | 0.4525 | 137573.159
139 | 125 | CONCLUIDO | 9.2043 | 10.86 | 7.92 | 118.78 | 2.05 | 4 | 310.28 | 58.47 | 35.75 | 2 | 91.06 | 38502.55 | 118.39 | 198.05 | 29.35 | 21.27 | 1342 | 0.72 | 0.77 | 0.11 | 0.07 | 1 | 10 | 111.1719 | 152.1103 | 137.5931 | 111171.8689 | 152110.2556 | 5.0699e-06 | 0.4525 | 137593.0663
140 | 125 | CONCLUIDO | 9.2027 | 10.87 | 7.92 | 118.81 | 2.06 | 4 | 310.83 | 58.47 | 36 | 2 | 91.36 | 38569.84 | 118.15 | 198.05 | 29.39 | 21.27 | 1362.2 | 0.72 | 0.77 | 0.12 | 0.07 | 1 | 10 | 111.0524 | 151.9468 | 137.4452 | 111052.4198 | 151946.8201 | 5.069e-06 | 0.45292 | 137445.2288
141 | 125 | CONCLUIDO | 9.206 | 10.86 | 7.92 | 118.75 | 2.07 | 4 | 311.38 | 58.47 | 36.25 | 2 | 91.65 | 38637.26 | 117.94 | 198.05 | 29.23 | 21.27 | 1282.69 | 0.73 | 0.77 | 0.12 | 0.06 | 1 | 10 | 110.8863 | 151.7196 | 137.2397 | 110886.329 | 151719.5673 | 5.0708e-06 | 0.4525 | 137239.6647
142 | 125 | CONCLUIDO | 9.2119 | 10.86 | 7.91 | 118.65 | 2.08 | 4 | 311.92 | 58.47 | 36.5 | 2 | 91.95 | 38704.93 | 118.05 | 198.05 | 28.98 | 21.27 | 1159.61 | 0.73 | 0.77 | 0.12 | 0.06 | 1 | 10 | 110.8386 | 151.6543 | 137.1806 | 110838.6321 | 151654.3063 | 5.0741e-06 | 0.4525 | 137180.6321
143 | 125 | CONCLUIDO | 9.2154 | 10.85 | 7.91 | 118.58 | 2.1 | 4 | 312.47 | 58.47 | 36.75 | 2 | 92.25 | 38772.62 | 117.75 | 198.05 | 28.89 | 21.27 | 1111.24 | 0.74 | 0.77 | 0.11 | 0.05 | 1 | 10 | 110.6173 | 151.3515 | 136.9068 | 110617.3458 | 151351.5327 | 5.076e-06 | 0.45208 | 136906.7548
144 | 125 | CONCLUIDO | 9.2128 | 10.85 | 7.91 | 118.63 | 2.11 | 4 | 313.02 | 58.47 | 37 | 2 | 92.55 | 38840.44 | 117.66 | 198.07 | 29.01 | 21.27 | 1174.75 | 0.73 | 0.77 | 0.11 | 0.06 | 1 | 10 | 110.5939 | 151.3194 | 136.8777 | 110593.8762 | 151319.4205 | 5.0746e-06 | 0.45208 | 136877.7074
145 | 125 | CONCLUIDO | 9.2057 | 10.86 | 7.92 | 118.75 | 2.12 | 4 | 313.57 | 58.47 | 37.25 | 2 | 92.85 | 38908.39 | 117.65 | 198.05 | 29.3 | 21.27 | 1317.13 | 0.73 | 0.77 | 0.11 | 0.06 | 1 | 10 | 110.7183 | 151.4897 | 137.0317 | 110718.3326 | 151489.7072 | 5.0707e-06 | 0.4525 | 137031.7421
146 | 125 | CONCLUIDO | 9.2036 | 10.87 | 7.92 | 118.79 | 2.13 | 4 | 314.13 | 58.47 | 37.5 | 2 | 93.15 | 38976.48 | 117.49 | 198.05 | 29.35 | 21.27 | 1342.55 | 0.72 | 0.77 | 0.12 | 0.07 | 1 | 10 | 110.6518 | 151.3987 | 136.9494 | 110651.8408 | 151398.7302 | 5.0695e-06 | 0.45292 | 136949.4479
147 | 125 | CONCLUIDO | 9.2046 | 10.86 | 7.92 | 118.78 | 2.14 | 4 | 314.68 | 58.47 | 37.75 | 2 | 93.46 | 39044.7 | 117.3 | 198.05 | 29.33 | 21.27 | 1333.58 | 0.73 | 0.77 | 0.11 | 0.07 | 1 | 10 | 110.524 | 151.2238 | 136.7912 | 110523.9902 | 151223.7994 | 5.0701e-06 | 0.4525 | 136791.2122
148 | 125 | CONCLUIDO | 9.202 | 10.87 | 7.92 | 118.82 | 2.15 | 4 | 315.23 | 58.47 | 38 | 2 | 93.76 | 39113.07 | 117.12 | 198.05 | 29.42 | 21.27 | 1378.59 | 0.72 | 0.77 | 0.11 | 0.07 | 1 | 10 | 110.4513 | 151.1244 | 136.7013 | 110451.3256 | 151124.3765 | 5.0686e-06 | 0.45292 | 136701.2781
149 | 125 | CONCLUIDO | 9.2041 | 10.86 | 7.92 | 118.78 | 2.16 | 4 | 315.79 | 58.47 | 38.25 | 2 | 94.07 | 39181.56 | 117.04 | 198.05 | 29.36 | 21.27 | 1346.97 | 0.72 | 0.77 | 0.11 | 0.07 | 1 | 10 | 110.376 | 151.0213 | 136.608 | 110375.9745 | 151021.2778 | 5.0698e-06 | 0.4525 | 136608.019
150 | 125 | CONCLUIDO | 9.2022 | 10.87 | 7.92 | 118.82 | 2.17 | 4 | 316.35 | 58.47 | 38.5 | 2 | 94.37 | 39250.2 | 116.91 | 198.05 | 29.43 | 21.27 | 1382.04 | 0.72 | 0.77 | 0.12 | 0.07 | 1 | 10 | 110.3249 | 150.9513 | 136.5447 | 110324.8538 | 150951.3321 | 5.0687e-06 | 0.45292 | 136544.7488
151 | 125 | CONCLUIDO | 9.2088 | 10.86 | 7.91 | 118.7 | 2.18 | 4 | 316.9 | 58.47 | 38.75 | 2 | 94.68 | 39318.97 | 116.59 | 198.05 | 29.09 | 21.27 | 1212.72 | 0.73 | 0.77 | 0.12 | 0.06 | 1 | 10 | 110.0113 | 150.5224 | 136.1567 | 110011.3339 | 150522.3604 | 5.0724e-06 | 0.4525 | 136156.7175
152 | 125 | CONCLUIDO | 9.214 | 10.85 | 7.91 | 118.61 | 2.19 | 4 | 317.46 | 58.47 | 39 | 2 | 94.99 | 39387.89 | 116.28 | 198.05 | 28.94 | 21.27 | 1136.69 | 0.73 | 0.77 | 0.11 | 0.05 | 1 | 10 | 109.7651 | 150.1855 | 135.852 | 109765.1231 | 150185.484 | 5.0752e-06 | 0.45208 | 135851.9922
153 | 125 | CONCLUIDO | 9.2128 | 10.85 | 7.91 | 118.63 | 2.2 | 4 | 318.02 | 58.47 | 39.25 | 2 | 95.3 | 39456.94 | 116.02 | 198.05 | 29.04 | 21.27 | 1189.19 | 0.73 | 0.77 | 0.11 | 0.06 | 1 | 10 | 109.6251 | 149.9939 | 135.6787 | 109625.1358 | 149993.9471 | 5.0746e-06 | 0.45208 | 135678.7353
154 | 125 | CONCLUIDO | 9.2067 | 10.86 | 7.92 | 118.74 | 2.21 | 4 | 318.58 | 58.47 | 39.5 | 2 | 95.61 | 39526.14 | 115.93 | 198.05 | 29.29 | 21.27 | 1314.7 | 0.73 | 0.77 | 0.11 | 0.06 | 1 | 10 | 109.6902 | 150.083 | 135.7593 | 109690.2249 | 150083.0048 | 5.0712e-06 | 0.4525 | 135759.2935
155 | 125 | CONCLUIDO | 9.2015 | 10.87 | 7.92 | 118.83 | 2.22 | 4 | 319.14 | 58.47 | 39.75 | 2 | 95.92 | 39595.48 | 115.8 | 198.05 | 29.46 | 21.27 | 1396.17 | 0.72 | 0.77 | 0.11 | 0.07 | 1 | 10 | 109.6764 | 150.064 | 135.7421 | 109676.3579 | 150064.0314 | 5.0683e-06 | 0.45292 | 135742.1309
156 | 125 | CONCLUIDO | 9.2025 | 10.87 | 7.92 | 118.81 | 2.23 | 4 | 319.71 | 58.47 | 40 | 2 | 96.23 | 39664.96 | 115.63 | 198.05 | 29.42 | 21.27 | 1379.8 | 0.72 | 0.77 | 0.11 | 0.07 | 1 | 10 | 109.5645 | 149.911 | 135.6037 | 109564.4973 | 149910.9788 | 5.0689e-06 | 0.45292 | 135603.6854

## RESULTADOS_4
Unnamed: 0 | Volume de calda [L] | STATUS | Capacidade operacional [ha/h] | Tempo de missao [h] | Tempo util [h] | Tempo por voo [min] | Autonomia Projetada [h] | N° Voos | MTOW [kg] | Massa Estrutura [kg] | Combustível [kg] | Abastecimentos | Massa gerador | Potência gerador [W] | Combustível consumido [L] | Calda cons [L] | Distância percorrida [km] | Distância Pulverizando [km] | RTL ACUMULADO[m] | EOC [km/km] | EOC [h/h] | Tempo de manobra [h] | Tempo rtl_rtw [h] | V pulv [m/s] | V desloc [m/s] | Preço Total por ha Simples [R$/ha] | Preço Total por ha Presumido [R$/ha] | Preço Total por ha Real [R$/ha] | Preço Total Simples [R$] | Preço Total Presumido [R$] | Prod CAPEX [ha/R$] | Dias Trabalhados | Preço Total Real [R$]
0 | 30 | CONCLUIDO | 8.8753 | 11.27 | 8.72 | 11.63 | 0.24 | 45 | 71.52 | 32.27 | 1 | 43 | 8.25 | 9054.6 | 61 | 198.14 | 54.31 | 21.27 | 13617.95 | 0.39 | 0.7 | 0.18 | 0.87 | 1 | 10 | 65.6615 | 89.8409 | 81.2667 | 65661.4909 | 89840.9487 | 8.6935e-06 | 0.46958 | 81266.6546
1 | 30 | CONCLUIDO | 9.1938 | 10.88 | 8.49 | 14.55 | 0.3 | 35 | 71.81 | 32.27 | 1.25 | 33 | 8.29 | 9090.98 | 58.63 | 198.06 | 47.56 | 21.27 | 10292.29 | 0.45 | 0.72 | 0.14 | 0.64 | 1 | 10 | 61.433 | 84.0553 | 76.0332 | 61432.9961 | 84055.3355 | 9.0054e-06 | 0.45333 | 76033.2123
2 | 30 | CONCLUIDO | 9.3199 | 10.73 | 8.43 | 17.45 | 0.36 | 29 | 72.11 | 32.27 | 1.5 | 27 | 8.34 | 9127.38 | 57.84 | 198.1 | 45.29 | 21.27 | 9186.82 | 0.47 | 0.72 | 0.16 | 0.58 | 1 | 10 | 60.0021 | 82.0975 | 74.2622 | 60002.0988 | 82097.5186 | 9.129e-06 | 0.44708 | 74262.2467
3 | 30 | CONCLUIDO | 9.453 | 10.58 | 8.35 | 20.03 | 0.42 | 25 | 72.4 | 32.27 | 1.75 | 23 | 8.38 | 9163.8 | 56.64 | 198.05 | 42.64 | 21.27 | 7883.26 | 0.5 | 0.73 | 0.15 | 0.49 | 1 | 10 | 58.2827 | 79.745 | 72.1342 | 58282.7077 | 79744.972 | 9.2593e-06 | 0.44083 | 72134.2238
4 | 30 | CONCLUIDO | 9.5928 | 10.42 | 8.25 | 23.58 | 0.48 | 21 | 72.7 | 32.27 | 2 | 19 | 8.43 | 9200.25 | 55.44 | 198.05 | 39.68 | 21.27 | 6420.75 | 0.54 | 0.74 | 0.14 | 0.4 | 1 | 10 | 56.5208 | 77.3343 | 69.9536 | 56520.8307 | 77334.2941 | 9.3963e-06 | 0.43417 | 69953.6176
5 | 30 | CONCLUIDO | 9.7106 | 10.3 | 8.16 | 25.76 | 0.54 | 19 | 73 | 32.27 | 2.25 | 17 | 8.48 | 9236.71 | 54.24 | 198.05 | 36.47 | 21.27 | 4827.6 | 0.58 | 0.74 | 0.14 | 0.31 | 1 | 10 | 54.9603 | 75.1991 | 68.0222 | 54960.2732 | 75199.0705 | 9.5117e-06 | 0.42917 | 68022.1768
6 | 30 | CONCLUIDO | 9.7093 | 10.3 | 8.19 | 28.91 | 0.6 | 17 | 73.29 | 32.27 | 2.5 | 15 | 8.52 | 9273.2 | 53.95 | 198.05 | 37.91 | 21.27 | 5556.11 | 0.56 | 0.74 | 0.13 | 0.34 | 1 | 10 | 54.8767 | 75.0847 | 67.9187 | 54876.6549 | 75084.6602 | 9.5104e-06 | 0.42917 | 67918.6856
7 | 30 | CONCLUIDO | 9.7935 | 10.21 | 8.13 | 32.53 | 0.65 | 15 | 73.59 | 32.27 | 2.75 | 13 | 8.57 | 9309.7 | 52.9 | 198.05 | 36.01 | 21.27 | 4617.45 | 0.59 | 0.75 | 0.13 | 0.28 | 1 | 10 | 53.686 | 73.4555 | 66.445 | 53685.9882 | 73455.5375 | 9.5929e-06 | 0.42542 | 66445.0441
8 | 30 | CONCLUIDO | 9.8194 | 10.18 | 8.12 | 34.81 | 0.71 | 14 | 73.88 | 32.27 | 3 | 12 | 8.61 | 9346.23 | 52.34 | 198.05 | 35.63 | 21.27 | 4430.87 | 0.6 | 0.75 | 0.13 | 0.27 | 1 | 10 | 53.2116 | 72.8065 | 65.8579 | 53211.6097 | 72806.472 | 9.6182e-06 | 0.42417 | 65857.9245
9 | 30 | CONCLUIDO | 9.8964 | 10.1 | 8.06 | 37.19 | 0.77 | 13 | 74.18 | 32.27 | 3.25 | 11 | 8.66 | 9382.78 | 51.08 | 198.05 | 33.7 | 21.27 | 3472.47 | 0.63 | 0.75 | 0.12 | 0.21 | 1 | 10 | 51.9703 | 71.108 | 64.3216 | 51970.2632 | 71108.0069 | 9.6937e-06 | 0.42083 | 64321.5585
10 | 30 | CONCLUIDO | 9.8877 | 10.11 | 8.08 | 40.42 | 0.82 | 12 | 74.48 | 32.27 | 3.5 | 10 | 8.71 | 9419.35 | 50.89 | 198.05 | 34.47 | 21.27 | 3864.43 | 0.62 | 0.75 | 0.13 | 0.23 | 1 | 10 | 51.9583 | 71.0916 | 64.3067 | 51958.2719 | 71091.5999 | 9.6851e-06 | 0.42125 | 64306.7174
11 | 30 | CONCLUIDO | 9.931 | 10.07 | 8.05 | 43.93 | 0.88 | 11 | 74.77 | 32.27 | 3.75 | 9 | 8.75 | 9455.94 | 49.91 | 198.05 | 33.48 | 21.27 | 3374.54 | 0.64 | 0.75 | 0.13 | 0.2 | 1 | 10 | 51.1299 | 69.9582 | 63.2815 | 51129.9007 | 69958.1858 | 9.7275e-06 | 0.41958 | 63281.4747
12 | 30 | CONCLUIDO | 9.9646 | 10.04 | 8.04 | 48.22 | 0.93 | 10 | 75.07 | 32.27 | 4 | 8 | 8.8 | 9492.55 | 49.46 | 198.06 | 32.97 | 21.27 | 3123.17 | 0.65 | 0.76 | 0.12 | 0.18 | 1 | 10 | 50.6931 | 69.3605 | 62.7408 | 50693.0702 | 69360.495 | 9.7605e-06 | 0.41833 | 62740.8267
13 | 30 | CONCLUIDO | 9.9624 | 10.04 | 8.04 | 48.23 | 0.99 | 10 | 75.37 | 32.27 | 4.25 | 8 | 8.85 | 9529.18 | 48.48 | 198.05 | 33.16 | 21.27 | 3216.41 | 0.64 | 0.76 | 0.12 | 0.19 | 1 | 10 | 50.1679 | 68.6419 | 62.0908 | 50167.8752 | 68641.9002 | 9.7583e-06 | 0.41833 | 62090.8135
14 | 30 | CONCLUIDO | 9.9958 | 10 | 8.02 | 53.47 | 1.04 | 9 | 75.66 | 32.27 | 4.5 | 6 | 8.89 | 9565.83 | 48.09 | 198.05 | 32.42 | 21.27 | 2854.89 | 0.66 | 0.76 | 0.12 | 0.17 | 1 | 10 | 49.7419 | 68.0591 | 61.5636 | 49741.9209 | 68059.0906 | 9.791e-06 | 0.41667 | 61563.6265
15 | 30 | CONCLUIDO | 10.0025 | 10 | 8.01 | 53.42 | 1.09 | 9 | 75.96 | 32.27 | 4.75 | 5 | 8.94 | 9602.5 | 47.04 | 198.08 | 32.12 | 21.27 | 2702.74 | 0.66 | 0.76 | 0.13 | 0.16 | 1 | 10 | 49.1172 | 67.2043 | 60.7904 | 49117.1897 | 67204.3058 | 9.7976e-06 | 0.41667 | 60790.4212
16 | 30 | CONCLUIDO | 10.0371 | 9.96 | 7.99 | 59.96 | 1.15 | 8 | 76.26 | 32.27 | 5 | 2 | 8.99 | 9639.2 | 46.82 | 198.05 | 31.47 | 21.27 | 2385.36 | 0.68 | 0.76 | 0.13 | 0.14 | 1 | 10 | 48.7832 | 66.7474 | 60.3771 | 48783.2438 | 66747.3864 | 9.8315e-06 | 0.415 | 60377.1095
17 | 30 | CONCLUIDO | 10.0522 | 9.95 | 7.98 | 59.85 | 1.2 | 8 | 76.56 | 32.27 | 5.25 | 1 | 9.04 | 9675.91 | 46.79 | 198.05 | 30.89 | 21.27 | 2095.13 | 0.69 | 0.76 | 0.13 | 0.13 | 1 | 10 | 48.6738 | 66.5977 | 60.2417 | 48673.831 | 66597.6829 | 9.8463e-06 | 0.41458 | 60241.6935
18 | 30 | CONCLUIDO | 10.0477 | 9.95 | 7.98 | 59.88 | 1.25 | 8 | 76.85 | 32.27 | 5.5 | 0 | 9.08 | 9712.65 | 46.94 | 198.05 | 31.03 | 21.27 | 2161.17 | 0.69 | 0.76 | 0.13 | 0.13 | 1 | 10 | 48.7747 | 66.7357 | 60.3666 | 48774.7282 | 66735.7349 | 9.8419e-06 | 0.41458 | 60366.57

## RESULTADOS_1
Unnamed: 0 | Volume de calda [L] | STATUS | Capacidade operacional [ha/h] | Tempo de missao [h] | Tempo util [h] | Tempo por voo [min] | Autonomia Projetada [h] | N° Voos | MTOW [kg] | Massa Estrutura [kg] | Combustível [kg] | Abastecimentos | Massa gerador | Potência gerador [W] | Combustível consumido [L] | Calda cons [L] | Distância percorrida [km] | Distância Pulverizando [km] | RTL ACUMULADO[m] | EOC [km/km] | EOC [h/h] | Tempo de manobra [h] | Tempo rtl_rtw [h] | V pulv [m/s] | V desloc [m/s] | Preço Total por ha Simples [R$/ha] | Preço Total por ha Presumido [R$/ha] | Preço Total por ha Real [R$/ha] | Preço Total Simples [R$] | Preço Total Presumido [R$] | Prod CAPEX [ha/R$] | Dias Trabalhados | Preço Total Real [R$]
0 | 15 | CONCLUIDO | 9.6324 | 10.38 | 8.38 | 18.63 | 0.43 | 27 | 39.78 | 19.54 | 1 | 25 | 4.24 | 5140 | 36.18 | 198.09 | 43.76 | 21.27 | 8430.9 | 0.49 | 0.72 | 0.15 | 0.53 | 1 | 10 | 40.6864 | 55.6689 | 50.3559 | 40686.369 | 55668.885 | 1.2479e-05 | 0.4325 | 50355.9247
1 | 15 | CONCLUIDO | 9.8202 | 10.18 | 8.25 | 23.57 | 0.53 | 21 | 40.06 | 19.54 | 1.25 | 19 | 4.26 | 5174.29 | 34.51 | 198.12 | 39.79 | 21.27 | 6478.22 | 0.53 | 0.74 | 0.14 | 0.4 | 1 | 10 | 38.7669 | 53.0426 | 47.9803 | 38766.8961 | 53042.5775 | 1.2722e-05 | 0.42417 | 47980.2684
2 | 15 | CONCLUIDO | 9.9094 | 10.09 | 8.2 | 28.95 | 0.64 | 17 | 40.34 | 19.54 | 1.5 | 14 | 4.29 | 5208.6 | 32.97 | 198.05 | 38.24 | 21.27 | 5724.21 | 0.56 | 0.74 | 0.14 | 0.35 | 1 | 10 | 37.4924 | 51.2987 | 46.4029 | 37492.3931 | 51298.7462 | 1.2838e-05 | 0.42042 | 46402.8659
3 | 15 | CONCLUIDO | 9.9751 | 10.02 | 8.16 | 32.64 | 0.74 | 15 | 40.61 | 19.54 | 1.75 | 5 | 4.32 | 5242.92 | 31.99 | 198.08 | 36.49 | 21.27 | 4856.44 | 0.58 | 0.74 | 0.14 | 0.31 | 1 | 10 | 36.645 | 50.1393 | 45.3541 | 36645.0066 | 50139.3147 | 1.2923e-05 | 0.4175 | 45354.0889
4 | 15 | CONCLUIDO | 9.9781 | 10.02 | 8.16 | 32.63 | 0.84 | 15 | 40.89 | 19.54 | 2 | 0 | 4.35 | 5277.26 | 31.98 | 198.06 | 36.2 | 21.27 | 4715.03 | 0.59 | 0.74 | 0.15 | 0.3 | 1 | 10 | 36.63 | 50.1187 | 45.3355 | 36629.9588 | 50118.7256 | 1.2927e-05 | 0.4175 | 45335.4647

## RESULTADOS_12
Unnamed: 0 | Volume de calda [L] | STATUS | Capacidade operacional [ha/h] | Tempo de missao [h] | Tempo util [h] | Tempo por voo [min] | Autonomia Projetada [h] | N° Voos | MTOW [kg] | Massa Estrutura [kg] | Combustível [kg] | Abastecimentos | Massa gerador | Potência gerador [W] | Combustível consumido [L] | Calda cons [L] | Distância percorrida [km] | Distância Pulverizando [km] | RTL ACUMULADO[m] | EOC [km/km] | EOC [h/h] | Tempo de manobra [h] | Tempo rtl_rtw [h] | V pulv [m/s] | V desloc [m/s] | Preço Total por ha Simples [R$/ha] | Preço Total por ha Presumido [R$/ha] | Preço Total por ha Real [R$/ha] | Preço Total Simples [R$] | Preço Total Presumido [R$] | Prod CAPEX [ha/R$] | Dias Trabalhados | Preço Total Real [R$]
0 | 70 | CONCLUIDO | 7.2228 | 13.84 | 9.39 | 7.32 | 0.12 | 77 | 141.81 | 47.83 | 1 | 75 | 22.98 | 17723.39 | 105.89 | 198.05 | 75.38 | 21.27 | 23991.89 | 0.28 | 0.65 | 0.23 | 1.54 | 1 | 10 | 129.1132 | 176.6584 | 159.7984 | 129113.2013 | 176658.3781 | 5.0267e-06 | 0.57667 | 159798.3505
1 | 70 | CONCLUIDO | 7.6871 | 13.01 | 9.05 | 9.05 | 0.16 | 60 | 142.15 | 47.83 | 1.25 | 58 | 23.07 | 17765.46 | 101.69 | 198.06 | 64.6 | 21.27 | 18685.52 | 0.33 | 0.67 | 0.2 | 1.19 | 1 | 10 | 116.9535 | 160.0209 | 144.7488 | 116953.5084 | 160020.9498 | 5.3499e-06 | 0.54208 | 144748.775
2 | 70 | CONCLUIDO | 8.0219 | 12.47 | 8.82 | 10.8 | 0.19 | 49 | 142.49 | 47.83 | 1.5 | 47 | 23.16 | 17807.56 | 98.97 | 198.06 | 57.43 | 21.27 | 15160.32 | 0.37 | 0.69 | 0.19 | 0.97 | 1 | 10 | 109.3299 | 149.5899 | 135.3133 | 109329.8593 | 149589.9368 | 5.5829e-06 | 0.51958 | 135313.2832
3 | 70 | CONCLUIDO | 8.2984 | 12.05 | 8.64 | 12.64 | 0.22 | 41 | 142.83 | 47.83 | 1.75 | 39 | 23.25 | 17849.7 | 96.62 | 198.06 | 51.66 | 21.27 | 12314.16 | 0.41 | 0.7 | 0.17 | 0.78 | 1 | 10 | 103.4663 | 141.5671 | 128.0562 | 103466.2921 | 141567.1455 | 5.7753e-06 | 0.50208 | 128056.1758
4 | 70 | CONCLUIDO | 8.5578 | 11.69 | 8.45 | 14.48 | 0.25 | 35 | 143.17 | 47.83 | 2 | 33 | 23.34 | 17891.86 | 94.18 | 198.05 | 45.84 | 21.27 | 9432.53 | 0.46 | 0.72 | 0.15 | 0.59 | 1 | 10 | 97.9812 | 134.0622 | 121.2674 | 97981.165 | 134062.1526 | 5.9558e-06 | 0.48708 | 121267.4489
5 | 70 | CONCLUIDO | 8.5729 | 11.66 | 8.51 | 15.96 | 0.28 | 32 | 143.51 | 47.83 | 2.25 | 30 | 23.44 | 17934.06 | 94.75 | 198.07 | 47.96 | 21.27 | 10508.52 | 0.44 | 0.71 | 0.16 | 0.66 | 1 | 10 | 98.3986 | 134.6334 | 121.7841 | 98398.6421 | 134633.3631 | 5.9663e-06 | 0.48583 | 121784.1439
6 | 70 | CONCLUIDO | 8.7372 | 11.45 | 8.41 | 18.02 | 0.31 | 28 | 143.86 | 47.83 | 2.5 | 26 | 23.53 | 17976.29 | 93.34 | 198.05 | 44.65 | 21.27 | 8871.9 | 0.48 | 0.72 | 0.15 | 0.56 | 1 | 10 | 95.3155 | 130.4148 | 117.9682 | 95315.4776 | 130414.8415 | 6.0807e-06 | 0.47708 | 117968.2321
7 | 70 | CONCLUIDO | 8.8106 | 11.35 | 8.37 | 19.32 | 0.34 | 26 | 144.2 | 47.83 | 2.75 | 24 | 23.62 | 18018.55 | 92.66 | 198.08 | 43.39 | 21.27 | 8251.05 | 0.49 | 0.73 | 0.15 | 0.52 | 1 | 10 | 93.9583 | 128.5579 | 116.2885 | 93958.3119 | 128557.9074 | 6.1318e-06 | 0.47292 | 116288.5212
8 | 70 | CONCLUIDO | 8.941 | 11.18 | 8.29 | 21.63 | 0.37 | 23 | 144.54 | 47.83 | 3 | 21 | 23.71 | 18060.85 | 91.52 | 198.05 | 40.95 | 21.27 | 7046.83 | 0.52 | 0.73 | 0.14 | 0.44 | 1 | 10 | 91.6121 | 125.3478 | 113.3848 | 91612.1481 | 125347.7827 | 6.2225e-06 | 0.46583 | 113384.7663
9 | 70 | CONCLUIDO | 8.9679 | 11.15 | 8.29 | 22.6 | 0.4 | 22 | 144.89 | 47.83 | 3.25 | 20 | 23.81 | 18103.18 | 91.29 | 198.05 | 40.71 | 21.27 | 6933.06 | 0.52 | 0.73 | 0.15 | 0.43 | 1 | 10 | 91.2021 | 124.7867 | 112.8773 | 91202.0951 | 124786.7301 | 6.2412e-06 | 0.46458 | 112877.2597
10 | 70 | CONCLUIDO | 9.0639 | 11.03 | 8.23 | 24.68 | 0.43 | 20 | 145.23 | 47.83 | 3.5 | 18 | 23.9 | 18145.54 | 90.45 | 198.06 | 38.83 | 21.27 | 6000.78 | 0.55 | 0.74 | 0.14 | 0.37 | 1 | 10 | 89.5236 | 122.4901 | 110.7998 | 89523.551 | 122490.072 | 6.3081e-06 | 0.45958 | 110799.7914
11 | 70 | CONCLUIDO | 9.2095 | 10.86 | 8.11 | 27.03 | 0.46 | 18 | 145.57 | 47.83 | 3.75 | 16 | 23.99 | 18187.93 | 88.79 | 198.06 | 34.98 | 21.27 | 4087.09 | 0.61 | 0.75 | 0.13 | 0.26 | 1 | 10 | 86.7157 | 118.6483 | 107.3247 | 86715.7252 | 118648.2808 | 6.4094e-06 | 0.4525 | 107324.6554
12 | 70 | CONCLUIDO | 9.1135 | 10.97 | 8.22 | 27.41 | 0.49 | 18 | 145.92 | 47.83 | 4 | 16 | 24.09 | 18230.35 | 89.85 | 198.05 | 39.15 | 21.27 | 6171.65 | 0.54 | 0.74 | 0.13 | 0.37 | 1 | 10 | 88.6472 | 121.2911 | 109.7152 | 88647.2423 | 121291.0678 | 6.3426e-06 | 0.45708 | 109715.2185
13 | 70 | CONCLUIDO | 9.2178 | 10.85 | 8.16 | 30.59 | 0.51 | 16 | 146.26 | 47.83 | 4.25 | 14 | 24.18 | 18272.81 | 89 | 198.06 | 36.8 | 21.27 | 5006.62 | 0.58 | 0.74 | 0.13 | 0.3 | 1 | 10 | 86.9409 | 118.9563 | 107.6033 | 86940.8603 | 118956.3207 | 6.4152e-06 | 0.45208 | 107603.2964
14 | 70 | CONCLUIDO | 9.2149 | 10.85 | 8.16 | 30.61 | 0.54 | 16 | 146.61 | 47.83 | 4.5 | 14 | 24.28 | 18315.3 | 88.67 | 198.05 | 37 | 21.27 | 5109.34 | 0.57 | 0.74 | 0.13 | 0.31 | 1 | 10 | 86.7717 | 118.7248 | 107.3939 | 86771.6764 | 118724.8357 | 6.4131e-06 | 0.45208 | 107393.904
15 | 70 | CONCLUIDO | 9.2552 | 10.8 | 8.14 | 32.57 | 0.57 | 15 | 146.95 | 47.83 | 4.75 | 13 | 24.37 | 18357.82 | 88.17 | 198.05 | 36.32 | 21.27 | 4774.24 | 0.59 | 0.75 | 0.13 | 0.29 | 1 | 10 | 86.0319 | 117.7126 | 106.4783 | 86031.8958 | 117712.6352 | 6.4412e-06 | 0.45 | 106478.3065
16 | 70 | CONCLUIDO | 9.3038 | 10.75 | 8.12 | 34.78 | 0.6 | 14 | 147.3 | 47.83 | 5 | 12 | 24.47 | 18400.38 | 87.91 | 198.06 | 35.51 | 21.27 | 4371.55 | 0.6 | 0.75 | 0.13 | 0.26 | 1 | 10 | 85.3673 | 116.8033 | 105.6558 | 85367.3125 | 116803.323 | 6.475e-06 | 0.44792 | 105655.7778
17 | 70 | CONCLUIDO | 9.3575 | 10.69 | 8.08 | 37.31 | 0.63 | 13 | 147.64 | 47.83 | 5.25 | 11 | 24.56 | 18442.97 | 87.22 | 198.06 | 34.42 | 21.27 | 3831.13 | 0.62 | 0.75 | 0.13 | 0.23 | 1 | 10 | 84.3418 | 115.4001 | 104.3865 | 84341.7522 | 115400.1063 | 6.5124e-06 | 0.44542 | 104386.4821
18 | 70 | CONCLUIDO | 9.3902 | 10.65 | 8.05 | 37.13 | 0.66 | 13 | 147.99 | 47.83 | 5.5 | 11 | 24.66 | 18485.59 | 86.4 | 198.05 | 33.21 | 21.27 | 3228.91 | 0.64 | 0.75 | 0.12 | 0.19 | 1 | 10 | 83.47 | 114.2073 | 103.3076 | 83470.0026 | 114207.3401 | 6.5351e-06 | 0.44375 | 103307.5518
19 | 70 | CONCLUIDO | 9.3929 | 10.65 | 8.07 | 40.36 | 0.69 | 12 | 148.33 | 47.83 | 5.75 | 10 | 24.75 | 18528.25 | 86.48 | 198.05 | 34.18 | 21.27 | 3720 | 0.62 | 0.75 | 0.12 | 0.22 | 1 | 10 | 83.5639 | 114.3358 | 103.4238 | 83563.9017 | 114335.8169 | 6.537e-06 | 0.44375 | 103423.767
20 | 70 | CONCLUIDO | 9.3809 | 10.66 | 8.09 | 40.42 | 0.71 | 12 | 148.68 | 47.83 | 6 | 10 | 24.85 | 18570.94 | 86.55 | 198.05 | 34.56 | 21.27 | 3909.71 | 0.62 | 0.75 | 0.13 | 0.23 | 1 | 10 | 83.7789 | 114.6299 | 103.6898 | 83778.8639 | 114629.9376 | 6.5287e-06 | 0.44417 | 103689.8172
21 | 70 | CONCLUIDO | 9.4325 | 10.6 | 8.06 | 43.94 | 0.74 | 11 | 149.02 | 47.83 | 6.25 | 9 | 24.95 | 18613.66 | 85.85 | 198.05 | 33.57 | 21.27 | 3419.11 | 0.63 | 0.75 | 0.13 | 0.2 | 1 | 10 | 82.8167 | 113.3135 | 102.499 | 82816.712 | 113313.4789 | 6.5646e-06 | 0.44167 | 102498.9995
22 | 70 | CONCLUIDO | 9.4322 | 10.6 | 8.06 | 43.94 | 0.77 | 11 | 149.37 | 47.83 | 6.5 | 9 | 25.04 | 18656.42 | 85.75 | 198.05 | 33.57 | 21.27 | 3417.54 | 0.63 | 0.75 | 0.13 | 0.2 | 1 | 10 | 82.7615 | 113.2379 | 102.4306 | 82761.4859 | 113237.9162 | 6.5644e-06 | 0.44167 | 102430.6484
23 | 70 | CONCLUIDO | 9.427 | 10.61 | 8.06 | 43.97 | 0.8 | 11 | 149.72 | 47.83 | 6.75 | 9 | 25.14 | 18699.2 | 85.61 | 198.05 | 33.78 | 21.27 | 3523.89 | 0.63 | 0.75 | 0.13 | 0.21 | 1 | 10 | 82.7274 | 113.1913 | 102.3885 | 82727.4306 | 113191.3202 | 6.5608e-06 | 0.44208 | 102388.4995
24 | 70 | CONCLUIDO | 9.4839 | 10.54 | 8.03 | 48.16 | 0.83 | 10 | 150.07 | 47.83 | 7 | 8 | 25.24 | 18742.03 | 85.19 | 198.05 | 32.56 | 21.27 | 2919.92 | 0.65 | 0.76 | 0.13 | 0.17 | 1 | 10 | 81.8893 | 112.0446 | 101.3512 | 81889.3409 | 112044.6089 | 6.6004e-06 | 0.43917 | 101351.2287
25 | 70 | CONCLUIDO | 9.4932 | 10.53 | 8.02 | 48.1 | 0.85 | 10 | 150.41 | 47.83 | 7.25 | 8 | 25.33 | 18784.88 | 84.77 | 198.05 | 32.46 | 21.27 | 2866.82 | 0.66 | 0.76 | 0.12 | 0.16 | 1 | 10 | 81.5348 | 111.5595 | 100.9124 | 81534.7797 | 111559.4827 | 6.6068e-06 | 0.43875 | 100912.4022
26 | 70 | CONCLUIDO | 9.467 | 10.56 | 8.05 | 48.27 | 0.88 | 10 | 150.76 | 47.83 | 7.5 | 8 | 25.43 | 18827.77 | 84.54 | 198.05 | 33.43 | 21.27 | 3353.32 | 0.64 | 0.75 | 0.12 | 0.19 | 1 | 10 | 81.7301 | 111.8268 | 101.1542 | 81730.1203 | 111826.7563 | 6.5886e-06 | 0.44 | 101154.1676
27 | 70 | CONCLUIDO | 9.5215 | 10.5 | 8.01 | 53.43 | 0.91 | 9 | 151.11 | 47.83 | 7.75 | 7 | 25.53 | 18870.7 | 84.05 | 198.05 | 32.36 | 21.27 | 2822.36 | 0.66 | 0.76 | 0.12 | 0.16 | 1 | 10 | 80.8498 | 110.6222 | 100.0646 | 80849.7783 | 110622.2335 | 6.6265e-06 | 0.4375 | 100064.6028
28 | 70 | CONCLUIDO | 9.5132 | 10.51 | 8.02 | 53.49 | 0.94 | 9 | 151.46 | 47.83 | 8 | 7 | 25.63 | 18913.66 | 84.15 | 198.05 | 32.61 | 21.27 | 2945.66 | 0.65 | 0.76 | 0.12 | 0.17 | 1 | 10 | 81.0116 | 110.8436 | 100.2649 | 81011.589 | 110843.6301 | 6.6207e-06 | 0.43792 | 100264.8696
29 | 70 | CONCLUIDO | 9.5165 | 10.51 | 8.02 | 53.46 | 0.96 | 9 | 151.81 | 47.83 | 8.25 | 7 | 25.73 | 18956.65 | 83.7 | 198.05 | 32.48 | 21.27 | 2883.73 | 0.65 | 0.76 | 0.12 | 0.17 | 1 | 10 | 80.7279 | 110.4555 | 99.9138 | 80727.9491 | 110455.5414 | 6.623e-06 | 0.43792 | 99913.8195
30 | 70 | CONCLUIDO | 9.5717 | 10.45 | 7.99 | 59.91 | 0.99 | 8 | 152.15 | 47.83 | 8.5 | 6 | 25.83 | 18999.67 | 82.91 | 198.05 | 31.42 | 21.27 | 2355.9 | 0.68 | 0.76 | 0.12 | 0.14 | 1 | 10 | 79.716 | 109.0709 | 98.6613 | 79715.9713 | 109070.9088 | 6.6615e-06 | 0.43542 | 98661.3344
31 | 70 | CONCLUIDO | 9.5987 | 10.42 | 7.96 | 59.69 | 1.02 | 8 | 152.5 | 47.83 | 8.75 | 6 | 25.93 | 19042.73 | 82.59 | 198.05 | 30.54 | 21.27 | 1915.53 | 0.7 | 0.76 | 0.12 | 0.11 | 1 | 10 | 79.21 | 108.3786 | 98.0351 | 79209.987 | 108378.5987 | 6.6802e-06 | 0.43417 | 98035.0974
32 | 70 | CONCLUIDO | 9.5574 | 10.46 | 8 | 60.03 | 1.04 | 8 | 152.85 | 47.83 | 9 | 6 | 26.03 | 19085.83 | 82.98 | 198.05 | 32.02 | 21.27 | 2656.91 | 0.66 | 0.76 | 0.12 | 0.15 | 1 | 10 | 79.9058 | 109.3307 | 98.8963 | 79905.8358 | 109330.6897 | 6.6515e-06 | 0.43583 | 98896.3221
33 | 70 | CONCLUIDO | 9.5552 | 10.47 | 8.01 | 60.05 | 1.07 | 8 | 153.2 | 47.83 | 9.25 | 6 | 26.12 | 19128.96 | 82.87 | 198.05 | 32.11 | 21.27 | 2704.92 | 0.66 | 0.76 | 0.12 | 0.15 | 1 | 10 | 79.8988 | 109.3211 | 98.8876 | 79898.8023 | 109321.0662 | 6.65e-06 | 0.43625 | 98887.6171
34 | 70 | CONCLUIDO | 9.5582 | 10.46 | 8 | 60.02 | 1.1 | 8 | 153.55 | 47.83 | 9.5 | 6 | 26.22 | 19172.12 | 82.25 | 198.05 | 31.93 | 21.27 | 2610.71 | 0.67 | 0.76 | 0.12 | 0.15 | 1 | 10 | 79.484 | 108.7534 | 98.3742 | 79483.951 | 108753.4484 | 6.6521e-06 | 0.43583 | 98374.1719
35 | 70 | CONCLUIDO | 9.6162 | 10.4 | 7.97 | 68.3 | 1.12 | 7 | 153.9 | 47.83 | 9.75 | 5 | 26.32 | 19215.32 | 81.31 | 198.05 | 30.79 | 21.27 | 2046.92 | 0.69 | 0.76 | 0.12 | 0.12 | 1 | 10 | 78.377 | 107.2389 | 97.0042 | 78377.0329 | 107238.9142 | 6.6924e-06 | 0.43333 | 97004.1827
36 | 70 | CONCLUIDO | 9.6141 | 10.4 | 7.97 | 68.32 | 1.15 | 7 | 154.25 | 47.83 | 10 | 5 | 26.43 | 19258.55 | 81.37 | 198.05 | 30.92 | 21.27 | 2115.2 | 0.69 | 0.76 | 0.12 | 0.12 | 1 | 10 | 78.427 | 107.3073 | 97.066 | 78427.002 | 107307.2841 | 6.691e-06 | 0.43333 | 97066.0275
37 | 70 | CONCLUIDO | 9.6365 | 10.38 | 7.95 | 68.11 | 1.17 | 7 | 154.6 | 47.83 | 10.25 | 5 | 26.53 | 19301.82 | 81.08 | 198.05 | 30.14 | 21.27 | 1725.24 | 0.71 | 0.76 | 0.12 | 0.09 | 1 | 10 | 78.0166 | 106.7457 | 96.558 | 78016.5635 | 106745.7041 | 6.7066e-06 | 0.4325 | 96558.0439
38 | 70 | CONCLUIDO | 9.5946 | 10.42 | 7.99 | 68.5 | 1.2 | 7 | 154.95 | 47.83 | 10.5 | 5 | 26.63 | 19345.12 | 81.41 | 198.05 | 31.65 | 21.27 | 2479.49 | 0.67 | 0.76 | 0.12 | 0.14 | 1 | 10 | 78.6752 | 107.6469 | 97.3733 | 78675.2363 | 107646.9292 | 6.6774e-06 | 0.43417 | 97373.2573
39 | 70 | CONCLUIDO | 9.6036 | 10.41 | 7.98 | 68.42 | 1.23 | 7 | 155.31 | 47.83 | 10.75 | 5 | 26.73 | 19388.45 | 80.88 | 198.05 | 31.36 | 21.27 | 2335.25 | 0.68 | 0.76 | 0.12 | 0.13 | 1 | 10 | 78.2677 | 107.0894 | 96.8689 | 78267.7377 | 107089.3717 | 6.6837e-06 | 0.43375 | 96868.9124
40 | 70 | CONCLUIDO | 9.6031 | 10.41 | 7.98 | 68.42 | 1.25 | 7 | 155.66 | 47.83 | 11 | 5 | 26.83 | 19431.82 | 80.49 | 198.09 | 31.29 | 21.27 | 2297.62 | 0.68 | 0.76 | 0.12 | 0.13 | 1 | 10 | 78.0505 | 106.7922 | 96.6001 | 78050.5391 | 106792.191 | 6.6833e-06 | 0.43375 | 96600.0942
41 | 70 | CONCLUIDO | 9.6079 | 10.41 | 7.98 | 68.38 | 1.28 | 7 | 156.01 | 47.83 | 11.25 | 5 | 26.93 | 19475.23 | 80.02 | 198.06 | 31.19 | 21.27 | 2245.8 | 0.68 | 0.76 | 0.12 | 0.12 | 1 | 10 | 77.7479 | 106.3781 | 96.2255 | 77747.8836 | 106378.0843 | 6.6867e-06 | 0.43375 | 96225.5093
42 | 70 | CONCLUIDO | 9.6624 | 10.35 | 7.95 | 79.48 | 1.3 | 6 | 156.36 | 47.83 | 11.5 | 4 | 27.03 | 19518.67 | 79.16 | 198.05 | 30.12 | 21.27 | 1718.14 | 0.71 | 0.76 | 0.12 | 0.1 | 1 | 10 | 76.7278 | 104.9824 | 94.963 | 76727.8183 | 104982.3861 | 6.7246e-06 | 0.43125 | 94963.0145
43 | 70 | CONCLUIDO | 9.672 | 10.34 | 7.94 | 79.38 | 1.33 | 6 | 156.71 | 47.83 | 11.75 | 4 | 27.14 | 19562.15 | 79.11 | 198.05 | 29.89 | 21.27 | 1605.46 | 0.71 | 0.77 | 0.12 | 0.08 | 1 | 10 | 76.5906 | 104.7946 | 94.7932 | 76590.5873 | 104794.6205 | 6.7313e-06 | 0.43083 | 94793.169
44 | 70 | CONCLUIDO | 9.6551 | 10.36 | 7.96 | 79.56 | 1.35 | 6 | 157.07 | 47.83 | 12 | 4 | 27.24 | 19605.66 | 79.25 | 198.05 | 30.49 | 21.27 | 1902.99 | 0.7 | 0.76 | 0.12 | 0.1 | 1 | 10 | 76.8708 | 105.178 | 95.1399 | 76870.7594 | 105177.9644 | 6.7195e-06 | 0.43167 | 95139.9271
45 | 70 | CONCLUIDO | 9.6497 | 10.36 | 7.96 | 79.61 | 1.38 | 6 | 157.42 | 47.83 | 12.25 | 4 | 27.34 | 19649.2 | 79.3 | 198.07 | 30.72 | 21.27 | 2015.65 | 0.69 | 0.76 | 0.12 | 0.11 | 1 | 10 | 76.9391 | 105.2715 | 95.2245 | 76939.1313 | 105271.5138 | 6.7157e-06 | 0.43167 | 95224.5483
46 | 70 | CONCLUIDO | 9.6598 | 10.35 | 7.95 | 79.51 | 1.4 | 6 | 157.77 | 47.83 | 12.5 | 4 | 27.45 | 19692.79 | 79.13 | 198.05 | 30.29 | 21.27 | 1803.79 | 0.7 | 0.76 | 0.12 | 0.1 | 1 | 10 | 76.7302 | 104.9856 | 94.966 | 76730.2031 | 104985.649 | 6.7228e-06 | 0.43125 | 94965.966
47 | 70 | CONCLUIDO | 9.6499 | 10.36 | 7.96 | 79.61 | 1.43 | 6 | 158.13 | 47.83 | 12.75 | 4 | 27.55 | 19736.4 | 78.68 | 198.05 | 30.64 | 21.27 | 1980.43 | 0.69 | 0.76 | 0.12 | 0.11 | 1 | 10 | 76.588 | 104.7911 | 94.79 | 76587.9996 | 104791.0799 | 6.7159e-06 | 0.43167 | 94789.9663
48 | 70 | CONCLUIDO | 9.6668 | 10.34 | 7.94 | 79.43 | 1.45 | 6 | 158.48 | 47.83 | 13 | 4 | 27.65 | 19780.06 | 78.18 | 198.05 | 29.93 | 21.27 | 1625.1 | 0.71 | 0.76 | 0.12 | 0.09 | 1 | 10 | 76.1055 | 104.1309 | 94.1928 | 76105.5121 | 104130.9193 | 6.7276e-06 | 0.43083 | 94192.8105
49 | 70 | CONCLUIDO | 9.6605 | 10.35 | 7.95 | 79.5 | 1.48 | 6 | 158.84 | 47.83 | 13.25 | 4 | 27.76 | 19823.75 | 77.89 | 198.07 | 30.34 | 21.27 | 1830.11 | 0.7 | 0.76 | 0.12 | 0.1 | 1 | 10 | 76.0265 | 104.0228 | 94.095 | 76026.4935 | 104022.8024 | 6.7233e-06 | 0.43125 | 94095.0122
50 | 70 | CONCLUIDO | 9.6491 | 10.36 | 7.96 | 79.62 | 1.5 | 6 | 159.19 | 47.83 | 13.5 | 4 | 27.86 | 19867.59 | 77.5 | 198.06 | 30.66 | 21.27 | 1987.91 | 0.69 | 0.76 | 0.12 | 0.11 | 1 | 10 | 75.9284 | 103.8886 | 93.9736 | 75928.4246 | 103888.6203 | 6.7153e-06 | 0.43167 | 93973.6362
51 | 70 | CONCLUIDO | 9.6957 | 10.31 | 7.94 | 95.29 | 1.53 | 5 | 159.55 | 47.83 | 13.75 | 3 | 27.97 | 19911.36 | 76.53 | 198.05 | 30.03 | 21.27 | 1676.97 | 0.71 | 0.76 | 0.12 | 0.09 | 1 | 10 | 74.9558 | 102.5578 | 92.7698 | 74955.7804 | 102557.8056 | 6.7478e-06 | 0.42958 | 92769.8326
52 | 70 | CONCLUIDO | 9.71 | 10.3 | 7.93 | 95.11 | 1.55 | 5 | 159.9 | 47.83 | 14 | 3 | 28.07 | 19955.16 | 76.41 | 198.05 | 29.53 | 21.27 | 1426.93 | 0.72 | 0.77 | 0.12 | 0.07 | 1 | 10 | 74.7477 | 102.2732 | 92.5124 | 74747.7437 | 102273.1606 | 6.7577e-06 | 0.42917 | 92512.3537
53 | 70 | CONCLUIDO | 9.7087 | 10.3 | 7.93 | 95.13 | 1.58 | 5 | 160.26 | 47.83 | 14.25 | 3 | 28.18 | 19998.99 | 76.56 | 198.05 | 29.48 | 21.27 | 1403.65 | 0.72 | 0.77 | 0.12 | 0.07 | 1 | 10 | 74.8412 | 102.401 | 92.628 | 74841.154 | 102400.9687 | 6.7568e-06 | 0.42917 | 92627.964
54 | 70 | CONCLUIDO | 9.715 | 10.29 | 7.92 | 95.05 | 1.6 | 5 | 160.61 | 47.83 | 14.5 | 3 | 28.28 | 20042.86 | 76.49 | 198.05 | 29.36 | 21.27 | 1342.13 | 0.72 | 0.77 | 0.12 | 0.07 | 1 | 10 | 74.7189 | 102.2336 | 92.4766 | 74718.859 | 102233.6393 | 6.7612e-06 | 0.42875 | 92476.6043
55 | 70 | CONCLUIDO | 9.6951 | 10.31 | 7.94 | 95.3 | 1.62 | 5 | 160.97 | 47.83 | 14.75 | 3 | 28.39 | 20086.77 | 76.53 | 198.05 | 30.05 | 21.27 | 1686.35 | 0.71 | 0.76 | 0.12 | 0.09 | 1 | 10 | 74.9601 | 102.5637 | 92.7752 | 74960.1061 | 102563.7241 | 6.7473e-06 | 0.42958 | 92775.1862
56 | 70 | CONCLUIDO | 9.7009 | 10.31 | 7.94 | 95.23 | 1.65 | 5 | 161.32 | 47.83 | 15 | 3 | 28.5 | 20130.71 | 76.44 | 198.05 | 29.87 | 21.27 | 1599.03 | 0.71 | 0.77 | 0.12 | 0.08 | 1 | 10 | 74.8678 | 102.4375 | 92.661 | 74867.8263 | 102437.4629 | 6.7514e-06 | 0.42958 | 92660.9752
57 | 70 | CONCLUIDO | 9.7001 | 10.31 | 7.94 | 95.24 | 1.67 | 5 | 161.68 | 47.83 | 15.25 | 3 | 28.6 | 20174.69 | 76.43 | 198.05 | 29.87 | 21.27 | 1597.29 | 0.71 | 0.77 | 0.12 | 0.08 | 1 | 10 | 74.868 | 102.4377 | 92.6612 | 74867.9734 | 102437.6642 | 6.7508e-06 | 0.42958 | 92661.1573
58 | 70 | CONCLUIDO | 9.7093 | 10.3 | 7.93 | 95.12 | 1.69 | 5 | 162.04 | 47.83 | 15.5 | 3 | 28.71 | 20218.71 | 76.15 | 198.05 | 29.52 | 21.27 | 1423.63 | 0.72 | 0.77 | 0.12 | 0.07 | 1 | 10 | 74.607 | 102.0806 | 92.3382 | 74607.041 | 102080.6449 | 6.7572e-06 | 0.42917 | 92338.2114
59 | 70 | CONCLUIDO | 9.7129 | 10.3 | 7.92 | 95.07 | 1.72 | 5 | 162.4 | 47.83 | 15.75 | 3 | 28.82 | 20262.76 | 75.83 | 198.05 | 29.43 | 21.27 | 1375.98 | 0.72 | 0.77 | 0.12 | 0.07 | 1 | 10 | 74.3681 | 101.7537 | 92.0425 | 74368.1015 | 101753.7173 | 6.7597e-06 | 0.42917 | 92042.4854
60 | 70 | CONCLUIDO | 9.6891 | 10.32 | 7.95 | 95.38 | 1.74 | 5 | 162.75 | 47.83 | 16 | 3 | 28.92 | 20306.85 | 75.51 | 198.05 | 30.28 | 21.27 | 1804.39 | 0.7 | 0.76 | 0.12 | 0.1 | 1 | 10 | 74.4684 | 101.891 | 92.1666 | 74468.4208 | 101890.9787 | 6.7432e-06 | 0.43 | 92166.6467
61 | 70 | CONCLUIDO | 9.698 | 10.31 | 7.94 | 95.26 | 1.77 | 5 | 163.11 | 47.83 | 16.25 | 3 | 29.03 | 20350.97 | 74.8 | 198.05 | 29.95 | 21.27 | 1638.25 | 0.71 | 0.76 | 0.12 | 0.09 | 1 | 10 | 73.9684 | 101.2069 | 91.5478 | 73968.4275 | 101206.8658 | 6.7494e-06 | 0.42958 | 91547.8246
62 | 70 | CONCLUIDO | 9.6962 | 10.31 | 7.94 | 95.29 | 1.79 | 5 | 163.47 | 47.83 | 16.5 | 3 | 29.14 | 20395.14 | 74.58 | 198.05 | 30.01 | 21.27 | 1668.77 | 0.71 | 0.76 | 0.12 | 0.09 | 1 | 10 | 73.8577 | 101.0554 | 91.4108 | 73857.7454 | 101055.4257 | 6.7481e-06 | 0.42958 | 91410.8377
63 | 70 | CONCLUIDO | 9.7066 | 10.3 | 7.93 | 95.15 | 1.81 | 5 | 163.83 | 47.83 | 16.75 | 3 | 29.25 | 20439.33 | 73.72 | 198.05 | 29.63 | 21.27 | 1480.12 | 0.72 | 0.77 | 0.12 | 0.08 | 1 | 10 | 73.264 | 100.2431 | 90.676 | 73264.0195 | 100243.0637 | 6.7553e-06 | 0.42917 | 90676.0064
64 | 70 | CONCLUIDO | 9.7017 | 10.31 | 7.93 | 95.22 | 1.83 | 5 | 164.19 | 47.83 | 17 | 3 | 29.36 | 20483.57 | 73.18 | 198.05 | 29.82 | 21.27 | 1572.57 | 0.71 | 0.77 | 0.12 | 0.08 | 1 | 10 | 72.9995 | 99.8812 | 90.3487 | 72999.5335 | 99881.1823 | 6.7519e-06 | 0.42958 | 90348.6624
65 | 70 | CONCLUIDO | 9.6858 | 10.32 | 7.95 | 95.42 | 1.86 | 5 | 164.54 | 47.83 | 17.25 | 2 | 29.47 | 20527.85 | 72.73 | 198.07 | 30.36 | 21.27 | 1845.47 | 0.7 | 0.76 | 0.12 | 0.1 | 1 | 10 | 72.9301 | 99.7862 | 90.2628 | 72930.1266 | 99786.2166 | 6.7409e-06 | 0.43 | 90262.7602
66 | 70 | CONCLUIDO | 9.7503 | 10.26 | 7.91 | 118.68 | 1.88 | 4 | 164.9 | 47.83 | 17.5 | 1 | 29.58 | 20572.16 | 72.33 | 198.05 | 29.04 | 21.27 | 1189.9 | 0.73 | 0.77 | 0.12 | 0.06 | 1 | 10 | 72.0992 | 98.6493 | 89.2343 | 72099.1683 | 98649.2629 | 6.7858e-06 | 0.4275 | 89234.3157
67 | 70 | CONCLUIDO | 9.7492 | 10.26 | 7.91 | 118.7 | 1.9 | 4 | 165.26 | 47.83 | 17.75 | 0 | 29.69 | 20616.5 | 72.55 | 198.07 | 29.02 | 21.27 | 1176.9 | 0.73 | 0.77 | 0.12 | 0.06 | 1 | 10 | 72.2295 | 98.8276 | 89.3957 | 72229.5375 | 98827.6398 | 6.785e-06 | 0.4275 | 89395.6686

## RESULTADOS_16
Unnamed: 0 | Volume de calda [L] | STATUS | Capacidade operacional [ha/h] | Tempo de missao [h] | Tempo util [h] | Tempo por voo [min] | Autonomia Projetada [h] | N° Voos | MTOW [kg] | Massa Estrutura [kg] | Combustível [kg] | Abastecimentos | Massa gerador | Potência gerador [W] | Combustível consumido [L] | Calda cons [L] | Distância percorrida [km] | Distância Pulverizando [km] | RTL ACUMULADO[m] | EOC [km/km] | EOC [h/h] | Tempo de manobra [h] | Tempo rtl_rtw [h] | V pulv [m/s] | V desloc [m/s] | Preço Total por ha Simples [R$/ha] | Preço Total por ha Presumido [R$/ha] | Preço Total por ha Real [R$/ha] | Preço Total Simples [R$] | Preço Total Presumido [R$] | Prod CAPEX [ha/R$] | Dias Trabalhados | Preço Total Real [R$]
0 | 90 | CONCLUIDO | 6.4891 | 15.41 | 9.72 | 6.34 | 0.1 | 92 | 176.73 | 52.44 | 1 | 90 | 33.29 | 22031.19 | 126.69 | 198.1 | 85.32 | 21.27 | 28889.63 | 0.25 | 0.62 | 0.26 | 1.86 | 1 | 10 | 168.0408 | 229.9208 | 207.9775 | 168040.7564 | 229920.7764 | 4.0807e-06 | 0.64208 | 207977.4602
1 | 90 | CONCLUIDO | 7.0705 | 14.14 | 9.23 | 7.91 | 0.13 | 70 | 177.1 | 52.44 | 1.25 | 68 | 33.41 | 22076.81 | 120.11 | 198.09 | 70.27 | 21.27 | 21474.57 | 0.3 | 0.66 | 0.22 | 1.38 | 1 | 10 | 146.7224 | 200.7521 | 181.5926 | 146722.3975 | 200752.0571 | 4.4464e-06 | 0.58917 | 181592.5626
2 | 90 | CONCLUIDO | 7.446 | 13.43 | 8.98 | 9.46 | 0.15 | 57 | 177.47 | 52.44 | 1.5 | 55 | 33.53 | 22122.46 | 116.65 | 198.06 | 62.39 | 21.27 | 17600.29 | 0.34 | 0.68 | 0.2 | 1.13 | 1 | 10 | 135.6274 | 185.5714 | 167.8607 | 135627.3805 | 185571.3655 | 4.6825e-06 | 0.55958 | 167860.6948
3 | 90 | CONCLUIDO | 7.7403 | 12.92 | 8.79 | 10.99 | 0.17 | 48 | 177.84 | 52.44 | 1.75 | 46 | 33.65 | 22168.15 | 113.99 | 198.13 | 56.58 | 21.27 | 14737.63 | 0.38 | 0.69 | 0.18 | 0.94 | 1 | 10 | 127.7478 | 174.7901 | 158.1084 | 127747.7574 | 174790.1175 | 4.8676e-06 | 0.53833 | 158108.394
4 | 90 | CONCLUIDO | 7.9911 | 12.51 | 8.64 | 12.64 | 0.2 | 41 | 178.21 | 52.44 | 2 | 39 | 33.77 | 22213.89 | 111.71 | 198.05 | 51.52 | 21.27 | 12241.4 | 0.41 | 0.7 | 0.17 | 0.78 | 1 | 10 | 121.5342 | 166.2884 | 150.4181 | 121534.1628 | 166288.4033 | 5.0253e-06 | 0.52125 | 150418.0714
5 | 90 | CONCLUIDO | 8.245 | 12.13 | 8.43 | 14.05 | 0.22 | 36 | 178.59 | 52.44 | 2.25 | 34 | 33.89 | 22259.66 | 108.83 | 198.07 | 44.87 | 21.27 | 8940.5 | 0.47 | 0.72 | 0.16 | 0.57 | 1 | 10 | 114.9985 | 157.346 | 142.3292 | 114998.5165 | 157346.0436 | 5.185e-06 | 0.50542 | 142329.158
6 | 90 | CONCLUIDO | 8.2246 | 12.16 | 8.56 | 15.57 | 0.25 | 33 | 178.96 | 52.44 | 2.5 | 31 | 34.02 | 22305.48 | 110.51 | 198.08 | 49.45 | 21.27 | 11250.26 | 0.43 | 0.71 | 0.17 | 0.71 | 1 | 10 | 116.9681 | 160.041 | 144.7669 | 116968.1422 | 160040.9724 | 5.1721e-06 | 0.50667 | 144766.8866
7 | 90 | CONCLUIDO | 8.3764 | 11.94 | 8.45 | 16.9 | 0.27 | 30 | 179.33 | 52.44 | 2.75 | 28 | 34.14 | 22351.34 | 108.79 | 198.06 | 46.01 | 21.27 | 9543.49 | 0.46 | 0.72 | 0.15 | 0.6 | 1 | 10 | 113.1709 | 154.8455 | 140.0672 | 113170.9444 | 154845.4789 | 5.2676e-06 | 0.4975 | 140067.2438
8 | 90 | CONCLUIDO | 8.5032 | 11.76 | 8.38 | 18.62 | 0.3 | 27 | 179.7 | 52.44 | 3 | 25 | 34.26 | 22397.24 | 107.79 | 198.05 | 43.72 | 21.27 | 8414.05 | 0.49 | 0.72 | 0.15 | 0.53 | 1 | 10 | 110.5573 | 151.2694 | 136.8325 | 110557.3268 | 151269.412 | 5.3473e-06 | 0.49 | 136832.4716
9 | 90 | CONCLUIDO | 8.5864 | 11.65 | 8.34 | 20.01 | 0.32 | 25 | 180.07 | 52.44 | 3.25 | 23 | 34.38 | 22443.18 | 107.01 | 198.06 | 42.46 | 21.27 | 7790.88 | 0.5 | 0.73 | 0.15 | 0.48 | 1 | 10 | 108.8331 | 148.9102 | 134.6984 | 108833.0887 | 148910.2333 | 5.3997e-06 | 0.48542 | 134698.4496
10 | 90 | CONCLUIDO | 8.6668 | 11.54 | 8.3 | 21.65 | 0.34 | 23 | 180.45 | 52.44 | 3.5 | 21 | 34.51 | 22489.16 | 106.36 | 198.05 | 41.2 | 21.27 | 7175.07 | 0.52 | 0.73 | 0.14 | 0.45 | 1 | 10 | 107.2555 | 146.7517 | 132.746 | 107255.5292 | 146751.7468 | 5.4502e-06 | 0.48083 | 132745.9661
11 | 90 | CONCLUIDO | 8.711 | 11.48 | 8.28 | 22.57 | 0.37 | 22 | 180.82 | 52.44 | 3.75 | 20 | 34.63 | 22535.19 | 105.99 | 198.05 | 40.62 | 21.27 | 6885.85 | 0.52 | 0.73 | 0.14 | 0.42 | 1 | 10 | 106.4009 | 145.5824 | 131.6882 | 106400.9192 | 145582.4317 | 5.478e-06 | 0.47833 | 131688.2487
12 | 90 | CONCLUIDO | 8.8032 | 11.36 | 8.23 | 24.68 | 0.39 | 20 | 181.19 | 52.44 | 4 | 18 | 34.75 | 22581.25 | 105.04 | 198.05 | 38.93 | 21.27 | 6055.1 | 0.55 | 0.74 | 0.14 | 0.37 | 1 | 10 | 104.5027 | 142.9853 | 129.3389 | 104502.7394 | 142985.2584 | 5.536e-06 | 0.47333 | 129338.946
13 | 90 | CONCLUIDO | 8.8578 | 11.29 | 8.19 | 25.87 | 0.42 | 19 | 181.57 | 52.44 | 4.25 | 17 | 34.88 | 22627.36 | 104.58 | 198.05 | 37.62 | 21.27 | 5403.08 | 0.57 | 0.74 | 0.14 | 0.34 | 1 | 10 | 103.4176 | 141.5005 | 127.9959 | 103417.5526 | 141500.458 | 5.5703e-06 | 0.47042 | 127995.8528
14 | 90 | CONCLUIDO | 8.8746 | 11.27 | 8.21 | 27.36 | 0.44 | 18 | 181.94 | 52.44 | 4.5 | 16 | 35 | 22673.63 | 104.57 | 198.05 | 38.76 | 21.27 | 5978.03 | 0.55 | 0.74 | 0.13 | 0.35 | 1 | 10 | 103.3001 | 141.3397 | 127.8505 | 103300.0873 | 141339.7367 | 5.5809e-06 | 0.46958 | 127850.4706
15 | 90 | CONCLUIDO | 8.9204 | 11.21 | 8.19 | 28.89 | 0.46 | 17 | 182.32 | 52.44 | 4.75 | 15 | 35.12 | 22719.83 | 104.06 | 198.07 | 37.58 | 21.27 | 5390.73 | 0.57 | 0.74 | 0.14 | 0.33 | 1 | 10 | 102.3811 | 140.0823 | 126.7131 | 102381.0844 | 140082.3164 | 5.6097e-06 | 0.46708 | 126713.0567
16 | 90 | CONCLUIDO | 8.9644 | 11.16 | 8.17 | 30.62 | 0.49 | 16 | 182.69 | 52.44 | 5 | 14 | 35.25 | 22766.06 | 103.75 | 198.05 | 37.01 | 21.27 | 5110.54 | 0.57 | 0.74 | 0.14 | 0.31 | 1 | 10 | 101.6159 | 139.0354 | 125.7661 | 101615.932 | 139035.4011 | 5.6374e-06 | 0.465 | 125766.0576
17 | 90 | CONCLUIDO | 8.9677 | 11.15 | 8.16 | 30.61 | 0.51 | 16 | 183.07 | 52.44 | 5.25 | 14 | 35.37 | 22812.34 | 103.39 | 198.06 | 37.02 | 21.27 | 5120.16 | 0.57 | 0.74 | 0.13 | 0.31 | 1 | 10 | 101.3175 | 138.627 | 125.3967 | 101317.4685 | 138627.0303 | 5.6394e-06 | 0.46458 | 125396.6611
18 | 90 | CONCLUIDO | 9.0149 | 11.09 | 8.14 | 32.56 | 0.53 | 15 | 183.44 | 52.44 | 5.5 | 13 | 35.5 | 22858.66 | 102.99 | 198.05 | 36.11 | 21.27 | 4670.49 | 0.59 | 0.75 | 0.13 | 0.29 | 1 | 10 | 100.4692 | 137.4664 | 124.3468 | 100469.1891 | 137466.3769 | 5.6691e-06 | 0.46208 | 124346.7788
19 | 90 | CONCLUIDO | 9.0646 | 11.03 | 8.11 | 34.77 | 0.55 | 14 | 183.82 | 52.44 | 5.75 | 12 | 35.63 | 22905.03 | 102.64 | 198.07 | 35.36 | 21.27 | 4296.22 | 0.6 | 0.75 | 0.13 | 0.26 | 1 | 10 | 99.5934 | 136.268 | 123.2628 | 99593.3587 | 136268.0272 | 5.7004e-06 | 0.45958 | 123262.7979
20 | 90 | CONCLUIDO | 9.0641 | 11.03 | 8.11 | 34.77 | 0.58 | 14 | 184.19 | 52.44 | 6 | 12 | 35.75 | 22951.43 | 102.47 | 198.05 | 35.42 | 21.27 | 4327.28 | 0.6 | 0.75 | 0.13 | 0.26 | 1 | 10 | 99.4965 | 136.1355 | 123.1429 | 99496.4891 | 136135.4859 | 5.7001e-06 | 0.45958 | 123142.9062
21 | 90 | CONCLUIDO | 9.1234 | 10.96 | 8.08 | 37.28 | 0.6 | 13 | 184.57 | 52.44 | 6.25 | 11 | 35.88 | 22997.88 | 101.74 | 198.05 | 34.16 | 21.27 | 3702.52 | 0.62 | 0.75 | 0.13 | 0.23 | 1 | 10 | 98.3016 | 134.5006 | 121.6641 | 98301.6249 | 134500.6199 | 5.7374e-06 | 0.45667 | 121664.0695
22 | 90 | CONCLUIDO | 9.1287 | 10.95 | 8.07 | 37.25 | 0.62 | 13 | 184.95 | 52.44 | 6.5 | 11 | 36.01 | 23044.38 | 101.33 | 198.05 | 34.2 | 21.27 | 3724.55 | 0.62 | 0.75 | 0.12 | 0.22 | 1 | 10 | 97.9594 | 134.0323 | 121.2405 | 97959.3566 | 134032.3134 | 5.7407e-06 | 0.45625 | 121240.4575
23 | 90 | CONCLUIDO | 9.1554 | 10.92 | 8.08 | 40.38 | 0.65 | 12 | 185.33 | 52.44 | 6.75 | 10 | 36.13 | 23090.91 | 101.33 | 198.05 | 34.26 | 21.27 | 3757.78 | 0.62 | 0.75 | 0.12 | 0.22 | 1 | 10 | 97.7171 | 133.7008 | 120.9406 | 97717.0527 | 133700.7825 | 5.7575e-06 | 0.455 | 120940.5675
24 | 90 | CONCLUIDO | 9.1487 | 10.93 | 8.08 | 40.42 | 0.67 | 12 | 185.7 | 52.44 | 7 | 10 | 36.26 | 23137.49 | 101.43 | 198.05 | 34.51 | 21.27 | 3883.8 | 0.62 | 0.75 | 0.13 | 0.23 | 1 | 10 | 97.8482 | 133.8802 | 121.1029 | 97848.1912 | 133880.212 | 5.7533e-06 | 0.45542 | 121102.8725
25 | 90 | CONCLUIDO | 9.2003 | 10.87 | 8.06 | 43.95 | 0.69 | 11 | 186.08 | 52.44 | 7.25 | 9 | 36.39 | 23184.11 | 100.67 | 198.05 | 33.67 | 21.27 | 3467.48 | 0.63 | 0.75 | 0.12 | 0.2 | 1 | 10 | 96.7767 | 132.4141 | 119.7767 | 96776.6939 | 132414.1421 | 5.7857e-06 | 0.45292 | 119776.7222
26 | 90 | CONCLUIDO | 9.1994 | 10.87 | 8.06 | 43.96 | 0.71 | 11 | 186.46 | 52.44 | 7.5 | 9 | 36.52 | 23230.78 | 100.68 | 198.05 | 33.7 | 21.27 | 3485.03 | 0.63 | 0.75 | 0.13 | 0.21 | 1 | 10 | 96.7916 | 132.4345 | 119.7951 | 96791.5555 | 132434.4763 | 5.7851e-06 | 0.45292 | 119795.1158
27 | 90 | CONCLUIDO | 9.1985 | 10.87 | 8.06 | 43.96 | 0.74 | 11 | 186.84 | 52.44 | 7.75 | 9 | 36.65 | 23277.49 | 100.57 | 198.05 | 33.68 | 21.27 | 3472.65 | 0.63 | 0.75 | 0.13 | 0.21 | 1 | 10 | 96.7354 | 132.3577 | 119.7256 | 96735.4263 | 132357.6779 | 5.7846e-06 | 0.45292 | 119725.6469
28 | 90 | CONCLUIDO | 9.2564 | 10.8 | 8.03 | 48.16 | 0.76 | 10 | 187.22 | 52.44 | 8 | 8 | 36.78 | 23324.24 | 99.94 | 198.05 | 32.67 | 21.27 | 2971.79 | 0.65 | 0.76 | 0.12 | 0.17 | 1 | 10 | 95.6472 | 130.8687 | 118.3788 | 95647.2189 | 130868.7446 | 5.821e-06 | 0.45 | 118378.8153
29 | 90 | CONCLUIDO | 9.2597 | 10.8 | 8.02 | 48.14 | 0.78 | 10 | 187.6 | 52.44 | 8.25 | 8 | 36.9 | 23371.04 | 100.04 | 198.05 | 32.48 | 21.27 | 2876.2 | 0.65 | 0.76 | 0.13 | 0.17 | 1 | 10 | 95.6345 | 130.8513 | 118.363 | 95634.4742 | 130851.3067 | 5.8231e-06 | 0.45 | 118363.0416
30 | 90 | CONCLUIDO | 9.2738 | 10.78 | 8.01 | 48.04 | 0.8 | 10 | 187.98 | 52.44 | 8.5 | 8 | 37.03 | 23417.88 | 99.56 | 198.05 | 32.08 | 21.27 | 2675.55 | 0.66 | 0.76 | 0.12 | 0.15 | 1 | 10 | 95.1682 | 130.2133 | 117.7859 | 95168.1821 | 130213.3053 | 5.8319e-06 | 0.44917 | 117785.9302
31 | 90 | CONCLUIDO | 9.2431 | 10.82 | 8.04 | 48.26 | 0.82 | 10 | 188.36 | 52.44 | 8.75 | 8 | 37.16 | 23464.76 | 99.69 | 198.07 | 33.19 | 21.27 | 3230.84 | 0.64 | 0.76 | 0.12 | 0.19 | 1 | 10 | 95.6774 | 130.9101 | 118.4162 | 95677.4394 | 130910.0935 | 5.8126e-06 | 0.45083 | 118416.2179
32 | 90 | CONCLUIDO | 9.2946 | 10.76 | 8.02 | 53.46 | 0.85 | 9 | 188.74 | 52.44 | 9 | 7 | 37.3 | 23511.69 | 99.05 | 198.05 | 32.41 | 21.27 | 2848.59 | 0.66 | 0.76 | 0.12 | 0.17 | 1 | 10 | 94.6996 | 129.5722 | 117.206 | 94699.6066 | 129572.1796 | 5.845e-06 | 0.44833 | 117205.9926
33 | 90 | CONCLUIDO | 9.2944 | 10.76 | 8.02 | 53.46 | 0.87 | 9 | 189.12 | 52.44 | 9.25 | 7 | 37.43 | 23558.67 | 99.21 | 198.05 | 32.45 | 21.27 | 2869.32 | 0.66 | 0.76 | 0.12 | 0.17 | 1 | 10 | 94.7952 | 129.703 | 117.3243 | 94795.212 | 129702.9912 | 5.8449e-06 | 0.44833 | 117324.3198
34 | 90 | CONCLUIDO | 9.297 | 10.76 | 8.02 | 53.44 | 0.89 | 9 | 189.5 | 52.44 | 9.5 | 7 | 37.56 | 23605.68 | 99.07 | 198.07 | 32.33 | 21.27 | 2809.09 | 0.66 | 0.76 | 0.12 | 0.16 | 1 | 10 | 94.6882 | 129.5566 | 117.1919 | 94688.2328 | 129556.6174 | 5.8465e-06 | 0.44833 | 117191.9157
35 | 90 | CONCLUIDO | 9.2937 | 10.76 | 8.02 | 53.46 | 0.91 | 9 | 189.88 | 52.44 | 9.75 | 7 | 37.69 | 23652.75 | 98.75 | 198.05 | 32.46 | 21.27 | 2872.17 | 0.66 | 0.76 | 0.12 | 0.17 | 1 | 10 | 94.5326 | 129.3437 | 116.9993 | 94532.5989 | 129343.6723 | 5.8444e-06 | 0.44833 | 116999.2938
36 | 90 | CONCLUIDO | 9.2922 | 10.76 | 8.02 | 53.47 | 0.93 | 9 | 190.26 | 52.44 | 10 | 7 | 37.82 | 23699.85 | 98.37 | 198.06 | 32.56 | 21.27 | 2921.65 | 0.65 | 0.76 | 0.12 | 0.17 | 1 | 10 | 94.3245 | 129.0589 | 116.7417 | 94324.4586 | 129058.8856 | 5.8435e-06 | 0.44833 | 116741.6867
37 | 90 | CONCLUIDO | 9.3648 | 10.68 | 7.97 | 59.8 | 0.95 | 8 | 190.65 | 52.44 | 10.25 | 6 | 37.95 | 23747 | 98 | 198.05 | 30.76 | 21.27 | 2029.47 | 0.69 | 0.76 | 0.12 | 0.12 | 1 | 10 | 93.1927 | 127.5104 | 115.341 | 93192.7164 | 127510.386 | 5.8892e-06 | 0.445 | 115340.9737
38 | 90 | CONCLUIDO | 9.3519 | 10.69 | 7.99 | 59.91 | 0.98 | 8 | 191.03 | 52.44 | 10.5 | 6 | 38.09 | 23794.2 | 97.92 | 198.05 | 31.58 | 21.27 | 2436.87 | 0.67 | 0.76 | 0.12 | 0.14 | 1 | 10 | 93.3493 | 127.7247 | 115.5348 | 93349.3374 | 127724.6817 | 5.881e-06 | 0.44542 | 115534.8174
39 | 90 | CONCLUIDO | 9.3426 | 10.7 | 8 | 59.99 | 1 | 8 | 191.41 | 52.44 | 10.75 | 6 | 38.22 | 23841.44 | 97.97 | 198.05 | 31.81 | 21.27 | 2553.57 | 0.67 | 0.76 | 0.12 | 0.15 | 1 | 10 | 93.5091 | 127.9433 | 115.7326 | 93509.1315 | 127943.3191 | 5.8752e-06 | 0.44583 | 115732.5883
40 | 90 | CONCLUIDO | 9.3388 | 10.71 | 8 | 60.02 | 1.02 | 8 | 191.79 | 52.44 | 11 | 6 | 38.35 | 23888.73 | 98.02 | 198.05 | 31.94 | 21.27 | 2619.85 | 0.67 | 0.76 | 0.12 | 0.15 | 1 | 10 | 93.5782 | 128.0378 | 115.8181 | 93578.1883 | 128037.8056 | 5.8728e-06 | 0.44625 | 115818.0571
41 | 90 | CONCLUIDO | 9.3392 | 10.71 | 8 | 60.02 | 1.04 | 8 | 192.18 | 52.44 | 11.25 | 6 | 38.49 | 23936.06 | 97.44 | 198.05 | 31.95 | 21.27 | 2624.53 | 0.67 | 0.76 | 0.12 | 0.15 | 1 | 10 | 93.2364 | 127.5702 | 115.3951 | 93236.4396 | 127570.21 | 5.8731e-06 | 0.44625 | 115395.0882
42 | 90 | CONCLUIDO | 9.3368 | 10.71 | 8.01 | 60.04 | 1.06 | 8 | 192.56 | 52.44 | 11.5 | 6 | 38.62 | 23983.44 | 97.12 | 198.07 | 32.03 | 21.27 | 2663.78 | 0.66 | 0.76 | 0.12 | 0.15 | 1 | 10 | 93.1115 | 127.3993 | 115.2405 | 93111.5334 | 127399.3078 | 5.8716e-06 | 0.44625 | 115240.4967
43 | 90 | CONCLUIDO | 9.3958 | 10.64 | 7.97 | 68.35 | 1.08 | 7 | 192.95 | 52.44 | 11.75 | 5 | 38.75 | 24030.86 | 96.59 | 198.05 | 30.98 | 21.27 | 2142.96 | 0.69 | 0.76 | 0.12 | 0.12 | 1 | 10 | 92.0699 | 125.9741 | 113.9513 | 92069.8756 | 125974.0657 | 5.9087e-06 | 0.44333 | 113951.2776
44 | 90 | CONCLUIDO | 9.4039 | 10.63 | 7.96 | 68.27 | 1.1 | 7 | 193.33 | 52.44 | 12 | 5 | 38.89 | 24078.33 | 96.61 | 198.05 | 30.64 | 21.27 | 1971.82 | 0.69 | 0.76 | 0.12 | 0.11 | 1 | 10 | 91.9639 | 125.8291 | 113.8202 | 91963.9306 | 125829.107 | 5.9137e-06 | 0.44292 | 113820.1537
45 | 90 | CONCLUIDO | 9.4172 | 10.62 | 7.95 | 68.14 | 1.12 | 7 | 193.72 | 52.44 | 12.25 | 5 | 39.02 | 24125.85 | 96.35 | 198.06 | 30.28 | 21.27 | 1791.15 | 0.7 | 0.76 | 0.12 | 0.1 | 1 | 10 | 91.6485 | 125.3976 | 113.4298 | 91648.5242 | 125397.554 | 5.9221e-06 | 0.4425 | 113429.7875
46 | 90 | CONCLUIDO | 9.3816 | 10.66 | 7.99 | 68.48 | 1.14 | 7 | 194.1 | 52.44 | 12.5 | 5 | 39.16 | 24173.41 | 96.77 | 198.05 | 31.64 | 21.27 | 2471.38 | 0.67 | 0.76 | 0.12 | 0.14 | 1 | 10 | 92.3914 | 126.4139 | 114.3492 | 92391.3548 | 126413.9277 | 5.8997e-06 | 0.44417 | 114349.1598
47 | 90 | CONCLUIDO | 9.3938 | 10.65 | 7.98 | 68.36 | 1.16 | 7 | 194.49 | 52.44 | 12.75 | 5 | 39.3 | 24221.02 | 96.28 | 198.05 | 31.15 | 21.27 | 2227.73 | 0.68 | 0.76 | 0.12 | 0.12 | 1 | 10 | 91.9515 | 125.8122 | 113.8048 | 91951.5465 | 125812.1625 | 5.9074e-06 | 0.44375 | 113804.8263
48 | 90 | CONCLUIDO | 9.3899 | 10.65 | 7.98 | 68.4 | 1.18 | 7 | 194.88 | 52.44 | 13 | 5 | 39.43 | 24268.67 | 96.1 | 198.05 | 31.23 | 21.27 | 2267.75 | 0.68 | 0.76 | 0.12 | 0.13 | 1 | 10 | 91.8832 | 125.7187 | 113.7203 | 91883.2388 | 125718.7009 | 5.9049e-06 | 0.44375 | 113720.2846
49 | 90 | CONCLUIDO | 9.3907 | 10.65 | 7.98 | 68.4 | 1.2 | 7 | 195.26 | 52.44 | 13.25 | 5 | 39.57 | 24316.37 | 95.82 | 198.06 | 31.19 | 21.27 | 2248.81 | 0.68 | 0.76 | 0.12 | 0.13 | 1 | 10 | 91.7136 | 125.4866 | 113.5103 | 91713.5967 | 125486.5892 | 5.9054e-06 | 0.44375 | 113510.3252
50 | 90 | CONCLUIDO | 9.3909 | 10.65 | 7.98 | 68.39 | 1.22 | 7 | 195.65 | 52.44 | 13.5 | 5 | 39.71 | 24364.12 | 95.48 | 198.06 | 31.25 | 21.27 | 2279.55 | 0.68 | 0.76 | 0.12 | 0.13 | 1 | 10 | 91.5147 | 125.2145 | 113.2642 | 91514.7277 | 125214.4877 | 5.9056e-06 | 0.44375 | 113264.1928
51 | 90 | CONCLUIDO | 9.4486 | 10.58 | 7.95 | 79.5 | 1.25 | 6 | 196.04 | 52.44 | 13.75 | 4 | 39.84 | 24411.91 | 94.81 | 198.05 | 30.18 | 21.27 | 1746.46 | 0.7 | 0.76 | 0.12 | 0.1 | 1 | 10 | 90.4583 | 123.7691 | 111.9567 | 90458.3233 | 123769.0686 | 5.9419e-06 | 0.44083 | 111956.7224
52 | 90 | CONCLUIDO | 9.468 | 10.56 | 7.93 | 79.28 | 1.27 | 6 | 196.42 | 52.44 | 14 | 4 | 39.98 | 24459.75 | 94.59 | 198.05 | 29.58 | 21.27 | 1449.7 | 0.72 | 0.77 | 0.11 | 0.08 | 1 | 10 | 90.0723 | 123.2409 | 111.4789 | 90072.279 | 123240.8658 | 5.9541e-06 | 0.44 | 111478.9305
53 | 90 | CONCLUIDO | 9.4429 | 10.59 | 7.96 | 79.56 | 1.29 | 6 | 196.81 | 52.44 | 14.25 | 4 | 40.12 | 24507.64 | 94.97 | 198.05 | 30.58 | 21.27 | 1948.22 | 0.7 | 0.76 | 0.12 | 0.1 | 1 | 10 | 90.6446 | 124.0239 | 112.1872 | 90644.5553 | 124023.8796 | 5.9383e-06 | 0.44125 | 112187.2146
54 | 90 | CONCLUIDO | 9.4441 | 10.59 | 7.95 | 79.55 | 1.31 | 6 | 197.2 | 52.44 | 14.5 | 4 | 40.26 | 24555.57 | 94.88 | 198.05 | 30.4 | 21.27 | 1859.46 | 0.7 | 0.76 | 0.12 | 0.1 | 1 | 10 | 90.5433 | 123.8853 | 112.0619 | 90543.2892 | 123885.3228 | 5.939e-06 | 0.44125 | 112061.8815
55 | 90 | CONCLUIDO | 9.4359 | 10.6 | 7.96 | 79.64 | 1.33 | 6 | 197.59 | 52.44 | 14.75 | 4 | 40.4 | 24603.55 | 95.01 | 198.06 | 30.79 | 21.27 | 2051.48 | 0.69 | 0.76 | 0.12 | 0.11 | 1 | 10 | 90.735 | 124.1476 | 112.2992 | 90735.0089 | 124147.6421 | 5.9339e-06 | 0.44167 | 112299.1654
56 | 90 | CONCLUIDO | 9.4453 | 10.59 | 7.95 | 79.53 | 1.35 | 6 | 197.98 | 52.44 | 15 | 4 | 40.54 | 24651.58 | 94.82 | 198.05 | 30.38 | 21.27 | 1846.84 | 0.7 | 0.76 | 0.12 | 0.1 | 1 | 10 | 90.4979 | 123.8232 | 112.0057 | 90497.8801 | 123823.192 | 5.9398e-06 | 0.44125 | 112005.6804
57 | 90 | CONCLUIDO | 9.4401 | 10.59 | 7.96 | 79.59 | 1.36 | 6 | 198.37 | 52.44 | 15.25 | 4 | 40.68 | 24699.65 | 94.65 | 198.05 | 30.61 | 21.27 | 1961.54 | 0.69 | 0.76 | 0.12 | 0.11 | 1 | 10 | 90.4854 | 123.8061 | 111.9903 | 90485.421 | 123806.1449 | 5.9365e-06 | 0.44125 | 111990.2602
58 | 90 | CONCLUIDO | 9.4441 | 10.59 | 7.95 | 79.55 | 1.38 | 6 | 198.76 | 52.44 | 15.5 | 4 | 40.82 | 24747.78 | 94.34 | 198.05 | 30.37 | 21.27 | 1843.83 | 0.7 | 0.76 | 0.12 | 0.1 | 1 | 10 | 90.2321 | 123.4596 | 111.6768 | 90232.1259 | 123459.5754 | 5.939e-06 | 0.44125 | 111676.7668
59 | 90 | CONCLUIDO | 9.4587 | 10.57 | 7.94 | 79.38 | 1.4 | 6 | 199.15 | 52.44 | 15.75 | 4 | 40.96 | 24795.95 | 93.94 | 198.05 | 29.8 | 21.27 | 1557.62 | 0.71 | 0.76 | 0.12 | 0.09 | 1 | 10 | 89.8243 | 122.9015 | 111.172 | 89824.253 | 122901.5057 | 5.9482e-06 | 0.44042 | 111171.9585
60 | 90 | CONCLUIDO | 9.4473 | 10.58 | 7.95 | 79.51 | 1.42 | 6 | 199.54 | 52.44 | 16 | 4 | 41.1 | 24844.17 | 93.76 | 198.05 | 30.4 | 21.27 | 1857.94 | 0.7 | 0.76 | 0.12 | 0.1 | 1 | 10 | 89.8652 | 122.9576 | 111.2227 | 89865.2179 | 122957.5557 | 5.941e-06 | 0.44083 | 111222.6592
61 | 90 | CONCLUIDO | 9.4387 | 10.59 | 7.96 | 79.61 | 1.44 | 6 | 199.93 | 52.44 | 16.25 | 4 | 41.24 | 24892.44 | 93.57 | 198.05 | 30.68 | 21.27 | 1998.09 | 0.69 | 0.76 | 0.12 | 0.11 | 1 | 10 | 89.8754 | 122.9715 | 111.2352 | 89875.385 | 122971.4667 | 5.9356e-06 | 0.44125 | 111235.2425
62 | 90 | CONCLUIDO | 9.435 | 10.6 | 7.96 | 79.65 | 1.46 | 6 | 200.32 | 52.44 | 16.5 | 4 | 41.38 | 24940.75 | 93.05 | 198.05 | 30.85 | 21.27 | 2085.36 | 0.69 | 0.76 | 0.12 | 0.11 | 1 | 10 | 89.6127 | 122.612 | 110.9101 | 89612.6686 | 122612.0066 | 5.9333e-06 | 0.44167 | 110910.0888
63 | 90 | CONCLUIDO | 9.4949 | 10.53 | 7.93 | 95.2 | 1.48 | 5 | 200.72 | 52.44 | 16.75 | 3 | 41.52 | 24989.11 | 92.46 | 198.05 | 29.74 | 21.27 | 1534.76 | 0.72 | 0.77 | 0.12 | 0.08 | 1 | 10 | 88.599 | 121.2251 | 109.6555 | 88599.0143 | 121225.0801 | 5.971e-06 | 0.43875 | 109655.5286
64 | 90 | CONCLUIDO | 9.5012 | 10.52 | 7.93 | 95.12 | 1.5 | 5 | 201.11 | 52.44 | 17 | 3 | 41.67 | 25037.53 | 92.5 | 198.05 | 29.6 | 21.27 | 1461.14 | 0.72 | 0.77 | 0.12 | 0.07 | 1 | 10 | 88.5626 | 121.1753 | 109.6105 | 88562.6099 | 121175.27 | 5.9749e-06 | 0.43833 | 109610.4723
65 | 90 | CONCLUIDO | 9.4949 | 10.53 | 7.93 | 95.2 | 1.52 | 5 | 201.5 | 52.44 | 17.25 | 3 | 41.81 | 25085.99 | 92.71 | 198.05 | 29.7 | 21.27 | 1512.13 | 0.72 | 0.77 | 0.12 | 0.08 | 1 | 10 | 88.7423 | 121.4211 | 109.8329 | 88742.3007 | 121421.1308 | 5.971e-06 | 0.43875 | 109832.8685
66 | 90 | CONCLUIDO | 9.512 | 10.51 | 7.91 | 94.98 | 1.54 | 5 | 201.9 | 52.44 | 17.5 | 3 | 41.95 | 25134.5 | 92.35 | 198.05 | 29.15 | 21.27 | 1235.68 | 0.73 | 0.77 | 0.11 | 0.06 | 1 | 10 | 88.3016 | 120.8181 | 109.2874 | 88301.5687 | 120818.1019 | 5.9817e-06 | 0.43792 | 109287.3919
67 | 90 | CONCLUIDO | 9.4954 | 10.53 | 7.93 | 95.2 | 1.56 | 5 | 202.29 | 52.44 | 17.75 | 3 | 42.1 | 25183.06 | 92.67 | 198.05 | 29.8 | 21.27 | 1560.94 | 0.71 | 0.77 | 0.11 | 0.08 | 1 | 10 | 88.715 | 121.3837 | 109.7991 | 88714.9769 | 121383.7452 | 5.9713e-06 | 0.43875 | 109799.0509
68 | 90 | CONCLUIDO | 9.4904 | 10.54 | 7.94 | 95.26 | 1.58 | 5 | 202.68 | 52.44 | 18 | 3 | 42.24 | 25231.66 | 92.74 | 198.06 | 29.91 | 21.27 | 1619.52 | 0.71 | 0.76 | 0.12 | 0.09 | 1 | 10 | 88.8415 | 121.5569 | 109.9556 | 88841.4943 | 121556.8518 | 5.9681e-06 | 0.43917 | 109955.6365
69 | 90 | CONCLUIDO | 9.4932 | 10.53 | 7.94 | 95.23 | 1.6 | 5 | 203.08 | 52.44 | 18.25 | 3 | 42.39 | 25280.45 | 92.54 | 198.05 | 29.87 | 21.27 | 1598.75 | 0.71 | 0.77 | 0.12 | 0.08 | 1 | 10 | 88.6982 | 121.3607 | 109.7782 | 88698.1613 | 121360.7374 | 5.9699e-06 | 0.43875 | 109778.2389
70 | 90 | CONCLUIDO | 9.4912 | 10.54 | 7.94 | 95.25 | 1.61 | 5 | 203.47 | 52.44 | 18.5 | 3 | 42.53 | 25329.15 | 92.58 | 198.05 | 29.9 | 21.27 | 1613.38 | 0.71 | 0.76 | 0.12 | 0.09 | 1 | 10 | 88.7427 | 121.4217 | 109.8334 | 88742.7054 | 121421.6846 | 5.9686e-06 | 0.43917 | 109833.3694
71 | 90 | CONCLUIDO | 9.4944 | 10.53 | 7.93 | 95.21 | 1.63 | 5 | 203.87 | 52.44 | 18.75 | 3 | 42.68 | 25377.91 | 92.56 | 198.05 | 29.78 | 21.27 | 1552.08 | 0.71 | 0.77 | 0.12 | 0.08 | 1 | 10 | 88.6607 | 121.3095 | 109.7319 | 88660.724 | 121309.514 | 5.9707e-06 | 0.43875 | 109731.9042
72 | 90 | CONCLUIDO | 9.4979 | 10.53 | 7.93 | 95.16 | 1.65 | 5 | 204.26 | 52.44 | 19 | 3 | 42.82 | 25426.72 | 92.45 | 198.05 | 29.6 | 21.27 | 1461.03 | 0.72 | 0.77 | 0.12 | 0.08 | 1 | 10 | 88.5669 | 121.1812 | 109.6158 | 88566.9417 | 121181.197 | 5.9729e-06 | 0.43875 | 109615.8336
73 | 90 | CONCLUIDO | 9.506 | 10.52 | 7.92 | 95.06 | 1.67 | 5 | 204.66 | 52.44 | 19.25 | 3 | 42.97 | 25475.58 | 92.04 | 198.05 | 29.39 | 21.27 | 1356.09 | 0.72 | 0.77 | 0.11 | 0.07 | 1 | 10 | 88.2189 | 120.705 | 109.185 | 88218.874 | 120704.9553 | 5.978e-06 | 0.43833 | 109185.0438
74 | 90 | CONCLUIDO | 9.4877 | 10.54 | 7.94 | 95.3 | 1.69 | 5 | 205.06 | 52.44 | 19.5 | 3 | 43.11 | 25524.49 | 92.03 | 198.08 | 30.12 | 21.27 | 1721.16 | 0.71 | 0.76 | 0.11 | 0.09 | 1 | 10 | 88.4581 | 121.0322 | 109.4811 | 88458.0542 | 121032.2122 | 5.9664e-06 | 0.43917 | 109481.0677
75 | 90 | CONCLUIDO | 9.4889 | 10.54 | 7.94 | 95.28 | 1.71 | 5 | 205.45 | 52.44 | 19.75 | 3 | 43.26 | 25573.44 | 91.76 | 198.05 | 29.98 | 21.27 | 1653.98 | 0.71 | 0.76 | 0.12 | 0.09 | 1 | 10 | 88.2927 | 120.8059 | 109.2764 | 88292.6782 | 120805.9375 | 5.9672e-06 | 0.43917 | 109276.3884
76 | 90 | CONCLUIDO | 9.4892 | 10.54 | 7.94 | 95.28 | 1.73 | 5 | 205.85 | 52.44 | 20 | 3 | 43.41 | 25622.45 | 91.34 | 198.05 | 30.02 | 21.27 | 1674.84 | 0.71 | 0.76 | 0.12 | 0.09 | 1 | 10 | 88.0492 | 120.4728 | 108.975 | 88049.1856 | 120472.7802 | 5.9674e-06 | 0.43917 | 108975.0272
77 | 90 | CONCLUIDO | 9.4902 | 10.54 | 7.94 | 95.27 | 1.74 | 5 | 206.25 | 52.44 | 20.25 | 3 | 43.56 | 25671.51 | 91.17 | 198.05 | 29.97 | 21.27 | 1645.61 | 0.71 | 0.76 | 0.12 | 0.09 | 1 | 10 | 87.943 | 120.3275 | 108.8436 | 87942.9729 | 120327.4553 | 5.968e-06 | 0.43917 | 108843.5719
78 | 90 | CONCLUIDO | 9.4962 | 10.53 | 7.93 | 95.19 | 1.76 | 5 | 206.65 | 52.44 | 20.5 | 3 | 43.71 | 25720.62 | 90.25 | 198.05 | 29.69 | 21.27 | 1506.05 | 0.72 | 0.77 | 0.12 | 0.08 | 1 | 10 | 87.3211 | 119.4766 | 108.0739 | 87321.119 | 119476.6073 | 5.9718e-06 | 0.43875 | 108073.9276
79 | 90 | CONCLUIDO | 9.5024 | 10.52 | 7.93 | 95.1 | 1.78 | 5 | 207.05 | 52.44 | 20.75 | 3 | 43.85 | 25769.78 | 89.94 | 198.05 | 29.51 | 21.27 | 1416.44 | 0.72 | 0.77 | 0.12 | 0.07 | 1 | 10 | 87.086 | 119.1549 | 107.7829 | 87085.9876 | 119154.8901 | 5.9757e-06 | 0.43833 | 107782.9147
80 | 90 | CONCLUIDO | 9.4939 | 10.53 | 7.93 | 95.22 | 1.8 | 5 | 207.45 | 52.44 | 21 | 3 | 44 | 25818.99 | 89.72 | 198.05 | 29.87 | 21.27 | 1599.26 | 0.71 | 0.77 | 0.11 | 0.08 | 1 | 10 | 87.0372 | 119.0882 | 107.7226 | 87037.2151 | 119088.1575 | 5.9703e-06 | 0.43875 | 107722.5509
81 | 90 | CONCLUIDO | 9.5465 | 10.48 | 7.91 | 118.68 | 1.82 | 4 | 207.84 | 52.44 | 21.25 | 2 | 44.15 | 25868.26 | 88.88 | 198.05 | 29.12 | 21.27 | 1226.58 | 0.73 | 0.77 | 0.11 | 0.06 | 1 | 10 | 86.0111 | 117.6842 | 106.4526 | 86011.1062 | 117684.19 | 6.0034e-06 | 0.43667 | 106452.5761
82 | 90 | CONCLUIDO | 9.5453 | 10.48 | 7.91 | 118.7 | 1.83 | 4 | 208.24 | 52.44 | 21.5 | 2 | 44.3 | 25917.57 | 88.96 | 198.05 | 29.2 | 21.27 | 1268.12 | 0.73 | 0.77 | 0.11 | 0.06 | 1 | 10 | 86.0669 | 117.7605 | 106.5216 | 86066.8777 | 117760.4991 | 6.0027e-06 | 0.43667 | 106521.6023
83 | 90 | CONCLUIDO | 9.5448 | 10.48 | 7.91 | 118.71 | 1.85 | 4 | 208.64 | 52.44 | 21.75 | 2 | 44.45 | 25966.93 | 89.07 | 198.06 | 29.17 | 21.27 | 1253.97 | 0.73 | 0.77 | 0.11 | 0.06 | 1 | 10 | 86.1338 | 117.8521 | 106.6045 | 86133.8314 | 117852.1081 | 6.0024e-06 | 0.43667 | 106604.4683
84 | 90 | CONCLUIDO | 9.5508 | 10.47 | 7.91 | 118.61 | 1.87 | 4 | 209.05 | 52.44 | 22 | 2 | 44.6 | 26016.35 | 88.98 | 198.05 | 28.87 | 21.27 | 1101.87 | 0.74 | 0.77 | 0.12 | 0.05 | 1 | 10 | 86.0277 | 117.7069 | 106.4731 | 86027.6782 | 117706.8646 | 6.0061e-06 | 0.43625 | 106473.0866
85 | 90 | CONCLUIDO | 9.5577 | 10.46 | 7.9 | 118.5 | 1.89 | 4 | 209.45 | 52.44 | 22.25 | 2 | 44.75 | 26065.82 | 88.82 | 198.05 | 28.7 | 21.27 | 1015.5 | 0.74 | 0.77 | 0.11 | 0.05 | 1 | 10 | 85.8361 | 117.4447 | 106.236 | 85836.0994 | 117444.738 | 6.0105e-06 | 0.43583 | 106235.977
86 | 90 | CONCLUIDO | 9.547 | 10.47 | 7.91 | 118.67 | 1.9 | 4 | 209.85 | 52.44 | 22.5 | 2 | 44.91 | 26115.34 | 88.83 | 198.05 | 29.13 | 21.27 | 1230.72 | 0.73 | 0.77 | 0.11 | 0.06 | 1 | 10 | 85.9744 | 117.6339 | 106.4071 | 85974.3577 | 117633.9092 | 6.0037e-06 | 0.43625 | 106407.094
87 | 90 | CONCLUIDO | 9.546 | 10.48 | 7.91 | 118.69 | 1.92 | 4 | 210.25 | 52.44 | 22.75 | 2 | 45.06 | 26164.91 | 88.84 | 198.05 | 29.11 | 21.27 | 1223.77 | 0.73 | 0.77 | 0.12 | 0.06 | 1 | 10 | 85.9925 | 117.6588 | 106.4296 | 85992.5369 | 117658.7827 | 6.0031e-06 | 0.43667 | 106429.5936
88 | 90 | CONCLUIDO | 9.5435 | 10.48 | 7.92 | 118.73 | 1.94 | 4 | 210.65 | 52.44 | 23 | 2 | 45.21 | 26214.54 | 88.74 | 198.05 | 29.27 | 21.27 | 1302.08 | 0.73 | 0.77 | 0.11 | 0.06 | 1 | 10 | 85.9948 | 117.6619 | 106.4324 | 85994.8342 | 117661.926 | 6.0015e-06 | 0.43667 | 106432.437
89 | 90 | CONCLUIDO | 9.5405 | 10.48 | 7.92 | 118.78 | 1.96 | 4 | 211.05 | 52.44 | 23.25 | 2 | 45.36 | 26264.21 | 88.65 | 198.05 | 29.35 | 21.27 | 1342.73 | 0.72 | 0.77 | 0.11 | 0.07 | 1 | 10 | 85.9689 | 117.6265 | 106.4004 | 85968.9104 | 117626.4559 | 5.9997e-06 | 0.43667 | 106400.3521
90 | 90 | CONCLUIDO | 9.5529 | 10.47 | 7.91 | 118.58 | 1.97 | 4 | 211.46 | 52.44 | 23.5 | 2 | 45.52 | 26313.94 | 88.28 | 198.05 | 28.8 | 21.27 | 1070 | 0.74 | 0.77 | 0.12 | 0.05 | 1 | 10 | 85.6111 | 117.1369 | 105.9576 | 85611.1383 | 117136.9364 | 6.0074e-06 | 0.43625 | 105957.5516
91 | 90 | CONCLUIDO | 9.5534 | 10.47 | 7.9 | 118.57 | 1.99 | 4 | 211.86 | 52.44 | 23.75 | 2 | 45.67 | 26363.73 | 88.17 | 198.05 | 28.86 | 21.27 | 1097.3 | 0.74 | 0.77 | 0.11 | 0.05 | 1 | 10 | 85.5062 | 116.9933 | 105.8276 | 85506.1581 | 116993.2978 | 6.0078e-06 | 0.43625 | 105827.6216
92 | 90 | CONCLUIDO | 9.5427 | 10.48 | 7.92 | 118.75 | 2.01 | 4 | 212.27 | 52.44 | 24 | 2 | 45.82 | 26413.56 | 88.3 | 198.05 | 29.23 | 21.27 | 1284.02 | 0.73 | 0.77 | 0.12 | 0.06 | 1 | 10 | 85.7507 | 117.3279 | 106.1303 | 85750.6886 | 117327.8752 | 6.001e-06 | 0.43667 | 106130.2675
93 | 90 | CONCLUIDO | 9.5458 | 10.48 | 7.91 | 118.7 | 2.03 | 4 | 212.67 | 52.44 | 24.25 | 2 | 45.98 | 26463.45 | 88.15 | 198.05 | 29.13 | 21.27 | 1234.02 | 0.73 | 0.77 | 0.11 | 0.06 | 1 | 10 | 85.6009 | 117.1229 | 105.9448 | 85600.8685 | 117122.8847 | 6.003e-06 | 0.43667 | 105944.841
94 | 90 | CONCLUIDO | 9.5417 | 10.48 | 7.92 | 118.76 | 2.04 | 4 | 213.08 | 52.44 | 24.5 | 2 | 46.13 | 26513.39 | 88.13 | 198.05 | 29.32 | 21.27 | 1329.03 | 0.73 | 0.77 | 0.11 | 0.06 | 1 | 10 | 85.6622 | 117.2068 | 106.0207 | 85662.1761 | 117206.7684 | 6.0004e-06 | 0.43667 | 106020.7189
95 | 90 | CONCLUIDO | 9.5397 | 10.48 | 7.92 | 118.8 | 2.06 | 4 | 213.48 | 52.44 | 24.75 | 2 | 46.29 | 26563.39 | 87.96 | 198.05 | 29.37 | 21.27 | 1353.83 | 0.72 | 0.77 | 0.11 | 0.07 | 1 | 10 | 85.5821 | 117.0972 | 105.9216 | 85582.0724 | 117097.1671 | 5.9991e-06 | 0.43667 | 105921.5778
96 | 90 | CONCLUIDO | 9.5526 | 10.47 | 7.91 | 118.58 | 2.08 | 4 | 213.89 | 52.44 | 25 | 2 | 46.44 | 26613.43 | 87.44 | 198.05 | 28.83 | 21.27 | 1082.38 | 0.74 | 0.77 | 0.12 | 0.05 | 1 | 10 | 85.1351 | 116.4856 | 105.3684 | 85135.1303 | 116485.6412 | 6.0073e-06 | 0.43625 | 105368.4151
97 | 90 | CONCLUIDO | 9.5516 | 10.47 | 7.91 | 118.6 | 2.09 | 4 | 214.29 | 52.44 | 25.25 | 2 | 46.6 | 26663.54 | 87.26 | 198.05 | 28.95 | 21.27 | 1143.66 | 0.73 | 0.77 | 0.11 | 0.05 | 1 | 10 | 85.0409 | 116.3568 | 105.2518 | 85040.9481 | 116356.7769 | 6.0066e-06 | 0.43625 | 105251.8494
98 | 90 | CONCLUIDO | 9.5412 | 10.48 | 7.92 | 118.77 | 2.11 | 4 | 214.7 | 52.44 | 25.5 | 2 | 46.76 | 26713.69 | 87.21 | 198.05 | 29.31 | 21.27 | 1325.05 | 0.73 | 0.77 | 0.11 | 0.07 | 1 | 10 | 85.1417 | 116.4946 | 105.3765 | 85141.6587 | 116494.5737 | 6.0001e-06 | 0.43667 | 105376.4951
99 | 90 | CONCLUIDO | 9.543 | 10.48 | 7.92 | 118.74 | 2.13 | 4 | 215.11 | 52.44 | 25.75 | 2 | 46.91 | 26763.9 | 86.8 | 198.05 | 29.23 | 21.27 | 1285.46 | 0.73 | 0.77 | 0.11 | 0.06 | 1 | 10 | 84.8928 | 116.154 | 105.0685 | 84892.7708 | 116154.0342 | 6.0012e-06 | 0.43667 | 105068.4562
100 | 90 | CONCLUIDO | 9.539 | 10.48 | 7.92 | 118.81 | 2.14 | 4 | 215.51 | 52.44 | 26 | 2 | 47.07 | 26814.17 | 86.5 | 198.05 | 29.42 | 21.27 | 1378.82 | 0.72 | 0.77 | 0.11 | 0.07 | 1 | 10 | 84.755 | 115.9656 | 104.898 | 84755.0489 | 115965.5971 | 5.9987e-06 | 0.43667 | 104898.0033
101 | 90 | CONCLUIDO | 9.5458 | 10.48 | 7.91 | 118.7 | 2.16 | 4 | 215.92 | 52.44 | 26.25 | 2 | 47.23 | 26864.49 | 85.85 | 198.05 | 29.08 | 21.27 | 1208.94 | 0.73 | 0.77 | 0.12 | 0.06 | 1 | 10 | 84.2897 | 115.3288 | 104.322 | 84289.6631 | 115328.8356 | 6.003e-06 | 0.43667 | 104322.0134
102 | 90 | CONCLUIDO | 9.5524 | 10.47 | 7.91 | 118.59 | 2.18 | 4 | 216.33 | 52.44 | 26.5 | 2 | 47.39 | 26914.86 | 85.83 | 198.05 | 28.87 | 21.27 | 1105.18 | 0.74 | 0.77 | 0.11 | 0.05 | 1 | 10 | 84.2196 | 115.233 | 104.2353 | 84219.5949 | 115232.9652 | 6.0071e-06 | 0.43625 | 104235.2927
103 | 90 | CONCLUIDO | 9.5496 | 10.47 | 7.91 | 118.63 | 2.19 | 4 | 216.74 | 52.44 | 26.75 | 1 | 47.55 | 26965.29 | 85.67 | 198.07 | 28.98 | 21.27 | 1156.26 | 0.73 | 0.77 | 0.11 | 0.06 | 1 | 10 | 84.1516 | 115.1399 | 104.1511 | 84151.5935 | 115139.9227 | 6.0054e-06 | 0.43625 | 104151.1301
104 | 90 | CONCLUIDO | 9.5473 | 10.47 | 7.91 | 118.67 | 2.21 | 4 | 217.15 | 52.44 | 27 | 0 | 47.71 | 27015.77 | 85.8 | 198.07 | 29.02 | 21.27 | 1176.83 | 0.73 | 0.77 | 0.12 | 0.06 | 1 | 10 | 84.2447 | 115.2673 | 104.2664 | 84244.7196 | 115267.3419 | 6.0039e-06 | 0.43625 | 104266.3886

## RESULTADOS_20
Unnamed: 0 | Volume de calda [L] | STATUS | Capacidade operacional [ha/h] | Tempo de missao [h] | Tempo util [h] | Tempo por voo [min] | Autonomia Projetada [h] | N° Voos | MTOW [kg] | Massa Estrutura [kg] | Combustível [kg] | Abastecimentos | Massa gerador | Potência gerador [W] | Combustível consumido [L] | Calda cons [L] | Distância percorrida [km] | Distância Pulverizando [km] | RTL ACUMULADO[m] | EOC [km/km] | EOC [h/h] | Tempo de manobra [h] | Tempo rtl_rtw [h] | V pulv [m/s] | V desloc [m/s] | Preço Total por ha Simples [R$/ha] | Preço Total por ha Presumido [R$/ha] | Preço Total por ha Real [R$/ha] | Preço Total Simples [R$] | Preço Total Presumido [R$] | Prod CAPEX [ha/R$] | Dias Trabalhados | Preço Total Real [R$]
0 | 110 | CONCLUIDO | 5.824 | 17.17 | 10.04 | 5.63 | 0.08 | 107 | 213.37 | 56.13 | 1 | 105 | 46.25 | 26550.29 | 147.78 | 198.13 | 95.79 | 21.27 | 34047.86 | 0.22 | 0.61 | 0.27 | 2.18 | 1 | 10 | 214.1798 | 293.0502 | 265.0819 | 214179.7579 | 293050.1937 | 3.3777e-06 | 0.71542 | 265081.8945
1 | 110 | CONCLUIDO | 6.4439 | 15.52 | 9.49 | 7.03 | 0.1 | 81 | 213.78 | 56.13 | 1.25 | 79 | 46.4 | 26600.32 | 139.43 | 198.08 | 78.02 | 21.27 | 25292.6 | 0.27 | 0.64 | 0.24 | 1.63 | 1 | 10 | 183.2585 | 250.7423 | 226.8118 | 183258.4696 | 250742.3229 | 3.7372e-06 | 0.64667 | 226811.8275
2 | 110 | CONCLUIDO | 6.8501 | 14.6 | 9.2 | 8.36 | 0.12 | 66 | 214.19 | 56.13 | 1.5 | 64 | 46.56 | 26650.41 | 135.04 | 198.1 | 69.34 | 21.27 | 21026.92 | 0.31 | 0.66 | 0.21 | 1.34 | 1 | 10 | 167.2964 | 228.9023 | 207.0562 | 167296.401 | 228902.3164 | 3.9728e-06 | 0.60833 | 207056.2006
3 | 110 | CONCLUIDO | 7.2075 | 13.87 | 8.94 | 9.75 | 0.14 | 55 | 214.59 | 56.13 | 1.75 | 53 | 46.72 | 26700.55 | 131.1 | 198.08 | 61.02 | 21.27 | 16921.14 | 0.35 | 0.68 | 0.2 | 1.09 | 1 | 10 | 154.6524 | 211.6023 | 191.4072 | 154652.4155 | 211602.2577 | 4.1801e-06 | 0.57792 | 191407.2352
4 | 110 | CONCLUIDO | 7.4827 | 13.36 | 8.77 | 11.19 | 0.17 | 47 | 215 | 56.13 | 2 | 45 | 46.87 | 26750.75 | 128.41 | 198.05 | 55.72 | 21.27 | 14310.66 | 0.38 | 0.69 | 0.18 | 0.91 | 1 | 10 | 146.1508 | 199.97 | 180.8851 | 146150.8198 | 199969.9994 | 4.3397e-06 | 0.55667 | 180885.1433
5 | 110 | CONCLUIDO | 7.6599 | 13.06 | 8.67 | 12.38 | 0.19 | 42 | 215.41 | 56.13 | 2.25 | 40 | 47.03 | 26801 | 126.82 | 198.07 | 52.57 | 21.27 | 12760.78 | 0.4 | 0.7 | 0.18 | 0.82 | 1 | 10 | 141.1533 | 193.1322 | 174.7 | 141153.3426 | 193132.2306 | 4.4425e-06 | 0.54417 | 174699.9616
6 | 110 | CONCLUIDO | 7.9058 | 12.65 | 8.47 | 13.74 | 0.21 | 37 | 215.82 | 56.13 | 2.5 | 35 | 47.19 | 26851.31 | 123.87 | 198.06 | 46.15 | 21.27 | 9576.75 | 0.46 | 0.72 | 0.17 | 0.62 | 1 | 10 | 133.7654 | 183.0238 | 165.5562 | 133765.4352 | 183023.7697 | 4.5851e-06 | 0.52708 | 165556.238
7 | 110 | CONCLUIDO | 7.8042 | 12.81 | 8.72 | 14.95 | 0.23 | 35 | 216.22 | 56.13 | 2.75 | 33 | 47.35 | 26901.66 | 127.42 | 198.05 | 55.53 | 21.27 | 14278.4 | 0.38 | 0.7 | 0.16 | 0.87 | 1 | 10 | 139.2311 | 190.5021 | 172.3209 | 139231.1071 | 190502.1432 | 4.5262e-06 | 0.53375 | 172320.8861
8 | 110 | CONCLUIDO | 8.0654 | 12.4 | 8.48 | 16.41 | 0.25 | 31 | 216.63 | 56.13 | 3 | 29 | 47.51 | 26952.08 | 123.61 | 198.05 | 46.9 | 21.27 | 9984.37 | 0.45 | 0.72 | 0.15 | 0.62 | 1 | 10 | 131.0133 | 179.2582 | 162.1501 | 131013.3316 | 179258.2203 | 4.6776e-06 | 0.51667 | 162150.0673
9 | 110 | CONCLUIDO | 8.1995 | 12.2 | 8.4 | 18 | 0.27 | 28 | 217.04 | 56.13 | 3.25 | 26 | 47.66 | 27002.55 | 122.42 | 198.06 | 44.4 | 21.27 | 8749.69 | 0.48 | 0.72 | 0.15 | 0.55 | 1 | 10 | 127.7144 | 174.7444 | 158.0671 | 127714.3636 | 174744.4267 | 4.7554e-06 | 0.50833 | 158067.0639
10 | 110 | CONCLUIDO | 8.2852 | 12.07 | 8.36 | 19.29 | 0.29 | 26 | 217.45 | 56.13 | 3.5 | 24 | 47.82 | 27053.07 | 121.7 | 198.06 | 43.14 | 21.27 | 8127.68 | 0.49 | 0.73 | 0.15 | 0.51 | 1 | 10 | 125.7394 | 172.0421 | 155.6227 | 125739.3598 | 172042.1393 | 4.8051e-06 | 0.50292 | 155622.679
11 | 110 | CONCLUIDO | 8.3239 | 12.01 | 8.35 | 20.03 | 0.31 | 25 | 217.86 | 56.13 | 3.75 | 23 | 47.98 | 27103.65 | 121.35 | 198.05 | 42.61 | 21.27 | 7867.53 | 0.5 | 0.73 | 0.15 | 0.49 | 1 | 10 | 124.8819 | 170.869 | 154.5615 | 124881.9285 | 170868.964 | 4.8276e-06 | 0.50042 | 154561.4699
12 | 110 | CONCLUIDO | 8.4161 | 11.88 | 8.3 | 21.65 | 0.33 | 23 | 218.27 | 56.13 | 4 | 21 | 48.15 | 27154.29 | 120.58 | 198.05 | 41.2 | 21.27 | 7172.13 | 0.52 | 0.73 | 0.14 | 0.45 | 1 | 10 | 122.6923 | 167.873 | 151.8514 | 122692.2978 | 167873.0146 | 4.881e-06 | 0.495 | 151851.4497
13 | 110 | CONCLUIDO | 8.4612 | 11.82 | 8.28 | 22.57 | 0.35 | 22 | 218.68 | 56.13 | 4.25 | 20 | 48.31 | 27204.98 | 120.22 | 198.05 | 40.58 | 21.27 | 6866.8 | 0.52 | 0.73 | 0.14 | 0.42 | 1 | 10 | 121.72 | 166.5427 | 150.6481 | 121719.9918 | 166542.6626 | 4.9072e-06 | 0.4925 | 150648.0647
14 | 110 | CONCLUIDO | 8.5606 | 11.68 | 8.22 | 24.67 | 0.36 | 20 | 219.09 | 56.13 | 4.5 | 18 | 48.47 | 27255.72 | 119.27 | 198.08 | 38.73 | 21.27 | 5954.89 | 0.55 | 0.74 | 0.14 | 0.37 | 1 | 10 | 119.4362 | 163.4179 | 147.8215 | 119436.2125 | 163417.8951 | 4.9648e-06 | 0.48667 | 147821.5206
15 | 110 | CONCLUIDO | 8.6143 | 11.61 | 8.19 | 25.87 | 0.38 | 19 | 219.51 | 56.13 | 4.75 | 17 | 48.63 | 27306.53 | 118.62 | 198.05 | 37.78 | 21.27 | 5480.61 | 0.56 | 0.74 | 0.14 | 0.34 | 1 | 10 | 118.1508 | 161.6591 | 146.2306 | 118150.7506 | 161659.0694 | 4.996e-06 | 0.48375 | 146230.5548
16 | 110 | CONCLUIDO | 8.7011 | 11.49 | 8.12 | 27.07 | 0.4 | 18 | 219.92 | 56.13 | 5 | 16 | 48.79 | 27357.39 | 117.49 | 198.07 | 35.54 | 21.27 | 4368.33 | 0.6 | 0.75 | 0.13 | 0.27 | 1 | 10 | 115.9558 | 158.6558 | 143.5139 | 115955.7631 | 158655.7907 | 5.0463e-06 | 0.47875 | 143513.9047
17 | 110 | CONCLUIDO | 8.6354 | 11.58 | 8.21 | 27.36 | 0.42 | 18 | 220.33 | 56.13 | 5.25 | 16 | 48.95 | 27408.3 | 118.64 | 198.07 | 38.44 | 21.27 | 5820.11 | 0.55 | 0.74 | 0.13 | 0.35 | 1 | 10 | 117.9678 | 161.4088 | 146.0041 | 117967.8059 | 161408.7564 | 5.0082e-06 | 0.4825 | 146004.1312
18 | 110 | CONCLUIDO | 8.6797 | 11.52 | 8.19 | 28.91 | 0.44 | 17 | 220.74 | 56.13 | 5.5 | 15 | 49.12 | 27459.27 | 118.34 | 198.06 | 37.86 | 21.27 | 5531.79 | 0.56 | 0.74 | 0.13 | 0.34 | 1 | 10 | 117.0912 | 160.2094 | 144.9193 | 117091.2491 | 160209.4127 | 5.0339e-06 | 0.48 | 144919.2512
19 | 110 | CONCLUIDO | 8.7366 | 11.45 | 8.16 | 30.59 | 0.46 | 16 | 221.16 | 56.13 | 5.75 | 14 | 49.28 | 27510.3 | 117.59 | 198.05 | 36.72 | 21.27 | 4969.91 | 0.58 | 0.74 | 0.14 | 0.3 | 1 | 10 | 115.7343 | 158.3528 | 143.2398 | 115734.2894 | 158352.7606 | 5.0669e-06 | 0.47708 | 143239.7954
20 | 110 | CONCLUIDO | 8.7865 | 11.38 | 8.13 | 32.54 | 0.48 | 15 | 221.57 | 56.13 | 6 | 13 | 49.45 | 27561.39 | 117.2 | 198.05 | 36.08 | 21.27 | 4651.98 | 0.59 | 0.75 | 0.13 | 0.28 | 1 | 10 | 114.7042 | 156.9433 | 141.9649 | 114704.1748 | 156943.3124 | 5.0959e-06 | 0.47417 | 141964.863
21 | 110 | CONCLUIDO | 8.7798 | 11.39 | 8.14 | 32.57 | 0.5 | 15 | 221.99 | 56.13 | 6.25 | 13 | 49.61 | 27612.53 | 117.28 | 198.09 | 36.25 | 21.27 | 4736.28 | 0.59 | 0.75 | 0.13 | 0.29 | 1 | 10 | 114.8861 | 157.1922 | 142.19 | 114886.0506 | 157192.1629 | 5.092e-06 | 0.47458 | 142189.9635
22 | 110 | CONCLUIDO | 8.8359 | 11.32 | 8.11 | 34.77 | 0.52 | 14 | 222.4 | 56.13 | 6.5 | 12 | 49.78 | 27663.85 | 116.77 | 198.05 | 35.36 | 21.27 | 4296.41 | 0.6 | 0.75 | 0.13 | 0.26 | 1 | 10 | 113.7156 | 155.5907 | 140.7413 | 113715.5923 | 155590.6902 | 5.1245e-06 | 0.47167 | 140741.3331
23 | 110 | CONCLUIDO | 8.8298 | 11.33 | 8.12 | 34.81 | 0.54 | 14 | 222.82 | 56.13 | 6.75 | 12 | 49.94 | 27715.11 | 116.85 | 198.06 | 35.54 | 21.27 | 4386.02 | 0.6 | 0.75 | 0.13 | 0.27 | 1 | 10 | 113.8884 | 155.8271 | 140.9552 | 113888.3803 | 155827.1064 | 5.121e-06 | 0.47208 | 140955.186
24 | 110 | CONCLUIDO | 8.8915 | 11.25 | 8.09 | 37.32 | 0.56 | 13 | 223.23 | 56.13 | 7 | 11 | 50.11 | 27766.43 | 116.14 | 198.05 | 34.46 | 21.27 | 3851.08 | 0.62 | 0.75 | 0.13 | 0.23 | 1 | 10 | 112.5365 | 153.9774 | 139.282 | 112536.5179 | 153977.4286 | 5.1568e-06 | 0.46875 | 139282.0389
25 | 110 | CONCLUIDO | 8.9138 | 11.22 | 8.06 | 37.19 | 0.58 | 13 | 223.65 | 56.13 | 7.25 | 11 | 50.27 | 27817.81 | 115.56 | 198.07 | 33.35 | 21.27 | 3297.78 | 0.64 | 0.75 | 0.13 | 0.2 | 1 | 10 | 111.7697 | 152.9282 | 138.333 | 111769.6969 | 152928.2302 | 5.1697e-06 | 0.4675 | 138332.9746
26 | 110 | CONCLUIDO | 8.8685 | 11.28 | 8.11 | 37.45 | 0.59 | 13 | 224.07 | 56.13 | 7.5 | 11 | 50.44 | 27869.24 | 116.13 | 198.05 | 35.78 | 21.27 | 4515.2 | 0.59 | 0.75 | 0.12 | 0.26 | 1 | 10 | 112.9091 | 154.4872 | 139.7431 | 112909.0841 | 154487.19 | 5.1434e-06 | 0.47 | 139743.1494
27 | 110 | CONCLUIDO | 8.9255 | 11.2 | 8.08 | 40.42 | 0.61 | 12 | 224.49 | 56.13 | 7.75 | 10 | 50.61 | 27920.73 | 115.76 | 198.06 | 34.58 | 21.27 | 3916.26 | 0.62 | 0.75 | 0.13 | 0.23 | 1 | 10 | 111.8327 | 153.0145 | 138.411 | 111832.7132 | 153014.4519 | 5.1765e-06 | 0.46667 | 138410.9673
28 | 110 | CONCLUIDO | 8.9257 | 11.2 | 8.08 | 40.42 | 0.63 | 12 | 224.9 | 56.13 | 8 | 10 | 50.78 | 27972.28 | 115.72 | 198.05 | 34.51 | 21.27 | 3885.18 | 0.62 | 0.75 | 0.13 | 0.23 | 1 | 10 | 111.8059 | 152.9778 | 138.3778 | 111805.943 | 152977.8238 | 5.1766e-06 | 0.46667 | 138377.835
29 | 110 | CONCLUIDO | 8.9823 | 11.13 | 8.06 | 43.94 | 0.65 | 11 | 225.32 | 56.13 | 8.25 | 9 | 50.95 | 28023.89 | 115.04 | 198.08 | 33.56 | 21.27 | 3412.61 | 0.63 | 0.75 | 0.13 | 0.2 | 1 | 10 | 110.6079 | 151.3386 | 136.8951 | 110607.8938 | 151338.6 | 5.2094e-06 | 0.46375 | 136895.0564
30 | 110 | CONCLUIDO | 8.9767 | 11.14 | 8.06 | 43.98 | 0.67 | 11 | 225.74 | 56.13 | 8.5 | 9 | 51.11 | 28075.56 | 115.06 | 198.05 | 33.79 | 21.27 | 3529.59 | 0.63 | 0.75 | 0.13 | 0.21 | 1 | 10 | 110.6897 | 151.4505 | 136.9962 | 110689.6537 | 151450.4675 | 5.2062e-06 | 0.46417 | 136996.2474
31 | 110 | CONCLUIDO | 8.9843 | 11.13 | 8.05 | 43.93 | 0.69 | 11 | 226.16 | 56.13 | 8.75 | 9 | 51.28 | 28127.29 | 114.86 | 198.07 | 33.56 | 21.27 | 3412.38 | 0.63 | 0.75 | 0.12 | 0.2 | 1 | 10 | 110.4315 | 151.0973 | 136.6768 | 110431.5221 | 151097.2804 | 5.2106e-06 | 0.46375 | 136676.768
32 | 110 | CONCLUIDO | 8.9769 | 11.14 | 8.06 | 43.98 | 0.71 | 11 | 226.58 | 56.13 | 9 | 9 | 51.45 | 28179.08 | 115.01 | 198.06 | 33.81 | 21.27 | 3540.06 | 0.63 | 0.75 | 0.13 | 0.21 | 1 | 10 | 110.657 | 151.4058 | 136.9558 | 110656.999 | 151405.7879 | 5.2063e-06 | 0.46417 | 136955.832
33 | 110 | CONCLUIDO | 9.0357 | 11.07 | 8.03 | 48.19 | 0.72 | 10 | 227 | 56.13 | 9.25 | 8 | 51.62 | 28230.92 | 114.49 | 198.05 | 32.83 | 21.27 | 3053.89 | 0.65 | 0.76 | 0.12 | 0.18 | 1 | 10 | 109.5 | 149.8227 | 135.5238 | 109499.9735 | 149822.6946 | 5.2404e-06 | 0.46125 | 135523.8269
34 | 110 | CONCLUIDO | 9.0461 | 11.05 | 8.02 | 48.12 | 0.74 | 10 | 227.42 | 56.13 | 9.5 | 8 | 51.8 | 28282.83 | 114.36 | 198.05 | 32.29 | 21.27 | 2783.96 | 0.66 | 0.76 | 0.13 | 0.17 | 1 | 10 | 109.2504 | 149.4812 | 135.2149 | 109250.4051 | 149481.2241 | 5.2464e-06 | 0.46042 | 135214.9459
35 | 110 | CONCLUIDO | 9.0527 | 11.05 | 8.01 | 48.07 | 0.76 | 10 | 227.84 | 56.13 | 9.75 | 8 | 51.97 | 28334.8 | 114.03 | 198.05 | 32.23 | 21.27 | 2752.73 | 0.66 | 0.76 | 0.12 | 0.16 | 1 | 10 | 108.9327 | 149.0466 | 134.8218 | 108932.7446 | 149046.5869 | 5.2502e-06 | 0.46042 | 134821.7898
36 | 110 | CONCLUIDO | 9.0257 | 11.08 | 8.04 | 48.27 | 0.78 | 10 | 228.27 | 56.13 | 10 | 8 | 52.14 | 28386.82 | 114.2 | 198.05 | 33.26 | 21.27 | 3267.71 | 0.64 | 0.75 | 0.12 | 0.19 | 1 | 10 | 109.4882 | 149.8066 | 135.5092 | 109488.1857 | 149806.5659 | 5.2346e-06 | 0.46167 | 135509.2375
37 | 110 | CONCLUIDO | 9.0756 | 11.02 | 8.03 | 53.51 | 0.8 | 9 | 228.69 | 56.13 | 10.25 | 7 | 52.31 | 28438.91 | 113.7 | 198.05 | 32.66 | 21.27 | 2970.62 | 0.65 | 0.76 | 0.12 | 0.17 | 1 | 10 | 108.5486 | 148.521 | 134.3463 | 108548.5938 | 148520.9749 | 5.2635e-06 | 0.45917 | 134346.3415
38 | 110 | CONCLUIDO | 9.0836 | 11.01 | 8.02 | 53.44 | 0.81 | 9 | 229.11 | 56.13 | 10.5 | 7 | 52.48 | 28491.06 | 113.61 | 198.06 | 32.44 | 21.27 | 2862 | 0.66 | 0.76 | 0.12 | 0.16 | 1 | 10 | 108.3564 | 148.2579 | 134.1084 | 108356.3506 | 148257.9393 | 5.2682e-06 | 0.45875 | 134108.4096
39 | 110 | CONCLUIDO | 9.0824 | 11.01 | 8.02 | 53.45 | 0.83 | 9 | 229.53 | 56.13 | 10.75 | 7 | 52.66 | 28543.27 | 113.72 | 198.06 | 32.43 | 21.27 | 2859.27 | 0.66 | 0.76 | 0.12 | 0.16 | 1 | 10 | 108.4359 | 148.3667 | 134.2068 | 108435.8581 | 148366.7249 | 5.2675e-06 | 0.45875 | 134206.8129
40 | 110 | CONCLUIDO | 9.0833 | 11.01 | 8.02 | 53.44 | 0.85 | 9 | 229.96 | 56.13 | 11 | 7 | 52.83 | 28595.54 | 113.47 | 198.05 | 32.33 | 21.27 | 2808.24 | 0.66 | 0.76 | 0.12 | 0.16 | 1 | 10 | 108.2759 | 148.1478 | 134.0088 | 108275.8734 | 148147.8268 | 5.268e-06 | 0.45875 | 134008.8062
41 | 110 | CONCLUIDO | 9.0824 | 11.01 | 8.02 | 53.45 | 0.87 | 9 | 230.38 | 56.13 | 11.25 | 7 | 53 | 28647.87 | 113.23 | 198.05 | 32.42 | 21.27 | 2854.37 | 0.66 | 0.76 | 0.12 | 0.16 | 1 | 10 | 108.1423 | 147.965 | 133.8434 | 108142.2617 | 147965.0133 | 5.2675e-06 | 0.45875 | 133843.4401
42 | 110 | CONCLUIDO | 9.1419 | 10.94 | 7.99 | 59.91 | 0.89 | 8 | 230.81 | 56.13 | 11.5 | 6 | 53.18 | 28700.26 | 112.5 | 198.05 | 31.42 | 21.27 | 2359.42 | 0.68 | 0.76 | 0.12 | 0.14 | 1 | 10 | 106.8813 | 146.2397 | 132.2828 | 106881.3105 | 146239.7243 | 5.302e-06 | 0.45583 | 132282.8103
43 | 110 | CONCLUIDO | 9.1515 | 10.93 | 7.98 | 59.83 | 0.9 | 8 | 231.23 | 56.13 | 11.75 | 6 | 53.36 | 28752.71 | 112.62 | 198.05 | 30.99 | 21.27 | 2142.39 | 0.69 | 0.76 | 0.12 | 0.12 | 1 | 10 | 106.799 | 146.1271 | 132.181 | 106799.0288 | 146127.1428 | 5.3075e-06 | 0.45542 | 132180.9734
44 | 110 | CONCLUIDO | 9.1568 | 10.92 | 7.97 | 59.78 | 0.92 | 8 | 231.66 | 56.13 | 12 | 6 | 53.53 | 28805.23 | 112.41 | 198.05 | 30.91 | 21.27 | 2101.79 | 0.69 | 0.76 | 0.12 | 0.12 | 1 | 10 | 106.5684 | 145.8115 | 131.8955 | 106568.3671 | 145811.5413 | 5.3106e-06 | 0.455 | 131895.4924
45 | 110 | CONCLUIDO | 9.1276 | 10.96 | 8.01 | 60.04 | 0.94 | 8 | 232.08 | 56.13 | 12.25 | 6 | 53.71 | 28857.81 | 112.82 | 198.05 | 32.09 | 21.27 | 2691.15 | 0.66 | 0.76 | 0.12 | 0.15 | 1 | 10 | 107.3257 | 146.8477 | 132.8328 | 107325.687 | 146847.7399 | 5.2937e-06 | 0.45667 | 132832.7977
46 | 110 | CONCLUIDO | 9.1301 | 10.95 | 8 | 60.02 | 0.96 | 8 | 232.51 | 56.13 | 12.5 | 6 | 53.88 | 28910.45 | 112.67 | 198.05 | 32 | 21.27 | 2645.66 | 0.66 | 0.76 | 0.12 | 0.15 | 1 | 10 | 107.1611 | 146.6225 | 132.6291 | 107161.0798 | 146622.517 | 5.2951e-06 | 0.45625 | 132629.0698
47 | 110 | CONCLUIDO | 9.1336 | 10.95 | 8 | 59.99 | 0.97 | 8 | 232.94 | 56.13 | 12.75 | 6 | 54.06 | 28963.15 | 112.55 | 198.05 | 31.86 | 21.27 | 2575.93 | 0.67 | 0.76 | 0.12 | 0.15 | 1 | 10 | 107.0506 | 146.4713 | 132.4923 | 107050.5918 | 146471.3424 | 5.2972e-06 | 0.45625 | 132492.3231
48 | 110 | CONCLUIDO | 9.1292 | 10.95 | 8 | 60.02 | 0.99 | 8 | 233.37 | 56.13 | 13 | 6 | 54.24 | 29015.91 | 112.26 | 198.05 | 31.95 | 21.27 | 2624.71 | 0.67 | 0.76 | 0.12 | 0.15 | 1 | 10 | 106.9267 | 146.3018 | 132.339 | 106926.7077 | 146301.8388 | 5.2946e-06 | 0.45625 | 132338.9966
49 | 110 | CONCLUIDO | 9.1292 | 10.95 | 8 | 60.02 | 1.01 | 8 | 233.79 | 56.13 | 13.25 | 6 | 54.42 | 29068.74 | 112.02 | 198.06 | 31.96 | 21.27 | 2627.11 | 0.67 | 0.76 | 0.12 | 0.15 | 1 | 10 | 106.7836 | 146.1061 | 132.1619 | 106783.6426 | 146106.0908 | 5.2946e-06 | 0.45625 | 132161.9305
50 | 110 | CONCLUIDO | 9.1891 | 10.88 | 7.97 | 68.35 | 1.02 | 7 | 234.22 | 56.13 | 13.5 | 5 | 54.6 | 29121.64 | 111.49 | 198.05 | 31.07 | 21.27 | 2190.48 | 0.68 | 0.76 | 0.12 | 0.12 | 1 | 10 | 105.6517 | 144.5573 | 130.761 | 105651.6932 | 144557.3076 | 5.3294e-06 | 0.45333 | 130760.9611
51 | 110 | CONCLUIDO | 9.1912 | 10.88 | 7.97 | 68.33 | 1.04 | 7 | 234.65 | 56.13 | 13.75 | 5 | 54.78 | 29174.59 | 111.52 | 198.05 | 30.93 | 21.27 | 2117.58 | 0.69 | 0.76 | 0.12 | 0.12 | 1 | 10 | 105.6465 | 144.5503 | 130.7546 | 105646.5467 | 144550.266 | 5.3306e-06 | 0.45333 | 130754.5915
52 | 110 | CONCLUIDO | 9.2105 | 10.86 | 7.95 | 68.13 | 1.06 | 7 | 235.08 | 56.13 | 14 | 5 | 54.96 | 29227.61 | 111.15 | 198.05 | 30.1 | 21.27 | 1701.43 | 0.71 | 0.76 | 0.12 | 0.1 | 1 | 10 | 105.124 | 143.8353 | 130.1079 | 105124.0059 | 143835.3027 | 5.3418e-06 | 0.4525 | 130107.8632
53 | 110 | CONCLUIDO | 9.2001 | 10.87 | 7.96 | 68.24 | 1.08 | 7 | 235.51 | 56.13 | 14.25 | 5 | 55.14 | 29280.69 | 111.33 | 198.05 | 30.68 | 21.27 | 1991.67 | 0.69 | 0.76 | 0.12 | 0.11 | 1 | 10 | 105.3902 | 144.1995 | 130.4373 | 105390.2014 | 144199.5231 | 5.3357e-06 | 0.45292 | 130437.323
54 | 110 | CONCLUIDO | 9.1769 | 10.9 | 7.99 | 68.47 | 1.09 | 7 | 235.94 | 56.13 | 14.5 | 5 | 55.32 | 29333.84 | 111.74 | 198.05 | 31.52 | 21.27 | 2415.31 | 0.67 | 0.76 | 0.12 | 0.14 | 1 | 10 | 106.0274 | 145.0714 | 131.2259 | 106027.3927 | 145071.3563 | 5.3223e-06 | 0.45417 | 131225.9497
55 | 110 | CONCLUIDO | 9.1879 | 10.88 | 7.98 | 68.36 | 1.11 | 7 | 236.37 | 56.13 | 14.75 | 5 | 55.5 | 29387.05 | 111.28 | 198.05 | 31.14 | 21.27 | 2224.14 | 0.68 | 0.76 | 0.12 | 0.12 | 1 | 10 | 105.5834 | 144.4638 | 130.6764 | 105583.3739 | 144463.8302 | 5.3287e-06 | 0.45333 | 130676.405
56 | 110 | CONCLUIDO | 9.183 | 10.89 | 7.98 | 68.41 | 1.13 | 7 | 236.81 | 56.13 | 15 | 5 | 55.68 | 29440.33 | 111.17 | 198.05 | 31.26 | 21.27 | 2284.17 | 0.68 | 0.76 | 0.12 | 0.13 | 1 | 10 | 105.5757 | 144.4533 | 130.6669 | 105575.7084 | 144453.3419 | 5.3258e-06 | 0.45375 | 130666.9177
57 | 110 | CONCLUIDO | 9.1811 | 10.89 | 7.98 | 68.43 | 1.14 | 7 | 237.24 | 56.13 | 15.25 | 5 | 55.86 | 29493.67 | 111.06 | 198.05 | 31.39 | 21.27 | 2345.99 | 0.68 | 0.76 | 0.12 | 0.13 | 1 | 10 | 105.5312 | 144.3925 | 130.6119 | 105531.2409 | 144392.4996 | 5.3247e-06 | 0.45375 | 130611.8821
58 | 110 | CONCLUIDO | 9.1846 | 10.89 | 7.98 | 68.4 | 1.16 | 7 | 237.67 | 56.13 | 15.5 | 5 | 56.05 | 29547.07 | 110.83 | 198.05 | 31.18 | 21.27 | 2241.07 | 0.68 | 0.76 | 0.12 | 0.13 | 1 | 10 | 105.3568 | 144.1538 | 130.396 | 105356.8023 | 144153.8249 | 5.3267e-06 | 0.45375 | 130395.9862
59 | 110 | CONCLUIDO | 9.2438 | 10.82 | 7.95 | 79.52 | 1.18 | 6 | 238.11 | 56.13 | 15.75 | 4 | 56.23 | 29600.54 | 110.01 | 198.05 | 30.32 | 21.27 | 1817.37 | 0.7 | 0.76 | 0.12 | 0.1 | 1 | 10 | 104.0773 | 142.4032 | 128.8124 | 104077.3144 | 142403.1731 | 5.3611e-06 | 0.45083 | 128812.4141
60 | 110 | CONCLUIDO | 9.2469 | 10.81 | 7.95 | 79.48 | 1.19 | 6 | 238.54 | 56.13 | 16 | 4 | 56.41 | 29654.08 | 109.87 | 198.05 | 30.15 | 21.27 | 1734.02 | 0.71 | 0.76 | 0.12 | 0.1 | 1 | 10 | 103.9578 | 142.2396 | 128.6645 | 103957.771 | 142239.6086 | 5.3629e-06 | 0.45042 | 128664.46
61 | 110 | CONCLUIDO | 9.264 | 10.79 | 7.93 | 79.28 | 1.21 | 6 | 238.97 | 56.13 | 16.25 | 4 | 56.6 | 29707.68 | 109.74 | 198.05 | 29.55 | 21.27 | 1433.79 | 0.72 | 0.77 | 0.12 | 0.08 | 1 | 10 | 103.6061 | 141.7584 | 128.2292 | 103606.0594 | 141758.3812 | 5.3728e-06 | 0.44958 | 128229.1602
62 | 110 | CONCLUIDO | 9.2462 | 10.82 | 7.95 | 79.49 | 1.23 | 6 | 239.41 | 56.13 | 16.5 | 4 | 56.78 | 29761.35 | 110.09 | 198.05 | 30.31 | 21.27 | 1812.86 | 0.7 | 0.76 | 0.12 | 0.1 | 1 | 10 | 104.0988 | 142.4325 | 128.839 | 104098.7757 | 142432.5375 | 5.3625e-06 | 0.45083 | 128838.976
63 | 110 | CONCLUIDO | 9.2398 | 10.82 | 7.96 | 79.57 | 1.24 | 6 | 239.85 | 56.13 | 16.75 | 4 | 56.97 | 29815.09 | 110.2 | 198.05 | 30.56 | 21.27 | 1935.77 | 0.7 | 0.76 | 0.12 | 0.1 | 1 | 10 | 104.2747 | 142.6732 | 129.0567 | 104274.6802 | 142673.2177 | 5.3588e-06 | 0.45083 | 129056.6861
64 | 110 | CONCLUIDO | 9.2431 | 10.82 | 7.95 | 79.53 | 1.26 | 6 | 240.28 | 56.13 | 17 | 4 | 57.16 | 29869.01 | 110.16 | 198.05 | 30.41 | 21.27 | 1862.48 | 0.7 | 0.76 | 0.12 | 0.1 | 1 | 10 | 104.1731 | 142.5342 | 128.931 | 104173.1043 | 142534.2371 | 5.3607e-06 | 0.45083 | 128930.9696
65 | 110 | CONCLUIDO | 9.2353 | 10.83 | 7.96 | 79.62 | 1.27 | 6 | 240.72 | 56.13 | 17.25 | 4 | 57.34 | 29922.88 | 110.41 | 198.05 | 30.7 | 21.27 | 2010.1 | 0.69 | 0.76 | 0.12 | 0.11 | 1 | 10 | 104.4507 | 142.914 | 129.2745 | 104450.6774 | 142914.0249 | 5.3561e-06 | 0.45125 | 129274.511
66 | 110 | CONCLUIDO | 9.2431 | 10.82 | 7.95 | 79.53 | 1.29 | 6 | 241.16 | 56.13 | 17.5 | 4 | 57.53 | 29976.82 | 110.15 | 198.05 | 30.37 | 21.27 | 1843.56 | 0.7 | 0.76 | 0.12 | 0.1 | 1 | 10 | 104.1672 | 142.5262 | 128.9237 | 104167.2167 | 142526.1814 | 5.3607e-06 | 0.45083 | 128923.6827
67 | 110 | CONCLUIDO | 9.2383 | 10.82 | 7.96 | 79.58 | 1.31 | 6 | 241.59 | 56.13 | 17.75 | 4 | 57.72 | 30030.83 | 110.02 | 198.05 | 30.59 | 21.27 | 1952.08 | 0.7 | 0.76 | 0.12 | 0.11 | 1 | 10 | 104.1847 | 142.5501 | 128.9453 | 104184.709 | 142550.1152 | 5.3579e-06 | 0.45083 | 128945.3322
68 | 110 | CONCLUIDO | 9.2398 | 10.82 | 7.96 | 79.57 | 1.32 | 6 | 242.03 | 56.13 | 18 | 4 | 57.91 | 30084.9 | 109.83 | 198.05 | 30.52 | 21.27 | 1918.56 | 0.7 | 0.76 | 0.12 | 0.1 | 1 | 10 | 104.0568 | 142.3751 | 128.787 | 104056.7616 | 142375.0518 | 5.3588e-06 | 0.45083 | 128786.9767
69 | 110 | CONCLUIDO | 9.2488 | 10.81 | 7.95 | 79.46 | 1.34 | 6 | 242.47 | 56.13 | 18.25 | 4 | 58.1 | 30139.04 | 109.53 | 198.05 | 30.05 | 21.27 | 1683.3 | 0.71 | 0.76 | 0.12 | 0.09 | 1 | 10 | 103.7375 | 141.9382 | 128.3918 | 103737.4604 | 141938.1699 | 5.364e-06 | 0.45042 | 128391.7902
70 | 110 | CONCLUIDO | 9.2559 | 10.8 | 7.94 | 79.38 | 1.35 | 6 | 242.91 | 56.13 | 18.5 | 4 | 58.28 | 30193.25 | 109.09 | 198.05 | 29.91 | 21.27 | 1612.05 | 0.71 | 0.77 | 0.12 | 0.08 | 1 | 10 | 103.3566 | 141.417 | 127.9204 | 103356.5905 | 141417.0469 | 5.3681e-06 | 0.45 | 127920.4025
71 | 110 | CONCLUIDO | 9.2357 | 10.83 | 7.96 | 79.61 | 1.37 | 6 | 243.35 | 56.13 | 18.75 | 4 | 58.47 | 30247.53 | 109.3 | 198.05 | 30.73 | 21.27 | 2025.18 | 0.69 | 0.76 | 0.12 | 0.11 | 1 | 10 | 103.7923 | 142.0133 | 128.4597 | 103792.3399 | 142013.2584 | 5.3564e-06 | 0.45125 | 128459.7123
72 | 110 | CONCLUIDO | 9.2355 | 10.83 | 7.96 | 79.62 | 1.39 | 6 | 243.79 | 56.13 | 19 | 4 | 58.67 | 30301.87 | 109.09 | 198.05 | 30.69 | 21.27 | 2004.46 | 0.69 | 0.76 | 0.12 | 0.11 | 1 | 10 | 103.6707 | 141.8469 | 128.3092 | 103670.7302 | 141846.8667 | 5.3563e-06 | 0.45125 | 128309.2008
73 | 110 | CONCLUIDO | 9.235 | 10.83 | 7.96 | 79.62 | 1.4 | 6 | 244.23 | 56.13 | 19.25 | 4 | 58.86 | 30356.29 | 108.73 | 198.06 | 30.76 | 21.27 | 2036.39 | 0.69 | 0.76 | 0.12 | 0.11 | 1 | 10 | 103.4639 | 141.5639 | 128.0532 | 103463.9136 | 141563.891 | 5.356e-06 | 0.45125 | 128053.232
74 | 110 | CONCLUIDO | 9.2896 | 10.76 | 7.94 | 95.29 | 1.42 | 5 | 244.68 | 56.13 | 19.5 | 3 | 59.05 | 30410.77 | 108.18 | 198.05 | 30.02 | 21.27 | 1673.24 | 0.71 | 0.76 | 0.12 | 0.09 | 1 | 10 | 102.4517 | 140.179 | 126.8005 | 102451.7446 | 140178.9968 | 5.3876e-06 | 0.44833 | 126800.51
75 | 110 | CONCLUIDO | 9.3009 | 10.75 | 7.93 | 95.13 | 1.43 | 5 | 245.12 | 56.13 | 19.75 | 3 | 59.24 | 30465.32 | 107.99 | 198.06 | 29.55 | 21.27 | 1439.77 | 0.72 | 0.77 | 0.12 | 0.07 | 1 | 10 | 102.1761 | 139.8018 | 126.4593 | 102176.0843 | 139801.8263 | 5.3942e-06 | 0.44792 | 126459.3362
76 | 110 | CONCLUIDO | 9.2975 | 10.76 | 7.93 | 95.18 | 1.45 | 5 | 245.56 | 56.13 | 20 | 3 | 59.43 | 30519.94 | 108.29 | 198.06 | 29.74 | 21.27 | 1533.27 | 0.72 | 0.77 | 0.12 | 0.08 | 1 | 10 | 102.3911 | 140.0961 | 126.7255 | 102391.1498 | 140096.0884 | 5.3922e-06 | 0.44833 | 126725.5143
77 | 110 | CONCLUIDO | 9.2999 | 10.75 | 7.93 | 95.15 | 1.46 | 5 | 246 | 56.13 | 20.25 | 3 | 59.63 | 30574.64 | 108.37 | 198.05 | 29.54 | 21.27 | 1430.89 | 0.72 | 0.77 | 0.12 | 0.08 | 1 | 10 | 102.4089 | 140.1203 | 126.7474 | 102408.8598 | 140120.3199 | 5.3936e-06 | 0.44792 | 126747.4332
78 | 110 | CONCLUIDO | 9.3134 | 10.74 | 7.91 | 94.96 | 1.48 | 5 | 246.45 | 56.13 | 20.5 | 3 | 59.82 | 30629.4 | 108.06 | 198.05 | 29.13 | 21.27 | 1226.84 | 0.73 | 0.77 | 0.11 | 0.06 | 1 | 10 | 101.9982 | 139.5584 | 126.2391 | 101998.1736 | 139558.4009 | 5.4014e-06 | 0.4475 | 126239.143
79 | 110 | CONCLUIDO | 9.3023 | 10.75 | 7.93 | 95.11 | 1.49 | 5 | 246.89 | 56.13 | 20.75 | 3 | 60.02 | 30684.23 | 108.43 | 198.05 | 29.54 | 21.27 | 1431.36 | 0.72 | 0.77 | 0.12 | 0.07 | 1 | 10 | 102.4189 | 140.1341 | 126.7599 | 102418.9146 | 140134.0773 | 5.395e-06 | 0.44792 | 126759.8777
80 | 110 | CONCLUIDO | 9.2889 | 10.77 | 7.94 | 95.3 | 1.51 | 5 | 247.34 | 56.13 | 21 | 3 | 60.21 | 30739.14 | 108.52 | 198.05 | 30.09 | 21.27 | 1707.6 | 0.71 | 0.76 | 0.12 | 0.09 | 1 | 10 | 102.6623 | 140.4671 | 127.0611 | 102662.3105 | 140467.1023 | 5.3872e-06 | 0.44875 | 127061.1192
81 | 110 | CONCLUIDO | 9.2949 | 10.76 | 7.93 | 95.22 | 1.53 | 5 | 247.78 | 56.13 | 21.25 | 3 | 60.41 | 30794.11 | 108.5 | 198.06 | 29.77 | 21.27 | 1548.21 | 0.71 | 0.77 | 0.12 | 0.08 | 1 | 10 | 102.5412 | 140.3015 | 126.9113 | 102541.2488 | 140301.4604 | 5.3907e-06 | 0.44833 | 126911.2859
82 | 110 | CONCLUIDO | 9.2932 | 10.76 | 7.94 | 95.24 | 1.54 | 5 | 248.23 | 56.13 | 21.5 | 3 | 60.6 | 30849.16 | 108.53 | 198.05 | 29.92 | 21.27 | 1623.19 | 0.71 | 0.77 | 0.12 | 0.08 | 1 | 10 | 102.6191 | 140.408 | 127.0076 | 102619.0786 | 140407.9506 | 5.3897e-06 | 0.44833 | 127007.6128
83 | 110 | CONCLUIDO | 9.2932 | 10.76 | 7.94 | 95.24 | 1.56 | 5 | 248.68 | 56.13 | 21.75 | 3 | 60.8 | 30904.28 | 108.49 | 198.05 | 29.9 | 21.27 | 1611.58 | 0.71 | 0.77 | 0.12 | 0.08 | 1 | 10 | 102.5957 | 140.3759 | 126.9786 | 102595.6552 | 140375.9016 | 5.3897e-06 | 0.44833 | 126978.6226
84 | 110 | CONCLUIDO | 9.2944 | 10.76 | 7.94 | 95.22 | 1.57 | 5 | 249.12 | 56.13 | 22 | 3 | 61 | 30959.46 | 108.57 | 198.05 | 29.83 | 21.27 | 1577.64 | 0.71 | 0.77 | 0.12 | 0.08 | 1 | 10 | 102.6299 | 140.4228 | 127.0211 | 102629.9387 | 140422.8099 | 5.3904e-06 | 0.44833 | 127021.054
85 | 110 | CONCLUIDO | 9.2985 | 10.75 | 7.93 | 95.17 | 1.59 | 5 | 249.57 | 56.13 | 22.25 | 3 | 61.2 | 31014.73 | 108.51 | 198.05 | 29.63 | 21.27 | 1479.2 | 0.72 | 0.77 | 0.12 | 0.08 | 1 | 10 | 102.5054 | 140.2524 | 126.8669 | 102505.411 | 140252.4256 | 5.3928e-06 | 0.44792 | 126866.9309
86 | 110 | CONCLUIDO | 9.3079 | 10.74 | 7.92 | 95.04 | 1.6 | 5 | 250.02 | 56.13 | 22.5 | 3 | 61.39 | 31070.06 | 108.13 | 198.05 | 29.33 | 21.27 | 1328.1 | 0.73 | 0.77 | 0.12 | 0.07 | 1 | 10 | 102.1386 | 139.7506 | 126.413 | 102138.6353 | 139750.5869 | 5.3983e-06 | 0.4475 | 126412.987
87 | 110 | CONCLUIDO | 9.305 | 10.75 | 7.92 | 95.08 | 1.62 | 5 | 250.47 | 56.13 | 22.75 | 3 | 61.59 | 31125.47 | 108.11 | 198.05 | 29.45 | 21.27 | 1388.92 | 0.72 | 0.77 | 0.11 | 0.07 | 1 | 10 | 102.1612 | 139.7814 | 126.4409 | 102161.1669 | 139781.4156 | 5.3966e-06 | 0.44792 | 126440.8735
88 | 110 | CONCLUIDO | 9.2889 | 10.77 | 7.94 | 95.3 | 1.63 | 5 | 250.92 | 56.13 | 23 | 3 | 61.79 | 31180.95 | 108.11 | 198.05 | 30.12 | 21.27 | 1721.3 | 0.71 | 0.76 | 0.11 | 0.09 | 1 | 10 | 102.4221 | 140.1384 | 126.7638 | 102422.1095 | 140138.4487 | 5.3872e-06 | 0.44875 | 126763.8319
89 | 110 | CONCLUIDO | 9.2891 | 10.77 | 7.94 | 95.3 | 1.65 | 5 | 251.37 | 56.13 | 23.25 | 3 | 61.99 | 31236.5 | 108.04 | 198.05 | 30.06 | 21.27 | 1692.48 | 0.71 | 0.76 | 0.12 | 0.09 | 1 | 10 | 102.379 | 140.0795 | 126.7105 | 102379.0102 | 140079.4784 | 5.3873e-06 | 0.44875 | 126710.4896
90 | 110 | CONCLUIDO | 9.2922 | 10.76 | 7.94 | 95.25 | 1.66 | 5 | 251.82 | 56.13 | 23.5 | 3 | 62.19 | 31292.13 | 107.61 | 198.05 | 29.94 | 21.27 | 1633.38 | 0.71 | 0.77 | 0.12 | 0.08 | 1 | 10 | 102.0908 | 139.6851 | 126.3537 | 102090.7517 | 139685.0705 | 5.3891e-06 | 0.44833 | 126353.7234
91 | 110 | CONCLUIDO | 9.2855 | 10.77 | 7.95 | 95.35 | 1.67 | 5 | 252.27 | 56.13 | 23.75 | 3 | 62.4 | 31347.83 | 107.57 | 198.05 | 30.16 | 21.27 | 1745.2 | 0.71 | 0.76 | 0.12 | 0.09 | 1 | 10 | 102.1837 | 139.8122 | 126.4688 | 102183.695 | 139812.2395 | 5.3853e-06 | 0.44875 | 126468.7556
92 | 110 | CONCLUIDO | 9.292 | 10.76 | 7.94 | 95.26 | 1.69 | 5 | 252.73 | 56.13 | 24 | 3 | 62.6 | 31403.6 | 107.33 | 198.06 | 29.91 | 21.27 | 1619.22 | 0.71 | 0.76 | 0.12 | 0.09 | 1 | 10 | 101.9288 | 139.4635 | 126.1533 | 101928.8493 | 139463.5484 | 5.389e-06 | 0.44833 | 126153.3431
93 | 110 | CONCLUIDO | 9.2968 | 10.76 | 7.93 | 95.19 | 1.7 | 5 | 253.18 | 56.13 | 24.25 | 3 | 62.8 | 31459.45 | 106.64 | 198.05 | 29.74 | 21.27 | 1534.43 | 0.72 | 0.77 | 0.12 | 0.08 | 1 | 10 | 101.4326 | 138.7846 | 125.5392 | 101432.6164 | 138784.5807 | 5.3918e-06 | 0.44833 | 125539.1751
94 | 110 | CONCLUIDO | 9.3002 | 10.75 | 7.93 | 95.14 | 1.72 | 5 | 253.63 | 56.13 | 24.5 | 3 | 63 | 31515.37 | 106.5 | 198.05 | 29.55 | 21.27 | 1439.85 | 0.72 | 0.77 | 0.12 | 0.08 | 1 | 10 | 101.3115 | 138.6189 | 125.3893 | 101311.5086 | 138618.8756 | 5.3938e-06 | 0.44792 | 125389.2846
95 | 110 | CONCLUIDO | 9.303 | 10.75 | 7.93 | 95.1 | 1.73 | 5 | 254.09 | 56.13 | 24.75 | 3 | 63.21 | 31571.37 | 106.14 | 198.05 | 29.56 | 21.27 | 1442.56 | 0.72 | 0.77 | 0.11 | 0.07 | 1 | 10 | 101.072 | 138.2912 | 125.0929 | 101072.0323 | 138291.2135 | 5.3954e-06 | 0.44792 | 125092.8942
96 | 110 | CONCLUIDO | 9.2886 | 10.77 | 7.94 | 95.3 | 1.75 | 5 | 254.54 | 56.13 | 25 | 3 | 63.41 | 31627.44 | 105.97 | 198.05 | 30.15 | 21.27 | 1739.72 | 0.71 | 0.76 | 0.11 | 0.09 | 1 | 10 | 101.1715 | 138.4273 | 125.216 | 101171.4725 | 138427.272 | 5.3871e-06 | 0.44875 | 125215.9675
97 | 110 | CONCLUIDO | 9.3504 | 10.69 | 7.91 | 118.7 | 1.76 | 4 | 255 | 56.13 | 25.25 | 2 | 63.62 | 31683.59 | 105.38 | 198.05 | 29.13 | 21.27 | 1235.38 | 0.73 | 0.77 | 0.11 | 0.06 | 1 | 10 | 100.0356 | 136.8731 | 123.8101 | 100035.5952 | 136873.1147 | 5.4229e-06 | 0.44542 | 123810.1367
98 | 110 | CONCLUIDO | 9.3502 | 10.7 | 7.91 | 118.7 | 1.78 | 4 | 255.45 | 56.13 | 25.5 | 2 | 63.82 | 31739.82 | 105.55 | 198.05 | 29.16 | 21.27 | 1249.55 | 0.73 | 0.77 | 0.11 | 0.06 | 1 | 10 | 100.1406 | 137.0168 | 123.9401 | 100140.6204 | 137016.8147 | 5.4228e-06 | 0.44583 | 123940.1222
99 | 110 | CONCLUIDO | 9.3506 | 10.69 | 7.91 | 118.69 | 1.79 | 4 | 255.91 | 56.13 | 25.75 | 2 | 64.03 | 31796.12 | 105.56 | 198.05 | 29.15 | 21.27 | 1242.46 | 0.73 | 0.77 | 0.11 | 0.06 | 1 | 10 | 100.1383 | 137.0137 | 123.9373 | 100138.3274 | 137013.6773 | 5.423e-06 | 0.44542 | 123937.2842
100 | 110 | CONCLUIDO | 9.3489 | 10.7 | 7.91 | 118.72 | 1.8 | 4 | 256.36 | 56.13 | 26 | 2 | 64.24 | 31852.5 | 105.75 | 198.05 | 29.2 | 21.27 | 1266.64 | 0.73 | 0.77 | 0.11 | 0.06 | 1 | 10 | 100.2702 | 137.1941 | 124.1005 | 100270.2259 | 137194.1467 | 5.422e-06 | 0.44583 | 124100.5299
101 | 110 | CONCLUIDO | 9.357 | 10.69 | 7.91 | 118.58 | 1.82 | 4 | 256.82 | 56.13 | 26.25 | 2 | 64.45 | 31909.08 | 105.57 | 198.05 | 28.81 | 21.27 | 1072.04 | 0.74 | 0.77 | 0.12 | 0.05 | 1 | 10 | 100.0793 | 136.9329 | 123.8642 | 100079.281 | 136932.8874 | 5.4267e-06 | 0.44542 | 123864.2048
102 | 110 | CONCLUIDO | 9.3626 | 10.68 | 7.9 | 118.49 | 1.83 | 4 | 257.28 | 56.13 | 26.5 | 2 | 64.66 | 31965.61 | 105.48 | 198.05 | 28.67 | 21.27 | 1004.87 | 0.74 | 0.77 | 0.11 | 0.05 | 1 | 10 | 99.9241 | 136.7205 | 123.6721 | 99924.0617 | 136720.5095 | 5.43e-06 | 0.445 | 123672.096
103 | 110 | CONCLUIDO | 9.357 | 10.69 | 7.91 | 118.58 | 1.85 | 4 | 257.74 | 56.13 | 26.75 | 2 | 64.86 | 32022.22 | 105.57 | 198.05 | 28.92 | 21.27 | 1126.11 | 0.74 | 0.77 | 0.11 | 0.05 | 1 | 10 | 100.0793 | 136.9329 | 123.8642 | 100079.281 | 136932.8874 | 5.4267e-06 | 0.44542 | 123864.2048
104 | 110 | CONCLUIDO | 9.3475 | 10.7 | 7.92 | 118.75 | 1.86 | 4 | 258.2 | 56.13 | 27 | 2 | 65.07 | 32078.91 | 105.68 | 198.05 | 29.26 | 21.27 | 1295.92 | 0.73 | 0.77 | 0.11 | 0.06 | 1 | 10 | 100.2859 | 137.2156 | 124.12 | 100285.9291 | 137215.6325 | 5.4212e-06 | 0.44583 | 124119.9651
105 | 110 | CONCLUIDO | 9.3506 | 10.69 | 7.91 | 118.69 | 1.87 | 4 | 258.66 | 56.13 | 27.25 | 2 | 65.28 | 32135.68 | 105.69 | 198.05 | 29.14 | 21.27 | 1236.31 | 0.73 | 0.77 | 0.11 | 0.06 | 1 | 10 | 100.214 | 137.1172 | 124.0309 | 100213.9861 | 137117.1969 | 5.423e-06 | 0.44542 | 124030.9241
106 | 110 | CONCLUIDO | 9.3487 | 10.7 | 7.92 | 118.72 | 1.89 | 4 | 259.12 | 56.13 | 27.5 | 2 | 65.49 | 32192.53 | 105.67 | 198.05 | 29.25 | 21.27 | 1292.7 | 0.73 | 0.77 | 0.11 | 0.06 | 1 | 10 | 100.2679 | 137.191 | 124.0977 | 100267.9171 | 137190.9877 | 5.4219e-06 | 0.44583 | 124097.6724
107 | 110 | CONCLUIDO | 9.3473 | 10.7 | 7.92 | 118.75 | 1.9 | 4 | 259.58 | 56.13 | 27.75 | 2 | 65.71 | 32249.46 | 105.59 | 198.05 | 29.26 | 21.27 | 1296.8 | 0.73 | 0.77 | 0.12 | 0.06 | 1 | 10 | 100.2356 | 137.1467 | 124.0576 | 100235.5636 | 137146.7202 | 5.4211e-06 | 0.44583 | 124057.6297
108 | 110 | CONCLUIDO | 9.3497 | 10.7 | 7.91 | 118.71 | 1.92 | 4 | 260.05 | 56.13 | 28 | 2 | 65.92 | 32306.46 | 105.48 | 198.05 | 29.13 | 21.27 | 1231.16 | 0.73 | 0.77 | 0.12 | 0.06 | 1 | 10 | 100.1049 | 136.968 | 123.896 | 100104.9484 | 136968.0067 | 5.4225e-06 | 0.44583 | 123895.9724
109 | 110 | CONCLUIDO | 9.3587 | 10.69 | 7.9 | 118.55 | 1.93 | 4 | 260.51 | 56.13 | 28.25 | 2 | 66.13 | 32363.54 | 105.25 | 198.05 | 28.75 | 21.27 | 1043.05 | 0.74 | 0.77 | 0.12 | 0.05 | 1 | 10 | 99.8338 | 136.597 | 123.5604 | 99833.8068 | 136597.0188 | 5.4277e-06 | 0.44542 | 123560.3911
110 | 110 | CONCLUIDO | 9.3594 | 10.68 | 7.9 | 118.54 | 1.94 | 4 | 260.97 | 56.13 | 28.5 | 2 | 66.35 | 32420.71 | 105.28 | 198.05 | 28.82 | 21.27 | 1076.24 | 0.74 | 0.77 | 0.11 | 0.05 | 1 | 10 | 99.8401 | 136.6057 | 123.5682 | 99840.124 | 136605.6623 | 5.4281e-06 | 0.445 | 123568.2097
111 | 110 | CONCLUIDO | 9.3516 | 10.69 | 7.91 | 118.67 | 1.96 | 4 | 261.44 | 56.13 | 28.75 | 2 | 66.56 | 32477.95 | 105.4 | 198.05 | 29.14 | 21.27 | 1235.55 | 0.73 | 0.77 | 0.11 | 0.06 | 1 | 10 | 100.0351 | 136.8724 | 123.8095 | 100035.0783 | 136872.4073 | 5.4236e-06 | 0.44542 | 123809.4969
112 | 110 | CONCLUIDO | 9.3492 | 10.7 | 7.91 | 118.72 | 1.97 | 4 | 261.9 | 56.13 | 29 | 2 | 66.77 | 32535.28 | 105.45 | 198.05 | 29.2 | 21.27 | 1266.56 | 0.73 | 0.77 | 0.11 | 0.06 | 1 | 10 | 100.0926 | 136.9511 | 123.8806 | 100092.5556 | 136951.0504 | 5.4222e-06 | 0.44583 | 123880.6344
113 | 110 | CONCLUIDO | 9.3492 | 10.7 | 7.91 | 118.72 | 1.98 | 4 | 262.37 | 56.13 | 29.25 | 2 | 66.99 | 32592.68 | 105.47 | 198.05 | 29.19 | 21.27 | 1265.17 | 0.73 | 0.77 | 0.11 | 0.06 | 1 | 10 | 100.1042 | 136.967 | 123.895 | 100104.1972 | 136966.9789 | 5.4222e-06 | 0.44583 | 123895.0427
114 | 110 | CONCLUIDO | 9.347 | 10.7 | 7.92 | 118.75 | 2 | 4 | 262.83 | 56.13 | 29.5 | 2 | 67.21 | 32650.17 | 105.39 | 198.05 | 29.3 | 21.27 | 1319.62 | 0.73 | 0.77 | 0.11 | 0.06 | 1 | 10 | 100.1222 | 136.9916 | 123.9173 | 100122.1674 | 136991.5665 | 5.4209e-06 | 0.44583 | 123917.2837
115 | 110 | CONCLUIDO | 9.3458 | 10.7 | 7.92 | 118.78 | 2.01 | 4 | 263.3 | 56.13 | 29.75 | 2 | 67.42 | 32707.74 | 105.32 | 198.05 | 29.31 | 21.27 | 1321.86 | 0.73 | 0.77 | 0.11 | 0.07 | 1 | 10 | 100.0936 | 136.9525 | 123.8819 | 100093.5808 | 136952.4531 | 5.4202e-06 | 0.44583 | 123881.9032
116 | 110 | CONCLUIDO | 9.3511 | 10.69 | 7.91 | 118.68 | 2.02 | 4 | 263.77 | 56.13 | 30 | 2 | 67.64 | 32765.39 | 105.07 | 198.05 | 29.07 | 21.27 | 1203.87 | 0.73 | 0.77 | 0.12 | 0.06 | 1 | 10 | 99.8481 | 136.6166 | 123.5781 | 99848.0968 | 136616.571 | 5.4233e-06 | 0.44542 | 123578.0772
117 | 110 | CONCLUIDO | 9.3587 | 10.69 | 7.9 | 118.55 | 2.04 | 4 | 264.23 | 56.13 | 30.25 | 2 | 67.86 | 32823.12 | 104.74 | 198.05 | 28.81 | 21.27 | 1071.69 | 0.74 | 0.77 | 0.11 | 0.05 | 1 | 10 | 99.5372 | 136.1913 | 123.1934 | 99537.2486 | 136191.2549 | 5.4277e-06 | 0.44542 | 123193.3526
118 | 110 | CONCLUIDO | 9.3565 | 10.69 | 7.91 | 118.59 | 2.05 | 4 | 264.7 | 56.13 | 30.5 | 2 | 68.08 | 32880.94 | 104.74 | 198.05 | 28.93 | 21.27 | 1135.09 | 0.74 | 0.77 | 0.11 | 0.05 | 1 | 10 | 99.6016 | 136.2793 | 123.273 | 99601.5981 | 136279.3006 | 5.4264e-06 | 0.44542 | 123272.9954
119 | 110 | CONCLUIDO | 9.3482 | 10.7 | 7.92 | 118.73 | 2.06 | 4 | 265.17 | 56.13 | 30.75 | 2 | 68.3 | 32938.83 | 104.81 | 198.05 | 29.25 | 21.27 | 1294.19 | 0.73 | 0.77 | 0.11 | 0.06 | 1 | 10 | 99.7724 | 136.5129 | 123.4843 | 99772.3558 | 136512.9389 | 5.4216e-06 | 0.44583 | 123484.3356
120 | 110 | CONCLUIDO | 9.3473 | 10.7 | 7.92 | 118.75 | 2.08 | 4 | 265.64 | 56.13 | 31 | 2 | 68.52 | 32996.81 | 104.67 | 198.05 | 29.27 | 21.27 | 1305.33 | 0.73 | 0.77 | 0.11 | 0.06 | 1 | 10 | 99.6999 | 136.4139 | 123.3947 | 99699.9435 | 136413.8611 | 5.4211e-06 | 0.44583 | 123394.7137
121 | 110 | CONCLUIDO | 9.3468 | 10.7 | 7.92 | 118.76 | 2.09 | 4 | 266.11 | 56.13 | 31.25 | 2 | 68.74 | 33054.88 | 104.41 | 198.05 | 29.29 | 21.27 | 1314.88 | 0.73 | 0.77 | 0.11 | 0.06 | 1 | 10 | 99.5536 | 136.2136 | 123.2136 | 99553.6137 | 136213.6463 | 5.4208e-06 | 0.44583 | 123213.6071
122 | 110 | CONCLUIDO | 9.3453 | 10.7 | 7.92 | 118.78 | 2.1 | 4 | 266.59 | 56.13 | 31.5 | 2 | 68.96 | 33113.03 | 104.24 | 198.05 | 29.37 | 21.27 | 1351.61 | 0.72 | 0.77 | 0.11 | 0.07 | 1 | 10 | 99.4697 | 136.0989 | 123.1098 | 99469.7459 | 136098.8946 | 5.4199e-06 | 0.44583 | 123109.8072
123 | 110 | CONCLUIDO | 9.3448 | 10.7 | 7.92 | 118.79 | 2.12 | 4 | 267.06 | 56.13 | 31.75 | 2 | 69.18 | 33171.26 | 103.82 | 198.05 | 29.31 | 21.27 | 1321.34 | 0.73 | 0.77 | 0.12 | 0.07 | 1 | 10 | 99.2302 | 135.7711 | 122.8133 | 99230.1963 | 135771.1323 | 5.4197e-06 | 0.44583 | 122813.3259
124 | 110 | CONCLUIDO | 9.3533 | 10.69 | 7.91 | 118.65 | 2.13 | 4 | 267.53 | 56.13 | 32 | 2 | 69.4 | 33229.58 | 103.97 | 198.05 | 29.01 | 21.27 | 1171.97 | 0.73 | 0.77 | 0.12 | 0.06 | 1 | 10 | 99.1859 | 135.7105 | 122.7584 | 99185.8553 | 135710.463 | 5.4246e-06 | 0.44542 | 122758.4469
125 | 110 | CONCLUIDO | 9.3567 | 10.69 | 7.91 | 118.59 | 2.14 | 4 | 268 | 56.13 | 32.25 | 2 | 69.63 | 33287.98 | 103.56 | 198.05 | 28.89 | 21.27 | 1114.64 | 0.74 | 0.77 | 0.11 | 0.05 | 1 | 10 | 98.9133 | 135.3375 | 122.4211 | 98913.2817 | 135337.5158 | 5.4266e-06 | 0.44542 | 122421.0932
126 | 110 | CONCLUIDO | 9.3528 | 10.69 | 7.91 | 118.65 | 2.15 | 4 | 268.48 | 56.13 | 32.5 | 2 | 69.85 | 33346.47 | 103.45 | 198.05 | 29.11 | 21.27 | 1222.33 | 0.73 | 0.77 | 0.11 | 0.06 | 1 | 10 | 98.8883 | 135.3033 | 122.3902 | 98888.3102 | 135303.3487 | 5.4243e-06 | 0.44542 | 122390.187
127 | 110 | CONCLUIDO | 9.3446 | 10.7 | 7.92 | 118.8 | 2.17 | 4 | 268.95 | 56.13 | 32.75 | 2 | 70.08 | 33405.04 | 103.25 | 198.05 | 29.37 | 21.27 | 1352.44 | 0.72 | 0.77 | 0.11 | 0.07 | 1 | 10 | 98.9003 | 135.3197 | 122.405 | 98900.2589 | 135319.6974 | 5.4195e-06 | 0.44583 | 122404.9754
128 | 110 | CONCLUIDO | 9.346 | 10.7 | 7.92 | 118.77 | 2.18 | 4 | 269.43 | 56.13 | 33 | 2 | 70.3 | 33463.7 | 102.87 | 198.05 | 29.3 | 21.27 | 1319.37 | 0.73 | 0.77 | 0.11 | 0.07 | 1 | 10 | 98.665 | 134.9978 | 122.1138 | 98664.9745 | 134997.7709 | 5.4203e-06 | 0.44583 | 122113.7731
129 | 110 | CONCLUIDO | 9.3439 | 10.7 | 7.92 | 118.81 | 2.19 | 4 | 269.9 | 56.13 | 33.25 | 2 | 70.53 | 33522.45 | 102.69 | 198.05 | 29.42 | 21.27 | 1377.49 | 0.72 | 0.77 | 0.11 | 0.07 | 1 | 10 | 98.5811 | 134.883 | 122.01 | 98581.1218 | 134883.04 | 5.4191e-06 | 0.44583 | 122009.992
130 | 110 | CONCLUIDO | 9.3436 | 10.7 | 7.92 | 118.81 | 2.21 | 4 | 270.38 | 56.13 | 33.5 | 2 | 70.76 | 33581.28 | 102.48 | 198.05 | 29.4 | 21.27 | 1365.79 | 0.72 | 0.77 | 0.11 | 0.07 | 1 | 10 | 98.4618 | 134.7198 | 121.8623 | 98461.807 | 134719.7881 | 5.419e-06 | 0.44583 | 121862.3206
131 | 110 | CONCLUIDO | 9.3463 | 10.7 | 7.92 | 118.77 | 2.22 | 4 | 270.86 | 56.13 | 33.75 | 2 | 70.98 | 33640.21 | 102.28 | 198.05 | 29.24 | 21.27 | 1287.63 | 0.73 | 0.77 | 0.12 | 0.07 | 1 | 10 | 98.3184 | 134.5236 | 121.6849 | 98318.4457 | 134523.6349 | 5.4205e-06 | 0.44583 | 121684.888
132 | 110 | CONCLUIDO | 9.3541 | 10.69 | 7.91 | 118.63 | 2.23 | 4 | 271.34 | 56.13 | 34 | 2 | 71.21 | 33699.21 | 101.85 | 198.05 | 28.95 | 21.27 | 1143.02 | 0.73 | 0.77 | 0.12 | 0.06 | 1 | 10 | 97.9445 | 134.0119 | 121.222 | 97944.4686 | 134011.943 | 5.425e-06 | 0.44542 | 121222.0312
133 | 110 | CONCLUIDO | 9.3528 | 10.69 | 7.91 | 118.65 | 2.24 | 4 | 271.82 | 56.13 | 34.25 | 2 | 71.44 | 33758.31 | 101.38 | 198.09 | 29.06 | 21.27 | 1197.58 | 0.73 | 0.77 | 0.11 | 0.06 | 1 | 10 | 97.6839 | 133.6554 | 120.8995 | 97683.8737 | 133655.3855 | 5.4243e-06 | 0.44542 | 120899.5031
134 | 110 | CONCLUIDO | 9.3441 | 10.7 | 7.92 | 118.8 | 2.26 | 4 | 272.3 | 56.13 | 34.5 | 2 | 71.67 | 33817.62 | 101.14 | 198.05 | 29.42 | 21.27 | 1378.28 | 0.72 | 0.77 | 0.11 | 0.07 | 1 | 10 | 97.6764 | 133.6452 | 120.8903 | 97676.413 | 133645.1775 | 5.4192e-06 | 0.44583 | 120890.2693
135 | 110 | CONCLUIDO | 9.3431 | 10.7 | 7.92 | 118.82 | 2.27 | 4 | 272.78 | 56.13 | 34.75 | 2 | 71.9 | 33876.9 | 100.94 | 198.05 | 29.43 | 21.27 | 1382.86 | 0.72 | 0.77 | 0.11 | 0.07 | 1 | 10 | 97.5698 | 133.4993 | 120.7583 | 97569.8074 | 133499.315 | 5.4187e-06 | 0.44583 | 120758.3277
136 | 110 | CONCLUIDO | 9.3422 | 10.7 | 7.92 | 118.84 | 2.28 | 4 | 273.26 | 56.13 | 35 | 2 | 72.13 | 33936.26 | 100.57 | 198.05 | 29.47 | 21.27 | 1402.78 | 0.72 | 0.77 | 0.11 | 0.07 | 1 | 10 | 97.3632 | 133.2166 | 120.5026 | 97363.1653 | 133216.5781 | 5.4181e-06 | 0.44583 | 120502.5748
137 | 110 | CONCLUIDO | 9.3453 | 10.7 | 7.92 | 118.78 | 2.29 | 4 | 273.74 | 56.13 | 35.25 | 2 | 72.37 | 33995.72 | 100.33 | 198.05 | 29.35 | 21.27 | 1342.77 | 0.72 | 0.77 | 0.11 | 0.07 | 1 | 10 | 97.1929 | 132.9836 | 120.2918 | 97192.8733 | 132983.577 | 5.4199e-06 | 0.44583 | 120291.8111
138 | 110 | CONCLUIDO | 9.3429 | 10.7 | 7.92 | 118.83 | 2.3 | 4 | 274.22 | 56.13 | 35.5 | 2 | 72.6 | 34055.27 | 99.92 | 198.05 | 29.43 | 21.27 | 1383.25 | 0.72 | 0.77 | 0.12 | 0.07 | 1 | 10 | 96.9777 | 132.6891 | 120.0255 | 96977.663 | 132689.1169 | 5.4185e-06 | 0.44583 | 120025.4538
139 | 110 | CONCLUIDO | 9.4125 | 10.62 | 7.88 | 157.69 | 2.32 | 3 | 274.71 | 56.13 | 35.75 | 1 | 72.83 | 34114.91 | 99.38 | 198.05 | 28.19 | 21.27 | 769.88 | 0.75 | 0.77 | 0.11 | 0.03 | 1 | 10 | 95.7874 | 131.0606 | 118.5523 | 95787.4185 | 131060.5718 | 5.4589e-06 | 0.4425 | 118552.3347
140 | 110 | CONCLUIDO | 9.413 | 10.62 | 7.88 | 157.68 | 2.33 | 3 | 275.19 | 56.13 | 36 | 1 | 73.07 | 34174.63 | 99.47 | 198.05 | 28.22 | 21.27 | 781.22 | 0.75 | 0.77 | 0.11 | 0.03 | 1 | 10 | 95.8346 | 131.1252 | 118.6108 | 95834.6427 | 131125.1861 | 5.4592e-06 | 0.4425 | 118610.7824
141 | 110 | CONCLUIDO | 9.4105 | 10.63 | 7.89 | 157.74 | 2.34 | 3 | 275.68 | 56.13 | 36.25 | 1 | 73.3 | 34234.45 | 99.6 | 198.05 | 28.32 | 21.27 | 834.02 | 0.75 | 0.77 | 0.11 | 0.03 | 1 | 10 | 95.9799 | 131.3239 | 118.7905 | 95979.8843 | 131323.912 | 5.4578e-06 | 0.44292 | 118790.5422
142 | 110 | CONCLUIDO | 9.4068 | 10.63 | 7.89 | 157.82 | 2.35 | 3 | 276.16 | 56.13 | 36.5 | 1 | 73.54 | 34294.37 | 99.88 | 198.05 | 28.48 | 21.27 | 912.52 | 0.75 | 0.77 | 0.11 | 0.04 | 1 | 10 | 96.1775 | 131.5944 | 119.0352 | 96177.542 | 131594.356 | 5.4556e-06 | 0.44292 | 119035.1753
143 | 110 | CONCLUIDO | 9.4024 | 10.64 | 7.9 | 157.92 | 2.36 | 3 | 276.65 | 56.13 | 36.75 | 1 | 73.77 | 34354.37 | 100.16 | 198.05 | 28.66 | 21.27 | 1003.41 | 0.74 | 0.77 | 0.11 | 0.04 | 1 | 10 | 96.4282 | 131.9373 | 119.3454 | 96428.1804 | 131937.2905 | 5.4531e-06 | 0.44333 | 119345.3807
144 | 110 | CONCLUIDO | 9.4044 | 10.63 | 7.89 | 157.88 | 2.38 | 3 | 277.14 | 56.13 | 37 | 1 | 74.01 | 34414.47 | 100.21 | 198.05 | 28.52 | 21.27 | 934.08 | 0.75 | 0.77 | 0.11 | 0.04 | 1 | 10 | 96.3917 | 131.8874 | 119.3002 | 96391.6962 | 131887.3713 | 5.4542e-06 | 0.44292 | 119300.2257
145 | 110 | CONCLUIDO | 9.4088 | 10.63 | 7.89 | 157.78 | 2.39 | 3 | 277.63 | 56.13 | 37.25 | 1 | 74.25 | 34474.66 | 100.34 | 198.05 | 28.33 | 21.27 | 838.51 | 0.75 | 0.77 | 0.11 | 0.04 | 1 | 10 | 96.4243 | 131.932 | 119.3406 | 96424.2804 | 131931.9543 | 5.4568e-06 | 0.44292 | 119340.5538
146 | 110 | CONCLUIDO | 9.412 | 10.62 | 7.89 | 157.71 | 2.4 | 3 | 278.11 | 56.13 | 37.5 | 1 | 74.49 | 34534.94 | 100.52 | 198.05 | 28.22 | 21.27 | 782.84 | 0.75 | 0.77 | 0.11 | 0.03 | 1 | 10 | 96.4933 | 132.0264 | 119.426 | 96493.3117 | 132026.4061 | 5.4586e-06 | 0.4425 | 119425.9912
147 | 110 | CONCLUIDO | 9.4115 | 10.63 | 7.89 | 157.72 | 2.41 | 3 | 278.6 | 56.13 | 37.75 | 0 | 74.73 | 34595.32 | 100.85 | 198.05 | 28.24 | 21.27 | 790.97 | 0.75 | 0.77 | 0.11 | 0.03 | 1 | 10 | 96.693 | 132.2997 | 119.6732 | 96693.028 | 132299.6667 | 5.4583e-06 | 0.44292 | 119673.1721

## RESULTADOS_28
Unnamed: 0 | Volume de calda [L] | STATUS | Capacidade operacional [ha/h] | Tempo de missao [h] | Tempo util [h] | Tempo por voo [min] | Autonomia Projetada [h] | N° Voos | MTOW [kg] | Massa Estrutura [kg] | Combustível [kg] | Abastecimentos | Massa gerador | Potência gerador [W] | Combustível consumido [L] | Calda cons [L] | Distância percorrida [km] | Distância Pulverizando [km] | RTL ACUMULADO[m] | EOC [km/km] | EOC [h/h] | Tempo de manobra [h] | Tempo rtl_rtw [h] | V pulv [m/s] | V desloc [m/s] | Preço Total por ha Simples [R$/ha] | Preço Total por ha Presumido [R$/ha] | Preço Total por ha Real [R$/ha] | Preço Total Simples [R$] | Preço Total Presumido [R$] | Prod CAPEX [ha/R$] | Dias Trabalhados | Preço Total Real [R$]
0 | 150 | CONCLUIDO | 4.6132 | 21.68 | 10.79 | 4.56 | 0.06 | 142 | 296.65 | 61.82 | 1 | 140 | 83.83 | 36821.52 | 195.77 | 198.2 | 119.2 | 21.27 | 45577.11 | 0.18 | 0.56 | 0.33 | 2.93 | 1 | 10 | 345.6063 | 472.8738 | 427.7434 | 345606.289 | 472873.7716 | 2.3609e-06 | 0.90333 | 427743.3626
1 | 150 | CONCLUIDO | 5.3161 | 18.81 | 9.98 | 5.7 | 0.07 | 105 | 297.17 | 61.82 | 1.25 | 103 | 84.1 | 36885.7 | 180.93 | 198.13 | 93.9 | 21.27 | 33114.17 | 0.23 | 0.61 | 0.27 | 2.13 | 1 | 10 | 278.0422 | 380.4296 | 344.1219 | 278042.1753 | 380429.5706 | 2.7206e-06 | 0.78375 | 344121.9063
2 | 150 | CONCLUIDO | 5.8109 | 17.21 | 9.55 | 6.82 | 0.09 | 84 | 297.7 | 61.82 | 1.5 | 82 | 84.37 | 36949.99 | 172.96 | 198.13 | 80.15 | 21.27 | 26344.54 | 0.27 | 0.64 | 0.24 | 1.69 | 1 | 10 | 243.6842 | 333.4195 | 301.5984 | 243684.2123 | 333419.4899 | 2.9738e-06 | 0.71708 | 301598.4017
3 | 150 | CONCLUIDO | 6.2011 | 16.13 | 9.24 | 7.92 | 0.1 | 70 | 298.22 | 61.82 | 1.75 | 68 | 84.65 | 37014.39 | 167.35 | 198.15 | 70.4 | 21.27 | 21538.27 | 0.3 | 0.66 | 0.22 | 1.39 | 1 | 10 | 221.2595 | 302.737 | 273.8442 | 221259.4788 | 302736.9801 | 3.1735e-06 | 0.67208 | 273844.1876
4 | 150 | CONCLUIDO | 6.5037 | 15.38 | 9.05 | 9.05 | 0.12 | 60 | 298.74 | 61.82 | 2 | 58 | 84.92 | 37078.91 | 163.75 | 198.08 | 64.4 | 21.27 | 18588.49 | 0.33 | 0.67 | 0.2 | 1.19 | 1 | 10 | 206.6957 | 282.8101 | 255.8191 | 206695.6646 | 282810.1271 | 3.3283e-06 | 0.64083 | 255819.1255
5 | 150 | CONCLUIDO | 6.7309 | 14.86 | 8.92 | 10.09 | 0.13 | 53 | 299.26 | 61.82 | 2.25 | 51 | 85.19 | 37143.54 | 161.35 | 198.05 | 60.37 | 21.27 | 16609.5 | 0.35 | 0.68 | 0.19 | 1.06 | 1 | 10 | 196.9501 | 269.4758 | 243.7574 | 196950.0624 | 269475.7642 | 3.4446e-06 | 0.61917 | 243757.3754
6 | 150 | CONCLUIDO | 6.9524 | 14.38 | 8.78 | 11.2 | 0.15 | 47 | 299.79 | 61.82 | 2.5 | 45 | 85.47 | 37208.42 | 158.75 | 198.07 | 55.95 | 21.27 | 14428.19 | 0.38 | 0.69 | 0.18 | 0.92 | 1 | 10 | 187.7708 | 256.9162 | 232.3965 | 187770.7511 | 256916.2256 | 3.558e-06 | 0.59917 | 232396.5016
7 | 150 | CONCLUIDO | 7.1473 | 13.99 | 8.66 | 12.37 | 0.16 | 42 | 300.32 | 61.82 | 2.75 | 40 | 85.74 | 37273.29 | 156.62 | 198.07 | 52.27 | 21.27 | 12611.16 | 0.41 | 0.7 | 0.18 | 0.81 | 1 | 10 | 180.3076 | 246.7048 | 223.1597 | 180307.6221 | 246704.8432 | 3.6577e-06 | 0.58292 | 223159.6792
8 | 150 | CONCLUIDO | 7.323 | 13.66 | 8.55 | 13.5 | 0.18 | 38 | 300.84 | 61.82 | 3 | 36 | 86.02 | 37338.27 | 154.54 | 198.05 | 48.52 | 21.27 | 10756.2 | 0.44 | 0.71 | 0.17 | 0.69 | 1 | 10 | 173.7918 | 237.7897 | 215.0954 | 173791.8462 | 237789.6712 | 3.7476e-06 | 0.56917 | 215095.3587
9 | 150 | CONCLUIDO | 7.465 | 13.4 | 8.45 | 14.49 | 0.19 | 35 | 301.37 | 61.82 | 3.25 | 33 | 86.3 | 37403.38 | 152.75 | 198.06 | 46.26 | 21.27 | 9642.41 | 0.46 | 0.72 | 0.15 | 0.6 | 1 | 10 | 168.6021 | 230.6888 | 208.6722 | 168602.0785 | 230688.802 | 3.8203e-06 | 0.55833 | 208672.1865
10 | 150 | CONCLUIDO | 7.4666 | 13.39 | 8.56 | 15.57 | 0.21 | 33 | 301.9 | 61.82 | 3.5 | 31 | 86.58 | 37468.6 | 154.75 | 198.05 | 49.47 | 21.27 | 11256.98 | 0.43 | 0.71 | 0.17 | 0.71 | 1 | 10 | 170.68 | 233.5319 | 211.244 | 170680.0273 | 233531.9432 | 3.8211e-06 | 0.55792 | 211243.9823
11 | 150 | CONCLUIDO | 7.5772 | 13.2 | 8.48 | 16.41 | 0.22 | 31 | 302.43 | 61.82 | 3.75 | 29 | 86.86 | 37533.94 | 153.15 | 198.06 | 46.85 | 21.27 | 9959.47 | 0.45 | 0.72 | 0.16 | 0.62 | 1 | 10 | 166.5851 | 227.9291 | 206.1759 | 166585.1386 | 227929.1358 | 3.8777e-06 | 0.55 | 206175.899
12 | 150 | CONCLUIDO | 7.6695 | 13.04 | 8.43 | 17.44 | 0.24 | 29 | 302.96 | 61.82 | 4 | 27 | 87.14 | 37599.4 | 152.28 | 198.06 | 45.38 | 21.27 | 9235.3 | 0.47 | 0.72 | 0.15 | 0.58 | 1 | 10 | 163.6838 | 223.9594 | 202.585 | 163683.7933 | 223959.3872 | 3.925e-06 | 0.54333 | 202585.0176
13 | 150 | CONCLUIDO | 7.7662 | 12.88 | 8.38 | 18.62 | 0.25 | 27 | 303.49 | 61.82 | 4.25 | 25 | 87.42 | 37664.98 | 151.32 | 198.07 | 43.67 | 21.27 | 8386.92 | 0.49 | 0.72 | 0.15 | 0.53 | 1 | 10 | 160.6993 | 219.8759 | 198.8912 | 160699.3048 | 219875.8783 | 3.9744e-06 | 0.53667 | 198891.2331
14 | 150 | CONCLUIDO | 7.8599 | 12.72 | 8.34 | 20.01 | 0.26 | 25 | 304.03 | 61.82 | 4.5 | 23 | 87.7 | 37730.68 | 150.47 | 198.06 | 42.36 | 21.27 | 7741.41 | 0.5 | 0.73 | 0.15 | 0.48 | 1 | 10 | 157.9775 | 216.1518 | 195.5226 | 157977.4917 | 216151.7737 | 4.0224e-06 | 0.53 | 195522.5518
15 | 150 | CONCLUIDO | 7.8984 | 12.66 | 8.33 | 20.83 | 0.28 | 24 | 304.56 | 61.82 | 4.75 | 22 | 87.99 | 37796.51 | 150.34 | 198.05 | 42.19 | 21.27 | 7663.57 | 0.5 | 0.73 | 0.15 | 0.48 | 1 | 10 | 157.0673 | 214.9064 | 194.396 | 157067.2889 | 214906.394 | 4.0421e-06 | 0.5275 | 194396.0294
16 | 150 | CONCLUIDO | 7.9553 | 12.57 | 8.3 | 21.64 | 0.29 | 23 | 305.09 | 61.82 | 5 | 21 | 88.27 | 37862.45 | 149.68 | 198.07 | 41.03 | 21.27 | 7085.87 | 0.52 | 0.73 | 0.15 | 0.44 | 1 | 10 | 155.3316 | 212.5315 | 192.2478 | 155331.5722 | 212531.5099 | 4.0712e-06 | 0.52375 | 192247.8009
17 | 150 | CONCLUIDO | 8.0062 | 12.49 | 8.27 | 22.56 | 0.31 | 22 | 305.63 | 61.82 | 5.25 | 20 | 88.56 | 37928.52 | 149.28 | 198.06 | 40.33 | 21.27 | 6745.02 | 0.53 | 0.73 | 0.14 | 0.42 | 1 | 10 | 153.9113 | 210.5882 | 190.49 | 153911.2964 | 210588.2259 | 4.0973e-06 | 0.52042 | 190489.9811
18 | 150 | CONCLUIDO | 8.0526 | 12.42 | 8.25 | 23.58 | 0.32 | 21 | 306.17 | 61.82 | 5.5 | 19 | 88.84 | 37994.72 | 148.86 | 198.05 | 39.77 | 21.27 | 6465.62 | 0.53 | 0.74 | 0.14 | 0.4 | 1 | 10 | 152.6365 | 208.844 | 188.9122 | 152636.4826 | 208843.9693 | 4.121e-06 | 0.5175 | 188912.194
19 | 150 | CONCLUIDO | 8.1063 | 12.34 | 8.23 | 24.68 | 0.33 | 20 | 306.7 | 61.82 | 5.75 | 18 | 89.13 | 38061.04 | 148.4 | 198.07 | 38.83 | 21.27 | 6003.48 | 0.55 | 0.74 | 0.14 | 0.37 | 1 | 10 | 151.2142 | 206.8979 | 187.1519 | 151214.2016 | 206897.9418 | 4.1485e-06 | 0.51417 | 187151.8926
20 | 150 | CONCLUIDO | 8.1644 | 12.25 | 8.2 | 25.88 | 0.35 | 19 | 307.24 | 61.82 | 6 | 17 | 89.42 | 38127.48 | 147.78 | 198.06 | 37.7 | 21.27 | 5442.65 | 0.56 | 0.74 | 0.14 | 0.34 | 1 | 10 | 149.5672 | 204.6444 | 185.1135 | 149567.2011 | 204644.443 | 4.1782e-06 | 0.51042 | 185113.4646
21 | 150 | CONCLUIDO | 8.247 | 12.13 | 8.13 | 27.09 | 0.36 | 18 | 307.78 | 61.82 | 6.25 | 16 | 89.71 | 38194.05 | 146.5 | 198.05 | 35.86 | 21.27 | 4529.72 | 0.59 | 0.75 | 0.13 | 0.28 | 1 | 10 | 146.8566 | 200.9357 | 181.7587 | 146856.6496 | 200935.7468 | 4.2205e-06 | 0.50542 | 181758.7212
22 | 150 | CONCLUIDO | 8.1805 | 12.22 | 8.23 | 27.42 | 0.38 | 18 | 308.32 | 61.82 | 6.5 | 16 | 90 | 38260.74 | 148.35 | 198.07 | 39 | 21.27 | 6095.78 | 0.55 | 0.74 | 0.14 | 0.37 | 1 | 10 | 149.8158 | 204.9845 | 185.4211 | 149815.7725 | 204984.5494 | 4.1865e-06 | 0.50917 | 185421.1117
23 | 150 | CONCLUIDO | 8.2497 | 12.12 | 8.18 | 28.87 | 0.39 | 17 | 308.86 | 61.82 | 6.75 | 15 | 90.29 | 38327.57 | 147.36 | 198.05 | 37.57 | 21.27 | 5386.01 | 0.57 | 0.74 | 0.13 | 0.33 | 1 | 10 | 147.6449 | 202.0143 | 182.7343 | 147644.9076 | 202014.2762 | 4.2219e-06 | 0.505 | 182734.3172
24 | 150 | CONCLUIDO | 8.241 | 12.13 | 8.19 | 28.92 | 0.4 | 17 | 309.41 | 61.82 | 7 | 15 | 90.59 | 38394.52 | 147.57 | 198.07 | 37.9 | 21.27 | 5552.35 | 0.56 | 0.74 | 0.13 | 0.34 | 1 | 10 | 147.9915 | 202.4884 | 183.1632 | 147991.4518 | 202488.4332 | 4.2174e-06 | 0.50542 | 183163.2213
25 | 150 | CONCLUIDO | 8.302 | 12.05 | 8.16 | 30.6 | 0.42 | 16 | 309.95 | 61.82 | 7.25 | 14 | 90.88 | 38461.6 | 146.87 | 198.06 | 36.88 | 21.27 | 5047.7 | 0.58 | 0.74 | 0.13 | 0.31 | 1 | 10 | 146.2952 | 200.1675 | 181.0638 | 146295.1978 | 200167.5437 | 4.2486e-06 | 0.50208 | 181063.8343
26 | 150 | CONCLUIDO | 8.3564 | 11.97 | 8.14 | 32.55 | 0.43 | 15 | 310.5 | 61.82 | 7.5 | 13 | 91.18 | 38528.81 | 146.44 | 198.05 | 36.08 | 21.27 | 4654.41 | 0.59 | 0.75 | 0.13 | 0.28 | 1 | 10 | 144.8606 | 198.2046 | 179.2882 | 144860.5683 | 198204.6203 | 4.2765e-06 | 0.49875 | 179288.2495
27 | 150 | CONCLUIDO | 8.35 | 11.98 | 8.15 | 32.58 | 0.44 | 15 | 311.04 | 61.82 | 7.75 | 13 | 91.47 | 38596.15 | 146.65 | 198.06 | 36.49 | 21.27 | 4855.52 | 0.58 | 0.75 | 0.13 | 0.29 | 1 | 10 | 145.1616 | 198.6166 | 179.6609 | 145161.6389 | 198616.5585 | 4.2732e-06 | 0.49917 | 179660.8729
28 | 150 | CONCLUIDO | 8.3536 | 11.97 | 8.14 | 32.56 | 0.46 | 15 | 311.59 | 61.82 | 8 | 13 | 91.77 | 38663.62 | 146.48 | 198.05 | 36.27 | 21.27 | 4745.72 | 0.59 | 0.75 | 0.13 | 0.29 | 1 | 10 | 144.9332 | 198.304 | 179.3781 | 144933.1993 | 198303.9972 | 4.2751e-06 | 0.49875 | 179378.1421
29 | 150 | CONCLUIDO | 8.413 | 11.89 | 8.11 | 34.76 | 0.47 | 14 | 312.14 | 61.82 | 8.25 | 12 | 92.07 | 38731.35 | 146.12 | 198.06 | 35.23 | 21.27 | 4231.87 | 0.6 | 0.75 | 0.13 | 0.26 | 1 | 10 | 143.5262 | 196.3789 | 177.6368 | 143526.2177 | 196378.903 | 4.3055e-06 | 0.49542 | 177636.7761
30 | 150 | CONCLUIDO | 8.4089 | 11.89 | 8.12 | 34.79 | 0.48 | 14 | 312.69 | 61.82 | 8.5 | 12 | 92.37 | 38799.09 | 146.16 | 198.07 | 35.46 | 21.27 | 4350.14 | 0.6 | 0.75 | 0.13 | 0.26 | 1 | 10 | 143.6724 | 196.5789 | 177.8177 | 143672.4222 | 196578.9464 | 4.3034e-06 | 0.49542 | 177817.7276
31 | 150 | CONCLUIDO | 8.4712 | 11.8 | 8.09 | 37.32 | 0.5 | 13 | 313.24 | 61.82 | 8.75 | 11 | 92.67 | 38866.96 | 145.45 | 198.05 | 34.49 | 21.27 | 3867.87 | 0.62 | 0.75 | 0.13 | 0.23 | 1 | 10 | 142.0073 | 194.3007 | 175.7569 | 142007.3467 | 194300.7166 | 4.3352e-06 | 0.49167 | 175756.9289
32 | 150 | CONCLUIDO | 8.4804 | 11.79 | 8.07 | 37.26 | 0.51 | 13 | 313.79 | 61.82 | 9 | 11 | 92.97 | 38934.97 | 145.18 | 198.05 | 33.96 | 21.27 | 3601.41 | 0.63 | 0.75 | 0.13 | 0.22 | 1 | 10 | 141.5767 | 193.7115 | 175.224 | 141576.7259 | 193711.5223 | 4.3399e-06 | 0.49125 | 175223.9664
33 | 150 | CONCLUIDO | 8.4952 | 11.77 | 8.05 | 37.16 | 0.52 | 13 | 314.34 | 61.82 | 9.25 | 11 | 93.27 | 39003.11 | 144.67 | 198.05 | 33.45 | 21.27 | 3349.5 | 0.64 | 0.75 | 0.12 | 0.2 | 1 | 10 | 140.9 | 192.7855 | 174.3864 | 140899.9615 | 192785.5433 | 4.3475e-06 | 0.49042 | 174386.3617
34 | 150 | CONCLUIDO | 8.4958 | 11.77 | 8.11 | 40.53 | 0.54 | 12 | 314.9 | 61.82 | 9.5 | 10 | 93.57 | 39071.38 | 145.63 | 198.05 | 35.36 | 21.27 | 4309.14 | 0.6 | 0.75 | 0.13 | 0.25 | 1 | 10 | 141.8213 | 194.0462 | 175.5267 | 141821.3101 | 194046.1732 | 4.3478e-06 | 0.49042 | 175526.6787
35 | 150 | CONCLUIDO | 8.5098 | 11.75 | 8.09 | 40.44 | 0.55 | 12 | 315.45 | 61.82 | 9.75 | 10 | 93.88 | 39139.8 | 145.4 | 198.05 | 34.64 | 21.27 | 3946.23 | 0.61 | 0.75 | 0.13 | 0.23 | 1 | 10 | 141.3371 | 193.3836 | 174.9274 | 141337.0953 | 193383.6492 | 4.355e-06 | 0.48958 | 174927.3851
36 | 150 | CONCLUIDO | 8.5129 | 11.75 | 8.08 | 40.42 | 0.56 | 12 | 316.01 | 61.82 | 10 | 10 | 94.18 | 39208.35 | 145.35 | 198.06 | 34.43 | 21.27 | 3843.3 | 0.62 | 0.75 | 0.13 | 0.23 | 1 | 10 | 141.2032 | 193.2005 | 174.7617 | 141203.2296 | 193200.4882 | 4.3566e-06 | 0.48958 | 174761.7048
37 | 150 | CONCLUIDO | 8.5159 | 11.74 | 8.08 | 40.39 | 0.58 | 12 | 316.56 | 61.82 | 10.25 | 10 | 94.49 | 39277.04 | 145.21 | 198.06 | 34.33 | 21.27 | 3792.09 | 0.62 | 0.75 | 0.13 | 0.23 | 1 | 10 | 141.0619 | 193.0072 | 174.5868 | 141061.9438 | 193007.1747 | 4.3581e-06 | 0.48917 | 174586.8408
38 | 150 | CONCLUIDO | 8.572 | 11.67 | 8.06 | 43.95 | 0.59 | 11 | 317.12 | 61.82 | 10.5 | 9 | 94.8 | 39345.87 | 144.74 | 198.05 | 33.62 | 21.27 | 3443.64 | 0.63 | 0.75 | 0.13 | 0.2 | 1 | 10 | 139.7452 | 191.2055 | 172.9571 | 139745.1678 | 191205.5037 | 4.3868e-06 | 0.48625 | 172957.1188
39 | 150 | CONCLUIDO | 8.5649 | 11.68 | 8.07 | 44 | 0.6 | 11 | 317.68 | 61.82 | 10.75 | 9 | 95.11 | 39414.84 | 144.91 | 198.05 | 34 | 21.27 | 3631.83 | 0.63 | 0.75 | 0.13 | 0.21 | 1 | 10 | 140.0206 | 191.5823 | 173.298 | 140020.591 | 191582.3499 | 4.3832e-06 | 0.48667 | 173297.9993
40 | 150 | CONCLUIDO | 8.5722 | 11.67 | 8.06 | 43.95 | 0.62 | 11 | 318.24 | 61.82 | 11 | 9 | 95.42 | 39483.95 | 144.77 | 198.05 | 33.62 | 21.27 | 3443.31 | 0.63 | 0.75 | 0.13 | 0.2 | 1 | 10 | 139.7611 | 191.2273 | 172.9768 | 139761.0876 | 191227.2859 | 4.3869e-06 | 0.48625 | 172976.8221
41 | 150 | CONCLUIDO | 8.5755 | 11.66 | 8.05 | 43.92 | 0.63 | 11 | 318.8 | 61.82 | 11.25 | 9 | 95.73 | 39553.2 | 144.69 | 198.05 | 33.53 | 21.27 | 3397.1 | 0.63 | 0.75 | 0.13 | 0.2 | 1 | 10 | 139.6025 | 191.0103 | 172.7805 | 139602.4658 | 191010.2526 | 4.3886e-06 | 0.48583 | 172780.5022
42 | 150 | CONCLUIDO | 8.6319 | 11.58 | 8.03 | 48.19 | 0.64 | 10 | 319.36 | 61.82 | 11.5 | 8 | 96.04 | 39622.59 | 144.21 | 198.05 | 32.76 | 21.27 | 3018.02 | 0.65 | 0.76 | 0.13 | 0.18 | 1 | 10 | 138.2888 | 189.2129 | 171.1546 | 138288.8136 | 189212.8557 | 4.4175e-06 | 0.4825 | 171154.6463
43 | 150 | CONCLUIDO | 8.6339 | 11.58 | 8.03 | 48.18 | 0.65 | 10 | 319.93 | 61.82 | 11.75 | 8 | 96.36 | 39692.13 | 144.34 | 198.05 | 32.72 | 21.27 | 2996.98 | 0.65 | 0.76 | 0.12 | 0.18 | 1 | 10 | 138.3401 | 189.283 | 171.2181 | 138340.0514 | 189282.9614 | 4.4185e-06 | 0.4825 | 171218.0613
44 | 150 | CONCLUIDO | 8.6412 | 11.57 | 8.02 | 48.12 | 0.67 | 10 | 320.49 | 61.82 | 12 | 8 | 96.67 | 39761.81 | 144.28 | 198.05 | 32.29 | 21.27 | 2781.84 | 0.66 | 0.76 | 0.13 | 0.17 | 1 | 10 | 138.1344 | 189.0015 | 170.9635 | 138134.3535 | 189001.5165 | 4.4222e-06 | 0.48208 | 170963.477
45 | 150 | CONCLUIDO | 8.6593 | 11.55 | 8 | 47.97 | 0.68 | 10 | 321.06 | 61.82 | 12.25 | 8 | 96.99 | 39831.64 | 143.67 | 198.05 | 31.75 | 21.27 | 2514.27 | 0.67 | 0.76 | 0.12 | 0.14 | 1 | 10 | 137.3627 | 187.9457 | 170.0084 | 137362.6893 | 187945.6916 | 4.4315e-06 | 0.48125 | 170008.4186
46 | 150 | CONCLUIDO | 8.6137 | 11.61 | 8.06 | 48.34 | 0.69 | 10 | 321.63 | 61.82 | 12.5 | 8 | 97.31 | 39901.61 | 144.76 | 198.07 | 33.93 | 21.27 | 3604.19 | 0.63 | 0.75 | 0.12 | 0.2 | 1 | 10 | 139.0845 | 190.3016 | 172.1395 | 139084.5353 | 190301.5971 | 4.4082e-06 | 0.48375 | 172139.4798
47 | 150 | CONCLUIDO | 8.6246 | 11.59 | 8.04 | 48.25 | 0.71 | 10 | 322.2 | 61.82 | 12.75 | 8 | 97.62 | 39971.73 | 144.34 | 198.05 | 33.2 | 21.27 | 3240.48 | 0.64 | 0.76 | 0.12 | 0.19 | 1 | 10 | 138.539 | 189.5552 | 171.4643 | 138539.0248 | 189555.2056 | 4.4137e-06 | 0.48292 | 171464.3229
48 | 150 | CONCLUIDO | 8.6791 | 11.52 | 8.02 | 53.5 | 0.72 | 9 | 322.77 | 61.82 | 13 | 7 | 97.94 | 40042 | 143.88 | 198.06 | 32.63 | 21.27 | 2956.7 | 0.65 | 0.76 | 0.12 | 0.17 | 1 | 10 | 137.2848 | 187.8391 | 169.912 | 137284.7973 | 187839.1162 | 4.4416e-06 | 0.48 | 169912.0146
49 | 150 | CONCLUIDO | 8.6887 | 11.51 | 8.01 | 53.41 | 0.73 | 9 | 323.34 | 61.82 | 13.25 | 7 | 98.27 | 40112.54 | 143.76 | 198.05 | 32.26 | 21.27 | 2775.27 | 0.66 | 0.76 | 0.12 | 0.16 | 1 | 10 | 137.0087 | 187.4613 | 169.5703 | 137008.6628 | 187461.2969 | 4.4465e-06 | 0.47958 | 169570.2538
50 | 150 | CONCLUIDO | 8.6829 | 11.52 | 8.02 | 53.46 | 0.74 | 9 | 323.91 | 61.82 | 13.5 | 7 | 98.59 | 40183.11 | 144.04 | 198.05 | 32.42 | 21.27 | 2854.77 | 0.66 | 0.76 | 0.12 | 0.17 | 1 | 10 | 137.3275 | 187.8975 | 169.9649 | 137327.5015 | 187897.546 | 4.4436e-06 | 0.48 | 169964.8679
51 | 150 | CONCLUIDO | 8.6783 | 11.52 | 8.03 | 53.51 | 0.76 | 9 | 324.48 | 61.82 | 13.75 | 7 | 98.91 | 40253.84 | 144.19 | 198.05 | 32.68 | 21.27 | 2985.02 | 0.65 | 0.76 | 0.12 | 0.17 | 1 | 10 | 137.5429 | 188.1922 | 170.2314 | 137542.8715 | 188192.2247 | 4.4412e-06 | 0.48 | 170231.4229
52 | 150 | CONCLUIDO | 8.6841 | 11.52 | 8.02 | 53.45 | 0.77 | 9 | 325.06 | 61.82 | 14 | 7 | 99.24 | 40324.71 | 143.91 | 198.05 | 32.43 | 21.27 | 2857.49 | 0.66 | 0.76 | 0.12 | 0.17 | 1 | 10 | 137.2279 | 187.7612 | 169.8415 | 137227.851 | 187761.1998 | 4.4442e-06 | 0.48 | 169841.5344
53 | 150 | CONCLUIDO | 8.6843 | 11.52 | 8.02 | 53.45 | 0.78 | 9 | 325.63 | 61.82 | 14.25 | 7 | 99.56 | 40395.74 | 143.85 | 198.05 | 32.43 | 21.27 | 2857.81 | 0.66 | 0.76 | 0.12 | 0.16 | 1 | 10 | 137.1872 | 187.7056 | 169.7913 | 137187.224 | 187705.6121 | 4.4443e-06 | 0.48 | 169791.2519
54 | 150 | CONCLUIDO | 8.6822 | 11.52 | 8.02 | 53.47 | 0.79 | 9 | 326.21 | 61.82 | 14.5 | 7 | 99.89 | 40466.92 | 143.77 | 198.06 | 32.5 | 21.27 | 2892.05 | 0.65 | 0.76 | 0.12 | 0.17 | 1 | 10 | 137.1689 | 187.6805 | 169.7685 | 137168.877 | 187680.509 | 4.4432e-06 | 0.48 | 169768.5447
55 | 150 | CONCLUIDO | 8.7498 | 11.43 | 7.99 | 59.9 | 0.8 | 8 | 326.79 | 61.82 | 14.75 | 6 | 100.22 | 40538.25 | 143.13 | 198.05 | 31.41 | 21.27 | 2352.82 | 0.68 | 0.76 | 0.12 | 0.13 | 1 | 10 | 135.5648 | 185.4857 | 167.7832 | 135564.7732 | 185485.7034 | 4.4778e-06 | 0.47625 | 167783.2082
56 | 150 | CONCLUIDO | 8.7621 | 11.41 | 7.97 | 59.78 | 0.82 | 8 | 327.37 | 61.82 | 15 | 6 | 100.55 | 40609.74 | 143.11 | 198.05 | 30.76 | 21.27 | 2028.08 | 0.69 | 0.76 | 0.12 | 0.12 | 1 | 10 | 135.2597 | 185.0682 | 167.4056 | 135259.6603 | 185068.2344 | 4.4841e-06 | 0.47542 | 167405.5819
57 | 150 | CONCLUIDO | 8.7672 | 11.41 | 7.96 | 59.73 | 0.83 | 8 | 327.95 | 61.82 | 15.25 | 6 | 100.88 | 40681.39 | 142.96 | 198.05 | 30.73 | 21.27 | 2011.78 | 0.69 | 0.76 | 0.12 | 0.11 | 1 | 10 | 135.0401 | 184.7679 | 167.1339 | 135040.1453 | 184767.8844 | 4.4867e-06 | 0.47542 | 167133.8968
58 | 150 | CONCLUIDO | 8.7362 | 11.45 | 8.01 | 60.04 | 0.84 | 8 | 328.53 | 61.82 | 15.5 | 6 | 101.21 | 40753.2 | 143.68 | 198.05 | 32.18 | 21.27 | 2737.02 | 0.66 | 0.76 | 0.12 | 0.15 | 1 | 10 | 136.2202 | 186.3825 | 168.5945 | 136220.2403 | 186382.5423 | 4.4709e-06 | 0.47708 | 168594.4541
59 | 150 | CONCLUIDO | 8.7406 | 11.44 | 8 | 59.99 | 0.85 | 8 | 329.12 | 61.82 | 15.75 | 6 | 101.54 | 40825.16 | 143.61 | 198.05 | 31.86 | 21.27 | 2580.47 | 0.67 | 0.76 | 0.12 | 0.15 | 1 | 10 | 136.0556 | 186.1573 | 168.3907 | 136055.6393 | 186157.328 | 4.4731e-06 | 0.47667 | 168390.7339
60 | 150 | CONCLUIDO | 8.7374 | 11.44 | 8 | 60.02 | 0.86 | 8 | 329.7 | 61.82 | 16 | 6 | 101.88 | 40897.29 | 143.74 | 198.05 | 32.03 | 21.27 | 2663.59 | 0.66 | 0.76 | 0.12 | 0.15 | 1 | 10 | 136.1844 | 186.3334 | 168.55 | 136184.3514 | 186333.4377 | 4.4715e-06 | 0.47667 | 168550.0359
61 | 150 | CONCLUIDO | 8.7419 | 11.44 | 8 | 59.98 | 0.88 | 8 | 330.29 | 61.82 | 16.25 | 6 | 102.21 | 40969.57 | 143.61 | 198.05 | 31.81 | 21.27 | 2551.55 | 0.67 | 0.76 | 0.12 | 0.14 | 1 | 10 | 136.0363 | 186.1308 | 168.3667 | 136036.2534 | 186130.8034 | 4.4738e-06 | 0.47667 | 168366.7407
62 | 150 | CONCLUIDO | 8.7374 | 11.44 | 8 | 60.02 | 0.89 | 8 | 330.87 | 61.82 | 16.5 | 6 | 102.55 | 41042.02 | 143.42 | 198.05 | 31.98 | 21.27 | 2638.71 | 0.67 | 0.76 | 0.12 | 0.15 | 1 | 10 | 135.985 | 186.0607 | 168.3034 | 135985.0442 | 186060.7368 | 4.4715e-06 | 0.47667 | 168303.3612
63 | 150 | CONCLUIDO | 8.7355 | 11.45 | 8.01 | 60.04 | 0.9 | 8 | 331.46 | 61.82 | 16.75 | 6 | 102.89 | 41114.63 | 143.39 | 198.05 | 32.04 | 21.27 | 2666.85 | 0.66 | 0.76 | 0.12 | 0.15 | 1 | 10 | 136.05 | 186.1497 | 168.3838 | 136050.0379 | 186149.6639 | 4.4705e-06 | 0.47708 | 168383.8013
64 | 150 | CONCLUIDO | 8.8045 | 11.36 | 7.97 | 68.33 | 0.91 | 7 | 332.05 | 61.82 | 17 | 5 | 103.23 | 41187.41 | 142.58 | 198.05 | 30.93 | 21.27 | 2119.2 | 0.69 | 0.76 | 0.12 | 0.12 | 1 | 10 | 134.2874 | 183.738 | 166.2023 | 134287.4213 | 183737.9742 | 4.5058e-06 | 0.47333 | 166202.2798
65 | 150 | CONCLUIDO | 8.8045 | 11.36 | 7.97 | 68.33 | 0.92 | 7 | 332.64 | 61.82 | 17.25 | 5 | 103.57 | 41260.35 | 142.71 | 198.06 | 30.98 | 21.27 | 2141.42 | 0.69 | 0.76 | 0.12 | 0.12 | 1 | 10 | 134.3678 | 183.8479 | 166.3017 | 134367.7728 | 183847.9146 | 4.5058e-06 | 0.47333 | 166301.7277
66 | 150 | CONCLUIDO | 8.8067 | 11.36 | 7.97 | 68.3 | 0.94 | 7 | 333.24 | 61.82 | 17.5 | 5 | 103.92 | 41333.46 | 142.81 | 198.06 | 30.85 | 21.27 | 2078.43 | 0.69 | 0.76 | 0.12 | 0.12 | 1 | 10 | 134.3974 | 183.8885 | 166.3384 | 134397.4141 | 183888.4712 | 4.5069e-06 | 0.47333 | 166338.4136
67 | 150 | CONCLUIDO | 8.8054 | 11.36 | 7.97 | 68.32 | 0.95 | 7 | 333.83 | 61.82 | 17.75 | 5 | 104.26 | 41406.86 | 142.93 | 198.05 | 30.89 | 21.27 | 2100.04 | 0.69 | 0.76 | 0.12 | 0.12 | 1 | 10 | 134.4906 | 184.0159 | 166.4537 | 134490.5833 | 184015.9493 | 4.5063e-06 | 0.47333 | 166453.7254
68 | 150 | CONCLUIDO | 8.8227 | 11.33 | 7.95 | 68.13 | 0.96 | 7 | 334.43 | 61.82 | 18 | 5 | 104.61 | 41480.31 | 142.52 | 198.05 | 30.06 | 21.27 | 1685.43 | 0.71 | 0.76 | 0.12 | 0.1 | 1 | 10 | 133.8713 | 183.1686 | 165.6872 | 133871.2707 | 183168.5786 | 4.5151e-06 | 0.47208 | 165687.2265
69 | 150 | CONCLUIDO | 8.8188 | 11.34 | 7.95 | 68.17 | 0.97 | 7 | 335.02 | 61.82 | 18.25 | 5 | 104.95 | 41553.93 | 142.71 | 198.05 | 30.39 | 21.27 | 1850.01 | 0.7 | 0.76 | 0.12 | 0.1 | 1 | 10 | 134.0494 | 183.4122 | 165.9076 | 134049.3503 | 183412.2349 | 4.5131e-06 | 0.4725 | 165907.6287
70 | 150 | CONCLUIDO | 8.7964 | 11.37 | 7.98 | 68.42 | 0.98 | 7 | 335.62 | 61.82 | 18.5 | 5 | 105.3 | 41627.72 | 143.25 | 198.05 | 31.44 | 21.27 | 2373.93 | 0.68 | 0.76 | 0.12 | 0.13 | 1 | 10 | 134.8754 | 184.5424 | 166.9299 | 134875.3541 | 184542.4097 | 4.5017e-06 | 0.47375 | 166929.9412
71 | 150 | CONCLUIDO | 8.7968 | 11.37 | 7.98 | 68.41 | 0.99 | 7 | 336.22 | 61.82 | 18.75 | 5 | 105.65 | 41701.68 | 143.29 | 198.05 | 31.25 | 21.27 | 2278.01 | 0.68 | 0.76 | 0.12 | 0.13 | 1 | 10 | 134.8942 | 184.5682 | 166.9533 | 134894.224 | 184568.2283 | 4.5019e-06 | 0.47375 | 166953.2957
72 | 150 | CONCLUIDO | 8.8013 | 11.36 | 7.98 | 68.36 | 1.01 | 7 | 336.82 | 61.82 | 19 | 5 | 106 | 41775.82 | 143.08 | 198.05 | 31.15 | 21.27 | 2229.52 | 0.68 | 0.76 | 0.12 | 0.12 | 1 | 10 | 134.6942 | 184.2945 | 166.7057 | 134694.1765 | 184294.5146 | 4.5042e-06 | 0.47333 | 166705.7048
73 | 150 | CONCLUIDO | 8.7979 | 11.37 | 7.98 | 68.4 | 1.02 | 7 | 337.43 | 61.82 | 19.25 | 5 | 106.35 | 41850.13 | 143.12 | 198.05 | 31.31 | 21.27 | 2309.07 | 0.68 | 0.76 | 0.12 | 0.13 | 1 | 10 | 134.7729 | 184.4022 | 166.8032 | 134772.9127 | 184402.2449 | 4.5024e-06 | 0.47375 | 166803.1535
74 | 150 | CONCLUIDO | 8.7998 | 11.36 | 7.98 | 68.38 | 1.03 | 7 | 338.03 | 61.82 | 19.5 | 5 | 106.71 | 41924.62 | 142.99 | 198.05 | 31.23 | 21.27 | 2268.03 | 0.68 | 0.76 | 0.12 | 0.12 | 1 | 10 | 134.6605 | 184.2485 | 166.664 | 134660.5135 | 184248.4554 | 4.5034e-06 | 0.47333 | 166664.0414
75 | 150 | CONCLUIDO | 8.7946 | 11.37 | 7.98 | 68.44 | 1.04 | 7 | 338.63 | 61.82 | 19.75 | 5 | 107.06 | 41999.28 | 143.08 | 198.05 | 31.39 | 21.27 | 2349.35 | 0.68 | 0.76 | 0.12 | 0.13 | 1 | 10 | 134.7966 | 184.4347 | 166.8325 | 134796.6063 | 184434.6635 | 4.5007e-06 | 0.47375 | 166832.4781
76 | 150 | CONCLUIDO | 8.7994 | 11.36 | 7.98 | 68.39 | 1.05 | 7 | 339.24 | 61.82 | 20 | 5 | 107.42 | 42074.12 | 142.88 | 198.05 | 31.17 | 21.27 | 2239.98 | 0.68 | 0.76 | 0.12 | 0.13 | 1 | 10 | 134.5983 | 184.1634 | 166.5871 | 134598.3484 | 184163.3984 | 4.5032e-06 | 0.47333 | 166587.1021
77 | 150 | CONCLUIDO | 8.7979 | 11.37 | 7.98 | 68.4 | 1.06 | 7 | 339.85 | 61.82 | 20.25 | 5 | 107.78 | 42149.15 | 142.76 | 198.05 | 31.29 | 21.27 | 2299.61 | 0.68 | 0.76 | 0.12 | 0.13 | 1 | 10 | 134.5502 | 184.0976 | 166.5276 | 134550.234 | 184097.5661 | 4.5024e-06 | 0.47375 | 166527.5528
78 | 150 | CONCLUIDO | 8.8646 | 11.28 | 7.95 | 79.5 | 1.07 | 6 | 340.46 | 61.82 | 20.5 | 4 | 108.14 | 42224.35 | 142.09 | 198.05 | 30.29 | 21.27 | 1803.98 | 0.7 | 0.76 | 0.12 | 0.1 | 1 | 10 | 132.9806 | 181.9499 | 164.5849 | 132980.5882 | 181949.9074 | 4.5366e-06 | 0.47 | 164584.8636
79 | 150 | CONCLUIDO | 8.8652 | 11.28 | 7.95 | 79.49 | 1.08 | 6 | 341.07 | 61.82 | 20.75 | 4 | 108.5 | 42299.74 | 142.13 | 198.05 | 30.15 | 21.27 | 1730.57 | 0.71 | 0.76 | 0.12 | 0.1 | 1 | 10 | 132.9965 | 181.9717 | 164.6046 | 132996.5232 | 181971.7104 | 4.5369e-06 | 0.47 | 164604.5858
80 | 150 | CONCLUIDO | 8.8817 | 11.26 | 7.93 | 79.29 | 1.1 | 6 | 341.68 | 61.82 | 21 | 4 | 108.86 | 42375.31 | 141.85 | 198.05 | 29.52 | 21.27 | 1415.55 | 0.72 | 0.77 | 0.12 | 0.08 | 1 | 10 | 132.4793 | 181.2641 | 163.9645 | 132479.3424 | 181264.0808 | 4.5453e-06 | 0.46917 | 163964.4913
81 | 150 | CONCLUIDO | 8.8757 | 11.27 | 7.94 | 79.36 | 1.11 | 6 | 342.3 | 61.82 | 21.25 | 4 | 109.23 | 42451.07 | 142.21 | 198.05 | 29.85 | 21.27 | 1584.45 | 0.71 | 0.77 | 0.12 | 0.08 | 1 | 10 | 132.8404 | 181.758 | 164.4113 | 132840.3615 | 181758.043 | 4.5422e-06 | 0.46958 | 164411.3105
82 | 150 | CONCLUIDO | 8.86 | 11.29 | 7.96 | 79.56 | 1.12 | 6 | 342.91 | 61.82 | 21.5 | 4 | 109.59 | 42527.02 | 142.69 | 198.05 | 30.57 | 21.27 | 1943.97 | 0.7 | 0.76 | 0.12 | 0.1 | 1 | 10 | 133.4699 | 182.6194 | 165.1904 | 133469.8621 | 182619.3537 | 4.5342e-06 | 0.47042 | 165190.4189
83 | 150 | CONCLUIDO | 8.8585 | 11.29 | 7.96 | 79.58 | 1.13 | 6 | 343.53 | 61.82 | 21.75 | 4 | 109.96 | 42603.15 | 142.8 | 198.06 | 30.59 | 21.27 | 1951.69 | 0.7 | 0.76 | 0.12 | 0.1 | 1 | 10 | 133.5591 | 182.7414 | 165.3008 | 133559.0839 | 182741.4309 | 4.5334e-06 | 0.47042 | 165300.8452
84 | 150 | CONCLUIDO | 8.8631 | 11.28 | 7.95 | 79.52 | 1.14 | 6 | 344.15 | 61.82 | 22 | 4 | 110.33 | 42679.6 | 142.78 | 198.05 | 30.37 | 21.27 | 1845.04 | 0.7 | 0.76 | 0.12 | 0.1 | 1 | 10 | 133.4258 | 182.5591 | 165.1359 | 133425.8025 | 182559.0694 | 4.5358e-06 | 0.47 | 165135.888
85 | 150 | CONCLUIDO | 8.8576 | 11.29 | 7.96 | 79.59 | 1.15 | 6 | 344.77 | 61.82 | 22.25 | 4 | 110.7 | 42756.12 | 142.95 | 198.05 | 30.61 | 21.27 | 1964.64 | 0.69 | 0.76 | 0.12 | 0.11 | 1 | 10 | 133.6642 | 182.8853 | 165.431 | 133664.2397 | 182885.3096 | 4.533e-06 | 0.47042 | 165430.9923
86 | 150 | CONCLUIDO | 8.8563 | 11.29 | 7.96 | 79.61 | 1.16 | 6 | 345.39 | 61.82 | 22.5 | 4 | 111.07 | 42832.82 | 143.18 | 198.05 | 30.65 | 21.27 | 1981.1 | 0.69 | 0.76 | 0.12 | 0.11 | 1 | 10 | 133.8244 | 183.1044 | 165.6292 | 133824.362 | 183104.396 | 4.5323e-06 | 0.47042 | 165629.1695
87 | 150 | CONCLUIDO | 8.8613 | 11.28 | 7.95 | 79.54 | 1.17 | 6 | 346.02 | 61.82 | 22.75 | 4 | 111.45 | 42909.73 | 142.99 | 198.05 | 30.45 | 21.27 | 1881.9 | 0.7 | 0.76 | 0.12 | 0.1 | 1 | 10 | 133.5807 | 182.771 | 165.3276 | 133580.7286 | 182771.0461 | 4.5349e-06 | 0.47 | 165327.6339
88 | 150 | CONCLUIDO | 8.8587 | 11.29 | 7.96 | 79.58 | 1.18 | 6 | 346.64 | 61.82 | 23 | 4 | 111.82 | 42986.83 | 143 | 198.05 | 30.53 | 21.27 | 1925.44 | 0.7 | 0.76 | 0.12 | 0.1 | 1 | 10 | 133.6791 | 182.9056 | 165.4493 | 133679.0571 | 182905.5835 | 4.5335e-06 | 0.47042 | 165449.3313
89 | 150 | CONCLUIDO | 8.8591 | 11.29 | 7.96 | 79.57 | 1.19 | 6 | 347.27 | 61.82 | 23.25 | 4 | 112.2 | 43064.12 | 143.06 | 198.05 | 30.52 | 21.27 | 1919 | 0.7 | 0.76 | 0.12 | 0.1 | 1 | 10 | 133.7101 | 182.9481 | 165.4878 | 133710.1324 | 182948.102 | 4.5338e-06 | 0.47042 | 165487.7919
90 | 150 | CONCLUIDO | 8.86 | 11.29 | 7.96 | 79.56 | 1.2 | 6 | 347.9 | 61.82 | 23.5 | 4 | 112.58 | 43141.62 | 142.95 | 198.05 | 30.49 | 21.27 | 1904.13 | 0.7 | 0.76 | 0.12 | 0.1 | 1 | 10 | 133.6296 | 182.8379 | 165.3881 | 133629.5585 | 182837.8572 | 4.5342e-06 | 0.47042 | 165388.0687
91 | 150 | CONCLUIDO | 8.8637 | 11.28 | 7.95 | 79.51 | 1.21 | 6 | 348.53 | 61.82 | 23.75 | 4 | 112.96 | 43219.31 | 142.9 | 198.05 | 30.3 | 21.27 | 1805.75 | 0.7 | 0.76 | 0.12 | 0.1 | 1 | 10 | 133.4908 | 182.648 | 165.2164 | 133490.8269 | 182648.0386 | 4.5361e-06 | 0.47 | 165216.3662
92 | 150 | CONCLUIDO | 8.8749 | 11.27 | 7.94 | 79.37 | 1.23 | 6 | 349.16 | 61.82 | 24 | 4 | 113.34 | 43297.21 | 142.49 | 198.05 | 29.76 | 21.27 | 1538.96 | 0.71 | 0.77 | 0.12 | 0.08 | 1 | 10 | 133.0235 | 182.0086 | 164.638 | 133023.5208 | 182008.6498 | 4.5418e-06 | 0.46958 | 164637.9997
93 | 150 | CONCLUIDO | 8.8733 | 11.27 | 7.94 | 79.39 | 1.24 | 6 | 349.79 | 61.82 | 24.25 | 4 | 113.72 | 43375.3 | 142.4 | 198.05 | 29.99 | 21.27 | 1652.94 | 0.71 | 0.76 | 0.12 | 0.09 | 1 | 10 | 132.9913 | 181.9646 | 164.5981 | 132991.2963 | 181964.5588 | 4.541e-06 | 0.46958 | 164598.1167
94 | 150 | CONCLUIDO | 8.8587 | 11.29 | 7.96 | 79.58 | 1.25 | 6 | 350.43 | 61.82 | 24.5 | 4 | 114.11 | 43453.61 | 142.74 | 198.06 | 30.61 | 21.27 | 1961.73 | 0.69 | 0.76 | 0.12 | 0.1 | 1 | 10 | 133.5193 | 182.687 | 165.2517 | 133519.3374 | 182687.0479 | 4.5335e-06 | 0.47042 | 165251.6524
95 | 150 | CONCLUIDO | 8.8526 | 11.3 | 7.97 | 79.66 | 1.26 | 6 | 351.06 | 61.82 | 24.75 | 4 | 114.49 | 43532.12 | 142.89 | 198.05 | 30.81 | 21.27 | 2061.24 | 0.69 | 0.76 | 0.12 | 0.11 | 1 | 10 | 133.7543 | 183.0086 | 165.5425 | 133754.3355 | 183008.5827 | 4.5304e-06 | 0.47083 | 165542.5004
96 | 150 | CONCLUIDO | 8.8574 | 11.29 | 7.96 | 79.59 | 1.27 | 6 | 351.7 | 61.82 | 25 | 4 | 114.88 | 43610.83 | 142.57 | 198.05 | 30.65 | 21.27 | 1985.38 | 0.69 | 0.76 | 0.12 | 0.11 | 1 | 10 | 133.4337 | 182.5698 | 165.1456 | 133433.6598 | 182569.8201 | 4.5329e-06 | 0.47042 | 165145.6127
97 | 150 | CONCLUIDO | 8.8561 | 11.29 | 7.96 | 79.61 | 1.28 | 6 | 352.34 | 61.82 | 25.25 | 4 | 115.27 | 43689.76 | 142.46 | 198.05 | 30.73 | 21.27 | 2025 | 0.69 | 0.76 | 0.12 | 0.11 | 1 | 10 | 133.3848 | 182.503 | 165.0852 | 133384.8264 | 182503.004 | 4.5322e-06 | 0.47042 | 165085.1734
98 | 150 | CONCLUIDO | 8.9204 | 11.21 | 7.94 | 95.22 | 1.29 | 5 | 352.98 | 61.82 | 25.5 | 3 | 115.66 | 43769.02 | 141.82 | 198.05 | 29.89 | 21.27 | 1606.75 | 0.71 | 0.77 | 0.12 | 0.08 | 1 | 10 | 131.9402 | 180.5264 | 163.2972 | 131940.1894 | 180526.3879 | 4.5651e-06 | 0.46708 | 163297.2028
99 | 150 | CONCLUIDO | 8.9202 | 11.21 | 7.94 | 95.23 | 1.3 | 5 | 353.63 | 61.82 | 25.75 | 3 | 116.06 | 43848.38 | 141.98 | 198.05 | 29.83 | 21.27 | 1575.54 | 0.71 | 0.77 | 0.12 | 0.08 | 1 | 10 | 132.0406 | 180.6638 | 163.4215 | 132040.6335 | 180663.8199 | 4.565e-06 | 0.46708 | 163421.5185
100 | 150 | CONCLUIDO | 8.9253 | 11.2 | 7.93 | 95.15 | 1.31 | 5 | 354.27 | 61.82 | 26 | 3 | 116.45 | 43927.95 | 141.95 | 198.05 | 29.58 | 21.27 | 1454.96 | 0.72 | 0.77 | 0.12 | 0.08 | 1 | 10 | 131.8958 | 180.4657 | 163.2423 | 131895.8372 | 180465.7033 | 4.5676e-06 | 0.46667 | 163242.3098
101 | 150 | CONCLUIDO | 8.925 | 11.2 | 7.93 | 95.15 | 1.32 | 5 | 354.92 | 61.82 | 26.25 | 3 | 116.85 | 44007.74 | 142.22 | 198.05 | 29.67 | 21.27 | 1498.45 | 0.72 | 0.77 | 0.12 | 0.08 | 1 | 10 | 132.0647 | 180.6968 | 163.4513 | 132064.7132 | 180696.7669 | 4.5675e-06 | 0.46667 | 163451.3211
102 | 150 | CONCLUIDO | 8.9206 | 11.21 | 7.93 | 95.22 | 1.33 | 5 | 355.57 | 61.82 | 26.5 | 3 | 117.25 | 44087.74 | 142.43 | 198.05 | 29.8 | 21.27 | 1561.71 | 0.71 | 0.77 | 0.12 | 0.08 | 1 | 10 | 132.2593 | 180.9631 | 163.6922 | 132259.3309 | 180963.0514 | 4.5652e-06 | 0.46708 | 163692.1918
103 | 150 | CONCLUIDO | 8.9283 | 11.2 | 7.93 | 95.1 | 1.34 | 5 | 356.22 | 61.82 | 26.75 | 3 | 117.65 | 44167.96 | 142.46 | 198.05 | 29.42 | 21.27 | 1373.52 | 0.72 | 0.77 | 0.12 | 0.07 | 1 | 10 | 132.1643 | 180.833 | 163.5745 | 132164.2531 | 180832.9618 | 4.5692e-06 | 0.46667 | 163574.5177
104 | 150 | CONCLUIDO | 8.9357 | 11.19 | 7.92 | 94.99 | 1.35 | 5 | 356.87 | 61.82 | 27 | 3 | 118.05 | 44248.41 | 142.38 | 198.05 | 29.1 | 21.27 | 1214.55 | 0.73 | 0.77 | 0.12 | 0.06 | 1 | 10 | 131.9565 | 180.5487 | 163.3174 | 131956.5189 | 180548.7306 | 4.573e-06 | 0.46625 | 163317.4132
105 | 150 | CONCLUIDO | 8.9352 | 11.19 | 7.92 | 95 | 1.36 | 5 | 357.52 | 61.82 | 27.25 | 3 | 118.45 | 44329.08 | 142.55 | 198.05 | 29.25 | 21.27 | 1289.17 | 0.73 | 0.77 | 0.11 | 0.06 | 1 | 10 | 132.0671 | 180.7001 | 163.4543 | 132067.1281 | 180700.0711 | 4.5727e-06 | 0.46625 | 163454.3099
106 | 150 | CONCLUIDO | 8.925 | 11.2 | 7.93 | 95.15 | 1.37 | 5 | 358.18 | 61.82 | 27.5 | 3 | 118.86 | 44409.98 | 142.88 | 198.05 | 29.67 | 21.27 | 1496.04 | 0.72 | 0.77 | 0.11 | 0.08 | 1 | 10 | 132.4671 | 181.2474 | 163.9494 | 132467.1438 | 181247.3902 | 4.5675e-06 | 0.46667 | 163949.3936
107 | 150 | CONCLUIDO | 8.9164 | 11.22 | 7.94 | 95.28 | 1.38 | 5 | 358.84 | 61.82 | 27.75 | 3 | 119.27 | 44491.1 | 143.08 | 198.05 | 30.06 | 21.27 | 1691.34 | 0.71 | 0.76 | 0.12 | 0.09 | 1 | 10 | 132.77 | 181.6618 | 164.3242 | 132770.0134 | 181661.7898 | 4.5631e-06 | 0.4675 | 164324.2435
108 | 150 | CONCLUIDO | 8.9184 | 11.21 | 7.94 | 95.25 | 1.39 | 5 | 359.5 | 61.82 | 28 | 3 | 119.68 | 44572.45 | 143.21 | 198.05 | 29.91 | 21.27 | 1617.49 | 0.71 | 0.76 | 0.12 | 0.09 | 1 | 10 | 132.8167 | 181.7257 | 164.382 | 132816.6923 | 181725.6578 | 4.5641e-06 | 0.46708 | 164382.0161
109 | 150 | CONCLUIDO | 8.9217 | 11.21 | 7.93 | 95.2 | 1.4 | 5 | 360.16 | 61.82 | 28.25 | 3 | 120.09 | 44654.04 | 143.17 | 198.07 | 29.77 | 21.27 | 1548.91 | 0.71 | 0.77 | 0.12 | 0.08 | 1 | 10 | 132.6951 | 181.5593 | 164.2315 | 132695.0913 | 181559.278 | 4.5658e-06 | 0.46708 | 164231.5154
110 | 150 | CONCLUIDO | 8.9193 | 11.21 | 7.94 | 95.24 | 1.41 | 5 | 360.82 | 61.82 | 28.5 | 3 | 120.5 | 44735.86 | 143.26 | 198.05 | 29.92 | 21.27 | 1620.71 | 0.71 | 0.77 | 0.12 | 0.08 | 1 | 10 | 132.8344 | 181.7498 | 164.4039 | 132834.3621 | 181749.8345 | 4.5646e-06 | 0.46708 | 164403.8854
111 | 150 | CONCLUIDO | 8.9153 | 11.22 | 7.94 | 95.3 | 1.42 | 5 | 361.49 | 61.82 | 28.75 | 3 | 120.92 | 44817.91 | 143.51 | 198.05 | 30.07 | 21.27 | 1697.51 | 0.71 | 0.76 | 0.12 | 0.09 | 1 | 10 | 133.0482 | 182.0424 | 164.6685 | 133048.1785 | 182042.3875 | 4.5625e-06 | 0.4675 | 164668.5175
112 | 150 | CONCLUIDO | 8.921 | 11.21 | 7.93 | 95.21 | 1.43 | 5 | 362.16 | 61.82 | 29 | 3 | 121.34 | 44900.33 | 143.51 | 198.06 | 29.8 | 21.27 | 1565.18 | 0.71 | 0.77 | 0.12 | 0.08 | 1 | 10 | 132.9125 | 181.8567 | 164.5006 | 132912.4697 | 181856.7048 | 4.5654e-06 | 0.46708 | 164500.5561
113 | 150 | CONCLUIDO | 8.9217 | 11.21 | 7.93 | 95.2 | 1.44 | 5 | 362.83 | 61.82 | 29.25 | 3 | 121.75 | 44982.86 | 143.59 | 198.05 | 29.82 | 21.27 | 1571.51 | 0.71 | 0.77 | 0.12 | 0.08 | 1 | 10 | 132.9513 | 181.9098 | 164.5486 | 132951.2782 | 181909.8043 | 4.5658e-06 | 0.46708 | 164548.5878
114 | 150 | CONCLUIDO | 8.9217 | 11.21 | 7.93 | 95.2 | 1.45 | 5 | 363.5 | 61.82 | 29.5 | 3 | 122.18 | 45065.64 | 143.67 | 198.05 | 29.76 | 21.27 | 1540.55 | 0.71 | 0.77 | 0.12 | 0.08 | 1 | 10 | 133.0001 | 181.9766 | 164.609 | 133000.0757 | 181976.5712 | 4.5658e-06 | 0.46708 | 164608.9826
115 | 150 | CONCLUIDO | 8.9215 | 11.21 | 7.93 | 95.21 | 1.46 | 5 | 364.17 | 61.82 | 29.75 | 3 | 122.6 | 45148.66 | 143.7 | 198.06 | 29.69 | 21.27 | 1506.66 | 0.72 | 0.77 | 0.12 | 0.08 | 1 | 10 | 133.0212 | 182.0055 | 164.6352 | 133021.2312 | 182005.517 | 4.5657e-06 | 0.46708 | 164635.1659
116 | 150 | CONCLUIDO | 8.9319 | 11.2 | 7.92 | 95.05 | 1.47 | 5 | 364.85 | 61.82 | 30 | 3 | 123.02 | 45231.92 | 143.41 | 198.05 | 29.3 | 21.27 | 1311.99 | 0.73 | 0.77 | 0.12 | 0.07 | 1 | 10 | 132.642 | 181.4866 | 164.1658 | 132641.9589 | 181486.58 | 4.571e-06 | 0.46667 | 164165.7555
117 | 150 | CONCLUIDO | 8.933 | 11.19 | 7.92 | 95.03 | 1.48 | 5 | 365.52 | 61.82 | 30.25 | 3 | 123.45 | 45315.43 | 143.38 | 198.05 | 29.34 | 21.27 | 1332.09 | 0.72 | 0.77 | 0.11 | 0.07 | 1 | 10 | 132.6039 | 181.4345 | 164.1187 | 132603.9099 | 181434.5197 | 4.5716e-06 | 0.46625 | 164118.6637
118 | 150 | CONCLUIDO | 8.9259 | 11.2 | 7.93 | 95.14 | 1.49 | 5 | 366.2 | 61.82 | 30.5 | 3 | 123.88 | 45399.2 | 143.61 | 198.05 | 29.63 | 21.27 | 1480.27 | 0.72 | 0.77 | 0.11 | 0.08 | 1 | 10 | 132.8994 | 181.8388 | 164.4844 | 132899.419 | 181838.8482 | 4.5679e-06 | 0.46667 | 164484.4037
119 | 150 | CONCLUIDO | 8.9151 | 11.22 | 7.94 | 95.3 | 1.49 | 5 | 366.88 | 61.82 | 30.75 | 3 | 124.31 | 45483.22 | 143.77 | 198.05 | 30.13 | 21.27 | 1730.28 | 0.71 | 0.76 | 0.11 | 0.09 | 1 | 10 | 133.2097 | 182.2635 | 164.8685 | 133209.7468 | 182263.4524 | 4.5624e-06 | 0.4675 | 164868.4843
120 | 150 | CONCLUIDO | 8.9138 | 11.22 | 7.94 | 95.32 | 1.5 | 5 | 367.57 | 61.82 | 31 | 3 | 124.74 | 45567.49 | 143.83 | 198.05 | 30.13 | 21.27 | 1727.86 | 0.71 | 0.76 | 0.12 | 0.09 | 1 | 10 | 133.265 | 182.339 | 164.9369 | 133264.9876 | 182339.0353 | 4.5617e-06 | 0.4675 | 164936.8537
121 | 150 | CONCLUIDO | 8.918 | 11.21 | 7.94 | 95.26 | 1.51 | 5 | 368.25 | 61.82 | 31.25 | 3 | 125.18 | 45652.02 | 143.7 | 198.05 | 29.91 | 21.27 | 1619.33 | 0.71 | 0.76 | 0.12 | 0.09 | 1 | 10 | 133.1214 | 182.1426 | 164.7591 | 133121.4071 | 182142.582 | 4.5639e-06 | 0.46708 | 164759.1496
122 | 150 | CONCLUIDO | 8.9188 | 11.21 | 7.94 | 95.25 | 1.52 | 5 | 368.94 | 61.82 | 31.5 | 3 | 125.62 | 45736.8 | 143.57 | 198.05 | 29.95 | 21.27 | 1637.16 | 0.71 | 0.77 | 0.12 | 0.08 | 1 | 10 | 133.0306 | 182.0184 | 164.6468 | 133030.6469 | 182018.3999 | 4.5643e-06 | 0.46708 | 164646.8193
123 | 150 | CONCLUIDO | 8.9142 | 11.22 | 7.94 | 95.32 | 1.53 | 5 | 369.63 | 61.82 | 31.75 | 3 | 126.06 | 45821.85 | 143.63 | 198.05 | 30.14 | 21.27 | 1731.5 | 0.71 | 0.76 | 0.12 | 0.09 | 1 | 10 | 133.1372 | 182.1641 | 164.7786 | 133137.1628 | 182164.1397 | 4.562e-06 | 0.4675 | 164778.6499
124 | 150 | CONCLUIDO | 8.9166 | 11.22 | 7.94 | 95.28 | 1.54 | 5 | 370.32 | 61.82 | 32 | 3 | 126.5 | 45907.3 | 143.62 | 198.05 | 30 | 21.27 | 1662.62 | 0.71 | 0.76 | 0.12 | 0.09 | 1 | 10 | 133.0967 | 182.1088 | 164.7286 | 133096.7326 | 182108.8214 | 4.5632e-06 | 0.4675 | 164728.6111
125 | 150 | CONCLUIDO | 8.9186 | 11.21 | 7.94 | 95.25 | 1.55 | 5 | 371.02 | 61.82 | 32.25 | 3 | 126.94 | 45992.88 | 143.55 | 198.05 | 29.89 | 21.27 | 1606 | 0.71 | 0.77 | 0.12 | 0.08 | 1 | 10 | 133.0213 | 182.0056 | 164.6353 | 133021.3009 | 182005.6124 | 4.5642e-06 | 0.46708 | 164635.2522
126 | 150 | CONCLUIDO | 8.9184 | 11.21 | 7.94 | 95.25 | 1.56 | 5 | 371.71 | 61.82 | 32.5 | 3 | 127.39 | 46078.74 | 143.39 | 198.05 | 29.89 | 21.27 | 1609.61 | 0.71 | 0.76 | 0.12 | 0.09 | 1 | 10 | 132.9265 | 181.8759 | 164.518 | 132926.5273 | 181875.9389 | 4.5641e-06 | 0.46708 | 164517.9546
127 | 150 | CONCLUIDO | 8.9202 | 11.21 | 7.94 | 95.23 | 1.57 | 5 | 372.41 | 61.82 | 32.75 | 3 | 127.84 | 46164.87 | 143.06 | 198.05 | 29.82 | 21.27 | 1573.54 | 0.71 | 0.77 | 0.12 | 0.08 | 1 | 10 | 132.6995 | 181.5653 | 164.237 | 132699.5105 | 181565.3246 | 4.565e-06 | 0.46708 | 164236.9848
128 | 150 | CONCLUIDO | 8.9266 | 11.2 | 7.93 | 95.13 | 1.58 | 5 | 373.11 | 61.82 | 33 | 3 | 128.29 | 46251.27 | 142.96 | 198.05 | 29.51 | 21.27 | 1418 | 0.72 | 0.77 | 0.12 | 0.07 | 1 | 10 | 132.4932 | 181.283 | 163.9816 | 132493.1741 | 181283.006 | 4.5683e-06 | 0.46667 | 163981.6103
129 | 150 | CONCLUIDO | 8.9299 | 11.2 | 7.92 | 95.08 | 1.59 | 5 | 373.81 | 61.82 | 33.25 | 3 | 128.74 | 46337.95 | 142.78 | 198.05 | 29.43 | 21.27 | 1379.12 | 0.72 | 0.77 | 0.12 | 0.07 | 1 | 10 | 132.2865 | 181.0002 | 163.7258 | 132286.4856 | 181000.2057 | 4.57e-06 | 0.46667 | 163725.8001
130 | 150 | CONCLUIDO | 8.9268 | 11.2 | 7.93 | 95.13 | 1.6 | 5 | 374.52 | 61.82 | 33.5 | 3 | 129.2 | 46424.91 | 142.81 | 198.05 | 29.64 | 21.27 | 1481.9 | 0.72 | 0.77 | 0.11 | 0.07 | 1 | 10 | 132.3989 | 181.154 | 163.8649 | 132398.888 | 181153.9996 | 4.5684e-06 | 0.46667 | 163864.9161
131 | 150 | CONCLUIDO | 8.9177 | 11.21 | 7.94 | 95.26 | 1.6 | 5 | 375.23 | 61.82 | 33.75 | 3 | 129.65 | 46512.15 | 142.97 | 198.05 | 30.03 | 21.27 | 1679.37 | 0.71 | 0.76 | 0.11 | 0.09 | 1 | 10 | 132.6802 | 181.5389 | 164.2131 | 132680.2201 | 181538.9305 | 4.5637e-06 | 0.46708 | 164213.1098
132 | 150 | CONCLUIDO | 8.9802 | 11.14 | 7.92 | 118.74 | 1.61 | 4 | 375.93 | 61.82 | 34 | 2 | 130.11 | 46599.68 | 142.39 | 198.05 | 29.26 | 21.27 | 1296.42 | 0.73 | 0.77 | 0.11 | 0.06 | 1 | 10 | 131.3158 | 179.672 | 162.5244 | 131315.7523 | 179672.0055 | 4.5957e-06 | 0.46417 | 162524.3615
133 | 150 | CONCLUIDO | 8.9823 | 11.13 | 7.91 | 118.7 | 1.62 | 4 | 376.65 | 61.82 | 34.25 | 2 | 130.58 | 46687.5 | 142.48 | 198.05 | 29.16 | 21.27 | 1246.3 | 0.73 | 0.77 | 0.11 | 0.06 | 1 | 10 | 131.2869 | 179.6326 | 162.4887 | 131286.9439 | 179632.5885 | 4.5968e-06 | 0.46375 | 162488.7064
134 | 150 | CONCLUIDO | 8.9832 | 11.13 | 7.91 | 118.69 | 1.63 | 4 | 377.36 | 61.82 | 34.5 | 2 | 131.04 | 46775.73 | 142.74 | 198.05 | 29.15 | 21.27 | 1242.07 | 0.73 | 0.77 | 0.11 | 0.06 | 1 | 10 | 131.4319 | 179.8309 | 162.6681 | 131431.8545 | 179830.8616 | 4.5973e-06 | 0.46375 | 162668.0566
135 | 150 | CONCLUIDO | 8.9816 | 11.13 | 7.91 | 118.72 | 1.64 | 4 | 378.08 | 61.82 | 34.75 | 2 | 131.51 | 46864.14 | 142.85 | 198.05 | 29.19 | 21.27 | 1264.22 | 0.73 | 0.77 | 0.11 | 0.06 | 1 | 10 | 131.5209 | 179.9527 | 162.7783 | 131520.9254 | 179952.7325 | 4.5964e-06 | 0.46375 | 162778.2962
136 | 150 | CONCLUIDO | 8.9832 | 11.13 | 7.91 | 118.69 | 1.65 | 4 | 378.8 | 61.82 | 35 | 2 | 131.98 | 46952.84 | 143.01 | 198.05 | 29.13 | 21.27 | 1233.58 | 0.73 | 0.77 | 0.11 | 0.06 | 1 | 10 | 131.5954 | 180.0547 | 162.8705 | 131595.4185 | 180054.6572 | 4.5973e-06 | 0.46375 | 162870.4934
137 | 150 | CONCLUIDO | 8.982 | 11.13 | 7.91 | 118.71 | 1.66 | 4 | 379.52 | 61.82 | 35.25 | 2 | 132.45 | 47041.84 | 143.19 | 198.06 | 29.15 | 21.27 | 1242.17 | 0.73 | 0.77 | 0.11 | 0.06 | 1 | 10 | 131.7213 | 180.2269 | 163.0263 | 131721.3133 | 180226.912 | 4.5966e-06 | 0.46375 | 163026.3085
138 | 150 | CONCLUIDO | 8.9807 | 11.14 | 7.92 | 118.73 | 1.67 | 4 | 380.24 | 61.82 | 35.5 | 2 | 132.92 | 47131.15 | 143.41 | 198.05 | 29.22 | 21.27 | 1278.47 | 0.73 | 0.77 | 0.11 | 0.06 | 1 | 10 | 131.9268 | 180.5081 | 163.2807 | 131926.8322 | 180508.112 | 4.596e-06 | 0.46417 | 163280.6711
139 | 150 | CONCLUIDO | 8.9867 | 11.13 | 7.91 | 118.62 | 1.67 | 4 | 380.97 | 61.82 | 35.75 | 2 | 133.4 | 47220.77 | 143.39 | 198.05 | 28.9 | 21.27 | 1116.64 | 0.74 | 0.77 | 0.12 | 0.06 | 1 | 10 | 131.7764 | 180.3023 | 163.0945 | 131776.4464 | 180302.3476 | 4.5991e-06 | 0.46375 | 163094.5446
140 | 150 | CONCLUIDO | 8.9912 | 11.12 | 7.9 | 118.54 | 1.68 | 4 | 381.7 | 61.82 | 36 | 2 | 133.88 | 47310.69 | 143.43 | 198.05 | 28.69 | 21.27 | 1011.5 | 0.74 | 0.77 | 0.12 | 0.05 | 1 | 10 | 131.6836 | 180.1753 | 162.9796 | 131683.6023 | 180175.3141 | 4.6014e-06 | 0.46333 | 162979.635
141 | 150 | CONCLUIDO | 8.9939 | 11.12 | 7.9 | 118.49 | 1.69 | 4 | 382.43 | 61.82 | 36.25 | 2 | 134.36 | 47400.92 | 143.41 | 198.05 | 28.68 | 21.27 | 1006.42 | 0.74 | 0.77 | 0.11 | 0.05 | 1 | 10 | 131.6336 | 180.107 | 162.9178 | 131633.6388 | 180106.9519 | 4.6027e-06 | 0.46333 | 162917.7972
142 | 150 | CONCLUIDO | 8.9915 | 11.12 | 7.9 | 118.53 | 1.7 | 4 | 383.17 | 61.82 | 36.5 | 2 | 134.84 | 47491.48 | 143.62 | 198.05 | 28.79 | 21.27 | 1064.98 | 0.74 | 0.77 | 0.11 | 0.05 | 1 | 10 | 131.7944 | 180.3269 | 163.1168 | 131794.3887 | 180326.8969 | 4.6015e-06 | 0.46333 | 163116.751
143 | 150 | CONCLUIDO | 8.9858 | 11.13 | 7.91 | 118.64 | 1.71 | 4 | 383.9 | 61.82 | 36.75 | 2 | 135.33 | 47582.35 | 143.81 | 198.05 | 29.02 | 21.27 | 1175.64 | 0.73 | 0.77 | 0.11 | 0.06 | 1 | 10 | 132.0434 | 180.6677 | 163.425 | 132043.4467 | 180667.6692 | 4.5986e-06 | 0.46375 | 163425.0004
144 | 150 | CONCLUIDO | 8.9805 | 11.14 | 7.92 | 118.74 | 1.72 | 4 | 384.64 | 61.82 | 37 | 2 | 135.82 | 47673.67 | 144.07 | 198.05 | 29.28 | 21.27 | 1308.94 | 0.73 | 0.77 | 0.11 | 0.06 | 1 | 10 | 132.3296 | 181.0592 | 163.7791 | 132329.5897 | 181059.1826 | 4.5959e-06 | 0.46417 | 163779.1483
145 | 150 | CONCLUIDO | 8.9802 | 11.14 | 7.92 | 118.74 | 1.72 | 4 | 385.38 | 61.82 | 37.25 | 2 | 136.31 | 47765.19 | 144.24 | 198.05 | 29.22 | 21.27 | 1276.51 | 0.73 | 0.77 | 0.12 | 0.06 | 1 | 10 | 132.4368 | 181.2059 | 163.9119 | 132436.8435 | 181205.932 | 4.5957e-06 | 0.46417 | 163911.8922
146 | 150 | CONCLUIDO | 8.982 | 11.13 | 7.91 | 118.71 | 1.73 | 4 | 386.13 | 61.82 | 37.5 | 2 | 136.81 | 47857.05 | 144.3 | 198.05 | 29.16 | 21.27 | 1249.65 | 0.73 | 0.77 | 0.11 | 0.06 | 1 | 10 | 132.3938 | 181.1471 | 163.8587 | 132393.8333 | 181147.0835 | 4.5966e-06 | 0.46375 | 163858.6601
147 | 150 | CONCLUIDO | 8.9816 | 11.13 | 7.91 | 118.72 | 1.74 | 4 | 386.88 | 61.82 | 37.75 | 2 | 137.31 | 47949.23 | 144.41 | 198.05 | 29.21 | 21.27 | 1270.51 | 0.73 | 0.77 | 0.11 | 0.06 | 1 | 10 | 132.4661 | 181.246 | 163.9481 | 132466.1307 | 181246.004 | 4.5964e-06 | 0.46375 | 163948.1397
148 | 150 | CONCLUIDO | 8.9814 | 11.13 | 7.91 | 118.72 | 1.75 | 4 | 387.63 | 61.82 | 38 | 2 | 137.81 | 48041.76 | 144.47 | 198.05 | 29.22 | 21.27 | 1279.24 | 0.73 | 0.77 | 0.11 | 0.06 | 1 | 10 | 132.5053 | 181.2996 | 163.9966 | 132505.3113 | 181299.6127 | 4.5963e-06 | 0.46375 | 163996.6321
149 | 150 | CONCLUIDO | 8.9811 | 11.13 | 7.92 | 118.72 | 1.76 | 4 | 388.38 | 61.82 | 38.25 | 2 | 138.31 | 48134.63 | 144.56 | 198.05 | 29.22 | 21.27 | 1276.23 | 0.73 | 0.77 | 0.11 | 0.06 | 1 | 10 | 132.6139 | 181.4482 | 164.131 | 132613.9005 | 181448.1892 | 4.5962e-06 | 0.46375 | 164131.0287
150 | 150 | CONCLUIDO | 8.9791 | 11.14 | 7.92 | 118.76 | 1.76 | 4 | 389.14 | 61.82 | 38.5 | 2 | 138.81 | 48227.84 | 144.73 | 198.05 | 29.28 | 21.27 | 1307.8 | 0.73 | 0.77 | 0.11 | 0.06 | 1 | 10 | 132.7494 | 181.6335 | 164.2987 | 132749.3595 | 181633.5302 | 4.5952e-06 | 0.46417 | 164298.681
151 | 150 | CONCLUIDO | 8.9834 | 11.13 | 7.91 | 118.68 | 1.77 | 4 | 389.89 | 61.82 | 38.75 | 2 | 139.32 | 48321.4 | 144.65 | 198.05 | 29.06 | 21.27 | 1200.19 | 0.73 | 0.77 | 0.12 | 0.06 | 1 | 10 | 132.5861 | 181.4101 | 164.0966 | 132586.0909 | 181410.1389 | 4.5974e-06 | 0.46375 | 164096.6098
152 | 150 | CONCLUIDO | 8.9892 | 11.12 | 7.91 | 118.58 | 1.78 | 4 | 390.66 | 61.82 | 39 | 2 | 139.83 | 48415.31 | 144.65 | 198.05 | 28.82 | 21.27 | 1076.39 | 0.74 | 0.77 | 0.12 | 0.05 | 1 | 10 | 132.5 | 181.2924 | 163.9901 | 132500.0069 | 181292.3549 | 4.6003e-06 | 0.46333 | 163990.067
153 | 150 | CONCLUIDO | 8.991 | 11.12 | 7.9 | 118.54 | 1.79 | 4 | 391.42 | 61.82 | 39.25 | 2 | 140.35 | 48509.7 | 144.74 | 198.05 | 28.72 | 21.27 | 1027.88 | 0.74 | 0.77 | 0.12 | 0.05 | 1 | 10 | 132.4793 | 181.264 | 163.9644 | 132479.308 | 181264.0337 | 4.6013e-06 | 0.46333 | 163964.4488
154 | 150 | CONCLUIDO | 8.9917 | 11.12 | 7.9 | 118.53 | 1.8 | 4 | 392.19 | 61.82 | 39.5 | 2 | 140.87 | 48604.33 | 144.83 | 198.05 | 28.79 | 21.27 | 1061.06 | 0.74 | 0.77 | 0.11 | 0.05 | 1 | 10 | 132.5239 | 181.325 | 164.0196 | 132523.8974 | 181325.0429 | 4.6016e-06 | 0.46333 | 164019.6353
155 | 150 | CONCLUIDO | 8.9883 | 11.13 | 7.91 | 118.59 | 1.8 | 4 | 392.96 | 61.82 | 39.75 | 2 | 141.39 | 48699.33 | 145.01 | 198.05 | 28.94 | 21.27 | 1135.83 | 0.74 | 0.77 | 0.11 | 0.05 | 1 | 10 | 132.7348 | 181.6136 | 164.2807 | 132734.8075 | 181613.6195 | 4.5999e-06 | 0.46375 | 164280.6706
156 | 150 | CONCLUIDO | 8.9829 | 11.13 | 7.91 | 118.69 | 1.81 | 4 | 393.73 | 61.82 | 40 | 2 | 141.91 | 48794.7 | 145.29 | 198.05 | 29.15 | 21.27 | 1243.46 | 0.73 | 0.77 | 0.11 | 0.06 | 1 | 10 | 132.9809 | 181.9503 | 164.5852 | 132980.8814 | 181950.3086 | 4.5971e-06 | 0.46375 | 164585.2265

## RESULTADOS_0
Unnamed: 0 | Volume de calda [L] | STATUS | Capacidade operacional [ha/h] | Tempo de missao [h] | Tempo util [h] | Tempo por voo [min] | Autonomia Projetada [h] | N° Voos | MTOW [kg] | Massa Estrutura [kg] | Combustível [kg] | Abastecimentos | Massa gerador | Potência gerador [W] | Combustível consumido [L] | Calda cons [L] | Distância percorrida [km] | Distância Pulverizando [km] | RTL ACUMULADO[m] | EOC [km/km] | EOC [h/h] | Tempo de manobra [h] | Tempo rtl_rtw [h] | V pulv [m/s] | V desloc [m/s] | Preço Total por ha Simples [R$/ha] | Preço Total por ha Presumido [R$/ha] | Preço Total por ha Real [R$/ha] | Preço Total Simples [R$] | Preço Total Presumido [R$] | Prod CAPEX [ha/R$] | Dias Trabalhados | Preço Total Real [R$]
0 | 10 | CONCLUIDO | 9.86 | 10.14 | 8.26 | 23.6 | 0.64 | 21 | 26.11 | 12.1 | 1 | 1 | 3.01 | 3454.41 | 23.84 | 198.08 | 39.16 | 21.27 | 6161.89 | 0.54 | 0.74 | 0.17 | 0.41 | 1 | 10 | 30.4726 | 41.694 | 37.7148 | 30472.6344 | 41694.0028 | 1.5043e-05 | 0.4225 | 37714.7857
1 | 10 | CONCLUIDO | 9.8598 | 10.14 | 8.26 | 23.6 | 0.79 | 21 | 26.38 | 12.1 | 1.25 | 0 | 3.04 | 3487.87 | 24.06 | 198.08 | 39.13 | 21.27 | 6148.35 | 0.54 | 0.74 | 0.17 | 0.41 | 1 | 10 | 30.5946 | 41.8609 | 37.8657 | 30594.5818 | 41860.8565 | 1.5043e-05 | 0.4225 | 37865.7151

## RESULTADOS_7
Unnamed: 0 | Volume de calda [L] | STATUS | Capacidade operacional [ha/h] | Tempo de missao [h] | Tempo util [h] | Tempo por voo [min] | Autonomia Projetada [h] | N° Voos | MTOW [kg] | Massa Estrutura [kg] | Combustível [kg] | Abastecimentos | Massa gerador | Potência gerador [W] | Combustível consumido [L] | Calda cons [L] | Distância percorrida [km] | Distância Pulverizando [km] | RTL ACUMULADO[m] | EOC [km/km] | EOC [h/h] | Tempo de manobra [h] | Tempo rtl_rtw [h] | V pulv [m/s] | V desloc [m/s] | Preço Total por ha Simples [R$/ha] | Preço Total por ha Presumido [R$/ha] | Preço Total por ha Real [R$/ha] | Preço Total Simples [R$] | Preço Total Presumido [R$] | Prod CAPEX [ha/R$] | Dias Trabalhados | Preço Total Real [R$]
0 | 45 | CONCLUIDO | 8.207 | 12.18 | 9 | 9.31 | 0.18 | 58 | 98.71 | 39.72 | 1 | 56 | 12.99 | 12407.75 | 79.33 | 198.18 | 63.21 | 21.27 | 18003.13 | 0.34 | 0.67 | 0.2 | 1.15 | 1 | 10 | 88.6039 | 121.2318 | 109.6616 | 88603.9204 | 121231.7929 | 6.826e-06 | 0.5075 | 109661.6007
1 | 45 | CONCLUIDO | 8.5913 | 11.64 | 8.73 | 11.64 | 0.22 | 45 | 99.02 | 39.72 | 1.25 | 43 | 13.05 | 12446.14 | 76.5 | 198.09 | 54.32 | 21.27 | 13624.03 | 0.39 | 0.7 | 0.18 | 0.87 | 1 | 10 | 81.9312 | 112.1019 | 101.403 | 81931.2085 | 112101.894 | 7.1456e-06 | 0.485 | 101403.0466
2 | 45 | CONCLUIDO | 8.9612 | 11.16 | 8.43 | 14.05 | 0.27 | 36 | 99.33 | 39.72 | 1.5 | 34 | 13.11 | 12484.55 | 73.39 | 198.07 | 44.67 | 21.27 | 8842.36 | 0.48 | 0.72 | 0.17 | 0.58 | 1 | 10 | 75.7793 | 103.6846 | 93.7891 | 75779.3193 | 103684.6078 | 7.4533e-06 | 0.465 | 93789.0944
3 | 45 | CONCLUIDO | 8.967 | 11.15 | 8.51 | 15.95 | 0.31 | 32 | 99.64 | 39.72 | 1.75 | 30 | 13.18 | 12522.99 | 73.81 | 198.05 | 47.83 | 21.27 | 10440.67 | 0.44 | 0.71 | 0.16 | 0.65 | 1 | 10 | 76.2303 | 104.3017 | 94.3473 | 76230.3371 | 104301.7103 | 7.4581e-06 | 0.46458 | 94347.3014
4 | 45 | CONCLUIDO | 9.154 | 10.92 | 8.38 | 18.62 | 0.35 | 27 | 99.95 | 39.72 | 2 | 25 | 13.24 | 12561.45 | 72.34 | 198.1 | 43.73 | 21.27 | 8417.25 | 0.49 | 0.72 | 0.15 | 0.53 | 1 | 10 | 73.4272 | 100.4664 | 90.878 | 73427.225 | 100466.3687 | 7.6136e-06 | 0.455 | 90877.9994
5 | 45 | CONCLUIDO | 9.2474 | 10.81 | 8.33 | 20.83 | 0.39 | 24 | 100.27 | 39.72 | 2.25 | 22 | 13.3 | 12599.94 | 71.56 | 198.05 | 42.18 | 21.27 | 7660.12 | 0.5 | 0.73 | 0.15 | 0.48 | 1 | 10 | 72.0877 | 98.6335 | 89.2201 | 72087.6643 | 98633.5226 | 7.6913e-06 | 0.45042 | 89220.0776
6 | 45 | CONCLUIDO | 9.3286 | 10.72 | 8.28 | 22.58 | 0.44 | 22 | 100.58 | 39.72 | 2.5 | 20 | 13.36 | 12638.45 | 70.82 | 198.06 | 40.57 | 21.27 | 6861.49 | 0.52 | 0.73 | 0.14 | 0.43 | 1 | 10 | 70.891 | 96.9962 | 87.739 | 70890.9969 | 96996.1894 | 7.7588e-06 | 0.44667 | 87739.0092
7 | 45 | CONCLUIDO | 9.4061 | 10.63 | 8.23 | 24.7 | 0.48 | 20 | 100.89 | 39.72 | 2.75 | 18 | 13.42 | 12676.98 | 69.83 | 198.08 | 39.03 | 21.27 | 6102.08 | 0.54 | 0.74 | 0.14 | 0.38 | 1 | 10 | 69.5952 | 95.2232 | 86.1352 | 69595.1522 | 95223.1575 | 7.8233e-06 | 0.44292 | 86135.193
8 | 45 | CONCLUIDO | 9.4377 | 10.6 | 8.24 | 27.46 | 0.52 | 18 | 101.2 | 39.72 | 3 | 16 | 13.49 | 12715.54 | 69.63 | 198.08 | 39.76 | 21.27 | 6479.09 | 0.53 | 0.74 | 0.13 | 0.38 | 1 | 10 | 69.2814 | 94.7939 | 85.7469 | 69281.4017 | 94793.8703 | 7.8496e-06 | 0.44167 | 85746.8764
9 | 45 | CONCLUIDO | 9.5002 | 10.53 | 8.19 | 28.9 | 0.56 | 17 | 101.52 | 39.72 | 3.25 | 15 | 13.55 | 12754.13 | 68.83 | 198.07 | 37.77 | 21.27 | 5489.82 | 0.56 | 0.74 | 0.13 | 0.34 | 1 | 10 | 68.2288 | 93.3536 | 84.4441 | 68228.7578 | 93353.5965 | 7.9016e-06 | 0.43875 | 84444.0603
10 | 45 | CONCLUIDO | 9.5849 | 10.43 | 8.14 | 32.55 | 0.6 | 15 | 101.83 | 39.72 | 3.5 | 13 | 13.61 | 12792.74 | 67.95 | 198.05 | 36.14 | 21.27 | 4684.33 | 0.59 | 0.75 | 0.13 | 0.28 | 1 | 10 | 66.9885 | 91.6566 | 82.909 | 66988.4789 | 91656.5921 | 7.972e-06 | 0.43458 | 82909.0156
11 | 45 | CONCLUIDO | 9.6264 | 10.39 | 8.11 | 34.77 | 0.65 | 14 | 102.14 | 39.72 | 3.75 | 12 | 13.68 | 12831.37 | 67.47 | 198.06 | 35.35 | 21.27 | 4290.91 | 0.6 | 0.75 | 0.13 | 0.26 | 1 | 10 | 66.3487 | 90.7812 | 82.1171 | 66348.6661 | 90781.172 | 8.0065e-06 | 0.43292 | 82117.1443
12 | 45 | CONCLUIDO | 9.6766 | 10.33 | 8.08 | 37.29 | 0.69 | 13 | 102.45 | 39.72 | 4 | 11 | 13.74 | 12870.03 | 66.72 | 198.05 | 34.29 | 21.27 | 3766.16 | 0.62 | 0.75 | 0.13 | 0.23 | 1 | 10 | 65.5 | 89.62 | 81.0668 | 65499.9979 | 89619.9868 | 8.0483e-06 | 0.43042 | 81066.7811
13 | 45 | CONCLUIDO | 9.6714 | 10.34 | 8.08 | 37.31 | 0.73 | 13 | 102.77 | 39.72 | 4.25 | 11 | 13.8 | 12908.71 | 66.24 | 198.12 | 34.65 | 21.27 | 3947.5 | 0.61 | 0.75 | 0.12 | 0.23 | 1 | 10 | 65.2663 | 89.3003 | 80.7776 | 65266.3341 | 89300.2776 | 8.044e-06 | 0.43083 | 80777.5845
14 | 45 | CONCLUIDO | 9.6936 | 10.32 | 8.08 | 40.41 | 0.77 | 12 | 103.08 | 39.72 | 4.5 | 10 | 13.87 | 12947.42 | 65.95 | 198.05 | 34.41 | 21.27 | 3831.77 | 0.62 | 0.75 | 0.13 | 0.23 | 1 | 10 | 64.9577 | 88.878 | 80.3956 | 64957.7148 | 88878.0111 | 8.0624e-06 | 0.43 | 80395.6185
15 | 45 | CONCLUIDO | 9.736 | 10.27 | 8.06 | 43.95 | 0.81 | 11 | 103.4 | 39.72 | 4.75 | 9 | 13.93 | 12986.15 | 65.26 | 198.06 | 33.62 | 21.27 | 3444.3 | 0.63 | 0.75 | 0.13 | 0.2 | 1 | 10 | 64.2349 | 87.889 | 79.501 | 64234.862 | 87888.972 | 8.0977e-06 | 0.42792 | 79500.9718
16 | 45 | CONCLUIDO | 9.7355 | 10.27 | 8.06 | 43.95 | 0.85 | 11 | 103.71 | 39.72 | 5 | 9 | 14 | 13024.91 | 65.05 | 198.05 | 33.64 | 21.27 | 3454.4 | 0.63 | 0.75 | 0.13 | 0.2 | 1 | 10 | 64.1205 | 87.7325 | 79.3595 | 64120.5198 | 87732.524 | 8.0973e-06 | 0.42792 | 79359.455
17 | 45 | CONCLUIDO | 9.7797 | 10.23 | 8.03 | 48.19 | 0.89 | 10 | 104.03 | 39.72 | 5.25 | 8 | 14.06 | 13063.69 | 64.66 | 198.05 | 32.75 | 21.27 | 3012.55 | 0.65 | 0.76 | 0.13 | 0.18 | 1 | 10 | 63.5361 | 86.933 | 78.6362 | 63536.1482 | 86932.9609 | 8.134e-06 | 0.42625 | 78636.2011
18 | 45 | CONCLUIDO | 9.7733 | 10.23 | 8.04 | 48.23 | 0.93 | 10 | 104.34 | 39.72 | 5.5 | 8 | 14.12 | 13102.5 | 64.12 | 198.06 | 33.26 | 21.27 | 3269.7 | 0.64 | 0.76 | 0.12 | 0.19 | 1 | 10 | 63.302 | 86.6126 | 78.3464 | 63301.9956 | 86612.5831 | 8.1287e-06 | 0.42625 | 78346.3997
19 | 45 | CONCLUIDO | 9.817 | 10.19 | 8.01 | 53.42 | 0.97 | 9 | 104.65 | 39.72 | 5.75 | 7 | 14.19 | 13141.33 | 63.21 | 198.05 | 32.25 | 21.27 | 2769.16 | 0.66 | 0.76 | 0.12 | 0.16 | 1 | 10 | 62.4381 | 85.4306 | 77.2772 | 62438.1153 | 85430.5839 | 8.1651e-06 | 0.42458 | 77277.2089
20 | 45 | CONCLUIDO | 9.8103 | 10.19 | 8.02 | 53.47 | 1.01 | 9 | 104.97 | 39.72 | 6 | 7 | 14.25 | 13180.19 | 63.17 | 198.05 | 32.52 | 21.27 | 2904.34 | 0.65 | 0.76 | 0.12 | 0.17 | 1 | 10 | 62.4833 | 85.4923 | 77.3331 | 62483.2575 | 85492.3494 | 8.1595e-06 | 0.42458 | 77333.0796
21 | 45 | CONCLUIDO | 9.8173 | 10.19 | 8.01 | 53.42 | 1.05 | 9 | 105.28 | 39.72 | 6.25 | 7 | 14.32 | 13219.07 | 62.45 | 198.06 | 32.27 | 21.27 | 2777.26 | 0.66 | 0.76 | 0.12 | 0.16 | 1 | 10 | 62.0151 | 84.8518 | 76.7536 | 62015.0724 | 84851.758 | 8.1653e-06 | 0.42458 | 76753.6253
22 | 45 | CONCLUIDO | 9.8893 | 10.11 | 7.96 | 59.7 | 1.08 | 8 | 105.6 | 39.72 | 6.5 | 6 | 14.39 | 13257.98 | 61.71 | 198.05 | 30.5 | 21.27 | 1898.49 | 0.7 | 0.76 | 0.12 | 0.11 | 1 | 10 | 61.022 | 83.493 | 75.5245 | 61021.9823 | 83492.9683 | 8.2252e-06 | 0.42125 | 75524.5166
23 | 45 | CONCLUIDO | 9.8522 | 10.15 | 8 | 59.98 | 1.12 | 8 | 105.92 | 39.72 | 6.75 | 6 | 14.45 | 13296.91 | 61.68 | 198.05 | 31.9 | 21.27 | 2595.53 | 0.67 | 0.76 | 0.12 | 0.14 | 1 | 10 | 61.3441 | 83.9336 | 75.9231 | 61344.0566 | 83933.6446 | 8.1943e-06 | 0.42292 | 75923.1353
24 | 45 | CONCLUIDO | 9.8463 | 10.16 | 8 | 60.03 | 1.16 | 8 | 106.23 | 39.72 | 7 | 6 | 14.52 | 13335.87 | 61.02 | 198.05 | 31.94 | 21.27 | 2618.79 | 0.67 | 0.76 | 0.12 | 0.15 | 1 | 10 | 61.017 | 83.4861 | 75.5183 | 61016.9815 | 83486.126 | 8.1894e-06 | 0.42333 | 75518.3273
25 | 45 | CONCLUIDO | 9.8955 | 10.11 | 7.97 | 68.35 | 1.2 | 7 | 106.55 | 39.72 | 7.25 | 5 | 14.58 | 13374.86 | 60.07 | 198.05 | 31.07 | 21.27 | 2188.98 | 0.68 | 0.76 | 0.12 | 0.12 | 1 | 10 | 60.1127 | 82.2489 | 74.3992 | 60112.7357 | 82248.897 | 8.2304e-06 | 0.42125 | 74399.1777
26 | 45 | CONCLUIDO | 9.9217 | 10.08 | 7.95 | 68.12 | 1.24 | 7 | 106.86 | 39.72 | 7.5 | 5 | 14.65 | 13413.87 | 59.72 | 198.05 | 30.16 | 21.27 | 1732.25 | 0.71 | 0.76 | 0.12 | 0.09 | 1 | 10 | 59.7078 | 81.6949 | 73.898 | 59707.8147 | 81694.8662 | 8.2521e-06 | 0.42 | 73898.0228
27 | 45 | CONCLUIDO | 9.8931 | 10.11 | 7.98 | 68.37 | 1.27 | 7 | 107.18 | 39.72 | 7.75 | 5 | 14.72 | 13452.9 | 59.64 | 198.05 | 31.06 | 21.27 | 2183.92 | 0.68 | 0.76 | 0.12 | 0.12 | 1 | 10 | 59.9174 | 81.9817 | 74.1574 | 59917.4213 | 81981.6591 | 8.2284e-06 | 0.42125 | 74157.4447
28 | 45 | CONCLUIDO | 9.8904 | 10.11 | 7.98 | 68.39 | 1.31 | 7 | 107.5 | 39.72 | 8 | 5 | 14.78 | 13491.96 | 58.96 | 198.05 | 31.19 | 21.27 | 2248.18 | 0.68 | 0.76 | 0.12 | 0.13 | 1 | 10 | 59.5583 | 81.4903 | 73.713 | 59558.285 | 81490.2731 | 8.2261e-06 | 0.42125 | 73712.9558
29 | 45 | CONCLUIDO | 9.936 | 10.06 | 7.95 | 79.53 | 1.35 | 6 | 107.81 | 39.72 | 8.25 | 4 | 14.85 | 13531.05 | 57.68 | 198.05 | 30.36 | 21.27 | 1838.62 | 0.7 | 0.76 | 0.12 | 0.1 | 1 | 10 | 58.5038 | 80.0475 | 72.4079 | 58503.8325 | 80047.5246 | 8.264e-06 | 0.41917 | 72407.9012
30 | 45 | CONCLUIDO | 9.9511 | 10.05 | 7.94 | 79.38 | 1.38 | 6 | 108.13 | 39.72 | 8.5 | 3 | 14.92 | 13570.16 | 57.63 | 198.05 | 29.81 | 21.27 | 1564.16 | 0.71 | 0.76 | 0.12 | 0.09 | 1 | 10 | 58.3636 | 79.8556 | 72.2343 | 58363.5739 | 79855.6166 | 8.2766e-06 | 0.41875 | 72234.3086
31 | 45 | CONCLUIDO | 9.9176 | 10.08 | 7.97 | 79.72 | 1.42 | 6 | 108.45 | 39.72 | 8.75 | 3 | 14.98 | 13609.42 | 57.74 | 198.05 | 31 | 21.27 | 2160.37 | 0.69 | 0.76 | 0.12 | 0.12 | 1 | 10 | 58.6995 | 80.3153 | 72.6501 | 58699.5283 | 80315.2843 | 8.2487e-06 | 0.42 | 72650.1062
32 | 45 | CONCLUIDO | 9.9343 | 10.07 | 7.95 | 79.55 | 1.46 | 6 | 108.77 | 39.72 | 9 | 1 | 15.05 | 13648.58 | 57.75 | 198.07 | 30.33 | 21.27 | 1822.05 | 0.7 | 0.76 | 0.12 | 0.1 | 1 | 10 | 58.5552 | 80.1179 | 72.4715 | 58555.2452 | 80117.8698 | 8.2626e-06 | 0.41958 | 72471.5328
33 | 45 | CONCLUIDO | 9.9297 | 10.07 | 7.96 | 79.59 | 1.49 | 6 | 109.09 | 39.72 | 9.25 | 1 | 15.12 | 13687.77 | 57.77 | 198.07 | 30.46 | 21.27 | 1886.74 | 0.7 | 0.76 | 0.12 | 0.11 | 1 | 10 | 58.6188 | 80.2048 | 72.5502 | 58618.7897 | 80204.8142 | 8.2588e-06 | 0.41958 | 72550.1793
34 | 45 | CONCLUIDO | 9.9362 | 10.06 | 7.95 | 79.53 | 1.53 | 6 | 109.4 | 39.72 | 9.5 | 1 | 15.19 | 13726.99 | 57.71 | 198.07 | 30.21 | 21.27 | 1761.92 | 0.7 | 0.76 | 0.12 | 0.1 | 1 | 10 | 58.5192 | 80.0685 | 72.4269 | 58519.1839 | 80068.5292 | 8.2642e-06 | 0.41917 | 72426.9011
35 | 45 | CONCLUIDO | 9.9376 | 10.06 | 7.95 | 79.51 | 1.57 | 6 | 109.72 | 39.72 | 9.75 | 1 | 15.26 | 13766.23 | 57.7 | 198.07 | 30.22 | 21.27 | 1768.82 | 0.7 | 0.76 | 0.12 | 0.1 | 1 | 10 | 58.5062 | 80.0507 | 72.4108 | 58506.1521 | 80050.6984 | 8.2654e-06 | 0.41917 | 72410.7721
36 | 45 | CONCLUIDO | 9.9335 | 10.07 | 7.96 | 79.56 | 1.6 | 6 | 110.04 | 39.72 | 10 | 0 | 15.32 | 13805.5 | 57.81 | 198.07 | 30.32 | 21.27 | 1817.77 | 0.7 | 0.76 | 0.12 | 0.1 | 1 | 10 | 58.6201 | 80.2067 | 72.5519 | 58620.1499 | 80206.6752 | 8.262e-06 | 0.41958 | 72551.8627

## RESULTADOS_19
Unnamed: 0 | Volume de calda [L] | STATUS | Capacidade operacional [ha/h] | Tempo de missao [h] | Tempo util [h] | Tempo por voo [min] | Autonomia Projetada [h] | N° Voos | MTOW [kg] | Massa Estrutura [kg] | Combustível [kg] | Abastecimentos | Massa gerador | Potência gerador [W] | Combustível consumido [L] | Calda cons [L] | Distância percorrida [km] | Distância Pulverizando [km] | RTL ACUMULADO[m] | EOC [km/km] | EOC [h/h] | Tempo de manobra [h] | Tempo rtl_rtw [h] | V pulv [m/s] | V desloc [m/s] | Preço Total por ha Simples [R$/ha] | Preço Total por ha Presumido [R$/ha] | Preço Total por ha Real [R$/ha] | Preço Total Simples [R$] | Preço Total Presumido [R$] | Prod CAPEX [ha/R$] | Dias Trabalhados | Preço Total Real [R$]
0 | 105 | CONCLUIDO | 5.994 | 16.68 | 9.94 | 5.79 | 0.09 | 103 | 204 | 55.27 | 1 | 101 | 42.72 | 25393.6 | 142.15 | 198.1 | 92.4 | 21.27 | 32371.45 | 0.23 | 0.61 | 0.27 | 2.09 | 1 | 10 | 201.1305 | 275.1956 | 248.9313 | 201130.4843 | 275195.6018 | 3.5422e-06 | 0.695 | 248931.3198
1 | 105 | CONCLUIDO | 6.5738 | 15.21 | 9.44 | 7.17 | 0.11 | 79 | 204.39 | 55.27 | 1.25 | 77 | 42.87 | 25442.42 | 134.87 | 198.1 | 77.09 | 21.27 | 24840.13 | 0.28 | 0.64 | 0.23 | 1.59 | 1 | 10 | 174.5127 | 238.776 | 215.9876 | 174512.7153 | 238775.9961 | 3.8848e-06 | 0.63375 | 215987.5502
2 | 105 | CONCLUIDO | 6.9885 | 14.31 | 9.15 | 8.58 | 0.13 | 64 | 204.79 | 55.27 | 1.5 | 62 | 43.02 | 25491.3 | 130.48 | 198.06 | 67.6 | 21.27 | 20169.61 | 0.31 | 0.66 | 0.21 | 1.3 | 1 | 10 | 159.1955 | 217.8183 | 197.0301 | 159195.5142 | 217818.3258 | 4.1299e-06 | 0.59625 | 197030.0505
3 | 105 | CONCLUIDO | 7.3507 | 13.6 | 8.89 | 10.06 | 0.15 | 53 | 205.18 | 55.27 | 1.75 | 51 | 43.16 | 25540.22 | 126.62 | 198.08 | 59.6 | 21.27 | 16222.15 | 0.36 | 0.68 | 0.19 | 1.04 | 1 | 10 | 147.1741 | 201.3701 | 182.1516 | 147174.0736 | 201370.0604 | 4.3439e-06 | 0.56667 | 182151.5845
4 | 105 | CONCLUIDO | 7.5836 | 13.19 | 8.76 | 11.42 | 0.17 | 46 | 205.58 | 55.27 | 2 | 44 | 43.31 | 25589.2 | 124.53 | 198.07 | 55.33 | 21.27 | 14123.79 | 0.38 | 0.69 | 0.18 | 0.9 | 1 | 10 | 140.5263 | 192.2743 | 173.9239 | 140526.3238 | 192274.3159 | 4.4815e-06 | 0.54958 | 173923.925
5 | 105 | CONCLUIDO | 7.8152 | 12.8 | 8.61 | 12.91 | 0.19 | 40 | 205.98 | 55.27 | 2.25 | 38 | 43.46 | 25638.22 | 122.3 | 198.12 | 50.67 | 21.27 | 11824.88 | 0.42 | 0.71 | 0.17 | 0.75 | 1 | 10 | 134.0976 | 183.4782 | 165.9673 | 134097.5908 | 183478.2397 | 4.6184e-06 | 0.53333 | 165967.334
6 | 105 | CONCLUIDO | 8.0182 | 12.47 | 8.45 | 14.08 | 0.22 | 36 | 206.38 | 55.27 | 2.5 | 34 | 43.6 | 25687.3 | 119.87 | 198.06 | 45.55 | 21.27 | 9282.51 | 0.47 | 0.72 | 0.16 | 0.59 | 1 | 10 | 128.305 | 175.5525 | 158.798 | 128304.9802 | 175552.5343 | 4.7384e-06 | 0.51958 | 158798.0468
7 | 105 | CONCLUIDO | 8.0311 | 12.45 | 8.55 | 15.54 | 0.24 | 33 | 206.78 | 55.27 | 2.75 | 31 | 43.75 | 25736.42 | 121.18 | 198.05 | 49.01 | 21.27 | 11030.47 | 0.43 | 0.71 | 0.16 | 0.7 | 1 | 10 | 129.4707 | 177.1476 | 160.2408 | 129470.7214 | 177147.5529 | 4.746e-06 | 0.51875 | 160240.839
8 | 105 | CONCLUIDO | 8.1707 | 12.24 | 8.46 | 16.91 | 0.26 | 30 | 207.17 | 55.27 | 3 | 28 | 43.9 | 25785.6 | 119.75 | 198.05 | 46.09 | 21.27 | 9581.06 | 0.46 | 0.72 | 0.16 | 0.6 | 1 | 10 | 125.8989 | 172.2604 | 155.8201 | 125898.892 | 172260.4183 | 4.8285e-06 | 0.51 | 155820.1257
9 | 105 | CONCLUIDO | 8.2576 | 12.11 | 8.41 | 18.02 | 0.28 | 28 | 207.57 | 55.27 | 3.25 | 26 | 44.05 | 25834.83 | 118.92 | 198.07 | 44.65 | 21.27 | 8873.48 | 0.48 | 0.72 | 0.15 | 0.56 | 1 | 10 | 123.8032 | 169.393 | 153.2264 | 123803.1989 | 169392.9985 | 4.8798e-06 | 0.50458 | 153226.3685
10 | 105 | CONCLUIDO | 8.3426 | 11.99 | 8.37 | 19.31 | 0.3 | 26 | 207.97 | 55.27 | 3.5 | 24 | 44.2 | 25884.1 | 118.25 | 198.07 | 43.37 | 21.27 | 8242.7 | 0.49 | 0.73 | 0.15 | 0.51 | 1 | 10 | 121.8298 | 166.6929 | 150.784 | 121829.8113 | 166692.9226 | 4.9301e-06 | 0.49958 | 150783.984
11 | 105 | CONCLUIDO | 8.4357 | 11.85 | 8.32 | 20.79 | 0.32 | 24 | 208.37 | 55.27 | 3.75 | 22 | 44.35 | 25933.43 | 117.37 | 198.06 | 41.6 | 21.27 | 7370.08 | 0.51 | 0.73 | 0.15 | 0.46 | 1 | 10 | 119.6955 | 163.7727 | 148.1425 | 119695.5196 | 163772.6906 | 4.9851e-06 | 0.49375 | 148142.4548
12 | 105 | CONCLUIDO | 8.5235 | 11.73 | 8.28 | 22.57 | 0.34 | 22 | 208.77 | 55.27 | 4 | 20 | 44.5 | 25982.82 | 116.62 | 198.05 | 40.4 | 21.27 | 6776.34 | 0.53 | 0.73 | 0.14 | 0.42 | 1 | 10 | 117.8127 | 161.1966 | 145.8122 | 117812.7143 | 161196.5533 | 5.037e-06 | 0.48875 | 145812.1805
13 | 105 | CONCLUIDO | 8.5659 | 11.67 | 8.26 | 23.59 | 0.36 | 21 | 209.17 | 55.27 | 4.25 | 19 | 44.65 | 26032.25 | 116.29 | 198.05 | 39.83 | 21.27 | 6497.49 | 0.53 | 0.74 | 0.14 | 0.4 | 1 | 10 | 116.9335 | 159.9935 | 144.724 | 116933.4698 | 159993.5322 | 5.062e-06 | 0.48625 | 144723.974
14 | 105 | CONCLUIDO | 8.6166 | 11.61 | 8.23 | 24.69 | 0.38 | 20 | 209.58 | 55.27 | 4.5 | 18 | 44.8 | 26081.73 | 115.78 | 198.06 | 38.89 | 21.27 | 6035.35 | 0.55 | 0.74 | 0.14 | 0.38 | 1 | 10 | 115.7977 | 158.4395 | 143.3182 | 115797.6636 | 158439.472 | 5.092e-06 | 0.48375 | 143318.2311
15 | 105 | CONCLUIDO | 8.699 | 11.5 | 8.16 | 25.77 | 0.4 | 19 | 209.98 | 55.27 | 4.75 | 17 | 44.95 | 26131.27 | 114.62 | 198.06 | 36.59 | 21.27 | 4888.59 | 0.58 | 0.74 | 0.14 | 0.31 | 1 | 10 | 113.6725 | 155.5318 | 140.688 | 113672.5295 | 155531.7697 | 5.1407e-06 | 0.47917 | 140688.0359
16 | 105 | CONCLUIDO | 8.6632 | 11.54 | 8.25 | 27.49 | 0.42 | 18 | 210.38 | 55.27 | 5 | 16 | 45.11 | 26180.86 | 115.8 | 198.06 | 40.16 | 21.27 | 6679.46 | 0.53 | 0.74 | 0.13 | 0.4 | 1 | 10 | 115.279 | 157.7298 | 142.6763 | 115278.9586 | 157729.7569 | 5.1195e-06 | 0.48083 | 142676.2503
17 | 105 | CONCLUIDO | 8.7461 | 11.43 | 8.18 | 28.87 | 0.44 | 17 | 210.78 | 55.27 | 5.25 | 15 | 45.26 | 26230.5 | 114.64 | 198.05 | 37.57 | 21.27 | 5386.28 | 0.57 | 0.74 | 0.13 | 0.33 | 1 | 10 | 113.1634 | 154.8351 | 140.0579 | 113163.3814 | 154835.1308 | 5.1685e-06 | 0.47625 | 140057.8833
18 | 105 | CONCLUIDO | 8.7904 | 11.38 | 8.16 | 30.61 | 0.46 | 16 | 211.18 | 55.27 | 5.5 | 14 | 45.41 | 26280.2 | 114.36 | 198.06 | 36.94 | 21.27 | 5077.43 | 0.58 | 0.74 | 0.13 | 0.31 | 1 | 10 | 112.3396 | 153.7079 | 139.0383 | 112339.5625 | 153707.9455 | 5.1947e-06 | 0.47417 | 139038.2749
19 | 105 | CONCLUIDO | 8.7921 | 11.37 | 8.16 | 30.6 | 0.48 | 16 | 211.59 | 55.27 | 5.75 | 14 | 45.57 | 26329.94 | 114.14 | 198.07 | 36.92 | 21.27 | 5069.14 | 0.58 | 0.74 | 0.13 | 0.31 | 1 | 10 | 112.1787 | 153.4878 | 138.8392 | 112178.7017 | 153487.8487 | 5.1957e-06 | 0.47375 | 138839.1838
20 | 105 | CONCLUIDO | 8.8376 | 11.32 | 8.14 | 32.57 | 0.5 | 15 | 211.99 | 55.27 | 6 | 13 | 45.72 | 26379.74 | 113.8 | 198.05 | 36.39 | 21.27 | 4807.69 | 0.58 | 0.75 | 0.13 | 0.29 | 1 | 10 | 111.3126 | 152.3028 | 137.7672 | 111312.567 | 152302.765 | 5.2226e-06 | 0.47167 | 137767.2028
21 | 105 | CONCLUIDO | 8.892 | 11.25 | 8.11 | 34.77 | 0.52 | 14 | 212.4 | 55.27 | 6.25 | 12 | 45.87 | 26429.59 | 113.16 | 198.05 | 35.4 | 21.27 | 4318.41 | 0.6 | 0.75 | 0.13 | 0.26 | 1 | 10 | 110.1148 | 150.6639 | 136.2848 | 110114.8136 | 150663.9459 | 5.2547e-06 | 0.46875 | 136284.7904
22 | 105 | CONCLUIDO | 8.8878 | 11.25 | 8.12 | 34.8 | 0.54 | 14 | 212.8 | 55.27 | 6.5 | 12 | 46.03 | 26479.5 | 113.25 | 198.05 | 35.52 | 21.27 | 4377.33 | 0.6 | 0.75 | 0.13 | 0.27 | 1 | 10 | 110.2629 | 150.8666 | 136.4681 | 110262.9382 | 150866.6165 | 5.2522e-06 | 0.46875 | 136468.1184
23 | 105 | CONCLUIDO | 8.9488 | 11.17 | 8.08 | 37.31 | 0.56 | 13 | 213.21 | 55.27 | 6.75 | 11 | 46.18 | 26529.46 | 112.52 | 198.05 | 34.38 | 21.27 | 3814.85 | 0.62 | 0.75 | 0.13 | 0.23 | 1 | 10 | 108.8995 | 149.0011 | 134.7806 | 108899.495 | 149001.0933 | 5.2883e-06 | 0.46542 | 134780.6381
24 | 105 | CONCLUIDO | 8.9655 | 11.15 | 8.06 | 37.21 | 0.58 | 13 | 213.61 | 55.27 | 7 | 11 | 46.34 | 26579.47 | 112.15 | 198.07 | 33.61 | 21.27 | 3428.52 | 0.63 | 0.75 | 0.13 | 0.21 | 1 | 10 | 108.3878 | 148.3009 | 134.1473 | 108387.7686 | 148300.9267 | 5.2982e-06 | 0.46458 | 134147.2944
25 | 105 | CONCLUIDO | 8.933 | 11.19 | 8.1 | 37.4 | 0.6 | 13 | 214.02 | 55.27 | 7.25 | 11 | 46.49 | 26629.54 | 112.46 | 198.06 | 35.32 | 21.27 | 4280.67 | 0.6 | 0.75 | 0.12 | 0.25 | 1 | 10 | 109.1407 | 149.3311 | 135.0791 | 109140.6804 | 149331.0939 | 5.279e-06 | 0.46625 | 135079.1439
26 | 105 | CONCLUIDO | 8.9811 | 11.13 | 8.08 | 40.42 | 0.62 | 12 | 214.42 | 55.27 | 7.5 | 10 | 46.65 | 26679.66 | 112.16 | 198.05 | 34.5 | 21.27 | 3877.19 | 0.62 | 0.75 | 0.13 | 0.23 | 1 | 10 | 108.2933 | 148.1716 | 134.0303 | 108293.271 | 148171.631 | 5.3074e-06 | 0.46375 | 134030.3385
27 | 105 | CONCLUIDO | 8.9791 | 11.14 | 8.09 | 40.43 | 0.64 | 12 | 214.83 | 55.27 | 7.75 | 10 | 46.81 | 26729.83 | 112.19 | 198.05 | 34.52 | 21.27 | 3890.38 | 0.62 | 0.75 | 0.13 | 0.23 | 1 | 10 | 108.3816 | 148.2924 | 134.1396 | 108381.5503 | 148292.4186 | 5.3062e-06 | 0.46417 | 134139.5983
28 | 105 | CONCLUIDO | 9.0373 | 11.07 | 8.05 | 43.93 | 0.66 | 11 | 215.24 | 55.27 | 8 | 9 | 46.97 | 26780.06 | 111.42 | 198.05 | 33.57 | 21.27 | 3418.3 | 0.63 | 0.75 | 0.13 | 0.2 | 1 | 10 | 107.0554 | 146.4779 | 132.4983 | 107055.3821 | 146477.8968 | 5.3406e-06 | 0.46125 | 132498.2519
29 | 105 | CONCLUIDO | 9.0289 | 11.08 | 8.06 | 43.99 | 0.68 | 11 | 215.65 | 55.27 | 8.25 | 9 | 47.12 | 26830.34 | 111.52 | 198.05 | 33.89 | 21.27 | 3579.02 | 0.63 | 0.75 | 0.13 | 0.21 | 1 | 10 | 107.2571 | 146.754 | 132.748 | 107257.1399 | 146753.9507 | 5.3356e-06 | 0.46167 | 132747.9596
30 | 105 | CONCLUIDO | 9.0364 | 11.07 | 8.06 | 43.94 | 0.7 | 11 | 216.05 | 55.27 | 8.5 | 9 | 47.28 | 26880.68 | 111.32 | 198.05 | 33.61 | 21.27 | 3437.52 | 0.63 | 0.75 | 0.12 | 0.2 | 1 | 10 | 107.0482 | 146.468 | 132.4893 | 107048.1547 | 146468.0079 | 5.3401e-06 | 0.46125 | 132489.3068
31 | 105 | CONCLUIDO | 9.0321 | 11.07 | 8.06 | 43.97 | 0.72 | 11 | 216.46 | 55.27 | 8.75 | 9 | 47.44 | 26931.07 | 111.35 | 198.05 | 33.72 | 21.27 | 3495.31 | 0.63 | 0.75 | 0.13 | 0.21 | 1 | 10 | 107.1146 | 146.5589 | 132.5715 | 107114.5987 | 146558.9194 | 5.3375e-06 | 0.46125 | 132571.5419
32 | 105 | CONCLUIDO | 9.0884 | 11 | 8.03 | 48.2 | 0.74 | 10 | 216.87 | 55.27 | 9 | 8 | 47.6 | 26981.51 | 110.88 | 198.05 | 32.83 | 21.27 | 3054.15 | 0.65 | 0.76 | 0.13 | 0.18 | 1 | 10 | 106.0472 | 145.0984 | 131.2504 | 106047.1777 | 145098.4271 | 5.3708e-06 | 0.45833 | 131250.4368
33 | 105 | CONCLUIDO | 9.107 | 10.98 | 8.01 | 48.06 | 0.76 | 10 | 217.28 | 55.27 | 9.25 | 8 | 47.76 | 27032.02 | 110.62 | 198.06 | 31.91 | 21.27 | 2594.18 | 0.67 | 0.76 | 0.13 | 0.16 | 1 | 10 | 105.5931 | 144.4772 | 130.6885 | 105593.1188 | 144477.1636 | 5.3818e-06 | 0.4575 | 130688.4659
34 | 105 | CONCLUIDO | 9.0895 | 11 | 8.03 | 48.19 | 0.78 | 10 | 217.69 | 55.27 | 9.5 | 8 | 47.92 | 27082.57 | 110.61 | 198.05 | 32.97 | 21.27 | 3121.68 | 0.65 | 0.76 | 0.12 | 0.18 | 1 | 10 | 105.8733 | 144.8606 | 131.0353 | 105873.349 | 144860.5869 | 5.3714e-06 | 0.45833 | 131035.2958
35 | 105 | CONCLUIDO | 9.0817 | 11.01 | 8.04 | 48.24 | 0.79 | 10 | 218.1 | 55.27 | 9.75 | 8 | 48.08 | 27133.18 | 110.5 | 198.1 | 33.21 | 21.27 | 3243.4 | 0.64 | 0.76 | 0.12 | 0.19 | 1 | 10 | 105.9404 | 144.9524 | 131.1183 | 105940.417 | 144952.3523 | 5.3668e-06 | 0.45875 | 131118.3033
36 | 105 | CONCLUIDO | 9.1338 | 10.95 | 8.02 | 53.46 | 0.81 | 9 | 218.51 | 55.27 | 10 | 7 | 48.24 | 27183.85 | 109.93 | 198.05 | 32.39 | 21.27 | 2839.12 | 0.66 | 0.76 | 0.12 | 0.17 | 1 | 10 | 104.9184 | 143.5539 | 129.8533 | 104918.3526 | 143553.9187 | 5.3976e-06 | 0.45625 | 129853.3342
37 | 105 | CONCLUIDO | 9.1338 | 10.95 | 8.02 | 53.46 | 0.83 | 9 | 218.92 | 55.27 | 10.25 | 7 | 48.4 | 27234.57 | 110.08 | 198.05 | 32.44 | 21.27 | 2861.04 | 0.66 | 0.76 | 0.12 | 0.17 | 1 | 10 | 105.0077 | 143.6762 | 129.9639 | 105007.7233 | 143676.1996 | 5.3976e-06 | 0.45625 | 129963.9448
38 | 105 | CONCLUIDO | 9.1299 | 10.95 | 8.02 | 53.49 | 0.85 | 9 | 219.33 | 55.27 | 10.5 | 7 | 48.56 | 27285.35 | 110.06 | 198.05 | 32.65 | 21.27 | 2968.02 | 0.65 | 0.76 | 0.12 | 0.17 | 1 | 10 | 105.0384 | 143.7181 | 130.0019 | 105038.3505 | 143718.1051 | 5.3953e-06 | 0.45625 | 130001.8508
39 | 105 | CONCLUIDO | 9.135 | 10.95 | 8.02 | 53.45 | 0.87 | 9 | 219.75 | 55.27 | 10.75 | 7 | 48.72 | 27336.19 | 109.73 | 198.05 | 32.39 | 21.27 | 2838.5 | 0.66 | 0.76 | 0.12 | 0.16 | 1 | 10 | 104.7861 | 143.373 | 129.6897 | 104786.1346 | 143373.0122 | 5.3983e-06 | 0.45625 | 129689.6932
40 | 105 | CONCLUIDO | 9.1352 | 10.95 | 8.02 | 53.45 | 0.89 | 9 | 220.16 | 55.27 | 11 | 7 | 48.89 | 27387.08 | 109.5 | 198.05 | 32.4 | 21.27 | 2844.59 | 0.66 | 0.76 | 0.12 | 0.16 | 1 | 10 | 104.6469 | 143.1826 | 129.5174 | 104646.9448 | 143182.5665 | 5.3984e-06 | 0.45625 | 129517.4233
41 | 105 | CONCLUIDO | 9.194 | 10.88 | 7.99 | 59.91 | 0.91 | 8 | 220.57 | 55.27 | 11.25 | 6 | 49.05 | 27438.03 | 108.93 | 198.05 | 31.37 | 21.27 | 2332.09 | 0.68 | 0.76 | 0.12 | 0.13 | 1 | 10 | 103.5201 | 141.6408 | 128.1228 | 103520.0955 | 141640.7616 | 5.4332e-06 | 0.45333 | 128122.7661
42 | 105 | CONCLUIDO | 9.219 | 10.85 | 7.96 | 59.69 | 0.92 | 8 | 220.99 | 55.27 | 11.5 | 6 | 49.21 | 27489.03 | 108.6 | 198.05 | 30.45 | 21.27 | 1871.18 | 0.7 | 0.76 | 0.12 | 0.11 | 1 | 10 | 102.9209 | 140.821 | 127.3812 | 102920.9265 | 140820.9522 | 5.448e-06 | 0.45208 | 127381.1982
43 | 105 | CONCLUIDO | 9.1809 | 10.89 | 8 | 60.02 | 0.94 | 8 | 221.4 | 55.27 | 11.75 | 6 | 49.38 | 27540.09 | 109.15 | 198.06 | 32.1 | 21.27 | 2699.31 | 0.66 | 0.76 | 0.12 | 0.15 | 1 | 10 | 103.8368 | 142.0741 | 128.5147 | 103836.7898 | 142074.0767 | 5.4255e-06 | 0.45375 | 128514.7263
44 | 105 | CONCLUIDO | 9.1867 | 10.89 | 8 | 59.97 | 0.96 | 8 | 221.81 | 55.27 | 12 | 6 | 49.54 | 27591.21 | 108.96 | 198.05 | 31.8 | 21.27 | 2546.18 | 0.67 | 0.76 | 0.12 | 0.14 | 1 | 10 | 103.6621 | 141.835 | 128.2985 | 103662.0769 | 141835.0269 | 5.4289e-06 | 0.45375 | 128298.491
45 | 105 | CONCLUIDO | 9.1809 | 10.89 | 8 | 60.02 | 0.98 | 8 | 222.23 | 55.27 | 12.25 | 6 | 49.71 | 27642.51 | 109.08 | 198.05 | 31.93 | 21.27 | 2613.22 | 0.67 | 0.76 | 0.12 | 0.15 | 1 | 10 | 103.7953 | 142.0173 | 128.4634 | 103795.2974 | 142017.3051 | 5.4255e-06 | 0.45375 | 128463.3728
46 | 105 | CONCLUIDO | 9.1823 | 10.89 | 8 | 60.01 | 1 | 8 | 222.65 | 55.27 | 12.5 | 6 | 49.87 | 27693.75 | 108.55 | 198.05 | 31.95 | 21.27 | 2624.28 | 0.67 | 0.76 | 0.12 | 0.15 | 1 | 10 | 103.4662 | 141.567 | 128.056 | 103466.1835 | 141566.9969 | 5.4263e-06 | 0.45375 | 128056.0414
47 | 105 | CONCLUIDO | 9.1832 | 10.89 | 8 | 60 | 1.02 | 8 | 223.06 | 55.27 | 12.75 | 6 | 50.04 | 27745.04 | 108.38 | 198.05 | 31.85 | 21.27 | 2573.62 | 0.67 | 0.76 | 0.12 | 0.15 | 1 | 10 | 103.3558 | 141.416 | 127.9195 | 103355.8285 | 141416.0043 | 5.4268e-06 | 0.45375 | 127919.4593
48 | 105 | CONCLUIDO | 9.2431 | 10.82 | 7.97 | 68.32 | 1.03 | 7 | 223.48 | 55.27 | 13 | 5 | 50.21 | 27796.39 | 107.72 | 198.05 | 30.93 | 21.27 | 2116.05 | 0.69 | 0.76 | 0.12 | 0.12 | 1 | 10 | 102.1782 | 139.8048 | 126.462 | 102178.2252 | 139804.7555 | 5.4622e-06 | 0.45083 | 126461.9858
49 | 105 | CONCLUIDO | 9.2438 | 10.82 | 7.97 | 68.31 | 1.05 | 7 | 223.89 | 55.27 | 13.25 | 5 | 50.37 | 27847.8 | 107.8 | 198.05 | 30.86 | 21.27 | 2080.88 | 0.69 | 0.76 | 0.12 | 0.12 | 1 | 10 | 102.218 | 139.8592 | 126.5112 | 102217.9898 | 139859.1632 | 5.4626e-06 | 0.45083 | 126511.201
50 | 105 | CONCLUIDO | 9.2595 | 10.8 | 7.95 | 68.15 | 1.07 | 7 | 224.31 | 55.27 | 13.5 | 5 | 50.54 | 27899.27 | 107.44 | 198.05 | 30.16 | 21.27 | 1732.81 | 0.71 | 0.76 | 0.12 | 0.1 | 1 | 10 | 101.7504 | 139.2194 | 125.9325 | 101750.3882 | 139219.37 | 5.4719e-06 | 0.45 | 125932.4687
51 | 105 | CONCLUIDO | 9.2531 | 10.81 | 7.96 | 68.22 | 1.09 | 7 | 224.73 | 55.27 | 13.75 | 5 | 50.71 | 27950.8 | 107.58 | 198.05 | 30.58 | 21.27 | 1942.59 | 0.7 | 0.76 | 0.12 | 0.11 | 1 | 10 | 101.9453 | 139.4861 | 126.1737 | 101945.3255 | 139486.0918 | 5.4681e-06 | 0.45042 | 126173.735
52 | 105 | CONCLUIDO | 9.2267 | 10.84 | 7.99 | 68.48 | 1.11 | 7 | 225.15 | 55.27 | 14 | 5 | 50.88 | 28002.38 | 108.02 | 198.05 | 31.58 | 21.27 | 2444.94 | 0.67 | 0.76 | 0.12 | 0.14 | 1 | 10 | 102.6194 | 140.4083 | 127.0079 | 102619.3504 | 140408.3225 | 5.4525e-06 | 0.45167 | 127007.9493
53 | 105 | CONCLUIDO | 9.2381 | 10.82 | 7.98 | 68.37 | 1.12 | 7 | 225.57 | 55.27 | 14.25 | 5 | 51.04 | 28054.03 | 107.54 | 198.05 | 31.14 | 21.27 | 2223.96 | 0.68 | 0.76 | 0.12 | 0.12 | 1 | 10 | 102.1665 | 139.7888 | 126.4475 | 102166.5381 | 139788.7646 | 5.4593e-06 | 0.45083 | 126447.5211
54 | 105 | CONCLUIDO | 9.2343 | 10.83 | 7.98 | 68.4 | 1.14 | 7 | 225.99 | 55.27 | 14.5 | 5 | 51.21 | 28105.73 | 107.4 | 198.05 | 31.24 | 21.27 | 2274.74 | 0.68 | 0.76 | 0.12 | 0.13 | 1 | 10 | 102.1279 | 139.7359 | 126.3997 | 102127.9206 | 139735.9266 | 5.457e-06 | 0.45125 | 126399.7259
55 | 105 | CONCLUIDO | 9.232 | 10.83 | 7.98 | 68.43 | 1.16 | 7 | 226.41 | 55.27 | 14.75 | 5 | 51.38 | 28157.49 | 107.26 | 198.05 | 31.39 | 21.27 | 2347.51 | 0.68 | 0.76 | 0.12 | 0.13 | 1 | 10 | 102.0695 | 139.656 | 126.3274 | 102069.505 | 139655.9998 | 5.4556e-06 | 0.45125 | 126327.4272
56 | 105 | CONCLUIDO | 9.2369 | 10.83 | 7.98 | 68.38 | 1.18 | 7 | 226.83 | 55.27 | 15 | 5 | 51.55 | 28209.31 | 106.94 | 198.05 | 31.22 | 21.27 | 2263.5 | 0.68 | 0.76 | 0.12 | 0.12 | 1 | 10 | 101.8297 | 139.3278 | 126.0306 | 101829.6696 | 139327.8464 | 5.4585e-06 | 0.45125 | 126030.5923
57 | 105 | CONCLUIDO | 9.2949 | 10.76 | 7.95 | 79.51 | 1.19 | 6 | 227.25 | 55.27 | 15.25 | 4 | 51.72 | 28261.2 | 106.13 | 198.06 | 30.3 | 21.27 | 1806.35 | 0.7 | 0.76 | 0.12 | 0.1 | 1 | 10 | 100.6 | 137.6454 | 124.5087 | 100600.0493 | 137645.4256 | 5.4928e-06 | 0.44833 | 124508.7394
58 | 105 | CONCLUIDO | 9.3038 | 10.75 | 7.94 | 79.4 | 1.21 | 6 | 227.67 | 55.27 | 15.5 | 4 | 51.9 | 28313.14 | 105.93 | 198.05 | 29.86 | 21.27 | 1587.05 | 0.71 | 0.76 | 0.12 | 0.09 | 1 | 10 | 100.3462 | 137.2981 | 124.1946 | 100346.2363 | 137298.1474 | 5.4981e-06 | 0.44792 | 124194.6049
59 | 105 | CONCLUIDO | 9.312 | 10.74 | 7.93 | 79.31 | 1.23 | 6 | 228.09 | 55.27 | 15.75 | 4 | 52.07 | 28365.14 | 105.98 | 198.05 | 29.69 | 21.27 | 1503.35 | 0.72 | 0.77 | 0.12 | 0.08 | 1 | 10 | 100.2461 | 137.1612 | 124.0707 | 100246.1258 | 137161.1719 | 5.5029e-06 | 0.4475 | 124070.7021
60 | 105 | CONCLUIDO | 9.2882 | 10.77 | 7.96 | 79.58 | 1.24 | 6 | 228.51 | 55.27 | 16 | 4 | 52.24 | 28417.2 | 106.41 | 198.05 | 30.64 | 21.27 | 1979.96 | 0.69 | 0.76 | 0.12 | 0.11 | 1 | 10 | 100.8786 | 138.0265 | 124.8535 | 100878.587 | 138026.5332 | 5.4889e-06 | 0.44875 | 124853.4746
61 | 105 | CONCLUIDO | 9.2901 | 10.76 | 7.96 | 79.56 | 1.26 | 6 | 228.93 | 55.27 | 16.25 | 4 | 52.41 | 28469.32 | 106.34 | 198.05 | 30.45 | 21.27 | 1883.77 | 0.7 | 0.76 | 0.12 | 0.1 | 1 | 10 | 100.814 | 137.9382 | 124.7735 | 100813.9945 | 137938.1549 | 5.49e-06 | 0.44833 | 124773.531
62 | 105 | CONCLUIDO | 9.2877 | 10.77 | 7.96 | 79.59 | 1.28 | 6 | 229.36 | 55.27 | 16.5 | 4 | 52.58 | 28521.51 | 106.36 | 198.05 | 30.63 | 21.27 | 1975.49 | 0.69 | 0.76 | 0.12 | 0.11 | 1 | 10 | 100.8544 | 137.9935 | 124.8236 | 100854.4343 | 137993.4864 | 5.4886e-06 | 0.44875 | 124823.5817
63 | 105 | CONCLUIDO | 9.2829 | 10.77 | 7.96 | 79.64 | 1.3 | 6 | 229.78 | 55.27 | 16.75 | 4 | 52.76 | 28573.75 | 106.52 | 198.06 | 30.71 | 21.27 | 2012.65 | 0.69 | 0.76 | 0.12 | 0.11 | 1 | 10 | 100.9976 | 138.1894 | 125.0008 | 100997.6261 | 138189.4077 | 5.4857e-06 | 0.44875 | 125000.8046
64 | 105 | CONCLUIDO | 9.2891 | 10.77 | 7.96 | 79.57 | 1.31 | 6 | 230.2 | 55.27 | 17 | 4 | 52.93 | 28626.06 | 106.2 | 198.05 | 30.47 | 21.27 | 1892.55 | 0.7 | 0.76 | 0.12 | 0.1 | 1 | 10 | 100.7463 | 137.8455 | 124.6898 | 100746.3023 | 137845.5355 | 5.4894e-06 | 0.44875 | 124689.751
65 | 105 | CONCLUIDO | 9.2862 | 10.77 | 7.96 | 79.61 | 1.33 | 6 | 230.63 | 55.27 | 17.25 | 4 | 53.11 | 28678.42 | 106.02 | 198.05 | 30.6 | 21.27 | 1957.06 | 0.7 | 0.76 | 0.12 | 0.11 | 1 | 10 | 100.6706 | 137.742 | 124.5961 | 100670.6155 | 137741.9774 | 5.4877e-06 | 0.44875 | 124596.0764
66 | 105 | CONCLUIDO | 9.2939 | 10.76 | 7.95 | 79.52 | 1.35 | 6 | 231.05 | 55.27 | 17.5 | 4 | 53.28 | 28730.85 | 105.85 | 198.05 | 30.28 | 21.27 | 1797.41 | 0.7 | 0.76 | 0.12 | 0.1 | 1 | 10 | 100.4463 | 137.4351 | 124.3185 | 100446.3492 | 137435.1263 | 5.4922e-06 | 0.44833 | 124318.5107
67 | 105 | CONCLUIDO | 9.3079 | 10.74 | 7.94 | 79.36 | 1.36 | 6 | 231.48 | 55.27 | 17.75 | 4 | 53.46 | 28783.34 | 105.36 | 198.07 | 29.77 | 21.27 | 1543.66 | 0.71 | 0.77 | 0.12 | 0.08 | 1 | 10 | 99.9671 | 136.7794 | 123.7253 | 99967.0765 | 136779.3642 | 5.5005e-06 | 0.4475 | 123725.3337
68 | 105 | CONCLUIDO | 9.2946 | 10.76 | 7.95 | 79.51 | 1.38 | 6 | 231.91 | 55.27 | 18 | 4 | 53.63 | 28835.89 | 105.33 | 198.05 | 30.4 | 21.27 | 1857 | 0.7 | 0.76 | 0.12 | 0.1 | 1 | 10 | 100.1347 | 137.0088 | 123.9328 | 100134.727 | 137008.7511 | 5.4926e-06 | 0.44833 | 123932.8282
69 | 105 | CONCLUIDO | 9.2843 | 10.77 | 7.96 | 79.63 | 1.4 | 6 | 232.33 | 55.27 | 18.25 | 4 | 53.81 | 28888.51 | 105.31 | 198.05 | 30.73 | 21.27 | 2022.16 | 0.69 | 0.76 | 0.12 | 0.11 | 1 | 10 | 100.274 | 137.1993 | 124.1052 | 100273.9629 | 137199.2598 | 5.4866e-06 | 0.44875 | 124105.155
70 | 105 | CONCLUIDO | 9.2862 | 10.77 | 7.96 | 79.61 | 1.41 | 6 | 232.76 | 55.27 | 18.5 | 4 | 53.99 | 28941.18 | 104.89 | 198.05 | 30.68 | 21.27 | 2000.2 | 0.69 | 0.76 | 0.12 | 0.11 | 1 | 10 | 100.0084 | 136.8359 | 123.7765 | 100008.4057 | 136835.9127 | 5.4877e-06 | 0.44875 | 123776.4852
71 | 105 | CONCLUIDO | 9.34 | 10.71 | 7.94 | 95.27 | 1.43 | 5 | 233.19 | 55.27 | 18.75 | 3 | 54.17 | 28993.92 | 104.18 | 198.05 | 29.99 | 21.27 | 1659.1 | 0.71 | 0.76 | 0.12 | 0.09 | 1 | 10 | 98.9421 | 135.377 | 122.4568 | 98942.1135 | 135376.9648 | 5.5195e-06 | 0.44625 | 122456.7772
72 | 105 | CONCLUIDO | 9.3497 | 10.7 | 7.93 | 95.14 | 1.45 | 5 | 233.62 | 55.27 | 19 | 3 | 54.34 | 29046.73 | 104.1 | 198.05 | 29.56 | 21.27 | 1443.19 | 0.72 | 0.77 | 0.12 | 0.08 | 1 | 10 | 98.7529 | 135.1181 | 122.2226 | 98752.9192 | 135118.1007 | 5.5252e-06 | 0.44583 | 122222.6188
73 | 105 | CONCLUIDO | 9.3463 | 10.7 | 7.93 | 95.18 | 1.46 | 5 | 234.04 | 55.27 | 19.25 | 3 | 54.52 | 29099.59 | 104.31 | 198.05 | 29.72 | 21.27 | 1524.03 | 0.72 | 0.77 | 0.12 | 0.08 | 1 | 10 | 98.9092 | 135.3319 | 122.416 | 98909.1894 | 135331.9165 | 5.5232e-06 | 0.44583 | 122416.0283
74 | 105 | CONCLUIDO | 9.3477 | 10.7 | 7.93 | 95.16 | 1.48 | 5 | 234.47 | 55.27 | 19.5 | 3 | 54.7 | 29152.52 | 104.44 | 198.06 | 29.56 | 21.27 | 1444.26 | 0.72 | 0.77 | 0.12 | 0.08 | 1 | 10 | 98.9709 | 135.4163 | 122.4923 | 98970.8519 | 135416.2859 | 5.524e-06 | 0.44583 | 122492.3456
75 | 105 | CONCLUIDO | 9.3621 | 10.68 | 7.91 | 94.97 | 1.49 | 5 | 234.9 | 55.27 | 19.75 | 3 | 54.88 | 29205.51 | 104.13 | 198.05 | 29.13 | 21.27 | 1228.28 | 0.73 | 0.77 | 0.11 | 0.06 | 1 | 10 | 98.5557 | 134.8483 | 121.9786 | 98555.7206 | 134848.2849 | 5.5325e-06 | 0.445 | 121978.5539
76 | 105 | CONCLUIDO | 9.3502 | 10.7 | 7.93 | 95.13 | 1.51 | 5 | 235.33 | 55.27 | 20 | 3 | 55.06 | 29258.57 | 104.5 | 198.05 | 29.59 | 21.27 | 1459.3 | 0.72 | 0.77 | 0.11 | 0.07 | 1 | 10 | 98.9807 | 135.4298 | 122.5046 | 98980.7279 | 135429.7987 | 5.5255e-06 | 0.44583 | 122504.5688
77 | 105 | CONCLUIDO | 9.3378 | 10.71 | 7.94 | 95.3 | 1.53 | 5 | 235.76 | 55.27 | 20.25 | 3 | 55.24 | 29311.69 | 104.56 | 198.05 | 30.1 | 21.27 | 1713.59 | 0.71 | 0.76 | 0.12 | 0.09 | 1 | 10 | 99.1856 | 135.7102 | 122.7582 | 99185.6341 | 135710.1603 | 5.5182e-06 | 0.44625 | 122758.1731
78 | 105 | CONCLUIDO | 9.3446 | 10.7 | 7.93 | 95.21 | 1.54 | 5 | 236.2 | 55.27 | 20.5 | 3 | 55.42 | 29364.87 | 104.48 | 198.07 | 29.77 | 21.27 | 1548.08 | 0.71 | 0.77 | 0.12 | 0.08 | 1 | 10 | 99.0252 | 135.4907 | 122.5596 | 99025.2208 | 135490.6758 | 5.5222e-06 | 0.44583 | 122559.6359
79 | 105 | CONCLUIDO | 9.34 | 10.71 | 7.94 | 95.27 | 1.56 | 5 | 236.63 | 55.27 | 20.75 | 3 | 55.6 | 29418.12 | 104.58 | 198.05 | 29.98 | 21.27 | 1654.82 | 0.71 | 0.76 | 0.12 | 0.09 | 1 | 10 | 99.1752 | 135.6958 | 122.7452 | 99175.1739 | 135695.8482 | 5.5195e-06 | 0.44625 | 122745.2269
80 | 105 | CONCLUIDO | 9.3434 | 10.7 | 7.94 | 95.22 | 1.58 | 5 | 237.06 | 55.27 | 21 | 3 | 55.79 | 29471.44 | 104.52 | 198.05 | 29.83 | 21.27 | 1577.81 | 0.71 | 0.77 | 0.12 | 0.08 | 1 | 10 | 99.102 | 135.5958 | 122.6547 | 99102.0225 | 135595.7593 | 5.5215e-06 | 0.44583 | 122654.6903
81 | 105 | CONCLUIDO | 9.3443 | 10.7 | 7.93 | 95.21 | 1.59 | 5 | 237.49 | 55.27 | 21.25 | 3 | 55.97 | 29524.81 | 104.54 | 198.09 | 29.78 | 21.27 | 1553.52 | 0.71 | 0.77 | 0.12 | 0.08 | 1 | 10 | 99.0632 | 135.5426 | 122.6066 | 99063.1728 | 135542.6034 | 5.522e-06 | 0.44583 | 122606.6076
82 | 105 | CONCLUIDO | 9.347 | 10.7 | 7.93 | 95.17 | 1.61 | 5 | 237.93 | 55.27 | 21.5 | 3 | 56.15 | 29578.26 | 104.38 | 198.05 | 29.63 | 21.27 | 1478.29 | 0.72 | 0.77 | 0.12 | 0.08 | 1 | 10 | 98.9429 | 135.3781 | 122.4578 | 98942.9341 | 135378.0874 | 5.5236e-06 | 0.44583 | 122457.7928
83 | 105 | CONCLUIDO | 9.3565 | 10.69 | 7.92 | 95.04 | 1.62 | 5 | 238.36 | 55.27 | 21.75 | 3 | 56.34 | 29631.77 | 104.03 | 198.06 | 29.3 | 21.27 | 1313.9 | 0.73 | 0.77 | 0.12 | 0.07 | 1 | 10 | 98.5988 | 134.9073 | 122.0319 | 98598.8326 | 134907.2726 | 5.5292e-06 | 0.44542 | 122031.9118
84 | 105 | CONCLUIDO | 9.3465 | 10.7 | 7.93 | 95.18 | 1.64 | 5 | 238.79 | 55.27 | 22 | 3 | 56.52 | 29685.34 | 104.03 | 198.05 | 29.76 | 21.27 | 1542.65 | 0.71 | 0.77 | 0.11 | 0.08 | 1 | 10 | 98.7442 | 135.1061 | 122.2118 | 98744.1576 | 135106.1127 | 5.5233e-06 | 0.44583 | 122211.7749
85 | 105 | CONCLUIDO | 9.3334 | 10.71 | 7.95 | 95.36 | 1.65 | 5 | 239.23 | 55.27 | 22.25 | 3 | 56.71 | 29738.98 | 104.08 | 198.05 | 30.23 | 21.27 | 1780.06 | 0.7 | 0.76 | 0.12 | 0.09 | 1 | 10 | 98.9915 | 135.4446 | 122.5179 | 98991.533 | 135444.5826 | 5.5156e-06 | 0.44625 | 122517.9418
86 | 105 | CONCLUIDO | 9.3422 | 10.7 | 7.94 | 95.24 | 1.67 | 5 | 239.66 | 55.27 | 22.5 | 3 | 56.89 | 29792.69 | 103.67 | 198.05 | 29.9 | 21.27 | 1614.69 | 0.71 | 0.77 | 0.12 | 0.08 | 1 | 10 | 98.6189 | 134.9348 | 122.0568 | 98618.9347 | 134934.7772 | 5.5208e-06 | 0.44583 | 122056.7914
87 | 105 | CONCLUIDO | 9.339 | 10.71 | 7.94 | 95.28 | 1.69 | 5 | 240.1 | 55.27 | 22.75 | 3 | 57.08 | 29846.46 | 103.53 | 198.05 | 30.06 | 21.27 | 1691.59 | 0.71 | 0.76 | 0.12 | 0.09 | 1 | 10 | 98.5734 | 134.8724 | 122.0004 | 98573.3764 | 134872.4424 | 5.5189e-06 | 0.44625 | 122000.4058
88 | 105 | CONCLUIDO | 9.3409 | 10.71 | 7.94 | 95.26 | 1.7 | 5 | 240.54 | 55.27 | 23 | 3 | 57.26 | 29900.43 | 103.26 | 198.05 | 29.93 | 21.27 | 1626.43 | 0.71 | 0.76 | 0.12 | 0.09 | 1 | 10 | 98.3971 | 134.6313 | 121.7822 | 98397.1044 | 134631.2593 | 5.52e-06 | 0.44625 | 121782.2409
89 | 105 | CONCLUIDO | 9.3446 | 10.7 | 7.93 | 95.21 | 1.72 | 5 | 240.97 | 55.27 | 23.25 | 3 | 57.45 | 29954.34 | 102.72 | 198.05 | 29.76 | 21.27 | 1541.61 | 0.71 | 0.77 | 0.12 | 0.08 | 1 | 10 | 98.0003 | 134.0883 | 121.2911 | 98000.2602 | 134088.2795 | 5.5222e-06 | 0.44583 | 121291.0823
90 | 105 | CONCLUIDO | 9.3473 | 10.7 | 7.93 | 95.17 | 1.73 | 5 | 241.41 | 55.27 | 23.5 | 3 | 57.64 | 30008.32 | 102.38 | 198.05 | 29.6 | 21.27 | 1461.26 | 0.72 | 0.77 | 0.12 | 0.08 | 1 | 10 | 97.7755 | 133.7808 | 121.013 | 97775.5371 | 133780.8034 | 5.5238e-06 | 0.44583 | 121012.9513
91 | 105 | CONCLUIDO | 9.3514 | 10.69 | 7.93 | 95.11 | 1.75 | 5 | 241.85 | 55.27 | 23.75 | 3 | 57.83 | 30062.36 | 102.08 | 198.05 | 29.52 | 21.27 | 1422.22 | 0.72 | 0.77 | 0.12 | 0.07 | 1 | 10 | 97.5564 | 133.4809 | 120.7417 | 97556.3644 | 133480.9216 | 5.5262e-06 | 0.44542 | 120741.6898
92 | 105 | CONCLUIDO | 9.3385 | 10.71 | 7.94 | 95.29 | 1.76 | 5 | 242.29 | 55.27 | 24 | 3 | 58.02 | 30116.47 | 101.84 | 198.05 | 30.12 | 21.27 | 1722.33 | 0.71 | 0.76 | 0.11 | 0.09 | 1 | 10 | 97.5935 | 133.5318 | 120.7877 | 97593.5322 | 133531.7762 | 5.5186e-06 | 0.44625 | 120787.6909
93 | 105 | CONCLUIDO | 9.3985 | 10.64 | 7.91 | 118.7 | 1.78 | 4 | 242.73 | 55.27 | 24.25 | 2 | 58.21 | 30170.65 | 101.22 | 198.05 | 29.13 | 21.27 | 1232.65 | 0.73 | 0.77 | 0.11 | 0.06 | 1 | 10 | 96.4934 | 132.0265 | 119.4261 | 96493.3717 | 132026.4882 | 5.554e-06 | 0.44333 | 119426.0654
94 | 105 | CONCLUIDO | 9.3978 | 10.64 | 7.91 | 118.71 | 1.79 | 4 | 243.17 | 55.27 | 24.5 | 2 | 58.4 | 30224.9 | 101.38 | 198.05 | 29.17 | 21.27 | 1253.73 | 0.73 | 0.77 | 0.11 | 0.06 | 1 | 10 | 96.5928 | 132.1626 | 119.5491 | 96592.8168 | 132162.5533 | 5.5536e-06 | 0.44333 | 119549.1447
95 | 105 | CONCLUIDO | 9.3985 | 10.64 | 7.91 | 118.7 | 1.81 | 4 | 243.61 | 55.27 | 24.75 | 2 | 58.59 | 30279.22 | 101.39 | 198.05 | 29.15 | 21.27 | 1244.5 | 0.73 | 0.77 | 0.11 | 0.06 | 1 | 10 | 96.5918 | 132.1612 | 119.5479 | 96591.8058 | 132161.17 | 5.554e-06 | 0.44333 | 119547.8935
96 | 105 | CONCLUIDO | 9.3968 | 10.64 | 7.92 | 118.72 | 1.82 | 4 | 244.05 | 55.27 | 25 | 2 | 58.78 | 30333.61 | 101.56 | 198.05 | 29.22 | 21.27 | 1280.4 | 0.73 | 0.77 | 0.11 | 0.06 | 1 | 10 | 96.748 | 132.3749 | 119.7412 | 96748.009 | 132374.8942 | 5.553e-06 | 0.44333 | 119741.2201
97 | 105 | CONCLUIDO | 9.4081 | 10.63 | 7.9 | 118.53 | 1.84 | 4 | 244.49 | 55.27 | 25.25 | 2 | 58.97 | 30388.06 | 101.33 | 198.05 | 28.71 | 21.27 | 1022.43 | 0.74 | 0.77 | 0.12 | 0.05 | 1 | 10 | 96.4187 | 131.9243 | 119.3336 | 96418.694 | 131924.3109 | 5.5597e-06 | 0.44292 | 119333.6398
98 | 105 | CONCLUIDO | 9.4098 | 10.63 | 7.9 | 118.5 | 1.85 | 4 | 244.93 | 55.27 | 25.5 | 2 | 59.16 | 30442.58 | 101.29 | 198.05 | 28.72 | 21.27 | 1028.72 | 0.74 | 0.77 | 0.11 | 0.05 | 1 | 10 | 96.3791 | 131.8701 | 119.2846 | 96379.0942 | 131870.1286 | 5.5607e-06 | 0.44292 | 119284.6286
99 | 105 | CONCLUIDO | 9.401 | 10.64 | 7.91 | 118.65 | 1.87 | 4 | 245.38 | 55.27 | 25.75 | 2 | 59.35 | 30497.18 | 101.39 | 198.05 | 29.08 | 21.27 | 1207.82 | 0.73 | 0.77 | 0.11 | 0.06 | 1 | 10 | 96.5675 | 132.1279 | 119.5178 | 96567.5224 | 132127.9444 | 5.5555e-06 | 0.44333 | 119517.8389
100 | 105 | CONCLUIDO | 9.3978 | 10.64 | 7.91 | 118.71 | 1.88 | 4 | 245.82 | 55.27 | 26 | 2 | 59.55 | 30551.84 | 101.48 | 198.05 | 29.18 | 21.27 | 1256.41 | 0.73 | 0.77 | 0.11 | 0.06 | 1 | 10 | 96.6507 | 132.2418 | 119.6208 | 96650.7235 | 132241.7839 | 5.5536e-06 | 0.44333 | 119620.8136
101 | 105 | CONCLUIDO | 9.398 | 10.64 | 7.91 | 118.7 | 1.9 | 4 | 246.26 | 55.27 | 26.25 | 2 | 59.74 | 30606.57 | 101.35 | 198.05 | 29.15 | 21.27 | 1244.8 | 0.73 | 0.77 | 0.11 | 0.06 | 1 | 10 | 96.5735 | 132.1361 | 119.5252 | 96573.5018 | 132136.1257 | 5.5537e-06 | 0.44333 | 119525.2394
102 | 105 | CONCLUIDO | 9.3953 | 10.64 | 7.92 | 118.75 | 1.91 | 4 | 246.71 | 55.27 | 26.5 | 2 | 59.93 | 30661.38 | 101.3 | 198.05 | 29.26 | 21.27 | 1298.59 | 0.73 | 0.77 | 0.11 | 0.06 | 1 | 10 | 96.612 | 132.1888 | 119.5729 | 96612.0153 | 132188.8215 | 5.5522e-06 | 0.44333 | 119572.9059
103 | 105 | CONCLUIDO | 9.3924 | 10.65 | 7.92 | 118.8 | 1.93 | 4 | 247.15 | 55.27 | 26.75 | 2 | 60.13 | 30716.25 | 101.34 | 198.05 | 29.34 | 21.27 | 1338.79 | 0.72 | 0.77 | 0.12 | 0.07 | 1 | 10 | 96.6674 | 132.2647 | 119.6415 | 96667.4383 | 132264.6537 | 5.5504e-06 | 0.44375 | 119641.5008
104 | 105 | CONCLUIDO | 9.4051 | 10.63 | 7.91 | 118.58 | 1.94 | 4 | 247.6 | 55.27 | 27 | 2 | 60.33 | 30771.2 | 101.03 | 198.05 | 28.81 | 21.27 | 1073.2 | 0.74 | 0.77 | 0.12 | 0.05 | 1 | 10 | 96.3154 | 131.7829 | 119.2058 | 96315.377 | 131782.9479 | 5.5579e-06 | 0.44292 | 119205.7683
105 | 105 | CONCLUIDO | 9.4086 | 10.63 | 7.9 | 118.53 | 1.95 | 4 | 248.04 | 55.27 | 27.25 | 2 | 60.52 | 30826.21 | 100.93 | 198.05 | 28.79 | 21.27 | 1062.58 | 0.74 | 0.77 | 0.11 | 0.05 | 1 | 10 | 96.1825 | 131.6011 | 119.0413 | 96182.4892 | 131601.125 | 5.56e-06 | 0.44292 | 119041.2984
106 | 105 | CONCLUIDO | 9.401 | 10.64 | 7.91 | 118.65 | 1.97 | 4 | 248.49 | 55.27 | 27.5 | 2 | 60.72 | 30881.3 | 101.08 | 198.05 | 29.08 | 21.27 | 1209.27 | 0.73 | 0.77 | 0.11 | 0.06 | 1 | 10 | 96.3881 | 131.8824 | 119.2957 | 96388.0727 | 131882.4134 | 5.5555e-06 | 0.44333 | 119295.7409
107 | 105 | CONCLUIDO | 9.3963 | 10.64 | 7.92 | 118.73 | 1.98 | 4 | 248.94 | 55.27 | 27.75 | 2 | 60.92 | 30936.46 | 101.14 | 198.05 | 29.2 | 21.27 | 1269.18 | 0.73 | 0.77 | 0.12 | 0.06 | 1 | 10 | 96.5096 | 132.0487 | 119.4462 | 96509.6294 | 132048.7326 | 5.5527e-06 | 0.44333 | 119446.1869
108 | 105 | CONCLUIDO | 9.3978 | 10.64 | 7.91 | 118.71 | 2 | 4 | 249.39 | 55.27 | 28 | 2 | 61.11 | 30991.69 | 101.08 | 198.05 | 29.18 | 21.27 | 1259.59 | 0.73 | 0.77 | 0.11 | 0.06 | 1 | 10 | 96.4191 | 131.9249 | 119.3341 | 96419.0966 | 131924.8617 | 5.5536e-06 | 0.44333 | 119334.1381
109 | 105 | CONCLUIDO | 9.3948 | 10.64 | 7.92 | 118.76 | 2.01 | 4 | 249.83 | 55.27 | 28.25 | 2 | 61.31 | 31047 | 101.01 | 198.05 | 29.3 | 21.27 | 1319.08 | 0.73 | 0.77 | 0.11 | 0.06 | 1 | 10 | 96.4489 | 131.9656 | 119.371 | 96448.8931 | 131965.6306 | 5.5519e-06 | 0.44333 | 119371.016
110 | 105 | CONCLUIDO | 9.3929 | 10.65 | 7.92 | 118.79 | 2.03 | 4 | 250.28 | 55.27 | 28.5 | 2 | 61.51 | 31102.37 | 100.92 | 198.05 | 29.33 | 21.27 | 1335.15 | 0.73 | 0.77 | 0.12 | 0.07 | 1 | 10 | 96.4192 | 131.9251 | 119.3343 | 96419.2385 | 131925.0558 | 5.5507e-06 | 0.44375 | 119334.3136
111 | 105 | CONCLUIDO | 9.401 | 10.64 | 7.91 | 118.65 | 2.04 | 4 | 250.73 | 55.27 | 28.75 | 2 | 61.71 | 31157.82 | 100.61 | 198.05 | 28.98 | 21.27 | 1157.23 | 0.73 | 0.77 | 0.12 | 0.06 | 1 | 10 | 96.116 | 131.5102 | 118.959 | 96116.0037 | 131510.1566 | 5.5555e-06 | 0.44333 | 118959.0118
112 | 105 | CONCLUIDO | 9.4061 | 10.63 | 7.9 | 118.57 | 2.05 | 4 | 251.18 | 55.27 | 29 | 2 | 61.91 | 31213.35 | 100.32 | 198.06 | 28.81 | 21.27 | 1074.02 | 0.74 | 0.77 | 0.11 | 0.05 | 1 | 10 | 95.8537 | 131.1513 | 118.6344 | 95853.7324 | 131151.3054 | 5.5585e-06 | 0.44292 | 118634.4089
113 | 105 | CONCLUIDO | 9.4017 | 10.64 | 7.91 | 118.64 | 2.07 | 4 | 251.63 | 55.27 | 29.25 | 2 | 62.11 | 31268.94 | 100.23 | 198.05 | 29.05 | 21.27 | 1194.87 | 0.73 | 0.77 | 0.11 | 0.06 | 1 | 10 | 95.8893 | 131.2 | 118.6784 | 95889.286 | 131199.9514 | 5.5559e-06 | 0.44333 | 118678.4122
114 | 105 | CONCLUIDO | 9.3936 | 10.65 | 7.92 | 118.78 | 2.08 | 4 | 252.08 | 55.27 | 29.5 | 2 | 62.31 | 31324.61 | 100.33 | 198.05 | 29.34 | 21.27 | 1336.16 | 0.72 | 0.77 | 0.11 | 0.07 | 1 | 10 | 96.0706 | 131.4481 | 118.9029 | 96070.6445 | 131448.0941 | 5.5511e-06 | 0.44375 | 118902.8725
115 | 105 | CONCLUIDO | 9.3963 | 10.64 | 7.92 | 118.73 | 2.1 | 4 | 252.54 | 55.27 | 29.75 | 2 | 62.51 | 31380.35 | 100.09 | 198.05 | 29.24 | 21.27 | 1287.26 | 0.73 | 0.77 | 0.11 | 0.06 | 1 | 10 | 95.9015 | 131.2167 | 118.6935 | 95901.5116 | 131216.6791 | 5.5527e-06 | 0.44333 | 118693.5434
116 | 105 | CONCLUIDO | 9.3931 | 10.65 | 7.92 | 118.79 | 2.11 | 4 | 252.99 | 55.27 | 30 | 2 | 62.72 | 31436.17 | 99.92 | 198.05 | 29.38 | 21.27 | 1355.89 | 0.72 | 0.77 | 0.11 | 0.07 | 1 | 10 | 95.8379 | 131.1297 | 118.6149 | 95837.9409 | 131129.6988 | 5.5509e-06 | 0.44375 | 118614.8644
117 | 105 | CONCLUIDO | 9.3899 | 10.65 | 7.92 | 118.84 | 2.12 | 4 | 253.44 | 55.27 | 30.25 | 2 | 62.92 | 31492.06 | 99.54 | 198.05 | 29.47 | 21.27 | 1401.68 | 0.72 | 0.77 | 0.12 | 0.07 | 1 | 10 | 95.6486 | 130.8706 | 118.3805 | 95648.5714 | 130870.5951 | 5.549e-06 | 0.44375 | 118380.4892
118 | 105 | CONCLUIDO | 9.399 | 10.64 | 7.91 | 118.69 | 2.14 | 4 | 253.9 | 55.27 | 30.5 | 2 | 63.12 | 31548.03 | 99.44 | 198.05 | 29.09 | 21.27 | 1212.18 | 0.73 | 0.77 | 0.12 | 0.06 | 1 | 10 | 95.4579 | 130.6097 | 118.1445 | 95457.9111 | 130609.7252 | 5.5543e-06 | 0.44333 | 118144.5163
119 | 105 | CONCLUIDO | 9.4051 | 10.63 | 7.91 | 118.58 | 2.15 | 4 | 254.35 | 55.27 | 30.75 | 2 | 63.33 | 31604.07 | 99.13 | 198.05 | 28.87 | 21.27 | 1103 | 0.74 | 0.77 | 0.11 | 0.05 | 1 | 10 | 95.216 | 130.2787 | 117.8451 | 95216.0031 | 130278.736 | 5.5579e-06 | 0.44292 | 117845.1163
120 | 105 | CONCLUIDO | 9.4014 | 10.64 | 7.91 | 118.65 | 2.16 | 4 | 254.81 | 55.27 | 31 | 2 | 63.53 | 31660.19 | 98.91 | 198.05 | 29.07 | 21.27 | 1200.54 | 0.73 | 0.77 | 0.11 | 0.06 | 1 | 10 | 95.1281 | 130.1585 | 117.7363 | 95128.1013 | 130158.465 | 5.5558e-06 | 0.44333 | 117736.3237
121 | 105 | CONCLUIDO | 9.3919 | 10.65 | 7.92 | 118.81 | 2.18 | 4 | 255.26 | 55.27 | 31.25 | 2 | 63.74 | 31716.38 | 98.73 | 198.05 | 29.38 | 21.27 | 1357.73 | 0.72 | 0.77 | 0.12 | 0.07 | 1 | 10 | 95.16 | 130.2021 | 117.7758 | 95159.9884 | 130202.0943 | 5.5501e-06 | 0.44375 | 117775.7892
122 | 105 | CONCLUIDO | 9.3941 | 10.64 | 7.92 | 118.77 | 2.19 | 4 | 255.72 | 55.27 | 31.5 | 2 | 63.95 | 31772.65 | 98.28 | 198.05 | 29.3 | 21.27 | 1317.1 | 0.73 | 0.77 | 0.11 | 0.07 | 1 | 10 | 94.8742 | 129.8111 | 117.4221 | 94874.2105 | 129811.0803 | 5.5514e-06 | 0.44333 | 117422.093
123 | 105 | CONCLUIDO | 9.3926 | 10.65 | 7.92 | 118.8 | 2.21 | 4 | 256.17 | 55.27 | 31.75 | 2 | 64.15 | 31829 | 98.08 | 198.05 | 29.41 | 21.27 | 1373.23 | 0.72 | 0.77 | 0.11 | 0.07 | 1 | 10 | 94.7767 | 129.6776 | 117.3014 | 94776.6879 | 129677.6456 | 5.5506e-06 | 0.44375 | 117301.3931
124 | 105 | CONCLUIDO | 9.3916 | 10.65 | 7.92 | 118.81 | 2.22 | 4 | 256.63 | 55.27 | 32 | 2 | 64.36 | 31885.42 | 97.81 | 198.05 | 29.42 | 21.27 | 1378.23 | 0.72 | 0.77 | 0.11 | 0.07 | 1 | 10 | 94.6298 | 129.4766 | 117.1196 | 94629.7659 | 129476.6204 | 5.55e-06 | 0.44375 | 117119.5535
125 | 105 | CONCLUIDO | 9.3978 | 10.64 | 7.91 | 118.71 | 2.23 | 4 | 257.09 | 55.27 | 32.25 | 2 | 64.57 | 31942.05 | 97.46 | 198.06 | 29.12 | 21.27 | 1229.52 | 0.73 | 0.77 | 0.12 | 0.06 | 1 | 10 | 94.3229 | 129.0567 | 116.7397 | 94322.873 | 129056.7161 | 5.5536e-06 | 0.44333 | 116739.7243
126 | 105 | CONCLUIDO | 9.4037 | 10.63 | 7.91 | 118.61 | 2.25 | 4 | 257.55 | 55.27 | 32.5 | 2 | 64.78 | 31998.63 | 96.99 | 198.05 | 28.96 | 21.27 | 1147.12 | 0.73 | 0.77 | 0.11 | 0.05 | 1 | 10 | 93.991 | 128.6026 | 116.3289 | 93990.9671 | 128602.5878 | 5.5571e-06 | 0.44292 | 116328.9373
127 | 105 | CONCLUIDO | 9.399 | 10.64 | 7.91 | 118.69 | 2.26 | 4 | 258.01 | 55.27 | 32.75 | 2 | 64.99 | 32055.29 | 96.65 | 198.05 | 29.17 | 21.27 | 1253.69 | 0.73 | 0.77 | 0.11 | 0.06 | 1 | 10 | 93.8425 | 128.3995 | 116.1452 | 93842.5196 | 128399.4753 | 5.5543e-06 | 0.44333 | 116145.2096
128 | 105 | CONCLUIDO | 9.3914 | 10.65 | 7.92 | 118.82 | 2.27 | 4 | 258.47 | 55.27 | 33 | 2 | 65.2 | 32112.02 | 96.3 | 198.05 | 29.43 | 21.27 | 1384.76 | 0.72 | 0.77 | 0.11 | 0.07 | 1 | 10 | 93.7567 | 128.282 | 116.039 | 93756.6812 | 128282.0274 | 5.5498e-06 | 0.44375 | 116038.9708
129 | 105 | CONCLUIDO | 9.3914 | 10.65 | 7.92 | 118.82 | 2.28 | 4 | 258.93 | 55.27 | 33.25 | 2 | 65.41 | 32168.84 | 96.05 | 198.05 | 29.43 | 21.27 | 1382.58 | 0.72 | 0.77 | 0.11 | 0.07 | 1 | 10 | 93.6118 | 128.0838 | 115.8597 | 93611.8157 | 128083.8161 | 5.5498e-06 | 0.44375 | 115859.6765
130 | 105 | CONCLUIDO | 9.3924 | 10.65 | 7.92 | 118.8 | 2.3 | 4 | 259.39 | 55.27 | 33.5 | 2 | 65.62 | 32225.73 | 95.87 | 198.05 | 29.38 | 21.27 | 1355.65 | 0.72 | 0.77 | 0.12 | 0.07 | 1 | 10 | 93.4981 | 127.9283 | 115.719 | 93498.1191 | 127928.2514 | 5.5504e-06 | 0.44375 | 115718.9587
131 | 105 | CONCLUIDO | 9.3919 | 10.65 | 7.92 | 118.81 | 2.31 | 4 | 259.85 | 55.27 | 33.75 | 2 | 65.83 | 32282.7 | 95.32 | 198.06 | 29.38 | 21.27 | 1356.7 | 0.72 | 0.77 | 0.11 | 0.07 | 1 | 10 | 93.1841 | 127.4986 | 115.3303 | 93184.1285 | 127498.6356 | 5.5501e-06 | 0.44375 | 115330.3448
132 | 105 | CONCLUIDO | 9.4597 | 10.57 | 7.88 | 157.69 | 2.32 | 3 | 260.32 | 55.27 | 34 | 1 | 66.04 | 32339.75 | 94.6 | 198.05 | 28.2 | 21.27 | 774.83 | 0.75 | 0.77 | 0.11 | 0.03 | 1 | 10 | 91.9437 | 125.8014 | 113.7951 | 91943.7039 | 125801.4319 | 5.5902e-06 | 0.44042 | 113795.1198
133 | 105 | CONCLUIDO | 9.4605 | 10.57 | 7.88 | 157.68 | 2.34 | 3 | 260.78 | 55.27 | 34.25 | 1 | 66.26 | 32396.88 | 94.69 | 198.05 | 28.21 | 21.27 | 778.36 | 0.75 | 0.77 | 0.11 | 0.03 | 1 | 10 | 91.9881 | 125.8622 | 113.8501 | 91988.1434 | 125862.236 | 5.5907e-06 | 0.44042 | 113850.1208
134 | 105 | CONCLUIDO | 9.4578 | 10.57 | 7.89 | 157.74 | 2.35 | 3 | 261.24 | 55.27 | 34.5 | 1 | 66.47 | 32454.09 | 94.83 | 198.05 | 28.32 | 21.27 | 834.02 | 0.75 | 0.77 | 0.11 | 0.03 | 1 | 10 | 92.1344 | 126.0624 | 114.0312 | 92134.4262 | 126062.3866 | 5.5891e-06 | 0.44042 | 114031.1693
135 | 105 | CONCLUIDO | 9.4535 | 10.58 | 7.89 | 157.83 | 2.36 | 3 | 261.71 | 55.27 | 34.75 | 1 | 66.68 | 32511.38 | 95.1 | 198.05 | 28.49 | 21.27 | 920.41 | 0.75 | 0.77 | 0.11 | 0.04 | 1 | 10 | 92.3334 | 126.3347 | 114.2775 | 92333.4202 | 126334.659 | 5.5865e-06 | 0.44083 | 114277.4565
136 | 105 | CONCLUIDO | 9.4488 | 10.58 | 7.9 | 157.94 | 2.38 | 3 | 262.17 | 55.27 | 35 | 0 | 66.9 | 32568.76 | 95.41 | 198.05 | 28.62 | 21.27 | 985.44 | 0.74 | 0.77 | 0.11 | 0.04 | 1 | 10 | 92.5963 | 126.6943 | 114.6028 | 92596.2822 | 126694.3184 | 5.5838e-06 | 0.44083 | 114602.7904

## RESULTADOS_10
Unnamed: 0 | Volume de calda [L] | STATUS | Capacidade operacional [ha/h] | Tempo de missao [h] | Tempo util [h] | Tempo por voo [min] | Autonomia Projetada [h] | N° Voos | MTOW [kg] | Massa Estrutura [kg] | Combustível [kg] | Abastecimentos | Massa gerador | Potência gerador [W] | Combustível consumido [L] | Calda cons [L] | Distância percorrida [km] | Distância Pulverizando [km] | RTL ACUMULADO[m] | EOC [km/km] | EOC [h/h] | Tempo de manobra [h] | Tempo rtl_rtw [h] | V pulv [m/s] | V desloc [m/s] | Preço Total por ha Simples [R$/ha] | Preço Total por ha Presumido [R$/ha] | Preço Total por ha Real [R$/ha] | Preço Total Simples [R$] | Preço Total Presumido [R$] | Prod CAPEX [ha/R$] | Dias Trabalhados | Preço Total Real [R$]
0 | 60 | CONCLUIDO | 7.5977 | 13.16 | 9.24 | 7.92 | 0.14 | 70 | 124.63 | 45 | 1 | 68 | 18.64 | 15605.44 | 95.54 | 198.09 | 70.5 | 21.27 | 21590.01 | 0.3 | 0.66 | 0.22 | 1.39 | 1 | 10 | 112.2856 | 153.6341 | 138.9715 | 112285.5789 | 153634.0827 | 5.6269e-06 | 0.54833 | 138971.4615
1 | 60 | CONCLUIDO | 8.0495 | 12.42 | 8.91 | 9.9 | 0.18 | 54 | 124.96 | 45 | 1.25 | 52 | 18.71 | 15645.96 | 91.82 | 198.07 | 60.16 | 21.27 | 16497.57 | 0.35 | 0.68 | 0.19 | 1.06 | 1 | 10 | 102.2606 | 139.9174 | 126.5639 | 102260.567 | 139917.4191 | 5.9615e-06 | 0.5175 | 126563.897
2 | 60 | CONCLUIDO | 8.3567 | 11.97 | 8.71 | 11.88 | 0.21 | 44 | 125.29 | 45 | 1.5 | 42 | 18.79 | 15686.51 | 89.45 | 198.05 | 53.87 | 21.27 | 13403.36 | 0.39 | 0.7 | 0.18 | 0.86 | 1 | 10 | 96.1587 | 131.5685 | 119.0118 | 96158.6594 | 131568.52 | 6.189e-06 | 0.49875 | 119011.8051
3 | 60 | CONCLUIDO | 8.6566 | 11.55 | 8.47 | 13.74 | 0.25 | 37 | 125.62 | 45 | 1.75 | 35 | 18.87 | 15727.09 | 86.74 | 198.11 | 46.19 | 21.27 | 9597.14 | 0.46 | 0.72 | 0.17 | 0.62 | 1 | 10 | 90.2981 | 123.5499 | 111.7585 | 90298.1439 | 123549.9042 | 6.4111e-06 | 0.48125 | 111758.4747
4 | 60 | CONCLUIDO | 8.6877 | 11.51 | 8.54 | 15.52 | 0.28 | 33 | 125.95 | 45 | 2 | 31 | 18.95 | 15767.7 | 87.07 | 198.09 | 48.82 | 21.27 | 10931.24 | 0.44 | 0.71 | 0.16 | 0.68 | 1 | 10 | 90.4347 | 123.7368 | 111.9275 | 90434.7113 | 123736.7616 | 6.4341e-06 | 0.47958 | 111927.4988
5 | 60 | CONCLUIDO | 8.8472 | 11.3 | 8.43 | 17.44 | 0.31 | 29 | 126.28 | 45 | 2.25 | 27 | 19.03 | 15808.34 | 85.77 | 198.07 | 45.32 | 21.27 | 9204.03 | 0.47 | 0.72 | 0.15 | 0.58 | 1 | 10 | 87.6368 | 119.9086 | 108.4647 | 87636.8411 | 119908.5923 | 6.5522e-06 | 0.47083 | 108464.6845
6 | 60 | CONCLUIDO | 8.9586 | 11.16 | 8.37 | 19.31 | 0.35 | 26 | 126.61 | 45 | 2.5 | 24 | 19.11 | 15849 | 84.81 | 198.06 | 43.33 | 21.27 | 8223.24 | 0.49 | 0.73 | 0.15 | 0.51 | 1 | 10 | 85.7691 | 117.3531 | 106.1531 | 85769.1486 | 117353.1329 | 6.6348e-06 | 0.465 | 106153.1146
7 | 60 | CONCLUIDO | 9.0774 | 11.02 | 8.3 | 21.64 | 0.38 | 23 | 126.94 | 45 | 2.75 | 21 | 19.19 | 15889.69 | 83.78 | 198.06 | 41.01 | 21.27 | 7076.31 | 0.52 | 0.73 | 0.15 | 0.44 | 1 | 10 | 83.8059 | 114.6669 | 103.7232 | 83805.854 | 114666.8667 | 6.7227e-06 | 0.45917 | 103723.2219
8 | 60 | CONCLUIDO | 9.1545 | 10.92 | 8.25 | 23.58 | 0.42 | 21 | 127.27 | 45 | 3 | 19 | 19.27 | 15930.42 | 83.11 | 198.05 | 39.73 | 21.27 | 6446.37 | 0.54 | 0.74 | 0.14 | 0.4 | 1 | 10 | 82.5382 | 112.9325 | 102.1544 | 82538.2445 | 112932.4674 | 6.7798e-06 | 0.455 | 102154.3512
9 | 60 | CONCLUIDO | 9.1933 | 10.88 | 8.23 | 24.7 | 0.45 | 20 | 127.6 | 45 | 3.25 | 18 | 19.35 | 15971.17 | 82.56 | 198.06 | 39.04 | 21.27 | 6105.57 | 0.54 | 0.74 | 0.14 | 0.38 | 1 | 10 | 81.8036 | 111.9272 | 101.2451 | 81803.5643 | 111927.2456 | 6.8086e-06 | 0.45333 | 101245.0664
10 | 60 | CONCLUIDO | 9.2951 | 10.76 | 8.17 | 27.22 | 0.48 | 18 | 127.93 | 45 | 3.5 | 16 | 19.43 | 16011.95 | 81.68 | 198.08 | 37.24 | 21.27 | 5217.82 | 0.57 | 0.74 | 0.13 | 0.31 | 1 | 10 | 80.2032 | 109.7375 | 99.2643 | 80203.19 | 109737.5429 | 6.884e-06 | 0.44833 | 99264.3459
11 | 60 | CONCLUIDO | 9.3018 | 10.75 | 8.18 | 28.88 | 0.52 | 17 | 128.26 | 45 | 3.75 | 15 | 19.51 | 16052.76 | 81.55 | 198.11 | 37.62 | 21.27 | 5410.73 | 0.57 | 0.74 | 0.13 | 0.33 | 1 | 10 | 80.1024 | 109.5997 | 99.1396 | 80102.4141 | 109599.6569 | 6.8889e-06 | 0.44792 | 99139.6195
12 | 60 | CONCLUIDO | 9.3414 | 10.7 | 8.16 | 30.61 | 0.55 | 16 | 128.59 | 45 | 4 | 14 | 19.59 | 16093.6 | 81.04 | 198.05 | 36.96 | 21.27 | 5087.01 | 0.58 | 0.74 | 0.13 | 0.31 | 1 | 10 | 79.4019 | 108.6412 | 98.2726 | 79401.921 | 108641.2112 | 6.9183e-06 | 0.44583 | 98272.6465
13 | 60 | CONCLUIDO | 9.3801 | 10.66 | 8.15 | 32.58 | 0.58 | 15 | 128.92 | 45 | 4.25 | 13 | 19.68 | 16134.46 | 80.65 | 198.05 | 36.42 | 21.27 | 4823.57 | 0.58 | 0.75 | 0.13 | 0.29 | 1 | 10 | 78.8207 | 107.846 | 97.5534 | 78820.7477 | 107846.0243 | 6.9469e-06 | 0.44417 | 97553.3511
14 | 60 | CONCLUIDO | 9.4317 | 10.6 | 8.11 | 34.77 | 0.62 | 14 | 129.25 | 45 | 4.5 | 12 | 19.76 | 16175.36 | 80.14 | 198.07 | 35.34 | 21.27 | 4287.77 | 0.6 | 0.75 | 0.13 | 0.26 | 1 | 10 | 77.9688 | 106.6804 | 96.4989 | 77968.804 | 106680.3574 | 6.9851e-06 | 0.44167 | 96498.9338
15 | 60 | CONCLUIDO | 9.4792 | 10.55 | 8.09 | 37.32 | 0.65 | 13 | 129.59 | 45 | 4.75 | 11 | 19.84 | 16216.29 | 79.4 | 198.06 | 34.31 | 21.27 | 3780.32 | 0.62 | 0.75 | 0.13 | 0.23 | 1 | 10 | 77.0941 | 105.4836 | 95.4164 | 77094.1418 | 105483.6059 | 7.0203e-06 | 0.43958 | 95416.3986
16 | 60 | CONCLUIDO | 9.5145 | 10.51 | 8.05 | 37.13 | 0.68 | 13 | 129.92 | 45 | 5 | 11 | 19.92 | 16257.24 | 78.67 | 198.06 | 33.15 | 21.27 | 3198.22 | 0.64 | 0.75 | 0.13 | 0.19 | 1 | 10 | 76.2639 | 104.3476 | 94.3888 | 76263.8734 | 104347.5961 | 7.0465e-06 | 0.43792 | 94388.8079
17 | 60 | CONCLUIDO | 9.5105 | 10.51 | 8.08 | 40.38 | 0.71 | 12 | 130.25 | 45 | 5.25 | 10 | 20 | 16298.23 | 78.74 | 198.05 | 34.36 | 21.27 | 3806.8 | 0.62 | 0.75 | 0.12 | 0.22 | 1 | 10 | 76.4314 | 104.5768 | 94.5961 | 76431.3731 | 104576.7766 | 7.0435e-06 | 0.43792 | 94596.1158
18 | 60 | CONCLUIDO | 9.5042 | 10.52 | 8.08 | 40.41 | 0.74 | 12 | 130.58 | 45 | 5.5 | 10 | 20.09 | 16339.24 | 78.65 | 198.05 | 34.41 | 21.27 | 3832.1 | 0.62 | 0.75 | 0.13 | 0.23 | 1 | 10 | 76.4311 | 104.5763 | 94.5957 | 76431.055 | 104576.3413 | 7.0388e-06 | 0.43833 | 94595.722
19 | 60 | CONCLUIDO | 9.5465 | 10.48 | 8.06 | 43.97 | 0.78 | 11 | 130.92 | 45 | 5.75 | 9 | 20.17 | 16380.29 | 77.98 | 198.05 | 33.77 | 21.27 | 3515.82 | 0.63 | 0.75 | 0.13 | 0.21 | 1 | 10 | 75.6526 | 103.5112 | 93.6323 | 75652.6026 | 103511.2284 | 7.0702e-06 | 0.43667 | 93632.262
20 | 60 | CONCLUIDO | 9.5488 | 10.47 | 8.06 | 43.96 | 0.81 | 11 | 131.25 | 45 | 6 | 9 | 20.25 | 16421.36 | 77.89 | 198.07 | 33.63 | 21.27 | 3450.47 | 0.63 | 0.75 | 0.13 | 0.21 | 1 | 10 | 75.5804 | 103.4124 | 93.5429 | 75580.378 | 103412.4076 | 7.0719e-06 | 0.43625 | 93542.8725
21 | 60 | CONCLUIDO | 9.5967 | 10.42 | 8.03 | 48.2 | 0.84 | 10 | 131.58 | 45 | 6.25 | 8 | 20.34 | 16462.46 | 77.38 | 198.05 | 32.84 | 21.27 | 3059.46 | 0.65 | 0.76 | 0.12 | 0.18 | 1 | 10 | 74.823 | 102.3762 | 92.6055 | 74823.025 | 102376.1638 | 7.1073e-06 | 0.43417 | 92605.5264
22 | 60 | CONCLUIDO | 9.6342 | 10.38 | 7.99 | 47.95 | 0.87 | 10 | 131.92 | 45 | 6.5 | 8 | 20.42 | 16503.6 | 76.75 | 198.05 | 31.51 | 21.27 | 2394.9 | 0.67 | 0.76 | 0.12 | 0.14 | 1 | 10 | 74.0516 | 101.3206 | 91.6507 | 74051.5691 | 101320.6237 | 7.1351e-06 | 0.4325 | 91650.7256
23 | 60 | CONCLUIDO | 9.5893 | 10.43 | 8.04 | 48.24 | 0.9 | 10 | 132.25 | 45 | 6.75 | 8 | 20.5 | 16544.76 | 76.74 | 198.05 | 33.2 | 21.27 | 3236.64 | 0.64 | 0.76 | 0.12 | 0.19 | 1 | 10 | 74.5498 | 102.0024 | 92.2674 | 74549.8246 | 102002.3589 | 7.1018e-06 | 0.43458 | 92267.397
24 | 60 | CONCLUIDO | 9.6406 | 10.37 | 8.01 | 53.4 | 0.93 | 9 | 132.58 | 45 | 7 | 7 | 20.59 | 16585.95 | 76.12 | 198.07 | 32.25 | 21.27 | 2765.62 | 0.66 | 0.76 | 0.12 | 0.16 | 1 | 10 | 73.7103 | 100.8537 | 91.2284 | 73710.3405 | 100853.7398 | 7.1398e-06 | 0.43208 | 91228.4004
25 | 60 | CONCLUIDO | 9.6293 | 10.38 | 8.02 | 53.49 | 0.96 | 9 | 132.92 | 45 | 7.25 | 7 | 20.67 | 16627.17 | 76.19 | 198.05 | 32.57 | 21.27 | 2930.14 | 0.65 | 0.76 | 0.12 | 0.17 | 1 | 10 | 73.8665 | 101.0674 | 91.4217 | 73866.5111 | 101067.4192 | 7.1315e-06 | 0.4325 | 91421.6865
26 | 60 | CONCLUIDO | 9.6375 | 10.38 | 8.01 | 53.43 | 0.99 | 9 | 133.25 | 45 | 7.5 | 7 | 20.76 | 16668.43 | 75.53 | 198.05 | 32.28 | 21.27 | 2783.8 | 0.66 | 0.76 | 0.12 | 0.16 | 1 | 10 | 73.4032 | 100.4335 | 90.8483 | 73403.2102 | 100433.5105 | 7.1375e-06 | 0.4325 | 90848.2772
27 | 60 | CONCLUIDO | 9.6891 | 10.32 | 7.98 | 59.88 | 1.03 | 8 | 133.59 | 45 | 7.75 | 6 | 20.84 | 16709.71 | 74.97 | 198.05 | 31.25 | 21.27 | 2272.52 | 0.68 | 0.76 | 0.12 | 0.13 | 1 | 10 | 72.6054 | 99.3419 | 89.8608 | 72605.3599 | 99341.8566 | 7.1758e-06 | 0.43 | 89860.8092
28 | 60 | CONCLUIDO | 9.6865 | 10.32 | 7.99 | 59.9 | 1.06 | 8 | 133.92 | 45 | 8 | 6 | 20.93 | 16751.02 | 74.81 | 198.05 | 31.52 | 21.27 | 2410.19 | 0.67 | 0.76 | 0.12 | 0.13 | 1 | 10 | 72.5655 | 99.2873 | 89.8115 | 72565.523 | 99287.3499 | 7.1738e-06 | 0.43 | 89811.5046
29 | 60 | CONCLUIDO | 9.6712 | 10.34 | 8 | 60.02 | 1.09 | 8 | 134.26 | 45 | 8.25 | 6 | 21.01 | 16792.37 | 74.73 | 198.06 | 32.03 | 21.27 | 2661.82 | 0.66 | 0.76 | 0.12 | 0.15 | 1 | 10 | 72.6672 | 99.4264 | 89.9373 | 72667.1835 | 99426.4463 | 7.1625e-06 | 0.43083 | 89937.3258
30 | 60 | CONCLUIDO | 9.6727 | 10.34 | 8 | 60.01 | 1.12 | 8 | 134.59 | 45 | 8.5 | 6 | 21.1 | 16833.86 | 74.14 | 198.05 | 31.96 | 21.27 | 2629.66 | 0.67 | 0.76 | 0.12 | 0.15 | 1 | 10 | 72.3248 | 98.9579 | 89.5135 | 72324.7568 | 98957.923 | 7.1636e-06 | 0.43083 | 89513.5177
31 | 60 | CONCLUIDO | 9.7279 | 10.28 | 7.97 | 68.3 | 1.15 | 7 | 134.93 | 45 | 8.75 | 5 | 21.18 | 16875.27 | 73.19 | 198.05 | 30.81 | 21.27 | 2059.23 | 0.69 | 0.76 | 0.12 | 0.12 | 1 | 10 | 71.2926 | 97.5456 | 88.236 | 71292.5599 | 97545.6257 | 7.2045e-06 | 0.42833 | 88236.0081
32 | 60 | CONCLUIDO | 9.7239 | 10.28 | 7.97 | 68.34 | 1.18 | 7 | 135.27 | 45 | 9 | 5 | 21.27 | 16916.71 | 73.29 | 198.05 | 30.92 | 21.27 | 2114.86 | 0.69 | 0.76 | 0.12 | 0.12 | 1 | 10 | 71.3758 | 97.6595 | 88.339 | 71375.7863 | 97659.4997 | 7.2015e-06 | 0.42833 | 88339.0142
33 | 60 | CONCLUIDO | 9.7418 | 10.26 | 7.95 | 68.18 | 1.21 | 7 | 135.6 | 45 | 9.25 | 5 | 21.35 | 16958.17 | 73 | 198.05 | 30.38 | 21.27 | 1845.21 | 0.7 | 0.76 | 0.12 | 0.1 | 1 | 10 | 71.0205 | 97.1734 | 87.8993 | 71020.5158 | 97173.4029 | 7.2148e-06 | 0.4275 | 87899.3097
34 | 60 | CONCLUIDO | 9.7179 | 10.29 | 7.98 | 68.39 | 1.24 | 7 | 135.94 | 45 | 9.5 | 5 | 21.44 | 16999.67 | 73.06 | 198.05 | 31.23 | 21.27 | 2266.92 | 0.68 | 0.76 | 0.12 | 0.13 | 1 | 10 | 71.3237 | 97.5882 | 88.2746 | 71323.7082 | 97588.2441 | 7.1971e-06 | 0.42875 | 88274.5591
35 | 60 | CONCLUIDO | 9.7148 | 10.29 | 7.98 | 68.42 | 1.26 | 7 | 136.27 | 45 | 9.75 | 5 | 21.53 | 17041.2 | 72.55 | 198.05 | 31.33 | 21.27 | 2315.56 | 0.68 | 0.76 | 0.12 | 0.13 | 1 | 10 | 71.0592 | 97.2263 | 87.9472 | 71059.1767 | 97226.3005 | 7.1948e-06 | 0.42875 | 87947.1589
36 | 60 | CONCLUIDO | 9.7197 | 10.29 | 7.98 | 68.38 | 1.29 | 7 | 136.61 | 45 | 10 | 5 | 21.61 | 17082.76 | 72.01 | 198.05 | 31.12 | 21.27 | 2213.53 | 0.68 | 0.76 | 0.12 | 0.12 | 1 | 10 | 70.7235 | 96.7671 | 87.5318 | 70723.5461 | 96767.0758 | 7.1984e-06 | 0.42875 | 87531.7619
37 | 60 | CONCLUIDO | 9.7701 | 10.24 | 7.95 | 79.5 | 1.32 | 6 | 136.95 | 45 | 10.25 | 4 | 21.7 | 17124.35 | 71.1 | 198.05 | 30.23 | 21.27 | 1772.91 | 0.7 | 0.76 | 0.12 | 0.1 | 1 | 10 | 69.7631 | 95.453 | 86.3431 | 69763.1373 | 95453.0021 | 7.2357e-06 | 0.42667 | 86343.1016
38 | 60 | CONCLUIDO | 9.7829 | 10.22 | 7.94 | 79.36 | 1.35 | 6 | 137.29 | 45 | 10.5 | 4 | 21.79 | 17165.97 | 70.84 | 198.05 | 29.89 | 21.27 | 1603.08 | 0.71 | 0.77 | 0.12 | 0.08 | 1 | 10 | 69.4943 | 95.0852 | 86.0104 | 69494.2974 | 95085.1636 | 7.2452e-06 | 0.42583 | 86010.369
39 | 60 | CONCLUIDO | 9.7651 | 10.24 | 7.96 | 79.55 | 1.38 | 6 | 137.62 | 45 | 10.75 | 4 | 21.88 | 17207.62 | 70.95 | 198.05 | 30.45 | 21.27 | 1883.22 | 0.7 | 0.76 | 0.12 | 0.1 | 1 | 10 | 69.7444 | 95.4273 | 86.3199 | 69744.3614 | 95427.3122 | 7.232e-06 | 0.42667 | 86319.8635
40 | 60 | CONCLUIDO | 9.7553 | 10.25 | 7.97 | 79.65 | 1.41 | 6 | 137.96 | 45 | 11 | 4 | 21.96 | 17249.3 | 71.21 | 198.05 | 30.85 | 21.27 | 2082.89 | 0.69 | 0.76 | 0.12 | 0.11 | 1 | 10 | 69.9901 | 95.7635 | 86.624 | 69990.0673 | 95763.4978 | 7.2248e-06 | 0.42708 | 86623.964
41 | 60 | CONCLUIDO | 9.7614 | 10.24 | 7.96 | 79.59 | 1.44 | 6 | 138.3 | 45 | 11.25 | 4 | 22.05 | 17291.02 | 70.6 | 198.05 | 30.62 | 21.27 | 1965.56 | 0.69 | 0.76 | 0.12 | 0.11 | 1 | 10 | 69.5738 | 95.1939 | 86.1087 | 69573.7765 | 95193.9104 | 7.2293e-06 | 0.42667 | 86108.7372
42 | 60 | CONCLUIDO | 9.7701 | 10.24 | 7.95 | 79.5 | 1.47 | 6 | 138.64 | 45 | 11.5 | 4 | 22.14 | 17332.76 | 70.07 | 198.05 | 30.21 | 21.27 | 1761.88 | 0.7 | 0.76 | 0.12 | 0.1 | 1 | 10 | 69.1894 | 94.668 | 85.633 | 69189.4259 | 94668.0249 | 7.2357e-06 | 0.42667 | 85633.0415
43 | 60 | CONCLUIDO | 9.7768 | 10.23 | 7.94 | 79.43 | 1.5 | 6 | 138.98 | 45 | 11.75 | 4 | 22.23 | 17374.54 | 69.51 | 198.05 | 30.07 | 21.27 | 1693.67 | 0.71 | 0.76 | 0.12 | 0.09 | 1 | 10 | 68.7982 | 94.1327 | 85.1488 | 68798.1737 | 94132.6964 | 7.2407e-06 | 0.42625 | 85148.8039
44 | 60 | CONCLUIDO | 9.7609 | 10.24 | 7.96 | 79.59 | 1.52 | 6 | 139.32 | 45 | 12 | 4 | 22.32 | 17416.34 | 69.09 | 198.05 | 30.62 | 21.27 | 1966.63 | 0.69 | 0.76 | 0.12 | 0.11 | 1 | 10 | 68.7352 | 94.0466 | 85.0709 | 68735.2193 | 94046.5595 | 7.2289e-06 | 0.42667 | 85070.8878
45 | 60 | CONCLUIDO | 9.8023 | 10.2 | 7.94 | 95.3 | 1.55 | 5 | 139.66 | 45 | 12.25 | 3 | 22.41 | 17458.18 | 68.12 | 198.05 | 30.01 | 21.27 | 1669.43 | 0.71 | 0.76 | 0.12 | 0.09 | 1 | 10 | 67.8487 | 92.8336 | 83.9737 | 67848.7043 | 92833.5905 | 7.2596e-06 | 0.425 | 83973.6829
46 | 60 | CONCLUIDO | 9.813 | 10.19 | 7.93 | 95.17 | 1.58 | 5 | 140 | 45 | 12.5 | 3 | 22.5 | 17500.05 | 68 | 198.05 | 29.7 | 21.27 | 1512.61 | 0.72 | 0.77 | 0.12 | 0.08 | 1 | 10 | 67.6782 | 92.6003 | 83.7626 | 67678.1715 | 92600.26 | 7.2675e-06 | 0.42458 | 83762.6211
47 | 60 | CONCLUIDO | 9.8288 | 10.17 | 7.91 | 94.97 | 1.61 | 5 | 140.33 | 45 | 12.75 | 3 | 22.59 | 17541.95 | 67.85 | 198.05 | 29.11 | 21.27 | 1216.82 | 0.73 | 0.77 | 0.12 | 0.06 | 1 | 10 | 67.4236 | 92.2519 | 83.4475 | 67423.5548 | 92251.8821 | 7.2792e-06 | 0.42375 | 83447.492
48 | 60 | CONCLUIDO | 9.7999 | 10.2 | 7.94 | 95.33 | 1.63 | 5 | 140.67 | 45 | 13 | 3 | 22.68 | 17583.88 | 68.05 | 198.05 | 30.18 | 21.27 | 1752.92 | 0.7 | 0.76 | 0.12 | 0.09 | 1 | 10 | 67.8252 | 92.8015 | 83.9446 | 67825.2272 | 92801.4681 | 7.2578e-06 | 0.425 | 83944.6263
49 | 60 | CONCLUIDO | 9.8093 | 10.19 | 7.93 | 95.21 | 1.66 | 5 | 141.02 | 45 | 13.25 | 3 | 22.77 | 17625.85 | 67.86 | 198.05 | 29.83 | 21.27 | 1576.62 | 0.71 | 0.77 | 0.12 | 0.08 | 1 | 10 | 67.6242 | 92.5263 | 83.6958 | 67624.1505 | 92526.346 | 7.2648e-06 | 0.42458 | 83695.7614
50 | 60 | CONCLUIDO | 9.8077 | 10.2 | 7.94 | 95.23 | 1.69 | 5 | 141.36 | 45 | 13.5 | 2 | 22.86 | 17667.84 | 67.8 | 198.06 | 29.78 | 21.27 | 1553.33 | 0.71 | 0.77 | 0.12 | 0.08 | 1 | 10 | 67.6365 | 92.5433 | 83.7111 | 67636.5372 | 92543.2941 | 7.2636e-06 | 0.425 | 83711.092
51 | 60 | CONCLUIDO | 9.8143 | 10.19 | 7.93 | 95.15 | 1.72 | 5 | 141.7 | 45 | 13.75 | 2 | 22.95 | 17709.87 | 67.93 | 198.05 | 29.6 | 21.27 | 1462.21 | 0.72 | 0.77 | 0.12 | 0.08 | 1 | 10 | 67.6311 | 92.5358 | 83.7043 | 67631.0526 | 92535.7899 | 7.2685e-06 | 0.42458 | 83704.304
52 | 60 | CONCLUIDO | 9.8106 | 10.19 | 7.93 | 95.2 | 1.74 | 5 | 142.04 | 45 | 14 | 1 | 23.04 | 17751.93 | 67.99 | 198.05 | 29.71 | 21.27 | 1520.29 | 0.72 | 0.77 | 0.12 | 0.08 | 1 | 10 | 67.688 | 92.6137 | 83.7747 | 67687.9614 | 92613.6549 | 7.2657e-06 | 0.42458 | 83774.7377
53 | 60 | CONCLUIDO | 9.8045 | 10.2 | 7.94 | 95.27 | 1.77 | 5 | 142.38 | 45 | 14.25 | 1 | 23.13 | 17794.02 | 68.01 | 198.05 | 29.92 | 21.27 | 1624.33 | 0.71 | 0.76 | 0.12 | 0.09 | 1 | 10 | 67.7735 | 92.7308 | 83.8807 | 67773.5442 | 92730.7531 | 7.2612e-06 | 0.425 | 83880.6601
54 | 60 | CONCLUIDO | 9.8063 | 10.2 | 7.94 | 95.25 | 1.8 | 5 | 142.72 | 45 | 14.5 | 1 | 23.22 | 17836.15 | 67.9 | 198.05 | 29.83 | 21.27 | 1580.35 | 0.71 | 0.77 | 0.12 | 0.08 | 1 | 10 | 67.701 | 92.6315 | 83.7908 | 67700.9757 | 92631.4617 | 7.2626e-06 | 0.425 | 83790.845
55 | 60 | CONCLUIDO | 9.8106 | 10.19 | 7.93 | 95.2 | 1.82 | 5 | 143.06 | 45 | 14.75 | 1 | 23.31 | 17878.3 | 67.8 | 198.05 | 29.67 | 21.27 | 1495.81 | 0.72 | 0.77 | 0.12 | 0.08 | 1 | 10 | 67.5826 | 92.4695 | 83.6443 | 67582.568 | 92469.4511 | 7.2657e-06 | 0.42458 | 83644.2964
56 | 60 | CONCLUIDO | 9.8109 | 10.19 | 7.93 | 95.19 | 1.85 | 5 | 143.4 | 45 | 15 | 1 | 23.41 | 17920.49 | 67.73 | 198.05 | 29.71 | 21.27 | 1515.9 | 0.72 | 0.77 | 0.12 | 0.08 | 1 | 10 | 67.5418 | 92.4137 | 83.5939 | 67541.8259 | 92413.706 | 7.266e-06 | 0.42458 | 83593.8716
57 | 60 | CONCLUIDO | 9.8074 | 10.2 | 7.94 | 95.24 | 1.88 | 5 | 143.75 | 45 | 15.25 | 0 | 23.5 | 17962.71 | 67.8 | 198.05 | 29.8 | 21.27 | 1561.59 | 0.71 | 0.77 | 0.12 | 0.08 | 1 | 10 | 67.6385 | 92.5459 | 83.7135 | 67638.4536 | 92545.9162 | 7.2634e-06 | 0.425 | 83713.4638

## RESULTADOS_25
Unnamed: 0 | Volume de calda [L] | STATUS | Capacidade operacional [ha/h] | Tempo de missao [h] | Tempo util [h] | Tempo por voo [min] | Autonomia Projetada [h] | N° Voos | MTOW [kg] | Massa Estrutura [kg] | Combustível [kg] | Abastecimentos | Massa gerador | Potência gerador [W] | Combustível consumido [L] | Calda cons [L] | Distância percorrida [km] | Distância Pulverizando [km] | RTL ACUMULADO[m] | EOC [km/km] | EOC [h/h] | Tempo de manobra [h] | Tempo rtl_rtw [h] | V pulv [m/s] | V desloc [m/s] | Preço Total por ha Simples [R$/ha] | Preço Total por ha Presumido [R$/ha] | Preço Total por ha Real [R$/ha] | Preço Total Simples [R$] | Preço Total Presumido [R$] | Prod CAPEX [ha/R$] | Dias Trabalhados | Preço Total Real [R$]
0 | 135 | CONCLUIDO | 5.0473 | 19.81 | 10.49 | 4.92 | 0.07 | 128 | 263.32 | 59.89 | 1 | 126 | 67.43 | 32710.1 | 176.53 | 198.14 | 109.57 | 21.27 | 40831.98 | 0.19 | 0.58 | 0.31 | 2.63 | 1 | 10 | 288.6487 | 394.9419 | 357.2492 | 288648.7351 | 394941.9336 | 2.6952e-06 | 0.82542 | 357249.2297
1 | 135 | CONCLUIDO | 5.7076 | 17.52 | 9.81 | 6.13 | 0.08 | 96 | 263.79 | 59.89 | 1.25 | 94 | 67.65 | 32767.75 | 165.01 | 198.1 | 88.56 | 21.27 | 30487.9 | 0.24 | 0.62 | 0.26 | 1.96 | 1 | 10 | 239.2882 | 327.4046 | 296.1576 | 239288.1622 | 327404.6201 | 3.0477e-06 | 0.73 | 296157.5827
2 | 135 | CONCLUIDO | 6.1925 | 16.15 | 9.4 | 7.33 | 0.1 | 77 | 264.25 | 59.89 | 1.5 | 75 | 67.87 | 32825.49 | 157.98 | 198.17 | 75.62 | 21.27 | 24115.1 | 0.28 | 0.65 | 0.23 | 1.55 | 1 | 10 | 211.6188 | 289.5462 | 261.9123 | 211618.7835 | 289546.1556 | 3.3067e-06 | 0.67292 | 261912.2769
3 | 135 | CONCLUIDO | 6.5693 | 15.22 | 9.13 | 8.56 | 0.12 | 64 | 264.72 | 59.89 | 1.75 | 62 | 68.09 | 32883.31 | 153.34 | 198.06 | 67.13 | 21.27 | 19932.93 | 0.32 | 0.66 | 0.21 | 1.28 | 1 | 10 | 193.9348 | 265.3502 | 240.0255 | 193934.8172 | 265350.1727 | 3.5079e-06 | 0.63417 | 240025.5247
4 | 135 | CONCLUIDO | 6.8618 | 14.57 | 8.94 | 9.75 | 0.13 | 55 | 265.19 | 59.89 | 2 | 53 | 68.31 | 32941.21 | 149.99 | 198.06 | 61.01 | 21.27 | 16917.82 | 0.35 | 0.68 | 0.2 | 1.09 | 1 | 10 | 181.8691 | 248.8413 | 225.0922 | 181869.0521 | 248841.2606 | 3.6641e-06 | 0.60708 | 225092.2
5 | 135 | CONCLUIDO | 7.1065 | 14.07 | 8.79 | 10.99 | 0.15 | 48 | 265.66 | 59.89 | 2.25 | 46 | 68.53 | 32999.19 | 147.43 | 198.06 | 56.42 | 21.27 | 14655.65 | 0.38 | 0.69 | 0.19 | 0.94 | 1 | 10 | 172.7789 | 236.4038 | 213.8417 | 172778.928 | 236403.7518 | 3.7947e-06 | 0.58625 | 213841.7095
6 | 135 | CONCLUIDO | 7.2917 | 13.71 | 8.69 | 12.12 | 0.17 | 43 | 266.13 | 59.89 | 2.5 | 41 | 68.75 | 33057.26 | 145.61 | 198.11 | 53.2 | 21.27 | 13074.02 | 0.4 | 0.7 | 0.18 | 0.83 | 1 | 10 | 166.4704 | 227.7721 | 206.0339 | 166470.3855 | 227772.1255 | 3.8936e-06 | 0.57125 | 206033.8736
7 | 135 | CONCLUIDO | 7.4567 | 13.41 | 8.59 | 13.21 | 0.18 | 39 | 266.6 | 59.89 | 2.75 | 37 | 68.97 | 33115.41 | 143.82 | 198.06 | 49.89 | 21.27 | 11438.2 | 0.43 | 0.71 | 0.17 | 0.73 | 1 | 10 | 160.9305 | 220.1922 | 199.1774 | 160930.5145 | 220192.2297 | 3.9817e-06 | 0.55875 | 199177.3923
8 | 135 | CONCLUIDO | 7.6557 | 13.06 | 8.44 | 14.47 | 0.2 | 35 | 267.08 | 59.89 | 3 | 33 | 69.19 | 33173.65 | 141.24 | 198.05 | 45.68 | 21.27 | 9352.93 | 0.47 | 0.72 | 0.15 | 0.59 | 1 | 10 | 154.1006 | 210.8472 | 190.7242 | 154100.5629 | 210847.1886 | 4.088e-06 | 0.54417 | 190724.2288
9 | 135 | CONCLUIDO | 7.6583 | 13.06 | 8.54 | 15.52 | 0.22 | 33 | 267.55 | 59.89 | 3.25 | 31 | 69.41 | 33231.97 | 142.85 | 198.05 | 48.74 | 21.27 | 10891.87 | 0.44 | 0.71 | 0.16 | 0.68 | 1 | 10 | 155.7544 | 213.11 | 192.7711 | 155754.3744 | 213110.0065 | 4.0894e-06 | 0.54417 | 192771.0865
10 | 135 | CONCLUIDO | 7.7969 | 12.83 | 8.46 | 16.91 | 0.23 | 30 | 268.02 | 59.89 | 3.5 | 28 | 69.64 | 33290.38 | 141.39 | 198.09 | 46.25 | 21.27 | 9662.31 | 0.46 | 0.72 | 0.15 | 0.6 | 1 | 10 | 151.5466 | 207.3528 | 187.5633 | 151546.6212 | 207352.7728 | 4.1634e-06 | 0.53458 | 187563.3152
11 | 135 | CONCLUIDO | 7.8857 | 12.68 | 8.41 | 18.03 | 0.25 | 28 | 268.5 | 59.89 | 3.75 | 26 | 69.86 | 33348.87 | 140.64 | 198.07 | 44.75 | 21.27 | 8922.9 | 0.48 | 0.72 | 0.15 | 0.56 | 1 | 10 | 149.0604 | 203.9511 | 184.4863 | 149060.4379 | 203951.0672 | 4.2108e-06 | 0.52833 | 184486.2636
12 | 135 | CONCLUIDO | 7.9842 | 12.52 | 8.36 | 19.29 | 0.26 | 26 | 268.97 | 59.89 | 4 | 24 | 70.09 | 33407.45 | 139.63 | 198.07 | 42.93 | 21.27 | 8023.95 | 0.5 | 0.73 | 0.15 | 0.5 | 1 | 10 | 146.2763 | 200.1418 | 181.0405 | 146276.3478 | 200141.7523 | 4.2634e-06 | 0.52167 | 181040.5044
13 | 135 | CONCLUIDO | 8.0266 | 12.46 | 8.34 | 20.02 | 0.28 | 25 | 269.45 | 59.89 | 4.25 | 23 | 70.31 | 33466.11 | 139.3 | 198.06 | 42.44 | 21.27 | 7785.4 | 0.5 | 0.73 | 0.15 | 0.49 | 1 | 10 | 145.1813 | 198.6434 | 179.6852 | 145181.2614 | 198643.4068 | 4.286e-06 | 0.51917 | 179685.1589
14 | 135 | CONCLUIDO | 8.0625 | 12.4 | 8.34 | 20.84 | 0.3 | 24 | 269.92 | 59.89 | 4.5 | 22 | 70.54 | 33524.86 | 139.08 | 198.06 | 42.52 | 21.27 | 7827.8 | 0.5 | 0.73 | 0.15 | 0.48 | 1 | 10 | 144.3892 | 197.5597 | 178.7049 | 144389.2399 | 197559.7281 | 4.3052e-06 | 0.51667 | 178704.9049
15 | 135 | CONCLUIDO | 8.1692 | 12.24 | 8.28 | 22.57 | 0.31 | 22 | 270.4 | 59.89 | 4.75 | 20 | 70.76 | 33583.7 | 138.1 | 198.09 | 40.35 | 21.27 | 6751.36 | 0.53 | 0.73 | 0.15 | 0.42 | 1 | 10 | 141.5504 | 193.6755 | 175.1914 | 141550.3973 | 193675.4984 | 4.3622e-06 | 0.51 | 175191.3806
16 | 135 | CONCLUIDO | 8.2164 | 12.17 | 8.26 | 23.59 | 0.33 | 21 | 270.88 | 59.89 | 5 | 19 | 70.99 | 33642.62 | 137.68 | 198.08 | 39.78 | 21.27 | 6474.08 | 0.53 | 0.74 | 0.14 | 0.4 | 1 | 10 | 140.361 | 192.0481 | 173.7193 | 140360.9885 | 192048.0967 | 4.3874e-06 | 0.50708 | 173719.2959
17 | 135 | CONCLUIDO | 8.2667 | 12.1 | 8.23 | 24.7 | 0.34 | 20 | 271.36 | 59.89 | 5.25 | 18 | 71.22 | 33701.64 | 137.22 | 198.05 | 39.05 | 21.27 | 6112.6 | 0.54 | 0.74 | 0.14 | 0.38 | 1 | 10 | 139.0567 | 190.2635 | 172.105 | 139056.7089 | 190263.5239 | 4.4143e-06 | 0.50417 | 172105.0402
18 | 135 | CONCLUIDO | 8.3262 | 12.01 | 8.2 | 25.88 | 0.36 | 19 | 271.84 | 59.89 | 5.5 | 17 | 71.45 | 33760.74 | 136.5 | 198.08 | 37.86 | 21.27 | 5522.19 | 0.56 | 0.74 | 0.14 | 0.34 | 1 | 10 | 137.4441 | 188.0571 | 170.1092 | 137444.1308 | 188057.1234 | 4.446e-06 | 0.50042 | 170109.2155
19 | 135 | CONCLUIDO | 8.4163 | 11.88 | 8.12 | 27.06 | 0.38 | 18 | 272.32 | 59.89 | 5.75 | 16 | 71.68 | 33820.05 | 135.15 | 198.05 | 35.47 | 21.27 | 4331.61 | 0.6 | 0.75 | 0.13 | 0.27 | 1 | 10 | 134.6017 | 184.1679 | 166.5912 | 134601.6733 | 184167.9476 | 4.4941e-06 | 0.495 | 166591.2172
20 | 135 | CONCLUIDO | 8.338 | 11.99 | 8.23 | 27.43 | 0.39 | 18 | 272.8 | 59.89 | 6 | 16 | 71.91 | 33879.33 | 137.08 | 198.05 | 39.1 | 21.27 | 6148.51 | 0.54 | 0.74 | 0.14 | 0.38 | 1 | 10 | 137.6812 | 188.3815 | 170.4027 | 137681.2413 | 188381.5484 | 4.4523e-06 | 0.49958 | 170402.6778
21 | 135 | CONCLUIDO | 8.4069 | 11.9 | 8.18 | 28.88 | 0.41 | 17 | 273.28 | 59.89 | 6.25 | 15 | 72.14 | 33938.7 | 136.11 | 198.06 | 37.56 | 21.27 | 5381.07 | 0.57 | 0.74 | 0.13 | 0.33 | 1 | 10 | 135.6813 | 185.6451 | 167.9274 | 135681.2908 | 185645.1279 | 4.4891e-06 | 0.49583 | 167927.4175
22 | 135 | CONCLUIDO | 8.46 | 11.82 | 8.16 | 30.59 | 0.42 | 16 | 273.76 | 59.89 | 6.5 | 14 | 72.37 | 33998.16 | 135.68 | 198.05 | 36.89 | 21.27 | 5053.06 | 0.58 | 0.74 | 0.13 | 0.31 | 1 | 10 | 134.4556 | 183.9681 | 166.4105 | 134455.6264 | 183968.1198 | 4.5175e-06 | 0.4925 | 166410.4607
23 | 135 | CONCLUIDO | 8.4541 | 11.83 | 8.17 | 30.62 | 0.44 | 16 | 274.24 | 59.89 | 6.75 | 14 | 72.61 | 34057.71 | 135.7 | 198.05 | 37.12 | 21.27 | 5169.03 | 0.57 | 0.74 | 0.13 | 0.31 | 1 | 10 | 134.6131 | 184.1836 | 166.6054 | 134613.0941 | 184183.574 | 4.5143e-06 | 0.49292 | 166605.3522
24 | 135 | CONCLUIDO | 8.512 | 11.75 | 8.14 | 32.55 | 0.45 | 15 | 274.73 | 59.89 | 7 | 13 | 72.84 | 34117.35 | 135.15 | 198.05 | 36.11 | 21.27 | 4668.24 | 0.59 | 0.75 | 0.13 | 0.28 | 1 | 10 | 133.2015 | 182.2521 | 164.8583 | 133201.484 | 182252.1468 | 4.5452e-06 | 0.48958 | 164858.2577
25 | 135 | CONCLUIDO | 8.5116 | 11.75 | 8.14 | 32.55 | 0.47 | 15 | 275.21 | 59.89 | 7.25 | 13 | 73.08 | 34177.09 | 135.08 | 198.05 | 36.02 | 21.27 | 4624.19 | 0.59 | 0.75 | 0.13 | 0.28 | 1 | 10 | 133.1627 | 182.1991 | 164.8103 | 133162.7165 | 182199.1034 | 4.545e-06 | 0.48958 | 164810.2767
26 | 135 | CONCLUIDO | 8.5659 | 11.67 | 8.11 | 34.77 | 0.48 | 14 | 275.7 | 59.89 | 7.5 | 12 | 73.31 | 34236.91 | 134.7 | 198.08 | 35.36 | 21.27 | 4297.1 | 0.6 | 0.75 | 0.13 | 0.26 | 1 | 10 | 131.9309 | 180.5137 | 163.2857 | 131930.8959 | 180513.6721 | 4.574e-06 | 0.48625 | 163285.7006
27 | 135 | CONCLUIDO | 8.5625 | 11.68 | 8.12 | 34.79 | 0.5 | 14 | 276.18 | 59.89 | 7.75 | 12 | 73.55 | 34296.82 | 134.75 | 198.06 | 35.58 | 21.27 | 4408.16 | 0.6 | 0.75 | 0.13 | 0.27 | 1 | 10 | 132.067 | 180.6998 | 163.4541 | 132066.9531 | 180699.8316 | 4.5722e-06 | 0.48667 | 163454.0933
28 | 135 | CONCLUIDO | 8.6234 | 11.6 | 8.09 | 37.32 | 0.51 | 13 | 276.67 | 59.89 | 8 | 11 | 73.78 | 34356.83 | 134.1 | 198.06 | 34.5 | 21.27 | 3870.87 | 0.62 | 0.75 | 0.13 | 0.23 | 1 | 10 | 130.5828 | 178.6691 | 161.6172 | 130582.7904 | 178669.1347 | 4.6047e-06 | 0.48333 | 161617.2032
29 | 135 | CONCLUIDO | 8.63 | 11.59 | 8.08 | 37.28 | 0.53 | 13 | 277.16 | 59.89 | 8.25 | 11 | 74.02 | 34416.93 | 133.87 | 198.05 | 34.1 | 21.27 | 3673.5 | 0.62 | 0.75 | 0.13 | 0.22 | 1 | 10 | 130.2885 | 178.2665 | 161.253 | 130288.4845 | 178266.4524 | 4.6083e-06 | 0.48292 | 161252.9524
30 | 135 | CONCLUIDO | 8.6532 | 11.56 | 8.05 | 37.14 | 0.55 | 13 | 277.65 | 59.89 | 8.5 | 11 | 74.26 | 34477.13 | 133.2 | 198.05 | 33.25 | 21.27 | 3247.67 | 0.64 | 0.75 | 0.12 | 0.19 | 1 | 10 | 129.3722 | 177.0128 | 160.1189 | 129372.2006 | 177012.7523 | 4.6206e-06 | 0.48167 | 160118.9037
31 | 135 | CONCLUIDO | 8.6464 | 11.57 | 8.11 | 40.53 | 0.56 | 12 | 278.13 | 59.89 | 8.75 | 10 | 74.5 | 34537.41 | 134.12 | 198.05 | 35.35 | 21.27 | 4303.54 | 0.6 | 0.75 | 0.13 | 0.25 | 1 | 10 | 130.3501 | 178.3508 | 161.3293 | 130350.1351 | 178350.8055 | 4.617e-06 | 0.48208 | 161329.255
32 | 135 | CONCLUIDO | 8.6603 | 11.55 | 8.09 | 40.44 | 0.58 | 12 | 278.62 | 59.89 | 9 | 10 | 74.74 | 34597.8 | 133.89 | 198.07 | 34.7 | 21.27 | 3975.63 | 0.61 | 0.75 | 0.13 | 0.23 | 1 | 10 | 129.8983 | 177.7326 | 160.7701 | 129898.3436 | 177732.6444 | 4.6244e-06 | 0.48125 | 160770.0903
33 | 135 | CONCLUIDO | 8.6615 | 11.55 | 8.09 | 40.43 | 0.59 | 12 | 279.11 | 59.89 | 9.25 | 10 | 74.98 | 34658.27 | 133.9 | 198.05 | 34.54 | 21.27 | 3897.32 | 0.62 | 0.75 | 0.13 | 0.23 | 1 | 10 | 129.8874 | 177.7177 | 160.7566 | 129887.421 | 177717.6996 | 4.6251e-06 | 0.48125 | 160756.5718
34 | 135 | CONCLUIDO | 8.6622 | 11.54 | 8.08 | 40.42 | 0.6 | 12 | 279.61 | 59.89 | 9.5 | 10 | 75.22 | 34718.84 | 133.71 | 198.07 | 34.64 | 21.27 | 3947.21 | 0.61 | 0.75 | 0.12 | 0.23 | 1 | 10 | 129.7044 | 177.4673 | 160.5301 | 129704.4173 | 177467.3059 | 4.6254e-06 | 0.48083 | 160530.0753
35 | 135 | CONCLUIDO | 8.7226 | 11.46 | 8.06 | 43.94 | 0.62 | 11 | 280.1 | 59.89 | 9.75 | 9 | 75.46 | 34779.51 | 133.14 | 198.05 | 33.54 | 21.27 | 3401.12 | 0.63 | 0.75 | 0.13 | 0.2 | 1 | 10 | 128.359 | 175.6265 | 158.8649 | 128359.0303 | 175626.4881 | 4.6577e-06 | 0.4775 | 158864.9425
36 | 135 | CONCLUIDO | 8.7237 | 11.46 | 8.05 | 43.93 | 0.63 | 11 | 280.59 | 59.89 | 10 | 9 | 75.7 | 34840.27 | 133.18 | 198.05 | 33.47 | 21.27 | 3366.5 | 0.64 | 0.75 | 0.13 | 0.2 | 1 | 10 | 128.3194 | 175.5722 | 158.8158 | 128319.3622 | 175572.2124 | 4.6583e-06 | 0.4775 | 158815.8469
37 | 135 | CONCLUIDO | 8.719 | 11.47 | 8.06 | 43.96 | 0.65 | 11 | 281.08 | 59.89 | 10.25 | 9 | 75.95 | 34901.13 | 133.17 | 198.05 | 33.7 | 21.27 | 3483.85 | 0.63 | 0.75 | 0.13 | 0.21 | 1 | 10 | 128.4325 | 175.727 | 158.9559 | 128432.5137 | 175727.0313 | 4.6558e-06 | 0.47792 | 158955.89
38 | 135 | CONCLUIDO | 8.7188 | 11.47 | 8.06 | 43.97 | 0.66 | 11 | 281.58 | 59.89 | 10.5 | 9 | 76.19 | 34962.08 | 133.19 | 198.05 | 33.77 | 21.27 | 3517.24 | 0.63 | 0.75 | 0.13 | 0.21 | 1 | 10 | 128.4478 | 175.748 | 158.9748 | 128447.8128 | 175747.9642 | 4.6557e-06 | 0.47792 | 158974.8252
39 | 135 | CONCLUIDO | 8.7779 | 11.39 | 8.03 | 48.2 | 0.68 | 10 | 282.07 | 59.89 | 10.75 | 8 | 76.44 | 35023.13 | 132.74 | 198.06 | 32.88 | 21.27 | 3080.35 | 0.65 | 0.76 | 0.12 | 0.18 | 1 | 10 | 127.1629 | 173.9899 | 157.3845 | 127162.874 | 173989.8543 | 4.6872e-06 | 0.47458 | 157384.5068
40 | 135 | CONCLUIDO | 8.7856 | 11.38 | 8.02 | 48.14 | 0.69 | 10 | 282.57 | 59.89 | 11 | 8 | 76.68 | 35084.28 | 132.68 | 198.05 | 32.42 | 21.27 | 2846.7 | 0.66 | 0.76 | 0.13 | 0.17 | 1 | 10 | 126.9663 | 173.7209 | 157.1412 | 126966.2987 | 173720.8913 | 4.6913e-06 | 0.47417 | 157141.2132
41 | 135 | CONCLUIDO | 8.8067 | 11.36 | 8 | 47.98 | 0.71 | 10 | 283.06 | 59.89 | 11.25 | 8 | 76.93 | 35145.53 | 132.03 | 198.05 | 31.73 | 21.27 | 2502.14 | 0.67 | 0.76 | 0.12 | 0.14 | 1 | 10 | 126.1684 | 172.6291 | 156.1537 | 126168.3759 | 172629.138 | 4.7026e-06 | 0.47333 | 156153.6554
42 | 135 | CONCLUIDO | 8.7566 | 11.42 | 8.06 | 48.37 | 0.72 | 10 | 283.56 | 59.89 | 11.5 | 8 | 77.18 | 35206.88 | 133.03 | 198.05 | 33.96 | 21.27 | 3620.19 | 0.63 | 0.75 | 0.12 | 0.21 | 1 | 10 | 127.7979 | 174.8587 | 158.1704 | 127797.8947 | 174858.7176 | 4.6759e-06 | 0.47583 | 158170.447
43 | 135 | CONCLUIDO | 8.77 | 11.4 | 8.04 | 48.26 | 0.74 | 10 | 284.06 | 59.89 | 11.75 | 8 | 77.42 | 35268.32 | 132.53 | 198.05 | 33.28 | 21.27 | 3279.71 | 0.64 | 0.75 | 0.12 | 0.19 | 1 | 10 | 127.195 | 174.0338 | 157.4243 | 127195.0226 | 174033.8414 | 4.683e-06 | 0.475 | 157424.2958
44 | 135 | CONCLUIDO | 8.8292 | 11.33 | 8.02 | 53.45 | 0.75 | 9 | 284.56 | 59.89 | 12 | 7 | 77.67 | 35329.87 | 131.99 | 198.05 | 32.39 | 21.27 | 2835.7 | 0.66 | 0.76 | 0.12 | 0.17 | 1 | 10 | 125.9214 | 172.2912 | 155.8479 | 125921.3701 | 172291.1739 | 4.7146e-06 | 0.47208 | 155847.946
45 | 135 | CONCLUIDO | 8.8261 | 11.33 | 8.02 | 53.48 | 0.77 | 9 | 285.06 | 59.89 | 12.25 | 7 | 77.92 | 35391.51 | 132.18 | 198.05 | 32.56 | 21.27 | 2923.29 | 0.65 | 0.76 | 0.12 | 0.17 | 1 | 10 | 126.0808 | 172.5093 | 156.0452 | 126080.773 | 172509.2759 | 4.713e-06 | 0.47208 | 156045.2328
46 | 135 | CONCLUIDO | 8.8305 | 11.32 | 8.02 | 53.44 | 0.78 | 9 | 285.56 | 59.89 | 12.5 | 7 | 78.17 | 35453.26 | 132.22 | 198.05 | 32.41 | 21.27 | 2847.83 | 0.66 | 0.76 | 0.12 | 0.16 | 1 | 10 | 126.0413 | 172.4553 | 155.9964 | 126041.2984 | 172455.265 | 4.7153e-06 | 0.47167 | 155996.3766
47 | 135 | CONCLUIDO | 8.8326 | 11.32 | 8.01 | 53.42 | 0.79 | 9 | 286.06 | 59.89 | 12.75 | 7 | 78.42 | 35515.1 | 132.12 | 198.05 | 32.25 | 21.27 | 2767.3 | 0.66 | 0.76 | 0.12 | 0.16 | 1 | 10 | 125.9025 | 172.2654 | 155.8246 | 125902.5096 | 172265.368 | 4.7164e-06 | 0.47167 | 155824.6031
48 | 135 | CONCLUIDO | 8.827 | 11.33 | 8.02 | 53.47 | 0.81 | 9 | 286.56 | 59.89 | 13 | 7 | 78.68 | 35577.18 | 131.98 | 198.05 | 32.5 | 21.27 | 2892.74 | 0.65 | 0.76 | 0.12 | 0.17 | 1 | 10 | 125.9452 | 172.3238 | 155.8774 | 125945.1883 | 172323.7629 | 4.7134e-06 | 0.47208 | 155877.4249
49 | 135 | CONCLUIDO | 8.8296 | 11.33 | 8.02 | 53.45 | 0.82 | 9 | 287.07 | 59.89 | 13.25 | 7 | 78.93 | 35639.23 | 131.78 | 198.05 | 32.43 | 21.27 | 2858.92 | 0.66 | 0.76 | 0.12 | 0.16 | 1 | 10 | 125.7865 | 172.1066 | 155.681 | 125786.4907 | 172106.6258 | 4.7148e-06 | 0.47208 | 155681.011
50 | 135 | CONCLUIDO | 8.8942 | 11.24 | 7.99 | 59.89 | 0.84 | 8 | 287.57 | 59.89 | 13.5 | 6 | 79.18 | 35701.38 | 131.14 | 198.05 | 31.4 | 21.27 | 2346.86 | 0.68 | 0.76 | 0.12 | 0.13 | 1 | 10 | 124.3406 | 170.1282 | 153.8914 | 124340.5626 | 170128.2433 | 4.7493e-06 | 0.46833 | 153891.4425
51 | 135 | CONCLUIDO | 8.9069 | 11.23 | 7.97 | 59.77 | 0.85 | 8 | 288.08 | 59.89 | 13.75 | 6 | 79.44 | 35763.64 | 131.11 | 198.05 | 30.7 | 21.27 | 1997.14 | 0.69 | 0.76 | 0.12 | 0.12 | 1 | 10 | 124.0525 | 169.7341 | 153.5349 | 124052.5189 | 169734.1291 | 4.7561e-06 | 0.46792 | 153534.9421
52 | 135 | CONCLUIDO | 8.9071 | 11.23 | 7.97 | 59.77 | 0.86 | 8 | 288.58 | 59.89 | 14 | 6 | 79.69 | 35826 | 131.05 | 198.05 | 30.9 | 21.27 | 2095.5 | 0.69 | 0.76 | 0.12 | 0.12 | 1 | 10 | 124.0132 | 169.6803 | 153.4863 | 124013.2006 | 169680.3321 | 4.7562e-06 | 0.46792 | 153486.2793
53 | 135 | CONCLUIDO | 8.8738 | 11.27 | 8.01 | 60.09 | 0.88 | 8 | 289.09 | 59.89 | 14.25 | 6 | 79.95 | 35888.47 | 131.73 | 198.05 | 32.3 | 21.27 | 2800 | 0.66 | 0.76 | 0.12 | 0.16 | 1 | 10 | 125.0843 | 171.1459 | 154.812 | 125084.3465 | 171145.9212 | 4.7384e-06 | 0.46958 | 154811.9947
54 | 135 | CONCLUIDO | 8.8863 | 11.25 | 8 | 59.97 | 0.89 | 8 | 289.6 | 59.89 | 14.5 | 6 | 80.21 | 35951.04 | 131.41 | 198.05 | 31.79 | 21.27 | 2542.46 | 0.67 | 0.76 | 0.12 | 0.14 | 1 | 10 | 124.6638 | 170.5706 | 154.2916 | 124663.8412 | 170570.5673 | 4.7451e-06 | 0.46875 | 154291.5517
55 | 135 | CONCLUIDO | 8.8797 | 11.26 | 8 | 60.03 | 0.91 | 8 | 290.1 | 59.89 | 14.75 | 6 | 80.47 | 36013.72 | 131.63 | 198.08 | 32.01 | 21.27 | 2653.67 | 0.66 | 0.76 | 0.12 | 0.15 | 1 | 10 | 124.8913 | 170.8818 | 154.573 | 124891.2779 | 170881.7562 | 4.7416e-06 | 0.46917 | 154573.0413
56 | 135 | CONCLUIDO | 8.8849 | 11.26 | 8 | 59.98 | 0.92 | 8 | 290.61 | 59.89 | 15 | 6 | 80.73 | 36076.5 | 131.22 | 198.05 | 31.8 | 21.27 | 2549.08 | 0.67 | 0.76 | 0.12 | 0.14 | 1 | 10 | 124.5703 | 170.4426 | 154.1758 | 124570.3331 | 170442.6255 | 4.7444e-06 | 0.46917 | 154175.8205
57 | 135 | CONCLUIDO | 8.8788 | 11.26 | 8.01 | 60.04 | 0.93 | 8 | 291.12 | 59.89 | 15.25 | 6 | 80.99 | 36139.39 | 131.24 | 198.05 | 32.03 | 21.27 | 2662.41 | 0.66 | 0.76 | 0.12 | 0.15 | 1 | 10 | 124.7126 | 170.6373 | 154.3519 | 124712.6257 | 170637.3165 | 4.7411e-06 | 0.46917 | 154351.9305
58 | 135 | CONCLUIDO | 8.881 | 11.26 | 8 | 60.02 | 0.95 | 8 | 291.63 | 59.89 | 15.5 | 6 | 81.25 | 36202.38 | 131.02 | 198.05 | 31.94 | 21.27 | 2619.55 | 0.67 | 0.76 | 0.12 | 0.15 | 1 | 10 | 124.5 | 170.3464 | 154.0888 | 124500.0287 | 170346.4318 | 4.7423e-06 | 0.46917 | 154088.8074
59 | 135 | CONCLUIDO | 8.9461 | 11.18 | 7.97 | 68.32 | 0.96 | 7 | 292.15 | 59.89 | 15.75 | 5 | 81.51 | 36265.48 | 130.42 | 198.05 | 30.95 | 21.27 | 2127.08 | 0.69 | 0.76 | 0.12 | 0.12 | 1 | 10 | 123.0931 | 168.4215 | 152.3476 | 123093.1465 | 168421.4735 | 4.777e-06 | 0.46583 | 152347.5644
60 | 135 | CONCLUIDO | 8.9474 | 11.18 | 7.97 | 68.31 | 0.97 | 7 | 292.66 | 59.89 | 16 | 5 | 81.77 | 36328.69 | 130.51 | 198.05 | 30.84 | 21.27 | 2075.25 | 0.69 | 0.76 | 0.12 | 0.12 | 1 | 10 | 123.1308 | 168.473 | 152.3942 | 123130.809 | 168473.005 | 4.7777e-06 | 0.46583 | 152394.1778
61 | 135 | CONCLUIDO | 8.9485 | 11.18 | 7.97 | 68.3 | 0.99 | 7 | 293.17 | 59.89 | 16.25 | 5 | 82.03 | 36392.01 | 130.55 | 198.05 | 30.73 | 21.27 | 2016.48 | 0.69 | 0.76 | 0.12 | 0.12 | 1 | 10 | 123.1407 | 168.4865 | 152.4064 | 123140.682 | 168486.5137 | 4.7783e-06 | 0.46583 | 152406.3973
62 | 135 | CONCLUIDO | 8.9675 | 11.15 | 7.94 | 68.1 | 1 | 7 | 293.69 | 59.89 | 16.5 | 5 | 82.3 | 36455.44 | 130.06 | 198.05 | 30.03 | 21.27 | 1670.35 | 0.71 | 0.76 | 0.12 | 0.09 | 1 | 10 | 122.4384 | 167.5257 | 151.5373 | 122438.4424 | 167525.6785 | 4.7885e-06 | 0.46458 | 151537.2628
63 | 135 | CONCLUIDO | 8.9503 | 11.17 | 7.97 | 68.28 | 1.01 | 7 | 294.2 | 59.89 | 16.75 | 5 | 82.56 | 36518.97 | 130.52 | 198.05 | 30.82 | 21.27 | 2063.45 | 0.69 | 0.76 | 0.12 | 0.11 | 1 | 10 | 123.0947 | 168.4236 | 152.3495 | 123094.6913 | 168423.5872 | 4.7793e-06 | 0.46542 | 152349.4764
64 | 135 | CONCLUIDO | 8.9326 | 11.2 | 7.99 | 68.47 | 1.03 | 7 | 294.72 | 59.89 | 17 | 5 | 82.83 | 36582.62 | 130.96 | 198.05 | 31.57 | 21.27 | 2438.18 | 0.67 | 0.76 | 0.12 | 0.14 | 1 | 10 | 123.704 | 169.2572 | 153.1036 | 123703.9687 | 169257.2274 | 4.7698e-06 | 0.46667 | 153103.5552
65 | 135 | CONCLUIDO | 8.9428 | 11.18 | 7.98 | 68.36 | 1.04 | 7 | 295.23 | 59.89 | 17.25 | 5 | 83.1 | 36646.38 | 130.54 | 198.05 | 31.12 | 21.27 | 2212.09 | 0.68 | 0.76 | 0.12 | 0.12 | 1 | 10 | 123.2575 | 168.6463 | 152.551 | 123257.4883 | 168646.3332 | 4.7753e-06 | 0.46583 | 152550.9639
66 | 135 | CONCLUIDO | 8.9381 | 11.19 | 7.98 | 68.41 | 1.05 | 7 | 295.75 | 59.89 | 17.5 | 5 | 83.36 | 36710.24 | 130.55 | 198.05 | 31.29 | 21.27 | 2296.97 | 0.68 | 0.76 | 0.12 | 0.13 | 1 | 10 | 123.3296 | 168.745 | 152.6402 | 123329.5705 | 168744.9593 | 4.7728e-06 | 0.46625 | 152640.1772
67 | 135 | CONCLUIDO | 8.9405 | 11.18 | 7.98 | 68.38 | 1.07 | 7 | 296.27 | 59.89 | 17.75 | 5 | 83.63 | 36774.22 | 130.39 | 198.05 | 31.22 | 21.27 | 2262.76 | 0.68 | 0.76 | 0.12 | 0.13 | 1 | 10 | 123.1965 | 168.5628 | 152.4754 | 123196.4641 | 168562.8373 | 4.7741e-06 | 0.46583 | 152475.4367
68 | 135 | CONCLUIDO | 8.9354 | 11.19 | 7.98 | 68.44 | 1.08 | 7 | 296.79 | 59.89 | 18 | 5 | 83.9 | 36838.32 | 130.46 | 198.05 | 31.38 | 21.27 | 2342.73 | 0.68 | 0.76 | 0.12 | 0.13 | 1 | 10 | 123.3103 | 168.7187 | 152.6164 | 123310.343 | 168718.6513 | 4.7713e-06 | 0.46625 | 152616.38
69 | 135 | CONCLUIDO | 8.9397 | 11.19 | 7.98 | 68.39 | 1.09 | 7 | 297.31 | 59.89 | 18.25 | 5 | 84.17 | 36902.52 | 130.21 | 198.05 | 31.21 | 21.27 | 2259.54 | 0.68 | 0.76 | 0.12 | 0.13 | 1 | 10 | 123.1015 | 168.4329 | 152.3579 | 123101.5212 | 168432.9321 | 4.7736e-06 | 0.46625 | 152357.9295
70 | 135 | CONCLUIDO | 8.9354 | 11.19 | 7.98 | 68.44 | 1.11 | 7 | 297.83 | 59.89 | 18.5 | 5 | 84.45 | 36966.84 | 130.07 | 198.07 | 31.42 | 21.27 | 2364.88 | 0.68 | 0.76 | 0.12 | 0.13 | 1 | 10 | 123.0728 | 168.3937 | 152.3224 | 123072.8199 | 168393.6617 | 4.7713e-06 | 0.46625 | 152322.407
71 | 135 | CONCLUIDO | 9.0018 | 11.11 | 7.95 | 79.53 | 1.12 | 6 | 298.35 | 59.89 | 18.75 | 4 | 84.72 | 37031.27 | 129.48 | 198.05 | 30.33 | 21.27 | 1821 | 0.7 | 0.76 | 0.12 | 0.1 | 1 | 10 | 121.6736 | 166.4792 | 150.5907 | 121673.6287 | 166479.2266 | 4.8068e-06 | 0.46292 | 150590.6829
72 | 135 | CONCLUIDO | 9.016 | 11.09 | 7.93 | 79.35 | 1.13 | 6 | 298.88 | 59.89 | 19 | 4 | 84.99 | 37095.82 | 129.19 | 198.05 | 29.62 | 21.27 | 1465.51 | 0.72 | 0.77 | 0.12 | 0.08 | 1 | 10 | 121.2123 | 165.8481 | 150.0198 | 121212.3432 | 165848.0754 | 4.8144e-06 | 0.46208 | 150019.7679
73 | 135 | CONCLUIDO | 9.0189 | 11.09 | 7.93 | 79.31 | 1.15 | 6 | 299.4 | 59.89 | 19.25 | 4 | 85.27 | 37160.49 | 129.28 | 198.05 | 29.68 | 21.27 | 1499.76 | 0.72 | 0.77 | 0.12 | 0.08 | 1 | 10 | 121.2294 | 165.8715 | 150.0409 | 121229.4487 | 165871.48 | 4.8159e-06 | 0.46208 | 150040.9388
74 | 135 | CONCLUIDO | 9.0025 | 11.11 | 7.95 | 79.52 | 1.16 | 6 | 299.93 | 59.89 | 19.5 | 4 | 85.54 | 37225.39 | 129.74 | 198.05 | 30.42 | 21.27 | 1867.85 | 0.7 | 0.76 | 0.12 | 0.1 | 1 | 10 | 121.8218 | 166.6819 | 150.774 | 121821.7663 | 166681.915 | 4.8072e-06 | 0.46292 | 150774.027
75 | 135 | CONCLUIDO | 8.9964 | 11.12 | 7.96 | 79.59 | 1.17 | 6 | 300.45 | 59.89 | 19.75 | 4 | 85.82 | 37290.29 | 129.89 | 198.05 | 30.6 | 21.27 | 1956.82 | 0.7 | 0.76 | 0.12 | 0.11 | 1 | 10 | 122.0431 | 166.9848 | 151.048 | 122043.1175 | 166984.7776 | 4.8039e-06 | 0.46333 | 151047.9847
76 | 135 | CONCLUIDO | 9.0023 | 11.11 | 7.95 | 79.52 | 1.18 | 6 | 300.98 | 59.89 | 20 | 4 | 86.09 | 37355.31 | 129.84 | 198.05 | 30.37 | 21.27 | 1842.05 | 0.7 | 0.76 | 0.12 | 0.1 | 1 | 10 | 121.8848 | 166.7682 | 150.852 | 121884.8006 | 166768.1614 | 4.8071e-06 | 0.46292 | 150852.0421
77 | 135 | CONCLUIDO | 8.9953 | 11.12 | 7.96 | 79.61 | 1.2 | 6 | 301.51 | 59.89 | 20.25 | 4 | 86.37 | 37420.44 | 130.02 | 198.05 | 30.7 | 21.27 | 2008.56 | 0.69 | 0.76 | 0.12 | 0.11 | 1 | 10 | 122.136 | 167.1119 | 151.163 | 122136.0121 | 167111.88 | 4.8033e-06 | 0.46333 | 151162.9567
78 | 135 | CONCLUIDO | 8.9948 | 11.12 | 7.96 | 79.61 | 1.21 | 6 | 302.04 | 59.89 | 20.5 | 4 | 86.65 | 37485.7 | 130.1 | 198.05 | 30.7 | 21.27 | 2005.52 | 0.69 | 0.76 | 0.12 | 0.11 | 1 | 10 | 122.1909 | 167.187 | 151.2309 | 122190.8947 | 167186.9728 | 4.803e-06 | 0.46333 | 151230.8827
79 | 135 | CONCLUIDO | 9.0011 | 11.11 | 7.95 | 79.53 | 1.22 | 6 | 302.57 | 59.89 | 20.75 | 4 | 86.93 | 37551.07 | 129.97 | 198.05 | 30.38 | 21.27 | 1848.89 | 0.7 | 0.76 | 0.12 | 0.1 | 1 | 10 | 121.9789 | 166.8969 | 150.9685 | 121978.9092 | 166896.9249 | 4.8064e-06 | 0.46292 | 150968.5166
80 | 135 | CONCLUIDO | 8.9966 | 11.12 | 7.96 | 79.59 | 1.23 | 6 | 303.1 | 59.89 | 21 | 4 | 87.21 | 37616.56 | 129.94 | 198.07 | 30.57 | 21.27 | 1942.49 | 0.7 | 0.76 | 0.12 | 0.11 | 1 | 10 | 122.0708 | 167.0226 | 151.0822 | 122070.772 | 167022.6156 | 4.804e-06 | 0.46333 | 151082.2116
81 | 135 | CONCLUIDO | 8.9989 | 11.11 | 7.96 | 79.56 | 1.25 | 6 | 303.63 | 59.89 | 21.25 | 4 | 87.49 | 37682.17 | 129.78 | 198.05 | 30.49 | 21.27 | 1905.09 | 0.7 | 0.76 | 0.12 | 0.1 | 1 | 10 | 121.9401 | 166.8439 | 150.9205 | 121940.1259 | 166843.8598 | 4.8052e-06 | 0.46292 | 150920.516
82 | 135 | CONCLUIDO | 9.0016 | 11.11 | 7.95 | 79.53 | 1.26 | 6 | 304.16 | 59.89 | 21.5 | 4 | 87.78 | 37747.91 | 129.72 | 198.05 | 30.3 | 21.27 | 1810.44 | 0.7 | 0.76 | 0.12 | 0.1 | 1 | 10 | 121.8213 | 166.6813 | 150.7735 | 121821.3023 | 166681.2802 | 4.8067e-06 | 0.46292 | 150773.4527
83 | 135 | CONCLUIDO | 9.0142 | 11.09 | 7.94 | 79.37 | 1.27 | 6 | 304.7 | 59.89 | 21.75 | 4 | 88.06 | 37813.76 | 129.27 | 198.05 | 29.77 | 21.27 | 1542.23 | 0.71 | 0.77 | 0.12 | 0.08 | 1 | 10 | 121.3313 | 166.0108 | 150.167 | 121331.3085 | 166010.849 | 4.8134e-06 | 0.46208 | 150167.0066
84 | 135 | CONCLUIDO | 9.011 | 11.1 | 7.94 | 79.41 | 1.28 | 6 | 305.23 | 59.89 | 22 | 4 | 88.35 | 37879.74 | 129.14 | 198.05 | 30.06 | 21.27 | 1688.01 | 0.71 | 0.76 | 0.12 | 0.09 | 1 | 10 | 121.298 | 165.9653 | 150.1258 | 121298.0279 | 165965.3131 | 4.8117e-06 | 0.4625 | 150125.8166
85 | 135 | CONCLUIDO | 8.9942 | 11.12 | 7.96 | 79.62 | 1.3 | 6 | 305.77 | 59.89 | 22.25 | 4 | 88.63 | 37945.85 | 129.46 | 198.05 | 30.79 | 21.27 | 2050.72 | 0.69 | 0.76 | 0.12 | 0.11 | 1 | 10 | 121.8114 | 166.6678 | 150.7613 | 121811.4435 | 166667.791 | 4.8027e-06 | 0.46333 | 150761.2509
86 | 135 | CONCLUIDO | 8.9942 | 11.12 | 7.96 | 79.62 | 1.31 | 6 | 306.31 | 59.89 | 22.5 | 4 | 88.92 | 38012.07 | 129.34 | 198.05 | 30.72 | 21.27 | 2017.85 | 0.69 | 0.76 | 0.12 | 0.11 | 1 | 10 | 121.7388 | 166.5684 | 150.6714 | 121738.8373 | 166568.4479 | 4.8027e-06 | 0.46333 | 150671.389
87 | 135 | CONCLUIDO | 8.9955 | 11.12 | 7.96 | 79.6 | 1.32 | 6 | 306.84 | 59.89 | 22.75 | 4 | 89.21 | 38078.42 | 129.13 | 198.05 | 30.63 | 21.27 | 1974.04 | 0.69 | 0.76 | 0.12 | 0.11 | 1 | 10 | 121.595 | 166.3716 | 150.4934 | 121595.0012 | 166371.645 | 4.8034e-06 | 0.46333 | 150493.3687
88 | 135 | CONCLUIDO | 9.058 | 11.04 | 7.93 | 95.21 | 1.33 | 5 | 307.38 | 59.89 | 23 | 3 | 89.5 | 38144.9 | 128.32 | 198.05 | 29.82 | 21.27 | 1573.5 | 0.71 | 0.77 | 0.12 | 0.08 | 1 | 10 | 120.1327 | 164.3709 | 148.6835 | 120132.7074 | 164370.8702 | 4.8368e-06 | 0.46 | 148683.545
89 | 135 | CONCLUIDO | 9.0557 | 11.04 | 7.94 | 95.24 | 1.35 | 5 | 307.92 | 59.89 | 23.25 | 3 | 89.79 | 38211.5 | 128.48 | 198.05 | 29.89 | 21.27 | 1609.82 | 0.71 | 0.77 | 0.12 | 0.08 | 1 | 10 | 120.3053 | 164.607 | 148.8972 | 120305.3217 | 164607.0486 | 4.8356e-06 | 0.46 | 148897.1829
90 | 135 | CONCLUIDO | 9.0628 | 11.03 | 7.93 | 95.14 | 1.36 | 5 | 308.46 | 59.89 | 23.5 | 3 | 90.08 | 38278.23 | 128.36 | 198.05 | 29.57 | 21.27 | 1449.69 | 0.72 | 0.77 | 0.12 | 0.08 | 1 | 10 | 120.0919 | 164.315 | 148.6331 | 120091.91 | 164315.0494 | 4.8394e-06 | 0.45958 | 148633.0517
91 | 135 | CONCLUIDO | 9.0609 | 11.04 | 7.93 | 95.17 | 1.37 | 5 | 309.01 | 59.89 | 23.75 | 3 | 90.37 | 38345.09 | 128.61 | 198.05 | 29.7 | 21.27 | 1513.35 | 0.72 | 0.77 | 0.12 | 0.08 | 1 | 10 | 120.2702 | 164.559 | 148.8537 | 120270.1923 | 164558.983 | 4.8383e-06 | 0.46 | 148853.7047
92 | 135 | CONCLUIDO | 9.0577 | 11.04 | 7.93 | 95.21 | 1.38 | 5 | 309.55 | 59.89 | 24 | 3 | 90.66 | 38412.07 | 128.82 | 198.05 | 29.78 | 21.27 | 1555.44 | 0.71 | 0.77 | 0.12 | 0.08 | 1 | 10 | 120.4369 | 164.7871 | 149.06 | 120436.9092 | 164787.0925 | 4.8366e-06 | 0.46 | 149060.0437
93 | 135 | CONCLUIDO | 9.0705 | 11.02 | 7.92 | 95.03 | 1.39 | 5 | 310.09 | 59.89 | 24.25 | 3 | 90.96 | 38479.19 | 128.67 | 198.06 | 29.21 | 21.27 | 1265.99 | 0.73 | 0.77 | 0.12 | 0.07 | 1 | 10 | 120.1292 | 164.3661 | 148.6793 | 120129.2435 | 164366.1306 | 4.8435e-06 | 0.45917 | 148679.2578
94 | 135 | CONCLUIDO | 9.0733 | 11.02 | 7.92 | 94.99 | 1.41 | 5 | 310.64 | 59.89 | 24.5 | 3 | 91.25 | 38546.43 | 128.67 | 198.05 | 29.16 | 21.27 | 1242.06 | 0.73 | 0.77 | 0.12 | 0.06 | 1 | 10 | 120.0939 | 164.3177 | 148.6355 | 120093.867 | 164317.7269 | 4.845e-06 | 0.45917 | 148635.4737
95 | 135 | CONCLUIDO | 9.065 | 11.03 | 7.93 | 95.11 | 1.42 | 5 | 311.19 | 59.89 | 24.75 | 3 | 91.55 | 38613.8 | 128.99 | 198.05 | 29.54 | 21.27 | 1434.39 | 0.72 | 0.77 | 0.11 | 0.07 | 1 | 10 | 120.4423 | 164.7945 | 149.0667 | 120442.3045 | 164794.4745 | 4.8405e-06 | 0.45958 | 149066.7211
96 | 135 | CONCLUIDO | 9.053 | 11.05 | 7.94 | 95.28 | 1.43 | 5 | 311.73 | 59.89 | 25 | 3 | 91.85 | 38681.31 | 129.17 | 198.05 | 30.06 | 21.27 | 1691.48 | 0.71 | 0.76 | 0.12 | 0.09 | 1 | 10 | 120.7584 | 165.227 | 149.458 | 120758.4387 | 165227.0233 | 4.8341e-06 | 0.46042 | 149457.9881
97 | 135 | CONCLUIDO | 9.0555 | 11.04 | 7.94 | 95.25 | 1.44 | 5 | 312.28 | 59.89 | 25.25 | 3 | 92.15 | 38749.07 | 129.25 | 198.05 | 29.89 | 21.27 | 1608.51 | 0.71 | 0.77 | 0.12 | 0.08 | 1 | 10 | 120.7706 | 165.2437 | 149.473 | 120770.5935 | 165243.6541 | 4.8355e-06 | 0.46 | 149473.0316
98 | 135 | CONCLUIDO | 9.0591 | 11.04 | 7.93 | 95.19 | 1.45 | 5 | 312.83 | 59.89 | 25.5 | 3 | 92.44 | 38816.85 | 129.14 | 198.05 | 29.78 | 21.27 | 1552.55 | 0.71 | 0.77 | 0.12 | 0.08 | 1 | 10 | 120.6114 | 165.0258 | 149.276 | 120611.3765 | 165025.8064 | 4.8374e-06 | 0.46 | 149275.975
99 | 135 | CONCLUIDO | 9.0536 | 11.05 | 7.94 | 95.27 | 1.46 | 5 | 313.38 | 59.89 | 25.75 | 3 | 92.75 | 38884.75 | 129.35 | 198.05 | 30 | 21.27 | 1660.7 | 0.71 | 0.76 | 0.12 | 0.09 | 1 | 10 | 120.859 | 165.3646 | 149.5824 | 120858.9954 | 165364.6095 | 4.8344e-06 | 0.46042 | 149582.4432
100 | 135 | CONCLUIDO | 9.0552 | 11.04 | 7.94 | 95.25 | 1.48 | 5 | 313.93 | 59.89 | 26 | 3 | 93.05 | 38952.8 | 129.34 | 198.06 | 29.91 | 21.27 | 1616.04 | 0.71 | 0.77 | 0.12 | 0.08 | 1 | 10 | 120.8285 | 165.3229 | 149.5447 | 120828.5003 | 165322.8846 | 4.8353e-06 | 0.46 | 149544.7005
101 | 135 | CONCLUIDO | 9.0584 | 11.04 | 7.93 | 95.2 | 1.49 | 5 | 314.49 | 59.89 | 26.25 | 3 | 93.35 | 39020.97 | 129.41 | 198.05 | 29.78 | 21.27 | 1553.56 | 0.71 | 0.77 | 0.12 | 0.08 | 1 | 10 | 120.7825 | 165.2599 | 149.4877 | 120782.4781 | 165259.915 | 4.837e-06 | 0.46 | 149487.7407
102 | 135 | CONCLUIDO | 9.0584 | 11.04 | 7.93 | 95.2 | 1.5 | 5 | 315.04 | 59.89 | 26.5 | 3 | 93.65 | 39089.29 | 129.49 | 198.05 | 29.76 | 21.27 | 1543.35 | 0.71 | 0.77 | 0.12 | 0.08 | 1 | 10 | 120.8305 | 165.3257 | 149.5472 | 120830.5392 | 165325.6743 | 4.837e-06 | 0.46 | 149547.224
103 | 135 | CONCLUIDO | 9.0589 | 11.04 | 7.93 | 95.2 | 1.51 | 5 | 315.6 | 59.89 | 26.75 | 3 | 93.96 | 39157.74 | 129.43 | 198.05 | 29.69 | 21.27 | 1505.89 | 0.72 | 0.77 | 0.12 | 0.08 | 1 | 10 | 120.7881 | 165.2676 | 149.4947 | 120788.1298 | 165267.648 | 4.8373e-06 | 0.46 | 149494.7356
104 | 135 | CONCLUIDO | 9.0692 | 11.03 | 7.92 | 95.05 | 1.52 | 5 | 316.15 | 59.89 | 27 | 3 | 94.26 | 39226.32 | 129.14 | 198.05 | 29.3 | 21.27 | 1312.98 | 0.73 | 0.77 | 0.12 | 0.07 | 1 | 10 | 120.4318 | 164.7801 | 149.0537 | 120431.8015 | 164780.1039 | 4.8428e-06 | 0.45958 | 149053.7221
105 | 135 | CONCLUIDO | 9.0685 | 11.03 | 7.92 | 95.06 | 1.53 | 5 | 316.71 | 59.89 | 27.25 | 3 | 94.57 | 39295.05 | 129.1 | 198.05 | 29.41 | 21.27 | 1366.92 | 0.72 | 0.77 | 0.11 | 0.07 | 1 | 10 | 120.4167 | 164.7594 | 149.035 | 120416.6696 | 164759.3997 | 4.8424e-06 | 0.45958 | 149034.9938
106 | 135 | CONCLUIDO | 9.058 | 11.04 | 7.93 | 95.21 | 1.54 | 5 | 317.27 | 59.89 | 27.5 | 3 | 94.88 | 39363.91 | 129.22 | 198.05 | 29.88 | 21.27 | 1601.12 | 0.71 | 0.77 | 0.11 | 0.08 | 1 | 10 | 120.6734 | 165.1107 | 149.3528 | 120673.4187 | 165110.6952 | 4.8368e-06 | 0.46 | 149352.7622
107 | 135 | CONCLUIDO | 9.0468 | 11.05 | 7.95 | 95.37 | 1.56 | 5 | 317.83 | 59.89 | 27.75 | 3 | 95.19 | 39432.92 | 129.4 | 198.05 | 30.27 | 21.27 | 1795.58 | 0.7 | 0.76 | 0.12 | 0.1 | 1 | 10 | 121.0232 | 165.5892 | 149.7856 | 121023.1728 | 165589.2442 | 4.8308e-06 | 0.46042 | 149785.6392
108 | 135 | CONCLUIDO | 9.0536 | 11.05 | 7.94 | 95.27 | 1.57 | 5 | 318.39 | 59.89 | 28 | 3 | 95.5 | 39502.07 | 129.21 | 198.05 | 29.95 | 21.27 | 1638.78 | 0.71 | 0.76 | 0.12 | 0.09 | 1 | 10 | 120.7748 | 165.2495 | 149.4783 | 120774.8439 | 165249.4696 | 4.8344e-06 | 0.46042 | 149478.2922
109 | 135 | CONCLUIDO | 9.0559 | 11.04 | 7.94 | 95.24 | 1.58 | 5 | 318.95 | 59.89 | 28.25 | 3 | 95.81 | 39571.36 | 128.94 | 198.05 | 29.95 | 21.27 | 1636.5 | 0.71 | 0.77 | 0.12 | 0.08 | 1 | 10 | 120.5792 | 164.9818 | 149.2362 | 120579.2139 | 164981.8 | 4.8357e-06 | 0.46 | 149236.1686
110 | 135 | CONCLUIDO | 9.0514 | 11.05 | 7.94 | 95.31 | 1.59 | 5 | 319.51 | 59.89 | 28.5 | 3 | 96.13 | 39640.79 | 129.06 | 198.05 | 30.12 | 21.27 | 1722.3 | 0.71 | 0.76 | 0.12 | 0.09 | 1 | 10 | 120.7127 | 165.1644 | 149.4014 | 120712.6766 | 165164.4097 | 4.8333e-06 | 0.46042 | 149401.3502
111 | 135 | CONCLUIDO | 9.0546 | 11.04 | 7.94 | 95.26 | 1.6 | 5 | 320.08 | 59.89 | 28.75 | 3 | 96.44 | 39710.36 | 128.87 | 198.05 | 29.94 | 21.27 | 1634.42 | 0.71 | 0.76 | 0.12 | 0.09 | 1 | 10 | 120.5537 | 164.9468 | 149.2045 | 120553.6649 | 164946.8428 | 4.835e-06 | 0.46 | 149204.5476
112 | 135 | CONCLUIDO | 9.0548 | 11.04 | 7.94 | 95.26 | 1.61 | 5 | 320.64 | 59.89 | 29 | 3 | 96.75 | 39780.08 | 128.65 | 198.05 | 29.94 | 21.27 | 1634.41 | 0.71 | 0.76 | 0.12 | 0.09 | 1 | 10 | 120.4189 | 164.7625 | 149.0378 | 120418.9031 | 164762.4557 | 4.8351e-06 | 0.46 | 149037.7582
113 | 135 | CONCLUIDO | 9.058 | 11.04 | 7.93 | 95.21 | 1.62 | 5 | 321.21 | 59.89 | 29.25 | 3 | 97.07 | 39849.95 | 128.22 | 198.05 | 29.79 | 21.27 | 1556.46 | 0.71 | 0.77 | 0.12 | 0.08 | 1 | 10 | 120.0726 | 164.2887 | 148.6092 | 120072.6284 | 164288.6674 | 4.8368e-06 | 0.46 | 148609.1876
114 | 135 | CONCLUIDO | 9.0621 | 11.04 | 7.93 | 95.15 | 1.63 | 5 | 321.78 | 59.89 | 29.5 | 3 | 97.39 | 39919.96 | 128.08 | 198.07 | 29.56 | 21.27 | 1440.49 | 0.72 | 0.77 | 0.12 | 0.08 | 1 | 10 | 119.9367 | 164.1027 | 148.441 | 119936.7198 | 164102.7113 | 4.839e-06 | 0.46 | 148440.9789
115 | 135 | CONCLUIDO | 9.066 | 11.03 | 7.92 | 95.09 | 1.64 | 5 | 322.34 | 59.89 | 29.75 | 3 | 97.71 | 39990.12 | 127.83 | 198.05 | 29.45 | 21.27 | 1386.58 | 0.72 | 0.77 | 0.12 | 0.07 | 1 | 10 | 119.686 | 163.7597 | 148.1307 | 119686.0289 | 163759.7049 | 4.8411e-06 | 0.45958 | 148130.7085
116 | 135 | CONCLUIDO | 9.0607 | 11.04 | 7.93 | 95.17 | 1.66 | 5 | 322.91 | 59.89 | 30 | 3 | 98.03 | 40060.43 | 127.82 | 198.05 | 29.73 | 21.27 | 1527.73 | 0.72 | 0.77 | 0.11 | 0.08 | 1 | 10 | 119.7982 | 163.9132 | 148.2696 | 119798.2427 | 163913.2408 | 4.8382e-06 | 0.46 | 148269.5912
117 | 135 | CONCLUIDO | 9.0486 | 11.05 | 7.95 | 95.35 | 1.67 | 5 | 323.49 | 59.89 | 30.25 | 3 | 98.35 | 40131.01 | 127.81 | 198.05 | 30.27 | 21.27 | 1799.7 | 0.7 | 0.76 | 0.11 | 0.09 | 1 | 10 | 120.0439 | 164.2494 | 148.5737 | 120043.9444 | 164249.4207 | 4.8318e-06 | 0.46042 | 148573.6865
118 | 135 | CONCLUIDO | 9.1165 | 10.97 | 7.91 | 118.71 | 1.68 | 4 | 324.06 | 59.89 | 30.5 | 2 | 98.67 | 40201.62 | 127.23 | 198.05 | 29.18 | 21.27 | 1255.57 | 0.73 | 0.77 | 0.11 | 0.06 | 1 | 10 | 118.6237 | 162.3061 | 146.8159 | 118623.6771 | 162306.1484 | 4.868e-06 | 0.45708 | 146815.8774
119 | 135 | CONCLUIDO | 9.1169 | 10.97 | 7.91 | 118.7 | 1.69 | 4 | 324.63 | 59.89 | 30.75 | 2 | 99 | 40272.38 | 127.47 | 198.05 | 29.15 | 21.27 | 1241.63 | 0.73 | 0.77 | 0.11 | 0.06 | 1 | 10 | 118.762 | 162.4954 | 146.987 | 118761.9708 | 162495.3679 | 4.8682e-06 | 0.45708 | 146987.038
120 | 135 | CONCLUIDO | 9.1162 | 10.97 | 7.91 | 118.71 | 1.7 | 4 | 325.21 | 59.89 | 31 | 2 | 99.32 | 40343.29 | 127.53 | 198.05 | 29.18 | 21.27 | 1259.92 | 0.73 | 0.77 | 0.11 | 0.06 | 1 | 10 | 118.8065 | 162.5563 | 147.0421 | 118806.4872 | 162556.2771 | 4.8679e-06 | 0.45708 | 147042.1342
121 | 135 | CONCLUIDO | 9.1176 | 10.97 | 7.91 | 118.69 | 1.71 | 4 | 325.78 | 59.89 | 31.25 | 2 | 99.65 | 40414.36 | 127.62 | 198.05 | 29.14 | 21.27 | 1236.56 | 0.73 | 0.77 | 0.11 | 0.06 | 1 | 10 | 118.8428 | 162.606 | 147.0871 | 118842.8025 | 162605.9654 | 4.8686e-06 | 0.45708 | 147087.0803
122 | 135 | CONCLUIDO | 9.1162 | 10.97 | 7.91 | 118.71 | 1.72 | 4 | 326.36 | 59.89 | 31.5 | 2 | 99.97 | 40485.58 | 127.83 | 198.05 | 29.19 | 21.27 | 1260.6 | 0.73 | 0.77 | 0.11 | 0.06 | 1 | 10 | 118.9856 | 162.8013 | 147.2638 | 118985.5736 | 162801.3111 | 4.8679e-06 | 0.45708 | 147263.7824
123 | 135 | CONCLUIDO | 9.119 | 10.97 | 7.91 | 118.66 | 1.73 | 4 | 326.94 | 59.89 | 31.75 | 2 | 100.3 | 40556.96 | 127.9 | 198.05 | 29 | 21.27 | 1167.8 | 0.73 | 0.77 | 0.12 | 0.06 | 1 | 10 | 118.9925 | 162.8108 | 147.2723 | 118992.4933 | 162810.7789 | 4.8694e-06 | 0.45708 | 147272.3466
124 | 135 | CONCLUIDO | 9.1262 | 10.96 | 7.9 | 118.53 | 1.74 | 4 | 327.52 | 59.89 | 32 | 2 | 100.63 | 40628.49 | 127.8 | 198.05 | 28.7 | 21.27 | 1017.84 | 0.74 | 0.77 | 0.12 | 0.05 | 1 | 10 | 118.7922 | 162.5368 | 147.0245 | 118792.2168 | 162536.7518 | 4.8732e-06 | 0.45667 | 147024.4723
125 | 135 | CONCLUIDO | 9.1287 | 10.95 | 7.9 | 118.49 | 1.75 | 4 | 328.1 | 59.89 | 32.25 | 2 | 100.96 | 40700.18 | 127.77 | 198.05 | 28.68 | 21.27 | 1009.42 | 0.74 | 0.77 | 0.11 | 0.05 | 1 | 10 | 118.7392 | 162.4642 | 146.9588 | 118739.1945 | 162464.2044 | 4.8745e-06 | 0.45625 | 146958.8487
126 | 135 | CONCLUIDO | 9.1246 | 10.96 | 7.9 | 118.56 | 1.76 | 4 | 328.68 | 59.89 | 32.5 | 2 | 101.3 | 40772.03 | 127.9 | 198.05 | 28.86 | 21.27 | 1098.41 | 0.74 | 0.77 | 0.11 | 0.05 | 1 | 10 | 118.8717 | 162.6455 | 147.1229 | 118871.7287 | 162645.5434 | 4.8724e-06 | 0.45667 | 147122.881
127 | 135 | CONCLUIDO | 9.1176 | 10.97 | 7.91 | 118.69 | 1.77 | 4 | 329.27 | 59.89 | 32.75 | 2 | 101.63 | 40844.03 | 128.06 | 198.05 | 29.16 | 21.27 | 1247.99 | 0.73 | 0.77 | 0.11 | 0.06 | 1 | 10 | 119.1054 | 162.9653 | 147.4121 | 119105.4223 | 162965.2933 | 4.8686e-06 | 0.45708 | 147412.1144
128 | 135 | CONCLUIDO | 9.1148 | 10.97 | 7.92 | 118.74 | 1.78 | 4 | 329.85 | 59.89 | 33 | 2 | 101.97 | 40916.2 | 128.27 | 198.07 | 29.23 | 21.27 | 1281.51 | 0.73 | 0.77 | 0.11 | 0.06 | 1 | 10 | 119.3128 | 163.249 | 147.6687 | 119312.7511 | 163248.9697 | 4.8671e-06 | 0.45708 | 147668.7172
129 | 135 | CONCLUIDO | 9.1172 | 10.97 | 7.91 | 118.7 | 1.79 | 4 | 330.44 | 59.89 | 33.25 | 2 | 102.3 | 40988.53 | 128.26 | 198.05 | 29.15 | 21.27 | 1244.33 | 0.73 | 0.77 | 0.11 | 0.06 | 1 | 10 | 119.2298 | 163.1355 | 147.566 | 119229.7855 | 163135.4526 | 4.8684e-06 | 0.45708 | 147566.034
130 | 135 | CONCLUIDO | 9.1155 | 10.97 | 7.92 | 118.72 | 1.8 | 4 | 331.03 | 59.89 | 33.5 | 2 | 102.64 | 41061.02 | 128.34 | 198.05 | 29.22 | 21.27 | 1276.44 | 0.73 | 0.77 | 0.11 | 0.06 | 1 | 10 | 119.3458 | 163.2942 | 147.7096 | 119345.7991 | 163294.1874 | 4.8675e-06 | 0.45708 | 147709.6194
131 | 135 | CONCLUIDO | 9.1151 | 10.97 | 7.92 | 118.73 | 1.81 | 4 | 331.62 | 59.89 | 33.75 | 2 | 102.98 | 41133.67 | 128.28 | 198.05 | 29.23 | 21.27 | 1280.92 | 0.73 | 0.77 | 0.11 | 0.06 | 1 | 10 | 119.315 | 163.252 | 147.6715 | 119314.9746 | 163252.012 | 4.8673e-06 | 0.45708 | 147671.4691
132 | 135 | CONCLUIDO | 9.1142 | 10.97 | 7.92 | 118.75 | 1.82 | 4 | 332.21 | 59.89 | 34 | 2 | 103.32 | 41206.49 | 128.35 | 198.05 | 29.26 | 21.27 | 1299.74 | 0.73 | 0.77 | 0.12 | 0.06 | 1 | 10 | 119.368 | 163.3246 | 147.7371 | 119368.0122 | 163324.5804 | 4.8668e-06 | 0.45708 | 147737.1117
133 | 135 | CONCLUIDO | 9.116 | 10.97 | 7.91 | 118.72 | 1.83 | 4 | 332.8 | 59.89 | 34.25 | 2 | 103.66 | 41279.48 | 128.32 | 198.05 | 29.11 | 21.27 | 1221.6 | 0.73 | 0.77 | 0.12 | 0.06 | 1 | 10 | 119.2806 | 163.2049 | 147.6289 | 119280.5782 | 163204.9494 | 4.8678e-06 | 0.45708 | 147628.8981
134 | 135 | CONCLUIDO | 9.1239 | 10.96 | 7.91 | 118.58 | 1.84 | 4 | 333.39 | 59.89 | 34.5 | 2 | 104.01 | 41352.63 | 128.21 | 198.05 | 28.8 | 21.27 | 1066.7 | 0.74 | 0.77 | 0.12 | 0.05 | 1 | 10 | 119.1123 | 162.9747 | 147.4207 | 119112.3239 | 162974.7364 | 4.872e-06 | 0.45667 | 147420.6563
135 | 135 | CONCLUIDO | 9.1262 | 10.96 | 7.9 | 118.53 | 1.85 | 4 | 333.99 | 59.89 | 34.75 | 2 | 104.35 | 41426.07 | 128.23 | 198.06 | 28.73 | 21.27 | 1035.18 | 0.74 | 0.77 | 0.11 | 0.05 | 1 | 10 | 119.0486 | 162.8876 | 147.3418 | 119048.6261 | 162887.5822 | 4.8732e-06 | 0.45667 | 147341.82
136 | 135 | CONCLUIDO | 9.125 | 10.96 | 7.9 | 118.55 | 1.86 | 4 | 334.58 | 59.89 | 35 | 2 | 104.7 | 41499.57 | 128.37 | 198.05 | 28.85 | 21.27 | 1094.93 | 0.74 | 0.77 | 0.11 | 0.05 | 1 | 10 | 119.1471 | 163.0223 | 147.4636 | 119147.0557 | 163022.258 | 4.8726e-06 | 0.45667 | 147463.6425
137 | 135 | CONCLUIDO | 9.1185 | 10.97 | 7.91 | 118.67 | 1.87 | 4 | 335.18 | 59.89 | 35.25 | 2 | 105.04 | 41573.23 | 128.53 | 198.05 | 29.11 | 21.27 | 1225.07 | 0.73 | 0.77 | 0.11 | 0.06 | 1 | 10 | 119.3747 | 163.3337 | 147.7454 | 119374.7046 | 163333.7372 | 4.8691e-06 | 0.45708 | 147745.3946
138 | 135 | CONCLUIDO | 9.1135 | 10.97 | 7.92 | 118.76 | 1.88 | 4 | 335.78 | 59.89 | 35.5 | 2 | 105.39 | 41647.07 | 128.71 | 198.05 | 29.28 | 21.27 | 1309.91 | 0.73 | 0.77 | 0.11 | 0.06 | 1 | 10 | 119.5917 | 163.6307 | 148.014 | 119591.7278 | 163630.6779 | 4.8664e-06 | 0.45708 | 148013.9957
139 | 135 | CONCLUIDO | 9.1158 | 10.97 | 7.91 | 118.72 | 1.89 | 4 | 336.38 | 59.89 | 35.75 | 2 | 105.74 | 41721.08 | 128.69 | 198.05 | 29.2 | 21.27 | 1268.6 | 0.73 | 0.77 | 0.11 | 0.06 | 1 | 10 | 119.504 | 163.5106 | 147.9054 | 119503.9581 | 163510.5876 | 4.8677e-06 | 0.45708 | 147905.3666
140 | 135 | CONCLUIDO | 9.1148 | 10.97 | 7.92 | 118.74 | 1.9 | 4 | 336.98 | 59.89 | 36 | 2 | 106.09 | 41795.26 | 128.8 | 198.05 | 29.23 | 21.27 | 1283.6 | 0.73 | 0.77 | 0.11 | 0.06 | 1 | 10 | 119.6292 | 163.6819 | 148.0604 | 119629.1857 | 163681.9295 | 4.8671e-06 | 0.45708 | 148060.3559
141 | 135 | CONCLUIDO | 9.1137 | 10.97 | 7.92 | 118.76 | 1.91 | 4 | 337.58 | 59.89 | 36.25 | 2 | 106.45 | 41869.62 | 128.79 | 198.05 | 29.29 | 21.27 | 1314.12 | 0.73 | 0.77 | 0.11 | 0.06 | 1 | 10 | 119.637 | 163.6926 | 148.07 | 119636.9929 | 163692.6117 | 4.8665e-06 | 0.45708 | 148070.0186
142 | 135 | CONCLUIDO | 9.1142 | 10.97 | 7.92 | 118.75 | 1.92 | 4 | 338.19 | 59.89 | 36.5 | 2 | 106.8 | 41944.15 | 128.73 | 198.05 | 29.28 | 21.27 | 1309.67 | 0.73 | 0.77 | 0.11 | 0.06 | 1 | 10 | 119.5949 | 163.635 | 148.0179 | 119594.9048 | 163635.0248 | 4.8668e-06 | 0.45708 | 148017.9277
143 | 135 | CONCLUIDO | 9.1125 | 10.97 | 7.92 | 118.78 | 1.93 | 4 | 338.79 | 59.89 | 36.75 | 2 | 107.16 | 42018.86 | 128.86 | 198.05 | 29.32 | 21.27 | 1327.53 | 0.73 | 0.77 | 0.12 | 0.07 | 1 | 10 | 119.6938 | 163.7704 | 148.1404 | 119693.8307 | 163770.3797 | 4.8659e-06 | 0.45708 | 148140.3645
144 | 135 | CONCLUIDO | 9.1188 | 10.97 | 7.91 | 118.67 | 1.94 | 4 | 339.4 | 59.89 | 37 | 2 | 107.51 | 42093.75 | 128.62 | 198.05 | 29.01 | 21.27 | 1175.45 | 0.73 | 0.77 | 0.12 | 0.06 | 1 | 10 | 119.4247 | 163.4021 | 147.8072 | 119424.6679 | 163402.0993 | 4.8693e-06 | 0.45708 | 147807.2323
145 | 135 | CONCLUIDO | 9.1236 | 10.96 | 7.91 | 118.58 | 1.95 | 4 | 340.01 | 59.89 | 37.25 | 2 | 107.87 | 42168.82 | 128.44 | 198.05 | 28.8 | 21.27 | 1069.9 | 0.74 | 0.77 | 0.12 | 0.05 | 1 | 10 | 119.2532 | 163.1676 | 147.5951 | 119253.2489 | 163167.5563 | 4.8718e-06 | 0.45667 | 147595.0737
146 | 135 | CONCLUIDO | 9.1248 | 10.96 | 7.9 | 118.56 | 1.96 | 4 | 340.62 | 59.89 | 37.5 | 2 | 108.23 | 42244.08 | 128.45 | 198.05 | 28.84 | 21.27 | 1088.46 | 0.74 | 0.77 | 0.11 | 0.05 | 1 | 10 | 119.1973 | 163.0909 | 147.5258 | 119197.2587 | 163090.948 | 4.8725e-06 | 0.45667 | 147525.7768
147 | 135 | CONCLUIDO | 9.1213 | 10.96 | 7.91 | 118.62 | 1.97 | 4 | 341.23 | 59.89 | 37.75 | 2 | 108.59 | 42319.51 | 128.47 | 198.05 | 29.02 | 21.27 | 1179.31 | 0.73 | 0.77 | 0.11 | 0.06 | 1 | 10 | 119.2998 | 163.2313 | 147.6527 | 119299.8392 | 163231.3032 | 4.8706e-06 | 0.45667 | 147652.7367
148 | 135 | CONCLUIDO | 9.1148 | 10.97 | 7.92 | 118.74 | 1.98 | 4 | 341.84 | 59.89 | 38 | 2 | 108.96 | 42395.13 | 128.69 | 198.05 | 29.26 | 21.27 | 1296.42 | 0.73 | 0.77 | 0.11 | 0.06 | 1 | 10 | 119.5635 | 163.5921 | 147.9791 | 119563.5106 | 163592.0699 | 4.8671e-06 | 0.45708 | 147979.0724
149 | 135 | CONCLUIDO | 9.113 | 10.97 | 7.92 | 118.77 | 1.99 | 4 | 342.46 | 59.89 | 38.25 | 2 | 109.32 | 42470.94 | 128.63 | 198.05 | 29.31 | 21.27 | 1322.79 | 0.73 | 0.77 | 0.11 | 0.07 | 1 | 10 | 119.5502 | 163.5739 | 147.9626 | 119550.216 | 163573.8797 | 4.8662e-06 | 0.45708 | 147962.6182
150 | 135 | CONCLUIDO | 9.1142 | 10.97 | 7.92 | 118.75 | 2 | 4 | 343.08 | 59.89 | 38.5 | 2 | 109.69 | 42546.93 | 128.63 | 198.07 | 29.27 | 21.27 | 1300.97 | 0.73 | 0.77 | 0.11 | 0.06 | 1 | 10 | 119.5352 | 163.5533 | 147.944 | 119535.1962 | 163553.3289 | 4.8668e-06 | 0.45708 | 147944.0288
151 | 135 | CONCLUIDO | 9.1132 | 10.97 | 7.92 | 118.77 | 2.01 | 4 | 343.69 | 59.89 | 38.75 | 2 | 110.06 | 42623.24 | 128.51 | 198.05 | 29.35 | 21.27 | 1341.35 | 0.72 | 0.77 | 0.11 | 0.07 | 1 | 10 | 119.4761 | 163.4724 | 147.8708 | 119476.0542 | 163472.4083 | 4.8663e-06 | 0.45708 | 147870.8311
152 | 135 | CONCLUIDO | 9.113 | 10.97 | 7.92 | 118.77 | 2.02 | 4 | 344.31 | 59.89 | 39 | 2 | 110.43 | 42699.62 | 128.5 | 198.05 | 29.33 | 21.27 | 1334.07 | 0.73 | 0.77 | 0.11 | 0.07 | 1 | 10 | 119.4726 | 163.4677 | 147.8665 | 119472.5846 | 163467.661 | 4.8662e-06 | 0.45708 | 147866.5369
153 | 135 | CONCLUIDO | 9.1109 | 10.98 | 7.92 | 118.81 | 2.03 | 4 | 344.93 | 59.89 | 39.25 | 2 | 110.8 | 42776.18 | 128.36 | 198.06 | 29.39 | 21.27 | 1363.98 | 0.72 | 0.77 | 0.12 | 0.07 | 1 | 10 | 119.4193 | 163.3948 | 147.8006 | 119419.3417 | 163394.8117 | 4.865e-06 | 0.4575 | 147800.6402
154 | 135 | CONCLUIDO | 9.1144 | 10.97 | 7.92 | 118.75 | 2.04 | 4 | 345.56 | 59.89 | 39.5 | 2 | 111.17 | 42852.94 | 128.2 | 198.05 | 29.21 | 21.27 | 1274.7 | 0.73 | 0.77 | 0.12 | 0.06 | 1 | 10 | 119.276 | 163.1986 | 147.6232 | 119275.9521 | 163198.6197 | 4.8669e-06 | 0.45708 | 147623.1725
155 | 135 | CONCLUIDO | 9.1199 | 10.96 | 7.91 | 118.65 | 2.05 | 4 | 346.18 | 59.89 | 39.75 | 2 | 111.54 | 42929.9 | 128.35 | 198.05 | 29 | 21.27 | 1168.02 | 0.73 | 0.77 | 0.12 | 0.06 | 1 | 10 | 119.2457 | 163.1572 | 147.5857 | 119245.708 | 163157.2385 | 4.8698e-06 | 0.45667 | 147585.7406
156 | 135 | CONCLUIDO | 9.1225 | 10.96 | 7.91 | 118.6 | 2.06 | 4 | 346.81 | 59.89 | 40 | 2 | 111.92 | 43007.05 | 128.15 | 198.05 | 28.86 | 21.27 | 1099.34 | 0.74 | 0.77 | 0.12 | 0.05 | 1 | 10 | 119.094 | 162.9496 | 147.3979 | 119093.9719 | 162949.6264 | 4.8712e-06 | 0.45667 | 147397.9428

## RESULTADOS_14
Unnamed: 0 | Volume de calda [L] | STATUS | Capacidade operacional [ha/h] | Tempo de missao [h] | Tempo util [h] | Tempo por voo [min] | Autonomia Projetada [h] | N° Voos | MTOW [kg] | Massa Estrutura [kg] | Combustível [kg] | Abastecimentos | Massa gerador | Potência gerador [W] | Combustível consumido [L] | Calda cons [L] | Distância percorrida [km] | Distância Pulverizando [km] | RTL ACUMULADO[m] | EOC [km/km] | EOC [h/h] | Tempo de manobra [h] | Tempo rtl_rtw [h] | V pulv [m/s] | V desloc [m/s] | Preço Total por ha Simples [R$/ha] | Preço Total por ha Presumido [R$/ha] | Preço Total por ha Real [R$/ha] | Preço Total Simples [R$] | Preço Total Presumido [R$] | Prod CAPEX [ha/R$] | Dias Trabalhados | Preço Total Real [R$]
0 | 80 | CONCLUIDO | 6.8331 | 14.63 | 9.57 | 6.76 | 0.11 | 85 | 159.12 | 50.28 | 1 | 83 | 27.84 | 19859.16 | 116.47 | 198.17 | 80.92 | 21.27 | 26722.17 | 0.26 | 0.63 | 0.24 | 1.72 | 1 | 10 | 148.2949 | 202.9036 | 183.5387 | 148294.8619 | 202903.5723 | 4.5062e-06 | 0.60958 | 183538.7402
1 | 80 | CONCLUIDO | 7.3757 | 13.56 | 9.14 | 8.44 | 0.14 | 65 | 159.48 | 50.28 | 1.25 | 63 | 27.95 | 19902.91 | 110.97 | 198.17 | 67.29 | 21.27 | 20007.77 | 0.32 | 0.66 | 0.21 | 1.28 | 1 | 10 | 131.3847 | 179.7664 | 162.6097 | 131384.71 | 179766.3565 | 4.864e-06 | 0.565 | 162609.7078
2 | 80 | CONCLUIDO | 7.7306 | 12.94 | 8.9 | 10.08 | 0.17 | 53 | 159.83 | 50.28 | 1.5 | 51 | 28.05 | 19946.71 | 107.86 | 198.11 | 60.09 | 21.27 | 16469.37 | 0.35 | 0.68 | 0.19 | 1.05 | 1 | 10 | 122.1361 | 167.1121 | 151.1631 | 122136.1407 | 167112.0559 | 5.098e-06 | 0.53917 | 151163.1159
3 | 80 | CONCLUIDO | 7.9931 | 12.51 | 8.74 | 11.65 | 0.19 | 45 | 160.19 | 50.28 | 1.75 | 43 | 28.16 | 19990.53 | 105.61 | 198.06 | 54.84 | 21.27 | 13883.09 | 0.39 | 0.7 | 0.18 | 0.88 | 1 | 10 | 115.9315 | 158.6225 | 143.4838 | 115931.4569 | 158622.5339 | 5.2711e-06 | 0.52125 | 143483.8219
4 | 80 | CONCLUIDO | 8.2658 | 12.1 | 8.55 | 13.5 | 0.22 | 38 | 160.54 | 50.28 | 2 | 36 | 28.26 | 20034.4 | 103.16 | 198.07 | 48.52 | 21.27 | 10758.61 | 0.44 | 0.71 | 0.17 | 0.69 | 1 | 10 | 109.7321 | 150.1403 | 135.8112 | 109732.1301 | 150140.3414 | 5.451e-06 | 0.50417 | 135811.1579
5 | 80 | CONCLUIDO | 8.2497 | 12.12 | 8.67 | 14.86 | 0.25 | 35 | 160.9 | 50.28 | 2.25 | 33 | 28.37 | 20078.3 | 104.42 | 198.05 | 54.1 | 21.27 | 13564.15 | 0.39 | 0.7 | 0.14 | 0.82 | 1 | 10 | 111.2789 | 152.2567 | 137.7256 | 111278.9351 | 152256.7483 | 5.4403e-06 | 0.505 | 137725.5779
6 | 80 | CONCLUIDO | 8.4728 | 11.8 | 8.48 | 16.41 | 0.27 | 31 | 161.26 | 50.28 | 2.5 | 29 | 28.48 | 20122.23 | 101.85 | 198.05 | 46.93 | 21.27 | 9996.31 | 0.45 | 0.72 | 0.16 | 0.63 | 1 | 10 | 105.846 | 144.8232 | 131.0014 | 105845.993 | 144823.1572 | 5.5875e-06 | 0.49167 | 131001.4383
7 | 80 | CONCLUIDO | 8.5948 | 11.64 | 8.41 | 18.02 | 0.3 | 28 | 161.61 | 50.28 | 2.75 | 26 | 28.58 | 20166.2 | 100.83 | 198.05 | 44.63 | 21.27 | 8864.97 | 0.48 | 0.72 | 0.15 | 0.56 | 1 | 10 | 103.4317 | 141.5199 | 128.0134 | 103431.7276 | 141519.8528 | 5.6679e-06 | 0.485 | 128013.3967
8 | 80 | CONCLUIDO | 8.718 | 11.47 | 8.34 | 20.02 | 0.33 | 25 | 161.97 | 50.28 | 3 | 23 | 28.69 | 20210.21 | 99.83 | 198.07 | 42.48 | 21.27 | 7804.03 | 0.5 | 0.73 | 0.15 | 0.49 | 1 | 10 | 101.0786 | 138.3002 | 125.101 | 101078.599 | 138300.1984 | 5.7492e-06 | 0.47792 | 125101.0216
9 | 80 | CONCLUIDO | 8.8028 | 11.36 | 8.29 | 21.64 | 0.35 | 23 | 162.33 | 50.28 | 3.25 | 21 | 28.8 | 20254.26 | 99.03 | 198.07 | 41 | 21.27 | 7072.77 | 0.52 | 0.73 | 0.14 | 0.44 | 1 | 10 | 99.4227 | 136.0345 | 123.0515 | 99422.6621 | 136034.4725 | 5.8051e-06 | 0.47333 | 123051.5334
10 | 80 | CONCLUIDO | 8.837 | 11.32 | 8.28 | 22.59 | 0.38 | 22 | 162.68 | 50.28 | 3.5 | 20 | 28.9 | 20298.34 | 98.77 | 198.05 | 40.79 | 21.27 | 6973.32 | 0.52 | 0.73 | 0.14 | 0.43 | 1 | 10 | 98.8438 | 135.2425 | 122.3351 | 98843.8283 | 135242.4866 | 5.8276e-06 | 0.47167 | 122335.1335
11 | 80 | CONCLUIDO | 8.9268 | 11.2 | 8.23 | 24.7 | 0.41 | 20 | 163.04 | 50.28 | 3.75 | 18 | 29.01 | 20342.46 | 97.97 | 198.14 | 39 | 21.27 | 6089.55 | 0.55 | 0.74 | 0.14 | 0.38 | 1 | 10 | 97.1747 | 132.9587 | 120.2693 | 97174.6644 | 132958.6628 | 5.8869e-06 | 0.46667 | 120269.2747
12 | 80 | CONCLUIDO | 9.0095 | 11.1 | 8.16 | 25.78 | 0.43 | 19 | 163.4 | 50.28 | 4 | 17 | 29.12 | 20386.62 | 96.93 | 198.05 | 36.65 | 21.27 | 4918.75 | 0.58 | 0.74 | 0.14 | 0.31 | 1 | 10 | 95.3948 | 130.5233 | 118.0664 | 95394.7769 | 130523.3423 | 5.9414e-06 | 0.4625 | 118066.3777
13 | 80 | CONCLUIDO | 8.9559 | 11.17 | 8.26 | 27.54 | 0.46 | 18 | 163.76 | 50.28 | 4.25 | 16 | 29.23 | 20430.81 | 97.99 | 198.06 | 40.24 | 21.27 | 6720.27 | 0.53 | 0.74 | 0.14 | 0.41 | 1 | 10 | 96.9931 | 132.7102 | 120.0445 | 96993.0792 | 132710.21 | 5.9061e-06 | 0.46542 | 120044.5338
14 | 80 | CONCLUIDO | 9.0391 | 11.06 | 8.19 | 28.91 | 0.49 | 17 | 164.12 | 50.28 | 4.5 | 15 | 29.34 | 20475.04 | 96.88 | 198.05 | 37.85 | 21.27 | 5528.24 | 0.56 | 0.74 | 0.13 | 0.34 | 1 | 10 | 95.1692 | 130.2148 | 117.7872 | 95169.2424 | 130214.7561 | 5.9609e-06 | 0.46083 | 117787.2425
15 | 80 | CONCLUIDO | 9.0909 | 11 | 8.16 | 30.6 | 0.51 | 16 | 164.48 | 50.28 | 4.75 | 14 | 29.45 | 20519.3 | 96.23 | 198.05 | 36.92 | 21.27 | 5068.72 | 0.58 | 0.74 | 0.13 | 0.31 | 1 | 10 | 94.13 | 128.7929 | 116.5011 | 94130.0339 | 128792.8651 | 5.9951e-06 | 0.45833 | 116501.0549
16 | 80 | CONCLUIDO | 9.1371 | 10.94 | 8.14 | 32.55 | 0.54 | 15 | 164.83 | 50.28 | 5 | 13 | 29.55 | 20563.61 | 95.82 | 198.07 | 36.07 | 21.27 | 4649.72 | 0.59 | 0.75 | 0.13 | 0.28 | 1 | 10 | 93.3371 | 127.7079 | 115.5196 | 93337.0591 | 127707.882 | 6.0255e-06 | 0.45583 | 115519.621
17 | 80 | CONCLUIDO | 9.1832 | 10.89 | 8.11 | 34.77 | 0.56 | 14 | 165.19 | 50.28 | 5.25 | 12 | 29.66 | 20607.95 | 95.26 | 198.05 | 35.4 | 21.27 | 4316.24 | 0.6 | 0.75 | 0.13 | 0.26 | 1 | 10 | 92.4301 | 126.4669 | 114.3971 | 92430.0658 | 126466.8938 | 6.0559e-06 | 0.45375 | 114397.071
18 | 80 | CONCLUIDO | 9.1771 | 10.9 | 8.12 | 34.8 | 0.59 | 14 | 165.55 | 50.28 | 5.5 | 12 | 29.77 | 20652.33 | 95.32 | 198.05 | 35.56 | 21.27 | 4399.43 | 0.6 | 0.75 | 0.13 | 0.27 | 1 | 10 | 92.5654 | 126.652 | 114.5645 | 92565.3722 | 126652.026 | 6.0519e-06 | 0.45417 | 114564.5344
19 | 80 | CONCLUIDO | 9.2336 | 10.83 | 8.09 | 37.32 | 0.61 | 13 | 165.91 | 50.28 | 5.75 | 11 | 29.88 | 20696.74 | 94.62 | 198.05 | 34.51 | 21.27 | 3879.46 | 0.62 | 0.75 | 0.13 | 0.23 | 1 | 10 | 91.4782 | 125.1646 | 113.219 | 91478.2362 | 125164.5585 | 6.0892e-06 | 0.45125 | 113219.0287
20 | 80 | CONCLUIDO | 9.2614 | 10.8 | 8.05 | 37.17 | 0.64 | 13 | 166.27 | 50.28 | 6 | 11 | 29.99 | 20741.2 | 93.9 | 198.05 | 33.6 | 21.27 | 3424.43 | 0.63 | 0.75 | 0.12 | 0.2 | 1 | 10 | 90.6345 | 124.0102 | 112.1748 | 90634.5415 | 124010.1781 | 6.1075e-06 | 0.45 | 112174.8208
21 | 80 | CONCLUIDO | 9.2729 | 10.78 | 8.07 | 40.37 | 0.66 | 12 | 166.64 | 50.28 | 6.25 | 10 | 30.11 | 20785.69 | 93.99 | 198.05 | 34.18 | 21.27 | 3720.48 | 0.62 | 0.75 | 0.13 | 0.22 | 1 | 10 | 90.6484 | 124.0292 | 112.192 | 90648.4082 | 124029.1512 | 6.1151e-06 | 0.44917 | 112191.9831
22 | 80 | CONCLUIDO | 9.2626 | 10.8 | 8.09 | 40.42 | 0.69 | 12 | 167 | 50.28 | 6.5 | 10 | 30.22 | 20830.22 | 94.13 | 198.06 | 34.53 | 21.27 | 3890.6 | 0.62 | 0.75 | 0.13 | 0.23 | 1 | 10 | 90.9085 | 124.3851 | 112.5139 | 90908.5457 | 124385.0828 | 6.1083e-06 | 0.45 | 112513.9451
23 | 80 | CONCLUIDO | 9.3115 | 10.74 | 8.06 | 43.97 | 0.71 | 11 | 167.36 | 50.28 | 6.75 | 9 | 30.33 | 20874.78 | 93.44 | 198.05 | 33.76 | 21.27 | 3512.84 | 0.63 | 0.75 | 0.13 | 0.21 | 1 | 10 | 89.9198 | 123.0322 | 111.2902 | 89919.8056 | 123032.245 | 6.1406e-06 | 0.4475 | 111290.2202
24 | 80 | CONCLUIDO | 9.318 | 10.73 | 8.05 | 43.93 | 0.74 | 11 | 167.72 | 50.28 | 7 | 9 | 30.44 | 20919.39 | 93.33 | 198.07 | 33.45 | 21.27 | 3357.35 | 0.64 | 0.75 | 0.13 | 0.2 | 1 | 10 | 89.7553 | 122.8071 | 111.0866 | 89755.2533 | 122807.0973 | 6.1448e-06 | 0.44708 | 111086.5603
25 | 80 | CONCLUIDO | 9.3168 | 10.73 | 8.05 | 43.93 | 0.76 | 11 | 168.08 | 50.28 | 7.25 | 9 | 30.55 | 20964.03 | 93.13 | 198.05 | 33.58 | 21.27 | 3423.15 | 0.63 | 0.75 | 0.12 | 0.2 | 1 | 10 | 89.6493 | 122.6622 | 110.9554 | 89649.3167 | 122662.1502 | 6.1441e-06 | 0.44708 | 110955.4468
26 | 80 | CONCLUIDO | 9.3638 | 10.68 | 8.03 | 48.2 | 0.79 | 10 | 168.44 | 50.28 | 7.5 | 8 | 30.66 | 21008.71 | 92.77 | 198.05 | 32.86 | 21.27 | 3067.16 | 0.65 | 0.76 | 0.12 | 0.18 | 1 | 10 | 88.9224 | 121.6675 | 110.0557 | 88922.3751 | 121667.5165 | 6.175e-06 | 0.445 | 110055.7395
27 | 80 | CONCLUIDO | 9.3943 | 10.64 | 8 | 47.99 | 0.81 | 10 | 168.81 | 50.28 | 7.75 | 8 | 30.78 | 21053.43 | 92.33 | 198.05 | 31.57 | 21.27 | 2420.65 | 0.67 | 0.76 | 0.13 | 0.15 | 1 | 10 | 88.2689 | 120.7735 | 109.247 | 88268.946 | 120773.4661 | 6.1952e-06 | 0.44333 | 109247.016
28 | 80 | CONCLUIDO | 9.338 | 10.71 | 8.06 | 48.37 | 0.84 | 10 | 169.17 | 50.28 | 8 | 8 | 30.89 | 21098.19 | 92.71 | 198.05 | 33.97 | 21.27 | 3623.72 | 0.63 | 0.75 | 0.12 | 0.21 | 1 | 10 | 89.2421 | 122.105 | 110.4515 | 89242.1466 | 122105.042 | 6.158e-06 | 0.44625 | 110451.5082
29 | 80 | CONCLUIDO | 9.3987 | 10.64 | 8.03 | 53.5 | 0.86 | 9 | 169.53 | 50.28 | 8.25 | 7 | 31 | 21142.98 | 91.78 | 198.05 | 32.69 | 21.27 | 2988.76 | 0.65 | 0.76 | 0.12 | 0.17 | 1 | 10 | 88.0224 | 120.4362 | 108.9419 | 88022.4301 | 120436.1721 | 6.1981e-06 | 0.44333 | 108941.9129
30 | 80 | CONCLUIDO | 9.4022 | 10.64 | 8.02 | 53.48 | 0.89 | 9 | 169.9 | 50.28 | 8.5 | 7 | 31.12 | 21187.82 | 91.77 | 198.05 | 32.53 | 21.27 | 2906.62 | 0.65 | 0.76 | 0.12 | 0.17 | 1 | 10 | 87.9489 | 120.3356 | 108.8509 | 87948.8912 | 120335.5529 | 6.2004e-06 | 0.44333 | 108850.8966
31 | 80 | CONCLUIDO | 9.4012 | 10.64 | 8.02 | 53.48 | 0.91 | 9 | 170.26 | 50.28 | 8.75 | 7 | 31.23 | 21232.69 | 91.81 | 198.05 | 32.61 | 21.27 | 2946.97 | 0.65 | 0.76 | 0.12 | 0.17 | 1 | 10 | 87.9808 | 120.3793 | 108.8904 | 87980.8456 | 120379.2743 | 6.1997e-06 | 0.44333 | 108890.4453
32 | 80 | CONCLUIDO | 9.4022 | 10.64 | 8.02 | 53.48 | 0.94 | 9 | 170.62 | 50.28 | 9 | 7 | 31.34 | 21277.6 | 91.37 | 198.05 | 32.5 | 21.27 | 2891.53 | 0.65 | 0.76 | 0.12 | 0.17 | 1 | 10 | 87.7174 | 120.0188 | 108.5644 | 87717.3726 | 120018.7791 | 6.2004e-06 | 0.44333 | 108564.3552
33 | 80 | CONCLUIDO | 9.4605 | 10.57 | 7.99 | 59.91 | 0.96 | 8 | 170.99 | 50.28 | 9.25 | 6 | 31.46 | 21322.55 | 90.51 | 198.05 | 31.46 | 21.27 | 2377.51 | 0.68 | 0.76 | 0.12 | 0.14 | 1 | 10 | 86.5762 | 118.4574 | 107.152 | 86576.2404 | 118457.4316 | 6.2388e-06 | 0.44042 | 107152.0206
34 | 80 | CONCLUIDO | 9.4834 | 10.54 | 7.96 | 59.72 | 0.98 | 8 | 171.35 | 50.28 | 9.5 | 6 | 31.57 | 21367.54 | 90.38 | 198.05 | 30.48 | 21.27 | 1890.18 | 0.7 | 0.76 | 0.12 | 0.11 | 1 | 10 | 86.1833 | 117.9198 | 106.6657 | 86183.3095 | 117919.8062 | 6.2539e-06 | 0.43917 | 106665.7054
35 | 80 | CONCLUIDO | 9.4453 | 10.59 | 8.01 | 60.04 | 1.01 | 8 | 171.72 | 50.28 | 9.75 | 6 | 31.69 | 21412.57 | 90.66 | 198.05 | 32.2 | 21.27 | 2748.47 | 0.66 | 0.76 | 0.12 | 0.15 | 1 | 10 | 86.8751 | 118.8664 | 107.5219 | 86875.1342 | 118866.3913 | 6.2288e-06 | 0.44125 | 107521.9497
36 | 80 | CONCLUIDO | 9.4488 | 10.58 | 8 | 60.01 | 1.03 | 8 | 172.08 | 50.28 | 10 | 6 | 31.8 | 21457.64 | 90.45 | 198.07 | 31.97 | 21.27 | 2631.51 | 0.67 | 0.76 | 0.12 | 0.15 | 1 | 10 | 86.6832 | 118.6038 | 107.2844 | 86683.1963 | 118603.7734 | 6.2311e-06 | 0.44083 | 107284.3957
37 | 80 | CONCLUIDO | 9.4523 | 10.58 | 8 | 59.98 | 1.05 | 8 | 172.45 | 50.28 | 10.25 | 6 | 31.92 | 21502.75 | 90.18 | 198.06 | 31.74 | 21.27 | 2520.28 | 0.67 | 0.76 | 0.12 | 0.14 | 1 | 10 | 86.4976 | 118.3498 | 107.0547 | 86497.5757 | 118349.7991 | 6.2334e-06 | 0.44083 | 107054.6603
38 | 80 | CONCLUIDO | 9.4478 | 10.58 | 8 | 60.02 | 1.08 | 8 | 172.82 | 50.28 | 10.5 | 6 | 32.04 | 21547.89 | 89.79 | 198.05 | 31.94 | 21.27 | 2616.92 | 0.67 | 0.76 | 0.12 | 0.15 | 1 | 10 | 86.3117 | 118.0954 | 106.8246 | 86311.6598 | 118095.4207 | 6.2304e-06 | 0.44083 | 106824.5595
39 | 80 | CONCLUIDO | 9.505 | 10.52 | 7.97 | 68.32 | 1.1 | 7 | 173.18 | 50.28 | 10.75 | 5 | 32.15 | 21593.08 | 89.1 | 198.05 | 30.92 | 21.27 | 2114.25 | 0.69 | 0.76 | 0.12 | 0.12 | 1 | 10 | 85.2949 | 116.7043 | 105.5662 | 85294.9242 | 116704.2782 | 6.2682e-06 | 0.43833 | 105566.1857
40 | 80 | CONCLUIDO | 9.5047 | 10.52 | 7.97 | 68.32 | 1.12 | 7 | 173.55 | 50.28 | 11 | 5 | 32.27 | 21638.31 | 89.15 | 198.05 | 30.9 | 21.27 | 2101.92 | 0.69 | 0.76 | 0.12 | 0.12 | 1 | 10 | 85.3261 | 116.7469 | 105.6047 | 85326.0809 | 116746.9083 | 6.268e-06 | 0.43833 | 105604.7472
41 | 80 | CONCLUIDO | 9.5266 | 10.5 | 7.95 | 68.12 | 1.15 | 7 | 173.92 | 50.28 | 11.25 | 5 | 32.39 | 21683.57 | 88.83 | 198.05 | 30.15 | 21.27 | 1726.93 | 0.71 | 0.76 | 0.12 | 0.09 | 1 | 10 | 84.8781 | 116.134 | 105.0504 | 84878.1487 | 116134.0276 | 6.2824e-06 | 0.4375 | 105050.359
42 | 80 | CONCLUIDO | 9.4874 | 10.54 | 7.99 | 68.49 | 1.17 | 7 | 174.28 | 50.28 | 11.5 | 5 | 32.5 | 21728.87 | 89.19 | 198.05 | 31.67 | 21.27 | 2487.73 | 0.67 | 0.76 | 0.12 | 0.14 | 1 | 10 | 85.5764 | 117.0894 | 105.9145 | 85576.3593 | 117089.3502 | 6.2566e-06 | 0.43917 | 105914.5069
43 | 80 | CONCLUIDO | 9.4997 | 10.53 | 7.98 | 68.37 | 1.19 | 7 | 174.65 | 50.28 | 11.75 | 5 | 32.62 | 21774.22 | 88.7 | 198.05 | 31.17 | 21.27 | 2236.62 | 0.68 | 0.76 | 0.12 | 0.12 | 1 | 10 | 85.151 | 116.5074 | 105.3881 | 85151.0231 | 116507.3865 | 6.2647e-06 | 0.43875 | 105388.085
44 | 80 | CONCLUIDO | 9.4972 | 10.53 | 7.98 | 68.4 | 1.22 | 7 | 175.02 | 50.28 | 12 | 5 | 32.74 | 21819.6 | 88.4 | 198.05 | 31.28 | 21.27 | 2292.19 | 0.68 | 0.76 | 0.12 | 0.13 | 1 | 10 | 85.0002 | 116.301 | 105.2014 | 85000.174 | 116300.988 | 6.263e-06 | 0.43875 | 105201.385
45 | 80 | CONCLUIDO | 9.4994 | 10.53 | 7.98 | 68.37 | 1.24 | 7 | 175.39 | 50.28 | 12.25 | 5 | 32.86 | 21865.03 | 88.07 | 198.05 | 31.11 | 21.27 | 2208.48 | 0.68 | 0.76 | 0.12 | 0.12 | 1 | 10 | 84.7926 | 116.017 | 104.9445 | 84792.6383 | 116017.0285 | 6.2645e-06 | 0.43875 | 104944.5262
46 | 80 | CONCLUIDO | 9.5519 | 10.47 | 7.95 | 79.51 | 1.26 | 6 | 175.76 | 50.28 | 12.5 | 4 | 32.98 | 21910.49 | 87.15 | 198.05 | 30.3 | 21.27 | 1807.89 | 0.7 | 0.76 | 0.12 | 0.1 | 1 | 10 | 83.6979 | 114.5192 | 103.5896 | 83697.8939 | 114519.1509 | 6.2991e-06 | 0.43625 | 103589.6038
47 | 80 | CONCLUIDO | 9.5684 | 10.45 | 7.93 | 79.33 | 1.28 | 6 | 176.12 | 50.28 | 12.75 | 4 | 33.09 | 21956 | 86.86 | 198.05 | 29.56 | 21.27 | 1438.59 | 0.72 | 0.77 | 0.12 | 0.08 | 1 | 10 | 83.317 | 113.9979 | 103.1181 | 83316.9559 | 113997.9348 | 6.31e-06 | 0.43542 | 103118.1319
48 | 80 | CONCLUIDO | 9.5574 | 10.46 | 7.95 | 79.45 | 1.31 | 6 | 176.49 | 50.28 | 13 | 4 | 33.21 | 22001.54 | 87.2 | 198.05 | 30.13 | 21.27 | 1720.88 | 0.71 | 0.76 | 0.12 | 0.09 | 1 | 10 | 83.6772 | 114.4908 | 103.564 | 83677.1708 | 114490.7966 | 6.3027e-06 | 0.43583 | 103563.9557
49 | 80 | CONCLUIDO | 9.5468 | 10.47 | 7.96 | 79.57 | 1.33 | 6 | 176.86 | 50.28 | 13.25 | 4 | 33.33 | 22047.13 | 87.19 | 198.05 | 30.49 | 21.27 | 1901.61 | 0.7 | 0.76 | 0.12 | 0.1 | 1 | 10 | 83.799 | 114.6575 | 103.7148 | 83799.0235 | 114657.521 | 6.2957e-06 | 0.43625 | 103714.7681
50 | 80 | CONCLUIDO | 9.5432 | 10.48 | 7.96 | 79.61 | 1.35 | 6 | 177.23 | 50.28 | 13.5 | 4 | 33.45 | 22092.76 | 87.25 | 198.08 | 30.69 | 21.27 | 2003.54 | 0.69 | 0.76 | 0.12 | 0.11 | 1 | 10 | 83.8669 | 114.7504 | 103.7988 | 83866.8981 | 114750.3899 | 6.2934e-06 | 0.43667 | 103798.7737
51 | 80 | CONCLUIDO | 9.5508 | 10.47 | 7.95 | 79.53 | 1.37 | 6 | 177.6 | 50.28 | 13.75 | 4 | 33.57 | 22138.42 | 87.05 | 198.05 | 30.36 | 21.27 | 1838.84 | 0.7 | 0.76 | 0.12 | 0.1 | 1 | 10 | 83.65 | 114.4536 | 103.5303 | 83649.9614 | 114453.5676 | 6.2984e-06 | 0.43625 | 103530.2798
52 | 80 | CONCLUIDO | 9.5445 | 10.48 | 7.96 | 79.59 | 1.4 | 6 | 177.97 | 50.28 | 14 | 4 | 33.69 | 22184.13 | 86.86 | 198.05 | 30.62 | 21.27 | 1968.37 | 0.69 | 0.76 | 0.12 | 0.11 | 1 | 10 | 83.6338 | 114.4315 | 103.5103 | 83633.8119 | 114431.4711 | 6.2942e-06 | 0.43667 | 103510.2921
53 | 80 | CONCLUIDO | 9.5516 | 10.47 | 7.95 | 79.52 | 1.42 | 6 | 178.34 | 50.28 | 14.25 | 4 | 33.82 | 22229.88 | 86.49 | 198.05 | 30.24 | 21.27 | 1779.38 | 0.7 | 0.76 | 0.12 | 0.1 | 1 | 10 | 83.3243 | 114.008 | 103.1273 | 83324.3305 | 114008.0249 | 6.2989e-06 | 0.43625 | 103127.259
54 | 80 | CONCLUIDO | 9.5653 | 10.45 | 7.94 | 79.37 | 1.44 | 6 | 178.72 | 50.28 | 14.5 | 4 | 33.94 | 22275.67 | 85.86 | 198.05 | 29.89 | 21.27 | 1601.83 | 0.71 | 0.77 | 0.12 | 0.08 | 1 | 10 | 82.8097 | 113.3038 | 102.4903 | 82809.6614 | 113303.832 | 6.3079e-06 | 0.43542 | 102490.2733
55 | 80 | CONCLUIDO | 9.5379 | 10.48 | 7.97 | 79.67 | 1.46 | 6 | 179.09 | 50.28 | 14.75 | 4 | 34.06 | 22321.5 | 85.95 | 198.05 | 30.86 | 21.27 | 2089.53 | 0.69 | 0.76 | 0.12 | 0.11 | 1 | 10 | 83.2053 | 113.8452 | 102.98 | 83205.3085 | 113845.1738 | 6.2899e-06 | 0.43667 | 102979.9502
56 | 80 | CONCLUIDO | 9.5443 | 10.48 | 7.96 | 79.6 | 1.48 | 6 | 179.46 | 50.28 | 15 | 4 | 34.18 | 22367.38 | 85.33 | 198.05 | 30.71 | 21.27 | 2012.61 | 0.69 | 0.76 | 0.12 | 0.11 | 1 | 10 | 82.7631 | 113.2401 | 102.4326 | 82763.0827 | 113240.101 | 6.2941e-06 | 0.43667 | 102432.6247
57 | 80 | CONCLUIDO | 9.5895 | 10.43 | 7.94 | 95.31 | 1.5 | 5 | 179.83 | 50.28 | 15.25 | 3 | 34.3 | 22413.29 | 84.64 | 198.05 | 29.99 | 21.27 | 1658.08 | 0.71 | 0.76 | 0.12 | 0.09 | 1 | 10 | 81.9133 | 112.0774 | 101.3809 | 81913.3381 | 112077.443 | 6.3239e-06 | 0.43458 | 101380.9291
58 | 80 | CONCLUIDO | 9.6044 | 10.41 | 7.93 | 95.12 | 1.53 | 5 | 180.2 | 50.28 | 15.5 | 3 | 34.43 | 22459.24 | 84.54 | 198.05 | 29.54 | 21.27 | 1432.87 | 0.72 | 0.77 | 0.12 | 0.07 | 1 | 10 | 81.6934 | 111.7766 | 101.1088 | 81693.4325 | 111776.5584 | 6.3337e-06 | 0.43375 | 101108.7606
59 | 80 | CONCLUIDO | 9.5969 | 10.42 | 7.93 | 95.21 | 1.55 | 5 | 180.58 | 50.28 | 15.75 | 3 | 34.55 | 22505.24 | 84.77 | 198.07 | 29.72 | 21.27 | 1523.9 | 0.72 | 0.77 | 0.12 | 0.08 | 1 | 10 | 81.8877 | 112.0423 | 101.3492 | 81887.6835 | 112042.3412 | 6.3288e-06 | 0.43417 | 101349.1774
60 | 80 | CONCLUIDO | 9.6146 | 10.4 | 7.92 | 94.98 | 1.57 | 5 | 180.95 | 50.28 | 16 | 3 | 34.67 | 22551.28 | 84.56 | 198.05 | 29.17 | 21.27 | 1246.91 | 0.73 | 0.77 | 0.11 | 0.06 | 1 | 10 | 81.5834 | 111.626 | 100.9726 | 81583.4215 | 111626.0365 | 6.3404e-06 | 0.43333 | 100972.6042
61 | 80 | CONCLUIDO | 9.5926 | 10.42 | 7.94 | 95.27 | 1.59 | 5 | 181.32 | 50.28 | 16.25 | 3 | 34.79 | 22597.36 | 84.69 | 198.05 | 30.06 | 21.27 | 1693.99 | 0.71 | 0.76 | 0.11 | 0.09 | 1 | 10 | 81.9129 | 112.0768 | 101.3804 | 81912.9001 | 112076.8437 | 6.3259e-06 | 0.43417 | 101380.387
62 | 80 | CONCLUIDO | 9.5969 | 10.42 | 7.93 | 95.21 | 1.61 | 5 | 181.7 | 50.28 | 16.5 | 3 | 34.92 | 22643.61 | 84.63 | 198.05 | 29.76 | 21.27 | 1542.25 | 0.71 | 0.77 | 0.12 | 0.08 | 1 | 10 | 81.8083 | 111.9337 | 101.2509 | 81808.296 | 111933.7197 | 6.3288e-06 | 0.43417 | 101250.9225
63 | 80 | CONCLUIDO | 9.5921 | 10.43 | 7.94 | 95.28 | 1.63 | 5 | 182.07 | 50.28 | 16.75 | 3 | 35.04 | 22689.77 | 84.62 | 198.05 | 30.01 | 21.27 | 1670.39 | 0.71 | 0.76 | 0.12 | 0.09 | 1 | 10 | 81.8812 | 112.0334 | 101.3411 | 81881.1798 | 112033.4425 | 6.3256e-06 | 0.43458 | 101341.128
64 | 80 | CONCLUIDO | 9.5951 | 10.42 | 7.94 | 95.24 | 1.65 | 5 | 182.45 | 50.28 | 17 | 3 | 35.17 | 22735.98 | 84.68 | 198.05 | 29.85 | 21.27 | 1589.86 | 0.71 | 0.77 | 0.12 | 0.08 | 1 | 10 | 81.8872 | 112.0417 | 101.3486 | 81887.2227 | 112041.7108 | 6.3276e-06 | 0.43417 | 101348.6071
65 | 80 | CONCLUIDO | 9.6023 | 10.41 | 7.93 | 95.14 | 1.67 | 5 | 182.82 | 50.28 | 17.25 | 3 | 35.29 | 22782.23 | 84.38 | 198.05 | 29.58 | 21.27 | 1450.99 | 0.72 | 0.77 | 0.12 | 0.08 | 1 | 10 | 81.6195 | 111.6754 | 101.0173 | 81619.5001 | 111675.4008 | 6.3323e-06 | 0.43375 | 101017.2573
66 | 80 | CONCLUIDO | 9.6087 | 10.41 | 7.92 | 95.06 | 1.69 | 5 | 183.2 | 50.28 | 17.5 | 3 | 35.42 | 22828.53 | 84 | 198.05 | 29.36 | 21.27 | 1344.35 | 0.72 | 0.77 | 0.12 | 0.07 | 1 | 10 | 81.3172 | 111.2618 | 100.6431 | 81317.2016 | 111261.7827 | 6.3365e-06 | 0.43375 | 100643.1144
67 | 80 | CONCLUIDO | 9.5887 | 10.43 | 7.94 | 95.32 | 1.72 | 5 | 183.57 | 50.28 | 17.75 | 3 | 35.54 | 22874.86 | 83.9 | 198.05 | 30.19 | 21.27 | 1759.03 | 0.7 | 0.76 | 0.11 | 0.09 | 1 | 10 | 81.4998 | 111.5116 | 100.8691 | 81499.7653 | 111511.5744 | 6.3234e-06 | 0.43458 | 100869.0662
68 | 80 | CONCLUIDO | 9.5936 | 10.42 | 7.94 | 95.26 | 1.74 | 5 | 183.95 | 50.28 | 18 | 3 | 35.67 | 22921.24 | 83.47 | 198.05 | 29.91 | 21.27 | 1617.89 | 0.71 | 0.76 | 0.12 | 0.09 | 1 | 10 | 81.2129 | 111.119 | 100.514 | 81212.853 | 111119.0083 | 6.3266e-06 | 0.43417 | 100513.9661
69 | 80 | CONCLUIDO | 9.5905 | 10.43 | 7.94 | 95.3 | 1.76 | 5 | 184.33 | 50.28 | 18.25 | 3 | 35.8 | 22967.66 | 83.2 | 198.05 | 30.09 | 21.27 | 1707.6 | 0.71 | 0.76 | 0.12 | 0.09 | 1 | 10 | 81.0882 | 110.9485 | 100.3597 | 81088.2299 | 110948.4936 | 6.3245e-06 | 0.43458 | 100359.7251
70 | 80 | CONCLUIDO | 9.5964 | 10.42 | 7.93 | 95.22 | 1.78 | 5 | 184.7 | 50.28 | 18.5 | 3 | 35.92 | 23014.13 | 82.55 | 198.05 | 29.8 | 21.27 | 1562.21 | 0.71 | 0.77 | 0.12 | 0.08 | 1 | 10 | 80.6328 | 110.3253 | 99.796 | 80632.7578 | 110325.2965 | 6.3284e-06 | 0.43417 | 99796.005
71 | 80 | CONCLUIDO | 9.601 | 10.42 | 7.93 | 95.16 | 1.8 | 5 | 185.08 | 50.28 | 18.75 | 3 | 36.05 | 23060.64 | 82.05 | 198.05 | 29.68 | 21.27 | 1500.64 | 0.72 | 0.77 | 0.12 | 0.08 | 1 | 10 | 80.3132 | 109.888 | 99.4005 | 80313.1772 | 109888.0323 | 6.3315e-06 | 0.43417 | 99400.4727
72 | 80 | CONCLUIDO | 9.5985 | 10.42 | 7.93 | 95.19 | 1.82 | 5 | 185.46 | 50.28 | 19 | 3 | 36.18 | 23107.19 | 81.51 | 198.05 | 29.79 | 21.27 | 1556.58 | 0.71 | 0.77 | 0.12 | 0.08 | 1 | 10 | 80.0266 | 109.4959 | 99.0458 | 80026.6013 | 109495.9264 | 6.3298e-06 | 0.43417 | 99045.7889
73 | 80 | CONCLUIDO | 9.6471 | 10.37 | 7.91 | 118.69 | 1.84 | 4 | 185.84 | 50.28 | 19.25 | 2 | 36.31 | 23153.78 | 80.6 | 198.05 | 29.1 | 21.27 | 1217.02 | 0.73 | 0.77 | 0.11 | 0.06 | 1 | 10 | 79.044 | 108.1515 | 97.8297 | 79044.0212 | 108151.5169 | 6.3619e-06 | 0.43208 | 97829.6879
74 | 80 | CONCLUIDO | 9.6453 | 10.37 | 7.91 | 118.72 | 1.86 | 4 | 186.21 | 50.28 | 19.5 | 2 | 36.43 | 23200.42 | 80.73 | 198.05 | 29.18 | 21.27 | 1256.23 | 0.73 | 0.77 | 0.11 | 0.06 | 1 | 10 | 79.1312 | 108.2708 | 97.9375 | 79131.1658 | 108270.7521 | 6.3607e-06 | 0.43208 | 97937.5434
75 | 80 | CONCLUIDO | 9.6445 | 10.37 | 7.92 | 118.73 | 1.88 | 4 | 186.59 | 50.28 | 19.75 | 2 | 36.56 | 23247.1 | 80.79 | 198.05 | 29.21 | 21.27 | 1272.97 | 0.73 | 0.77 | 0.11 | 0.06 | 1 | 10 | 79.2072 | 108.3747 | 98.0316 | 79207.16 | 108374.7306 | 6.3602e-06 | 0.43208 | 98031.5984
76 | 80 | CONCLUIDO | 9.6572 | 10.36 | 7.9 | 118.53 | 1.9 | 4 | 186.97 | 50.28 | 20 | 2 | 36.69 | 23293.82 | 80.53 | 198.05 | 28.66 | 21.27 | 999.54 | 0.74 | 0.77 | 0.12 | 0.05 | 1 | 10 | 78.8873 | 107.9371 | 97.6357 | 78887.3087 | 107937.096 | 6.3685e-06 | 0.43167 | 97635.7311
77 | 80 | CONCLUIDO | 9.6512 | 10.36 | 7.91 | 118.62 | 1.92 | 4 | 187.35 | 50.28 | 20.25 | 2 | 36.82 | 23340.59 | 80.4 | 198.05 | 28.99 | 21.27 | 1161.37 | 0.73 | 0.77 | 0.11 | 0.06 | 1 | 10 | 78.8958 | 107.9488 | 97.6463 | 78895.8491 | 107948.7814 | 6.3646e-06 | 0.43167 | 97646.3012
78 | 80 | CONCLUIDO | 9.6479 | 10.36 | 7.91 | 118.67 | 1.94 | 4 | 187.73 | 50.28 | 20.5 | 2 | 36.95 | 23387.4 | 80.43 | 198.05 | 29.1 | 21.27 | 1219.14 | 0.73 | 0.77 | 0.11 | 0.06 | 1 | 10 | 78.938 | 108.0065 | 97.6985 | 78938.0102 | 108006.468 | 6.3624e-06 | 0.43167 | 97698.4823
79 | 80 | CONCLUIDO | 9.6445 | 10.37 | 7.92 | 118.73 | 1.96 | 4 | 188.11 | 50.28 | 20.75 | 2 | 37.08 | 23434.26 | 80.24 | 198.05 | 29.29 | 21.27 | 1311.75 | 0.73 | 0.77 | 0.11 | 0.06 | 1 | 10 | 78.8968 | 107.9501 | 97.6475 | 78896.8196 | 107950.1093 | 6.3602e-06 | 0.43208 | 97647.5024
80 | 80 | CONCLUIDO | 9.6424 | 10.37 | 7.92 | 118.76 | 1.98 | 4 | 188.49 | 50.28 | 21 | 2 | 37.21 | 23481.16 | 80.08 | 198.05 | 29.25 | 21.27 | 1294.84 | 0.73 | 0.77 | 0.12 | 0.06 | 1 | 10 | 78.8226 | 107.8485 | 97.5556 | 78822.5891 | 107848.5438 | 6.3588e-06 | 0.43208 | 97555.6301
81 | 80 | CONCLUIDO | 9.6546 | 10.36 | 7.9 | 118.57 | 2 | 4 | 188.87 | 50.28 | 21.25 | 1 | 37.34 | 23528.1 | 79.69 | 198.05 | 28.76 | 21.27 | 1047.52 | 0.74 | 0.77 | 0.12 | 0.05 | 1 | 10 | 78.4337 | 107.3164 | 97.0743 | 78433.6997 | 107316.4482 | 6.3668e-06 | 0.43167 | 97074.317
82 | 80 | CONCLUIDO | 9.6497 | 10.36 | 7.91 | 118.65 | 2.02 | 4 | 189.25 | 50.28 | 21.5 | 1 | 37.47 | 23575.09 | 79.71 | 198.05 | 29.02 | 21.27 | 1179.06 | 0.73 | 0.77 | 0.11 | 0.06 | 1 | 10 | 78.5182 | 107.4321 | 97.1789 | 78518.1932 | 107432.0559 | 6.3636e-06 | 0.43167 | 97178.8912
83 | 80 | CONCLUIDO | 9.6391 | 10.37 | 7.92 | 118.82 | 2.04 | 4 | 189.63 | 50.28 | 21.75 | 1 | 37.6 | 23622.13 | 79.91 | 198.05 | 29.42 | 21.27 | 1376.43 | 0.72 | 0.77 | 0.11 | 0.07 | 1 | 10 | 78.7518 | 107.7518 | 97.4681 | 78751.8479 | 107751.7526 | 6.3566e-06 | 0.43208 | 97468.0766
84 | 80 | CONCLUIDO | 9.6367 | 10.38 | 7.92 | 118.85 | 2.05 | 4 | 190.01 | 50.28 | 22 | 0 | 37.74 | 23669.2 | 80.12 | 198.06 | 29.4 | 21.27 | 1370.47 | 0.72 | 0.77 | 0.12 | 0.07 | 1 | 10 | 78.8928 | 107.9446 | 97.6425 | 78892.7686 | 107944.5666 | 6.355e-06 | 0.4325 | 97642.4886

## RESULTADOS_21
Unnamed: 0 | Volume de calda [L] | STATUS | Capacidade operacional [ha/h] | Tempo de missao [h] | Tempo util [h] | Tempo por voo [min] | Autonomia Projetada [h] | N° Voos | MTOW [kg] | Massa Estrutura [kg] | Combustível [kg] | Abastecimentos | Massa gerador | Potência gerador [W] | Combustível consumido [L] | Calda cons [L] | Distância percorrida [km] | Distância Pulverizando [km] | RTL ACUMULADO[m] | EOC [km/km] | EOC [h/h] | Tempo de manobra [h] | Tempo rtl_rtw [h] | V pulv [m/s] | V desloc [m/s] | Preço Total por ha Simples [R$/ha] | Preço Total por ha Presumido [R$/ha] | Preço Total por ha Real [R$/ha] | Preço Total Simples [R$] | Preço Total Presumido [R$] | Prod CAPEX [ha/R$] | Dias Trabalhados | Preço Total Real [R$]
0 | 115 | CONCLUIDO | 5.6701 | 17.64 | 10.1 | 5.46 | 0.08 | 111 | 222.93 | 56.94 | 1 | 109 | 49.99 | 27728.69 | 152.94 | 198.12 | 97.55 | 21.27 | 34909.82 | 0.22 | 0.6 | 0.28 | 2.25 | 1 | 10 | 226.6253 | 310.0788 | 280.4853 | 226625.3219 | 310078.7634 | 3.23e-06 | 0.735 | 280485.2814
1 | 115 | CONCLUIDO | 6.2921 | 15.89 | 9.55 | 6.82 | 0.1 | 84 | 223.35 | 56.94 | 1.25 | 82 | 50.15 | 27780.03 | 144.33 | 198.06 | 80.1 | 21.27 | 26316.53 | 0.27 | 0.64 | 0.24 | 1.69 | 1 | 10 | 193.3661 | 264.572 | 239.3216 | 193366.0672 | 264571.9838 | 3.5843e-06 | 0.66208 | 239321.605
2 | 115 | CONCLUIDO | 6.7343 | 14.85 | 9.2 | 8.12 | 0.12 | 68 | 223.76 | 56.94 | 1.5 | 66 | 50.32 | 27831.42 | 139 | 198.07 | 69.33 | 21.27 | 21010.87 | 0.31 | 0.66 | 0.22 | 1.35 | 1 | 10 | 174.3447 | 238.5461 | 215.7796 | 174344.6848 | 238546.0893 | 3.8362e-06 | 0.61875 | 215779.5853
3 | 115 | CONCLUIDO | 7.0682 | 14.15 | 8.99 | 9.46 | 0.14 | 57 | 224.18 | 56.94 | 1.75 | 55 | 50.49 | 27882.87 | 135.57 | 198.07 | 62.55 | 21.27 | 17677.95 | 0.34 | 0.68 | 0.2 | 1.13 | 1 | 10 | 162.325 | 222.1002 | 200.9033 | 162325.0158 | 222100.2479 | 4.0265e-06 | 0.58958 | 200903.312
4 | 115 | CONCLUIDO | 7.3354 | 13.63 | 8.82 | 10.8 | 0.16 | 49 | 224.6 | 56.94 | 2 | 47 | 50.65 | 27934.37 | 132.97 | 198.09 | 57.38 | 21.27 | 15133.22 | 0.37 | 0.69 | 0.19 | 0.97 | 1 | 10 | 153.589 | 210.1473 | 190.0911 | 153589.0241 | 210147.2786 | 4.1787e-06 | 0.56792 | 190091.1173
5 | 115 | CONCLUIDO | 7.5545 | 13.24 | 8.69 | 12.12 | 0.18 | 43 | 225.01 | 56.94 | 2.25 | 41 | 50.82 | 27985.94 | 130.86 | 198.07 | 53.17 | 21.27 | 13058.09 | 0.4 | 0.7 | 0.18 | 0.83 | 1 | 10 | 146.9562 | 201.072 | 181.882 | 146956.2187 | 201071.9817 | 4.3035e-06 | 0.55167 | 181881.954
6 | 115 | CONCLUIDO | 7.7672 | 12.87 | 8.55 | 13.49 | 0.2 | 38 | 225.43 | 56.94 | 2.5 | 36 | 50.99 | 28037.57 | 128.55 | 198.05 | 48.46 | 21.27 | 10727.21 | 0.44 | 0.71 | 0.17 | 0.69 | 1 | 10 | 140.6154 | 192.3961 | 174.0341 | 140615.3616 | 192396.1412 | 4.4246e-06 | 0.53625 | 174034.1235
7 | 115 | CONCLUIDO | 7.8495 | 12.74 | 8.54 | 14.64 | 0.22 | 35 | 225.85 | 56.94 | 2.75 | 33 | 51.16 | 28089.25 | 128.34 | 198.05 | 49.58 | 21.27 | 11300.59 | 0.43 | 0.71 | 0.14 | 0.69 | 1 | 10 | 138.9575 | 190.1278 | 171.9823 | 138957.5081 | 190127.793 | 4.4715e-06 | 0.53083 | 171982.2633
8 | 115 | CONCLUIDO | 7.9502 | 12.58 | 8.51 | 15.96 | 0.24 | 32 | 226.27 | 56.94 | 3 | 30 | 51.33 | 28140.99 | 127.83 | 198.09 | 47.83 | 21.27 | 10441.92 | 0.44 | 0.71 | 0.16 | 0.66 | 1 | 10 | 136.7108 | 187.0538 | 169.2016 | 136710.8066 | 187053.7568 | 4.5289e-06 | 0.52417 | 169201.6088
9 | 115 | CONCLUIDO | 8.085 | 12.37 | 8.44 | 17.45 | 0.25 | 29 | 226.69 | 56.94 | 3.25 | 27 | 51.5 | 28192.8 | 126.54 | 198.07 | 45.46 | 21.27 | 9272.72 | 0.47 | 0.72 | 0.15 | 0.58 | 1 | 10 | 133.233 | 182.2952 | 164.8972 | 133232.9558 | 182295.2079 | 4.6057e-06 | 0.51542 | 164897.2091
10 | 115 | CONCLUIDO | 8.1794 | 12.23 | 8.38 | 18.62 | 0.27 | 27 | 227.11 | 56.94 | 3.5 | 25 | 51.67 | 28244.66 | 125.64 | 198.07 | 43.72 | 21.27 | 8412.29 | 0.49 | 0.72 | 0.15 | 0.53 | 1 | 10 | 130.8152 | 178.9871 | 161.9048 | 130815.1721 | 178987.0896 | 4.6595e-06 | 0.50958 | 161904.813
11 | 115 | CONCLUIDO | 8.2654 | 12.1 | 8.34 | 20.02 | 0.29 | 25 | 227.53 | 56.94 | 3.75 | 23 | 51.84 | 28296.58 | 124.92 | 198.05 | 42.48 | 21.27 | 7804.45 | 0.5 | 0.73 | 0.15 | 0.49 | 1 | 10 | 128.7956 | 176.2238 | 159.4052 | 128795.5504 | 176223.7542 | 4.7085e-06 | 0.50417 | 159405.2064
12 | 115 | CONCLUIDO | 8.3135 | 12.03 | 8.31 | 20.79 | 0.31 | 24 | 227.95 | 56.94 | 4 | 22 | 52.01 | 28348.56 | 124.4 | 198.06 | 41.57 | 21.27 | 7350.93 | 0.51 | 0.73 | 0.15 | 0.46 | 1 | 10 | 127.5712 | 174.5485 | 157.8898 | 127571.1537 | 174548.4805 | 4.7359e-06 | 0.50125 | 157889.8185
13 | 115 | CONCLUIDO | 8.401 | 11.9 | 8.28 | 22.57 | 0.33 | 22 | 228.38 | 56.94 | 4.25 | 20 | 52.18 | 28400.61 | 123.74 | 198.1 | 40.38 | 21.27 | 6768.65 | 0.53 | 0.73 | 0.15 | 0.42 | 1 | 10 | 125.5792 | 171.823 | 155.4244 | 125579.1641 | 171822.9525 | 4.7857e-06 | 0.49583 | 155424.4111
14 | 115 | CONCLUIDO | 8.4455 | 11.84 | 8.26 | 23.59 | 0.35 | 21 | 228.8 | 56.94 | 4.5 | 19 | 52.36 | 28452.71 | 123.35 | 198.06 | 39.89 | 21.27 | 6526.96 | 0.53 | 0.74 | 0.14 | 0.41 | 1 | 10 | 124.5772 | 170.452 | 154.1843 | 124577.2131 | 170452.0389 | 4.811e-06 | 0.49333 | 154184.3355
15 | 115 | CONCLUIDO | 8.4974 | 11.77 | 8.23 | 24.69 | 0.37 | 20 | 229.22 | 56.94 | 4.75 | 18 | 52.53 | 28504.87 | 122.84 | 198.08 | 38.88 | 21.27 | 6027.2 | 0.55 | 0.74 | 0.14 | 0.38 | 1 | 10 | 123.3547 | 168.7793 | 152.6713 | 123354.685 | 168779.3221 | 4.8406e-06 | 0.49042 | 152671.2604
16 | 115 | CONCLUIDO | 8.5708 | 11.67 | 8.17 | 25.81 | 0.39 | 19 | 229.65 | 56.94 | 5 | 17 | 52.7 | 28557.1 | 121.85 | 198.05 | 36.92 | 21.27 | 5053.1 | 0.58 | 0.74 | 0.14 | 0.32 | 1 | 10 | 121.397 | 166.1007 | 150.2483 | 121396.9644 | 166100.6824 | 4.8824e-06 | 0.48625 | 150248.2664
17 | 115 | CONCLUIDO | 8.5876 | 11.64 | 8.19 | 27.31 | 0.41 | 18 | 230.07 | 56.94 | 5.25 | 16 | 52.88 | 28609.38 | 122.12 | 198.05 | 38.27 | 21.27 | 5732.03 | 0.56 | 0.74 | 0.13 | 0.34 | 1 | 10 | 121.4232 | 166.1365 | 150.2807 | 121423.1636 | 166136.5293 | 4.892e-06 | 0.485 | 150280.6921
18 | 115 | CONCLUIDO | 8.6164 | 11.61 | 8.2 | 28.94 | 0.42 | 17 | 230.49 | 56.94 | 5.5 | 15 | 53.05 | 28661.73 | 122.02 | 198.05 | 38.16 | 21.27 | 5681.64 | 0.56 | 0.74 | 0.13 | 0.35 | 1 | 10 | 121.0077 | 165.568 | 149.7664 | 121007.6674 | 165568.029 | 4.9084e-06 | 0.48375 | 149766.4487
19 | 115 | CONCLUIDO | 8.6238 | 11.6 | 8.19 | 28.9 | 0.44 | 17 | 230.92 | 56.94 | 5.75 | 15 | 53.23 | 28714.14 | 121.81 | 198.07 | 37.72 | 21.27 | 5464.79 | 0.56 | 0.74 | 0.14 | 0.34 | 1 | 10 | 120.7255 | 165.182 | 149.4173 | 120725.5256 | 165181.9902 | 4.9126e-06 | 0.48333 | 149417.2529
20 | 115 | CONCLUIDO | 8.6766 | 11.53 | 8.16 | 30.61 | 0.46 | 16 | 231.34 | 56.94 | 6 | 14 | 53.4 | 28766.61 | 121.27 | 198.08 | 36.94 | 21.27 | 5076.56 | 0.58 | 0.74 | 0.13 | 0.31 | 1 | 10 | 119.5194 | 163.5317 | 147.9244 | 119519.3659 | 163531.6693 | 4.9427e-06 | 0.48042 | 147924.4363
21 | 115 | CONCLUIDO | 8.7288 | 11.46 | 8.14 | 32.55 | 0.48 | 15 | 231.77 | 56.94 | 6.25 | 13 | 53.58 | 28819.14 | 120.8 | 198.05 | 36.12 | 21.27 | 4675.14 | 0.59 | 0.75 | 0.13 | 0.28 | 1 | 10 | 118.4249 | 162.0342 | 146.5698 | 118424.8864 | 162034.1541 | 4.9724e-06 | 0.4775 | 146569.8419
22 | 115 | CONCLUIDO | 8.726 | 11.46 | 8.14 | 32.56 | 0.5 | 15 | 232.2 | 56.94 | 6.5 | 13 | 53.75 | 28871.74 | 120.66 | 198.09 | 36.21 | 21.27 | 4718.56 | 0.59 | 0.75 | 0.13 | 0.29 | 1 | 10 | 118.3738 | 161.9642 | 146.5066 | 118373.7689 | 161964.2128 | 4.9708e-06 | 0.4775 | 146506.5757
23 | 115 | CONCLUIDO | 8.7813 | 11.39 | 8.11 | 34.77 | 0.52 | 14 | 232.62 | 56.94 | 6.75 | 12 | 53.93 | 28924.39 | 120.34 | 198.05 | 35.35 | 21.27 | 4291.69 | 0.6 | 0.75 | 0.13 | 0.26 | 1 | 10 | 117.2997 | 160.4946 | 145.1772 | 117299.6906 | 160494.6115 | 5.0023e-06 | 0.47458 | 145177.2311
24 | 115 | CONCLUIDO | 8.779 | 11.39 | 8.12 | 34.78 | 0.53 | 14 | 233.05 | 56.94 | 7 | 12 | 54.11 | 28977.11 | 120.29 | 198.06 | 35.45 | 21.27 | 4343.75 | 0.6 | 0.75 | 0.13 | 0.26 | 1 | 10 | 117.3437 | 160.5549 | 145.2318 | 117343.7421 | 160554.8847 | 5.001e-06 | 0.47458 | 145231.7519
25 | 115 | CONCLUIDO | 8.8344 | 11.32 | 8.09 | 37.33 | 0.55 | 13 | 233.48 | 56.94 | 7.25 | 11 | 54.29 | 29029.89 | 119.69 | 198.06 | 34.62 | 21.27 | 3931.77 | 0.61 | 0.75 | 0.13 | 0.23 | 1 | 10 | 116.1085 | 158.8647 | 143.7029 | 116108.4741 | 158864.7366 | 5.0326e-06 | 0.47167 | 143702.9091
26 | 115 | CONCLUIDO | 8.8707 | 11.27 | 8.04 | 37.12 | 0.57 | 13 | 233.91 | 56.94 | 7.5 | 11 | 54.46 | 29082.74 | 118.76 | 198.08 | 32.91 | 21.27 | 3079.02 | 0.65 | 0.76 | 0.13 | 0.19 | 1 | 10 | 114.8387 | 157.1274 | 142.1314 | 114838.7461 | 157127.4388 | 5.0533e-06 | 0.46958 | 142131.4165
27 | 115 | CONCLUIDO | 8.8048 | 11.36 | 8.13 | 37.51 | 0.59 | 13 | 234.34 | 56.94 | 7.75 | 11 | 54.64 | 29135.65 | 119.87 | 198.09 | 36.15 | 21.27 | 4700.49 | 0.59 | 0.75 | 0.12 | 0.27 | 1 | 10 | 116.7902 | 159.7975 | 144.5466 | 116790.1777 | 159797.4735 | 5.0157e-06 | 0.47333 | 144546.627
28 | 115 | CONCLUIDO | 8.8698 | 11.27 | 8.09 | 40.43 | 0.61 | 12 | 234.77 | 56.94 | 8 | 10 | 54.82 | 29188.62 | 119.37 | 198.06 | 34.63 | 21.27 | 3943.92 | 0.61 | 0.75 | 0.13 | 0.23 | 1 | 10 | 115.4507 | 157.9647 | 142.8888 | 115450.6613 | 157964.6881 | 5.0528e-06 | 0.46958 | 142888.76
29 | 115 | CONCLUIDO | 8.8703 | 11.27 | 8.09 | 40.43 | 0.62 | 12 | 235.2 | 56.94 | 8.25 | 10 | 55 | 29241.66 | 119.33 | 198.05 | 34.52 | 21.27 | 3887.67 | 0.62 | 0.75 | 0.13 | 0.23 | 1 | 10 | 115.4199 | 157.9226 | 142.8507 | 115419.9265 | 157922.6354 | 5.053e-06 | 0.46958 | 142850.7207
30 | 115 | CONCLUIDO | 8.929 | 11.2 | 8.06 | 43.94 | 0.64 | 11 | 235.63 | 56.94 | 8.5 | 9 | 55.18 | 29294.76 | 118.62 | 198.05 | 33.57 | 21.27 | 3416.08 | 0.63 | 0.75 | 0.13 | 0.2 | 1 | 10 | 114.1014 | 156.1186 | 141.2189 | 114101.4316 | 156118.6125 | 5.0865e-06 | 0.46667 | 141218.8713
31 | 115 | CONCLUIDO | 8.9266 | 11.2 | 8.06 | 43.96 | 0.66 | 11 | 236.06 | 56.94 | 8.75 | 9 | 55.36 | 29347.92 | 118.58 | 198.05 | 33.69 | 21.27 | 3480.03 | 0.63 | 0.75 | 0.13 | 0.21 | 1 | 10 | 114.1062 | 156.1252 | 141.2248 | 114106.2379 | 156125.1887 | 5.0851e-06 | 0.46667 | 141224.8199
32 | 115 | CONCLUIDO | 8.9288 | 11.2 | 8.06 | 43.94 | 0.68 | 11 | 236.49 | 56.94 | 9 | 9 | 55.55 | 29401.15 | 118.53 | 198.05 | 33.61 | 21.27 | 3436.29 | 0.63 | 0.75 | 0.13 | 0.2 | 1 | 10 | 114.049 | 156.0469 | 141.154 | 114049.0101 | 156046.8871 | 5.0864e-06 | 0.46667 | 141153.9912
33 | 115 | CONCLUIDO | 8.9277 | 11.2 | 8.06 | 43.95 | 0.69 | 11 | 236.92 | 56.94 | 9.25 | 9 | 55.73 | 29454.44 | 118.48 | 198.05 | 33.69 | 21.27 | 3479.04 | 0.63 | 0.75 | 0.12 | 0.2 | 1 | 10 | 114.0319 | 156.0235 | 141.1328 | 114031.9036 | 156023.4812 | 5.0857e-06 | 0.46667 | 141132.8191
34 | 115 | CONCLUIDO | 8.9832 | 11.13 | 8.03 | 48.19 | 0.71 | 10 | 237.35 | 56.94 | 9.5 | 8 | 55.91 | 29507.8 | 118.08 | 198.06 | 32.84 | 21.27 | 3057.34 | 0.65 | 0.76 | 0.12 | 0.18 | 1 | 10 | 112.9565 | 154.5521 | 139.8019 | 112956.524 | 154552.0995 | 5.1174e-06 | 0.46375 | 139801.864
35 | 115 | CONCLUIDO | 8.9906 | 11.12 | 8.02 | 48.14 | 0.73 | 10 | 237.79 | 56.94 | 9.75 | 8 | 56.09 | 29561.22 | 117.99 | 198.05 | 32.47 | 21.27 | 2872.74 | 0.66 | 0.76 | 0.12 | 0.17 | 1 | 10 | 112.7648 | 154.2898 | 139.5646 | 112764.8286 | 154289.8134 | 5.1216e-06 | 0.46333 | 139564.6101
36 | 115 | CONCLUIDO | 9.0106 | 11.1 | 8 | 47.99 | 0.75 | 10 | 238.22 | 56.94 | 10 | 8 | 56.28 | 29614.71 | 117.4 | 198.07 | 31.74 | 21.27 | 2507.98 | 0.67 | 0.76 | 0.12 | 0.14 | 1 | 10 | 112.0731 | 153.3433 | 138.7084 | 112073.0527 | 153343.295 | 5.133e-06 | 0.4625 | 138708.4261
37 | 115 | CONCLUIDO | 8.9633 | 11.16 | 8.06 | 48.34 | 0.76 | 10 | 238.66 | 56.94 | 10.25 | 8 | 56.46 | 29668.27 | 118.14 | 198.05 | 33.76 | 21.27 | 3516.03 | 0.63 | 0.75 | 0.12 | 0.2 | 1 | 10 | 113.3783 | 155.1291 | 140.3238 | 113378.2514 | 155129.1255 | 5.106e-06 | 0.465 | 140323.8195
38 | 115 | CONCLUIDO | 9.0307 | 11.07 | 8.02 | 53.45 | 0.78 | 9 | 239.09 | 56.94 | 10.5 | 7 | 56.65 | 29721.89 | 117.22 | 198.05 | 32.49 | 21.27 | 2888.59 | 0.65 | 0.76 | 0.12 | 0.16 | 1 | 10 | 111.8042 | 152.9754 | 138.3756 | 111804.1597 | 152975.3838 | 5.1444e-06 | 0.46125 | 138375.6279
39 | 115 | CONCLUIDO | 9.035 | 11.07 | 8.01 | 53.41 | 0.8 | 9 | 239.53 | 56.94 | 10.75 | 7 | 56.83 | 29775.57 | 117.1 | 198.05 | 32.16 | 21.27 | 2721.81 | 0.66 | 0.76 | 0.12 | 0.16 | 1 | 10 | 111.6368 | 152.7464 | 138.1685 | 111636.7902 | 152746.3814 | 5.1469e-06 | 0.46125 | 138168.4812
40 | 115 | CONCLUIDO | 9.0309 | 11.07 | 8.02 | 53.45 | 0.82 | 9 | 239.96 | 56.94 | 11 | 7 | 57.02 | 29829.32 | 117.3 | 198.05 | 32.39 | 21.27 | 2838.41 | 0.66 | 0.76 | 0.12 | 0.16 | 1 | 10 | 111.85 | 153.0381 | 138.4324 | 111850.0123 | 153038.1213 | 5.1445e-06 | 0.46125 | 138432.3778
41 | 115 | CONCLUIDO | 9.0312 | 11.07 | 8.02 | 53.45 | 0.83 | 9 | 240.4 | 56.94 | 11.25 | 7 | 57.21 | 29883.27 | 117.26 | 198.06 | 32.37 | 21.27 | 2829.89 | 0.66 | 0.76 | 0.12 | 0.16 | 1 | 10 | 111.8224 | 153.0003 | 138.3982 | 111822.3757 | 153000.3077 | 5.1447e-06 | 0.46125 | 138398.1731
42 | 115 | CONCLUIDO | 9.0291 | 11.08 | 8.02 | 53.46 | 0.85 | 9 | 240.84 | 56.94 | 11.5 | 7 | 57.39 | 29937.16 | 117.05 | 198.05 | 32.42 | 21.27 | 2852.66 | 0.66 | 0.76 | 0.12 | 0.17 | 1 | 10 | 111.7246 | 152.8665 | 138.2772 | 111724.6071 | 152866.5363 | 5.1435e-06 | 0.46167 | 138277.1687
43 | 115 | CONCLUIDO | 9.0309 | 11.07 | 8.02 | 53.45 | 0.87 | 9 | 241.27 | 56.94 | 11.75 | 7 | 57.58 | 29991.11 | 116.81 | 198.05 | 32.43 | 21.27 | 2859.91 | 0.66 | 0.76 | 0.12 | 0.16 | 1 | 10 | 111.5547 | 152.6341 | 138.0669 | 111554.7417 | 152634.119 | 5.1445e-06 | 0.46125 | 138066.9329
44 | 115 | CONCLUIDO | 9.0911 | 11 | 7.99 | 59.91 | 0.88 | 8 | 241.71 | 56.94 | 12 | 6 | 57.77 | 30045.13 | 116.22 | 198.05 | 31.4 | 21.27 | 2347.88 | 0.68 | 0.76 | 0.12 | 0.14 | 1 | 10 | 110.338 | 150.9693 | 136.561 | 110338.0099 | 150969.3329 | 5.1788e-06 | 0.45833 | 136561.0317
45 | 115 | CONCLUIDO | 9.1153 | 10.97 | 7.96 | 59.69 | 0.9 | 8 | 242.15 | 56.94 | 12.25 | 6 | 57.96 | 30099.23 | 115.91 | 198.05 | 30.42 | 21.27 | 1856.35 | 0.7 | 0.76 | 0.12 | 0.11 | 1 | 10 | 109.73 | 150.1374 | 135.8085 | 109729.9772 | 150137.3958 | 5.1926e-06 | 0.45708 | 135808.4935
46 | 115 | CONCLUIDO | 9.087 | 11 | 7.99 | 59.95 | 0.92 | 8 | 242.59 | 56.94 | 12.5 | 6 | 58.15 | 30153.38 | 116.3 | 198.05 | 31.75 | 21.27 | 2523.3 | 0.67 | 0.76 | 0.12 | 0.14 | 1 | 10 | 110.4332 | 151.0996 | 136.6789 | 110433.2472 | 151099.6409 | 5.1765e-06 | 0.45833 | 136678.9032
47 | 115 | CONCLUIDO | 9.0806 | 11.01 | 8 | 60 | 0.93 | 8 | 243.03 | 56.94 | 12.75 | 6 | 58.34 | 30207.61 | 116.4 | 198.05 | 31.87 | 21.27 | 2583.79 | 0.67 | 0.76 | 0.12 | 0.15 | 1 | 10 | 110.6155 | 151.349 | 136.9045 | 110615.5009 | 151349.0083 | 5.1728e-06 | 0.45875 | 136904.4714
48 | 115 | CONCLUIDO | 9.0778 | 11.02 | 8 | 60.03 | 0.95 | 8 | 243.47 | 56.94 | 13 | 6 | 58.53 | 30261.91 | 116.46 | 198.05 | 32.03 | 21.27 | 2663.09 | 0.66 | 0.76 | 0.12 | 0.15 | 1 | 10 | 110.688 | 151.4482 | 136.9942 | 110687.9741 | 151448.1694 | 5.1712e-06 | 0.45917 | 136994.1687
49 | 115 | CONCLUIDO | 9.0831 | 11.01 | 8 | 59.98 | 0.97 | 8 | 243.91 | 56.94 | 13.25 | 6 | 58.72 | 30316.27 | 116.05 | 198.05 | 31.78 | 21.27 | 2540.35 | 0.67 | 0.76 | 0.12 | 0.14 | 1 | 10 | 110.3769 | 151.0225 | 136.6091 | 110376.8595 | 151022.4886 | 5.1743e-06 | 0.45875 | 136609.1142
50 | 115 | CONCLUIDO | 9.0769 | 11.02 | 8.01 | 60.04 | 0.98 | 8 | 244.35 | 56.94 | 13.5 | 6 | 58.91 | 30370.7 | 115.95 | 198.07 | 32.09 | 21.27 | 2691.59 | 0.66 | 0.76 | 0.12 | 0.15 | 1 | 10 | 110.4369 | 151.1047 | 136.6835 | 110436.9232 | 151104.6705 | 5.1707e-06 | 0.45917 | 136683.4528
51 | 115 | CONCLUIDO | 9.1412 | 10.94 | 7.97 | 68.33 | 1 | 7 | 244.79 | 56.94 | 13.75 | 5 | 59.1 | 30425.2 | 115.11 | 198.05 | 30.95 | 21.27 | 2130.28 | 0.69 | 0.76 | 0.12 | 0.12 | 1 | 10 | 108.99 | 149.1249 | 134.8926 | 108989.979 | 149124.8976 | 5.2074e-06 | 0.45583 | 134892.6266
52 | 115 | CONCLUIDO | 9.1378 | 10.94 | 7.98 | 68.36 | 1.02 | 7 | 245.23 | 56.94 | 14 | 5 | 59.29 | 30479.78 | 115.17 | 198.05 | 31.03 | 21.27 | 2167.16 | 0.69 | 0.76 | 0.12 | 0.12 | 1 | 10 | 109.1082 | 149.2867 | 135.039 | 109108.2327 | 149286.6976 | 5.2054e-06 | 0.45583 | 135038.9847
53 | 115 | CONCLUIDO | 9.1424 | 10.94 | 7.97 | 68.31 | 1.03 | 7 | 245.68 | 56.94 | 14.25 | 5 | 59.48 | 30534.42 | 115.28 | 198.05 | 30.9 | 21.27 | 2101.56 | 0.69 | 0.76 | 0.12 | 0.12 | 1 | 10 | 109.0776 | 149.2448 | 135.001 | 109077.5762 | 149244.7519 | 5.208e-06 | 0.45583 | 135001.0423
54 | 115 | CONCLUIDO | 9.1612 | 10.92 | 7.95 | 68.12 | 1.05 | 7 | 246.12 | 56.94 | 14.5 | 5 | 59.68 | 30589.13 | 114.85 | 198.05 | 30.04 | 21.27 | 1671.91 | 0.71 | 0.76 | 0.12 | 0.09 | 1 | 10 | 108.5135 | 148.473 | 134.303 | 108513.55 | 148473.0264 | 5.2188e-06 | 0.455 | 134302.9691
55 | 115 | CONCLUIDO | 9.147 | 10.93 | 7.96 | 68.27 | 1.06 | 7 | 246.57 | 56.94 | 14.75 | 5 | 59.87 | 30643.91 | 115.12 | 198.05 | 30.77 | 21.27 | 2039.47 | 0.69 | 0.76 | 0.12 | 0.11 | 1 | 10 | 108.8822 | 148.9775 | 134.7593 | 108882.2493 | 148977.497 | 5.2107e-06 | 0.45542 | 134759.2938
56 | 115 | CONCLUIDO | 9.1276 | 10.96 | 7.99 | 68.47 | 1.08 | 7 | 247.01 | 56.94 | 15 | 5 | 60.07 | 30698.76 | 115.48 | 198.05 | 31.49 | 21.27 | 2398.17 | 0.68 | 0.76 | 0.12 | 0.13 | 1 | 10 | 109.4611 | 149.7695 | 135.4757 | 109461.0945 | 149769.4986 | 5.1996e-06 | 0.45667 | 135475.7079
57 | 115 | CONCLUIDO | 9.1382 | 10.94 | 7.97 | 68.36 | 1.1 | 7 | 247.46 | 56.94 | 15.25 | 5 | 60.26 | 30753.68 | 115.06 | 198.05 | 31.13 | 21.27 | 2219.5 | 0.68 | 0.76 | 0.12 | 0.12 | 1 | 10 | 108.9942 | 149.1307 | 134.8979 | 108994.2044 | 149130.679 | 5.2056e-06 | 0.45583 | 134897.8563
58 | 115 | CONCLUIDO | 9.132 | 10.95 | 7.98 | 68.42 | 1.11 | 7 | 247.9 | 56.94 | 15.5 | 5 | 60.46 | 30808.68 | 114.97 | 198.06 | 31.29 | 21.27 | 2298.44 | 0.68 | 0.76 | 0.12 | 0.13 | 1 | 10 | 109.059 | 149.2193 | 134.978 | 109058.9701 | 149219.2943 | 5.2021e-06 | 0.45625 | 134978.0143
59 | 115 | CONCLUIDO | 9.1299 | 10.95 | 7.99 | 68.44 | 1.13 | 7 | 248.35 | 56.94 | 15.75 | 5 | 60.66 | 30863.74 | 114.85 | 198.05 | 31.41 | 21.27 | 2356.24 | 0.68 | 0.76 | 0.12 | 0.13 | 1 | 10 | 109.0553 | 149.2143 | 134.9735 | 109055.3032 | 149214.2771 | 5.2009e-06 | 0.45625 | 134973.4759
60 | 115 | CONCLUIDO | 9.1354 | 10.95 | 7.98 | 68.39 | 1.14 | 7 | 248.79 | 56.94 | 16 | 5 | 60.85 | 30918.88 | 114.6 | 198.05 | 31.14 | 21.27 | 2223.58 | 0.68 | 0.76 | 0.12 | 0.13 | 1 | 10 | 108.8 | 148.8649 | 134.6575 | 108799.9903 | 148864.9466 | 5.2041e-06 | 0.45625 | 134657.4851
61 | 115 | CONCLUIDO | 9.132 | 10.95 | 7.98 | 68.42 | 1.16 | 7 | 249.24 | 56.94 | 16.25 | 5 | 61.05 | 30974.09 | 114.38 | 198.05 | 31.39 | 21.27 | 2349.64 | 0.68 | 0.76 | 0.12 | 0.13 | 1 | 10 | 108.7074 | 148.7382 | 134.5429 | 108707.3762 | 148738.228 | 5.2021e-06 | 0.45625 | 134542.8602
62 | 115 | CONCLUIDO | 9.1956 | 10.87 | 7.95 | 79.51 | 1.18 | 6 | 249.69 | 56.94 | 16.5 | 4 | 61.25 | 31029.37 | 113.8 | 198.05 | 30.24 | 21.27 | 1776.45 | 0.7 | 0.76 | 0.12 | 0.1 | 1 | 10 | 107.4861 | 147.0673 | 133.0314 | 107486.1328 | 147067.2689 | 5.2383e-06 | 0.45292 | 133031.3751
63 | 115 | CONCLUIDO | 9.2142 | 10.85 | 7.93 | 79.29 | 1.19 | 6 | 250.14 | 56.94 | 16.75 | 4 | 61.45 | 31084.72 | 113.4 | 198.05 | 29.52 | 21.27 | 1418.44 | 0.72 | 0.77 | 0.12 | 0.08 | 1 | 10 | 106.9484 | 146.3316 | 132.3659 | 106948.4273 | 146331.5564 | 5.2489e-06 | 0.45208 | 132365.8781
64 | 115 | CONCLUIDO | 9.2041 | 10.86 | 7.94 | 79.41 | 1.21 | 6 | 250.59 | 56.94 | 17 | 4 | 61.65 | 31140.15 | 113.8 | 198.05 | 29.99 | 21.27 | 1653.54 | 0.71 | 0.76 | 0.12 | 0.09 | 1 | 10 | 107.3441 | 146.873 | 132.8556 | 107344.1141 | 146872.9526 | 5.2432e-06 | 0.4525 | 132855.6041
65 | 115 | CONCLUIDO | 9.1846 | 10.89 | 7.96 | 79.64 | 1.22 | 6 | 251.04 | 56.94 | 17.25 | 4 | 61.85 | 31195.65 | 114.15 | 198.05 | 30.75 | 21.27 | 2032.69 | 0.69 | 0.76 | 0.12 | 0.11 | 1 | 10 | 107.8677 | 147.5893 | 133.5036 | 107867.6784 | 147589.3164 | 5.2321e-06 | 0.45375 | 133503.5992
66 | 115 | CONCLUIDO | 9.194 | 10.88 | 7.95 | 79.53 | 1.24 | 6 | 251.49 | 56.94 | 17.5 | 4 | 62.05 | 31251.22 | 113.96 | 198.05 | 30.37 | 21.27 | 1844.63 | 0.7 | 0.76 | 0.12 | 0.1 | 1 | 10 | 107.6027 | 147.2267 | 133.1756 | 107602.6707 | 147226.7211 | 5.2374e-06 | 0.45333 | 133175.6095
67 | 115 | CONCLUIDO | 9.1863 | 10.89 | 7.96 | 79.62 | 1.25 | 6 | 251.94 | 56.94 | 17.75 | 4 | 62.25 | 31306.86 | 114.13 | 198.05 | 30.72 | 21.27 | 2015.84 | 0.69 | 0.76 | 0.12 | 0.11 | 1 | 10 | 107.8369 | 147.5472 | 133.4655 | 107836.8678 | 147547.16 | 5.233e-06 | 0.45375 | 133465.4661
68 | 115 | CONCLUIDO | 9.1855 | 10.89 | 7.96 | 79.62 | 1.27 | 6 | 252.39 | 56.94 | 18 | 4 | 62.45 | 31362.58 | 114.16 | 198.05 | 30.64 | 21.27 | 1979.95 | 0.69 | 0.76 | 0.12 | 0.11 | 1 | 10 | 107.8636 | 147.5837 | 133.4985 | 107863.563 | 147583.6856 | 5.2326e-06 | 0.45375 | 133498.5057
69 | 115 | CONCLUIDO | 9.1905 | 10.88 | 7.96 | 79.57 | 1.28 | 6 | 252.84 | 56.94 | 18.25 | 4 | 62.65 | 31418.38 | 113.92 | 198.05 | 30.47 | 21.27 | 1893 | 0.7 | 0.76 | 0.12 | 0.1 | 1 | 10 | 107.6616 | 147.3074 | 133.2486 | 107661.6414 | 147307.4075 | 5.2354e-06 | 0.45333 | 133248.5952
70 | 115 | CONCLUIDO | 9.1898 | 10.88 | 7.96 | 79.58 | 1.3 | 6 | 253.3 | 56.94 | 18.5 | 4 | 62.86 | 31474.25 | 113.79 | 198.05 | 30.56 | 21.27 | 1940.49 | 0.7 | 0.76 | 0.12 | 0.1 | 1 | 10 | 107.5924 | 147.2127 | 133.163 | 107592.4486 | 147212.7348 | 5.235e-06 | 0.45333 | 133162.958
71 | 115 | CONCLUIDO | 9.1928 | 10.88 | 7.95 | 79.54 | 1.31 | 6 | 253.75 | 56.94 | 18.75 | 4 | 63.06 | 31530.19 | 113.67 | 198.05 | 30.36 | 21.27 | 1838.88 | 0.7 | 0.76 | 0.12 | 0.1 | 1 | 10 | 107.4443 | 147.0101 | 132.9796 | 107444.3382 | 147010.0836 | 5.2368e-06 | 0.45333 | 132979.6476
72 | 115 | CONCLUIDO | 9.2062 | 10.86 | 7.94 | 79.38 | 1.33 | 6 | 254.21 | 56.94 | 19 | 4 | 63.26 | 31586.21 | 113.22 | 198.05 | 29.8 | 21.27 | 1558.76 | 0.71 | 0.76 | 0.12 | 0.09 | 1 | 10 | 106.978 | 146.372 | 132.4025 | 106978.008 | 146372.0301 | 5.2444e-06 | 0.4525 | 132402.489
73 | 115 | CONCLUIDO | 9.2017 | 10.87 | 7.94 | 79.43 | 1.34 | 6 | 254.66 | 56.94 | 19.25 | 4 | 63.47 | 31642.3 | 113.02 | 198.09 | 30.12 | 21.27 | 1719.8 | 0.71 | 0.76 | 0.12 | 0.09 | 1 | 10 | 106.9135 | 146.2837 | 132.3226 | 106913.4746 | 146283.7326 | 5.2418e-06 | 0.45292 | 132322.6185
74 | 115 | CONCLUIDO | 9.1811 | 10.89 | 7.97 | 79.68 | 1.36 | 6 | 255.12 | 56.94 | 19.5 | 4 | 63.67 | 31698.47 | 113.27 | 198.05 | 30.91 | 21.27 | 2110.64 | 0.69 | 0.76 | 0.12 | 0.12 | 1 | 10 | 107.4289 | 146.989 | 132.9606 | 107428.9116 | 146988.9763 | 5.2301e-06 | 0.45375 | 132960.5547
75 | 115 | CONCLUIDO | 9.1851 | 10.89 | 7.96 | 79.63 | 1.37 | 6 | 255.57 | 56.94 | 19.75 | 4 | 63.88 | 31754.72 | 112.93 | 198.05 | 30.69 | 21.27 | 2002.22 | 0.69 | 0.76 | 0.12 | 0.11 | 1 | 10 | 107.1393 | 146.5927 | 132.6021 | 107139.2788 | 146592.6879 | 5.2324e-06 | 0.45375 | 132602.0875
76 | 115 | CONCLUIDO | 9.1825 | 10.89 | 7.97 | 79.66 | 1.39 | 6 | 256.03 | 56.94 | 20 | 4 | 64.09 | 31811.04 | 112.6 | 198.05 | 30.87 | 21.27 | 2092.35 | 0.69 | 0.76 | 0.12 | 0.11 | 1 | 10 | 107.0163 | 146.4244 | 132.4499 | 107016.284 | 146424.401 | 5.2309e-06 | 0.45375 | 132449.8616
77 | 115 | CONCLUIDO | 9.2414 | 10.82 | 7.94 | 95.29 | 1.4 | 5 | 256.49 | 56.94 | 20.25 | 3 | 64.29 | 31867.44 | 112.14 | 198.07 | 29.95 | 21.27 | 1637.33 | 0.71 | 0.76 | 0.12 | 0.09 | 1 | 10 | 105.9388 | 144.9502 | 131.1163 | 105938.8127 | 144950.1573 | 5.2644e-06 | 0.45083 | 131116.3177
78 | 115 | CONCLUIDO | 9.2524 | 10.81 | 7.93 | 95.13 | 1.42 | 5 | 256.94 | 56.94 | 20.5 | 3 | 64.5 | 31924.04 | 111.98 | 198.05 | 29.55 | 21.27 | 1436.09 | 0.72 | 0.77 | 0.12 | 0.07 | 1 | 10 | 105.6776 | 144.5928 | 130.7931 | 105677.6368 | 144592.8048 | 5.2707e-06 | 0.45042 | 130793.0705
79 | 115 | CONCLUIDO | 9.2478 | 10.81 | 7.93 | 95.2 | 1.43 | 5 | 257.4 | 56.94 | 20.75 | 3 | 64.71 | 31980.59 | 112.29 | 198.05 | 29.76 | 21.27 | 1544.06 | 0.71 | 0.77 | 0.12 | 0.08 | 1 | 10 | 105.91 | 144.9107 | 131.0806 | 105909.9555 | 144910.6735 | 5.2681e-06 | 0.45042 | 131080.6022
80 | 115 | CONCLUIDO | 9.2514 | 10.81 | 7.93 | 95.15 | 1.45 | 5 | 257.86 | 56.94 | 21 | 3 | 64.92 | 32037.22 | 112.34 | 198.05 | 29.54 | 21.27 | 1433.98 | 0.72 | 0.77 | 0.12 | 0.08 | 1 | 10 | 105.9002 | 144.8974 | 131.0686 | 105900.2426 | 144897.384 | 5.2701e-06 | 0.45042 | 131068.581
81 | 115 | CONCLUIDO | 9.2645 | 10.79 | 7.91 | 94.96 | 1.46 | 5 | 258.32 | 56.94 | 21.25 | 3 | 65.13 | 32093.94 | 112.05 | 198.05 | 29.12 | 21.27 | 1224.87 | 0.73 | 0.77 | 0.11 | 0.06 | 1 | 10 | 105.4928 | 144.34 | 130.5644 | 105492.8442 | 144339.9635 | 5.2776e-06 | 0.44958 | 130564.36
82 | 115 | CONCLUIDO | 9.2552 | 10.8 | 7.92 | 95.09 | 1.48 | 5 | 258.78 | 56.94 | 21.5 | 3 | 65.34 | 32150.72 | 112.36 | 198.05 | 29.48 | 21.27 | 1404.1 | 0.72 | 0.77 | 0.12 | 0.07 | 1 | 10 | 105.8232 | 144.792 | 130.9733 | 105823.2326 | 144792.0154 | 5.2723e-06 | 0.45 | 130973.2687
83 | 115 | CONCLUIDO | 9.2417 | 10.82 | 7.94 | 95.28 | 1.49 | 5 | 259.24 | 56.94 | 21.75 | 3 | 65.55 | 32207.59 | 112.51 | 198.05 | 30.08 | 21.27 | 1701.16 | 0.71 | 0.76 | 0.12 | 0.09 | 1 | 10 | 106.1534 | 145.2438 | 131.3819 | 106153.422 | 145243.7951 | 5.2646e-06 | 0.45083 | 131381.9312
84 | 115 | CONCLUIDO | 9.2457 | 10.82 | 7.94 | 95.23 | 1.51 | 5 | 259.71 | 56.94 | 22 | 3 | 65.76 | 32264.54 | 112.56 | 198.05 | 29.81 | 21.27 | 1569.2 | 0.71 | 0.77 | 0.12 | 0.08 | 1 | 10 | 106.1392 | 145.2244 | 131.3644 | 106139.2498 | 145224.4041 | 5.2669e-06 | 0.45083 | 131364.3908
85 | 115 | CONCLUIDO | 9.2467 | 10.81 | 7.93 | 95.21 | 1.52 | 5 | 260.17 | 56.94 | 22.25 | 3 | 65.98 | 32321.56 | 112.47 | 198.05 | 29.85 | 21.27 | 1589.73 | 0.71 | 0.77 | 0.12 | 0.08 | 1 | 10 | 106.0279 | 145.072 | 131.2265 | 106027.8516 | 145071.9841 | 5.2675e-06 | 0.45042 | 131226.5176
86 | 115 | CONCLUIDO | 9.2405 | 10.82 | 7.94 | 95.3 | 1.54 | 5 | 260.63 | 56.94 | 22.5 | 3 | 66.19 | 32378.67 | 112.6 | 198.06 | 30.02 | 21.27 | 1675.29 | 0.71 | 0.76 | 0.12 | 0.09 | 1 | 10 | 106.2195 | 145.3342 | 131.4637 | 106219.5131 | 145334.224 | 5.2639e-06 | 0.45083 | 131463.7296
87 | 115 | CONCLUIDO | 9.2467 | 10.81 | 7.93 | 95.21 | 1.55 | 5 | 261.09 | 56.94 | 22.75 | 3 | 66.4 | 32435.86 | 112.59 | 198.07 | 29.79 | 21.27 | 1559.71 | 0.71 | 0.77 | 0.12 | 0.08 | 1 | 10 | 106.0985 | 145.1686 | 131.3139 | 106098.4751 | 145168.6144 | 5.2675e-06 | 0.45042 | 131313.9256
88 | 115 | CONCLUIDO | 9.2481 | 10.81 | 7.93 | 95.19 | 1.56 | 5 | 261.56 | 56.94 | 23 | 3 | 66.62 | 32493.12 | 112.56 | 198.05 | 29.71 | 21.27 | 1516.74 | 0.72 | 0.77 | 0.12 | 0.08 | 1 | 10 | 106.0656 | 145.1236 | 131.2732 | 106065.5729 | 145123.5962 | 5.2683e-06 | 0.45042 | 131273.2038
89 | 115 | CONCLUIDO | 9.2519 | 10.81 | 7.93 | 95.14 | 1.58 | 5 | 262.02 | 56.94 | 23.25 | 3 | 66.83 | 32550.47 | 112.44 | 198.05 | 29.53 | 21.27 | 1428.89 | 0.72 | 0.77 | 0.12 | 0.08 | 1 | 10 | 105.9536 | 144.9704 | 131.1347 | 105953.6294 | 144970.4301 | 5.2704e-06 | 0.45042 | 131134.6557
90 | 115 | CONCLUIDO | 9.2593 | 10.8 | 7.92 | 95.04 | 1.59 | 5 | 262.49 | 56.94 | 23.5 | 3 | 67.05 | 32607.89 | 112.07 | 198.05 | 29.31 | 21.27 | 1317.35 | 0.73 | 0.77 | 0.12 | 0.07 | 1 | 10 | 105.6083 | 144.4979 | 130.7073 | 105608.3075 | 144497.9454 | 5.2746e-06 | 0.45 | 130707.2643
91 | 115 | CONCLUIDO | 9.249 | 10.81 | 7.93 | 95.18 | 1.61 | 5 | 262.96 | 56.94 | 23.75 | 3 | 67.26 | 32665.4 | 112.16 | 198.05 | 29.73 | 21.27 | 1530.19 | 0.72 | 0.77 | 0.11 | 0.08 | 1 | 10 | 105.8204 | 144.7882 | 130.9698 | 105820.4208 | 144788.1682 | 5.2688e-06 | 0.45042 | 130969.7886
92 | 115 | CONCLUIDO | 9.2341 | 10.83 | 7.95 | 95.39 | 1.62 | 5 | 263.42 | 56.94 | 24 | 3 | 67.48 | 32722.99 | 112.27 | 198.06 | 30.3 | 21.27 | 1813.9 | 0.7 | 0.76 | 0.12 | 0.1 | 1 | 10 | 106.1425 | 145.2289 | 131.3684 | 106142.5218 | 145228.8811 | 5.2603e-06 | 0.45125 | 131368.4405
93 | 115 | CONCLUIDO | 9.2426 | 10.82 | 7.94 | 95.27 | 1.64 | 5 | 263.89 | 56.94 | 24.25 | 3 | 67.7 | 32780.66 | 111.95 | 198.05 | 29.92 | 21.27 | 1624.38 | 0.71 | 0.76 | 0.12 | 0.09 | 1 | 10 | 105.8139 | 144.7792 | 130.9617 | 105813.8854 | 144779.2262 | 5.2651e-06 | 0.45083 | 130961.7
94 | 115 | CONCLUIDO | 9.2407 | 10.82 | 7.94 | 95.3 | 1.65 | 5 | 264.36 | 56.94 | 24.5 | 3 | 67.92 | 32838.42 | 111.65 | 198.05 | 30.04 | 21.27 | 1683.68 | 0.71 | 0.76 | 0.12 | 0.09 | 1 | 10 | 105.6579 | 144.5658 | 130.7686 | 105657.8641 | 144565.751 | 5.264e-06 | 0.45083 | 130768.5986
95 | 115 | CONCLUIDO | 9.2407 | 10.82 | 7.94 | 95.3 | 1.66 | 5 | 264.83 | 56.94 | 24.75 | 3 | 68.13 | 32896.26 | 111.63 | 198.07 | 30.06 | 21.27 | 1690.68 | 0.71 | 0.76 | 0.12 | 0.09 | 1 | 10 | 105.6461 | 144.5496 | 130.754 | 105646.0859 | 144549.6354 | 5.264e-06 | 0.45083 | 130754.0211
96 | 115 | CONCLUIDO | 9.2433 | 10.82 | 7.94 | 95.26 | 1.68 | 5 | 265.3 | 56.94 | 25 | 3 | 68.35 | 32954.18 | 111.31 | 198.05 | 29.92 | 21.27 | 1622.76 | 0.71 | 0.76 | 0.12 | 0.09 | 1 | 10 | 105.4295 | 144.2533 | 130.4859 | 105429.4812 | 144253.2674 | 5.2655e-06 | 0.45083 | 130485.938
97 | 115 | CONCLUIDO | 9.2467 | 10.81 | 7.93 | 95.21 | 1.69 | 5 | 265.77 | 56.94 | 25.25 | 3 | 68.57 | 33012.18 | 110.71 | 198.05 | 29.76 | 21.27 | 1542.72 | 0.71 | 0.77 | 0.12 | 0.08 | 1 | 10 | 104.992 | 143.6547 | 129.9445 | 104992.0391 | 143654.7398 | 5.2675e-06 | 0.45042 | 129944.5331
98 | 115 | CONCLUIDO | 9.254 | 10.81 | 7.93 | 95.11 | 1.7 | 5 | 266.24 | 56.94 | 25.5 | 3 | 68.8 | 33070.26 | 110.56 | 198.05 | 29.51 | 21.27 | 1420.26 | 0.72 | 0.77 | 0.12 | 0.07 | 1 | 10 | 104.8252 | 143.4265 | 129.7381 | 104825.2402 | 143426.5181 | 5.2716e-06 | 0.45042 | 129738.0926
99 | 115 | CONCLUIDO | 9.2535 | 10.81 | 7.93 | 95.12 | 1.72 | 5 | 266.71 | 56.94 | 25.75 | 3 | 69.02 | 33128.44 | 110.28 | 198.05 | 29.58 | 21.27 | 1450.89 | 0.72 | 0.77 | 0.11 | 0.07 | 1 | 10 | 104.6659 | 143.2086 | 129.5409 | 104665.947 | 143208.5662 | 5.2713e-06 | 0.45042 | 129540.9417
100 | 115 | CONCLUIDO | 9.2402 | 10.82 | 7.94 | 95.3 | 1.73 | 5 | 267.18 | 56.94 | 26 | 3 | 69.24 | 33186.69 | 110.16 | 198.05 | 30.16 | 21.27 | 1742.3 | 0.71 | 0.76 | 0.11 | 0.09 | 1 | 10 | 104.7858 | 143.3725 | 129.6892 | 104785.7645 | 143372.5058 | 5.2638e-06 | 0.45083 | 129689.2351
101 | 115 | CONCLUIDO | 9.3023 | 10.75 | 7.91 | 118.7 | 1.75 | 4 | 267.66 | 56.94 | 26.25 | 2 | 69.46 | 33245.03 | 109.55 | 198.05 | 29.15 | 21.27 | 1243.88 | 0.73 | 0.77 | 0.11 | 0.06 | 1 | 10 | 103.6072 | 141.7599 | 128.2305 | 103607.1532 | 141759.8778 | 5.2991e-06 | 0.44792 | 128230.514
102 | 115 | CONCLUIDO | 9.3026 | 10.75 | 7.91 | 118.7 | 1.76 | 4 | 268.13 | 56.94 | 26.5 | 2 | 69.69 | 33303.46 | 109.79 | 198.05 | 29.16 | 21.27 | 1246.11 | 0.73 | 0.77 | 0.11 | 0.06 | 1 | 10 | 103.7444 | 141.9476 | 128.4004 | 103744.3826 | 141947.6412 | 5.2993e-06 | 0.44792 | 128400.3575
103 | 115 | CONCLUIDO | 9.3033 | 10.75 | 7.91 | 118.69 | 1.77 | 4 | 268.6 | 56.94 | 26.75 | 2 | 69.91 | 33361.97 | 109.82 | 198.05 | 29.14 | 21.27 | 1238.94 | 0.73 | 0.77 | 0.11 | 0.06 | 1 | 10 | 103.7545 | 141.9615 | 128.4129 | 103754.5271 | 141961.5213 | 5.2997e-06 | 0.44792 | 128412.913
104 | 115 | CONCLUIDO | 9.3018 | 10.75 | 7.91 | 118.71 | 1.79 | 4 | 269.08 | 56.94 | 27 | 2 | 70.14 | 33420.56 | 109.92 | 198.05 | 29.18 | 21.27 | 1255.62 | 0.73 | 0.77 | 0.11 | 0.06 | 1 | 10 | 103.8289 | 142.0633 | 128.505 | 103828.9013 | 142063.2834 | 5.2988e-06 | 0.44792 | 128504.963
105 | 115 | CONCLUIDO | 9.3059 | 10.75 | 7.91 | 118.64 | 1.8 | 4 | 269.55 | 56.94 | 27.25 | 2 | 70.36 | 33479.25 | 109.94 | 198.05 | 28.95 | 21.27 | 1143.46 | 0.73 | 0.77 | 0.12 | 0.06 | 1 | 10 | 103.7972 | 142.0199 | 128.4657 | 103797.2058 | 142019.9162 | 5.3012e-06 | 0.44792 | 128465.7347
106 | 115 | CONCLUIDO | 9.3134 | 10.74 | 7.9 | 118.51 | 1.81 | 4 | 270.03 | 56.94 | 27.5 | 2 | 70.59 | 33538.02 | 109.79 | 198.05 | 28.65 | 21.27 | 994.77 | 0.74 | 0.77 | 0.12 | 0.05 | 1 | 10 | 103.5831 | 141.7269 | 128.2007 | 103583.0524 | 141726.902 | 5.3055e-06 | 0.4475 | 128200.6854
107 | 115 | CONCLUIDO | 9.3127 | 10.74 | 7.9 | 118.53 | 1.83 | 4 | 270.51 | 56.94 | 27.75 | 2 | 70.82 | 33596.87 | 109.81 | 198.05 | 28.78 | 21.27 | 1056.85 | 0.74 | 0.77 | 0.11 | 0.05 | 1 | 10 | 103.6021 | 141.753 | 128.2243 | 103602.1242 | 141752.997 | 5.3051e-06 | 0.4475 | 128224.2899
108 | 115 | CONCLUIDO | 9.3033 | 10.75 | 7.91 | 118.69 | 1.84 | 4 | 270.99 | 56.94 | 28 | 2 | 71.04 | 33655.82 | 109.91 | 198.05 | 29.13 | 21.27 | 1235.47 | 0.73 | 0.77 | 0.11 | 0.06 | 1 | 10 | 103.8072 | 142.0336 | 128.4781 | 103807.1726 | 142033.5531 | 5.2997e-06 | 0.44792 | 128478.0702
109 | 115 | CONCLUIDO | 9.3011 | 10.75 | 7.92 | 118.72 | 1.85 | 4 | 271.46 | 56.94 | 28.25 | 2 | 71.27 | 33714.85 | 110.04 | 198.05 | 29.19 | 21.27 | 1263.55 | 0.73 | 0.77 | 0.11 | 0.06 | 1 | 10 | 103.9497 | 142.2286 | 128.6545 | 103949.7363 | 142228.6152 | 5.2984e-06 | 0.44792 | 128654.5158
110 | 115 | CONCLUIDO | 9.3023 | 10.75 | 7.91 | 118.7 | 1.87 | 4 | 271.94 | 56.94 | 28.5 | 2 | 71.5 | 33773.97 | 109.96 | 198.05 | 29.15 | 21.27 | 1242.04 | 0.73 | 0.77 | 0.11 | 0.06 | 1 | 10 | 103.847 | 142.0881 | 128.5274 | 103847.0082 | 142088.058 | 5.2991e-06 | 0.44792 | 128527.3731
111 | 115 | CONCLUIDO | 9.3004 | 10.75 | 7.92 | 118.74 | 1.88 | 4 | 272.43 | 56.94 | 28.75 | 2 | 71.73 | 33833.3 | 109.95 | 198.05 | 29.24 | 21.27 | 1290.37 | 0.73 | 0.77 | 0.11 | 0.06 | 1 | 10 | 103.9045 | 142.1667 | 128.5985 | 103904.4962 | 142166.7156 | 5.298e-06 | 0.44792 | 128598.5238
112 | 115 | CONCLUIDO | 9.299 | 10.75 | 7.92 | 118.76 | 1.89 | 4 | 272.91 | 56.94 | 29 | 2 | 71.96 | 33892.61 | 109.91 | 198.05 | 29.29 | 21.27 | 1310.71 | 0.73 | 0.77 | 0.11 | 0.06 | 1 | 10 | 103.8959 | 142.155 | 128.5879 | 103895.9263 | 142154.9899 | 5.2972e-06 | 0.44792 | 128587.9172
113 | 115 | CONCLUIDO | 9.305 | 10.75 | 7.91 | 118.66 | 1.9 | 4 | 273.39 | 56.94 | 29.25 | 2 | 72.19 | 33952 | 109.74 | 198.05 | 28.99 | 21.27 | 1165.31 | 0.73 | 0.77 | 0.12 | 0.06 | 1 | 10 | 103.6898 | 141.8729 | 128.3328 | 103689.7601 | 141872.9042 | 5.3007e-06 | 0.44792 | 128332.7534
114 | 115 | CONCLUIDO | 9.3115 | 10.74 | 7.9 | 118.55 | 1.92 | 4 | 273.87 | 56.94 | 29.5 | 2 | 72.43 | 34011.48 | 109.66 | 198.05 | 28.73 | 21.27 | 1033.47 | 0.74 | 0.77 | 0.12 | 0.05 | 1 | 10 | 103.5271 | 141.6504 | 128.1315 | 103527.1226 | 141650.3765 | 5.3044e-06 | 0.4475 | 128131.4633
115 | 115 | CONCLUIDO | 9.3112 | 10.74 | 7.9 | 118.55 | 1.93 | 4 | 274.35 | 56.94 | 29.75 | 2 | 72.66 | 34071.05 | 109.66 | 198.05 | 28.84 | 21.27 | 1087.31 | 0.74 | 0.77 | 0.11 | 0.05 | 1 | 10 | 103.5303 | 141.6547 | 128.1354 | 103530.2862 | 141654.705 | 5.3042e-06 | 0.4475 | 128135.3788
116 | 115 | CONCLUIDO | 9.303 | 10.75 | 7.91 | 118.69 | 1.94 | 4 | 274.84 | 56.94 | 30 | 2 | 72.89 | 34130.71 | 109.82 | 198.05 | 29.15 | 21.27 | 1242.76 | 0.73 | 0.77 | 0.11 | 0.06 | 1 | 10 | 103.7577 | 141.9659 | 128.4168 | 103757.7007 | 141965.8635 | 5.2995e-06 | 0.44792 | 128416.8408
117 | 115 | CONCLUIDO | 9.3014 | 10.75 | 7.91 | 118.72 | 1.96 | 4 | 275.32 | 56.94 | 30.25 | 2 | 73.13 | 34190.46 | 109.86 | 198.05 | 29.21 | 21.27 | 1271.48 | 0.73 | 0.77 | 0.11 | 0.06 | 1 | 10 | 103.798 | 142.021 | 128.4668 | 103798.0325 | 142021.0474 | 5.2986e-06 | 0.44792 | 128466.7579
118 | 115 | CONCLUIDO | 9.3021 | 10.75 | 7.91 | 118.71 | 1.97 | 4 | 275.81 | 56.94 | 30.5 | 2 | 73.36 | 34250.31 | 109.85 | 198.05 | 29.19 | 21.27 | 1263.05 | 0.73 | 0.77 | 0.11 | 0.06 | 1 | 10 | 103.7848 | 142.0029 | 128.4503 | 103784.7733 | 142002.9055 | 5.299e-06 | 0.44792 | 128450.3475
119 | 115 | CONCLUIDO | 9.2985 | 10.75 | 7.92 | 118.77 | 1.98 | 4 | 276.29 | 56.94 | 30.75 | 2 | 73.6 | 34310.24 | 109.88 | 198.05 | 29.31 | 21.27 | 1324.94 | 0.73 | 0.77 | 0.11 | 0.07 | 1 | 10 | 103.8837 | 142.1382 | 128.5727 | 103883.6682 | 142138.2178 | 5.297e-06 | 0.44792 | 128572.7458
120 | 115 | CONCLUIDO | 9.2987 | 10.75 | 7.92 | 118.77 | 1.99 | 4 | 276.78 | 56.94 | 31 | 2 | 73.84 | 34370.27 | 109.72 | 198.05 | 29.31 | 21.27 | 1321.39 | 0.73 | 0.77 | 0.12 | 0.07 | 1 | 10 | 103.7879 | 142.0072 | 128.4542 | 103787.9105 | 142007.198 | 5.2971e-06 | 0.44792 | 128454.2303
121 | 115 | CONCLUIDO | 9.2997 | 10.75 | 7.92 | 118.75 | 2.01 | 4 | 277.27 | 56.94 | 31.25 | 2 | 74.07 | 34430.39 | 109.65 | 198.05 | 29.22 | 21.27 | 1275.73 | 0.73 | 0.77 | 0.12 | 0.06 | 1 | 10 | 103.7364 | 141.9367 | 128.3904 | 103736.3624 | 141936.6675 | 5.2976e-06 | 0.44792 | 128390.4312
122 | 115 | CONCLUIDO | 9.3093 | 10.74 | 7.91 | 118.58 | 2.02 | 4 | 277.75 | 56.94 | 31.5 | 2 | 74.31 | 34490.61 | 109.31 | 198.05 | 28.83 | 21.27 | 1081.99 | 0.74 | 0.77 | 0.12 | 0.05 | 1 | 10 | 103.3889 | 141.4613 | 127.9604 | 103388.9009 | 141461.2554 | 5.3031e-06 | 0.4475 | 127960.3917
123 | 115 | CONCLUIDO | 9.3105 | 10.74 | 7.9 | 118.56 | 2.03 | 4 | 278.24 | 56.94 | 31.75 | 2 | 74.55 | 34550.91 | 109.2 | 198.05 | 28.85 | 21.27 | 1095.14 | 0.74 | 0.77 | 0.11 | 0.05 | 1 | 10 | 103.2688 | 141.2969 | 127.8117 | 103268.8001 | 141296.9281 | 5.3038e-06 | 0.4475 | 127811.7476
124 | 115 | CONCLUIDO | 9.3033 | 10.75 | 7.91 | 118.69 | 2.04 | 4 | 278.73 | 56.94 | 32 | 2 | 74.79 | 34611.32 | 109.12 | 198.05 | 29.14 | 21.27 | 1238.46 | 0.73 | 0.77 | 0.11 | 0.06 | 1 | 10 | 103.3451 | 141.4013 | 127.9061 | 103345.0626 | 141401.274 | 5.2997e-06 | 0.44792 | 127906.1348
125 | 115 | CONCLUIDO | 9.2982 | 10.75 | 7.92 | 118.78 | 2.06 | 4 | 279.22 | 56.94 | 32.25 | 2 | 75.03 | 34671.81 | 109.26 | 198.05 | 29.33 | 21.27 | 1333.44 | 0.73 | 0.77 | 0.11 | 0.07 | 1 | 10 | 103.524 | 141.6461 | 128.1276 | 103523.9801 | 141646.0767 | 5.2968e-06 | 0.44792 | 128127.5739
126 | 115 | CONCLUIDO | 9.3002 | 10.75 | 7.92 | 118.74 | 2.07 | 4 | 279.72 | 56.94 | 32.5 | 2 | 75.27 | 34732.41 | 109.11 | 198.05 | 29.25 | 21.27 | 1293.02 | 0.73 | 0.77 | 0.11 | 0.06 | 1 | 10 | 103.4151 | 141.4971 | 127.9928 | 103415.0946 | 141497.0948 | 5.2979e-06 | 0.44792 | 127992.8107
127 | 115 | CONCLUIDO | 9.298 | 10.76 | 7.92 | 118.78 | 2.08 | 4 | 280.21 | 56.94 | 32.75 | 2 | 75.51 | 34793.09 | 108.92 | 198.05 | 29.37 | 21.27 | 1355.16 | 0.72 | 0.77 | 0.11 | 0.07 | 1 | 10 | 103.3312 | 141.3823 | 127.8889 | 103331.162 | 141382.2545 | 5.2967e-06 | 0.44833 | 127888.9306
128 | 115 | CONCLUIDO | 9.2963 | 10.76 | 7.92 | 118.81 | 2.09 | 4 | 280.7 | 56.94 | 33 | 2 | 75.76 | 34853.88 | 108.68 | 198.05 | 29.4 | 21.27 | 1366.61 | 0.72 | 0.77 | 0.12 | 0.07 | 1 | 10 | 103.2086 | 141.2145 | 127.7372 | 103208.5868 | 141214.5417 | 5.2957e-06 | 0.44833 | 127737.224
129 | 115 | CONCLUIDO | 9.2994 | 10.75 | 7.92 | 118.75 | 2.11 | 4 | 281.19 | 56.94 | 33.25 | 2 | 76 | 34914.76 | 108.43 | 198.05 | 29.23 | 21.27 | 1282.44 | 0.73 | 0.77 | 0.12 | 0.06 | 1 | 10 | 103.0256 | 140.9642 | 127.5107 | 103025.5992 | 140964.17 | 5.2975e-06 | 0.44792 | 127510.7474
130 | 115 | CONCLUIDO | 9.3059 | 10.75 | 7.91 | 118.64 | 2.12 | 4 | 281.69 | 56.94 | 33.5 | 2 | 76.25 | 34975.73 | 108.53 | 198.05 | 28.96 | 21.27 | 1148.56 | 0.73 | 0.77 | 0.12 | 0.06 | 1 | 10 | 102.9727 | 140.8917 | 127.4452 | 102972.6578 | 140891.7332 | 5.3012e-06 | 0.44792 | 127445.2239
131 | 115 | CONCLUIDO | 9.3095 | 10.74 | 7.91 | 118.58 | 2.13 | 4 | 282.18 | 56.94 | 33.75 | 2 | 76.49 | 35036.81 | 108.16 | 198.05 | 28.9 | 21.27 | 1117.71 | 0.74 | 0.77 | 0.11 | 0.05 | 1 | 10 | 102.7146 | 140.5386 | 127.1258 | 102714.5508 | 140538.5798 | 5.3032e-06 | 0.4475 | 127125.775
132 | 115 | CONCLUIDO | 9.3042 | 10.75 | 7.91 | 118.67 | 2.14 | 4 | 282.68 | 56.94 | 34 | 2 | 76.74 | 35097.98 | 108.07 | 198.05 | 29.12 | 21.27 | 1227.8 | 0.73 | 0.77 | 0.11 | 0.06 | 1 | 10 | 102.7214 | 140.548 | 127.1343 | 102721.4455 | 140548.0134 | 5.3002e-06 | 0.44792 | 127134.3083
133 | 115 | CONCLUIDO | 9.2973 | 10.76 | 7.92 | 118.79 | 2.15 | 4 | 283.18 | 56.94 | 34.25 | 2 | 76.98 | 35159.25 | 107.9 | 198.05 | 29.38 | 21.27 | 1360.04 | 0.72 | 0.77 | 0.11 | 0.07 | 1 | 10 | 102.7415 | 140.5755 | 127.1591 | 102741.506 | 140575.4612 | 5.2963e-06 | 0.44833 | 127159.1365
134 | 115 | CONCLUIDO | 9.2992 | 10.75 | 7.92 | 118.76 | 2.17 | 4 | 283.67 | 56.94 | 34.5 | 2 | 77.23 | 35220.61 | 107.53 | 198.05 | 29.3 | 21.27 | 1317.59 | 0.73 | 0.77 | 0.11 | 0.06 | 1 | 10 | 102.501 | 140.2464 | 126.8615 | 102501.0136 | 140246.4089 | 5.2974e-06 | 0.44792 | 126861.4884
135 | 115 | CONCLUIDO | 9.2966 | 10.76 | 7.92 | 118.8 | 2.18 | 4 | 284.17 | 56.94 | 34.75 | 2 | 77.48 | 35282.08 | 107.4 | 198.05 | 29.43 | 21.27 | 1384.53 | 0.72 | 0.77 | 0.11 | 0.07 | 1 | 10 | 102.4562 | 140.185 | 126.806 | 102456.1541 | 140185.0301 | 5.2959e-06 | 0.44833 | 126805.9676
136 | 115 | CONCLUIDO | 9.2973 | 10.76 | 7.92 | 118.79 | 2.19 | 4 | 284.67 | 56.94 | 35 | 2 | 77.73 | 35343.65 | 107.26 | 198.05 | 29.37 | 21.27 | 1350.67 | 0.72 | 0.77 | 0.11 | 0.07 | 1 | 10 | 102.3669 | 140.0629 | 126.6955 | 102366.8969 | 140062.9044 | 5.2963e-06 | 0.44833 | 126695.4974
137 | 115 | CONCLUIDO | 9.2958 | 10.76 | 7.92 | 118.82 | 2.2 | 4 | 285.17 | 56.94 | 35.25 | 2 | 77.98 | 35405.32 | 107.07 | 198.05 | 29.37 | 21.27 | 1355.15 | 0.72 | 0.77 | 0.12 | 0.07 | 1 | 10 | 102.2713 | 139.9321 | 126.5772 | 102271.3224 | 139932.1352 | 5.2954e-06 | 0.44833 | 126577.2086
138 | 115 | CONCLUIDO | 9.3045 | 10.75 | 7.91 | 118.67 | 2.21 | 4 | 285.67 | 56.94 | 35.5 | 2 | 78.23 | 35467.08 | 106.73 | 198.05 | 29.02 | 21.27 | 1179.2 | 0.73 | 0.77 | 0.12 | 0.06 | 1 | 10 | 101.9346 | 139.4714 | 126.1604 | 101934.5748 | 139471.3823 | 5.3004e-06 | 0.44792 | 126160.4293
139 | 115 | CONCLUIDO | 9.3074 | 10.74 | 7.91 | 118.62 | 2.22 | 4 | 286.17 | 56.94 | 35.75 | 2 | 78.48 | 35528.95 | 106.22 | 198.05 | 28.97 | 21.27 | 1155.14 | 0.73 | 0.77 | 0.11 | 0.06 | 1 | 10 | 101.6022 | 139.0166 | 125.7491 | 101602.2198 | 139016.6395 | 5.302e-06 | 0.4475 | 125749.0865
140 | 115 | CONCLUIDO | 9.3026 | 10.75 | 7.91 | 118.7 | 2.24 | 4 | 286.68 | 56.94 | 36 | 2 | 78.73 | 35591.05 | 106.07 | 198.05 | 29.19 | 21.27 | 1261.59 | 0.73 | 0.77 | 0.11 | 0.06 | 1 | 10 | 101.5682 | 138.9701 | 125.707 | 101568.2076 | 138970.1025 | 5.2993e-06 | 0.44792 | 125706.991
141 | 115 | CONCLUIDO | 9.2942 | 10.76 | 7.92 | 118.85 | 2.25 | 4 | 287.18 | 56.94 | 36.25 | 2 | 78.99 | 35653.12 | 105.84 | 198.05 | 29.46 | 21.27 | 1399.09 | 0.72 | 0.77 | 0.12 | 0.07 | 1 | 10 | 101.5678 | 138.9696 | 125.7065 | 101567.816 | 138969.5667 | 5.2945e-06 | 0.44833 | 125706.5063
142 | 115 | CONCLUIDO | 9.2958 | 10.76 | 7.92 | 118.82 | 2.26 | 4 | 287.68 | 56.94 | 36.5 | 2 | 79.24 | 35715.3 | 105.62 | 198.05 | 29.42 | 21.27 | 1379.34 | 0.72 | 0.77 | 0.11 | 0.07 | 1 | 10 | 101.4225 | 138.7707 | 125.5266 | 101422.4616 | 138770.6864 | 5.2954e-06 | 0.44833 | 125526.6069
143 | 115 | CONCLUIDO | 9.2954 | 10.76 | 7.92 | 118.83 | 2.27 | 4 | 288.19 | 56.94 | 36.75 | 2 | 79.5 | 35777.58 | 105.26 | 198.05 | 29.46 | 21.27 | 1398.65 | 0.72 | 0.77 | 0.11 | 0.07 | 1 | 10 | 101.2158 | 138.488 | 125.2709 | 101215.8352 | 138487.9711 | 5.2952e-06 | 0.44833 | 125270.8735
144 | 115 | CONCLUIDO | 9.2975 | 10.76 | 7.92 | 118.79 | 2.28 | 4 | 288.7 | 56.94 | 37 | 2 | 79.75 | 35839.97 | 105.09 | 198.05 | 29.35 | 21.27 | 1341.83 | 0.72 | 0.77 | 0.11 | 0.07 | 1 | 10 | 101.0947 | 138.3222 | 125.1209 | 101094.6781 | 138322.1986 | 5.2964e-06 | 0.44833 | 125120.9221
145 | 115 | CONCLUIDO | 9.3633 | 10.68 | 7.89 | 157.75 | 2.29 | 3 | 289.2 | 56.94 | 37.25 | 1 | 80.01 | 35902.46 | 104.13 | 198.05 | 28.29 | 21.27 | 815.84 | 0.75 | 0.77 | 0.11 | 0.03 | 1 | 10 | 99.7026 | 136.4174 | 123.3979 | 99702.556 | 136417.4357 | 5.3339e-06 | 0.445 | 123397.9471
146 | 115 | CONCLUIDO | 9.3655 | 10.68 | 7.88 | 157.7 | 2.31 | 3 | 289.71 | 56.94 | 37.5 | 1 | 80.27 | 35965.05 | 104.22 | 198.05 | 28.19 | 21.27 | 769.54 | 0.75 | 0.77 | 0.11 | 0.03 | 1 | 10 | 99.6898 | 136.3999 | 123.3821 | 99689.7642 | 136399.9334 | 5.3351e-06 | 0.445 | 123382.1152
147 | 115 | CONCLUIDO | 9.3665 | 10.68 | 7.88 | 157.68 | 2.32 | 3 | 290.22 | 56.94 | 37.75 | 1 | 80.52 | 36027.75 | 104.3 | 198.05 | 28.21 | 21.27 | 779.1 | 0.75 | 0.77 | 0.11 | 0.03 | 1 | 10 | 99.7262 | 136.4497 | 123.4272 | 99726.1685 | 136449.7434 | 5.3357e-06 | 0.445 | 123427.1714
148 | 115 | CONCLUIDO | 9.3643 | 10.68 | 7.89 | 157.73 | 2.33 | 3 | 290.73 | 56.94 | 38 | 1 | 80.78 | 36090.56 | 104.44 | 198.05 | 28.3 | 21.27 | 824.24 | 0.75 | 0.77 | 0.11 | 0.03 | 1 | 10 | 99.8726 | 136.6501 | 123.6084 | 99872.6294 | 136650.1376 | 5.3344e-06 | 0.445 | 123608.4403
149 | 115 | CONCLUIDO | 9.3611 | 10.68 | 7.89 | 157.8 | 2.34 | 3 | 291.24 | 56.94 | 38.25 | 1 | 81.04 | 36153.47 | 104.62 | 198.05 | 28.44 | 21.27 | 893.16 | 0.75 | 0.77 | 0.11 | 0.04 | 1 | 10 | 100.0096 | 136.8375 | 123.778 | 100009.5941 | 136837.5388 | 5.3326e-06 | 0.445 | 123777.9561
150 | 115 | CONCLUIDO | 9.3572 | 10.69 | 7.89 | 157.89 | 2.35 | 3 | 291.75 | 56.94 | 38.5 | 1 | 81.31 | 36216.49 | 104.96 | 198.05 | 28.6 | 21.27 | 974.38 | 0.74 | 0.77 | 0.11 | 0.04 | 1 | 10 | 100.2509 | 137.1677 | 124.0766 | 100250.8657 | 137167.6572 | 5.3304e-06 | 0.44542 | 124076.5685
151 | 115 | CONCLUIDO | 9.3555 | 10.69 | 7.9 | 157.93 | 2.36 | 3 | 292.26 | 56.94 | 38.75 | 1 | 81.57 | 36279.61 | 105.1 | 198.05 | 28.61 | 21.27 | 976.39 | 0.74 | 0.77 | 0.11 | 0.04 | 1 | 10 | 100.3925 | 137.3615 | 124.2519 | 100392.5131 | 137361.4655 | 5.3294e-06 | 0.44542 | 124251.88
152 | 115 | CONCLUIDO | 9.3604 | 10.68 | 7.89 | 157.82 | 2.37 | 3 | 292.77 | 56.94 | 39 | 1 | 81.83 | 36342.85 | 105.25 | 198.05 | 28.41 | 21.27 | 880.04 | 0.75 | 0.77 | 0.11 | 0.04 | 1 | 10 | 100.3829 | 137.3484 | 124.24 | 100382.9458 | 137348.375 | 5.3322e-06 | 0.445 | 124240.0388
153 | 115 | CONCLUIDO | 9.3638 | 10.68 | 7.89 | 157.74 | 2.38 | 3 | 293.29 | 56.94 | 39.25 | 1 | 82.09 | 36406.19 | 105.34 | 198.05 | 28.27 | 21.27 | 807.07 | 0.75 | 0.77 | 0.11 | 0.03 | 1 | 10 | 100.4007 | 137.3727 | 124.2621 | 100400.7315 | 137372.7102 | 5.3342e-06 | 0.445 | 124262.0515
154 | 115 | CONCLUIDO | 9.3652 | 10.68 | 7.89 | 157.71 | 2.39 | 3 | 293.8 | 56.94 | 39.5 | 1 | 82.36 | 36469.64 | 105.56 | 198.05 | 28.21 | 21.27 | 778 | 0.75 | 0.77 | 0.11 | 0.03 | 1 | 10 | 100.5144 | 137.5282 | 124.4027 | 100514.3553 | 137528.1752 | 5.335e-06 | 0.445 | 124402.6792
155 | 115 | CONCLUIDO | 9.3652 | 10.68 | 7.89 | 157.71 | 2.41 | 3 | 294.32 | 56.94 | 39.75 | 1 | 82.62 | 36533.2 | 105.92 | 198.05 | 28.26 | 21.27 | 802.44 | 0.75 | 0.77 | 0.11 | 0.03 | 1 | 10 | 100.7235 | 137.8144 | 124.6616 | 100723.5451 | 137814.3981 | 5.335e-06 | 0.445 | 124661.5853
156 | 115 | CONCLUIDO | 9.3618 | 10.68 | 7.89 | 157.78 | 2.42 | 3 | 294.83 | 56.94 | 40 | 1 | 82.89 | 36596.87 | 106.11 | 198.07 | 28.37 | 21.27 | 858.29 | 0.75 | 0.77 | 0.11 | 0.04 | 1 | 10 | 100.8686 | 138.0129 | 124.8412 | 100868.6416 | 138012.9255 | 5.333e-06 | 0.445 | 124841.1656

## RESULTADOS_5
Unnamed: 0 | Volume de calda [L] | STATUS | Capacidade operacional [ha/h] | Tempo de missao [h] | Tempo util [h] | Tempo por voo [min] | Autonomia Projetada [h] | N° Voos | MTOW [kg] | Massa Estrutura [kg] | Combustível [kg] | Abastecimentos | Massa gerador | Potência gerador [W] | Combustível consumido [L] | Calda cons [L] | Distância percorrida [km] | Distância Pulverizando [km] | RTL ACUMULADO[m] | EOC [km/km] | EOC [h/h] | Tempo de manobra [h] | Tempo rtl_rtw [h] | V pulv [m/s] | V desloc [m/s] | Preço Total por ha Simples [R$/ha] | Preço Total por ha Presumido [R$/ha] | Preço Total por ha Real [R$/ha] | Preço Total Simples [R$] | Preço Total Presumido [R$] | Prod CAPEX [ha/R$] | Dias Trabalhados | Preço Total Real [R$]
0 | 35 | CONCLUIDO | 8.6267 | 11.59 | 8.84 | 10.61 | 0.22 | 50 | 80.84 | 35.1 | 1 | 48 | 9.74 | 10204.21 | 67.55 | 198.15 | 57.91 | 21.27 | 15390.77 | 0.37 | 0.69 | 0.19 | 0.98 | 1 | 10 | 73.5415 | 100.6227 | 91.0194 | 73541.4923 | 100622.7142 | 7.9406e-06 | 0.48292 | 91019.4236
1 | 35 | CONCLUIDO | 8.9664 | 11.15 | 8.59 | 13.21 | 0.27 | 39 | 81.14 | 35.1 | 1.25 | 37 | 9.79 | 10241.25 | 65.2 | 198.06 | 49.84 | 21.27 | 11413.64 | 0.43 | 0.71 | 0.17 | 0.73 | 1 | 10 | 68.6719 | 93.96 | 84.9926 | 68671.9382 | 93959.9754 | 8.2532e-06 | 0.46458 | 84992.5672
2 | 35 | CONCLUIDO | 9.1202 | 10.96 | 8.52 | 15.98 | 0.32 | 32 | 81.44 | 35.1 | 1.5 | 30 | 9.84 | 10278.32 | 64.16 | 198.07 | 48.2 | 21.27 | 10628.67 | 0.44 | 0.71 | 0.16 | 0.67 | 1 | 10 | 66.718 | 91.2865 | 82.5743 | 66718.0212 | 91286.54 | 8.3948e-06 | 0.45667 | 82574.2807
3 | 35 | CONCLUIDO | 9.3139 | 10.74 | 8.38 | 18.62 | 0.38 | 27 | 81.74 | 35.1 | 1.75 | 25 | 9.89 | 10315.41 | 62.68 | 198.05 | 43.67 | 21.27 | 8387.07 | 0.49 | 0.72 | 0.15 | 0.53 | 1 | 10 | 64.1151 | 87.7251 | 79.3528 | 64115.1224 | 87725.139 | 8.5731e-06 | 0.4475 | 79352.7749
4 | 35 | CONCLUIDO | 9.4471 | 10.59 | 8.3 | 21.64 | 0.43 | 23 | 82.04 | 35.1 | 2 | 21 | 9.94 | 10352.53 | 61.4 | 198.06 | 41.08 | 21.27 | 7113.76 | 0.52 | 0.73 | 0.14 | 0.44 | 1 | 10 | 62.2774 | 85.2107 | 77.0783 | 62277.3951 | 85210.6794 | 8.6957e-06 | 0.44125 | 77078.2918
5 | 35 | CONCLUIDO | 9.5183 | 10.51 | 8.25 | 23.58 | 0.48 | 21 | 82.34 | 35.1 | 2.25 | 19 | 9.99 | 10389.66 | 60.76 | 198.08 | 39.67 | 21.27 | 6415.6 | 0.54 | 0.74 | 0.14 | 0.4 | 1 | 10 | 61.3219 | 83.9034 | 75.8957 | 61321.9269 | 83903.3658 | 8.7612e-06 | 0.43792 | 75895.7463
6 | 35 | CONCLUIDO | 9.6938 | 10.32 | 8.11 | 27.05 | 0.53 | 18 | 82.65 | 35.1 | 2.5 | 16 | 10.04 | 10426.82 | 59.18 | 198.05 | 35.14 | 21.27 | 4168.19 | 0.61 | 0.75 | 0.13 | 0.26 | 1 | 10 | 58.9832 | 80.7034 | 73.0012 | 58983.1964 | 80703.4115 | 8.9228e-06 | 0.43 | 73001.1912
7 | 35 | CONCLUIDO | 9.6383 | 10.38 | 8.19 | 28.91 | 0.58 | 17 | 82.95 | 35.1 | 2.75 | 15 | 10.1 | 10463.99 | 59.32 | 198.05 | 37.88 | 21.27 | 5543.3 | 0.56 | 0.74 | 0.14 | 0.34 | 1 | 10 | 59.603 | 81.5514 | 73.7683 | 59602.9748 | 81551.4196 | 8.8717e-06 | 0.4325 | 73768.2666
8 | 35 | CONCLUIDO | 9.7211 | 10.29 | 8.14 | 32.55 | 0.63 | 15 | 83.25 | 35.1 | 3 | 13 | 10.15 | 10501.19 | 58.34 | 198.08 | 36.08 | 21.27 | 4651.63 | 0.59 | 0.75 | 0.13 | 0.28 | 1 | 10 | 58.4264 | 79.9416 | 72.3121 | 58426.4122 | 79941.5947 | 8.9479e-06 | 0.42875 | 72312.0811
9 | 35 | CONCLUIDO | 9.7622 | 10.24 | 8.11 | 34.76 | 0.68 | 14 | 83.55 | 35.1 | 3.25 | 12 | 10.2 | 10538.42 | 57.89 | 198.05 | 35.27 | 21.27 | 4252.6 | 0.6 | 0.75 | 0.13 | 0.26 | 1 | 10 | 57.8547 | 79.1593 | 71.6044 | 57854.651 | 79159.2859 | 8.9857e-06 | 0.42667 | 71604.4348
10 | 35 | CONCLUIDO | 9.8119 | 10.19 | 8.08 | 37.27 | 0.73 | 13 | 83.85 | 35.1 | 3.5 | 11 | 10.25 | 10575.66 | 56.82 | 198.06 | 33.99 | 21.27 | 3615.66 | 0.63 | 0.75 | 0.13 | 0.22 | 1 | 10 | 56.8977 | 77.85 | 70.4201 | 56897.7359 | 77849.9924 | 9.0315e-06 | 0.42458 | 70420.0984
11 | 35 | CONCLUIDO | 9.8296 | 10.17 | 8.07 | 40.37 | 0.78 | 12 | 84.15 | 35.1 | 3.75 | 10 | 10.3 | 10612.93 | 56.36 | 198.06 | 34.29 | 21.27 | 3775.14 | 0.62 | 0.75 | 0.12 | 0.22 | 1 | 10 | 56.5164 | 77.3283 | 69.9482 | 56516.4184 | 77328.257 | 9.0478e-06 | 0.42375 | 69948.1567
12 | 35 | CONCLUIDO | 9.8606 | 10.14 | 8.06 | 43.96 | 0.83 | 11 | 84.46 | 35.1 | 4 | 9 | 10.36 | 10650.22 | 55.54 | 198.05 | 33.83 | 21.27 | 3548.41 | 0.63 | 0.75 | 0.12 | 0.21 | 1 | 10 | 55.8648 | 76.4367 | 69.1416 | 55864.78 | 76436.6566 | 9.0763e-06 | 0.4225 | 69141.6493
13 | 35 | CONCLUIDO | 9.8625 | 10.14 | 8.06 | 43.95 | 0.88 | 11 | 84.76 | 35.1 | 4.25 | 9 | 10.41 | 10687.53 | 55.33 | 198.05 | 33.64 | 21.27 | 3455.11 | 0.63 | 0.75 | 0.13 | 0.2 | 1 | 10 | 55.7391 | 76.2647 | 68.9861 | 55739.0836 | 76264.6732 | 9.0781e-06 | 0.4225 | 68986.0798
14 | 35 | CONCLUIDO | 9.9152 | 10.09 | 8.02 | 48.13 | 0.93 | 10 | 85.06 | 35.1 | 4.5 | 8 | 10.46 | 10724.86 | 54.81 | 198.05 | 32.41 | 21.27 | 2844.22 | 0.66 | 0.76 | 0.12 | 0.17 | 1 | 10 | 55.0637 | 75.3406 | 68.1502 | 55063.7406 | 75340.6391 | 9.1266e-06 | 0.42042 | 68150.2343
15 | 35 | CONCLUIDO | 9.8977 | 10.1 | 8.04 | 48.23 | 0.98 | 10 | 85.36 | 35.1 | 4.75 | 8 | 10.51 | 10762.22 | 53.98 | 198.05 | 33.23 | 21.27 | 3251.22 | 0.64 | 0.76 | 0.12 | 0.19 | 1 | 10 | 54.7503 | 74.9117 | 67.7623 | 54750.2698 | 74911.7345 | 9.1105e-06 | 0.42083 | 67762.2637
16 | 35 | CONCLUIDO | 9.9354 | 10.06 | 8.02 | 53.45 | 1.02 | 9 | 85.67 | 35.1 | 5 | 7 | 10.57 | 10799.59 | 53.49 | 198.05 | 32.42 | 21.27 | 2850.98 | 0.66 | 0.76 | 0.12 | 0.17 | 1 | 10 | 54.2271 | 74.1959 | 67.1148 | 54227.0973 | 74195.9068 | 9.1452e-06 | 0.41917 | 67114.7536
17 | 35 | CONCLUIDO | 9.9404 | 10.06 | 8.01 | 53.42 | 1.07 | 9 | 85.97 | 35.1 | 5.25 | 7 | 10.62 | 10836.99 | 52.62 | 198.05 | 32.2 | 21.27 | 2744.34 | 0.66 | 0.76 | 0.12 | 0.16 | 1 | 10 | 53.7009 | 73.476 | 66.4636 | 53700.9481 | 73476.0063 | 9.1498e-06 | 0.41917 | 66463.5594
18 | 35 | CONCLUIDO | 9.9997 | 10 | 7.97 | 59.78 | 1.12 | 8 | 86.27 | 35.1 | 5.5 | 6 | 10.67 | 10874.42 | 51.96 | 198.05 | 30.94 | 21.27 | 2116.75 | 0.69 | 0.76 | 0.12 | 0.12 | 1 | 10 | 52.9294 | 72.4204 | 65.5087 | 52929.4401 | 72420.395 | 9.2044e-06 | 0.41667 | 65508.6941
19 | 35 | CONCLUIDO | 9.958 | 10.04 | 8.01 | 60.09 | 1.16 | 8 | 86.58 | 35.1 | 5.75 | 5 | 10.73 | 10911.86 | 51.9 | 198.05 | 32.27 | 21.27 | 2784.05 | 0.66 | 0.76 | 0.12 | 0.16 | 1 | 10 | 53.2134 | 72.809 | 65.8602 | 53213.4232 | 72808.9533 | 9.166e-06 | 0.41833 | 65860.169
20 | 35 | CONCLUIDO | 9.9695 | 10.03 | 8 | 60.01 | 1.21 | 8 | 86.88 | 35.1 | 6 | 5 | 10.78 | 10949.33 | 50.63 | 198.05 | 31.83 | 21.27 | 2565.12 | 0.67 | 0.76 | 0.12 | 0.15 | 1 | 10 | 52.4356 | 71.7447 | 64.8975 | 52435.5772 | 71744.67 | 9.1766e-06 | 0.41792 | 64897.4594
21 | 35 | CONCLUIDO | 10.0078 | 9.99 | 7.98 | 68.4 | 1.26 | 7 | 87.19 | 35.1 | 6.25 | 1 | 10.83 | 10986.82 | 50.35 | 198.05 | 31.03 | 21.27 | 2168.25 | 0.69 | 0.76 | 0.13 | 0.13 | 1 | 10 | 52.036 | 71.198 | 64.403 | 52036.0343 | 71197.9978 | 9.2118e-06 | 0.41625 | 64402.9608
22 | 35 | CONCLUIDO | 10.0131 | 9.99 | 7.97 | 68.35 | 1.3 | 7 | 87.49 | 35.1 | 6.5 | 1 | 10.89 | 11024.33 | 50.53 | 198.05 | 30.81 | 21.27 | 2058.93 | 0.69 | 0.76 | 0.13 | 0.12 | 1 | 10 | 52.084 | 71.2637 | 64.4624 | 52084.0294 | 71263.6669 | 9.2167e-06 | 0.41625 | 64462.3625
23 | 35 | CONCLUIDO | 10.0161 | 9.98 | 7.97 | 68.33 | 1.35 | 7 | 87.79 | 35.1 | 6.75 | 1 | 10.94 | 11061.87 | 50.59 | 198.05 | 30.74 | 21.27 | 2022.01 | 0.69 | 0.76 | 0.13 | 0.12 | 1 | 10 | 52.0986 | 71.2836 | 64.4804 | 52098.6178 | 71283.6272 | 9.2194e-06 | 0.41583 | 64480.4179
24 | 35 | CONCLUIDO | 10.0106 | 9.99 | 7.98 | 68.37 | 1.39 | 7 | 88.1 | 35.1 | 7 | 0 | 11 | 11099.43 | 50.79 | 198.05 | 30.89 | 21.27 | 2098.48 | 0.69 | 0.76 | 0.13 | 0.12 | 1 | 10 | 52.262 | 71.5072 | 64.6827 | 52262.0213 | 71507.2031 | 9.2144e-06 | 0.41625 | 64682.656

## RESULTADOS_8
Unnamed: 0 | Volume de calda [L] | STATUS | Capacidade operacional [ha/h] | Tempo de missao [h] | Tempo util [h] | Tempo por voo [min] | Autonomia Projetada [h] | N° Voos | MTOW [kg] | Massa Estrutura [kg] | Combustível [kg] | Abastecimentos | Massa gerador | Potência gerador [W] | Combustível consumido [L] | Calda cons [L] | Distância percorrida [km] | Distância Pulverizando [km] | RTL ACUMULADO[m] | EOC [km/km] | EOC [h/h] | Tempo de manobra [h] | Tempo rtl_rtw [h] | V pulv [m/s] | V desloc [m/s] | Preço Total por ha Simples [R$/ha] | Preço Total por ha Presumido [R$/ha] | Preço Total por ha Real [R$/ha] | Preço Total Simples [R$] | Preço Total Presumido [R$] | Prod CAPEX [ha/R$] | Dias Trabalhados | Preço Total Real [R$]
0 | 50 | CONCLUIDO | 7.9936 | 12.51 | 9.1 | 8.8 | 0.16 | 62 | 107.41 | 41.65 | 1 | 60 | 14.77 | 13481.73 | 85 | 198.09 | 65.95 | 21.27 | 19352.89 | 0.32 | 0.67 | 0.21 | 1.24 | 1 | 10 | 96.5281 | 132.0741 | 119.4691 | 96528.1406 | 132074.0605 | 6.3719e-06 | 0.52125 | 119469.0975
1 | 50 | CONCLUIDO | 8.4069 | 11.9 | 8.79 | 10.99 | 0.2 | 48 | 107.73 | 41.65 | 1.25 | 46 | 14.83 | 13520.81 | 81.79 | 198.11 | 56.48 | 21.27 | 14689.47 | 0.38 | 0.69 | 0.19 | 0.94 | 1 | 10 | 88.5988 | 121.2248 | 109.6553 | 88598.7904 | 121224.7737 | 6.7013e-06 | 0.49583 | 109655.2514
2 | 50 | CONCLUIDO | 8.706 | 11.49 | 8.58 | 13.21 | 0.24 | 39 | 108.05 | 41.65 | 1.5 | 37 | 14.9 | 13559.91 | 79.48 | 198.05 | 49.76 | 21.27 | 11371.37 | 0.43 | 0.71 | 0.17 | 0.73 | 1 | 10 | 83.4511 | 114.1814 | 103.2841 | 83451.0599 | 114181.4217 | 6.9397e-06 | 0.47875 | 103284.1071
3 | 50 | CONCLUIDO | 8.8104 | 11.35 | 8.56 | 15.1 | 0.28 | 34 | 108.37 | 41.65 | 1.75 | 32 | 14.97 | 13599.17 | 78.86 | 198.07 | 49.76 | 21.27 | 11399.17 | 0.43 | 0.71 | 0.15 | 0.7 | 1 | 10 | 82.024 | 112.2289 | 101.5179 | 82024.0408 | 112228.9112 | 7.0229e-06 | 0.47292 | 101517.9415
4 | 50 | CONCLUIDO | 8.9993 | 11.11 | 8.43 | 17.44 | 0.32 | 29 | 108.68 | 41.65 | 2 | 27 | 15.03 | 13638.32 | 77.43 | 198.05 | 45.43 | 21.27 | 9256.75 | 0.47 | 0.72 | 0.15 | 0.58 | 1 | 10 | 79.0424 | 108.1492 | 97.8276 | 79042.3584 | 108149.2419 | 7.1735e-06 | 0.46292 | 97827.6301
5 | 50 | CONCLUIDO | 9.1093 | 10.98 | 8.36 | 19.3 | 0.36 | 26 | 109 | 41.65 | 2.25 | 24 | 15.1 | 13677.51 | 76.46 | 198.06 | 43.24 | 21.27 | 8179.5 | 0.49 | 0.73 | 0.15 | 0.51 | 1 | 10 | 77.301 | 105.7667 | 95.6725 | 77301.0252 | 105766.673 | 7.2612e-06 | 0.4575 | 95672.4502
6 | 50 | CONCLUIDO | 9.218 | 10.85 | 8.3 | 21.66 | 0.4 | 23 | 109.32 | 41.65 | 2.5 | 21 | 15.17 | 13716.72 | 75.52 | 198.1 | 41.25 | 21.27 | 7198.84 | 0.52 | 0.73 | 0.14 | 0.45 | 1 | 10 | 75.6588 | 103.5197 | 93.64 | 75658.8305 | 103519.7498 | 7.3479e-06 | 0.45208 | 93639.9701
7 | 50 | CONCLUIDO | 9.2942 | 10.76 | 8.26 | 23.59 | 0.44 | 21 | 109.64 | 41.65 | 2.75 | 19 | 15.24 | 13755.95 | 74.78 | 198.05 | 39.77 | 21.27 | 6467.66 | 0.53 | 0.74 | 0.14 | 0.4 | 1 | 10 | 74.4892 | 101.9194 | 92.1923 | 74489.1809 | 101919.3835 | 7.4086e-06 | 0.44833 | 92192.3406
8 | 50 | CONCLUIDO | 9.388 | 10.65 | 8.19 | 25.87 | 0.48 | 19 | 109.96 | 41.65 | 3 | 17 | 15.31 | 13795.21 | 73.96 | 198.09 | 37.64 | 21.27 | 5413.04 | 0.57 | 0.74 | 0.14 | 0.34 | 1 | 10 | 73.0642 | 99.9696 | 90.4286 | 73064.1546 | 99969.5997 | 7.4834e-06 | 0.44375 | 90428.6415
9 | 50 | CONCLUIDO | 9.3931 | 10.65 | 8.21 | 27.37 | 0.52 | 18 | 110.27 | 41.65 | 3.25 | 16 | 15.37 | 13834.5 | 73.69 | 198.05 | 38.54 | 21.27 | 5867.36 | 0.55 | 0.74 | 0.13 | 0.36 | 1 | 10 | 72.932 | 99.7888 | 90.2651 | 72932.0035 | 99788.7847 | 7.4874e-06 | 0.44375 | 90265.0831
10 | 50 | CONCLUIDO | 9.4744 | 10.55 | 8.16 | 30.61 | 0.56 | 16 | 110.59 | 41.65 | 3.5 | 14 | 15.44 | 13873.81 | 73 | 198.06 | 36.96 | 21.27 | 5088.87 | 0.58 | 0.74 | 0.13 | 0.31 | 1 | 10 | 71.7632 | 98.1896 | 88.8185 | 71763.2325 | 98189.6207 | 7.5522e-06 | 0.43958 | 88818.5411
11 | 50 | CONCLUIDO | 9.5183 | 10.51 | 8.14 | 32.55 | 0.6 | 15 | 110.91 | 41.65 | 3.75 | 13 | 15.51 | 13913.15 | 72.28 | 198.05 | 36.05 | 21.27 | 4636.88 | 0.59 | 0.75 | 0.13 | 0.28 | 1 | 10 | 70.9681 | 97.1017 | 87.8344 | 70968.1086 | 97101.6971 | 7.5872e-06 | 0.43792 | 87834.4474
12 | 50 | CONCLUIDO | 9.5597 | 10.46 | 8.11 | 34.77 | 0.63 | 14 | 111.23 | 41.65 | 4 | 12 | 15.58 | 13952.52 | 71.86 | 198.05 | 35.39 | 21.27 | 4310.51 | 0.6 | 0.75 | 0.13 | 0.26 | 1 | 10 | 70.334 | 96.2341 | 87.0496 | 70333.9945 | 96234.0742 | 7.6202e-06 | 0.43583 | 87049.6292
13 | 50 | CONCLUIDO | 9.6072 | 10.41 | 8.08 | 37.31 | 0.67 | 13 | 111.55 | 41.65 | 4.25 | 11 | 15.65 | 13991.91 | 71.14 | 198.05 | 34.31 | 21.27 | 3779.78 | 0.62 | 0.75 | 0.13 | 0.23 | 1 | 10 | 69.4942 | 95.085 | 86.0102 | 69494.1882 | 95085.0141 | 7.6581e-06 | 0.43375 | 86010.2338
14 | 50 | CONCLUIDO | 9.6293 | 10.38 | 8.06 | 37.2 | 0.71 | 13 | 111.87 | 41.65 | 4.5 | 11 | 15.72 | 14031.33 | 70.46 | 198.05 | 33.76 | 21.27 | 3504.56 | 0.63 | 0.75 | 0.12 | 0.21 | 1 | 10 | 68.8906 | 94.2591 | 85.2632 | 68890.5785 | 94259.1287 | 7.6757e-06 | 0.4325 | 85263.1697
15 | 50 | CONCLUIDO | 9.6205 | 10.39 | 8.09 | 40.46 | 0.75 | 12 | 112.19 | 41.65 | 4.75 | 10 | 15.79 | 14070.77 | 70.49 | 198.05 | 34.79 | 21.27 | 4023.25 | 0.61 | 0.75 | 0.13 | 0.24 | 1 | 10 | 69.0594 | 94.4902 | 85.4722 | 69059.4413 | 94490.1742 | 7.6687e-06 | 0.43292 | 85472.1646
16 | 50 | CONCLUIDO | 9.6733 | 10.34 | 8.06 | 43.95 | 0.78 | 11 | 112.51 | 41.65 | 5 | 9 | 15.86 | 14110.24 | 69.77 | 198.07 | 33.6 | 21.27 | 3433.18 | 0.63 | 0.75 | 0.13 | 0.2 | 1 | 10 | 68.1963 | 93.3092 | 84.4039 | 68196.2837 | 93309.164 | 7.7108e-06 | 0.43083 | 84403.8683
17 | 50 | CONCLUIDO | 9.674 | 10.34 | 8.06 | 43.94 | 0.82 | 11 | 112.83 | 41.65 | 5.25 | 9 | 15.93 | 14149.74 | 69.5 | 198.05 | 33.59 | 21.27 | 3428.02 | 0.63 | 0.75 | 0.13 | 0.2 | 1 | 10 | 68.0398 | 93.0951 | 84.2102 | 68039.8275 | 93095.0937 | 7.7113e-06 | 0.43083 | 84210.2286
18 | 50 | CONCLUIDO | 9.7237 | 10.28 | 8.03 | 48.16 | 0.86 | 10 | 113.15 | 41.65 | 5.5 | 8 | 16 | 14189.26 | 68.87 | 198.05 | 32.63 | 21.27 | 2953.9 | 0.65 | 0.76 | 0.12 | 0.17 | 1 | 10 | 67.253 | 92.0186 | 83.2364 | 67253.0276 | 92018.5594 | 7.751e-06 | 0.42833 | 83236.4372
19 | 50 | CONCLUIDO | 9.7476 | 10.26 | 8 | 48 | 0.89 | 10 | 113.47 | 41.65 | 5.75 | 8 | 16.07 | 14228.81 | 68.66 | 198.06 | 31.6 | 21.27 | 2437.59 | 0.67 | 0.76 | 0.13 | 0.15 | 1 | 10 | 66.8869 | 91.5176 | 82.7833 | 66886.9058 | 91517.6154 | 7.77e-06 | 0.4275 | 82783.3026
20 | 50 | CONCLUIDO | 9.7111 | 10.3 | 8.04 | 48.23 | 0.93 | 10 | 113.79 | 41.65 | 6 | 8 | 16.14 | 14268.39 | 68.28 | 198.05 | 33.16 | 21.27 | 3218.99 | 0.64 | 0.76 | 0.12 | 0.19 | 1 | 10 | 67.0406 | 91.7279 | 82.9735 | 67040.5811 | 91727.8807 | 7.7409e-06 | 0.42917 | 82973.5005
21 | 50 | CONCLUIDO | 9.7532 | 10.25 | 8.02 | 53.45 | 0.97 | 9 | 114.11 | 41.65 | 6.25 | 7 | 16.21 | 14307.99 | 67.78 | 198.05 | 32.46 | 21.27 | 2874.26 | 0.66 | 0.76 | 0.12 | 0.16 | 1 | 10 | 66.4153 | 90.8724 | 82.1997 | 66415.3427 | 90872.4019 | 7.7745e-06 | 0.42708 | 82199.6674
22 | 50 | CONCLUIDO | 9.7569 | 10.25 | 8.01 | 53.42 | 1 | 9 | 114.44 | 41.65 | 6.5 | 7 | 16.29 | 14347.62 | 67.52 | 198.05 | 32.22 | 21.27 | 2751.99 | 0.66 | 0.76 | 0.12 | 0.16 | 1 | 10 | 66.2176 | 90.6018 | 81.9549 | 66217.5891 | 90601.8268 | 7.7774e-06 | 0.42708 | 81954.9156
23 | 50 | CONCLUIDO | 9.7524 | 10.25 | 8.02 | 53.45 | 1.04 | 9 | 114.76 | 41.65 | 6.75 | 7 | 16.36 | 14387.27 | 66.77 | 198.05 | 32.43 | 21.27 | 2855.85 | 0.66 | 0.76 | 0.12 | 0.17 | 1 | 10 | 65.8568 | 90.1082 | 81.5084 | 65856.7902 | 90108.1657 | 7.7738e-06 | 0.42708 | 81508.3688
24 | 50 | CONCLUIDO | 9.8277 | 10.18 | 7.96 | 59.71 | 1.07 | 8 | 115.08 | 41.65 | 7 | 6 | 16.43 | 14426.96 | 66.22 | 198.05 | 30.58 | 21.27 | 1935.5 | 0.7 | 0.76 | 0.12 | 0.11 | 1 | 10 | 64.8831 | 88.7759 | 80.3032 | 64883.0569 | 88775.8609 | 7.8339e-06 | 0.42417 | 80303.2173
25 | 50 | CONCLUIDO | 9.7933 | 10.21 | 8 | 59.98 | 1.11 | 8 | 115.4 | 41.65 | 7.25 | 6 | 16.5 | 14466.67 | 66.24 | 198.05 | 31.87 | 21.27 | 2582.43 | 0.67 | 0.76 | 0.12 | 0.14 | 1 | 10 | 65.2337 | 89.2557 | 80.7372 | 65233.7344 | 89255.6734 | 7.8064e-06 | 0.42542 | 80737.2372
26 | 50 | CONCLUIDO | 9.7901 | 10.21 | 8 | 60 | 1.14 | 8 | 115.72 | 41.65 | 7.5 | 6 | 16.57 | 14506.4 | 65.55 | 198.05 | 31.92 | 21.27 | 2607.74 | 0.67 | 0.76 | 0.12 | 0.15 | 1 | 10 | 64.8699 | 88.7578 | 80.2869 | 64869.8892 | 88757.8443 | 7.8039e-06 | 0.42542 | 80286.9202
27 | 50 | CONCLUIDO | 9.846 | 10.16 | 7.96 | 68.27 | 1.18 | 7 | 116.05 | 41.65 | 7.75 | 5 | 16.65 | 14546.17 | 64.61 | 198.05 | 30.74 | 21.27 | 2022.71 | 0.69 | 0.76 | 0.12 | 0.11 | 1 | 10 | 63.874 | 87.3952 | 79.0543 | 63873.9882 | 87395.2086 | 7.8484e-06 | 0.42333 | 79054.3326
28 | 50 | CONCLUIDO | 9.8487 | 10.15 | 7.96 | 68.25 | 1.21 | 7 | 116.37 | 41.65 | 8 | 5 | 16.72 | 14585.96 | 64.56 | 198.05 | 30.48 | 21.27 | 1894.2 | 0.7 | 0.76 | 0.12 | 0.11 | 1 | 10 | 63.8263 | 87.33 | 78.9953 | 63826.296 | 87329.9541 | 7.8506e-06 | 0.42292 | 78995.3058
29 | 50 | CONCLUIDO | 9.8283 | 10.17 | 7.98 | 68.43 | 1.25 | 7 | 116.69 | 41.65 | 8.25 | 5 | 16.79 | 14625.77 | 64.54 | 198.05 | 31.49 | 21.27 | 2398.23 | 0.68 | 0.76 | 0.12 | 0.13 | 1 | 10 | 64.0037 | 87.5727 | 79.2149 | 64003.7189 | 87572.7118 | 7.8343e-06 | 0.42375 | 79214.8951
30 | 50 | CONCLUIDO | 9.8285 | 10.17 | 7.98 | 68.42 | 1.28 | 7 | 117.01 | 41.65 | 8.5 | 5 | 16.86 | 14665.62 | 63.95 | 198.05 | 31.4 | 21.27 | 2352.08 | 0.68 | 0.76 | 0.12 | 0.13 | 1 | 10 | 63.6758 | 87.1241 | 78.8091 | 63675.839 | 87124.0921 | 7.8345e-06 | 0.42375 | 78809.0911
31 | 50 | CONCLUIDO | 9.8342 | 10.17 | 7.98 | 68.37 | 1.32 | 7 | 117.34 | 41.65 | 8.75 | 5 | 16.94 | 14705.49 | 63.34 | 198.05 | 31.12 | 21.27 | 2211.74 | 0.68 | 0.76 | 0.12 | 0.12 | 1 | 10 | 63.3042 | 86.6157 | 78.3492 | 63304.2426 | 86615.6575 | 7.839e-06 | 0.42375 | 78349.1807
32 | 50 | CONCLUIDO | 9.885 | 10.12 | 7.95 | 79.47 | 1.35 | 6 | 117.66 | 41.65 | 9 | 4 | 17.01 | 14745.39 | 62.22 | 198.05 | 30.09 | 21.27 | 1704.65 | 0.71 | 0.76 | 0.12 | 0.09 | 1 | 10 | 62.281 | 85.2157 | 77.0828 | 62281.0305 | 85215.6535 | 7.8795e-06 | 0.42167 | 77082.7911
33 | 50 | CONCLUIDO | 9.8817 | 10.12 | 7.95 | 79.5 | 1.38 | 6 | 117.98 | 41.65 | 9.25 | 4 | 17.08 | 14785.31 | 62.25 | 198.05 | 30.4 | 21.27 | 1856.11 | 0.7 | 0.76 | 0.11 | 0.1 | 1 | 10 | 62.3167 | 85.2645 | 77.1269 | 62316.7053 | 85264.4654 | 7.8769e-06 | 0.42167 | 77126.9445
34 | 50 | CONCLUIDO | 9.876 | 10.13 | 7.96 | 79.56 | 1.42 | 6 | 118.31 | 41.65 | 9.5 | 4 | 17.16 | 14825.26 | 62.15 | 198.05 | 30.52 | 21.27 | 1919.38 | 0.7 | 0.76 | 0.12 | 0.1 | 1 | 10 | 62.3277 | 85.2795 | 77.1406 | 62327.7178 | 85279.5332 | 7.8724e-06 | 0.42208 | 77140.5742
35 | 50 | CONCLUIDO | 9.882 | 10.12 | 7.95 | 79.5 | 1.45 | 6 | 118.63 | 41.65 | 9.75 | 4 | 17.23 | 14865.24 | 61.81 | 198.05 | 30.27 | 21.27 | 1794.8 | 0.7 | 0.76 | 0.12 | 0.1 | 1 | 10 | 62.0727 | 84.9305 | 76.8249 | 62072.6577 | 84930.5487 | 7.8771e-06 | 0.42167 | 76824.8963
36 | 50 | CONCLUIDO | 9.8817 | 10.12 | 7.95 | 79.5 | 1.48 | 6 | 118.96 | 41.65 | 10 | 3 | 17.31 | 14905.25 | 61.22 | 198.05 | 30.18 | 21.27 | 1747.87 | 0.7 | 0.76 | 0.12 | 0.1 | 1 | 10 | 61.7495 | 84.4884 | 76.4249 | 61749.4732 | 84488.3535 | 7.8769e-06 | 0.42167 | 76424.9036
37 | 50 | CONCLUIDO | 9.8907 | 10.11 | 7.94 | 79.41 | 1.52 | 6 | 119.28 | 41.65 | 10.25 | 2 | 17.38 | 14945.29 | 60.86 | 198.05 | 29.9 | 21.27 | 1607.34 | 0.71 | 0.76 | 0.12 | 0.09 | 1 | 10 | 61.4667 | 84.1015 | 76.075 | 61466.743 | 84101.5096 | 7.8841e-06 | 0.42125 | 76074.9795
38 | 50 | CONCLUIDO | 9.8698 | 10.13 | 7.96 | 79.62 | 1.55 | 6 | 119.61 | 41.65 | 10.5 | 2 | 17.46 | 14985.35 | 60.57 | 198.05 | 30.72 | 21.27 | 2018.45 | 0.69 | 0.76 | 0.12 | 0.11 | 1 | 10 | 61.4926 | 84.1369 | 76.107 | 61492.6014 | 84136.89 | 7.8674e-06 | 0.42208 | 76106.9833
39 | 50 | CONCLUIDO | 9.8682 | 10.13 | 7.96 | 79.64 | 1.58 | 6 | 119.93 | 41.65 | 10.75 | 2 | 17.53 | 15025.44 | 60.43 | 198.05 | 30.62 | 21.27 | 1968.65 | 0.69 | 0.76 | 0.12 | 0.11 | 1 | 10 | 61.4246 | 84.0438 | 76.0228 | 61424.5672 | 84043.8027 | 7.8661e-06 | 0.42208 | 76022.7801
40 | 50 | CONCLUIDO | 9.8728 | 10.13 | 7.96 | 79.59 | 1.61 | 6 | 120.26 | 41.65 | 11 | 1 | 17.61 | 15065.56 | 60.18 | 198.05 | 30.44 | 21.27 | 1880.2 | 0.7 | 0.76 | 0.12 | 0.11 | 1 | 10 | 61.2604 | 83.8192 | 75.8197 | 61260.4433 | 83819.2411 | 7.8698e-06 | 0.42208 | 75819.6504
41 | 50 | CONCLUIDO | 9.9223 | 10.08 | 7.93 | 95.17 | 1.65 | 5 | 120.58 | 41.65 | 11.25 | 0 | 17.68 | 15105.7 | 59.78 | 198.05 | 29.51 | 21.27 | 1419.46 | 0.72 | 0.77 | 0.12 | 0.08 | 1 | 10 | 60.6537 | 82.989 | 75.0687 | 60653.6575 | 82989.01 | 7.9093e-06 | 0.42 | 75068.6554

## RESULTADOS_3
Unnamed: 0 | Volume de calda [L] | STATUS | Capacidade operacional [ha/h] | Tempo de missao [h] | Tempo util [h] | Tempo por voo [min] | Autonomia Projetada [h] | N° Voos | MTOW [kg] | Massa Estrutura [kg] | Combustível [kg] | Abastecimentos | Massa gerador | Potência gerador [W] | Combustível consumido [L] | Calda cons [L] | Distância percorrida [km] | Distância Pulverizando [km] | RTL ACUMULADO[m] | EOC [km/km] | EOC [h/h] | Tempo de manobra [h] | Tempo rtl_rtw [h] | V pulv [m/s] | V desloc [m/s] | Preço Total por ha Simples [R$/ha] | Preço Total por ha Presumido [R$/ha] | Preço Total por ha Real [R$/ha] | Preço Total Simples [R$] | Preço Total Presumido [R$] | Prod CAPEX [ha/R$] | Dias Trabalhados | Preço Total Real [R$]
0 | 25 | CONCLUIDO | 9.1232 | 10.96 | 8.61 | 12.91 | 0.28 | 40 | 61.76 | 28.92 | 1 | 38 | 6.84 | 7851.41 | 53.81 | 198.1 | 50.71 | 21.27 | 11842.92 | 0.42 | 0.71 | 0.17 | 0.76 | 1 | 10 | 57.7425 | 79.0058 | 71.4656 | 57742.4995 | 79005.8352 | 9.6183e-06 | 0.45667 | 71465.6292
1 | 25 | CONCLUIDO | 9.3373 | 10.71 | 8.48 | 16.42 | 0.35 | 31 | 62.05 | 28.92 | 1.25 | 29 | 6.88 | 7887.12 | 52.35 | 198.05 | 47.04 | 21.27 | 10050.93 | 0.45 | 0.72 | 0.16 | 0.63 | 1 | 10 | 55.288 | 75.6475 | 68.4278 | 55287.9822 | 75647.4563 | 9.844e-06 | 0.44625 | 68427.7693
2 | 25 | CONCLUIDO | 9.505 | 10.52 | 8.36 | 19.3 | 0.42 | 26 | 62.34 | 28.92 | 1.5 | 24 | 6.92 | 7922.85 | 50.97 | 198.08 | 43.35 | 21.27 | 8232.33 | 0.49 | 0.73 | 0.15 | 0.51 | 1 | 10 | 53.265 | 72.8795 | 65.924 | 53264.9781 | 72879.493 | 1.0021e-05 | 0.43833 | 65923.9765
3 | 25 | CONCLUIDO | 9.6422 | 10.37 | 8.27 | 22.55 | 0.49 | 22 | 62.63 | 28.92 | 1.75 | 20 | 6.96 | 7958.6 | 49.85 | 198.07 | 40.34 | 21.27 | 6748.61 | 0.53 | 0.73 | 0.14 | 0.42 | 1 | 10 | 51.6859 | 70.719 | 63.9697 | 51685.9422 | 70718.9863 | 1.0165e-05 | 0.43208 | 63969.6655
4 | 25 | CONCLUIDO | 9.7861 | 10.22 | 8.16 | 25.76 | 0.55 | 19 | 62.92 | 28.92 | 2 | 17 | 7 | 7994.37 | 48.32 | 198.05 | 36.48 | 21.27 | 4833.9 | 0.58 | 0.74 | 0.14 | 0.31 | 1 | 10 | 49.8462 | 68.2018 | 61.6927 | 49846.2244 | 68201.8032 | 1.0317e-05 | 0.42583 | 61692.7188
5 | 25 | CONCLUIDO | 9.7821 | 10.22 | 8.19 | 28.91 | 0.62 | 17 | 63.21 | 28.92 | 2.25 | 15 | 7.04 | 8030.17 | 48 | 198.05 | 37.83 | 21.27 | 5518.71 | 0.56 | 0.74 | 0.14 | 0.34 | 1 | 10 | 49.7532 | 68.0745 | 61.5776 | 49753.1984 | 68074.521 | 1.0313e-05 | 0.42583 | 61577.5842
6 | 25 | CONCLUIDO | 9.8587 | 10.14 | 8.14 | 32.56 | 0.69 | 15 | 63.5 | 28.92 | 2.5 | 13 | 7.08 | 8065.98 | 46.76 | 198.05 | 36.18 | 21.27 | 4703.33 | 0.59 | 0.75 | 0.13 | 0.29 | 1 | 10 | 48.5793 | 66.4684 | 60.1247 | 48579.3302 | 66468.3828 | 1.0394e-05 | 0.4225 | 60124.7336
7 | 25 | CONCLUIDO | 9.9464 | 10.05 | 8.08 | 37.28 | 0.75 | 13 | 63.79 | 28.92 | 2.75 | 11 | 7.12 | 8101.81 | 45.83 | 198.09 | 34.19 | 21.27 | 3715.5 | 0.62 | 0.75 | 0.13 | 0.22 | 1 | 10 | 47.5195 | 65.0183 | 58.813 | 47519.4964 | 65018.2713 | 1.0486e-05 | 0.41875 | 58813.0188
8 | 25 | CONCLUIDO | 9.9519 | 10.05 | 8.09 | 40.43 | 0.81 | 12 | 64.08 | 28.92 | 3 | 10 | 7.16 | 8137.65 | 45.01 | 198.06 | 34.62 | 21.27 | 3937.78 | 0.61 | 0.75 | 0.12 | 0.23 | 1 | 10 | 47.0693 | 64.4023 | 58.2558 | 47069.3133 | 64402.3111 | 1.0492e-05 | 0.41875 | 58255.8449
9 | 25 | CONCLUIDO | 9.9917 | 10.01 | 8.06 | 43.96 | 0.88 | 11 | 64.38 | 28.92 | 3.25 | 9 | 7.2 | 8173.52 | 44.11 | 198.06 | 33.7 | 21.27 | 3481.38 | 0.63 | 0.75 | 0.13 | 0.21 | 1 | 10 | 46.3303 | 63.3912 | 57.3412 | 46330.314 | 63391.1796 | 1.0534e-05 | 0.41708 | 57341.2143
10 | 25 | CONCLUIDO | 10.0337 | 9.97 | 8.03 | 48.19 | 0.94 | 10 | 64.67 | 28.92 | 3.5 | 6 | 7.24 | 8209.41 | 43.49 | 198.05 | 32.75 | 21.27 | 3012.3 | 0.65 | 0.76 | 0.13 | 0.18 | 1 | 10 | 45.74 | 62.5834 | 56.6106 | 45739.9693 | 62583.4439 | 1.0578e-05 | 0.41542 | 56610.5679
11 | 25 | CONCLUIDO | 10.0564 | 9.94 | 8.01 | 48.05 | 1.01 | 10 | 64.96 | 28.92 | 3.75 | 5 | 7.28 | 8245.32 | 42.93 | 198.05 | 31.96 | 21.27 | 2618.34 | 0.67 | 0.76 | 0.13 | 0.16 | 1 | 10 | 45.2898 | 61.9675 | 56.0534 | 45289.8257 | 61967.5376 | 1.0602e-05 | 0.41417 | 56053.4428
12 | 25 | CONCLUIDO | 10.0663 | 9.93 | 8.01 | 53.42 | 1.07 | 9 | 65.25 | 28.92 | 4 | 2 | 7.33 | 8281.25 | 42.5 | 198.05 | 32.03 | 21.27 | 2658.65 | 0.66 | 0.76 | 0.13 | 0.16 | 1 | 10 | 45.0137 | 61.5897 | 55.7117 | 45013.691 | 61589.7178 | 1.0613e-05 | 0.41375 | 55711.6816
13 | 25 | CONCLUIDO | 10.0601 | 9.94 | 8.02 | 53.46 | 1.13 | 9 | 65.54 | 28.92 | 4.25 | 0 | 7.37 | 8317.2 | 42.75 | 198.07 | 32.12 | 21.27 | 2702.37 | 0.66 | 0.76 | 0.13 | 0.17 | 1 | 10 | 45.1991 | 61.8435 | 55.9412 | 45199.137 | 61843.4533 | 1.0606e-05 | 0.41417 | 55941.2009

## RESULTADOS_15
Unnamed: 0 | Volume de calda [L] | STATUS | Capacidade operacional [ha/h] | Tempo de missao [h] | Tempo util [h] | Tempo por voo [min] | Autonomia Projetada [h] | N° Voos | MTOW [kg] | Massa Estrutura [kg] | Combustível [kg] | Abastecimentos | Massa gerador | Potência gerador [W] | Combustível consumido [L] | Calda cons [L] | Distância percorrida [km] | Distância Pulverizando [km] | RTL ACUMULADO[m] | EOC [km/km] | EOC [h/h] | Tempo de manobra [h] | Tempo rtl_rtw [h] | V pulv [m/s] | V desloc [m/s] | Preço Total por ha Simples [R$/ha] | Preço Total por ha Presumido [R$/ha] | Preço Total por ha Real [R$/ha] | Preço Total Simples [R$] | Preço Total Presumido [R$] | Prod CAPEX [ha/R$] | Dias Trabalhados | Preço Total Real [R$]
0 | 85 | CONCLUIDO | 6.6751 | 14.98 | 9.63 | 6.56 | 0.11 | 88 | 167.88 | 51.39 | 1 | 86 | 30.49 | 20939.59 | 121.35 | 198.12 | 82.6 | 21.27 | 27546.39 | 0.26 | 0.63 | 0.24 | 1.77 | 1 | 10 | 157.3293 | 215.2649 | 194.7203 | 157329.3295 | 215264.9295 | 4.2956e-06 | 0.62417 | 194720.3467
1 | 85 | CONCLUIDO | 7.2046 | 13.88 | 9.2 | 8.12 | 0.13 | 68 | 168.25 | 51.39 | 1.25 | 66 | 30.6 | 20984.25 | 115.75 | 198.13 | 69.39 | 21.27 | 21041.09 | 0.31 | 0.66 | 0.21 | 1.35 | 1 | 10 | 139.4923 | 190.8595 | 172.6441 | 139492.2758 | 190859.4858 | 4.6364e-06 | 0.57833 | 172644.1243
2 | 85 | CONCLUIDO | 7.5884 | 13.18 | 8.94 | 9.75 | 0.16 | 55 | 168.61 | 51.39 | 1.5 | 53 | 30.71 | 21028.94 | 112.26 | 198.14 | 61.04 | 21.27 | 16935.23 | 0.35 | 0.68 | 0.2 | 1.09 | 1 | 10 | 128.7704 | 176.1893 | 159.374 | 128770.3658 | 176189.2955 | 4.8834e-06 | 0.54917 | 159374.0364
3 | 85 | CONCLUIDO | 7.8864 | 12.68 | 8.75 | 11.41 | 0.18 | 46 | 168.97 | 51.39 | 1.75 | 44 | 30.83 | 21073.68 | 109.6 | 198.05 | 54.98 | 21.27 | 13947.82 | 0.39 | 0.69 | 0.18 | 0.9 | 1 | 10 | 121.2516 | 165.9019 | 150.0684 | 121251.6456 | 165901.8508 | 5.0751e-06 | 0.52833 | 150068.411
4 | 85 | CONCLUIDO | 8.1046 | 12.34 | 8.61 | 12.92 | 0.21 | 40 | 169.33 | 51.39 | 2 | 38 | 30.94 | 21118.46 | 107.71 | 198.1 | 50.78 | 21.27 | 11877.72 | 0.42 | 0.71 | 0.17 | 0.76 | 1 | 10 | 116.133 | 158.8983 | 143.7332 | 116132.9681 | 158898.2504 | 5.2155e-06 | 0.51417 | 143733.2244
5 | 85 | CONCLUIDO | 8.3158 | 12.03 | 8.47 | 14.51 | 0.24 | 35 | 169.7 | 51.39 | 2.25 | 33 | 31.05 | 21163.27 | 105.62 | 198.05 | 46.75 | 21.27 | 9887.94 | 0.45 | 0.72 | 0.14 | 0.61 | 1 | 10 | 111.2454 | 152.2109 | 137.6841 | 111245.3969 | 152210.8598 | 5.3515e-06 | 0.50125 | 137684.069
6 | 85 | CONCLUIDO | 8.3604 | 11.96 | 8.5 | 15.95 | 0.26 | 32 | 170.06 | 51.39 | 2.5 | 30 | 31.17 | 21208.12 | 105.97 | 198.06 | 47.64 | 21.27 | 10347.06 | 0.45 | 0.71 | 0.16 | 0.65 | 1 | 10 | 110.9093 | 151.751 | 137.2681 | 110909.3366 | 151751.0473 | 5.3802e-06 | 0.49833 | 137268.1403
7 | 85 | CONCLUIDO | 8.4858 | 11.78 | 8.43 | 17.44 | 0.29 | 29 | 170.42 | 51.39 | 2.75 | 27 | 31.28 | 21253.01 | 104.89 | 198.06 | 45.31 | 21.27 | 9199.15 | 0.47 | 0.72 | 0.15 | 0.58 | 1 | 10 | 108.2973 | 148.1772 | 134.0353 | 108297.3128 | 148177.1611 | 5.4609e-06 | 0.49083 | 134035.3408
8 | 85 | CONCLUIDO | 8.6034 | 11.62 | 8.37 | 19.31 | 0.31 | 26 | 170.79 | 51.39 | 3 | 24 | 31.4 | 21297.94 | 103.93 | 198.05 | 43.37 | 21.27 | 8241.5 | 0.49 | 0.73 | 0.15 | 0.52 | 1 | 10 | 105.9753 | 145.0001 | 131.1615 | 105975.3223 | 145000.1113 | 5.5365e-06 | 0.48417 | 131161.5041
9 | 85 | CONCLUIDO | 8.6831 | 11.52 | 8.33 | 20.83 | 0.34 | 24 | 171.15 | 51.39 | 3.25 | 22 | 31.51 | 21342.91 | 103.28 | 198.05 | 42.21 | 21.27 | 7674.79 | 0.5 | 0.73 | 0.15 | 0.48 | 1 | 10 | 104.4429 | 142.9034 | 129.2649 | 104442.9092 | 142903.396 | 5.5878e-06 | 0.48 | 129264.8965
10 | 85 | CONCLUIDO | 8.7762 | 11.39 | 8.28 | 22.57 | 0.36 | 22 | 171.52 | 51.39 | 3.5 | 20 | 31.63 | 21387.92 | 102.32 | 198.05 | 40.38 | 21.27 | 6765.86 | 0.53 | 0.73 | 0.14 | 0.42 | 1 | 10 | 102.5442 | 140.3054 | 126.9149 | 102544.1617 | 140305.4459 | 5.6477e-06 | 0.47458 | 126914.8911
11 | 85 | CONCLUIDO | 8.8181 | 11.34 | 8.26 | 23.59 | 0.39 | 21 | 171.88 | 51.39 | 3.75 | 19 | 31.74 | 21432.96 | 101.97 | 198.06 | 39.75 | 21.27 | 6460.25 | 0.53 | 0.74 | 0.14 | 0.4 | 1 | 10 | 101.7665 | 139.2414 | 125.9524 | 101766.4869 | 139241.397 | 5.6747e-06 | 0.4725 | 125952.3935
12 | 85 | CONCLUIDO | 8.8639 | 11.28 | 8.23 | 24.69 | 0.41 | 20 | 172.25 | 51.39 | 4 | 18 | 31.86 | 21478.05 | 101.39 | 198.07 | 39.03 | 21.27 | 6100.56 | 0.54 | 0.74 | 0.14 | 0.38 | 1 | 10 | 100.7686 | 137.8761 | 124.7174 | 100768.6079 | 137876.055 | 5.7042e-06 | 0.47 | 124717.3578
13 | 85 | CONCLUIDO | 9.0074 | 11.1 | 8.12 | 27.06 | 0.44 | 18 | 172.61 | 51.39 | 4.25 | 16 | 31.97 | 21523.17 | 99.89 | 198.05 | 35.54 | 21.27 | 4368.33 | 0.6 | 0.75 | 0.13 | 0.27 | 1 | 10 | 97.8378 | 133.8661 | 121.0901 | 97837.8453 | 133866.0562 | 5.7965e-06 | 0.4625 | 121090.0677
14 | 85 | CONCLUIDO | 8.9749 | 11.14 | 8.19 | 28.92 | 0.46 | 17 | 172.98 | 51.39 | 4.5 | 15 | 32.09 | 21568.34 | 100.58 | 198.05 | 38.08 | 21.27 | 5643.23 | 0.56 | 0.74 | 0.13 | 0.34 | 1 | 10 | 98.8844 | 135.298 | 122.3854 | 98884.421 | 135298.0273 | 5.7756e-06 | 0.46417 | 122385.3735
15 | 85 | CONCLUIDO | 8.9789 | 11.14 | 8.19 | 28.9 | 0.49 | 17 | 173.35 | 51.39 | 4.75 | 15 | 32.2 | 21613.54 | 100.44 | 198.08 | 37.77 | 21.27 | 5487.29 | 0.56 | 0.74 | 0.14 | 0.34 | 1 | 10 | 98.7579 | 135.125 | 122.2288 | 98757.9367 | 135124.9658 | 5.7782e-06 | 0.46417 | 122228.8288
16 | 85 | CONCLUIDO | 9.03 | 11.07 | 8.16 | 30.6 | 0.51 | 16 | 173.71 | 51.39 | 5 | 14 | 32.32 | 21658.78 | 99.89 | 198.07 | 36.8 | 21.27 | 5008.99 | 0.58 | 0.74 | 0.13 | 0.31 | 1 | 10 | 97.7521 | 133.7488 | 120.984 | 97752.1244 | 133748.7691 | 5.8111e-06 | 0.46125 | 120983.9743
17 | 85 | CONCLUIDO | 9.0708 | 11.02 | 8.14 | 32.57 | 0.53 | 15 | 174.08 | 51.39 | 5.25 | 13 | 32.44 | 21704.07 | 99.53 | 198.05 | 36.43 | 21.27 | 4827.59 | 0.58 | 0.75 | 0.13 | 0.29 | 1 | 10 | 97.0223 | 132.7502 | 120.0807 | 97022.3005 | 132750.1919 | 5.8373e-06 | 0.45917 | 120080.6999
18 | 85 | CONCLUIDO | 9.1241 | 10.96 | 8.11 | 34.77 | 0.56 | 14 | 174.45 | 51.39 | 5.5 | 12 | 32.56 | 21749.39 | 98.96 | 198.08 | 35.34 | 21.27 | 4289.16 | 0.6 | 0.75 | 0.13 | 0.26 | 1 | 10 | 96.006 | 131.3596 | 118.8229 | 96006.0018 | 131359.6471 | 5.8716e-06 | 0.45667 | 118822.8668
19 | 85 | CONCLUIDO | 9.122 | 10.96 | 8.12 | 34.78 | 0.58 | 14 | 174.82 | 51.39 | 5.75 | 12 | 32.67 | 21794.75 | 98.92 | 198.07 | 35.46 | 21.27 | 4347.32 | 0.6 | 0.75 | 0.13 | 0.26 | 1 | 10 | 96.042 | 131.4089 | 118.8674 | 96042.0101 | 131408.9153 | 5.8703e-06 | 0.45667 | 118867.4329
20 | 85 | CONCLUIDO | 9.1748 | 10.9 | 8.09 | 37.32 | 0.61 | 13 | 175.18 | 51.39 | 6 | 11 | 32.79 | 21840.16 | 98.32 | 198.07 | 34.4 | 21.27 | 3821.46 | 0.62 | 0.75 | 0.13 | 0.23 | 1 | 10 | 95.0239 | 130.0159 | 117.6074 | 95023.8979 | 130015.8892 | 5.9042e-06 | 0.45417 | 117607.3552
21 | 85 | CONCLUIDO | 9.1956 | 10.87 | 8.06 | 37.21 | 0.63 | 13 | 175.55 | 51.39 | 6.25 | 11 | 32.91 | 21885.6 | 97.65 | 198.09 | 33.83 | 21.27 | 3537.57 | 0.63 | 0.75 | 0.12 | 0.21 | 1 | 10 | 94.2964 | 129.0205 | 116.707 | 94296.4374 | 129020.5457 | 5.9176e-06 | 0.45292 | 116707.0059
22 | 85 | CONCLUIDO | 9.2149 | 10.85 | 8.07 | 40.36 | 0.66 | 12 | 175.92 | 51.39 | 6.5 | 10 | 33.03 | 21931.08 | 97.66 | 198.05 | 34.22 | 21.27 | 3737.61 | 0.62 | 0.75 | 0.12 | 0.22 | 1 | 10 | 94.1466 | 128.8155 | 116.5216 | 94146.597 | 128815.5274 | 5.9301e-06 | 0.45208 | 116521.5543
23 | 85 | CONCLUIDO | 9.2067 | 10.86 | 8.08 | 40.41 | 0.68 | 12 | 176.29 | 51.39 | 6.75 | 10 | 33.15 | 21976.61 | 97.78 | 198.05 | 34.52 | 21.27 | 3888.89 | 0.62 | 0.75 | 0.13 | 0.23 | 1 | 10 | 94.3393 | 129.0792 | 116.76 | 94339.2933 | 129079.1831 | 5.9248e-06 | 0.4525 | 116760.047
24 | 85 | CONCLUIDO | 9.2566 | 10.8 | 8.06 | 43.95 | 0.7 | 11 | 176.66 | 51.39 | 7 | 9 | 33.27 | 22022.17 | 97.04 | 198.05 | 33.76 | 21.27 | 3513.75 | 0.63 | 0.75 | 0.12 | 0.2 | 1 | 10 | 93.3235 | 127.6893 | 115.5028 | 93323.4692 | 127689.2877 | 5.9569e-06 | 0.45 | 115502.8013
25 | 85 | CONCLUIDO | 9.2595 | 10.8 | 8.05 | 43.93 | 0.73 | 11 | 177.03 | 51.39 | 7.25 | 9 | 33.39 | 22067.77 | 97.02 | 198.06 | 33.53 | 21.27 | 3397.83 | 0.63 | 0.75 | 0.13 | 0.2 | 1 | 10 | 93.2457 | 127.5829 | 115.4066 | 93245.7209 | 127582.9091 | 5.9588e-06 | 0.45 | 115406.5753
26 | 85 | CONCLUIDO | 9.2602 | 10.8 | 8.05 | 43.93 | 0.75 | 11 | 177.4 | 51.39 | 7.5 | 9 | 33.51 | 22113.42 | 96.93 | 198.06 | 33.54 | 21.27 | 3402.12 | 0.63 | 0.75 | 0.12 | 0.2 | 1 | 10 | 93.1862 | 127.5014 | 115.3329 | 93186.182 | 127501.4453 | 5.9592e-06 | 0.45 | 115332.8863
27 | 85 | CONCLUIDO | 9.3112 | 10.74 | 8.03 | 48.17 | 0.77 | 10 | 177.77 | 51.39 | 7.75 | 8 | 33.63 | 22159.1 | 96.44 | 198.05 | 32.78 | 21.27 | 3029.72 | 0.65 | 0.76 | 0.12 | 0.18 | 1 | 10 | 92.318 | 126.3135 | 114.2583 | 92317.9546 | 126313.4983 | 5.992e-06 | 0.4475 | 114258.3153
28 | 85 | CONCLUIDO | 9.3189 | 10.73 | 8.02 | 48.12 | 0.8 | 10 | 178.14 | 51.39 | 8 | 8 | 33.75 | 22204.83 | 96.34 | 198.06 | 32.29 | 21.27 | 2781.2 | 0.66 | 0.76 | 0.13 | 0.17 | 1 | 10 | 92.1455 | 126.0775 | 114.0448 | 92145.4504 | 126077.4704 | 5.997e-06 | 0.44708 | 114044.8136
29 | 85 | CONCLUIDO | 9.3093 | 10.74 | 8.03 | 48.18 | 0.82 | 10 | 178.51 | 51.39 | 8.25 | 8 | 33.87 | 22250.6 | 96.11 | 198.05 | 32.98 | 21.27 | 3130.08 | 0.64 | 0.76 | 0.12 | 0.18 | 1 | 10 | 92.1428 | 126.0739 | 114.0415 | 92142.812 | 126073.8604 | 5.9908e-06 | 0.4475 | 114041.5481
30 | 85 | CONCLUIDO | 9.2966 | 10.76 | 8.05 | 48.27 | 0.84 | 10 | 178.88 | 51.39 | 8.5 | 8 | 33.99 | 22296.41 | 95.9 | 198.05 | 33.35 | 21.27 | 3311.61 | 0.64 | 0.75 | 0.12 | 0.19 | 1 | 10 | 92.2231 | 126.1837 | 114.1409 | 92223.1064 | 126183.7228 | 5.9826e-06 | 0.44833 | 114140.9254
31 | 85 | CONCLUIDO | 9.3562 | 10.69 | 8.01 | 53.4 | 0.87 | 9 | 179.26 | 51.39 | 8.75 | 7 | 34.11 | 22342.26 | 95.32 | 198.05 | 32.15 | 21.27 | 2717.63 | 0.66 | 0.76 | 0.12 | 0.16 | 1 | 10 | 91.1518 | 124.7179 | 112.815 | 91151.7801 | 124717.8868 | 6.021e-06 | 0.44542 | 112814.9868
32 | 85 | CONCLUIDO | 9.3509 | 10.69 | 8.02 | 53.44 | 0.89 | 9 | 179.63 | 51.39 | 9 | 7 | 34.24 | 22388.15 | 95.51 | 198.05 | 32.4 | 21.27 | 2841.28 | 0.66 | 0.76 | 0.12 | 0.16 | 1 | 10 | 91.3491 | 124.9879 | 113.0592 | 91349.0912 | 124987.8566 | 6.0176e-06 | 0.44542 | 113059.191
33 | 85 | CONCLUIDO | 9.3494 | 10.7 | 8.02 | 53.46 | 0.91 | 9 | 180 | 51.39 | 9.25 | 7 | 34.36 | 22434.08 | 95.21 | 198.05 | 32.47 | 21.27 | 2877.58 | 0.66 | 0.76 | 0.12 | 0.17 | 1 | 10 | 91.1923 | 124.7733 | 112.8651 | 91192.2879 | 124773.3114 | 6.0166e-06 | 0.44583 | 112865.1217
34 | 85 | CONCLUIDO | 9.3516 | 10.69 | 8.02 | 53.44 | 0.93 | 9 | 180.37 | 51.39 | 9.5 | 7 | 34.48 | 22480.05 | 94.86 | 198.05 | 32.35 | 21.27 | 2820.05 | 0.66 | 0.76 | 0.12 | 0.16 | 1 | 10 | 90.9644 | 124.4615 | 112.5831 | 90964.3931 | 124461.4958 | 6.018e-06 | 0.44542 | 112583.0653
35 | 85 | CONCLUIDO | 9.4076 | 10.63 | 7.99 | 59.9 | 0.96 | 8 | 180.75 | 51.39 | 9.75 | 6 | 34.6 | 22526.07 | 94.27 | 198.09 | 31.32 | 21.27 | 2308.12 | 0.68 | 0.76 | 0.12 | 0.13 | 1 | 10 | 89.9754 | 123.1083 | 111.359 | 89975.4012 | 123108.3133 | 6.0541e-06 | 0.44292 | 111359.0287
36 | 85 | CONCLUIDO | 9.427 | 10.61 | 7.96 | 59.73 | 0.98 | 8 | 181.12 | 51.39 | 10 | 6 | 34.73 | 22572.13 | 94.05 | 198.05 | 30.68 | 21.27 | 1990.19 | 0.69 | 0.76 | 0.12 | 0.11 | 1 | 10 | 89.5528 | 122.53 | 110.8359 | 89552.7651 | 122530.044 | 6.0665e-06 | 0.44208 | 110835.9486
37 | 85 | CONCLUIDO | 9.3919 | 10.65 | 8 | 60.03 | 1 | 8 | 181.49 | 51.39 | 10.25 | 6 | 34.85 | 22618.23 | 94.41 | 198.05 | 32.04 | 21.27 | 2668.03 | 0.66 | 0.76 | 0.12 | 0.15 | 1 | 10 | 90.2441 | 123.4759 | 111.6916 | 90244.0804 | 123475.932 | 6.044e-06 | 0.44375 | 111691.5624
38 | 85 | CONCLUIDO | 9.3894 | 10.65 | 8.01 | 60.05 | 1.02 | 8 | 181.87 | 51.39 | 10.5 | 6 | 34.98 | 22664.49 | 94.34 | 198.1 | 32.08 | 21.27 | 2685.89 | 0.66 | 0.76 | 0.12 | 0.15 | 1 | 10 | 90.264 | 123.5032 | 111.7163 | 90264.0362 | 123503.2365 | 6.0423e-06 | 0.44375 | 111716.261
39 | 85 | CONCLUIDO | 9.3938 | 10.65 | 8 | 60.01 | 1.05 | 8 | 182.24 | 51.39 | 10.75 | 6 | 35.1 | 22710.68 | 93.72 | 198.05 | 31.95 | 21.27 | 2624.3 | 0.67 | 0.76 | 0.12 | 0.15 | 1 | 10 | 89.8272 | 122.9055 | 111.1756 | 89827.1596 | 122905.4827 | 6.0452e-06 | 0.44375 | 111175.5559
40 | 85 | CONCLUIDO | 9.3953 | 10.64 | 8 | 60 | 1.07 | 8 | 182.62 | 51.39 | 11 | 6 | 35.22 | 22756.91 | 93.46 | 198.05 | 31.87 | 21.27 | 2581.91 | 0.67 | 0.76 | 0.12 | 0.15 | 1 | 10 | 89.6591 | 122.6755 | 110.9675 | 89659.0537 | 122675.4728 | 6.0461e-06 | 0.44333 | 110967.4979
41 | 85 | CONCLUIDO | 9.4471 | 10.59 | 7.98 | 68.36 | 1.09 | 7 | 182.99 | 51.39 | 11.25 | 5 | 35.35 | 22803.18 | 92.88 | 198.05 | 31.08 | 21.27 | 2195.44 | 0.68 | 0.76 | 0.12 | 0.12 | 1 | 10 | 88.7667 | 121.4545 | 109.863 | 88766.675 | 121454.4809 | 6.0795e-06 | 0.44125 | 109863.0357
42 | 85 | CONCLUIDO | 9.4518 | 10.58 | 7.97 | 68.32 | 1.11 | 7 | 183.37 | 51.39 | 11.5 | 5 | 35.48 | 22849.49 | 92.92 | 198.05 | 30.79 | 21.27 | 2048.85 | 0.69 | 0.76 | 0.12 | 0.12 | 1 | 10 | 88.7065 | 121.3722 | 109.7886 | 88706.5113 | 121372.1622 | 6.0825e-06 | 0.44083 | 109788.5734
43 | 85 | CONCLUIDO | 9.4719 | 10.56 | 7.95 | 68.12 | 1.13 | 7 | 183.74 | 51.39 | 11.75 | 5 | 35.6 | 22895.85 | 92.59 | 198.05 | 30.2 | 21.27 | 1751.26 | 0.7 | 0.76 | 0.12 | 0.1 | 1 | 10 | 88.2566 | 120.7566 | 109.2317 | 88256.5909 | 120756.5613 | 6.0954e-06 | 0.44 | 109231.7246
44 | 85 | CONCLUIDO | 9.4342 | 10.6 | 7.99 | 68.49 | 1.16 | 7 | 184.12 | 51.39 | 12 | 5 | 35.73 | 22942.24 | 93.01 | 198.05 | 31.66 | 21.27 | 2481.16 | 0.67 | 0.76 | 0.12 | 0.14 | 1 | 10 | 88.9976 | 121.7705 | 110.1489 | 88997.6306 | 121770.4845 | 6.0712e-06 | 0.44167 | 110148.8804
45 | 85 | CONCLUIDO | 9.4466 | 10.59 | 7.98 | 68.37 | 1.18 | 7 | 184.5 | 51.39 | 12.25 | 5 | 35.85 | 22988.69 | 92.48 | 198.05 | 31.17 | 21.27 | 2237.33 | 0.68 | 0.76 | 0.12 | 0.12 | 1 | 10 | 88.5407 | 121.1452 | 109.5833 | 88540.6672 | 121145.2471 | 6.0792e-06 | 0.44125 | 109583.3147
46 | 85 | CONCLUIDO | 9.4431 | 10.59 | 7.98 | 68.4 | 1.2 | 7 | 184.87 | 51.39 | 12.5 | 5 | 35.98 | 23035.17 | 92.29 | 198.05 | 31.25 | 21.27 | 2278.26 | 0.68 | 0.76 | 0.12 | 0.13 | 1 | 10 | 88.4621 | 121.0377 | 109.486 | 88462.0579 | 121037.6904 | 6.0769e-06 | 0.44125 | 109486.0231
47 | 85 | CONCLUIDO | 9.4458 | 10.59 | 7.98 | 68.37 | 1.22 | 7 | 185.25 | 51.39 | 12.75 | 5 | 36.11 | 23081.7 | 91.93 | 198.05 | 31.11 | 21.27 | 2208.94 | 0.68 | 0.76 | 0.12 | 0.12 | 1 | 10 | 88.2309 | 120.7213 | 109.1999 | 88230.8562 | 120721.35 | 6.0786e-06 | 0.44125 | 109199.8738
48 | 85 | CONCLUIDO | 9.4414 | 10.59 | 7.98 | 68.42 | 1.24 | 7 | 185.63 | 51.39 | 13 | 5 | 36.24 | 23128.27 | 91.63 | 198.05 | 31.38 | 21.27 | 2345.25 | 0.68 | 0.76 | 0.12 | 0.13 | 1 | 10 | 88.0966 | 120.5377 | 109.0337 | 88096.6286 | 120537.6938 | 6.0758e-06 | 0.44125 | 109033.7455
49 | 85 | CONCLUIDO | 9.5047 | 10.52 | 7.95 | 79.45 | 1.26 | 6 | 186.01 | 51.39 | 13.25 | 4 | 36.36 | 23174.88 | 90.84 | 198.05 | 29.99 | 21.27 | 1653.29 | 0.71 | 0.76 | 0.12 | 0.09 | 1 | 10 | 86.952 | 118.9715 | 107.6171 | 86951.9816 | 118971.5373 | 6.1165e-06 | 0.43833 | 107617.0607
50 | 85 | CONCLUIDO | 9.5137 | 10.51 | 7.94 | 79.35 | 1.29 | 6 | 186.38 | 51.39 | 13.5 | 4 | 36.49 | 23221.54 | 90.83 | 198.05 | 29.82 | 21.27 | 1566.7 | 0.71 | 0.77 | 0.12 | 0.08 | 1 | 10 | 86.8275 | 118.8012 | 107.463 | 86827.507 | 118801.2256 | 6.1223e-06 | 0.43792 | 107463.0034
51 | 85 | CONCLUIDO | 9.4894 | 10.54 | 7.96 | 79.62 | 1.31 | 6 | 186.76 | 51.39 | 13.75 | 4 | 36.62 | 23268.24 | 91.21 | 198.05 | 30.72 | 21.27 | 2020.04 | 0.69 | 0.76 | 0.12 | 0.11 | 1 | 10 | 87.3415 | 119.5045 | 108.0992 | 87341.5062 | 119504.502 | 6.1067e-06 | 0.43917 | 108099.1601
52 | 85 | CONCLUIDO | 9.4982 | 10.53 | 7.95 | 79.53 | 1.33 | 6 | 187.14 | 51.39 | 14 | 4 | 36.75 | 23314.98 | 91.05 | 198.05 | 30.39 | 21.27 | 1855.05 | 0.7 | 0.76 | 0.12 | 0.1 | 1 | 10 | 87.1323 | 119.2182 | 107.8402 | 87132.2614 | 119218.204 | 6.1124e-06 | 0.43875 | 107840.1859
53 | 85 | CONCLUIDO | 9.4882 | 10.54 | 7.96 | 79.64 | 1.35 | 6 | 187.52 | 51.39 | 14.25 | 4 | 36.88 | 23361.77 | 91.23 | 198.06 | 30.75 | 21.27 | 2033.13 | 0.69 | 0.76 | 0.12 | 0.11 | 1 | 10 | 87.3634 | 119.5344 | 108.1262 | 87363.3671 | 119534.4131 | 6.1059e-06 | 0.43917 | 108126.2165
54 | 85 | CONCLUIDO | 9.4952 | 10.53 | 7.96 | 79.56 | 1.37 | 6 | 187.9 | 51.39 | 14.5 | 4 | 37.01 | 23408.6 | 90.79 | 198.05 | 30.46 | 21.27 | 1887.2 | 0.7 | 0.76 | 0.12 | 0.1 | 1 | 10 | 87.0466 | 119.101 | 107.7342 | 87046.6091 | 119101.0109 | 6.1104e-06 | 0.43875 | 107734.1775
55 | 85 | CONCLUIDO | 9.4924 | 10.53 | 7.96 | 79.59 | 1.39 | 6 | 188.28 | 51.39 | 14.75 | 4 | 37.14 | 23455.48 | 90.61 | 198.05 | 30.56 | 21.27 | 1937.19 | 0.7 | 0.76 | 0.12 | 0.11 | 1 | 10 | 86.9676 | 118.9929 | 107.6363 | 86967.5624 | 118992.8556 | 6.1086e-06 | 0.43875 | 107636.3445
56 | 85 | CONCLUIDO | 9.5044 | 10.52 | 7.95 | 79.46 | 1.41 | 6 | 188.66 | 51.39 | 15 | 4 | 37.27 | 23502.4 | 90.2 | 198.05 | 30.02 | 21.27 | 1668.3 | 0.71 | 0.76 | 0.12 | 0.09 | 1 | 10 | 86.5881 | 118.4737 | 107.1667 | 86588.1162 | 118473.6805 | 6.1164e-06 | 0.43833 | 107166.7187
57 | 85 | CONCLUIDO | 9.5065 | 10.52 | 7.94 | 79.43 | 1.43 | 6 | 189.04 | 51.39 | 15.25 | 4 | 37.4 | 23549.36 | 89.76 | 198.05 | 30.12 | 21.27 | 1719.59 | 0.71 | 0.76 | 0.12 | 0.09 | 1 | 10 | 86.2808 | 118.0532 | 106.7864 | 86280.8316 | 118053.2403 | 6.1177e-06 | 0.43833 | 106786.4047
58 | 85 | CONCLUIDO | 9.4877 | 10.54 | 7.96 | 79.64 | 1.45 | 6 | 189.42 | 51.39 | 15.5 | 4 | 37.53 | 23596.37 | 89.85 | 198.05 | 30.78 | 21.27 | 2045.89 | 0.69 | 0.76 | 0.12 | 0.11 | 1 | 10 | 86.5762 | 118.4573 | 107.1519 | 86576.1567 | 118457.3171 | 6.1056e-06 | 0.43917 | 107151.917
59 | 85 | CONCLUIDO | 9.4902 | 10.54 | 7.96 | 79.61 | 1.47 | 6 | 189.81 | 51.39 | 15.75 | 4 | 37.66 | 23643.43 | 89.25 | 198.05 | 30.73 | 21.27 | 2024.26 | 0.69 | 0.76 | 0.12 | 0.11 | 1 | 10 | 86.2107 | 117.9572 | 106.6996 | 86210.6597 | 117957.2279 | 6.1072e-06 | 0.43917 | 106699.5556
60 | 85 | CONCLUIDO | 9.542 | 10.48 | 7.94 | 95.26 | 1.49 | 5 | 190.19 | 51.39 | 16 | 3 | 37.79 | 23690.52 | 88.63 | 198.05 | 29.87 | 21.27 | 1600.28 | 0.71 | 0.76 | 0.12 | 0.09 | 1 | 10 | 85.3186 | 116.7367 | 105.5955 | 85318.6445 | 116736.7334 | 6.1406e-06 | 0.43667 | 105595.5434
61 | 85 | CONCLUIDO | 9.5526 | 10.47 | 7.93 | 95.12 | 1.51 | 5 | 190.57 | 51.39 | 16.25 | 3 | 37.93 | 23737.67 | 88.49 | 198.05 | 29.57 | 21.27 | 1449.78 | 0.72 | 0.77 | 0.12 | 0.07 | 1 | 10 | 85.1087 | 116.4495 | 105.3357 | 85108.7003 | 116449.4785 | 6.1474e-06 | 0.43625 | 105335.7038
62 | 85 | CONCLUIDO | 9.5458 | 10.48 | 7.93 | 95.21 | 1.53 | 5 | 190.95 | 51.39 | 16.5 | 3 | 38.06 | 23784.85 | 88.75 | 198.05 | 29.72 | 21.27 | 1520.96 | 0.72 | 0.77 | 0.12 | 0.08 | 1 | 10 | 85.3179 | 116.7357 | 105.5946 | 85317.8766 | 116735.6827 | 6.143e-06 | 0.43667 | 105594.593
63 | 85 | CONCLUIDO | 9.5628 | 10.46 | 7.92 | 94.98 | 1.55 | 5 | 191.34 | 51.39 | 16.75 | 3 | 38.19 | 23832.09 | 88.4 | 198.05 | 29.16 | 21.27 | 1240.95 | 0.73 | 0.77 | 0.11 | 0.06 | 1 | 10 | 84.931 | 116.2063 | 105.1158 | 84931.002 | 116206.3438 | 6.1539e-06 | 0.43583 | 105115.7735
64 | 85 | CONCLUIDO | 9.5443 | 10.48 | 7.94 | 95.23 | 1.57 | 5 | 191.72 | 51.39 | 17 | 3 | 38.33 | 23879.37 | 88.69 | 198.05 | 29.91 | 21.27 | 1617.98 | 0.71 | 0.77 | 0.11 | 0.08 | 1 | 10 | 85.3335 | 116.7571 | 105.614 | 85333.54 | 116757.114 | 6.142e-06 | 0.43667 | 105613.9789
65 | 85 | CONCLUIDO | 9.5445 | 10.48 | 7.94 | 95.22 | 1.59 | 5 | 192.1 | 51.39 | 17.25 | 3 | 38.46 | 23926.69 | 88.74 | 198.05 | 29.82 | 21.27 | 1575.22 | 0.71 | 0.77 | 0.12 | 0.08 | 1 | 10 | 85.3604 | 116.7938 | 105.6472 | 85360.3685 | 116793.822 | 6.1422e-06 | 0.43667 | 105647.1835
66 | 85 | CONCLUIDO | 9.5427 | 10.48 | 7.94 | 95.25 | 1.61 | 5 | 192.49 | 51.39 | 17.5 | 3 | 38.59 | 23974.06 | 88.65 | 198.05 | 29.94 | 21.27 | 1631.13 | 0.71 | 0.77 | 0.12 | 0.08 | 1 | 10 | 85.3242 | 116.7443 | 105.6024 | 85324.1704 | 116744.2942 | 6.141e-06 | 0.43667 | 105602.3827
67 | 85 | CONCLUIDO | 9.5432 | 10.48 | 7.94 | 95.24 | 1.63 | 5 | 192.87 | 51.39 | 17.75 | 3 | 38.73 | 24021.47 | 88.65 | 198.05 | 29.85 | 21.27 | 1590.45 | 0.71 | 0.77 | 0.12 | 0.08 | 1 | 10 | 85.32 | 116.7385 | 105.5972 | 85319.9707 | 116738.548 | 6.1413e-06 | 0.43667 | 105597.1848
68 | 85 | CONCLUIDO | 9.5506 | 10.47 | 7.93 | 95.14 | 1.65 | 5 | 193.26 | 51.39 | 18 | 3 | 38.86 | 24068.93 | 88.57 | 198.05 | 29.59 | 21.27 | 1456.11 | 0.72 | 0.77 | 0.12 | 0.08 | 1 | 10 | 85.171 | 116.5348 | 105.4128 | 85171.0263 | 116534.7556 | 6.1461e-06 | 0.43625 | 105412.8421
69 | 85 | CONCLUIDO | 9.5562 | 10.46 | 7.92 | 95.07 | 1.67 | 5 | 193.64 | 51.39 | 18.25 | 3 | 39 | 24116.44 | 88.17 | 198.05 | 29.36 | 21.27 | 1344.66 | 0.72 | 0.77 | 0.12 | 0.07 | 1 | 10 | 84.8551 | 116.1025 | 105.0219 | 84855.1193 | 116102.5178 | 6.1497e-06 | 0.43583 | 105021.8565
70 | 85 | CONCLUIDO | 9.5501 | 10.47 | 7.93 | 95.15 | 1.69 | 5 | 194.03 | 51.39 | 18.5 | 3 | 39.13 | 24163.99 | 87.96 | 198.05 | 29.69 | 21.27 | 1508.08 | 0.72 | 0.77 | 0.11 | 0.08 | 1 | 10 | 84.8276 | 116.0649 | 104.9878 | 84827.6172 | 116064.8883 | 6.1458e-06 | 0.43625 | 104987.8182
71 | 85 | CONCLUIDO | 9.5377 | 10.48 | 7.94 | 95.31 | 1.71 | 5 | 194.41 | 51.39 | 18.75 | 3 | 39.27 | 24211.59 | 87.79 | 198.05 | 30.11 | 21.27 | 1717.29 | 0.71 | 0.76 | 0.12 | 0.09 | 1 | 10 | 84.8755 | 116.1304 | 105.0471 | 84875.4989 | 116130.4021 | 6.1378e-06 | 0.43667 | 105047.0795
72 | 85 | CONCLUIDO | 9.543 | 10.48 | 7.94 | 95.24 | 1.73 | 5 | 194.8 | 51.39 | 19 | 3 | 39.41 | 24259.23 | 87.37 | 198.05 | 29.94 | 21.27 | 1634.8 | 0.71 | 0.77 | 0.12 | 0.08 | 1 | 10 | 84.5917 | 115.7421 | 104.6959 | 84591.7221 | 115742.1261 | 6.1412e-06 | 0.43667 | 104695.8601
73 | 85 | CONCLUIDO | 9.5382 | 10.48 | 7.94 | 95.31 | 1.75 | 5 | 195.19 | 51.39 | 19.25 | 3 | 39.54 | 24306.92 | 87.27 | 198.05 | 30.08 | 21.27 | 1704.52 | 0.71 | 0.76 | 0.12 | 0.09 | 1 | 10 | 84.5746 | 115.7188 | 104.6747 | 84574.6379 | 115718.7507 | 6.1381e-06 | 0.43667 | 104674.7155
74 | 85 | CONCLUIDO | 9.5473 | 10.47 | 7.93 | 95.19 | 1.77 | 5 | 195.57 | 51.39 | 19.5 | 3 | 39.68 | 24354.66 | 86.39 | 198.05 | 29.69 | 21.27 | 1508.19 | 0.72 | 0.77 | 0.12 | 0.08 | 1 | 10 | 83.9561 | 114.8724 | 103.9092 | 83956.0817 | 114872.4148 | 6.144e-06 | 0.43625 | 103909.1528
75 | 85 | CONCLUIDO | 9.5514 | 10.47 | 7.93 | 95.13 | 1.79 | 5 | 195.96 | 51.39 | 19.75 | 3 | 39.82 | 24402.44 | 86.06 | 198.05 | 29.59 | 21.27 | 1457.83 | 0.72 | 0.77 | 0.12 | 0.07 | 1 | 10 | 83.7342 | 114.5689 | 103.6346 | 83734.2397 | 114568.8808 | 6.1466e-06 | 0.43625 | 103634.5877
76 | 85 | CONCLUIDO | 9.546 | 10.48 | 7.93 | 95.2 | 1.81 | 5 | 196.35 | 51.39 | 20 | 3 | 39.96 | 24450.27 | 85.66 | 198.07 | 29.82 | 21.27 | 1572.61 | 0.71 | 0.77 | 0.12 | 0.08 | 1 | 10 | 83.5547 | 114.3232 | 103.4123 | 83554.6582 | 114323.1696 | 6.1431e-06 | 0.43667 | 103412.3267
77 | 85 | CONCLUIDO | 9.5967 | 10.42 | 7.91 | 118.68 | 1.83 | 4 | 196.74 | 51.39 | 20.25 | 2 | 40.09 | 24498.15 | 84.76 | 198.05 | 29.11 | 21.27 | 1223.12 | 0.73 | 0.77 | 0.11 | 0.06 | 1 | 10 | 82.532 | 112.9239 | 102.1466 | 82532.0039 | 112923.9288 | 6.1758e-06 | 0.43417 | 102146.6276
78 | 85 | CONCLUIDO | 9.5944 | 10.42 | 7.91 | 118.72 | 1.85 | 4 | 197.12 | 51.39 | 20.5 | 2 | 40.23 | 24546.08 | 84.92 | 198.05 | 29.19 | 21.27 | 1263.14 | 0.73 | 0.77 | 0.11 | 0.06 | 1 | 10 | 82.6413 | 113.0735 | 102.2819 | 82641.3083 | 113073.4839 | 6.1743e-06 | 0.43417 | 102281.9093
79 | 85 | CONCLUIDO | 9.5941 | 10.42 | 7.92 | 118.72 | 1.87 | 4 | 197.51 | 51.39 | 20.75 | 2 | 40.37 | 24594.05 | 84.94 | 198.05 | 29.18 | 21.27 | 1257.43 | 0.73 | 0.77 | 0.12 | 0.06 | 1 | 10 | 82.6922 | 113.1431 | 102.3448 | 82692.1599 | 113143.0613 | 6.1741e-06 | 0.43417 | 102344.8463
80 | 85 | CONCLUIDO | 9.6061 | 10.41 | 7.9 | 118.53 | 1.88 | 4 | 197.9 | 51.39 | 21 | 2 | 40.51 | 24642.07 | 84.71 | 198.05 | 28.73 | 21.27 | 1032.04 | 0.74 | 0.77 | 0.12 | 0.05 | 1 | 10 | 82.3869 | 112.7254 | 101.967 | 82386.9088 | 112725.4032 | 6.1818e-06 | 0.43375 | 101967.0489
81 | 85 | CONCLUIDO | 9.6067 | 10.41 | 7.9 | 118.52 | 1.9 | 4 | 198.29 | 51.39 | 21.25 | 2 | 40.65 | 24690.13 | 84.64 | 198.05 | 28.79 | 21.27 | 1062.18 | 0.74 | 0.77 | 0.11 | 0.05 | 1 | 10 | 82.3424 | 112.6645 | 101.912 | 82342.4308 | 112664.5465 | 6.1822e-06 | 0.43375 | 101912.0003
82 | 85 | CONCLUIDO | 9.5944 | 10.42 | 7.91 | 118.72 | 1.92 | 4 | 198.68 | 51.39 | 21.5 | 2 | 40.79 | 24738.25 | 84.68 | 198.05 | 29.21 | 21.27 | 1271.68 | 0.73 | 0.77 | 0.11 | 0.06 | 1 | 10 | 82.5052 | 112.8872 | 102.1134 | 82505.18 | 112887.2271 | 6.1743e-06 | 0.43417 | 102113.4286
83 | 85 | CONCLUIDO | 9.5967 | 10.42 | 7.91 | 118.68 | 1.94 | 4 | 199.07 | 51.39 | 21.75 | 2 | 40.93 | 24786.41 | 84.53 | 198.05 | 29.12 | 21.27 | 1228.46 | 0.73 | 0.77 | 0.11 | 0.06 | 1 | 10 | 82.4016 | 112.7455 | 101.9852 | 82401.5788 | 112745.4755 | 6.1758e-06 | 0.43417 | 101985.2055
84 | 85 | CONCLUIDO | 9.5918 | 10.43 | 7.92 | 118.76 | 1.96 | 4 | 199.46 | 51.39 | 22 | 2 | 41.07 | 24834.62 | 84.4 | 198.05 | 29.3 | 21.27 | 1319.31 | 0.73 | 0.77 | 0.11 | 0.06 | 1 | 10 | 82.4084 | 112.7548 | 101.9936 | 82408.3863 | 112754.7897 | 6.1726e-06 | 0.43458 | 101993.6308
85 | 85 | CONCLUIDO | 9.5997 | 10.42 | 7.91 | 118.63 | 1.98 | 4 | 199.86 | 51.39 | 22.25 | 2 | 41.21 | 24882.88 | 84.12 | 198.05 | 28.95 | 21.27 | 1142.86 | 0.73 | 0.77 | 0.12 | 0.06 | 1 | 10 | 82.145 | 112.3944 | 101.6677 | 82145.0103 | 112394.427 | 6.1777e-06 | 0.43417 | 101667.6607
86 | 85 | CONCLUIDO | 9.6049 | 10.41 | 7.9 | 118.55 | 2 | 4 | 200.25 | 51.39 | 22.5 | 2 | 41.35 | 24931.18 | 83.93 | 198.05 | 28.79 | 21.27 | 1063.38 | 0.74 | 0.77 | 0.11 | 0.05 | 1 | 10 | 81.9546 | 112.1339 | 101.432 | 81954.6264 | 112133.9354 | 6.181e-06 | 0.43375 | 101432.03
87 | 85 | CONCLUIDO | 9.5949 | 10.42 | 7.91 | 118.71 | 2.01 | 4 | 200.64 | 51.39 | 22.75 | 2 | 41.5 | 24979.54 | 84 | 198.05 | 29.23 | 21.27 | 1282.5 | 0.73 | 0.77 | 0.11 | 0.06 | 1 | 10 | 82.1155 | 112.354 | 101.6311 | 82115.4715 | 112354.0108 | 6.1746e-06 | 0.43417 | 101631.1017
88 | 85 | CONCLUIDO | 9.5969 | 10.42 | 7.91 | 118.68 | 2.03 | 4 | 201.03 | 51.39 | 23 | 2 | 41.64 | 25027.94 | 83.79 | 198.05 | 29.1 | 21.27 | 1218.34 | 0.73 | 0.77 | 0.11 | 0.06 | 1 | 10 | 81.9803 | 112.1691 | 101.4639 | 81980.3489 | 112169.1301 | 6.1759e-06 | 0.43417 | 101463.8658
89 | 85 | CONCLUIDO | 9.5913 | 10.43 | 7.92 | 118.77 | 2.05 | 4 | 201.42 | 51.39 | 23.25 | 2 | 41.78 | 25076.39 | 83.85 | 198.05 | 29.33 | 21.27 | 1332.31 | 0.73 | 0.77 | 0.11 | 0.07 | 1 | 10 | 82.1004 | 112.3333 | 101.6124 | 82100.3523 | 112333.3241 | 6.1723e-06 | 0.43458 | 101612.3893
90 | 85 | CONCLUIDO | 9.5898 | 10.43 | 7.92 | 118.8 | 2.07 | 4 | 201.82 | 51.39 | 23.5 | 2 | 41.93 | 25124.89 | 83.65 | 198.05 | 29.38 | 21.27 | 1357.86 | 0.72 | 0.77 | 0.11 | 0.07 | 1 | 10 | 81.9989 | 112.1945 | 101.4868 | 81998.8945 | 112194.505 | 6.1713e-06 | 0.43458 | 101486.8189
91 | 85 | CONCLUIDO | 9.6038 | 10.41 | 7.9 | 118.57 | 2.09 | 4 | 202.21 | 51.39 | 23.75 | 2 | 42.07 | 25173.44 | 83 | 198.05 | 28.82 | 21.27 | 1078 | 0.74 | 0.77 | 0.12 | 0.05 | 1 | 10 | 81.4364 | 111.4249 | 100.7907 | 81436.4436 | 111424.9349 | 6.1803e-06 | 0.43375 | 100790.6955
92 | 85 | CONCLUIDO | 9.598 | 10.42 | 7.91 | 118.66 | 2.1 | 4 | 202.61 | 51.39 | 24 | 2 | 42.21 | 25222.04 | 82.81 | 198.05 | 29.09 | 21.27 | 1211.26 | 0.73 | 0.77 | 0.11 | 0.06 | 1 | 10 | 81.4159 | 111.3968 | 100.7653 | 81415.8937 | 111396.8176 | 6.1766e-06 | 0.43417 | 100765.2617
93 | 85 | CONCLUIDO | 9.591 | 10.43 | 7.92 | 118.78 | 2.12 | 4 | 203 | 51.39 | 24.25 | 1 | 42.36 | 25270.81 | 82.92 | 198.06 | 29.26 | 21.27 | 1297.49 | 0.73 | 0.77 | 0.12 | 0.07 | 1 | 10 | 81.5751 | 111.6146 | 100.9623 | 81575.075 | 111614.6164 | 6.1721e-06 | 0.43458 | 100962.2741
94 | 85 | CONCLUIDO | 9.5921 | 10.43 | 7.92 | 118.76 | 2.14 | 4 | 203.4 | 51.39 | 24.5 | 0 | 42.5 | 25319.51 | 82.98 | 198.06 | 29.19 | 21.27 | 1263.15 | 0.73 | 0.77 | 0.12 | 0.06 | 1 | 10 | 81.6004 | 111.6492 | 100.9936 | 81600.3505 | 111649.1995 | 6.1728e-06 | 0.43458 | 100993.5566

## RESULTADOS_2
Unnamed: 0 | Volume de calda [L] | STATUS | Capacidade operacional [ha/h] | Tempo de missao [h] | Tempo util [h] | Tempo por voo [min] | Autonomia Projetada [h] | N° Voos | MTOW [kg] | Massa Estrutura [kg] | Combustível [kg] | Abastecimentos | Massa gerador | Potência gerador [W] | Combustível consumido [L] | Calda cons [L] | Distância percorrida [km] | Distância Pulverizando [km] | RTL ACUMULADO[m] | EOC [km/km] | EOC [h/h] | Tempo de manobra [h] | Tempo rtl_rtw [h] | V pulv [m/s] | V desloc [m/s] | Preço Total por ha Simples [R$/ha] | Preço Total por ha Presumido [R$/ha] | Preço Total por ha Real [R$/ha] | Preço Total Simples [R$] | Preço Total Presumido [R$] | Prod CAPEX [ha/R$] | Dias Trabalhados | Preço Total Real [R$]
0 | 20 | CONCLUIDO | 9.2552 | 10.8 | 8.63 | 14.79 | 0.34 | 35 | 51.33 | 24.83 | 1 | 33 | 5.51 | 6564.78 | 46.51 | 198.1 | 52.68 | 21.27 | 12851.45 | 0.4 | 0.7 | 0.14 | 0.78 | 1 | 10 | 50.9152 | 69.6644 | 63.0157 | 50915.1533 | 69664.359 | 1.0676e-05 | 0.45 | 63015.6903
1 | 20 | CONCLUIDO | 9.5633 | 10.46 | 8.38 | 18.62 | 0.42 | 27 | 51.62 | 24.83 | 1.25 | 25 | 5.54 | 6599.8 | 44.38 | 198.05 | 43.89 | 21.27 | 8495.73 | 0.48 | 0.72 | 0.15 | 0.53 | 1 | 10 | 47.5782 | 65.0986 | 58.8857 | 47578.1988 | 65098.5905 | 1.1032e-05 | 0.43583 | 58885.6724
2 | 20 | CONCLUIDO | 9.715 | 10.29 | 8.28 | 22.57 | 0.5 | 22 | 51.9 | 24.83 | 1.5 | 20 | 5.57 | 6634.84 | 43.26 | 198.05 | 40.43 | 21.27 | 6790.7 | 0.53 | 0.73 | 0.14 | 0.42 | 1 | 10 | 46.0162 | 62.9614 | 56.9525 | 46016.225 | 62961.4291 | 1.1207e-05 | 0.42875 | 56952.4787
3 | 20 | CONCLUIDO | 9.9111 | 10.09 | 8.12 | 27.07 | 0.58 | 18 | 52.19 | 24.83 | 1.75 | 16 | 5.61 | 6670.02 | 41.32 | 198.05 | 35.52 | 21.27 | 4355.94 | 0.6 | 0.75 | 0.13 | 0.27 | 1 | 10 | 43.7407 | 59.848 | 54.1362 | 43740.7075 | 59847.9657 | 1.1433e-05 | 0.42042 | 54136.1598
4 | 20 | CONCLUIDO | 9.8912 | 10.11 | 8.17 | 30.62 | 0.66 | 16 | 52.47 | 24.83 | 2 | 14 | 5.64 | 6705.1 | 40.57 | 198.08 | 37.11 | 21.27 | 5165.01 | 0.57 | 0.74 | 0.13 | 0.31 | 1 | 10 | 43.5143 | 59.5382 | 53.856 | 43514.3364 | 59538.2347 | 1.141e-05 | 0.42125 | 53855.9892
5 | 20 | CONCLUIDO | 9.9651 | 10.04 | 8.12 | 34.78 | 0.74 | 14 | 52.75 | 24.83 | 2.25 | 12 | 5.68 | 6740.19 | 39.6 | 198.05 | 35.44 | 21.27 | 4335.92 | 0.6 | 0.75 | 0.13 | 0.26 | 1 | 10 | 42.5714 | 58.2481 | 52.689 | 42571.4199 | 58248.0948 | 1.1495e-05 | 0.41833 | 52688.9784
6 | 20 | CONCLUIDO | 9.9967 | 10 | 8.11 | 40.54 | 0.82 | 12 | 53.04 | 24.83 | 2.5 | 9 | 5.71 | 6775.31 | 38.26 | 198.1 | 35.26 | 21.27 | 4257.18 | 0.6 | 0.75 | 0.13 | 0.26 | 1 | 10 | 41.6875 | 57.0386 | 51.595 | 41687.4739 | 57038.6409 | 1.1532e-05 | 0.41667 | 51594.9531
7 | 20 | CONCLUIDO | 10.0139 | 9.99 | 8.09 | 40.46 | 0.89 | 12 | 53.32 | 24.83 | 2.75 | 5 | 5.75 | 6810.44 | 38.12 | 198.07 | 34.49 | 21.27 | 3872.23 | 0.62 | 0.75 | 0.14 | 0.24 | 1 | 10 | 41.5045 | 56.7883 | 51.3685 | 41504.5339 | 56788.3343 | 1.1552e-05 | 0.41625 | 51368.5354
8 | 20 | CONCLUIDO | 10.0517 | 9.95 | 8.07 | 44 | 0.97 | 11 | 53.61 | 24.83 | 3 | 1 | 5.78 | 6845.59 | 37.81 | 198.06 | 33.58 | 21.27 | 3421.63 | 0.63 | 0.75 | 0.14 | 0.21 | 1 | 10 | 41.1439 | 56.2948 | 50.9221 | 41143.8609 | 56294.8456 | 1.1595e-05 | 0.41458 | 50922.1445
9 | 20 | CONCLUIDO | 10.0525 | 9.95 | 8.07 | 43.99 | 1.04 | 11 | 53.89 | 24.83 | 3.25 | 0 | 5.82 | 6880.77 | 38.02 | 198.05 | 33.53 | 21.27 | 3399.19 | 0.63 | 0.75 | 0.14 | 0.21 | 1 | 10 | 41.2546 | 56.4464 | 51.0593 | 41254.6479 | 56446.4293 | 1.1596e-05 | 0.41458 | 51059.2613

## RESULTADOS_22
Unnamed: 0 | Volume de calda [L] | STATUS | Capacidade operacional [ha/h] | Tempo de missao [h] | Tempo util [h] | Tempo por voo [min] | Autonomia Projetada [h] | N° Voos | MTOW [kg] | Massa Estrutura [kg] | Combustível [kg] | Abastecimentos | Massa gerador | Potência gerador [W] | Combustível consumido [L] | Calda cons [L] | Distância percorrida [km] | Distância Pulverizando [km] | RTL ACUMULADO[m] | EOC [km/km] | EOC [h/h] | Tempo de manobra [h] | Tempo rtl_rtw [h] | V pulv [m/s] | V desloc [m/s] | Preço Total por ha Simples [R$/ha] | Preço Total por ha Presumido [R$/ha] | Preço Total por ha Real [R$/ha] | Preço Total Simples [R$] | Preço Total Presumido [R$] | Prod CAPEX [ha/R$] | Dias Trabalhados | Preço Total Real [R$]
0 | 120 | CONCLUIDO | 5.5108 | 18.15 | 10.2 | 5.32 | 0.08 | 115 | 232.68 | 57.72 | 1 | 113 | 53.95 | 28931.02 | 158.67 | 198.11 | 100.54 | 21.27 | 36383.03 | 0.21 | 0.6 | 0.29 | 2.34 | 1 | 10 | 240.8386 | 329.5261 | 298.0765 | 240838.64 | 329526.0523 | 3.0858e-06 | 0.75625 | 298076.5484
1 | 120 | CONCLUIDO | 6.1417 | 16.28 | 9.61 | 6.63 | 0.1 | 87 | 233.1 | 57.72 | 1.25 | 85 | 54.13 | 28983.75 | 149.32 | 198.11 | 82.14 | 21.27 | 27321.58 | 0.26 | 0.63 | 0.24 | 1.75 | 1 | 10 | 203.994 | 279.1136 | 252.4754 | 203994.0328 | 279113.6353 | 3.4391e-06 | 0.67833 | 252475.4217
2 | 120 | CONCLUIDO | 6.6061 | 15.14 | 9.24 | 7.92 | 0.11 | 70 | 233.53 | 57.72 | 1.5 | 68 | 54.31 | 29036.54 | 143.44 | 198.13 | 70.4 | 21.27 | 21535.77 | 0.3 | 0.66 | 0.22 | 1.39 | 1 | 10 | 182.5968 | 249.8371 | 225.993 | 182596.8475 | 249837.0623 | 3.6992e-06 | 0.63083 | 225992.9637
3 | 120 | CONCLUIDO | 6.9316 | 14.43 | 9.03 | 9.18 | 0.13 | 59 | 233.96 | 57.72 | 1.75 | 57 | 54.49 | 29089.39 | 140.04 | 198.05 | 63.93 | 21.27 | 18359.2 | 0.33 | 0.67 | 0.2 | 1.18 | 1 | 10 | 170.165 | 232.8273 | 210.6066 | 170165.0069 | 232827.2696 | 3.8814e-06 | 0.60125 | 210606.5617
4 | 120 | CONCLUIDO | 7.24 | 13.81 | 8.83 | 10.59 | 0.15 | 50 | 234.39 | 57.72 | 2 | 48 | 54.67 | 29142.31 | 136.72 | 198.09 | 57.49 | 21.27 | 15185.24 | 0.37 | 0.69 | 0.19 | 0.97 | 1 | 10 | 159.3351 | 218.0093 | 197.2028 | 159335.0762 | 218009.2806 | 4.0541e-06 | 0.57542 | 197202.7808
5 | 120 | CONCLUIDO | 7.454 | 13.42 | 8.7 | 11.87 | 0.17 | 44 | 234.82 | 57.72 | 2.25 | 42 | 54.85 | 29195.29 | 134.73 | 198.07 | 53.69 | 21.27 | 13312.42 | 0.4 | 0.7 | 0.18 | 0.85 | 1 | 10 | 152.6282 | 208.8326 | 188.9019 | 152628.1527 | 208832.5721 | 4.174e-06 | 0.55917 | 188901.8845
6 | 120 | CONCLUIDO | 7.6524 | 13.07 | 8.58 | 13.2 | 0.19 | 39 | 235.25 | 57.72 | 2.5 | 37 | 55.03 | 29248.33 | 132.73 | 198.05 | 49.8 | 21.27 | 11392.96 | 0.43 | 0.71 | 0.17 | 0.73 | 1 | 10 | 146.6345 | 200.6318 | 181.4838 | 146634.54 | 200631.8467 | 4.2851e-06 | 0.54458 | 181483.8248
7 | 120 | CONCLUIDO | 7.8596 | 12.72 | 8.42 | 14.43 | 0.21 | 35 | 235.68 | 57.72 | 2.75 | 33 | 55.21 | 29301.44 | 130.1 | 198.05 | 44.85 | 21.27 | 8938.42 | 0.47 | 0.72 | 0.15 | 0.57 | 1 | 10 | 140.1416 | 191.7479 | 173.4477 | 140141.5534 | 191747.856 | 4.4011e-06 | 0.53 | 173447.7098
8 | 120 | CONCLUIDO | 7.845 | 12.75 | 8.53 | 15.52 | 0.23 | 33 | 236.11 | 57.72 | 3 | 31 | 55.39 | 29354.61 | 131.82 | 198.06 | 48.73 | 21.27 | 10885.95 | 0.44 | 0.71 | 0.16 | 0.68 | 1 | 10 | 142.1694 | 194.5225 | 175.9575 | 142169.4066 | 194522.4542 | 4.3929e-06 | 0.53125 | 175957.5042
9 | 120 | CONCLUIDO | 7.9778 | 12.53 | 8.46 | 16.92 | 0.24 | 30 | 236.54 | 57.72 | 3.25 | 28 | 55.57 | 29407.85 | 130.56 | 198.06 | 46.2 | 21.27 | 9640.05 | 0.46 | 0.72 | 0.16 | 0.61 | 1 | 10 | 138.5993 | 189.6376 | 171.5389 | 138599.2616 | 189637.6243 | 4.4673e-06 | 0.52208 | 171538.8756
10 | 120 | CONCLUIDO | 8.068 | 12.39 | 8.41 | 18.02 | 0.26 | 28 | 236.98 | 57.72 | 3.5 | 26 | 55.75 | 29461.15 | 129.69 | 198.05 | 44.65 | 21.27 | 8871.51 | 0.48 | 0.72 | 0.15 | 0.56 | 1 | 10 | 136.2215 | 186.3843 | 168.5961 | 136221.5325 | 186384.3104 | 4.5178e-06 | 0.51625 | 168596.0534
11 | 120 | CONCLUIDO | 8.159 | 12.26 | 8.36 | 19.3 | 0.28 | 26 | 237.41 | 57.72 | 3.75 | 24 | 55.93 | 29514.51 | 128.93 | 198.05 | 43.22 | 21.27 | 8170.11 | 0.49 | 0.73 | 0.15 | 0.51 | 1 | 10 | 133.96 | 183.29 | 165.7971 | 133960.0303 | 183290.0233 | 4.5687e-06 | 0.51083 | 165797.0808
12 | 120 | CONCLUIDO | 8.2512 | 12.12 | 8.32 | 20.79 | 0.3 | 24 | 237.84 | 57.72 | 4 | 22 | 56.12 | 29567.95 | 128.06 | 198.08 | 41.71 | 21.27 | 7421.98 | 0.51 | 0.73 | 0.15 | 0.46 | 1 | 10 | 131.7019 | 180.2003 | 163.0023 | 131701.8936 | 180200.341 | 4.6204e-06 | 0.505 | 163002.2734
13 | 120 | CONCLUIDO | 8.2967 | 12.05 | 8.3 | 21.64 | 0.32 | 23 | 238.28 | 57.72 | 4.25 | 21 | 56.3 | 29621.44 | 127.65 | 198.08 | 41.02 | 21.27 | 7084.36 | 0.52 | 0.73 | 0.15 | 0.44 | 1 | 10 | 130.6166 | 178.7154 | 161.659 | 130616.5783 | 178715.3649 | 4.6458e-06 | 0.50208 | 161659.0213
14 | 120 | CONCLUIDO | 8.3409 | 11.99 | 8.28 | 22.58 | 0.34 | 22 | 238.71 | 57.72 | 4.5 | 20 | 56.49 | 29675.01 | 127.33 | 198.06 | 40.55 | 21.27 | 6853.28 | 0.52 | 0.73 | 0.14 | 0.42 | 1 | 10 | 129.5234 | 177.2196 | 160.306 | 129523.3634 | 177219.5799 | 4.6706e-06 | 0.49958 | 160305.992
15 | 120 | CONCLUIDO | 8.3836 | 11.93 | 8.26 | 23.61 | 0.35 | 21 | 239.14 | 57.72 | 4.75 | 19 | 56.67 | 29728.63 | 126.98 | 198.05 | 39.95 | 21.27 | 6557.72 | 0.53 | 0.74 | 0.14 | 0.41 | 1 | 10 | 128.5443 | 175.88 | 159.0943 | 128544.3126 | 175879.9995 | 4.6945e-06 | 0.49708 | 159094.2592
16 | 120 | CONCLUIDO | 8.494 | 11.77 | 8.2 | 25.89 | 0.37 | 19 | 239.58 | 57.72 | 5 | 17 | 56.86 | 29782.33 | 125.71 | 198.09 | 37.85 | 21.27 | 5517.18 | 0.56 | 0.74 | 0.14 | 0.34 | 1 | 10 | 125.7817 | 172.1001 | 155.6751 | 125781.6872 | 172100.0535 | 4.7563e-06 | 0.49042 | 155675.066
17 | 120 | CONCLUIDO | 8.5909 | 11.64 | 8.11 | 27.04 | 0.39 | 18 | 240.02 | 57.72 | 5.25 | 16 | 57.04 | 29836.09 | 124.33 | 198.06 | 34.96 | 21.27 | 4077.4 | 0.61 | 0.75 | 0.13 | 0.26 | 1 | 10 | 123.0725 | 168.3932 | 152.322 | 123072.5058 | 168393.2321 | 4.8106e-06 | 0.485 | 152322.0183
18 | 120 | CONCLUIDO | 8.4842 | 11.79 | 8.26 | 27.53 | 0.41 | 18 | 240.45 | 57.72 | 5.5 | 16 | 57.23 | 29890.04 | 126.66 | 198.05 | 40.17 | 21.27 | 6684.62 | 0.53 | 0.74 | 0.14 | 0.41 | 1 | 10 | 126.827 | 173.5303 | 156.9688 | 126826.9764 | 173530.2643 | 4.7508e-06 | 0.49125 | 156968.7794
19 | 120 | CONCLUIDO | 8.5735 | 11.66 | 8.18 | 28.87 | 0.42 | 17 | 240.89 | 57.72 | 5.75 | 15 | 57.42 | 29943.94 | 125.26 | 198.05 | 37.55 | 21.27 | 5376.9 | 0.57 | 0.74 | 0.13 | 0.33 | 1 | 10 | 124.243 | 169.9947 | 153.7707 | 124242.9841 | 169994.7321 | 4.8008e-06 | 0.48583 | 153770.6735
20 | 120 | CONCLUIDO | 8.6209 | 11.6 | 8.16 | 30.61 | 0.44 | 16 | 241.33 | 57.72 | 6 | 14 | 57.6 | 29997.9 | 124.96 | 198.07 | 36.92 | 21.27 | 5066.16 | 0.58 | 0.74 | 0.13 | 0.31 | 1 | 10 | 123.2826 | 168.6808 | 152.5821 | 123282.6451 | 168680.7539 | 4.8274e-06 | 0.48333 | 152582.0994
21 | 120 | CONCLUIDO | 8.6217 | 11.6 | 8.16 | 30.6 | 0.46 | 16 | 241.77 | 57.72 | 6.25 | 14 | 57.79 | 30051.93 | 124.82 | 198.05 | 36.82 | 21.27 | 5016.32 | 0.58 | 0.74 | 0.14 | 0.31 | 1 | 10 | 123.1834 | 168.5449 | 152.4592 | 123183.3676 | 168544.918 | 4.8278e-06 | 0.48333 | 152459.2276
22 | 120 | CONCLUIDO | 8.6737 | 11.53 | 8.14 | 32.55 | 0.48 | 15 | 242.2 | 57.72 | 6.5 | 13 | 57.98 | 30106.03 | 124.33 | 198.05 | 36.11 | 21.27 | 4667.28 | 0.59 | 0.75 | 0.13 | 0.28 | 1 | 10 | 122.0488 | 166.9925 | 151.055 | 122048.7927 | 166992.5425 | 4.8569e-06 | 0.48042 | 151055.0087
23 | 120 | CONCLUIDO | 8.673 | 11.53 | 8.14 | 32.55 | 0.49 | 15 | 242.64 | 57.72 | 6.75 | 13 | 58.17 | 30160.2 | 124.19 | 198.05 | 36.21 | 21.27 | 4720.21 | 0.59 | 0.75 | 0.13 | 0.28 | 1 | 10 | 121.9703 | 166.8852 | 150.9579 | 121970.3412 | 166885.2018 | 4.8566e-06 | 0.48042 | 150957.9124
24 | 120 | CONCLUIDO | 8.7296 | 11.46 | 8.11 | 34.75 | 0.51 | 14 | 243.08 | 57.72 | 7 | 12 | 58.36 | 30214.44 | 123.88 | 198.06 | 35.23 | 21.27 | 4232.93 | 0.6 | 0.75 | 0.13 | 0.26 | 1 | 10 | 120.854 | 165.3578 | 149.5763 | 120853.9932 | 165357.7652 | 4.8882e-06 | 0.4775 | 149576.2522
25 | 120 | CONCLUIDO | 8.7241 | 11.46 | 8.12 | 34.78 | 0.53 | 14 | 243.52 | 57.72 | 7.25 | 12 | 58.55 | 30268.74 | 123.83 | 198.1 | 35.4 | 21.27 | 4320.44 | 0.6 | 0.75 | 0.13 | 0.26 | 1 | 10 | 120.9423 | 165.4786 | 149.6856 | 120942.306 | 165478.5987 | 4.8852e-06 | 0.4775 | 149685.5534
26 | 120 | CONCLUIDO | 8.7807 | 11.39 | 8.09 | 37.33 | 0.55 | 13 | 243.96 | 57.72 | 7.5 | 11 | 58.74 | 30323.11 | 123.21 | 198.05 | 34.53 | 21.27 | 3886.05 | 0.62 | 0.75 | 0.13 | 0.23 | 1 | 10 | 119.6466 | 163.7058 | 148.0819 | 119646.6047 | 163705.7629 | 4.9169e-06 | 0.47458 | 148081.9147
27 | 120 | CONCLUIDO | 8.8194 | 11.34 | 8.04 | 37.1 | 0.56 | 13 | 244.41 | 57.72 | 7.75 | 11 | 58.93 | 30377.55 | 122.22 | 198.09 | 32.87 | 21.27 | 3058.3 | 0.65 | 0.76 | 0.13 | 0.18 | 1 | 10 | 118.2832 | 161.8402 | 146.3944 | 118283.1611 | 161840.2393 | 4.9385e-06 | 0.4725 | 146394.434
28 | 120 | CONCLUIDO | 8.7453 | 11.43 | 8.13 | 37.54 | 0.58 | 13 | 244.85 | 57.72 | 8 | 11 | 59.12 | 30432.06 | 123.59 | 198.05 | 36.47 | 21.27 | 4860.1 | 0.58 | 0.75 | 0.12 | 0.28 | 1 | 10 | 120.548 | 164.9391 | 149.1975 | 120547.982 | 164939.0672 | 4.897e-06 | 0.47625 | 149197.5141
29 | 120 | CONCLUIDO | 8.816 | 11.34 | 8.09 | 40.44 | 0.6 | 12 | 245.29 | 57.72 | 8.25 | 10 | 59.32 | 30486.64 | 122.96 | 198.05 | 34.66 | 21.27 | 3956.8 | 0.61 | 0.75 | 0.13 | 0.23 | 1 | 10 | 119.0153 | 162.842 | 147.3006 | 119015.3079 | 162841.9948 | 4.9366e-06 | 0.4725 | 147300.5834
30 | 120 | CONCLUIDO | 8.8181 | 11.34 | 8.08 | 40.42 | 0.62 | 12 | 245.73 | 57.72 | 8.5 | 10 | 59.51 | 30541.29 | 122.9 | 198.05 | 34.52 | 21.27 | 3885.86 | 0.62 | 0.75 | 0.13 | 0.23 | 1 | 10 | 118.9049 | 162.6909 | 147.1639 | 118904.9002 | 162690.9302 | 4.9378e-06 | 0.4725 | 147163.9361
31 | 120 | CONCLUIDO | 8.8771 | 11.26 | 8.05 | 43.94 | 0.63 | 11 | 246.18 | 57.72 | 8.75 | 9 | 59.7 | 30596.01 | 122.19 | 198.05 | 33.57 | 21.27 | 3418.88 | 0.63 | 0.75 | 0.13 | 0.2 | 1 | 10 | 117.5458 | 160.8313 | 145.4818 | 117545.7547 | 160831.2873 | 4.9708e-06 | 0.46917 | 145481.7749
32 | 120 | CONCLUIDO | 8.8757 | 11.27 | 8.06 | 43.95 | 0.65 | 11 | 246.62 | 57.72 | 9 | 9 | 59.9 | 30650.8 | 122.15 | 198.05 | 33.62 | 21.27 | 3443.16 | 0.63 | 0.75 | 0.12 | 0.2 | 1 | 10 | 117.589 | 160.8905 | 145.5353 | 117589.0367 | 160890.5076 | 4.9701e-06 | 0.46958 | 145535.3434
33 | 120 | CONCLUIDO | 8.8744 | 11.27 | 8.06 | 43.95 | 0.67 | 11 | 247.07 | 57.72 | 9.25 | 9 | 60.09 | 30705.66 | 122.18 | 198.05 | 33.7 | 21.27 | 3480.78 | 0.63 | 0.75 | 0.13 | 0.21 | 1 | 10 | 117.6238 | 160.9381 | 145.5784 | 117623.8436 | 160938.132 | 4.9693e-06 | 0.46958 | 145578.4225
34 | 120 | CONCLUIDO | 8.8775 | 11.26 | 8.05 | 43.93 | 0.68 | 11 | 247.51 | 57.72 | 9.5 | 9 | 60.29 | 30760.6 | 122.05 | 198.05 | 33.56 | 21.27 | 3410.9 | 0.63 | 0.75 | 0.12 | 0.2 | 1 | 10 | 117.4549 | 160.707 | 145.3693 | 117454.8881 | 160706.9596 | 4.9711e-06 | 0.46917 | 145369.3129
35 | 120 | CONCLUIDO | 8.9341 | 11.19 | 8.03 | 48.17 | 0.7 | 10 | 247.96 | 57.72 | 9.75 | 8 | 60.48 | 30815.6 | 121.56 | 198.05 | 32.71 | 21.27 | 2993.12 | 0.65 | 0.76 | 0.12 | 0.18 | 1 | 10 | 116.3275 | 159.1644 | 143.974 | 116327.474 | 159164.3819 | 5.0028e-06 | 0.46625 | 143973.9567
36 | 120 | CONCLUIDO | 8.9372 | 11.19 | 8.02 | 48.15 | 0.72 | 10 | 248.4 | 57.72 | 10 | 8 | 60.68 | 30870.67 | 121.62 | 198.05 | 32.53 | 21.27 | 2904.82 | 0.65 | 0.76 | 0.12 | 0.17 | 1 | 10 | 116.2798 | 159.0992 | 143.915 | 116279.827 | 159099.1892 | 5.0045e-06 | 0.46625 | 143914.9859
37 | 120 | CONCLUIDO | 8.9648 | 11.15 | 7.99 | 47.94 | 0.73 | 10 | 248.85 | 57.72 | 10.25 | 8 | 60.88 | 30925.82 | 120.95 | 198.05 | 31.42 | 21.27 | 2348.7 | 0.68 | 0.76 | 0.12 | 0.14 | 1 | 10 | 115.379 | 157.8667 | 142.8001 | 115379.0207 | 157866.6663 | 5.0199e-06 | 0.46458 | 142800.0932
38 | 120 | CONCLUIDO | 8.9157 | 11.22 | 8.05 | 48.31 | 0.75 | 10 | 249.3 | 57.72 | 10.5 | 8 | 61.07 | 30981.04 | 121.78 | 198.05 | 33.74 | 21.27 | 3505.89 | 0.63 | 0.75 | 0.12 | 0.2 | 1 | 10 | 116.7944 | 159.8032 | 144.5518 | 116794.3632 | 159803.2003 | 4.9925e-06 | 0.4675 | 144551.8072
39 | 120 | CONCLUIDO | 8.9233 | 11.21 | 8.04 | 48.25 | 0.77 | 10 | 249.75 | 57.72 | 10.75 | 8 | 61.27 | 31036.33 | 121.36 | 198.06 | 33.27 | 21.27 | 3271.68 | 0.64 | 0.76 | 0.12 | 0.19 | 1 | 10 | 116.3936 | 159.2548 | 144.0558 | 116393.5727 | 159254.8211 | 4.9967e-06 | 0.46708 | 144055.7645
40 | 120 | CONCLUIDO | 8.9796 | 11.14 | 8.02 | 53.45 | 0.78 | 9 | 250.2 | 57.72 | 11 | 7 | 61.47 | 31091.69 | 120.81 | 198.05 | 32.37 | 21.27 | 2830.29 | 0.66 | 0.76 | 0.12 | 0.16 | 1 | 10 | 115.2456 | 157.6842 | 142.635 | 115245.6293 | 157684.1542 | 5.0282e-06 | 0.46417 | 142634.9999
41 | 120 | CONCLUIDO | 8.9787 | 11.14 | 8.02 | 53.46 | 0.8 | 9 | 250.65 | 57.72 | 11.25 | 7 | 61.67 | 31147.12 | 120.99 | 198.07 | 32.44 | 21.27 | 2860.96 | 0.66 | 0.76 | 0.12 | 0.17 | 1 | 10 | 115.3657 | 157.8485 | 142.7836 | 115365.7261 | 157848.476 | 5.0277e-06 | 0.46417 | 142783.639
42 | 120 | CONCLUIDO | 8.9749 | 11.14 | 8.02 | 53.49 | 0.81 | 9 | 251.1 | 57.72 | 11.5 | 7 | 61.87 | 31202.63 | 121.08 | 198.05 | 32.63 | 21.27 | 2956.6 | 0.65 | 0.76 | 0.12 | 0.17 | 1 | 10 | 115.4668 | 157.9868 | 142.9087 | 115466.8104 | 157986.784 | 5.0256e-06 | 0.46417 | 142908.747
43 | 120 | CONCLUIDO | 8.9791 | 11.14 | 8.02 | 53.45 | 0.83 | 9 | 251.55 | 57.72 | 11.75 | 7 | 62.07 | 31258.21 | 120.75 | 198.08 | 32.44 | 21.27 | 2865.24 | 0.66 | 0.76 | 0.12 | 0.17 | 1 | 10 | 115.2154 | 157.6428 | 142.5976 | 115215.3756 | 157642.7599 | 5.028e-06 | 0.46417 | 142597.5561
44 | 120 | CONCLUIDO | 8.9809 | 11.13 | 8.02 | 53.44 | 0.85 | 9 | 252 | 57.72 | 12 | 7 | 62.27 | 31313.87 | 120.53 | 198.05 | 32.37 | 21.27 | 2825.63 | 0.66 | 0.76 | 0.12 | 0.16 | 1 | 10 | 115.056 | 157.4247 | 142.4003 | 115056.0039 | 157424.7005 | 5.029e-06 | 0.46375 | 142400.308
45 | 120 | CONCLUIDO | 9.0402 | 11.06 | 7.99 | 59.91 | 0.86 | 8 | 252.45 | 57.72 | 12.25 | 6 | 62.48 | 31369.6 | 119.83 | 198.05 | 31.42 | 21.27 | 2359.24 | 0.68 | 0.76 | 0.12 | 0.14 | 1 | 10 | 113.7518 | 155.6402 | 140.7862 | 113751.8123 | 155640.2479 | 5.0622e-06 | 0.46083 | 140786.1611
46 | 120 | CONCLUIDO | 9.0468 | 11.05 | 7.98 | 59.85 | 0.88 | 8 | 252.9 | 57.72 | 12.5 | 6 | 62.68 | 31425.4 | 119.99 | 198.05 | 31.07 | 21.27 | 2184.24 | 0.68 | 0.76 | 0.12 | 0.13 | 1 | 10 | 113.7198 | 155.5964 | 140.7465 | 113719.7964 | 155596.4424 | 5.0659e-06 | 0.46042 | 140746.5363
47 | 120 | CONCLUIDO | 9.0598 | 11.04 | 7.96 | 59.73 | 0.9 | 8 | 253.35 | 57.72 | 12.75 | 6 | 62.88 | 31481.28 | 119.68 | 198.05 | 30.7 | 21.27 | 2000.41 | 0.69 | 0.76 | 0.12 | 0.11 | 1 | 10 | 113.2839 | 155.0001 | 140.2071 | 113283.9282 | 155000.0683 | 5.0731e-06 | 0.46 | 140207.0793
48 | 120 | CONCLUIDO | 9.0212 | 11.08 | 8.01 | 60.09 | 0.91 | 8 | 253.81 | 57.72 | 13 | 6 | 63.08 | 31537.23 | 120.33 | 198.05 | 32.32 | 21.27 | 2806.39 | 0.66 | 0.76 | 0.12 | 0.16 | 1 | 10 | 114.3803 | 156.5001 | 141.564 | 114380.272 | 156500.1343 | 5.0515e-06 | 0.46167 | 141563.9811
49 | 120 | CONCLUIDO | 9.0334 | 11.07 | 8 | 59.98 | 0.93 | 8 | 254.26 | 57.72 | 13.25 | 6 | 63.29 | 31593.26 | 120.03 | 198.05 | 31.81 | 21.27 | 2554.68 | 0.67 | 0.76 | 0.12 | 0.14 | 1 | 10 | 114.0031 | 155.9841 | 141.0972 | 114003.1402 | 155984.1259 | 5.0584e-06 | 0.46125 | 141097.2199
50 | 120 | CONCLUIDO | 9.0282 | 11.08 | 8 | 60.02 | 0.94 | 8 | 254.72 | 57.72 | 13.5 | 6 | 63.49 | 31649.36 | 120.19 | 198.05 | 31.94 | 21.27 | 2617.48 | 0.67 | 0.76 | 0.12 | 0.15 | 1 | 10 | 114.1662 | 156.2072 | 141.299 | 114166.1643 | 156207.1826 | 5.0554e-06 | 0.46167 | 141298.9883
51 | 120 | CONCLUIDO | 9.0282 | 11.08 | 8 | 60.02 | 0.96 | 8 | 255.17 | 57.72 | 13.75 | 6 | 63.7 | 31705.54 | 119.69 | 198.05 | 31.98 | 21.27 | 2639.48 | 0.66 | 0.76 | 0.12 | 0.15 | 1 | 10 | 113.8648 | 155.7948 | 140.926 | 113864.7776 | 155794.8121 | 5.0554e-06 | 0.46167 | 140925.9739
52 | 120 | CONCLUIDO | 9.0282 | 11.08 | 8 | 60.02 | 0.97 | 8 | 255.63 | 57.72 | 14 | 6 | 63.91 | 31761.8 | 119.61 | 198.05 | 31.93 | 21.27 | 2614.7 | 0.67 | 0.76 | 0.12 | 0.15 | 1 | 10 | 113.8166 | 155.7288 | 140.8663 | 113816.5557 | 155728.8328 | 5.0554e-06 | 0.46167 | 140866.2915
53 | 120 | CONCLUIDO | 9.0927 | 11 | 7.97 | 68.31 | 0.99 | 7 | 256.09 | 57.72 | 14.25 | 5 | 64.11 | 31818.13 | 118.81 | 198.05 | 30.87 | 21.27 | 2090.36 | 0.69 | 0.76 | 0.12 | 0.12 | 1 | 10 | 112.4018 | 153.7931 | 139.1153 | 112401.8024 | 153793.1048 | 5.0916e-06 | 0.45833 | 139115.3067
54 | 120 | CONCLUIDO | 9.0918 | 11 | 7.97 | 68.32 | 1.01 | 7 | 256.54 | 57.72 | 14.5 | 5 | 64.32 | 31874.54 | 118.9 | 198.05 | 30.93 | 21.27 | 2119.86 | 0.69 | 0.76 | 0.12 | 0.12 | 1 | 10 | 112.4663 | 153.8813 | 139.1951 | 112466.2592 | 153881.2975 | 5.0911e-06 | 0.45833 | 139195.0824
55 | 120 | CONCLUIDO | 9.0907 | 11 | 7.97 | 68.34 | 1.02 | 7 | 257 | 57.72 | 14.75 | 5 | 64.53 | 31931.15 | 119.04 | 198.05 | 30.9 | 21.27 | 2104.87 | 0.69 | 0.76 | 0.12 | 0.12 | 1 | 10 | 112.563 | 154.0137 | 139.3148 | 112563.016 | 154013.6844 | 5.0904e-06 | 0.45833 | 139314.8345
56 | 120 | CONCLUIDO | 9.1142 | 10.97 | 7.94 | 68.09 | 1.04 | 7 | 257.46 | 57.72 | 15 | 5 | 64.74 | 31987.71 | 118.52 | 198.05 | 30.04 | 21.27 | 1670.64 | 0.71 | 0.76 | 0.12 | 0.09 | 1 | 10 | 111.8296 | 153.0101 | 138.4071 | 111829.5503 | 153010.1243 | 5.1036e-06 | 0.45708 | 138407.0528
57 | 120 | CONCLUIDO | 9.0962 | 10.99 | 7.97 | 68.28 | 1.05 | 7 | 257.92 | 57.72 | 15.25 | 5 | 64.95 | 32044.35 | 118.91 | 198.05 | 30.83 | 21.27 | 2069.53 | 0.69 | 0.76 | 0.12 | 0.11 | 1 | 10 | 112.4164 | 153.8131 | 139.1334 | 112416.4027 | 153813.0816 | 5.0935e-06 | 0.45792 | 139133.3769
58 | 120 | CONCLUIDO | 9.0783 | 11.02 | 7.99 | 68.46 | 1.07 | 7 | 258.38 | 57.72 | 15.5 | 5 | 65.16 | 32101.07 | 119.26 | 198.05 | 31.48 | 21.27 | 2394.21 | 0.68 | 0.76 | 0.12 | 0.13 | 1 | 10 | 112.9394 | 154.5287 | 139.7807 | 112939.4235 | 154528.7018 | 5.0835e-06 | 0.45917 | 139780.6994
59 | 120 | CONCLUIDO | 9.0882 | 11 | 7.98 | 68.36 | 1.08 | 7 | 258.84 | 57.72 | 15.75 | 5 | 65.37 | 32157.87 | 118.84 | 198.05 | 31.12 | 21.27 | 2215.09 | 0.68 | 0.76 | 0.12 | 0.12 | 1 | 10 | 112.5177 | 153.9517 | 139.2588 | 112517.7112 | 153951.6965 | 5.089e-06 | 0.45833 | 139258.7626
60 | 120 | CONCLUIDO | 9.0822 | 11.01 | 7.98 | 68.42 | 1.1 | 7 | 259.3 | 57.72 | 16 | 5 | 65.58 | 32214.75 | 118.79 | 198.05 | 31.33 | 21.27 | 2319.16 | 0.68 | 0.76 | 0.12 | 0.13 | 1 | 10 | 112.5626 | 154.0131 | 139.3143 | 112562.5569 | 154013.0562 | 5.0857e-06 | 0.45875 | 139314.2663
61 | 120 | CONCLUIDO | 9.0806 | 11.01 | 7.98 | 68.44 | 1.11 | 7 | 259.76 | 57.72 | 16.25 | 5 | 65.79 | 32271.71 | 118.7 | 198.05 | 31.42 | 21.27 | 2363.72 | 0.68 | 0.76 | 0.12 | 0.13 | 1 | 10 | 112.5275 | 153.9651 | 139.2709 | 112527.492 | 153965.0789 | 5.0848e-06 | 0.45875 | 139270.8679
62 | 120 | CONCLUIDO | 9.0865 | 11.01 | 7.98 | 68.38 | 1.13 | 7 | 260.23 | 57.72 | 16.5 | 5 | 66 | 32328.74 | 118.43 | 198.05 | 31.11 | 21.27 | 2208.96 | 0.68 | 0.76 | 0.12 | 0.12 | 1 | 10 | 112.2963 | 153.6487 | 138.9847 | 112296.2661 | 153648.7054 | 5.0881e-06 | 0.45875 | 138984.6886
63 | 120 | CONCLUIDO | 9.0849 | 11.01 | 7.98 | 68.4 | 1.14 | 7 | 260.69 | 57.72 | 16.75 | 5 | 66.21 | 32385.86 | 118.21 | 198.05 | 31.28 | 21.27 | 2293.36 | 0.68 | 0.76 | 0.12 | 0.13 | 1 | 10 | 112.1833 | 153.4941 | 138.8449 | 112183.2994 | 153494.1394 | 5.0872e-06 | 0.45875 | 138844.8742
64 | 120 | CONCLUIDO | 9.1456 | 10.93 | 7.95 | 79.52 | 1.16 | 6 | 261.15 | 57.72 | 17 | 4 | 66.43 | 32443.05 | 117.6 | 198.05 | 30.33 | 21.27 | 1825.45 | 0.7 | 0.76 | 0.12 | 0.1 | 1 | 10 | 110.9453 | 151.8002 | 137.3126 | 110945.259 | 151800.1979 | 5.1212e-06 | 0.45542 | 137312.6001
65 | 120 | CONCLUIDO | 9.1601 | 10.92 | 7.93 | 79.35 | 1.17 | 6 | 261.62 | 57.72 | 17.25 | 4 | 66.64 | 32500.33 | 117.33 | 198.05 | 29.6 | 21.27 | 1458.51 | 0.72 | 0.77 | 0.12 | 0.08 | 1 | 10 | 110.5245 | 151.2245 | 136.7918 | 110524.4716 | 151224.458 | 5.1293e-06 | 0.455 | 136791.808
66 | 120 | CONCLUIDO | 9.1612 | 10.92 | 7.93 | 79.33 | 1.19 | 6 | 262.08 | 57.72 | 17.5 | 4 | 66.86 | 32557.69 | 117.44 | 198.05 | 29.78 | 21.27 | 1545.78 | 0.71 | 0.77 | 0.11 | 0.08 | 1 | 10 | 110.5772 | 151.2966 | 136.8571 | 110577.1942 | 151296.5955 | 5.1299e-06 | 0.455 | 136857.0607
67 | 120 | CONCLUIDO | 9.1405 | 10.94 | 7.96 | 79.58 | 1.2 | 6 | 262.55 | 57.72 | 17.75 | 4 | 67.07 | 32615.12 | 117.93 | 198.08 | 30.65 | 21.27 | 1983.05 | 0.69 | 0.76 | 0.12 | 0.1 | 1 | 10 | 111.2494 | 152.2164 | 137.689 | 111249.4142 | 152216.3564 | 5.1183e-06 | 0.45583 | 137689.041
68 | 120 | CONCLUIDO | 9.1417 | 10.94 | 7.96 | 79.57 | 1.22 | 6 | 263.01 | 57.72 | 18 | 4 | 67.29 | 32672.64 | 117.84 | 198.05 | 30.51 | 21.27 | 1912.39 | 0.7 | 0.76 | 0.12 | 0.1 | 1 | 10 | 111.1819 | 152.124 | 137.6055 | 111181.9476 | 152124.0457 | 5.119e-06 | 0.45583 | 137605.5402
69 | 120 | CONCLUIDO | 9.1431 | 10.94 | 7.96 | 79.55 | 1.23 | 6 | 263.48 | 57.72 | 18.25 | 4 | 67.51 | 32730.24 | 117.9 | 198.05 | 30.48 | 21.27 | 1897 | 0.7 | 0.76 | 0.12 | 0.1 | 1 | 10 | 111.2015 | 152.1508 | 137.6297 | 111201.4667 | 152150.7526 | 5.1198e-06 | 0.45583 | 137629.6983
70 | 120 | CONCLUIDO | 9.138 | 10.94 | 7.96 | 79.61 | 1.25 | 6 | 263.95 | 57.72 | 18.5 | 4 | 67.72 | 32787.92 | 118.15 | 198.05 | 30.68 | 21.27 | 1999.6 | 0.69 | 0.76 | 0.12 | 0.11 | 1 | 10 | 111.4094 | 152.4352 | 137.887 | 111409.3812 | 152435.2304 | 5.1169e-06 | 0.45583 | 137887.026
71 | 120 | CONCLUIDO | 9.1443 | 10.94 | 7.95 | 79.54 | 1.26 | 6 | 264.42 | 57.72 | 18.75 | 4 | 67.94 | 32845.69 | 117.92 | 198.05 | 30.38 | 21.27 | 1850.21 | 0.7 | 0.76 | 0.12 | 0.1 | 1 | 10 | 111.1548 | 152.0869 | 137.5719 | 111154.7743 | 152086.8661 | 5.1205e-06 | 0.45583 | 137571.909
72 | 120 | CONCLUIDO | 9.1401 | 10.94 | 7.96 | 79.59 | 1.28 | 6 | 264.89 | 57.72 | 19 | 4 | 68.16 | 32903.54 | 117.83 | 198.05 | 30.6 | 21.27 | 1960.05 | 0.69 | 0.76 | 0.12 | 0.11 | 1 | 10 | 111.1945 | 152.1412 | 137.6211 | 111194.5058 | 152141.2283 | 5.1181e-06 | 0.45583 | 137621.083
73 | 120 | CONCLUIDO | 9.1412 | 10.94 | 7.96 | 79.57 | 1.29 | 6 | 265.36 | 57.72 | 19.25 | 4 | 68.38 | 32961.47 | 117.64 | 198.05 | 30.52 | 21.27 | 1917.46 | 0.7 | 0.76 | 0.12 | 0.1 | 1 | 10 | 111.0687 | 151.9691 | 137.4653 | 111068.6675 | 151969.0509 | 5.1187e-06 | 0.45583 | 137465.3379
74 | 120 | CONCLUIDO | 9.1461 | 10.93 | 7.95 | 79.51 | 1.31 | 6 | 265.83 | 57.72 | 19.5 | 4 | 68.6 | 33019.48 | 117.5 | 198.05 | 30.27 | 21.27 | 1791.06 | 0.7 | 0.76 | 0.12 | 0.1 | 1 | 10 | 110.88 | 151.7109 | 137.2318 | 110879.9901 | 151710.8942 | 5.1215e-06 | 0.45542 | 137231.8194
75 | 120 | CONCLUIDO | 9.1601 | 10.92 | 7.93 | 79.35 | 1.32 | 6 | 266.3 | 57.72 | 19.75 | 4 | 68.82 | 33077.58 | 117.01 | 198.05 | 29.77 | 21.27 | 1543.48 | 0.71 | 0.77 | 0.12 | 0.08 | 1 | 10 | 110.3344 | 150.9643 | 136.5565 | 110334.3616 | 150964.3411 | 5.1293e-06 | 0.455 | 136556.5162
76 | 120 | CONCLUIDO | 9.148 | 10.93 | 7.95 | 79.49 | 1.33 | 6 | 266.77 | 57.72 | 20 | 4 | 69.05 | 33135.76 | 117.09 | 198.05 | 30.3 | 21.27 | 1808.75 | 0.7 | 0.76 | 0.12 | 0.1 | 1 | 10 | 110.6142 | 151.3472 | 136.9028 | 110614.1872 | 151347.2109 | 5.1225e-06 | 0.45542 | 136902.8455
77 | 120 | CONCLUIDO | 9.134 | 10.95 | 7.97 | 79.66 | 1.35 | 6 | 267.24 | 57.72 | 20.25 | 4 | 69.27 | 33194.02 | 117.21 | 198.05 | 30.82 | 21.27 | 2070.27 | 0.69 | 0.76 | 0.12 | 0.11 | 1 | 10 | 110.9446 | 151.7993 | 137.3118 | 110944.5887 | 151799.2808 | 5.1147e-06 | 0.45625 | 137311.7705
78 | 120 | CONCLUIDO | 9.1384 | 10.94 | 7.96 | 79.61 | 1.36 | 6 | 267.71 | 57.72 | 20.5 | 4 | 69.49 | 33252.37 | 116.79 | 198.05 | 30.65 | 21.27 | 1984.28 | 0.69 | 0.76 | 0.12 | 0.11 | 1 | 10 | 110.5949 | 151.3208 | 136.8789 | 110594.8562 | 151320.7613 | 5.1172e-06 | 0.45583 | 136878.9203
79 | 120 | CONCLUIDO | 9.1989 | 10.87 | 7.93 | 95.21 | 1.38 | 5 | 268.19 | 57.72 | 20.75 | 3 | 69.71 | 33310.81 | 115.98 | 198.06 | 29.8 | 21.27 | 1564.49 | 0.71 | 0.77 | 0.12 | 0.08 | 1 | 10 | 109.2621 | 149.4973 | 135.2295 | 109262.1381 | 149497.2777 | 5.151e-06 | 0.45292 | 135229.4673
80 | 120 | CONCLUIDO | 9.1966 | 10.87 | 7.94 | 95.24 | 1.39 | 5 | 268.66 | 57.72 | 21 | 3 | 69.94 | 33369.33 | 116.09 | 198.05 | 29.87 | 21.27 | 1599.22 | 0.71 | 0.77 | 0.12 | 0.08 | 1 | 10 | 109.3977 | 149.6827 | 135.3972 | 109397.664 | 149682.7101 | 5.1497e-06 | 0.45292 | 135397.2023
81 | 120 | CONCLUIDO | 9.2041 | 10.86 | 7.93 | 95.14 | 1.41 | 5 | 269.14 | 57.72 | 21.25 | 3 | 70.16 | 33427.94 | 116.01 | 198.05 | 29.54 | 21.27 | 1434.92 | 0.72 | 0.77 | 0.12 | 0.08 | 1 | 10 | 109.2171 | 149.4357 | 135.1738 | 109217.1224 | 149435.6852 | 5.1539e-06 | 0.4525 | 135173.7532
82 | 120 | CONCLUIDO | 9.2003 | 10.87 | 7.93 | 95.19 | 1.42 | 5 | 269.61 | 57.72 | 21.5 | 3 | 70.39 | 33486.63 | 116.28 | 198.05 | 29.77 | 21.27 | 1547.67 | 0.71 | 0.77 | 0.12 | 0.08 | 1 | 10 | 109.4238 | 149.7184 | 135.4295 | 109423.7832 | 149718.4476 | 5.1518e-06 | 0.45292 | 135429.5291
83 | 120 | CONCLUIDO | 9.2025 | 10.87 | 7.93 | 95.16 | 1.43 | 5 | 270.09 | 57.72 | 21.75 | 3 | 70.62 | 33545.41 | 116.35 | 198.05 | 29.57 | 21.27 | 1448.72 | 0.72 | 0.77 | 0.12 | 0.08 | 1 | 10 | 109.4403 | 149.7411 | 135.45 | 109440.31 | 149741.0604 | 5.1531e-06 | 0.45292 | 135449.9837
84 | 120 | CONCLUIDO | 9.2145 | 10.85 | 7.92 | 94.99 | 1.45 | 5 | 270.57 | 57.72 | 22 | 3 | 70.84 | 33604.28 | 116.13 | 198.05 | 29.1 | 21.27 | 1212.07 | 0.73 | 0.77 | 0.12 | 0.06 | 1 | 10 | 109.1224 | 149.306 | 135.0565 | 109122.3668 | 149306.0363 | 5.1598e-06 | 0.45208 | 135056.4778
85 | 120 | CONCLUIDO | 9.2093 | 10.86 | 7.92 | 95.06 | 1.46 | 5 | 271.05 | 57.72 | 22.25 | 3 | 71.07 | 33663.24 | 116.34 | 198.05 | 29.41 | 21.27 | 1368.38 | 0.72 | 0.77 | 0.11 | 0.07 | 1 | 10 | 109.3091 | 149.5615 | 135.2876 | 109309.1058 | 149561.5409 | 5.1569e-06 | 0.4525 | 135287.5974
86 | 120 | CONCLUIDO | 9.1933 | 10.88 | 7.94 | 95.29 | 1.47 | 5 | 271.52 | 57.72 | 22.5 | 3 | 71.3 | 33722.28 | 116.57 | 198.05 | 30.07 | 21.27 | 1696.78 | 0.71 | 0.76 | 0.12 | 0.09 | 1 | 10 | 109.7232 | 150.1281 | 135.8001 | 109723.205 | 150128.1297 | 5.1479e-06 | 0.45333 | 135800.1117
87 | 120 | CONCLUIDO | 9.1966 | 10.87 | 7.94 | 95.24 | 1.49 | 5 | 272 | 57.72 | 22.75 | 3 | 71.53 | 33781.41 | 116.61 | 198.05 | 29.89 | 21.27 | 1606.7 | 0.71 | 0.77 | 0.12 | 0.08 | 1 | 10 | 109.7054 | 150.1037 | 135.778 | 109705.3666 | 150103.7225 | 5.1497e-06 | 0.45292 | 135778.0339
88 | 120 | CONCLUIDO | 9.1996 | 10.87 | 7.93 | 95.2 | 1.5 | 5 | 272.49 | 57.72 | 23 | 3 | 71.76 | 33840.76 | 116.48 | 198.05 | 29.8 | 21.27 | 1561.86 | 0.71 | 0.77 | 0.12 | 0.08 | 1 | 10 | 109.55 | 149.8912 | 135.5858 | 109550.0068 | 149891.1524 | 5.1514e-06 | 0.45292 | 135585.7512
89 | 120 | CONCLUIDO | 9.1933 | 10.88 | 7.94 | 95.29 | 1.52 | 5 | 272.97 | 57.72 | 23.25 | 3 | 71.99 | 33900.07 | 116.7 | 198.05 | 30.04 | 21.27 | 1683.88 | 0.71 | 0.76 | 0.12 | 0.09 | 1 | 10 | 109.8002 | 150.2334 | 135.8954 | 109800.1583 | 150233.4206 | 5.1479e-06 | 0.45333 | 135895.3538
90 | 120 | CONCLUIDO | 9.1978 | 10.87 | 7.94 | 95.23 | 1.53 | 5 | 273.45 | 57.72 | 23.5 | 3 | 72.22 | 33959.47 | 116.65 | 198.05 | 29.81 | 21.27 | 1568.54 | 0.71 | 0.77 | 0.12 | 0.08 | 1 | 10 | 109.7154 | 150.1175 | 135.7905 | 109715.4249 | 150117.4847 | 5.1504e-06 | 0.45292 | 135790.4826
91 | 120 | CONCLUIDO | 9.197 | 10.87 | 7.94 | 95.24 | 1.54 | 5 | 273.93 | 57.72 | 23.75 | 3 | 72.46 | 34018.96 | 116.69 | 198.05 | 29.86 | 21.27 | 1592.01 | 0.71 | 0.77 | 0.12 | 0.08 | 1 | 10 | 109.7482 | 150.1623 | 135.831 | 109748.167 | 150162.2839 | 5.15e-06 | 0.45292 | 135831.0063
92 | 120 | CONCLUIDO | 9.2013 | 10.87 | 7.93 | 95.18 | 1.56 | 5 | 274.41 | 57.72 | 24 | 3 | 72.69 | 34078.55 | 116.61 | 198.05 | 29.66 | 21.27 | 1494.35 | 0.72 | 0.77 | 0.12 | 0.08 | 1 | 10 | 109.6077 | 149.97 | 135.6571 | 109607.6511 | 149970.0238 | 5.1524e-06 | 0.45292 | 135657.0952
93 | 120 | CONCLUIDO | 9.2105 | 10.86 | 7.92 | 95.05 | 1.57 | 5 | 274.9 | 57.72 | 24.25 | 3 | 72.92 | 34138.22 | 116.3 | 198.05 | 29.32 | 21.27 | 1322.05 | 0.73 | 0.77 | 0.12 | 0.07 | 1 | 10 | 109.2719 | 149.5107 | 135.2416 | 109271.9339 | 149510.6807 | 5.1575e-06 | 0.4525 | 135241.5911
94 | 120 | CONCLUIDO | 9.2093 | 10.86 | 7.92 | 95.06 | 1.58 | 5 | 275.38 | 57.72 | 24.5 | 3 | 73.16 | 34197.98 | 116.28 | 198.05 | 29.43 | 21.27 | 1377.71 | 0.72 | 0.77 | 0.11 | 0.07 | 1 | 10 | 109.2737 | 149.513 | 135.2437 | 109273.6506 | 149513.0296 | 5.1569e-06 | 0.4525 | 135243.7159
95 | 120 | CONCLUIDO | 9.1954 | 10.88 | 7.94 | 95.26 | 1.6 | 5 | 275.87 | 57.72 | 24.75 | 3 | 73.39 | 34257.84 | 116.3 | 198.05 | 30.03 | 21.27 | 1677.17 | 0.71 | 0.76 | 0.11 | 0.09 | 1 | 10 | 109.5396 | 149.8769 | 135.5729 | 109539.5919 | 149876.9022 | 5.1491e-06 | 0.45333 | 135572.861
96 | 120 | CONCLUIDO | 9.1914 | 10.88 | 7.94 | 95.32 | 1.61 | 5 | 276.35 | 57.72 | 25 | 3 | 73.63 | 34317.79 | 116.22 | 198.05 | 30.07 | 21.27 | 1698.45 | 0.71 | 0.76 | 0.12 | 0.09 | 1 | 10 | 109.5375 | 149.8741 | 135.5703 | 109537.5442 | 149874.1005 | 5.1468e-06 | 0.45333 | 135570.3267
97 | 120 | CONCLUIDO | 9.197 | 10.87 | 7.94 | 95.24 | 1.62 | 5 | 276.84 | 57.72 | 25.25 | 3 | 73.87 | 34377.83 | 115.99 | 198.05 | 29.9 | 21.27 | 1611.97 | 0.71 | 0.77 | 0.12 | 0.08 | 1 | 10 | 109.334 | 149.5956 | 135.3184 | 109333.9699 | 149595.5611 | 5.15e-06 | 0.45292 | 135318.3707
98 | 120 | CONCLUIDO | 9.1921 | 10.88 | 7.94 | 95.31 | 1.64 | 5 | 277.33 | 57.72 | 25.5 | 3 | 74.1 | 34437.96 | 115.82 | 198.05 | 30.09 | 21.27 | 1708.86 | 0.71 | 0.76 | 0.12 | 0.09 | 1 | 10 | 109.2928 | 149.5392 | 135.2674 | 109292.8041 | 149539.2362 | 5.1472e-06 | 0.45333 | 135267.4214
99 | 120 | CONCLUIDO | 9.194 | 10.88 | 7.94 | 95.28 | 1.65 | 5 | 277.82 | 57.72 | 25.75 | 3 | 74.34 | 34498.19 | 115.81 | 198.05 | 29.99 | 21.27 | 1656.38 | 0.71 | 0.76 | 0.12 | 0.09 | 1 | 10 | 109.2654 | 149.5018 | 135.2335 | 109265.4161 | 149501.7628 | 5.1483e-06 | 0.45333 | 135233.5244
100 | 120 | CONCLUIDO | 9.1956 | 10.87 | 7.94 | 95.26 | 1.66 | 5 | 278.31 | 57.72 | 26 | 3 | 74.58 | 34558.51 | 115.46 | 198.05 | 29.95 | 21.27 | 1639.29 | 0.71 | 0.76 | 0.12 | 0.09 | 1 | 10 | 109.0361 | 149.1881 | 134.9498 | 109036.1391 | 149188.0559 | 5.1492e-06 | 0.45292 | 134949.7572
101 | 120 | CONCLUIDO | 9.1987 | 10.87 | 7.93 | 95.21 | 1.68 | 5 | 278.79 | 57.72 | 26.25 | 3 | 74.82 | 34618.92 | 114.93 | 198.06 | 29.77 | 21.27 | 1547.75 | 0.71 | 0.77 | 0.12 | 0.08 | 1 | 10 | 108.6432 | 148.6504 | 134.4635 | 108643.2154 | 148650.4403 | 5.1509e-06 | 0.45292 | 134463.4509
102 | 120 | CONCLUIDO | 9.2062 | 10.86 | 7.93 | 95.11 | 1.69 | 5 | 279.29 | 57.72 | 26.5 | 3 | 75.06 | 34679.43 | 114.77 | 198.05 | 29.5 | 21.27 | 1411.13 | 0.72 | 0.77 | 0.12 | 0.07 | 1 | 10 | 108.4605 | 148.4004 | 134.2373 | 108460.4531 | 148400.3768 | 5.1551e-06 | 0.4525 | 134237.2531
103 | 120 | CONCLUIDO | 9.206 | 10.86 | 7.93 | 95.11 | 1.7 | 5 | 279.78 | 57.72 | 26.75 | 3 | 75.3 | 34740.03 | 114.5 | 198.05 | 29.58 | 21.27 | 1451.21 | 0.72 | 0.77 | 0.11 | 0.07 | 1 | 10 | 108.3031 | 148.1851 | 134.0425 | 108303.0865 | 148185.061 | 5.155e-06 | 0.4525 | 134042.4867
104 | 120 | CONCLUIDO | 9.1935 | 10.88 | 7.94 | 95.29 | 1.72 | 5 | 280.27 | 57.72 | 27 | 3 | 75.54 | 34800.73 | 114.42 | 198.05 | 30.12 | 21.27 | 1721.54 | 0.71 | 0.76 | 0.11 | 0.09 | 1 | 10 | 108.4483 | 148.3837 | 134.2222 | 108448.2744 | 148383.7134 | 5.148e-06 | 0.45333 | 134222.1801
105 | 120 | CONCLUIDO | 9.2545 | 10.81 | 7.91 | 118.72 | 1.73 | 4 | 280.76 | 57.72 | 27.25 | 2 | 75.79 | 34861.53 | 113.81 | 198.07 | 29.17 | 21.27 | 1255.21 | 0.73 | 0.77 | 0.11 | 0.06 | 1 | 10 | 107.2493 | 146.7432 | 132.7383 | 107249.3045 | 146743.2299 | 5.1822e-06 | 0.45042 | 132738.262
106 | 120 | CONCLUIDO | 9.2555 | 10.8 | 7.91 | 118.7 | 1.74 | 4 | 281.26 | 57.72 | 27.5 | 2 | 76.03 | 34922.42 | 114.05 | 198.05 | 29.15 | 21.27 | 1241.97 | 0.73 | 0.77 | 0.11 | 0.06 | 1 | 10 | 107.3753 | 146.9157 | 132.8942 | 107375.3349 | 146915.6703 | 5.1827e-06 | 0.45 | 132894.2449
107 | 120 | CONCLUIDO | 9.255 | 10.8 | 7.91 | 118.71 | 1.75 | 4 | 281.75 | 57.72 | 27.75 | 2 | 76.28 | 34983.41 | 114.11 | 198.05 | 29.15 | 21.27 | 1245.34 | 0.73 | 0.77 | 0.11 | 0.06 | 1 | 10 | 107.4161 | 146.9715 | 132.9447 | 107416.1257 | 146971.482 | 5.1824e-06 | 0.45 | 132944.7301
108 | 120 | CONCLUIDO | 9.2555 | 10.8 | 7.91 | 118.7 | 1.77 | 4 | 282.25 | 57.72 | 28 | 2 | 76.52 | 35044.49 | 114.14 | 198.05 | 29.15 | 21.27 | 1245.12 | 0.73 | 0.77 | 0.11 | 0.06 | 1 | 10 | 107.4283 | 146.9881 | 132.9597 | 107428.2522 | 146988.0741 | 5.1827e-06 | 0.45 | 132959.7386
109 | 120 | CONCLUIDO | 9.255 | 10.8 | 7.91 | 118.71 | 1.78 | 4 | 282.74 | 57.72 | 28.25 | 2 | 76.77 | 35105.68 | 114.33 | 198.07 | 29.13 | 21.27 | 1234.52 | 0.73 | 0.77 | 0.12 | 0.06 | 1 | 10 | 107.5455 | 147.1485 | 133.1048 | 107545.4861 | 147148.4787 | 5.1824e-06 | 0.45 | 133104.8344
110 | 120 | CONCLUIDO | 9.2652 | 10.79 | 7.9 | 118.53 | 1.79 | 4 | 283.24 | 57.72 | 28.5 | 2 | 77.01 | 35166.96 | 114.11 | 198.05 | 28.71 | 21.27 | 1023.89 | 0.74 | 0.77 | 0.12 | 0.05 | 1 | 10 | 107.2556 | 146.7518 | 132.746 | 107255.5805 | 146751.8171 | 5.1882e-06 | 0.44958 | 132746.0296
111 | 120 | CONCLUIDO | 9.2676 | 10.79 | 7.9 | 118.49 | 1.8 | 4 | 283.74 | 57.72 | 28.75 | 2 | 77.26 | 35228.34 | 114.11 | 198.05 | 28.69 | 21.27 | 1013.44 | 0.74 | 0.77 | 0.11 | 0.05 | 1 | 10 | 107.2292 | 146.7157 | 132.7134 | 107229.1953 | 146715.7156 | 5.1895e-06 | 0.44958 | 132713.3737
112 | 120 | CONCLUIDO | 9.2616 | 10.8 | 7.91 | 118.59 | 1.82 | 4 | 284.23 | 57.72 | 29 | 2 | 77.51 | 35289.82 | 114.19 | 198.05 | 28.94 | 21.27 | 1136.66 | 0.73 | 0.77 | 0.11 | 0.05 | 1 | 10 | 107.3904 | 146.9363 | 132.9129 | 107390.4145 | 146936.3028 | 5.1861e-06 | 0.45 | 132912.9083
113 | 120 | CONCLUIDO | 9.2521 | 10.81 | 7.92 | 118.76 | 1.83 | 4 | 284.73 | 57.72 | 29.25 | 2 | 77.76 | 35351.4 | 114.36 | 198.05 | 29.28 | 21.27 | 1307.52 | 0.73 | 0.77 | 0.11 | 0.06 | 1 | 10 | 107.6434 | 147.2825 | 133.2261 | 107643.4261 | 147282.4844 | 5.1808e-06 | 0.45042 | 133226.0508
114 | 120 | CONCLUIDO | 9.2555 | 10.8 | 7.91 | 118.7 | 1.84 | 4 | 285.23 | 57.72 | 29.5 | 2 | 78.01 | 35413.08 | 114.4 | 198.05 | 29.15 | 21.27 | 1244.04 | 0.73 | 0.77 | 0.11 | 0.06 | 1 | 10 | 107.5811 | 147.1972 | 133.1489 | 107581.1245 | 147197.2407 | 5.1827e-06 | 0.45 | 133148.9426
115 | 120 | CONCLUIDO | 9.2545 | 10.81 | 7.91 | 118.72 | 1.85 | 4 | 285.73 | 57.72 | 29.75 | 2 | 78.26 | 35474.86 | 114.38 | 198.05 | 29.19 | 21.27 | 1263.11 | 0.73 | 0.77 | 0.11 | 0.06 | 1 | 10 | 107.5845 | 147.2018 | 133.1531 | 107584.4837 | 147201.8369 | 5.1822e-06 | 0.45042 | 133153.1002
116 | 120 | CONCLUIDO | 9.2538 | 10.81 | 7.92 | 118.73 | 1.87 | 4 | 286.24 | 57.72 | 30 | 2 | 78.51 | 35536.74 | 114.29 | 198.05 | 29.24 | 21.27 | 1288.68 | 0.73 | 0.77 | 0.11 | 0.06 | 1 | 10 | 107.5835 | 147.2005 | 133.1518 | 107583.4734 | 147200.4546 | 5.1818e-06 | 0.45042 | 133151.8498
117 | 120 | CONCLUIDO | 9.2507 | 10.81 | 7.92 | 118.78 | 1.88 | 4 | 286.74 | 57.72 | 30.25 | 2 | 78.77 | 35598.85 | 114.4 | 198.08 | 29.3 | 21.27 | 1319.12 | 0.73 | 0.77 | 0.12 | 0.07 | 1 | 10 | 107.6824 | 147.3359 | 133.2743 | 107682.434 | 147335.8568 | 5.18e-06 | 0.45042 | 133274.3295
118 | 120 | CONCLUIDO | 9.2588 | 10.8 | 7.91 | 118.64 | 1.89 | 4 | 287.24 | 57.72 | 30.5 | 2 | 79.02 | 35660.94 | 114.21 | 198.05 | 28.95 | 21.27 | 1145.33 | 0.73 | 0.77 | 0.12 | 0.06 | 1 | 10 | 107.433 | 146.9946 | 132.9656 | 107433.0213 | 146994.5993 | 5.1846e-06 | 0.45 | 132965.641
119 | 120 | CONCLUIDO | 9.2659 | 10.79 | 7.9 | 118.52 | 1.9 | 4 | 287.75 | 57.72 | 30.75 | 2 | 79.27 | 35723.13 | 114.08 | 198.05 | 28.73 | 21.27 | 1031.72 | 0.74 | 0.77 | 0.11 | 0.05 | 1 | 10 | 107.2303 | 146.7172 | 132.7147 | 107230.2641 | 146717.178 | 5.1886e-06 | 0.44958 | 132714.6965
120 | 120 | CONCLUIDO | 9.2643 | 10.79 | 7.9 | 118.55 | 1.92 | 4 | 288.25 | 57.72 | 31 | 2 | 79.53 | 35785.42 | 114.11 | 198.05 | 28.84 | 21.27 | 1088.85 | 0.74 | 0.77 | 0.11 | 0.05 | 1 | 10 | 107.2655 | 146.7654 | 132.7583 | 107265.4785 | 146765.3599 | 5.1877e-06 | 0.44958 | 132758.28
121 | 120 | CONCLUIDO | 9.2566 | 10.8 | 7.91 | 118.68 | 1.93 | 4 | 288.76 | 57.72 | 31.25 | 2 | 79.78 | 35847.82 | 114.28 | 198.05 | 29.13 | 21.27 | 1233.72 | 0.73 | 0.77 | 0.11 | 0.06 | 1 | 10 | 107.4984 | 147.0841 | 133.0466 | 107498.4307 | 147084.0953 | 5.1833e-06 | 0.45 | 133046.5957
122 | 120 | CONCLUIDO | 9.2535 | 10.81 | 7.92 | 118.73 | 1.94 | 4 | 289.27 | 57.72 | 31.5 | 2 | 80.04 | 35910.33 | 114.39 | 198.05 | 29.23 | 21.27 | 1284.25 | 0.73 | 0.77 | 0.11 | 0.06 | 1 | 10 | 107.6456 | 147.2855 | 133.2287 | 107645.5967 | 147285.4544 | 5.1816e-06 | 0.45042 | 133228.7373
123 | 120 | CONCLUIDO | 9.255 | 10.8 | 7.91 | 118.71 | 1.95 | 4 | 289.77 | 57.72 | 31.75 | 2 | 80.3 | 35972.93 | 114.33 | 198.05 | 29.18 | 21.27 | 1260.18 | 0.73 | 0.77 | 0.11 | 0.06 | 1 | 10 | 107.5455 | 147.1485 | 133.1048 | 107545.4861 | 147148.4787 | 5.1824e-06 | 0.45 | 133104.8344
124 | 120 | CONCLUIDO | 9.2531 | 10.81 | 7.92 | 118.74 | 1.96 | 4 | 290.28 | 57.72 | 32 | 2 | 80.56 | 36035.65 | 114.35 | 198.05 | 29.3 | 21.27 | 1318.04 | 0.73 | 0.77 | 0.11 | 0.06 | 1 | 10 | 107.6265 | 147.2593 | 133.2051 | 107626.4927 | 147259.3155 | 5.1814e-06 | 0.45042 | 133205.0931
125 | 120 | CONCLUIDO | 9.2521 | 10.81 | 7.92 | 118.76 | 1.97 | 4 | 290.79 | 57.72 | 32.25 | 2 | 80.82 | 36098.46 | 114.27 | 198.06 | 29.29 | 21.27 | 1310.79 | 0.73 | 0.77 | 0.11 | 0.06 | 1 | 10 | 107.5905 | 147.2101 | 133.1605 | 107590.4893 | 147210.054 | 5.1808e-06 | 0.45042 | 133160.5331
126 | 120 | CONCLUIDO | 9.2507 | 10.81 | 7.92 | 118.78 | 1.99 | 4 | 291.3 | 57.72 | 32.5 | 2 | 81.08 | 36161.39 | 114.33 | 198.05 | 29.33 | 21.27 | 1334.16 | 0.73 | 0.77 | 0.12 | 0.07 | 1 | 10 | 107.6413 | 147.2795 | 133.2234 | 107641.2548 | 147279.5136 | 5.18e-06 | 0.45042 | 133223.3635
127 | 120 | CONCLUIDO | 9.2597 | 10.8 | 7.91 | 118.62 | 2 | 4 | 291.81 | 57.72 | 32.75 | 2 | 81.34 | 36224.42 | 113.99 | 198.05 | 28.94 | 21.27 | 1135.73 | 0.74 | 0.77 | 0.12 | 0.06 | 1 | 10 | 107.2938 | 146.8041 | 132.7933 | 107293.8067 | 146804.1198 | 5.1851e-06 | 0.45 | 132793.3407
128 | 120 | CONCLUIDO | 9.2633 | 10.8 | 7.9 | 118.56 | 2.01 | 4 | 292.32 | 57.72 | 33 | 2 | 81.6 | 36287.56 | 113.8 | 198.05 | 28.8 | 21.27 | 1070.11 | 0.74 | 0.77 | 0.11 | 0.05 | 1 | 10 | 107.0984 | 146.5368 | 132.5515 | 107098.437 | 146536.8063 | 5.1871e-06 | 0.45 | 132551.5392
129 | 120 | CONCLUIDO | 9.2614 | 10.8 | 7.91 | 118.6 | 2.02 | 4 | 292.84 | 57.72 | 33.25 | 2 | 81.86 | 36350.81 | 113.8 | 198.05 | 28.95 | 21.27 | 1143.96 | 0.73 | 0.77 | 0.11 | 0.05 | 1 | 10 | 107.1635 | 146.6258 | 132.632 | 107163.4552 | 146625.7672 | 5.186e-06 | 0.45 | 132632.0097
130 | 120 | CONCLUIDO | 9.2543 | 10.81 | 7.91 | 118.72 | 2.03 | 4 | 293.35 | 57.72 | 33.5 | 2 | 82.13 | 36414.16 | 113.92 | 198.05 | 29.23 | 21.27 | 1282.59 | 0.73 | 0.77 | 0.11 | 0.06 | 1 | 10 | 107.3162 | 146.8347 | 132.821 | 107316.1912 | 146834.7472 | 5.1821e-06 | 0.45042 | 132821.045
131 | 120 | CONCLUIDO | 9.2524 | 10.81 | 7.92 | 118.75 | 2.05 | 4 | 293.87 | 57.72 | 33.75 | 2 | 82.39 | 36477.63 | 113.77 | 198.05 | 29.28 | 21.27 | 1309.08 | 0.73 | 0.77 | 0.11 | 0.06 | 1 | 10 | 107.2931 | 146.8031 | 132.7925 | 107293.0915 | 146803.1412 | 5.181e-06 | 0.45042 | 132792.4555
132 | 120 | CONCLUIDO | 9.2526 | 10.81 | 7.92 | 118.75 | 2.06 | 4 | 294.38 | 57.72 | 34 | 2 | 82.66 | 36541.2 | 113.63 | 198.05 | 29.26 | 21.27 | 1298.84 | 0.73 | 0.77 | 0.11 | 0.06 | 1 | 10 | 107.2085 | 146.6875 | 132.6878 | 107208.5469 | 146687.4636 | 5.1811e-06 | 0.45042 | 132687.8179
133 | 120 | CONCLUIDO | 9.2505 | 10.81 | 7.92 | 118.79 | 2.07 | 4 | 294.9 | 57.72 | 34.25 | 2 | 82.92 | 36604.89 | 113.63 | 198.05 | 29.36 | 21.27 | 1345.77 | 0.72 | 0.77 | 0.11 | 0.07 | 1 | 10 | 107.2317 | 146.7191 | 132.7164 | 107231.6641 | 146719.0936 | 5.1799e-06 | 0.45042 | 132716.4292
134 | 120 | CONCLUIDO | 9.2495 | 10.81 | 7.92 | 118.8 | 2.08 | 4 | 295.41 | 57.72 | 34.5 | 2 | 83.19 | 36668.68 | 113.33 | 198.05 | 29.4 | 21.27 | 1368.08 | 0.72 | 0.77 | 0.11 | 0.07 | 1 | 10 | 107.0662 | 146.4927 | 132.5116 | 107066.1705 | 146492.6579 | 5.1794e-06 | 0.45042 | 132511.6042
135 | 120 | CONCLUIDO | 9.2531 | 10.81 | 7.92 | 118.74 | 2.09 | 4 | 295.93 | 57.72 | 34.75 | 2 | 83.46 | 36732.59 | 113.07 | 198.05 | 29.19 | 21.27 | 1261.25 | 0.73 | 0.77 | 0.12 | 0.06 | 1 | 10 | 106.8737 | 146.2293 | 132.2734 | 106873.6956 | 146229.3053 | 5.1814e-06 | 0.45042 | 132273.3856
136 | 120 | CONCLUIDO | 9.26 | 10.8 | 7.91 | 118.62 | 2.1 | 4 | 296.45 | 57.72 | 35 | 2 | 83.73 | 36796.61 | 113.18 | 198.05 | 28.95 | 21.27 | 1142.87 | 0.73 | 0.77 | 0.12 | 0.06 | 1 | 10 | 106.8145 | 146.1483 | 132.2001 | 106814.4803 | 146148.2843 | 5.1852e-06 | 0.45 | 132200.0971
137 | 120 | CONCLUIDO | 9.2619 | 10.8 | 7.91 | 118.59 | 2.11 | 4 | 296.97 | 57.72 | 35.25 | 2 | 84 | 36860.74 | 112.89 | 198.07 | 28.9 | 21.27 | 1115.69 | 0.74 | 0.77 | 0.11 | 0.05 | 1 | 10 | 106.6233 | 145.8867 | 131.9635 | 106623.2769 | 145886.6714 | 5.1863e-06 | 0.45 | 131963.4522
138 | 120 | CONCLUIDO | 9.2583 | 10.8 | 7.91 | 118.65 | 2.13 | 4 | 297.49 | 57.72 | 35.5 | 2 | 84.27 | 36924.99 | 112.81 | 198.05 | 29.08 | 21.27 | 1209.1 | 0.73 | 0.77 | 0.11 | 0.06 | 1 | 10 | 106.6156 | 145.8762 | 131.954 | 106615.6237 | 145876.1999 | 5.1843e-06 | 0.45 | 131953.9801
139 | 120 | CONCLUIDO | 9.2483 | 10.81 | 7.92 | 118.83 | 2.14 | 4 | 298.01 | 57.72 | 35.75 | 2 | 84.54 | 36989.35 | 112.72 | 198.05 | 29.43 | 21.27 | 1381.85 | 0.72 | 0.77 | 0.12 | 0.07 | 1 | 10 | 106.7204 | 146.0196 | 132.0837 | 106720.4239 | 146019.5922 | 5.1787e-06 | 0.45042 | 132083.6873
140 | 120 | CONCLUIDO | 9.2519 | 10.81 | 7.92 | 118.76 | 2.15 | 4 | 298.54 | 57.72 | 36 | 2 | 84.81 | 37053.82 | 112.39 | 198.05 | 29.31 | 21.27 | 1321.13 | 0.73 | 0.77 | 0.11 | 0.06 | 1 | 10 | 106.4869 | 145.7001 | 131.7946 | 106486.8847 | 145700.0535 | 5.1807e-06 | 0.45042 | 131794.6449
141 | 120 | CONCLUIDO | 9.2502 | 10.81 | 7.92 | 118.79 | 2.16 | 4 | 299.06 | 57.72 | 36.25 | 2 | 85.09 | 37118.41 | 112.31 | 198.05 | 29.38 | 21.27 | 1355.92 | 0.72 | 0.77 | 0.11 | 0.07 | 1 | 10 | 106.4584 | 145.6611 | 131.7594 | 106458.402 | 145661.0823 | 5.1798e-06 | 0.45042 | 131759.393
142 | 120 | CONCLUIDO | 9.2502 | 10.81 | 7.92 | 118.79 | 2.17 | 4 | 299.59 | 57.72 | 36.5 | 2 | 85.36 | 37183.24 | 112.1 | 198.05 | 29.37 | 21.27 | 1353.72 | 0.72 | 0.77 | 0.11 | 0.07 | 1 | 10 | 106.3349 | 145.492 | 131.6065 | 106334.8575 | 145492.0432 | 5.1798e-06 | 0.45042 | 131606.4868
143 | 120 | CONCLUIDO | 9.249 | 10.81 | 7.92 | 118.81 | 2.18 | 4 | 300.11 | 57.72 | 36.75 | 2 | 85.64 | 37248.06 | 112.02 | 198.08 | 29.39 | 21.27 | 1362.34 | 0.72 | 0.77 | 0.12 | 0.07 | 1 | 10 | 106.3009 | 145.4456 | 131.5644 | 106300.8855 | 145445.5612 | 5.1791e-06 | 0.45042 | 131564.4409
144 | 120 | CONCLUIDO | 9.2538 | 10.81 | 7.92 | 118.73 | 2.19 | 4 | 300.64 | 57.72 | 37 | 2 | 85.91 | 37313 | 111.7 | 198.05 | 29.17 | 21.27 | 1253.61 | 0.73 | 0.77 | 0.12 | 0.06 | 1 | 10 | 106.0604 | 145.1165 | 131.2667 | 106060.3507 | 145116.4509 | 5.1818e-06 | 0.45042 | 131266.7405
145 | 120 | CONCLUIDO | 9.2595 | 10.8 | 7.91 | 118.63 | 2.2 | 4 | 301.17 | 57.72 | 37.25 | 2 | 86.19 | 37378.06 | 111.41 | 198.05 | 28.95 | 21.27 | 1143.21 | 0.73 | 0.77 | 0.12 | 0.06 | 1 | 10 | 105.7797 | 144.7325 | 130.9194 | 105779.7002 | 144732.4525 | 5.185e-06 | 0.45 | 130919.3904
146 | 120 | CONCLUIDO | 9.2595 | 10.8 | 7.91 | 118.63 | 2.21 | 4 | 301.69 | 57.72 | 37.5 | 2 | 86.47 | 37443.23 | 110.98 | 198.05 | 29.03 | 21.27 | 1181.49 | 0.73 | 0.77 | 0.11 | 0.06 | 1 | 10 | 105.527 | 144.3867 | 130.6066 | 105526.9823 | 144386.6726 | 5.185e-06 | 0.45 | 130606.6113
147 | 120 | CONCLUIDO | 9.2533 | 10.81 | 7.92 | 118.74 | 2.22 | 4 | 302.22 | 57.72 | 37.75 | 2 | 86.75 | 37508.53 | 110.88 | 198.05 | 29.28 | 21.27 | 1310.3 | 0.73 | 0.77 | 0.11 | 0.06 | 1 | 10 | 105.5835 | 144.4641 | 130.6766 | 105583.5409 | 144464.0587 | 5.1815e-06 | 0.45042 | 130676.6117
148 | 120 | CONCLUIDO | 9.2481 | 10.81 | 7.92 | 118.83 | 2.24 | 4 | 302.75 | 57.72 | 38 | 2 | 87.03 | 37573.94 | 110.75 | 198.05 | 29.46 | 21.27 | 1398.66 | 0.72 | 0.77 | 0.11 | 0.07 | 1 | 10 | 105.5634 | 144.4365 | 130.6517 | 105563.3874 | 144436.4838 | 5.1786e-06 | 0.45042 | 130651.6685
149 | 120 | CONCLUIDO | 9.2488 | 10.81 | 7.92 | 118.82 | 2.25 | 4 | 303.29 | 57.72 | 38.25 | 2 | 87.31 | 37639.48 | 110.49 | 198.05 | 29.42 | 21.27 | 1379.54 | 0.72 | 0.77 | 0.11 | 0.07 | 1 | 10 | 105.4028 | 144.2168 | 130.4529 | 105402.8217 | 144216.7908 | 5.179e-06 | 0.45042 | 130452.9427
150 | 120 | CONCLUIDO | 9.2488 | 10.81 | 7.92 | 118.82 | 2.26 | 4 | 303.82 | 57.72 | 38.5 | 2 | 87.59 | 37705.13 | 110.17 | 198.05 | 29.45 | 21.27 | 1394.16 | 0.72 | 0.77 | 0.11 | 0.07 | 1 | 10 | 105.2145 | 143.9592 | 130.2199 | 105214.535 | 143959.1685 | 5.179e-06 | 0.45042 | 130219.9075
151 | 120 | CONCLUIDO | 9.2505 | 10.81 | 7.92 | 118.79 | 2.27 | 4 | 304.35 | 57.72 | 38.75 | 2 | 87.88 | 37770.91 | 110.04 | 198.05 | 29.35 | 21.27 | 1343.81 | 0.72 | 0.77 | 0.11 | 0.07 | 1 | 10 | 105.1197 | 143.8294 | 130.1025 | 105119.71 | 143829.4248 | 5.1799e-06 | 0.45042 | 130102.5464
152 | 120 | CONCLUIDO | 9.2483 | 10.81 | 7.92 | 118.83 | 2.28 | 4 | 304.89 | 57.72 | 39 | 2 | 88.16 | 37836.81 | 109.73 | 198.05 | 29.43 | 21.27 | 1385.36 | 0.72 | 0.77 | 0.12 | 0.07 | 1 | 10 | 104.961 | 143.6123 | 129.9061 | 104961.0243 | 143612.3039 | 5.1787e-06 | 0.45042 | 129906.1472
153 | 120 | CONCLUIDO | 9.3192 | 10.73 | 7.88 | 157.7 | 2.29 | 3 | 305.42 | 57.72 | 39.25 | 1 | 88.45 | 37902.83 | 109.16 | 198.07 | 28.2 | 21.27 | 774.33 | 0.75 | 0.77 | 0.11 | 0.03 | 1 | 10 | 103.6624 | 141.8355 | 128.2989 | 103662.4367 | 141835.5191 | 5.2184e-06 | 0.44708 | 128298.9362
154 | 120 | CONCLUIDO | 9.3204 | 10.73 | 7.88 | 157.67 | 2.3 | 3 | 305.96 | 57.72 | 39.5 | 1 | 88.73 | 37968.98 | 109.24 | 198.05 | 28.2 | 21.27 | 773.8 | 0.75 | 0.77 | 0.11 | 0.03 | 1 | 10 | 103.6965 | 141.8821 | 128.3411 | 103696.4884 | 141882.1101 | 5.2191e-06 | 0.44708 | 128341.0807
155 | 120 | CONCLUIDO | 9.3185 | 10.73 | 7.89 | 157.72 | 2.31 | 3 | 306.49 | 57.72 | 39.75 | 1 | 89.02 | 38035.25 | 109.4 | 198.05 | 28.27 | 21.27 | 805.8 | 0.75 | 0.77 | 0.11 | 0.03 | 1 | 10 | 103.8539 | 142.0974 | 128.5359 | 103853.8596 | 142097.4325 | 5.218e-06 | 0.44708 | 128535.8529
156 | 120 | CONCLUIDO | 9.3158 | 10.73 | 7.89 | 157.78 | 2.32 | 3 | 307.03 | 57.72 | 40 | 1 | 89.31 | 38101.64 | 109.58 | 198.05 | 28.38 | 21.27 | 863.17 | 0.75 | 0.77 | 0.11 | 0.04 | 1 | 10 | 103.9876 | 142.2804 | 128.7013 | 103987.5602 | 142280.3674 | 5.2165e-06 | 0.44708 | 128701.3289

## RESULTADOS_27
Unnamed: 0 | Volume de calda [L] | STATUS | Capacidade operacional [ha/h] | Tempo de missao [h] | Tempo util [h] | Tempo por voo [min] | Autonomia Projetada [h] | N° Voos | MTOW [kg] | Massa Estrutura [kg] | Combustível [kg] | Abastecimentos | Massa gerador | Potência gerador [W] | Combustível consumido [L] | Calda cons [L] | Distância percorrida [km] | Distância Pulverizando [km] | RTL ACUMULADO[m] | EOC [km/km] | EOC [h/h] | Tempo de manobra [h] | Tempo rtl_rtw [h] | V pulv [m/s] | V desloc [m/s] | Preço Total por ha Simples [R$/ha] | Preço Total por ha Presumido [R$/ha] | Preço Total por ha Real [R$/ha] | Preço Total Simples [R$] | Preço Total Presumido [R$] | Prod CAPEX [ha/R$] | Dias Trabalhados | Preço Total Real [R$]
0 | 145 | CONCLUIDO | 4.7588 | 21.01 | 10.68 | 4.68 | 0.06 | 137 | 285.18 | 61.2 | 1 | 135 | 77.98 | 35406.83 | 189.03 | 198.12 | 115.81 | 21.27 | 43908.9 | 0.18 | 0.57 | 0.32 | 2.83 | 1 | 10 | 324.9392 | 444.5962 | 402.1645 | 324939.2195 | 444596.1754 | 2.4689e-06 | 0.87542 | 402164.5404
1 | 145 | CONCLUIDO | 5.4405 | 18.38 | 9.93 | 5.84 | 0.08 | 102 | 285.68 | 61.2 | 1.25 | 100 | 78.24 | 35468.6 | 175.69 | 198.1 | 92.36 | 21.27 | 32359.49 | 0.23 | 0.61 | 0.27 | 2.08 | 1 | 10 | 264.9322 | 362.4919 | 327.8962 | 264932.1658 | 362491.8773 | 2.8226e-06 | 0.76583 | 327896.1613
2 | 145 | CONCLUIDO | 5.956 | 16.79 | 9.48 | 7.02 | 0.09 | 81 | 286.19 | 61.2 | 1.5 | 79 | 78.49 | 35530.47 | 167.46 | 198.1 | 78.06 | 21.27 | 25311.28 | 0.27 | 0.64 | 0.23 | 1.62 | 1 | 10 | 231.2411 | 316.3943 | 286.198 | 231241.0935 | 316394.2658 | 3.09e-06 | 0.69958 | 286198.0412
3 | 145 | CONCLUIDO | 6.3213 | 15.82 | 9.21 | 8.12 | 0.11 | 68 | 286.69 | 61.2 | 1.75 | 66 | 78.74 | 35592.57 | 162.6 | 198.1 | 69.26 | 21.27 | 20977.56 | 0.31 | 0.66 | 0.22 | 1.35 | 1 | 10 | 211.8712 | 289.8915 | 262.2246 | 211871.1531 | 289891.4588 | 3.2795e-06 | 0.65917 | 262224.6248
4 | 145 | CONCLUIDO | 6.6342 | 15.07 | 9 | 9.31 | 0.12 | 58 | 287.19 | 61.2 | 2 | 56 | 78.99 | 35654.65 | 158.85 | 198.1 | 63.01 | 21.27 | 17901.88 | 0.34 | 0.68 | 0.2 | 1.14 | 1 | 10 | 197.4543 | 270.1657 | 244.3814 | 197454.2964 | 270165.6794 | 3.4419e-06 | 0.62792 | 244381.4462
5 | 145 | CONCLUIDO | 6.8717 | 14.55 | 8.86 | 10.42 | 0.14 | 51 | 287.7 | 61.2 | 2.25 | 49 | 79.25 | 35716.83 | 156.26 | 198.05 | 58.38 | 21.27 | 15622.87 | 0.36 | 0.69 | 0.19 | 1 | 1 | 10 | 187.7171 | 256.8428 | 232.3301 | 187717.0718 | 256842.7791 | 3.5651e-06 | 0.60625 | 232330.0647
6 | 145 | CONCLUIDO | 7.0496 | 14.19 | 8.76 | 11.42 | 0.15 | 46 | 288.2 | 61.2 | 2.5 | 44 | 79.5 | 35779.11 | 154.48 | 198.08 | 55.32 | 21.27 | 14119.17 | 0.38 | 0.69 | 0.18 | 0.9 | 1 | 10 | 181.0099 | 247.6657 | 224.0288 | 181009.8811 | 247665.705 | 3.6574e-06 | 0.59125 | 224028.8377
7 | 145 | CONCLUIDO | 7.2471 | 13.8 | 8.64 | 12.64 | 0.17 | 41 | 288.71 | 61.2 | 2.75 | 39 | 79.76 | 35841.5 | 152.33 | 198.07 | 51.64 | 21.27 | 12302.89 | 0.41 | 0.7 | 0.17 | 0.79 | 1 | 10 | 173.7596 | 237.7456 | 215.0555 | 173759.6164 | 237745.5728 | 3.7599e-06 | 0.575 | 215055.4691
8 | 145 | CONCLUIDO | 7.4503 | 13.42 | 8.48 | 13.75 | 0.18 | 37 | 289.21 | 61.2 | 3 | 35 | 80.02 | 35903.99 | 149.41 | 198.06 | 46.25 | 21.27 | 9625.93 | 0.46 | 0.72 | 0.17 | 0.63 | 1 | 10 | 165.9676 | 227.0842 | 205.4116 | 165967.6301 | 227084.2335 | 3.8653e-06 | 0.55917 | 205411.633
9 | 145 | CONCLUIDO | 7.4499 | 13.42 | 8.59 | 14.72 | 0.2 | 35 | 289.72 | 61.2 | 3.25 | 33 | 80.27 | 35966.59 | 151.32 | 198.09 | 51.17 | 21.27 | 12098.3 | 0.42 | 0.71 | 0.14 | 0.73 | 1 | 10 | 168.023 | 229.8965 | 207.9555 | 168023.0086 | 229896.4931 | 3.8651e-06 | 0.55917 | 207955.4944
10 | 145 | CONCLUIDO | 7.5774 | 13.2 | 8.52 | 15.98 | 0.21 | 32 | 290.23 | 61.2 | 3.5 | 30 | 80.53 | 36029.29 | 150.14 | 198.05 | 48.31 | 21.27 | 10683.79 | 0.44 | 0.71 | 0.16 | 0.67 | 1 | 10 | 163.9611 | 224.3388 | 202.9282 | 163961.0967 | 224338.806 | 3.9312e-06 | 0.55 | 202928.2252
11 | 145 | CONCLUIDO | 7.6807 | 13.02 | 8.45 | 16.91 | 0.23 | 30 | 290.74 | 61.2 | 3.75 | 28 | 80.79 | 36092.1 | 148.82 | 198.09 | 45.99 | 21.27 | 9531.44 | 0.46 | 0.72 | 0.15 | 0.6 | 1 | 10 | 160.4319 | 219.51 | 198.5603 | 160431.8911 | 219509.9912 | 3.9848e-06 | 0.5425 | 198560.2657
12 | 145 | CONCLUIDO | 7.7713 | 12.87 | 8.41 | 18.02 | 0.24 | 28 | 291.25 | 61.2 | 4 | 26 | 81.05 | 36155.02 | 148.04 | 198.12 | 44.62 | 21.27 | 8859.84 | 0.48 | 0.72 | 0.15 | 0.56 | 1 | 10 | 157.8014 | 215.9109 | 195.3046 | 157801.4191 | 215910.8633 | 4.0318e-06 | 0.53625 | 195304.6335
13 | 145 | CONCLUIDO | 7.8615 | 12.72 | 8.37 | 19.32 | 0.26 | 26 | 291.76 | 61.2 | 4.25 | 24 | 81.31 | 36218.04 | 147.29 | 198.07 | 43.41 | 21.27 | 8264.94 | 0.49 | 0.73 | 0.15 | 0.52 | 1 | 10 | 155.2585 | 212.4315 | 192.1574 | 155258.4931 | 212431.5198 | 4.0786e-06 | 0.53 | 192157.3537
14 | 145 | CONCLUIDO | 7.9126 | 12.64 | 8.34 | 20.02 | 0.27 | 25 | 292.27 | 61.2 | 4.5 | 23 | 81.57 | 36281.16 | 146.73 | 198.05 | 42.5 | 21.27 | 7813.92 | 0.5 | 0.73 | 0.15 | 0.49 | 1 | 10 | 153.7112 | 210.3144 | 190.2423 | 153711.1719 | 210314.4067 | 4.1051e-06 | 0.52667 | 190242.2949
15 | 145 | CONCLUIDO | 8.0069 | 12.49 | 8.3 | 21.65 | 0.29 | 23 | 292.79 | 61.2 | 4.75 | 21 | 81.84 | 36344.4 | 145.89 | 198.07 | 41.26 | 21.27 | 7201.2 | 0.52 | 0.73 | 0.14 | 0.45 | 1 | 10 | 151.1216 | 206.7713 | 187.0373 | 151121.6496 | 206771.308 | 4.154e-06 | 0.52042 | 187037.3445
16 | 145 | CONCLUIDO | 8.0578 | 12.41 | 8.28 | 22.57 | 0.3 | 22 | 293.3 | 61.2 | 5 | 20 | 82.1 | 36407.75 | 145.5 | 198.13 | 40.37 | 21.27 | 6764.79 | 0.53 | 0.73 | 0.14 | 0.42 | 1 | 10 | 149.8004 | 204.9636 | 185.4021 | 149800.4278 | 204963.5541 | 4.1805e-06 | 0.51708 | 185402.1202
17 | 145 | CONCLUIDO | 8.1079 | 12.33 | 8.25 | 23.58 | 0.32 | 21 | 293.81 | 61.2 | 5.25 | 19 | 82.36 | 36471.2 | 145.04 | 198.06 | 39.69 | 21.27 | 6430.28 | 0.54 | 0.74 | 0.14 | 0.4 | 1 | 10 | 148.408 | 203.0584 | 183.6788 | 148408.0104 | 203058.3871 | 4.2064e-06 | 0.51375 | 183678.7797
18 | 145 | CONCLUIDO | 8.1612 | 12.25 | 8.23 | 24.68 | 0.33 | 20 | 294.33 | 61.2 | 5.5 | 18 | 82.63 | 36534.76 | 144.46 | 198.05 | 38.92 | 21.27 | 6046.61 | 0.55 | 0.74 | 0.14 | 0.37 | 1 | 10 | 146.9511 | 201.065 | 181.8756 | 146951.0968 | 201064.9736 | 4.2341e-06 | 0.51042 | 181875.6147
19 | 145 | CONCLUIDO | 8.2166 | 12.17 | 8.2 | 25.89 | 0.35 | 19 | 294.84 | 61.2 | 5.75 | 17 | 82.9 | 36598.44 | 143.87 | 198.05 | 37.85 | 21.27 | 5518.77 | 0.56 | 0.74 | 0.14 | 0.34 | 1 | 10 | 145.4167 | 198.9655 | 179.9765 | 145416.694 | 198965.5361 | 4.2628e-06 | 0.50708 | 179976.5445
20 | 145 | CONCLUIDO | 8.3116 | 12.03 | 8.11 | 27.04 | 0.36 | 18 | 295.36 | 61.2 | 6 | 16 | 83.16 | 36662.22 | 142.35 | 198.07 | 35 | 21.27 | 4100.42 | 0.61 | 0.75 | 0.14 | 0.26 | 1 | 10 | 142.2934 | 194.6921 | 176.111 | 142293.4244 | 194692.1408 | 4.3121e-06 | 0.50125 | 176110.9962
21 | 145 | CONCLUIDO | 8.2214 | 12.16 | 8.24 | 27.48 | 0.38 | 18 | 295.88 | 61.2 | 6.25 | 16 | 83.43 | 36726.12 | 144.76 | 198.06 | 40 | 21.27 | 6597.29 | 0.53 | 0.74 | 0.13 | 0.39 | 1 | 10 | 146.1351 | 199.9484 | 180.8656 | 146135.0572 | 199948.4323 | 4.2653e-06 | 0.50667 | 180865.6346
22 | 145 | CONCLUIDO | 8.2915 | 12.06 | 8.2 | 28.92 | 0.39 | 17 | 296.4 | 61.2 | 6.5 | 15 | 83.7 | 36790.13 | 143.79 | 198.06 | 38.01 | 21.27 | 5607.99 | 0.56 | 0.74 | 0.14 | 0.34 | 1 | 10 | 144.0603 | 197.1096 | 178.2977 | 144060.253 | 197109.5937 | 4.3017e-06 | 0.5025 | 178297.7307
23 | 145 | CONCLUIDO | 8.2988 | 12.05 | 8.18 | 28.89 | 0.4 | 17 | 296.92 | 61.2 | 6.75 | 15 | 83.97 | 36854.25 | 143.63 | 198.07 | 37.63 | 21.27 | 5419.73 | 0.57 | 0.74 | 0.14 | 0.33 | 1 | 10 | 143.7234 | 196.6488 | 177.8809 | 143723.4486 | 196648.763 | 4.3055e-06 | 0.50208 | 177880.881
24 | 145 | CONCLUIDO | 8.355 | 11.97 | 8.16 | 30.59 | 0.42 | 16 | 297.44 | 61.2 | 7 | 14 | 84.24 | 36918.48 | 142.98 | 198.05 | 36.69 | 21.27 | 4954.74 | 0.58 | 0.74 | 0.14 | 0.3 | 1 | 10 | 142.1338 | 194.4738 | 175.9135 | 142133.8437 | 194473.7955 | 4.3346e-06 | 0.49875 | 175913.4894
25 | 145 | CONCLUIDO | 8.3527 | 11.97 | 8.16 | 30.6 | 0.43 | 16 | 297.96 | 61.2 | 7.25 | 14 | 84.51 | 36982.83 | 143.04 | 198.05 | 36.92 | 21.27 | 5070.06 | 0.58 | 0.74 | 0.13 | 0.31 | 1 | 10 | 142.2104 | 194.5786 | 176.0083 | 142210.4474 | 194578.608 | 4.3335e-06 | 0.49875 | 176008.2988
26 | 145 | CONCLUIDO | 8.4085 | 11.89 | 8.14 | 32.54 | 0.45 | 15 | 298.48 | 61.2 | 7.5 | 13 | 84.79 | 37047.29 | 142.62 | 198.05 | 36.17 | 21.27 | 4699.34 | 0.59 | 0.75 | 0.13 | 0.28 | 1 | 10 | 140.8961 | 192.7803 | 174.3816 | 140896.1399 | 192780.3145 | 4.3624e-06 | 0.49542 | 174381.6318
27 | 145 | CONCLUIDO | 8.4069 | 11.9 | 8.14 | 32.55 | 0.46 | 15 | 299.01 | 61.2 | 7.75 | 13 | 85.06 | 37111.87 | 142.54 | 198.06 | 36.22 | 21.27 | 4722.7 | 0.59 | 0.75 | 0.13 | 0.28 | 1 | 10 | 140.8742 | 192.7503 | 174.3544 | 140874.1727 | 192750.258 | 4.3616e-06 | 0.49583 | 174354.4439
28 | 145 | CONCLUIDO | 8.464 | 11.81 | 8.11 | 34.76 | 0.48 | 14 | 299.53 | 61.2 | 8 | 12 | 85.33 | 37176.68 | 142.22 | 198.05 | 35.34 | 21.27 | 4289.9 | 0.6 | 0.75 | 0.13 | 0.26 | 1 | 10 | 139.5642 | 190.9579 | 172.7331 | 139564.1864 | 190957.8769 | 4.3912e-06 | 0.49208 | 172733.1252
29 | 145 | CONCLUIDO | 8.4608 | 11.82 | 8.12 | 34.78 | 0.49 | 14 | 300.06 | 61.2 | 8.25 | 12 | 85.61 | 37241.49 | 142.26 | 198.05 | 35.46 | 21.27 | 4347.05 | 0.6 | 0.75 | 0.13 | 0.26 | 1 | 10 | 139.6968 | 191.1393 | 172.8972 | 139696.7721 | 191139.2866 | 4.3895e-06 | 0.4925 | 172897.2213
30 | 145 | CONCLUIDO | 8.5227 | 11.73 | 8.08 | 37.31 | 0.5 | 13 | 300.59 | 61.2 | 8.5 | 11 | 85.89 | 37306.42 | 141.54 | 198.06 | 34.44 | 21.27 | 3844.12 | 0.62 | 0.75 | 0.13 | 0.23 | 1 | 10 | 138.0206 | 188.8459 | 170.8227 | 138020.6416 | 188845.9309 | 4.4216e-06 | 0.48875 | 170822.7403
31 | 145 | CONCLUIDO | 8.53 | 11.72 | 8.07 | 37.26 | 0.52 | 13 | 301.11 | 61.2 | 8.75 | 11 | 86.16 | 37371.47 | 141.33 | 198.05 | 34 | 21.27 | 3623.24 | 0.63 | 0.75 | 0.13 | 0.22 | 1 | 10 | 137.7177 | 188.4314 | 170.4477 | 137717.6578 | 188431.3751 | 4.4254e-06 | 0.48833 | 170447.7491
32 | 145 | CONCLUIDO | 8.5462 | 11.7 | 8.05 | 37.16 | 0.53 | 13 | 301.64 | 61.2 | 9 | 11 | 86.44 | 37436.63 | 140.79 | 198.05 | 33.44 | 21.27 | 3345.07 | 0.64 | 0.75 | 0.12 | 0.2 | 1 | 10 | 137.0122 | 187.4662 | 169.5747 | 137012.2243 | 187466.1698 | 4.4338e-06 | 0.4875 | 169574.6617
33 | 145 | CONCLUIDO | 8.546 | 11.7 | 8.11 | 40.53 | 0.55 | 12 | 302.17 | 61.2 | 9.25 | 10 | 86.72 | 37501.91 | 141.7 | 198.05 | 35.31 | 21.27 | 4282.9 | 0.6 | 0.75 | 0.13 | 0.25 | 1 | 10 | 137.9046 | 188.6872 | 170.6791 | 137904.6094 | 188687.1705 | 4.4337e-06 | 0.4875 | 170679.1318
34 | 145 | CONCLUIDO | 8.5594 | 11.68 | 8.09 | 40.44 | 0.56 | 12 | 302.7 | 61.2 | 9.5 | 10 | 87 | 37567.32 | 141.47 | 198.05 | 34.66 | 21.27 | 3959.56 | 0.61 | 0.75 | 0.13 | 0.23 | 1 | 10 | 137.4402 | 188.0517 | 170.1043 | 137440.1931 | 188051.7356 | 4.4407e-06 | 0.48667 | 170104.3419
35 | 145 | CONCLUIDO | 8.5631 | 11.68 | 8.08 | 40.41 | 0.57 | 12 | 303.23 | 61.2 | 9.75 | 10 | 87.28 | 37632.84 | 141.45 | 198.08 | 34.45 | 21.27 | 3854.95 | 0.62 | 0.75 | 0.13 | 0.23 | 1 | 10 | 137.3191 | 187.886 | 169.9544 | 137319.059 | 187885.9946 | 4.4426e-06 | 0.48667 | 169954.419
36 | 145 | CONCLUIDO | 8.5651 | 11.68 | 8.08 | 40.4 | 0.59 | 12 | 303.76 | 61.2 | 10 | 10 | 87.57 | 37698.48 | 141.28 | 198.06 | 34.4 | 21.27 | 3826.37 | 0.62 | 0.75 | 0.13 | 0.23 | 1 | 10 | 137.1803 | 187.6962 | 169.7827 | 137180.3328 | 187696.1834 | 4.4436e-06 | 0.48667 | 169782.7231
37 | 145 | CONCLUIDO | 8.6221 | 11.6 | 8.06 | 43.94 | 0.6 | 11 | 304.3 | 61.2 | 10.25 | 9 | 87.85 | 37764.25 | 140.76 | 198.06 | 33.56 | 21.27 | 3415 | 0.63 | 0.75 | 0.13 | 0.2 | 1 | 10 | 135.8481 | 185.8734 | 168.1339 | 135848.1453 | 185873.4256 | 4.4732e-06 | 0.48333 | 168133.9267
38 | 145 | CONCLUIDO | 8.6186 | 11.6 | 8.06 | 43.97 | 0.61 | 11 | 304.83 | 61.2 | 10.5 | 9 | 88.13 | 37830.13 | 140.89 | 198.05 | 33.78 | 21.27 | 3524.05 | 0.63 | 0.75 | 0.13 | 0.21 | 1 | 10 | 135.9831 | 186.058 | 168.3009 | 135983.0622 | 186058.0248 | 4.4714e-06 | 0.48333 | 168300.9081
39 | 145 | CONCLUIDO | 8.6219 | 11.6 | 8.06 | 43.94 | 0.63 | 11 | 305.37 | 61.2 | 10.75 | 9 | 88.42 | 37896.14 | 140.77 | 198.08 | 33.61 | 21.27 | 3438.38 | 0.63 | 0.75 | 0.12 | 0.2 | 1 | 10 | 135.8575 | 185.8862 | 168.1455 | 135857.4749 | 185886.1908 | 4.4731e-06 | 0.48333 | 168145.4736
40 | 145 | CONCLUIDO | 8.6199 | 11.6 | 8.06 | 43.96 | 0.64 | 11 | 305.9 | 61.2 | 11 | 9 | 88.7 | 37962.28 | 140.83 | 198.06 | 33.71 | 21.27 | 3485.9 | 0.63 | 0.75 | 0.12 | 0.21 | 1 | 10 | 135.9255 | 185.9793 | 168.2297 | 135925.5419 | 185979.323 | 4.4721e-06 | 0.48333 | 168229.7174
41 | 145 | CONCLUIDO | 8.6829 | 11.52 | 8.03 | 48.17 | 0.65 | 10 | 306.44 | 61.2 | 11.25 | 8 | 88.99 | 38028.53 | 140.24 | 198.05 | 32.72 | 21.27 | 2996.91 | 0.65 | 0.76 | 0.12 | 0.18 | 1 | 10 | 134.4258 | 183.9273 | 166.3736 | 134425.8223 | 183927.3405 | 4.5048e-06 | 0.48 | 166373.5733
42 | 145 | CONCLUIDO | 8.6852 | 11.51 | 8.03 | 48.16 | 0.67 | 10 | 306.98 | 61.2 | 11.5 | 8 | 89.28 | 38094.91 | 140.31 | 198.05 | 32.61 | 21.27 | 2945.24 | 0.65 | 0.76 | 0.12 | 0.17 | 1 | 10 | 134.4315 | 183.9351 | 166.3806 | 134431.4783 | 183935.0793 | 4.506e-06 | 0.47958 | 166380.5734
43 | 145 | CONCLUIDO | 8.7036 | 11.49 | 8 | 48.01 | 0.68 | 10 | 307.52 | 61.2 | 11.75 | 8 | 89.57 | 38161.42 | 139.95 | 198.05 | 31.65 | 21.27 | 2461 | 0.67 | 0.76 | 0.13 | 0.15 | 1 | 10 | 133.7739 | 183.0354 | 165.5667 | 133773.9135 | 183035.3701 | 4.5155e-06 | 0.47875 | 165566.7313
44 | 145 | CONCLUIDO | 8.6923 | 11.5 | 8.02 | 48.1 | 0.69 | 10 | 308.06 | 61.2 | 12 | 8 | 89.86 | 38228.06 | 140.08 | 198.05 | 32.41 | 21.27 | 2841.4 | 0.66 | 0.76 | 0.12 | 0.16 | 1 | 10 | 134.1275 | 183.5191 | 166.0043 | 134127.4532 | 183519.0988 | 4.5096e-06 | 0.47917 | 166004.2936
45 | 145 | CONCLUIDO | 8.6659 | 11.54 | 8.05 | 48.31 | 0.71 | 10 | 308.6 | 61.2 | 12.25 | 8 | 90.15 | 38294.82 | 140.58 | 198.05 | 33.56 | 21.27 | 3417.09 | 0.63 | 0.75 | 0.12 | 0.2 | 1 | 10 | 135.0019 | 184.7156 | 167.0866 | 135001.913 | 184715.5732 | 4.4959e-06 | 0.48083 | 167086.5782
46 | 145 | CONCLUIDO | 8.7345 | 11.45 | 8.01 | 53.43 | 0.72 | 9 | 309.14 | 61.2 | 12.5 | 7 | 90.44 | 38361.7 | 139.69 | 198.09 | 32.4 | 21.27 | 2843.85 | 0.66 | 0.76 | 0.12 | 0.16 | 1 | 10 | 133.1929 | 182.2404 | 164.8476 | 133192.9003 | 182240.4022 | 4.5315e-06 | 0.47708 | 164847.634
47 | 145 | CONCLUIDO | 8.7334 | 11.45 | 8.02 | 53.44 | 0.73 | 9 | 309.68 | 61.2 | 12.75 | 7 | 90.74 | 38428.72 | 139.72 | 198.05 | 32.31 | 21.27 | 2800.35 | 0.66 | 0.76 | 0.12 | 0.16 | 1 | 10 | 133.2782 | 182.3571 | 164.9532 | 133278.1854 | 182357.0931 | 4.531e-06 | 0.47708 | 164953.1881
48 | 145 | CONCLUIDO | 8.7298 | 11.46 | 8.02 | 53.47 | 0.75 | 9 | 310.23 | 61.2 | 13 | 7 | 91.03 | 38495.87 | 139.97 | 198.05 | 32.48 | 21.27 | 2882.68 | 0.65 | 0.76 | 0.12 | 0.17 | 1 | 10 | 133.4908 | 182.648 | 165.2163 | 133490.7653 | 182647.9543 | 4.5291e-06 | 0.4775 | 165216.2899
49 | 145 | CONCLUIDO | 8.733 | 11.45 | 8.02 | 53.44 | 0.76 | 9 | 310.77 | 61.2 | 13.25 | 7 | 91.33 | 38563.14 | 140.01 | 198.05 | 32.42 | 21.27 | 2854.99 | 0.66 | 0.76 | 0.12 | 0.16 | 1 | 10 | 133.4647 | 182.6123 | 165.1841 | 133464.7426 | 182612.3488 | 4.5308e-06 | 0.47708 | 165184.0825
50 | 145 | CONCLUIDO | 8.7349 | 11.45 | 8.01 | 53.43 | 0.77 | 9 | 311.32 | 61.2 | 13.5 | 7 | 91.62 | 38630.55 | 139.95 | 198.05 | 32.26 | 21.27 | 2771.83 | 0.66 | 0.76 | 0.12 | 0.16 | 1 | 10 | 133.349 | 182.454 | 165.0409 | 133349.0449 | 182454.0462 | 4.5317e-06 | 0.47708 | 165040.8881
51 | 145 | CONCLUIDO | 8.7311 | 11.45 | 8.02 | 53.46 | 0.79 | 9 | 311.87 | 61.2 | 13.75 | 7 | 91.92 | 38698.21 | 139.84 | 198.05 | 32.43 | 21.27 | 2859.04 | 0.66 | 0.76 | 0.12 | 0.17 | 1 | 10 | 133.3866 | 182.5054 | 165.0874 | 133386.5898 | 182505.4168 | 4.5298e-06 | 0.47708 | 165087.356
52 | 145 | CONCLUIDO | 8.733 | 11.45 | 8.02 | 53.44 | 0.8 | 9 | 312.42 | 61.2 | 14 | 7 | 92.22 | 38765.89 | 139.67 | 198.05 | 32.4 | 21.27 | 2841.22 | 0.66 | 0.76 | 0.12 | 0.16 | 1 | 10 | 133.2529 | 182.3225 | 164.9219 | 133252.872 | 182322.4581 | 4.5308e-06 | 0.47708 | 164921.8586
53 | 145 | CONCLUIDO | 8.7957 | 11.37 | 7.99 | 59.92 | 0.81 | 8 | 312.97 | 61.2 | 14.25 | 6 | 92.52 | 38833.69 | 139.04 | 198.05 | 31.44 | 21.27 | 2365.93 | 0.68 | 0.76 | 0.12 | 0.14 | 1 | 10 | 131.7703 | 180.2939 | 163.0869 | 131770.2659 | 180293.8911 | 4.5633e-06 | 0.47375 | 163086.8952
54 | 145 | CONCLUIDO | 8.8015 | 11.36 | 7.98 | 59.86 | 0.82 | 8 | 313.52 | 61.2 | 14.5 | 6 | 92.82 | 38901.63 | 139.15 | 198.07 | 31.11 | 21.27 | 2204.49 | 0.68 | 0.76 | 0.12 | 0.13 | 1 | 10 | 131.7009 | 180.199 | 163.0011 | 131700.911 | 180198.9966 | 4.5663e-06 | 0.47333 | 163001.0573
55 | 145 | CONCLUIDO | 8.819 | 11.34 | 7.96 | 59.69 | 0.84 | 8 | 314.07 | 61.2 | 14.75 | 6 | 93.12 | 38969.71 | 138.71 | 198.05 | 30.53 | 21.27 | 1915.45 | 0.7 | 0.76 | 0.12 | 0.11 | 1 | 10 | 131.071 | 179.3371 | 162.2214 | 131070.9503 | 179337.0566 | 4.5754e-06 | 0.4725 | 162221.3796
56 | 145 | CONCLUIDO | 8.7901 | 11.38 | 8 | 59.97 | 0.85 | 8 | 314.62 | 61.2 | 15 | 6 | 93.43 | 39037.92 | 139.36 | 198.05 | 31.85 | 21.27 | 2573.01 | 0.67 | 0.76 | 0.12 | 0.14 | 1 | 10 | 132.103 | 180.7492 | 163.4988 | 132103.0494 | 180749.2202 | 4.5604e-06 | 0.47417 | 163498.7683
57 | 145 | CONCLUIDO | 8.7858 | 11.38 | 8 | 60.01 | 0.86 | 8 | 315.18 | 61.2 | 15.25 | 6 | 93.73 | 39106.27 | 139.52 | 198.05 | 31.96 | 21.27 | 2626.5 | 0.67 | 0.76 | 0.12 | 0.15 | 1 | 10 | 132.264 | 180.9695 | 163.698 | 132264.0384 | 180969.4924 | 4.5581e-06 | 0.47417 | 163698.018
58 | 145 | CONCLUIDO | 8.7848 | 11.38 | 8 | 60.02 | 0.87 | 8 | 315.73 | 61.2 | 15.5 | 6 | 94.03 | 39174.75 | 139.48 | 198.05 | 32 | 21.27 | 2646.52 | 0.66 | 0.76 | 0.12 | 0.15 | 1 | 10 | 132.2537 | 180.9553 | 163.6852 | 132253.6711 | 180955.3074 | 4.5576e-06 | 0.47417 | 163685.1868
59 | 145 | CONCLUIDO | 8.7876 | 11.38 | 8 | 60 | 0.89 | 8 | 316.29 | 61.2 | 15.75 | 6 | 94.34 | 39243.37 | 139.53 | 198.05 | 31.83 | 21.27 | 2563.19 | 0.67 | 0.76 | 0.12 | 0.15 | 1 | 10 | 132.2443 | 180.9425 | 163.6736 | 132244.2984 | 180942.4833 | 4.5591e-06 | 0.47417 | 163673.5866
60 | 145 | CONCLUIDO | 8.785 | 11.38 | 8 | 60.02 | 0.9 | 8 | 316.85 | 61.2 | 16 | 6 | 94.65 | 39312.13 | 139.2 | 198.05 | 31.98 | 21.27 | 2639.49 | 0.66 | 0.76 | 0.12 | 0.15 | 1 | 10 | 132.0773 | 180.714 | 163.4669 | 132077.3402 | 180714.0437 | 4.5577e-06 | 0.47417 | 163466.949
61 | 145 | CONCLUIDO | 8.7816 | 11.39 | 8.01 | 60.05 | 0.91 | 8 | 317.41 | 61.2 | 16.25 | 6 | 94.96 | 39381.03 | 139.23 | 198.05 | 32.08 | 21.27 | 2685.67 | 0.66 | 0.76 | 0.12 | 0.15 | 1 | 10 | 132.1993 | 180.8808 | 163.6178 | 132199.2514 | 180880.8481 | 4.556e-06 | 0.47458 | 163617.8338
62 | 145 | CONCLUIDO | 8.8511 | 11.3 | 7.97 | 68.33 | 0.92 | 7 | 317.97 | 61.2 | 16.5 | 5 | 95.27 | 39450.07 | 138.38 | 198.05 | 30.94 | 21.27 | 2121.7 | 0.69 | 0.76 | 0.12 | 0.12 | 1 | 10 | 130.4466 | 178.4827 | 161.4486 | 130446.5512 | 178482.7262 | 4.592e-06 | 0.47083 | 161448.5853
63 | 145 | CONCLUIDO | 8.8506 | 11.3 | 7.97 | 68.33 | 0.94 | 7 | 318.53 | 61.2 | 16.75 | 5 | 95.58 | 39519.26 | 138.5 | 198.06 | 31 | 21.27 | 2150.92 | 0.69 | 0.76 | 0.12 | 0.12 | 1 | 10 | 130.5274 | 178.5933 | 161.5486 | 130527.3869 | 178593.3292 | 4.5918e-06 | 0.47083 | 161548.6325
64 | 145 | CONCLUIDO | 8.8533 | 11.3 | 7.97 | 68.3 | 0.95 | 7 | 319.09 | 61.2 | 17 | 5 | 95.89 | 39588.58 | 138.59 | 198.05 | 30.84 | 21.27 | 2073.79 | 0.69 | 0.76 | 0.12 | 0.12 | 1 | 10 | 130.5446 | 178.6169 | 161.57 | 130544.6173 | 178616.9046 | 4.5932e-06 | 0.47083 | 161569.9579
65 | 145 | CONCLUIDO | 8.8524 | 11.3 | 7.97 | 68.31 | 0.96 | 7 | 319.65 | 61.2 | 17.25 | 5 | 96.2 | 39658.05 | 138.71 | 198.06 | 30.79 | 21.27 | 2048.12 | 0.69 | 0.76 | 0.12 | 0.12 | 1 | 10 | 130.6311 | 178.7352 | 161.677 | 130631.0866 | 178735.2157 | 4.5927e-06 | 0.47083 | 161676.9776
66 | 145 | CONCLUIDO | 8.8722 | 11.27 | 7.94 | 68.1 | 0.97 | 7 | 320.22 | 61.2 | 17.5 | 5 | 96.52 | 39727.66 | 138.19 | 198.05 | 30.01 | 21.27 | 1658.26 | 0.71 | 0.76 | 0.12 | 0.09 | 1 | 10 | 129.8716 | 177.696 | 160.737 | 129871.5782 | 177696.0228 | 4.603e-06 | 0.46958 | 160736.9638
67 | 145 | CONCLUIDO | 8.8611 | 11.29 | 7.96 | 68.22 | 0.99 | 7 | 320.78 | 61.2 | 17.75 | 5 | 96.83 | 39797.41 | 138.53 | 198.05 | 30.57 | 21.27 | 1937.51 | 0.7 | 0.76 | 0.12 | 0.11 | 1 | 10 | 130.3439 | 178.3423 | 161.3215 | 130343.8861 | 178342.2554 | 4.5972e-06 | 0.47042 | 161321.5208
68 | 145 | CONCLUIDO | 8.8376 | 11.32 | 7.99 | 68.48 | 1 | 7 | 321.35 | 61.2 | 18 | 5 | 97.15 | 39867.32 | 139.11 | 198.05 | 31.62 | 21.27 | 2462.16 | 0.67 | 0.76 | 0.12 | 0.14 | 1 | 10 | 131.1948 | 179.5066 | 162.3747 | 131194.8481 | 179506.5791 | 4.585e-06 | 0.47167 | 162374.7231
69 | 145 | CONCLUIDO | 8.8459 | 11.3 | 7.98 | 68.39 | 1.01 | 7 | 321.92 | 61.2 | 18.25 | 5 | 97.47 | 39937.36 | 138.98 | 198.05 | 31.18 | 21.27 | 2241.99 | 0.68 | 0.76 | 0.12 | 0.13 | 1 | 10 | 130.9389 | 179.1564 | 162.058 | 130938.9319 | 179156.4233 | 4.5893e-06 | 0.47083 | 162057.9857
70 | 145 | CONCLUIDO | 8.8448 | 11.31 | 7.98 | 68.4 | 1.02 | 7 | 322.49 | 61.2 | 18.5 | 5 | 97.79 | 40007.56 | 138.84 | 198.06 | 31.26 | 21.27 | 2285.34 | 0.68 | 0.76 | 0.12 | 0.13 | 1 | 10 | 130.8725 | 179.0655 | 161.9758 | 130872.4988 | 179065.5265 | 4.5888e-06 | 0.47125 | 161975.764
71 | 145 | CONCLUIDO | 8.8441 | 11.31 | 7.98 | 68.4 | 1.03 | 7 | 323.06 | 61.2 | 18.75 | 5 | 98.11 | 40077.9 | 138.73 | 198.05 | 31.25 | 21.27 | 2278.57 | 0.68 | 0.76 | 0.12 | 0.13 | 1 | 10 | 130.8147 | 178.9865 | 161.9043 | 130814.7262 | 178986.4795 | 4.5884e-06 | 0.47125 | 161904.2611
72 | 145 | CONCLUIDO | 8.842 | 11.31 | 7.98 | 68.43 | 1.05 | 7 | 323.63 | 61.2 | 19 | 5 | 98.43 | 40148.52 | 138.75 | 198.05 | 31.39 | 21.27 | 2348.97 | 0.68 | 0.76 | 0.12 | 0.13 | 1 | 10 | 130.8568 | 179.044 | 161.9563 | 130856.7669 | 179044.0015 | 4.5873e-06 | 0.47125 | 161956.2933
73 | 145 | CONCLUIDO | 8.8465 | 11.3 | 7.98 | 68.38 | 1.06 | 7 | 324.2 | 61.2 | 19.25 | 5 | 98.75 | 40219.17 | 138.52 | 198.05 | 31.15 | 21.27 | 2227.89 | 0.68 | 0.76 | 0.12 | 0.12 | 1 | 10 | 130.6475 | 178.7576 | 161.6972 | 130647.4621 | 178757.6214 | 4.5896e-06 | 0.47083 | 161697.2449
74 | 145 | CONCLUIDO | 8.8463 | 11.3 | 7.98 | 68.38 | 1.07 | 7 | 324.78 | 61.2 | 19.5 | 5 | 99.08 | 40289.97 | 138.43 | 198.05 | 31.2 | 21.27 | 2252.35 | 0.68 | 0.76 | 0.12 | 0.12 | 1 | 10 | 130.5949 | 178.6857 | 161.6322 | 130594.9235 | 178685.7358 | 4.5895e-06 | 0.47083 | 161632.2199
75 | 145 | CONCLUIDO | 8.9093 | 11.22 | 7.95 | 79.52 | 1.08 | 6 | 325.35 | 61.2 | 19.75 | 4 | 99.4 | 40360.92 | 137.75 | 198.05 | 30.3 | 21.27 | 1810.12 | 0.7 | 0.76 | 0.12 | 0.1 | 1 | 10 | 129.1143 | 176.6599 | 159.7997 | 129114.3232 | 176659.9131 | 4.6222e-06 | 0.4675 | 159799.7389
76 | 145 | CONCLUIDO | 8.9098 | 11.22 | 7.95 | 79.51 | 1.09 | 6 | 325.93 | 61.2 | 20 | 4 | 99.73 | 40432.03 | 137.84 | 198.05 | 30.26 | 21.27 | 1787.82 | 0.7 | 0.76 | 0.12 | 0.1 | 1 | 10 | 129.1624 | 176.7256 | 159.8592 | 129162.362 | 176725.6419 | 4.6225e-06 | 0.4675 | 159859.1947
77 | 145 | CONCLUIDO | 8.9239 | 11.21 | 7.93 | 79.33 | 1.11 | 6 | 326.51 | 61.2 | 20.25 | 4 | 100.06 | 40503.29 | 137.53 | 198.05 | 29.58 | 21.27 | 1447.09 | 0.72 | 0.77 | 0.12 | 0.08 | 1 | 10 | 128.6751 | 176.0589 | 159.2561 | 128675.0507 | 176058.8811 | 4.6298e-06 | 0.46708 | 159256.0686
78 | 145 | CONCLUIDO | 8.9266 | 11.2 | 7.93 | 79.3 | 1.12 | 6 | 327.08 | 61.2 | 20.5 | 4 | 100.39 | 40574.7 | 137.63 | 198.07 | 29.67 | 21.27 | 1495.36 | 0.72 | 0.77 | 0.11 | 0.08 | 1 | 10 | 128.6947 | 176.0857 | 159.2803 | 128694.6647 | 176085.7178 | 4.6312e-06 | 0.46667 | 159280.344
79 | 145 | CONCLUIDO | 8.9107 | 11.22 | 7.95 | 79.5 | 1.13 | 6 | 327.66 | 61.2 | 20.75 | 4 | 100.72 | 40646.27 | 138.11 | 198.05 | 30.33 | 21.27 | 1825.15 | 0.7 | 0.76 | 0.12 | 0.1 | 1 | 10 | 129.3148 | 176.9342 | 160.0478 | 129314.7762 | 176934.1818 | 4.6229e-06 | 0.4675 | 160047.8318
80 | 145 | CONCLUIDO | 8.9008 | 11.24 | 7.96 | 79.62 | 1.14 | 6 | 328.25 | 61.2 | 21 | 4 | 101.05 | 40718 | 138.39 | 198.05 | 30.68 | 21.27 | 1999.1 | 0.69 | 0.76 | 0.12 | 0.11 | 1 | 10 | 129.6814 | 177.4358 | 160.5016 | 129681.4 | 177435.8127 | 4.6178e-06 | 0.46833 | 160501.5877
81 | 145 | CONCLUIDO | 8.9085 | 11.23 | 7.95 | 79.53 | 1.15 | 6 | 328.83 | 61.2 | 21.25 | 4 | 101.38 | 40789.89 | 138.25 | 198.05 | 30.41 | 21.27 | 1861.45 | 0.7 | 0.76 | 0.12 | 0.1 | 1 | 10 | 129.435 | 177.0986 | 160.1966 | 129434.9721 | 177098.6391 | 4.6218e-06 | 0.46792 | 160196.5936
82 | 145 | CONCLUIDO | 8.9056 | 11.23 | 7.96 | 79.56 | 1.16 | 6 | 329.41 | 61.2 | 21.5 | 4 | 101.71 | 40861.93 | 138.41 | 198.05 | 30.54 | 21.27 | 1927.35 | 0.7 | 0.76 | 0.12 | 0.1 | 1 | 10 | 129.6226 | 177.3554 | 160.4288 | 129622.6243 | 177355.3931 | 4.6203e-06 | 0.46792 | 160428.8433
83 | 145 | CONCLUIDO | 8.9023 | 11.23 | 7.96 | 79.61 | 1.17 | 6 | 330 | 61.2 | 21.75 | 4 | 102.05 | 40934.14 | 138.68 | 198.05 | 30.65 | 21.27 | 1983.43 | 0.69 | 0.76 | 0.12 | 0.11 | 1 | 10 | 129.8336 | 177.6441 | 160.69 | 129833.6494 | 177644.1269 | 4.6186e-06 | 0.46792 | 160690.0208
84 | 145 | CONCLUIDO | 8.9054 | 11.23 | 7.96 | 79.57 | 1.19 | 6 | 330.59 | 61.2 | 22 | 4 | 102.39 | 41006.51 | 138.5 | 198.05 | 30.48 | 21.27 | 1896.79 | 0.7 | 0.76 | 0.12 | 0.1 | 1 | 10 | 129.6804 | 177.4345 | 160.5004 | 129680.4074 | 177434.4544 | 4.6202e-06 | 0.46792 | 160500.3591
85 | 145 | CONCLUIDO | 8.9056 | 11.23 | 7.96 | 79.56 | 1.2 | 6 | 331.17 | 61.2 | 22.25 | 4 | 102.72 | 41079.04 | 138.47 | 198.05 | 30.51 | 21.27 | 1914.61 | 0.7 | 0.76 | 0.12 | 0.1 | 1 | 10 | 129.6593 | 177.4056 | 160.4742 | 129659.2886 | 177405.5588 | 4.6203e-06 | 0.46792 | 160474.2213
86 | 145 | CONCLUIDO | 8.9054 | 11.23 | 7.96 | 79.57 | 1.21 | 6 | 331.76 | 61.2 | 22.5 | 4 | 103.06 | 41151.74 | 138.51 | 198.05 | 30.53 | 21.27 | 1920.59 | 0.7 | 0.76 | 0.12 | 0.1 | 1 | 10 | 129.6865 | 177.4428 | 160.5079 | 129686.5182 | 177442.8156 | 4.6202e-06 | 0.46792 | 160507.9223
87 | 145 | CONCLUIDO | 8.9054 | 11.23 | 7.96 | 79.57 | 1.22 | 6 | 332.35 | 61.2 | 22.75 | 4 | 103.41 | 41224.6 | 138.41 | 198.05 | 30.49 | 21.27 | 1905.13 | 0.7 | 0.76 | 0.12 | 0.1 | 1 | 10 | 129.6254 | 177.3592 | 160.4323 | 129625.4097 | 177359.2042 | 4.6202e-06 | 0.46792 | 160432.2907
88 | 145 | CONCLUIDO | 8.9098 | 11.22 | 7.95 | 79.51 | 1.23 | 6 | 332.95 | 61.2 | 23 | 4 | 103.75 | 41297.62 | 138.3 | 198.05 | 30.28 | 21.27 | 1800.16 | 0.7 | 0.76 | 0.12 | 0.1 | 1 | 10 | 129.4433 | 177.1101 | 160.2069 | 129443.3224 | 177110.0643 | 4.6225e-06 | 0.4675 | 160206.9284
89 | 145 | CONCLUIDO | 8.9215 | 11.21 | 7.94 | 79.36 | 1.24 | 6 | 333.54 | 61.2 | 23.25 | 4 | 104.09 | 41370.82 | 137.91 | 198.05 | 29.76 | 21.27 | 1538.14 | 0.71 | 0.77 | 0.12 | 0.08 | 1 | 10 | 128.9894 | 176.489 | 159.6452 | 128989.422 | 176489.0178 | 4.6286e-06 | 0.46708 | 159645.1537
90 | 145 | CONCLUIDO | 8.9175 | 11.21 | 7.94 | 79.41 | 1.25 | 6 | 334.14 | 61.2 | 23.5 | 4 | 104.44 | 41444.3 | 137.83 | 198.05 | 30.07 | 21.27 | 1694.52 | 0.71 | 0.76 | 0.12 | 0.09 | 1 | 10 | 128.996 | 176.498 | 159.6532 | 128995.953 | 176497.9538 | 4.6265e-06 | 0.46708 | 159653.2368
91 | 145 | CONCLUIDO | 8.9016 | 11.23 | 7.96 | 79.61 | 1.26 | 6 | 334.73 | 61.2 | 23.75 | 4 | 104.78 | 41517.84 | 138.18 | 198.05 | 30.75 | 21.27 | 2034.24 | 0.69 | 0.76 | 0.12 | 0.11 | 1 | 10 | 129.5377 | 177.2393 | 160.3238 | 129537.7459 | 177239.2587 | 4.6182e-06 | 0.46792 | 160323.7926
92 | 145 | CONCLUIDO | 8.9005 | 11.24 | 7.96 | 79.63 | 1.28 | 6 | 335.33 | 61.2 | 24 | 4 | 105.13 | 41591.55 | 138.15 | 198.05 | 30.74 | 21.27 | 2029.68 | 0.69 | 0.76 | 0.12 | 0.11 | 1 | 10 | 129.5388 | 177.2408 | 160.3251 | 129538.841 | 177240.7572 | 4.6177e-06 | 0.46833 | 160325.1481
93 | 145 | CONCLUIDO | 8.903 | 11.23 | 7.96 | 79.6 | 1.29 | 6 | 335.93 | 61.2 | 24.25 | 4 | 105.48 | 41665.42 | 137.96 | 198.05 | 30.63 | 21.27 | 1971.74 | 0.69 | 0.76 | 0.12 | 0.11 | 1 | 10 | 129.3838 | 177.0286 | 160.1332 | 129383.7814 | 177028.5977 | 4.619e-06 | 0.46792 | 160133.2368
94 | 145 | CONCLUIDO | 8.8983 | 11.24 | 7.97 | 79.66 | 1.3 | 6 | 336.53 | 61.2 | 24.5 | 4 | 105.83 | 41739.48 | 137.78 | 198.05 | 30.87 | 21.27 | 2095.27 | 0.69 | 0.76 | 0.12 | 0.11 | 1 | 10 | 129.3928 | 177.0409 | 160.1444 | 129392.7964 | 177040.9325 | 4.6165e-06 | 0.46833 | 160144.3943
95 | 145 | CONCLUIDO | 8.9617 | 11.16 | 7.94 | 95.28 | 1.31 | 5 | 337.13 | 61.2 | 24.75 | 3 | 106.18 | 41813.7 | 137.31 | 198.05 | 29.99 | 21.27 | 1659.68 | 0.71 | 0.76 | 0.12 | 0.09 | 1 | 10 | 128.0509 | 175.2049 | 158.4836 | 128050.934 | 175204.9372 | 4.6494e-06 | 0.465 | 158483.6239
96 | 145 | CONCLUIDO | 8.9684 | 11.15 | 7.93 | 95.18 | 1.32 | 5 | 337.73 | 61.2 | 25 | 3 | 106.53 | 41888.1 | 137.25 | 198.07 | 29.66 | 21.27 | 1495.05 | 0.72 | 0.77 | 0.12 | 0.08 | 1 | 10 | 127.8697 | 174.957 | 158.2593 | 127869.6965 | 174956.9599 | 4.6529e-06 | 0.46458 | 158259.3132
97 | 145 | CONCLUIDO | 8.9715 | 11.15 | 7.93 | 95.13 | 1.33 | 5 | 338.34 | 61.2 | 25.25 | 3 | 106.89 | 41962.68 | 137.36 | 198.05 | 29.59 | 21.27 | 1458.89 | 0.72 | 0.77 | 0.12 | 0.07 | 1 | 10 | 127.8942 | 174.9904 | 158.2896 | 127894.1598 | 174990.4317 | 4.6545e-06 | 0.46458 | 158289.5905
98 | 145 | CONCLUIDO | 8.9673 | 11.15 | 7.93 | 95.2 | 1.34 | 5 | 338.94 | 61.2 | 25.5 | 3 | 107.25 | 42037.44 | 137.63 | 198.05 | 29.81 | 21.27 | 1569.3 | 0.71 | 0.77 | 0.12 | 0.08 | 1 | 10 | 128.1153 | 175.293 | 158.5633 | 128115.3087 | 175293.0174 | 4.6523e-06 | 0.46458 | 158563.2979
99 | 145 | CONCLUIDO | 8.967 | 11.15 | 7.93 | 95.2 | 1.35 | 5 | 339.55 | 61.2 | 25.75 | 3 | 107.6 | 42112.37 | 137.77 | 198.05 | 29.69 | 21.27 | 1508.07 | 0.72 | 0.77 | 0.12 | 0.08 | 1 | 10 | 128.2044 | 175.4149 | 158.6735 | 128204.373 | 175414.8791 | 4.6522e-06 | 0.46458 | 158673.5292
100 | 145 | CONCLUIDO | 8.9793 | 11.14 | 7.92 | 95.02 | 1.36 | 5 | 340.16 | 61.2 | 26 | 3 | 107.96 | 42187.49 | 137.57 | 198.05 | 29.14 | 21.27 | 1233.69 | 0.73 | 0.77 | 0.12 | 0.07 | 1 | 10 | 127.8619 | 174.9463 | 158.2497 | 127861.9005 | 174946.2931 | 4.6585e-06 | 0.46417 | 158249.6644
101 | 145 | CONCLUIDO | 8.9818 | 11.13 | 7.92 | 94.98 | 1.37 | 5 | 340.77 | 61.2 | 26.25 | 3 | 108.32 | 42262.79 | 137.75 | 198.05 | 29.17 | 21.27 | 1248.13 | 0.73 | 0.77 | 0.11 | 0.06 | 1 | 10 | 127.9328 | 175.0433 | 158.3374 | 127932.7987 | 175043.2991 | 4.6598e-06 | 0.46375 | 158337.4123
102 | 145 | CONCLUIDO | 8.9733 | 11.14 | 7.93 | 95.11 | 1.38 | 5 | 341.38 | 61.2 | 26.5 | 3 | 108.68 | 42338.27 | 137.99 | 198.05 | 29.54 | 21.27 | 1434.23 | 0.72 | 0.77 | 0.12 | 0.07 | 1 | 10 | 128.2476 | 175.474 | 158.727 | 128247.5715 | 175473.9852 | 4.6554e-06 | 0.46417 | 158726.9943
103 | 145 | CONCLUIDO | 8.9617 | 11.16 | 7.94 | 95.28 | 1.39 | 5 | 342 | 61.2 | 26.75 | 3 | 109.05 | 42413.94 | 138.22 | 198.05 | 30.05 | 21.27 | 1690.19 | 0.71 | 0.76 | 0.12 | 0.09 | 1 | 10 | 128.6035 | 175.961 | 159.1675 | 128603.5281 | 175961.0207 | 4.6494e-06 | 0.465 | 159167.5479
104 | 145 | CONCLUIDO | 8.9621 | 11.16 | 7.94 | 95.27 | 1.4 | 5 | 342.61 | 61.2 | 27 | 3 | 109.41 | 42489.79 | 138.35 | 198.05 | 29.96 | 21.27 | 1644.41 | 0.71 | 0.76 | 0.12 | 0.09 | 1 | 10 | 128.677 | 176.0615 | 159.2585 | 128676.9753 | 176061.5144 | 4.6496e-06 | 0.465 | 159258.4506
105 | 145 | CONCLUIDO | 8.9673 | 11.15 | 7.93 | 95.2 | 1.42 | 5 | 343.23 | 61.2 | 27.25 | 3 | 109.78 | 42565.83 | 138.28 | 198.05 | 29.77 | 21.27 | 1547.11 | 0.71 | 0.77 | 0.12 | 0.08 | 1 | 10 | 128.5098 | 175.8327 | 159.0515 | 128509.7723 | 175832.7399 | 4.6523e-06 | 0.46458 | 159051.51
106 | 145 | CONCLUIDO | 8.9646 | 11.16 | 7.94 | 95.24 | 1.43 | 5 | 343.85 | 61.2 | 27.5 | 3 | 110.15 | 42642.18 | 138.36 | 198.05 | 29.9 | 21.27 | 1613.58 | 0.71 | 0.77 | 0.12 | 0.08 | 1 | 10 | 128.6487 | 176.0228 | 159.2235 | 128648.7143 | 176022.8465 | 4.6509e-06 | 0.465 | 159223.473
107 | 145 | CONCLUIDO | 8.9604 | 11.16 | 7.94 | 95.3 | 1.44 | 5 | 344.47 | 61.2 | 27.75 | 3 | 110.52 | 42718.61 | 138.6 | 198.05 | 30.07 | 21.27 | 1699.75 | 0.71 | 0.76 | 0.12 | 0.09 | 1 | 10 | 128.8522 | 176.3012 | 159.4753 | 128852.1653 | 176301.2171 | 4.6487e-06 | 0.465 | 159475.2763
108 | 145 | CONCLUIDO | 8.9659 | 11.15 | 7.93 | 95.22 | 1.45 | 5 | 345.09 | 61.2 | 28 | 3 | 110.89 | 42795.22 | 138.58 | 198.05 | 29.8 | 21.27 | 1563.52 | 0.71 | 0.77 | 0.12 | 0.08 | 1 | 10 | 128.7111 | 176.1081 | 159.3006 | 128711.0582 | 176108.1482 | 4.6516e-06 | 0.46458 | 159300.6337
109 | 145 | CONCLUIDO | 8.9657 | 11.15 | 7.93 | 95.22 | 1.46 | 5 | 345.71 | 61.2 | 28.25 | 3 | 111.26 | 42872.03 | 138.69 | 198.05 | 29.83 | 21.27 | 1577.93 | 0.71 | 0.77 | 0.12 | 0.08 | 1 | 10 | 128.7806 | 176.2033 | 159.3867 | 128780.5725 | 176203.2607 | 4.6515e-06 | 0.46458 | 159386.6688
110 | 145 | CONCLUIDO | 8.9673 | 11.15 | 7.93 | 95.2 | 1.47 | 5 | 346.34 | 61.2 | 28.5 | 3 | 111.64 | 42949.03 | 138.71 | 198.05 | 29.72 | 21.27 | 1525.36 | 0.72 | 0.77 | 0.12 | 0.08 | 1 | 10 | 128.7707 | 176.1898 | 159.3745 | 128770.7251 | 176189.787 | 4.6523e-06 | 0.46458 | 159374.481
111 | 145 | CONCLUIDO | 8.9706 | 11.15 | 7.93 | 95.15 | 1.48 | 5 | 346.96 | 61.2 | 28.75 | 3 | 112.01 | 43026.23 | 138.6 | 198.05 | 29.56 | 21.27 | 1444.9 | 0.72 | 0.77 | 0.12 | 0.08 | 1 | 10 | 128.6587 | 176.0365 | 159.2358 | 128658.671 | 176036.4697 | 4.654e-06 | 0.46458 | 159235.7961
112 | 145 | CONCLUIDO | 8.978 | 11.14 | 7.92 | 95.04 | 1.49 | 5 | 347.59 | 61.2 | 29 | 3 | 112.39 | 43103.63 | 138.4 | 198.05 | 29.28 | 21.27 | 1303.87 | 0.73 | 0.77 | 0.12 | 0.07 | 1 | 10 | 128.3827 | 175.6589 | 158.8942 | 128382.7087 | 175658.8859 | 4.6579e-06 | 0.46417 | 158894.2484
113 | 145 | CONCLUIDO | 8.9767 | 11.14 | 7.92 | 95.06 | 1.5 | 5 | 348.22 | 61.2 | 29.25 | 3 | 112.77 | 43181.22 | 138.42 | 198.05 | 29.41 | 21.27 | 1366.11 | 0.72 | 0.77 | 0.11 | 0.07 | 1 | 10 | 128.4126 | 175.6998 | 158.9313 | 128412.6202 | 175699.8122 | 4.6572e-06 | 0.46417 | 158931.2687
114 | 145 | CONCLUIDO | 8.9677 | 11.15 | 7.93 | 95.19 | 1.51 | 5 | 348.85 | 61.2 | 29.5 | 3 | 113.15 | 43259.02 | 138.58 | 198.05 | 29.81 | 21.27 | 1569.49 | 0.71 | 0.77 | 0.11 | 0.08 | 1 | 10 | 128.6863 | 176.0743 | 159.27 | 128686.3404 | 176074.3282 | 4.6525e-06 | 0.46458 | 159270.0414
115 | 145 | CONCLUIDO | 8.9568 | 11.16 | 7.95 | 95.35 | 1.52 | 5 | 349.48 | 61.2 | 29.75 | 3 | 113.53 | 43337.02 | 138.8 | 198.05 | 30.26 | 21.27 | 1792.52 | 0.7 | 0.76 | 0.12 | 0.09 | 1 | 10 | 129.0725 | 176.6027 | 159.748 | 129072.5034 | 176602.6934 | 4.6469e-06 | 0.465 | 159747.9802
116 | 145 | CONCLUIDO | 8.9624 | 11.16 | 7.94 | 95.27 | 1.53 | 5 | 350.12 | 61.2 | 30 | 3 | 113.92 | 43415.22 | 138.61 | 198.05 | 29.99 | 21.27 | 1656.63 | 0.71 | 0.76 | 0.12 | 0.09 | 1 | 10 | 128.8307 | 176.2719 | 159.4487 | 128830.7262 | 176271.8832 | 4.6498e-06 | 0.465 | 159448.7421
117 | 145 | CONCLUIDO | 8.9648 | 11.15 | 7.94 | 95.23 | 1.54 | 5 | 350.75 | 61.2 | 30.25 | 3 | 114.3 | 43493.63 | 138.5 | 198.05 | 29.9 | 21.27 | 1611.8 | 0.71 | 0.77 | 0.12 | 0.08 | 1 | 10 | 128.7268 | 176.1297 | 159.3202 | 128726.8332 | 176129.7322 | 4.651e-06 | 0.46458 | 159320.1577
118 | 145 | CONCLUIDO | 8.9601 | 11.16 | 7.94 | 95.3 | 1.55 | 5 | 351.39 | 61.2 | 30.5 | 3 | 114.69 | 43572.25 | 138.44 | 198.05 | 30.08 | 21.27 | 1703.52 | 0.71 | 0.76 | 0.12 | 0.09 | 1 | 10 | 128.7591 | 176.1739 | 159.3601 | 128759.1162 | 176173.9033 | 4.6486e-06 | 0.465 | 159360.1132
119 | 145 | CONCLUIDO | 8.9599 | 11.16 | 7.94 | 95.31 | 1.56 | 5 | 352.03 | 61.2 | 30.75 | 3 | 115.08 | 43651.07 | 138.46 | 198.05 | 30.08 | 21.27 | 1703.25 | 0.71 | 0.76 | 0.12 | 0.09 | 1 | 10 | 128.774 | 176.1943 | 159.3786 | 128774.0134 | 176194.2862 | 4.6485e-06 | 0.465 | 159378.5508
120 | 145 | CONCLUIDO | 8.9637 | 11.16 | 7.94 | 95.25 | 1.57 | 5 | 352.67 | 61.2 | 31 | 3 | 115.47 | 43730.1 | 138.35 | 198.05 | 29.89 | 21.27 | 1607.03 | 0.71 | 0.77 | 0.12 | 0.08 | 1 | 10 | 128.655 | 176.0314 | 159.2313 | 128655.0009 | 176031.4481 | 4.6504e-06 | 0.465 | 159231.2538
121 | 145 | CONCLUIDO | 8.9624 | 11.16 | 7.94 | 95.27 | 1.58 | 5 | 353.31 | 61.2 | 31.25 | 3 | 115.86 | 43809.48 | 138.25 | 198.05 | 29.95 | 21.27 | 1638.82 | 0.71 | 0.76 | 0.12 | 0.09 | 1 | 10 | 128.6121 | 175.9728 | 159.1782 | 128612.1346 | 175972.7966 | 4.6498e-06 | 0.465 | 159178.1998
122 | 145 | CONCLUIDO | 8.9655 | 11.15 | 7.94 | 95.22 | 1.59 | 5 | 353.96 | 61.2 | 31.5 | 3 | 116.26 | 43888.94 | 137.85 | 198.05 | 29.81 | 21.27 | 1566.05 | 0.71 | 0.77 | 0.12 | 0.08 | 1 | 10 | 128.3227 | 175.5767 | 158.8199 | 128322.6744 | 175576.7442 | 4.6514e-06 | 0.46458 | 158819.9462
123 | 145 | CONCLUIDO | 8.9706 | 11.15 | 7.93 | 95.15 | 1.6 | 5 | 354.6 | 61.2 | 31.75 | 3 | 116.65 | 43968.62 | 137.74 | 198.05 | 29.54 | 21.27 | 1435.06 | 0.72 | 0.77 | 0.12 | 0.08 | 1 | 10 | 128.137 | 175.3226 | 158.5901 | 128136.9574 | 175322.6381 | 4.654e-06 | 0.46458 | 158590.0915
124 | 145 | CONCLUIDO | 8.9751 | 11.14 | 7.92 | 95.08 | 1.61 | 5 | 355.25 | 61.2 | 32 | 3 | 117.05 | 44048.52 | 137.51 | 198.05 | 29.43 | 21.27 | 1378.81 | 0.72 | 0.77 | 0.12 | 0.07 | 1 | 10 | 127.8828 | 174.9748 | 158.2755 | 127882.752 | 174974.8231 | 4.6564e-06 | 0.46417 | 158275.4715
125 | 145 | CONCLUIDO | 8.9715 | 11.15 | 7.93 | 95.13 | 1.62 | 5 | 355.9 | 61.2 | 32.25 | 3 | 117.45 | 44128.64 | 137.51 | 198.05 | 29.64 | 21.27 | 1484.03 | 0.72 | 0.77 | 0.11 | 0.07 | 1 | 10 | 127.9851 | 175.1149 | 158.4022 | 127985.1472 | 175114.9247 | 4.6545e-06 | 0.46458 | 158402.2021
126 | 145 | CONCLUIDO | 8.9617 | 11.16 | 7.94 | 95.28 | 1.63 | 5 | 356.55 | 61.2 | 32.5 | 3 | 117.85 | 44208.97 | 137.62 | 198.05 | 30.07 | 21.27 | 1698.37 | 0.71 | 0.76 | 0.11 | 0.09 | 1 | 10 | 128.2392 | 175.4625 | 158.7166 | 128239.1804 | 175462.5041 | 4.6494e-06 | 0.465 | 158716.609
127 | 145 | CONCLUIDO | 9.0246 | 11.08 | 7.92 | 118.74 | 1.63 | 4 | 357.2 | 61.2 | 32.75 | 2 | 118.26 | 44289.53 | 137.04 | 198.05 | 29.24 | 21.27 | 1287.06 | 0.73 | 0.77 | 0.11 | 0.06 | 1 | 10 | 126.9037 | 173.6352 | 157.0637 | 126903.68 | 173635.2136 | 4.682e-06 | 0.46167 | 157063.7125
128 | 145 | CONCLUIDO | 9.0269 | 11.08 | 7.91 | 118.7 | 1.64 | 4 | 357.86 | 61.2 | 33 | 2 | 118.66 | 44370.32 | 137.18 | 198.05 | 29.14 | 21.27 | 1239.97 | 0.73 | 0.77 | 0.11 | 0.06 | 1 | 10 | 126.9083 | 173.6415 | 157.0694 | 126908.2679 | 173641.4909 | 4.6832e-06 | 0.46167 | 157069.3907
129 | 145 | CONCLUIDO | 9.0269 | 11.08 | 7.91 | 118.7 | 1.65 | 4 | 358.52 | 61.2 | 33.25 | 2 | 119.07 | 44451.33 | 137.42 | 198.05 | 29.16 | 21.27 | 1245.82 | 0.73 | 0.77 | 0.11 | 0.06 | 1 | 10 | 127.053 | 173.8395 | 157.2485 | 127052.9543 | 173839.4573 | 4.6832e-06 | 0.46167 | 157248.4634
130 | 145 | CONCLUIDO | 9.0271 | 11.08 | 7.91 | 118.7 | 1.66 | 4 | 359.17 | 61.2 | 33.5 | 2 | 119.48 | 44532.57 | 137.52 | 198.05 | 29.16 | 21.27 | 1246.85 | 0.73 | 0.77 | 0.11 | 0.06 | 1 | 10 | 127.1105 | 173.9183 | 157.3197 | 127110.5467 | 173918.2578 | 4.6833e-06 | 0.46167 | 157319.7433
131 | 145 | CONCLUIDO | 9.0273 | 11.08 | 7.91 | 118.69 | 1.67 | 4 | 359.84 | 61.2 | 33.75 | 2 | 119.89 | 44614.04 | 137.61 | 198.07 | 29.13 | 21.27 | 1234.37 | 0.73 | 0.77 | 0.11 | 0.06 | 1 | 10 | 127.1621 | 173.9888 | 157.3836 | 127162.1083 | 173988.8065 | 4.6834e-06 | 0.46167 | 157383.559
132 | 145 | CONCLUIDO | 9.0259 | 11.08 | 7.91 | 118.72 | 1.68 | 4 | 360.5 | 61.2 | 34 | 2 | 120.3 | 44695.75 | 137.83 | 198.05 | 29.18 | 21.27 | 1259.83 | 0.73 | 0.77 | 0.11 | 0.06 | 1 | 10 | 127.3136 | 174.1961 | 157.5711 | 127313.6174 | 174196.108 | 4.6827e-06 | 0.46167 | 157571.076
133 | 145 | CONCLUIDO | 9.0278 | 11.08 | 7.91 | 118.68 | 1.69 | 4 | 361.16 | 61.2 | 34.25 | 2 | 120.71 | 44777.68 | 137.94 | 198.06 | 29.05 | 21.27 | 1191.83 | 0.73 | 0.77 | 0.12 | 0.06 | 1 | 10 | 127.3543 | 174.2518 | 157.6214 | 127354.2961 | 174251.7664 | 4.6837e-06 | 0.46167 | 157621.4224
134 | 145 | CONCLUIDO | 9.0355 | 11.07 | 7.9 | 118.54 | 1.7 | 4 | 361.83 | 61.2 | 34.5 | 2 | 121.13 | 44859.98 | 137.81 | 198.05 | 28.73 | 21.27 | 1034.76 | 0.74 | 0.77 | 0.12 | 0.05 | 1 | 10 | 127.1192 | 173.9301 | 157.3305 | 127119.2239 | 173930.1302 | 4.6877e-06 | 0.46125 | 157330.4827
135 | 145 | CONCLUIDO | 9.0391 | 11.06 | 7.9 | 118.47 | 1.71 | 4 | 362.5 | 61.2 | 34.75 | 2 | 121.55 | 44942.4 | 137.82 | 198.05 | 28.67 | 21.27 | 1001.98 | 0.74 | 0.77 | 0.11 | 0.05 | 1 | 10 | 127.0727 | 173.8665 | 157.2729 | 127072.6997 | 173866.4738 | 4.6896e-06 | 0.46083 | 157272.9015
136 | 145 | CONCLUIDO | 9.0371 | 11.07 | 7.9 | 118.51 | 1.72 | 4 | 363.17 | 61.2 | 35 | 2 | 121.97 | 45025.06 | 137.97 | 198.05 | 28.76 | 21.27 | 1046.22 | 0.74 | 0.77 | 0.11 | 0.05 | 1 | 10 | 127.194 | 174.0325 | 157.4231 | 127194.0459 | 174032.5051 | 4.6885e-06 | 0.46125 | 157423.087
137 | 145 | CONCLUIDO | 9.0314 | 11.07 | 7.91 | 118.62 | 1.73 | 4 | 363.84 | 61.2 | 35.25 | 2 | 122.39 | 45107.96 | 138.14 | 198.05 | 28.98 | 21.27 | 1157.64 | 0.73 | 0.77 | 0.11 | 0.06 | 1 | 10 | 127.4221 | 174.3446 | 157.7054 | 127422.1301 | 174344.5799 | 4.6856e-06 | 0.46125 | 157705.3779
138 | 145 | CONCLUIDO | 9.0257 | 11.08 | 7.91 | 118.72 | 1.74 | 4 | 364.51 | 61.2 | 35.5 | 2 | 122.82 | 45191.1 | 138.39 | 198.05 | 29.25 | 21.27 | 1295.47 | 0.73 | 0.77 | 0.11 | 0.06 | 1 | 10 | 127.654 | 174.6618 | 157.9923 | 127653.9625 | 174661.7831 | 4.6826e-06 | 0.46167 | 157992.3077
139 | 145 | CONCLUIDO | 9.025 | 11.08 | 7.92 | 118.73 | 1.75 | 4 | 365.19 | 61.2 | 35.75 | 2 | 123.24 | 45274.49 | 138.54 | 198.05 | 29.21 | 21.27 | 1274.43 | 0.73 | 0.77 | 0.11 | 0.06 | 1 | 10 | 127.8028 | 174.8654 | 158.1765 | 127802.7815 | 174865.4039 | 4.6822e-06 | 0.46167 | 158176.4952
140 | 145 | CONCLUIDO | 9.0271 | 11.08 | 7.91 | 118.7 | 1.75 | 4 | 365.87 | 61.2 | 36 | 2 | 123.67 | 45358.13 | 138.58 | 198.05 | 29.16 | 21.27 | 1247.45 | 0.73 | 0.77 | 0.11 | 0.06 | 1 | 10 | 127.7496 | 174.7926 | 158.1106 | 127749.5644 | 174792.5899 | 4.6833e-06 | 0.46167 | 158110.6304
141 | 145 | CONCLUIDO | 9.0255 | 11.08 | 7.92 | 118.72 | 1.76 | 4 | 366.55 | 61.2 | 36.25 | 2 | 124.1 | 45442.03 | 138.69 | 198.05 | 29.22 | 21.27 | 1275.79 | 0.73 | 0.77 | 0.11 | 0.06 | 1 | 10 | 127.8865 | 174.9799 | 158.28 | 127886.4512 | 174979.8845 | 4.6825e-06 | 0.46167 | 158280.0499
142 | 145 | CONCLUIDO | 9.0257 | 11.08 | 7.91 | 118.72 | 1.77 | 4 | 367.23 | 61.2 | 36.5 | 2 | 124.53 | 45526.17 | 138.68 | 198.05 | 29.22 | 21.27 | 1277.87 | 0.73 | 0.77 | 0.11 | 0.06 | 1 | 10 | 127.8288 | 174.901 | 158.2087 | 127828.8152 | 174901.0243 | 4.6826e-06 | 0.46167 | 158208.716
143 | 145 | CONCLUIDO | 9.0248 | 11.08 | 7.92 | 118.74 | 1.78 | 4 | 367.92 | 61.2 | 36.75 | 2 | 124.97 | 45610.57 | 138.78 | 198.05 | 29.23 | 21.27 | 1284.61 | 0.73 | 0.77 | 0.11 | 0.06 | 1 | 10 | 127.9502 | 175.0671 | 158.359 | 127950.2112 | 175067.1237 | 4.6821e-06 | 0.46167 | 158358.9631
144 | 145 | CONCLUIDO | 9.0221 | 11.08 | 7.92 | 118.79 | 1.79 | 4 | 368.6 | 61.2 | 37 | 2 | 125.4 | 45695.24 | 138.93 | 198.05 | 29.3 | 21.27 | 1317.41 | 0.73 | 0.77 | 0.12 | 0.07 | 1 | 10 | 128.0773 | 175.241 | 158.5163 | 128077.3224 | 175241.0429 | 4.6807e-06 | 0.46167 | 158516.2837
145 | 145 | CONCLUIDO | 9.03 | 11.07 | 7.91 | 118.64 | 1.8 | 4 | 369.29 | 61.2 | 37.25 | 2 | 125.84 | 45780.16 | 138.81 | 198.05 | 28.95 | 21.27 | 1142.48 | 0.73 | 0.77 | 0.12 | 0.06 | 1 | 10 | 127.8448 | 174.9229 | 158.2285 | 127844.8054 | 174922.9028 | 4.6848e-06 | 0.46125 | 158228.5065
146 | 145 | CONCLUIDO | 9.0348 | 11.07 | 7.9 | 118.55 | 1.81 | 4 | 369.98 | 61.2 | 37.5 | 2 | 126.28 | 45865.47 | 138.73 | 198.05 | 28.74 | 21.27 | 1040.11 | 0.74 | 0.77 | 0.12 | 0.05 | 1 | 10 | 127.6828 | 174.7012 | 158.028 | 127682.7906 | 174701.227 | 4.6873e-06 | 0.46125 | 158027.9871
147 | 145 | CONCLUIDO | 9.0366 | 11.07 | 7.9 | 118.52 | 1.82 | 4 | 370.67 | 61.2 | 37.75 | 2 | 126.73 | 45950.92 | 138.83 | 198.05 | 28.76 | 21.27 | 1045.88 | 0.74 | 0.77 | 0.11 | 0.05 | 1 | 10 | 127.7187 | 174.7503 | 158.0724 | 127718.6808 | 174750.3336 | 4.6883e-06 | 0.46125 | 158072.407
148 | 145 | CONCLUIDO | 9.0341 | 11.07 | 7.9 | 118.57 | 1.82 | 4 | 371.37 | 61.2 | 38 | 2 | 127.17 | 46036.65 | 139.02 | 198.05 | 28.87 | 21.27 | 1103.58 | 0.74 | 0.77 | 0.11 | 0.05 | 1 | 10 | 127.8669 | 174.9532 | 158.2559 | 127866.9454 | 174953.1958 | 4.687e-06 | 0.46125 | 158255.9083
149 | 145 | CONCLUIDO | 9.0282 | 11.08 | 7.91 | 118.67 | 1.83 | 4 | 372.07 | 61.2 | 38.25 | 2 | 127.62 | 46122.64 | 139.21 | 198.05 | 29.1 | 21.27 | 1218.17 | 0.73 | 0.77 | 0.11 | 0.06 | 1 | 10 | 128.1144 | 175.2918 | 158.5622 | 128114.4211 | 175291.803 | 4.6839e-06 | 0.46167 | 158562.1993
150 | 145 | CONCLUIDO | 9.0228 | 11.08 | 7.92 | 118.78 | 1.84 | 4 | 372.77 | 61.2 | 38.5 | 2 | 128.07 | 46208.91 | 139.47 | 198.05 | 29.32 | 21.27 | 1327.44 | 0.73 | 0.77 | 0.11 | 0.07 | 1 | 10 | 128.3935 | 175.6737 | 158.9076 | 128393.508 | 175673.6619 | 4.6811e-06 | 0.46167 | 158907.6142
151 | 145 | CONCLUIDO | 9.0253 | 11.08 | 7.92 | 118.73 | 1.85 | 4 | 373.47 | 61.2 | 38.75 | 2 | 128.52 | 46295.45 | 139.47 | 198.05 | 29.22 | 21.27 | 1277.73 | 0.73 | 0.77 | 0.11 | 0.06 | 1 | 10 | 128.3595 | 175.6271 | 158.8655 | 128359.4768 | 175627.0989 | 4.6824e-06 | 0.46167 | 158865.4951
152 | 145 | CONCLUIDO | 9.0257 | 11.08 | 7.91 | 118.72 | 1.86 | 4 | 374.17 | 61.2 | 39 | 2 | 128.97 | 46382.28 | 139.61 | 198.05 | 29.22 | 21.27 | 1277.69 | 0.73 | 0.77 | 0.11 | 0.06 | 1 | 10 | 128.3895 | 175.6682 | 158.9027 | 128389.5497 | 175668.246 | 4.6826e-06 | 0.46167 | 158902.7151
153 | 145 | CONCLUIDO | 9.0237 | 11.08 | 7.92 | 118.76 | 1.87 | 4 | 374.88 | 61.2 | 39.25 | 2 | 129.43 | 46469.38 | 139.67 | 198.05 | 29.28 | 21.27 | 1306.96 | 0.73 | 0.77 | 0.11 | 0.06 | 1 | 10 | 128.5019 | 175.8219 | 159.0417 | 128501.8694 | 175821.9268 | 4.6816e-06 | 0.46167 | 159041.7288
154 | 145 | CONCLUIDO | 9.0246 | 11.08 | 7.92 | 118.74 | 1.88 | 4 | 375.59 | 61.2 | 39.5 | 2 | 129.89 | 46556.77 | 139.65 | 198.05 | 29.27 | 21.27 | 1301.03 | 0.73 | 0.77 | 0.11 | 0.06 | 1 | 10 | 128.4775 | 175.7886 | 159.0116 | 128477.5461 | 175788.6466 | 4.682e-06 | 0.46167 | 159011.6249
155 | 145 | CONCLUIDO | 9.0239 | 11.08 | 7.92 | 118.75 | 1.88 | 4 | 376.3 | 61.2 | 39.75 | 2 | 130.35 | 46644.44 | 139.79 | 198.05 | 29.26 | 21.27 | 1299.47 | 0.73 | 0.77 | 0.11 | 0.06 | 1 | 10 | 128.5715 | 175.9172 | 159.1279 | 128571.5113 | 175917.214 | 4.6817e-06 | 0.46167 | 159127.922
156 | 145 | CONCLUIDO | 9.023 | 11.08 | 7.92 | 118.77 | 1.89 | 4 | 377.01 | 61.2 | 40 | 2 | 130.81 | 46732.41 | 139.85 | 198.05 | 29.33 | 21.27 | 1331.95 | 0.73 | 0.77 | 0.11 | 0.07 | 1 | 10 | 128.62 | 175.9835 | 159.1879 | 128619.9707 | 175983.5182 | 4.6812e-06 | 0.46167 | 159187.8982

## RESULTADOS_11
Unnamed: 0 | Volume de calda [L] | STATUS | Capacidade operacional [ha/h] | Tempo de missao [h] | Tempo util [h] | Tempo por voo [min] | Autonomia Projetada [h] | N° Voos | MTOW [kg] | Massa Estrutura [kg] | Combustível [kg] | Abastecimentos | Massa gerador | Potência gerador [W] | Combustível consumido [L] | Calda cons [L] | Distância percorrida [km] | Distância Pulverizando [km] | RTL ACUMULADO[m] | EOC [km/km] | EOC [h/h] | Tempo de manobra [h] | Tempo rtl_rtw [h] | V pulv [m/s] | V desloc [m/s] | Preço Total por ha Simples [R$/ha] | Preço Total por ha Presumido [R$/ha] | Preço Total por ha Real [R$/ha] | Preço Total Simples [R$] | Preço Total Presumido [R$] | Prod CAPEX [ha/R$] | Dias Trabalhados | Preço Total Real [R$]
0 | 65 | CONCLUIDO | 7.3884 | 13.53 | 9.34 | 7.57 | 0.13 | 74 | 133.21 | 46.47 | 1 | 72 | 20.75 | 16663.42 | 101 | 198.11 | 73.63 | 21.27 | 23132.34 | 0.29 | 0.65 | 0.23 | 1.49 | 1 | 10 | 121.1762 | 165.7987 | 149.9751 | 121176.2269 | 165798.6596 | 5.298e-06 | 0.56375 | 149975.0682
1 | 65 | CONCLUIDO | 7.8627 | 12.72 | 8.99 | 9.46 | 0.17 | 57 | 133.55 | 46.47 | 1.25 | 55 | 20.83 | 16704.7 | 96.9 | 198.09 | 62.53 | 21.27 | 17665.67 | 0.34 | 0.68 | 0.2 | 1.13 | 1 | 10 | 109.6747 | 150.0617 | 135.74 | 109674.6714 | 150061.7239 | 5.6381e-06 | 0.53 | 135740.0436
2 | 65 | CONCLUIDO | 8.21 | 12.18 | 8.75 | 11.41 | 0.2 | 46 | 133.88 | 46.47 | 1.5 | 44 | 20.91 | 16746.01 | 94.01 | 198.06 | 54.99 | 21.27 | 13953.44 | 0.39 | 0.69 | 0.18 | 0.89 | 1 | 10 | 102.2308 | 139.8767 | 126.5271 | 102230.8204 | 139876.7186 | 5.8872e-06 | 0.5075 | 126527.0809
3 | 65 | CONCLUIDO | 8.4549 | 11.83 | 8.59 | 13.21 | 0.23 | 39 | 134.22 | 46.47 | 1.75 | 37 | 21 | 16787.35 | 91.99 | 198.16 | 49.83 | 21.27 | 11408.29 | 0.43 | 0.71 | 0.17 | 0.73 | 1 | 10 | 97.296 | 133.1246 | 120.4194 | 97295.9561 | 133124.6196 | 6.0628e-06 | 0.49292 | 120419.3927
4 | 65 | CONCLUIDO | 8.4664 | 11.81 | 8.68 | 14.88 | 0.26 | 35 | 134.55 | 46.47 | 2 | 33 | 21.09 | 16828.84 | 92.79 | 198.05 | 54.41 | 21.27 | 13716.16 | 0.39 | 0.7 | 0.14 | 0.82 | 1 | 10 | 98.0172 | 134.1115 | 121.312 | 98017.2011 | 134111.4588 | 6.071e-06 | 0.49208 | 121312.0494
5 | 65 | CONCLUIDO | 8.7283 | 11.46 | 8.46 | 16.92 | 0.29 | 30 | 134.89 | 46.47 | 2.25 | 28 | 21.17 | 16870.25 | 90.17 | 198.1 | 46.26 | 21.27 | 9666.4 | 0.46 | 0.72 | 0.16 | 0.61 | 1 | 10 | 92.6687 | 126.7933 | 114.6924 | 92668.6577 | 126793.3458 | 6.2588e-06 | 0.4775 | 114692.3668
6 | 65 | CONCLUIDO | 8.8552 | 11.29 | 8.38 | 18.62 | 0.33 | 27 | 135.22 | 46.47 | 2.5 | 25 | 21.26 | 16911.68 | 89.06 | 198.08 | 43.65 | 21.27 | 8378.3 | 0.49 | 0.72 | 0.15 | 0.52 | 1 | 10 | 90.3817 | 123.6642 | 111.8619 | 90381.6924 | 123664.2189 | 6.3498e-06 | 0.47042 | 111861.8794
7 | 65 | CONCLUIDO | 8.9677 | 11.15 | 8.32 | 20.79 | 0.36 | 24 | 135.56 | 46.47 | 2.75 | 22 | 21.34 | 16953.14 | 88.13 | 198.05 | 41.69 | 21.27 | 7415.24 | 0.51 | 0.73 | 0.15 | 0.46 | 1 | 10 | 88.4827 | 121.0659 | 109.5116 | 88482.691 | 121065.9215 | 6.4305e-06 | 0.46458 | 109511.5598
8 | 65 | CONCLUIDO | 9.0461 | 11.05 | 8.28 | 22.57 | 0.39 | 22 | 135.9 | 46.47 | 3 | 20 | 21.43 | 16994.64 | 87.4 | 198.07 | 40.37 | 21.27 | 6763.14 | 0.53 | 0.73 | 0.14 | 0.42 | 1 | 10 | 87.1426 | 119.2323 | 107.853 | 87142.5842 | 119232.3282 | 6.4867e-06 | 0.46042 | 107852.9622
9 | 65 | CONCLUIDO | 9.082 | 11.01 | 8.26 | 23.6 | 0.42 | 21 | 136.23 | 46.47 | 3.25 | 19 | 21.52 | 17036.16 | 87.06 | 198.07 | 39.88 | 21.27 | 6522.51 | 0.53 | 0.74 | 0.14 | 0.41 | 1 | 10 | 86.5294 | 118.3933 | 107.094 | 86529.3714 | 118393.3034 | 6.5124e-06 | 0.45875 | 107094.0127
10 | 65 | CONCLUIDO | 9.182 | 10.89 | 8.19 | 25.87 | 0.45 | 19 | 136.57 | 46.47 | 3.5 | 17 | 21.6 | 17077.72 | 86.15 | 198.09 | 37.57 | 21.27 | 5376.11 | 0.57 | 0.74 | 0.14 | 0.34 | 1 | 10 | 84.8148 | 116.0473 | 104.9719 | 84814.7785 | 116047.3217 | 6.5842e-06 | 0.45375 | 104971.9282
11 | 65 | CONCLUIDO | 9.1436 | 10.94 | 8.27 | 27.55 | 0.48 | 18 | 136.91 | 46.47 | 3.75 | 16 | 21.69 | 17119.3 | 86.65 | 198.07 | 40.48 | 21.27 | 6840.33 | 0.53 | 0.73 | 0.14 | 0.41 | 1 | 10 | 85.7455 | 117.3208 | 106.1239 | 85745.5231 | 117320.8075 | 6.5566e-06 | 0.45583 | 106123.8743
12 | 65 | CONCLUIDO | 9.231 | 10.83 | 8.19 | 28.91 | 0.52 | 17 | 137.25 | 46.47 | 4 | 15 | 21.78 | 17160.92 | 85.52 | 198.08 | 37.77 | 21.27 | 5485.82 | 0.56 | 0.74 | 0.14 | 0.34 | 1 | 10 | 83.9974 | 114.929 | 103.9604 | 83997.4494 | 114929.0159 | 6.6193e-06 | 0.45125 | 103960.352
13 | 65 | CONCLUIDO | 9.2805 | 10.78 | 8.16 | 30.6 | 0.55 | 16 | 137.58 | 46.47 | 4.25 | 14 | 21.87 | 17202.57 | 84.94 | 198.05 | 36.8 | 21.27 | 5009.98 | 0.58 | 0.74 | 0.13 | 0.31 | 1 | 10 | 83.1144 | 113.7207 | 102.8674 | 83114.3573 | 113720.7304 | 6.6548e-06 | 0.44917 | 102867.3835
14 | 65 | CONCLUIDO | 9.3197 | 10.73 | 8.14 | 32.57 | 0.58 | 15 | 137.92 | 46.47 | 4.5 | 13 | 21.95 | 17244.24 | 84.46 | 198.07 | 36.24 | 21.27 | 4731.58 | 0.59 | 0.75 | 0.13 | 0.29 | 1 | 10 | 82.4182 | 112.7682 | 102.0058 | 82418.2087 | 112768.2292 | 6.6829e-06 | 0.44708 | 102005.7877
15 | 65 | CONCLUIDO | 9.3723 | 10.67 | 8.11 | 34.75 | 0.61 | 14 | 138.26 | 46.47 | 4.75 | 12 | 22.04 | 17285.95 | 84.05 | 198.07 | 35.23 | 21.27 | 4232.64 | 0.6 | 0.75 | 0.13 | 0.26 | 1 | 10 | 81.6209 | 111.6774 | 101.019 | 81620.9249 | 111677.3503 | 6.7206e-06 | 0.44458 | 101019.0207
16 | 65 | CONCLUIDO | 9.4196 | 10.62 | 8.08 | 37.3 | 0.64 | 13 | 138.6 | 46.47 | 5 | 11 | 22.13 | 17327.69 | 83.34 | 198.07 | 34.35 | 21.27 | 3800.35 | 0.62 | 0.75 | 0.13 | 0.23 | 1 | 10 | 80.7055 | 110.4248 | 99.886 | 80705.4847 | 110424.8046 | 6.7545e-06 | 0.4425 | 99886.0162
17 | 65 | CONCLUIDO | 9.453 | 10.58 | 8.04 | 37.13 | 0.67 | 13 | 138.94 | 46.47 | 5.25 | 11 | 22.22 | 17369.47 | 82.59 | 198.05 | 33.13 | 21.27 | 3188.46 | 0.64 | 0.75 | 0.12 | 0.19 | 1 | 10 | 79.8559 | 109.2624 | 98.8345 | 79855.9101 | 109262.3792 | 6.7785e-06 | 0.44083 | 98834.531
18 | 65 | CONCLUIDO | 9.4533 | 10.58 | 8.07 | 40.36 | 0.7 | 12 | 139.28 | 46.47 | 5.5 | 10 | 22.31 | 17411.27 | 82.66 | 198.05 | 34.2 | 21.27 | 3728.73 | 0.62 | 0.75 | 0.12 | 0.22 | 1 | 10 | 79.9952 | 109.4529 | 99.0069 | 79995.1647 | 109452.9135 | 6.7787e-06 | 0.44083 | 99006.8811
19 | 65 | CONCLUIDO | 9.4397 | 10.59 | 8.09 | 40.43 | 0.73 | 12 | 139.61 | 46.47 | 5.75 | 10 | 22.4 | 17453.1 | 82.73 | 198.05 | 34.58 | 21.27 | 3920.36 | 0.61 | 0.75 | 0.13 | 0.23 | 1 | 10 | 80.2149 | 109.7536 | 99.2789 | 80214.9485 | 109753.6314 | 6.7689e-06 | 0.44125 | 99278.8988
20 | 65 | CONCLUIDO | 9.4927 | 10.53 | 8.05 | 43.93 | 0.76 | 11 | 139.95 | 46.47 | 6 | 9 | 22.49 | 17494.97 | 81.93 | 198.05 | 33.55 | 21.27 | 3405.6 | 0.63 | 0.75 | 0.13 | 0.2 | 1 | 10 | 79.179 | 108.3362 | 97.9967 | 79179.0008 | 108336.202 | 6.8069e-06 | 0.43875 | 97996.7469
21 | 65 | CONCLUIDO | 9.4907 | 10.54 | 8.06 | 43.95 | 0.79 | 11 | 140.29 | 46.47 | 6.25 | 9 | 22.58 | 17536.87 | 81.83 | 198.05 | 33.66 | 21.27 | 3461.64 | 0.63 | 0.75 | 0.12 | 0.2 | 1 | 10 | 79.1749 | 108.3305 | 97.9916 | 79174.8603 | 108330.5368 | 6.8055e-06 | 0.43917 | 97991.6224
22 | 65 | CONCLUIDO | 9.5425 | 10.48 | 8.03 | 48.16 | 0.82 | 10 | 140.63 | 46.47 | 6.5 | 8 | 22.67 | 17578.8 | 81.22 | 198.05 | 32.64 | 21.27 | 2958.89 | 0.65 | 0.76 | 0.12 | 0.17 | 1 | 10 | 78.301 | 107.1349 | 96.9101 | 78300.9875 | 107134.8655 | 6.8427e-06 | 0.43667 | 96910.0643
23 | 65 | CONCLUIDO | 9.5511 | 10.47 | 8.02 | 48.11 | 0.85 | 10 | 140.97 | 46.47 | 6.75 | 8 | 22.76 | 17620.76 | 81.17 | 198.05 | 32.18 | 21.27 | 2728.11 | 0.66 | 0.76 | 0.13 | 0.16 | 1 | 10 | 78.1692 | 106.9546 | 96.747 | 78169.2166 | 106954.5708 | 6.8488e-06 | 0.43625 | 96746.9767
24 | 65 | CONCLUIDO | 9.511 | 10.51 | 8.06 | 48.37 | 0.88 | 10 | 141.31 | 46.47 | 7 | 8 | 22.85 | 17662.75 | 81.19 | 198.05 | 33.97 | 21.27 | 3623.36 | 0.63 | 0.75 | 0.12 | 0.21 | 1 | 10 | 78.6388 | 107.5971 | 97.3281 | 78638.7871 | 107597.0577 | 6.8201e-06 | 0.43792 | 97328.1456
25 | 65 | CONCLUIDO | 9.5684 | 10.45 | 8.03 | 53.51 | 0.91 | 9 | 141.66 | 46.47 | 7.25 | 7 | 22.94 | 17704.77 | 80.29 | 198.05 | 32.68 | 21.27 | 2983.88 | 0.65 | 0.76 | 0.12 | 0.17 | 1 | 10 | 77.5621 | 106.1239 | 95.9956 | 77562.0936 | 106123.8783 | 6.8612e-06 | 0.43542 | 95995.5643
26 | 65 | CONCLUIDO | 9.5737 | 10.45 | 8.02 | 53.47 | 0.93 | 9 | 142 | 46.47 | 7.5 | 7 | 23.03 | 17746.83 | 80.28 | 198.05 | 32.46 | 21.27 | 2871.86 | 0.66 | 0.76 | 0.12 | 0.17 | 1 | 10 | 77.4829 | 106.0156 | 95.8976 | 77482.9438 | 106015.582 | 6.865e-06 | 0.43542 | 95897.6037
27 | 65 | CONCLUIDO | 9.5763 | 10.44 | 8.02 | 53.45 | 0.96 | 9 | 142.34 | 46.47 | 7.75 | 7 | 23.12 | 17788.92 | 79.92 | 198.05 | 32.48 | 21.27 | 2882 | 0.65 | 0.76 | 0.12 | 0.16 | 1 | 10 | 77.2548 | 105.7034 | 95.6152 | 77254.7611 | 105703.3723 | 6.8669e-06 | 0.435 | 95615.1908
28 | 65 | CONCLUIDO | 9.5737 | 10.45 | 8.02 | 53.47 | 0.99 | 9 | 142.68 | 46.47 | 8 | 7 | 23.21 | 17831.04 | 79.46 | 198.05 | 32.46 | 21.27 | 2873.03 | 0.66 | 0.76 | 0.12 | 0.17 | 1 | 10 | 77.0168 | 105.3778 | 95.3207 | 77016.8329 | 105377.8285 | 6.865e-06 | 0.43542 | 95320.7165
29 | 65 | CONCLUIDO | 9.6432 | 10.37 | 7.97 | 59.79 | 1.02 | 8 | 143.02 | 46.47 | 8.25 | 6 | 23.3 | 17873.19 | 78.99 | 198.05 | 30.76 | 21.27 | 2029.74 | 0.69 | 0.76 | 0.12 | 0.12 | 1 | 10 | 76.0361 | 104.036 | 94.1069 | 76036.1188 | 104035.9723 | 6.9149e-06 | 0.43208 | 94106.9251
30 | 65 | CONCLUIDO | 9.6074 | 10.41 | 8.01 | 60.08 | 1.05 | 8 | 143.36 | 46.47 | 8.5 | 6 | 23.4 | 17915.37 | 79.05 | 198.06 | 32.34 | 21.27 | 2817.71 | 0.66 | 0.76 | 0.12 | 0.16 | 1 | 10 | 76.4833 | 104.6478 | 94.6604 | 76483.2929 | 104647.8156 | 6.8892e-06 | 0.43375 | 94660.375
31 | 65 | CONCLUIDO | 9.6113 | 10.4 | 8.01 | 60.05 | 1.08 | 8 | 143.7 | 46.47 | 8.75 | 6 | 23.49 | 17957.59 | 78.88 | 198.06 | 32.12 | 21.27 | 2708.36 | 0.66 | 0.76 | 0.12 | 0.15 | 1 | 10 | 76.3541 | 104.4711 | 94.5005 | 76354.1147 | 104471.0682 | 6.892e-06 | 0.43333 | 94500.4961
32 | 65 | CONCLUIDO | 9.6154 | 10.4 | 8 | 60.01 | 1.11 | 8 | 144.05 | 46.47 | 9 | 6 | 23.58 | 17999.83 | 78.24 | 198.05 | 31.95 | 21.27 | 2623.37 | 0.67 | 0.76 | 0.12 | 0.15 | 1 | 10 | 75.9283 | 103.8885 | 93.9735 | 75928.3013 | 103888.4515 | 6.8949e-06 | 0.43333 | 93973.4835
33 | 65 | CONCLUIDO | 9.6722 | 10.34 | 7.97 | 68.3 | 1.13 | 7 | 144.39 | 46.47 | 9.25 | 5 | 23.67 | 18042.12 | 77.29 | 198.05 | 30.81 | 21.27 | 2056.75 | 0.69 | 0.76 | 0.12 | 0.12 | 1 | 10 | 74.855 | 102.4199 | 92.6451 | 74854.9985 | 102419.9113 | 6.9357e-06 | 0.43083 | 92645.0987
34 | 65 | CONCLUIDO | 9.6699 | 10.34 | 7.97 | 68.32 | 1.16 | 7 | 144.73 | 46.47 | 9.5 | 5 | 23.77 | 18084.43 | 77.39 | 198.05 | 30.91 | 21.27 | 2105.91 | 0.69 | 0.76 | 0.12 | 0.12 | 1 | 10 | 74.9279 | 102.5196 | 92.7353 | 74927.8771 | 102519.627 | 6.934e-06 | 0.43083 | 92735.2977
35 | 65 | CONCLUIDO | 9.6904 | 10.32 | 7.95 | 68.13 | 1.19 | 7 | 145.08 | 46.47 | 9.75 | 5 | 23.86 | 18126.77 | 77.09 | 198.05 | 30.19 | 21.27 | 1750.45 | 0.7 | 0.76 | 0.12 | 0.1 | 1 | 10 | 74.5378 | 101.9859 | 92.2525 | 74537.7888 | 101985.8911 | 6.9487e-06 | 0.43 | 92252.5008
36 | 65 | CONCLUIDO | 9.6564 | 10.36 | 7.99 | 68.44 | 1.22 | 7 | 145.42 | 46.47 | 10 | 5 | 23.95 | 18169.15 | 77.28 | 198.05 | 31.42 | 21.27 | 2361.78 | 0.68 | 0.76 | 0.12 | 0.13 | 1 | 10 | 75.0376 | 102.6698 | 92.8711 | 75037.6024 | 102669.758 | 6.9243e-06 | 0.43167 | 92871.1004
37 | 65 | CONCLUIDO | 9.6582 | 10.35 | 7.98 | 68.43 | 1.24 | 7 | 145.76 | 46.47 | 10.25 | 5 | 24.05 | 18211.56 | 76.77 | 198.05 | 31.38 | 21.27 | 2345.32 | 0.68 | 0.76 | 0.12 | 0.13 | 1 | 10 | 74.7002 | 102.2081 | 92.4535 | 74700.1878 | 102208.0924 | 6.9256e-06 | 0.43125 | 92453.4955
38 | 65 | CONCLUIDO | 9.6595 | 10.35 | 7.98 | 68.41 | 1.27 | 7 | 146.11 | 46.47 | 10.5 | 5 | 24.14 | 18254.01 | 76.34 | 198.06 | 31.27 | 21.27 | 2288.95 | 0.68 | 0.76 | 0.12 | 0.13 | 1 | 10 | 74.4486 | 101.8638 | 92.1421 | 74448.5628 | 101863.808 | 6.9266e-06 | 0.43125 | 92142.0691
39 | 65 | CONCLUIDO | 9.6582 | 10.35 | 7.98 | 68.43 | 1.3 | 7 | 146.45 | 46.47 | 10.75 | 5 | 24.24 | 18296.48 | 75.83 | 198.05 | 31.39 | 21.27 | 2346.29 | 0.68 | 0.76 | 0.12 | 0.13 | 1 | 10 | 74.1705 | 101.4834 | 91.798 | 74170.5403 | 101483.4054 | 6.9256e-06 | 0.43125 | 91797.9716
40 | 65 | CONCLUIDO | 9.7326 | 10.27 | 7.93 | 79.31 | 1.33 | 6 | 146.8 | 46.47 | 11 | 4 | 24.33 | 18338.99 | 74.92 | 198.05 | 29.53 | 21.27 | 1421.69 | 0.72 | 0.77 | 0.12 | 0.08 | 1 | 10 | 72.9378 | 99.7967 | 90.2722 | 72937.7689 | 99796.6732 | 6.979e-06 | 0.42792 | 90272.2188
41 | 65 | CONCLUIDO | 9.7093 | 10.3 | 7.96 | 79.56 | 1.35 | 6 | 147.14 | 46.47 | 11.25 | 4 | 24.43 | 18381.53 | 75.27 | 198.05 | 30.57 | 21.27 | 1942.48 | 0.7 | 0.76 | 0.12 | 0.1 | 1 | 10 | 73.4074 | 100.4393 | 90.8535 | 73407.4156 | 100439.2645 | 6.9623e-06 | 0.42917 | 90853.4821
42 | 65 | CONCLUIDO | 9.7124 | 10.3 | 7.95 | 79.53 | 1.38 | 6 | 147.49 | 46.47 | 11.5 | 4 | 24.52 | 18424.11 | 75.17 | 198.05 | 30.38 | 21.27 | 1845.64 | 0.7 | 0.76 | 0.12 | 0.1 | 1 | 10 | 73.2967 | 100.2878 | 90.7164 | 73296.6887 | 100287.7631 | 6.9645e-06 | 0.42917 | 90716.4397
43 | 65 | CONCLUIDO | 9.7053 | 10.3 | 7.96 | 79.6 | 1.41 | 6 | 147.83 | 46.47 | 11.75 | 4 | 24.62 | 18466.71 | 75.11 | 198.05 | 30.6 | 21.27 | 1959.51 | 0.69 | 0.76 | 0.12 | 0.11 | 1 | 10 | 73.3459 | 100.3551 | 90.7773 | 73345.8767 | 100355.0643 | 6.9594e-06 | 0.42917 | 90777.3178
44 | 65 | CONCLUIDO | 9.7046 | 10.3 | 7.96 | 79.61 | 1.43 | 6 | 148.18 | 46.47 | 12 | 4 | 24.71 | 18509.36 | 74.78 | 198.08 | 30.67 | 21.27 | 1993.78 | 0.69 | 0.76 | 0.12 | 0.11 | 1 | 10 | 73.1658 | 100.1086 | 90.5544 | 73165.7525 | 100108.6104 | 6.9589e-06 | 0.42917 | 90554.3851
45 | 65 | CONCLUIDO | 9.7166 | 10.29 | 7.95 | 79.48 | 1.46 | 6 | 148.52 | 46.47 | 12.25 | 4 | 24.81 | 18552.03 | 74.34 | 198.05 | 30.15 | 21.27 | 1731.45 | 0.71 | 0.76 | 0.12 | 0.1 | 1 | 10 | 72.7984 | 99.606 | 90.0997 | 72798.3767 | 99605.9507 | 6.9675e-06 | 0.42875 | 90099.6985
46 | 65 | CONCLUIDO | 9.72 | 10.29 | 7.94 | 79.44 | 1.49 | 6 | 148.87 | 46.47 | 12.5 | 4 | 24.9 | 18594.74 | 73.75 | 198.05 | 30.15 | 21.27 | 1731.25 | 0.71 | 0.76 | 0.12 | 0.09 | 1 | 10 | 72.4115 | 99.0766 | 89.6209 | 72411.5006 | 99076.6097 | 6.9699e-06 | 0.42875 | 89620.8771
47 | 65 | CONCLUIDO | 9.7053 | 10.3 | 7.96 | 79.6 | 1.51 | 6 | 149.22 | 46.47 | 12.75 | 4 | 25 | 18637.48 | 73.39 | 198.05 | 30.64 | 21.27 | 1979.75 | 0.69 | 0.76 | 0.12 | 0.11 | 1 | 10 | 72.3814 | 99.0355 | 89.5837 | 72381.4378 | 99035.4765 | 6.9594e-06 | 0.42917 | 89583.6696
48 | 65 | CONCLUIDO | 9.7484 | 10.26 | 7.94 | 95.3 | 1.54 | 5 | 149.56 | 46.47 | 13 | 3 | 25.1 | 18680.25 | 72.4 | 198.05 | 30.04 | 21.27 | 1682.61 | 0.71 | 0.76 | 0.12 | 0.09 | 1 | 10 | 71.4497 | 97.7607 | 88.4305 | 71449.7397 | 97760.6861 | 6.9903e-06 | 0.4275 | 88430.5434
49 | 65 | CONCLUIDO | 9.7617 | 10.24 | 7.93 | 95.13 | 1.56 | 5 | 149.91 | 46.47 | 13.25 | 3 | 25.19 | 18723.06 | 72.22 | 198.05 | 29.58 | 21.27 | 1452.48 | 0.72 | 0.77 | 0.12 | 0.07 | 1 | 10 | 71.2183 | 97.444 | 88.1441 | 71218.2798 | 97443.9923 | 6.9998e-06 | 0.42667 | 88144.0745
50 | 65 | CONCLUIDO | 9.7688 | 10.24 | 7.92 | 95.04 | 1.59 | 5 | 150.26 | 46.47 | 13.5 | 3 | 25.29 | 18765.9 | 72.19 | 198.05 | 29.21 | 21.27 | 1269.18 | 0.73 | 0.77 | 0.12 | 0.07 | 1 | 10 | 71.1208 | 97.3106 | 88.0234 | 71120.7681 | 97310.5725 | 7.0049e-06 | 0.42667 | 88023.388
51 | 65 | CONCLUIDO | 9.7611 | 10.24 | 7.93 | 95.14 | 1.62 | 5 | 150.61 | 46.47 | 13.75 | 3 | 25.39 | 18808.78 | 72.36 | 198.05 | 29.64 | 21.27 | 1480.56 | 0.72 | 0.77 | 0.11 | 0.08 | 1 | 10 | 71.3004 | 97.5564 | 88.2457 | 71300.4011 | 97556.3543 | 6.9994e-06 | 0.42667 | 88245.7127
52 | 65 | CONCLUIDO | 9.7548 | 10.25 | 7.93 | 95.22 | 1.64 | 5 | 150.95 | 46.47 | 14 | 3 | 25.49 | 18851.69 | 72.28 | 198.06 | 29.79 | 21.27 | 1557.71 | 0.71 | 0.77 | 0.12 | 0.08 | 1 | 10 | 71.3025 | 97.5593 | 88.2483 | 71302.5306 | 97559.2681 | 6.9949e-06 | 0.42708 | 88248.3485
53 | 65 | CONCLUIDO | 9.7484 | 10.26 | 7.94 | 95.3 | 1.67 | 5 | 151.3 | 46.47 | 14.25 | 3 | 25.59 | 18894.63 | 72.15 | 198.05 | 30.09 | 21.27 | 1708.82 | 0.71 | 0.76 | 0.12 | 0.09 | 1 | 10 | 71.3102 | 97.5697 | 88.2578 | 71310.1794 | 97569.7335 | 6.9903e-06 | 0.4275 | 88257.8151
54 | 65 | CONCLUIDO | 9.7593 | 10.25 | 7.93 | 95.16 | 1.69 | 5 | 151.65 | 46.47 | 14.5 | 3 | 25.68 | 18937.61 | 72.02 | 198.05 | 29.61 | 21.27 | 1467.24 | 0.72 | 0.77 | 0.12 | 0.08 | 1 | 10 | 71.127 | 97.3191 | 88.0311 | 71126.9885 | 97319.0835 | 6.9981e-06 | 0.42708 | 88031.0868
55 | 65 | CONCLUIDO | 9.7672 | 10.24 | 7.92 | 95.06 | 1.72 | 5 | 152 | 46.47 | 14.75 | 3 | 25.78 | 18980.62 | 71.56 | 198.05 | 29.38 | 21.27 | 1354.26 | 0.72 | 0.77 | 0.12 | 0.07 | 1 | 10 | 70.7806 | 96.8451 | 87.6024 | 70780.5815 | 96845.1142 | 7.0038e-06 | 0.42667 | 87602.3524
56 | 65 | CONCLUIDO | 9.7484 | 10.26 | 7.94 | 95.3 | 1.74 | 5 | 152.35 | 46.47 | 15 | 3 | 25.88 | 19023.66 | 71.35 | 198.06 | 30.14 | 21.27 | 1731.71 | 0.71 | 0.76 | 0.11 | 0.09 | 1 | 10 | 70.8636 | 96.9587 | 87.7051 | 70863.5865 | 96958.6853 | 6.9903e-06 | 0.4275 | 87705.0845
57 | 65 | CONCLUIDO | 9.7529 | 10.25 | 7.94 | 95.24 | 1.77 | 5 | 152.7 | 46.47 | 15.25 | 3 | 25.98 | 19066.74 | 70.74 | 198.05 | 29.92 | 21.27 | 1621.78 | 0.71 | 0.77 | 0.12 | 0.08 | 1 | 10 | 70.4889 | 96.446 | 87.2413 | 70488.8867 | 96446.0046 | 6.9935e-06 | 0.42708 | 87241.3333
58 | 65 | CONCLUIDO | 9.7487 | 10.26 | 7.94 | 95.3 | 1.79 | 5 | 153.05 | 46.47 | 15.5 | 1 | 26.08 | 19109.85 | 70.66 | 198.05 | 29.97 | 21.27 | 1648.85 | 0.71 | 0.76 | 0.12 | 0.09 | 1 | 10 | 70.4764 | 96.4289 | 87.2259 | 70476.3859 | 96428.9004 | 6.9905e-06 | 0.4275 | 87225.8614
59 | 65 | CONCLUIDO | 9.7508 | 10.26 | 7.94 | 95.27 | 1.82 | 5 | 153.4 | 46.47 | 15.75 | 1 | 26.18 | 19153 | 70.51 | 198.05 | 29.84 | 21.27 | 1584.52 | 0.71 | 0.76 | 0.12 | 0.09 | 1 | 10 | 70.3786 | 96.2951 | 87.1048 | 70378.5746 | 96295.0706 | 6.992e-06 | 0.4275 | 87104.8042
60 | 65 | CONCLUIDO | 9.7553 | 10.25 | 7.93 | 95.21 | 1.84 | 5 | 153.75 | 46.47 | 16 | 1 | 26.28 | 19196.18 | 70.33 | 198.05 | 29.7 | 21.27 | 1511.36 | 0.72 | 0.77 | 0.12 | 0.08 | 1 | 10 | 70.2113 | 96.0662 | 86.8978 | 70211.3331 | 96066.2435 | 6.9952e-06 | 0.42708 | 86897.816
61 | 65 | CONCLUIDO | 9.7558 | 10.25 | 7.93 | 95.21 | 1.87 | 5 | 154.1 | 46.47 | 16.25 | 1 | 26.38 | 19239.4 | 70.19 | 198.05 | 29.72 | 21.27 | 1523.76 | 0.72 | 0.77 | 0.12 | 0.08 | 1 | 10 | 70.1299 | 95.9548 | 86.797 | 70129.8976 | 95954.8198 | 6.9956e-06 | 0.42708 | 86797.0265
62 | 65 | CONCLUIDO | 9.7519 | 10.25 | 7.94 | 95.26 | 1.89 | 5 | 154.45 | 46.47 | 16.5 | 1 | 26.48 | 19282.65 | 70.13 | 198.05 | 29.87 | 21.27 | 1599.59 | 0.71 | 0.76 | 0.12 | 0.09 | 1 | 10 | 70.1552 | 95.9894 | 86.8283 | 70155.195 | 95989.4328 | 6.9928e-06 | 0.42708 | 86828.3361
63 | 65 | CONCLUIDO | 9.7474 | 10.26 | 7.94 | 95.31 | 1.92 | 5 | 154.8 | 46.47 | 16.75 | 1 | 26.58 | 19325.94 | 70.02 | 198.05 | 29.98 | 21.27 | 1654.41 | 0.71 | 0.76 | 0.12 | 0.09 | 1 | 10 | 70.1278 | 95.952 | 86.7944 | 70127.8038 | 95951.955 | 6.9896e-06 | 0.4275 | 86794.4351
64 | 65 | CONCLUIDO | 9.7535 | 10.25 | 7.94 | 95.24 | 1.94 | 5 | 155.15 | 46.47 | 17 | 1 | 26.68 | 19369.26 | 69.76 | 198.05 | 29.77 | 21.27 | 1545.56 | 0.71 | 0.77 | 0.12 | 0.08 | 1 | 10 | 69.9381 | 95.6924 | 86.5596 | 69938.0692 | 95692.3517 | 6.994e-06 | 0.42708 | 86559.6079
65 | 65 | CONCLUIDO | 9.7548 | 10.25 | 7.93 | 95.22 | 1.96 | 5 | 155.5 | 46.47 | 17.25 | 1 | 26.79 | 19412.61 | 69.55 | 198.05 | 29.72 | 21.27 | 1524.23 | 0.72 | 0.77 | 0.12 | 0.08 | 1 | 10 | 69.7795 | 95.4754 | 86.3634 | 69779.532 | 95475.4342 | 6.9949e-06 | 0.42708 | 86363.3927
66 | 65 | CONCLUIDO | 9.7542 | 10.25 | 7.94 | 95.23 | 1.99 | 5 | 155.85 | 46.47 | 17.5 | 0 | 26.89 | 19456 | 69.63 | 198.05 | 29.73 | 21.27 | 1529.47 | 0.72 | 0.77 | 0.12 | 0.08 | 1 | 10 | 69.8609 | 95.5867 | 86.4641 | 69860.8824 | 95586.7413 | 6.9945e-06 | 0.42708 | 86464.0769

## RESULTADOS_24
Unnamed: 0 | Volume de calda [L] | STATUS | Capacidade operacional [ha/h] | Tempo de missao [h] | Tempo util [h] | Tempo por voo [min] | Autonomia Projetada [h] | N° Voos | MTOW [kg] | Massa Estrutura [kg] | Combustível [kg] | Abastecimentos | Massa gerador | Potência gerador [W] | Combustível consumido [L] | Calda cons [L] | Distância percorrida [km] | Distância Pulverizando [km] | RTL ACUMULADO[m] | EOC [km/km] | EOC [h/h] | Tempo de manobra [h] | Tempo rtl_rtw [h] | V pulv [m/s] | V desloc [m/s] | Preço Total por ha Simples [R$/ha] | Preço Total por ha Presumido [R$/ha] | Preço Total por ha Real [R$/ha] | Preço Total Simples [R$] | Preço Total Presumido [R$] | Prod CAPEX [ha/R$] | Dias Trabalhados | Preço Total Real [R$]
0 | 130 | CONCLUIDO | 5.2115 | 19.19 | 10.37 | 5.06 | 0.07 | 123 | 252.85 | 59.19 | 1 | 121 | 62.65 | 31418.63 | 170.07 | 198.13 | 105.78 | 21.27 | 38965.4 | 0.2 | 0.59 | 0.3 | 2.51 | 1 | 10 | 270.5506 | 370.1793 | 334.8499 | 270550.6432 | 370179.3259 | 2.8255e-06 | 0.79958 | 334849.9305
1 | 130 | CONCLUIDO | 5.852 | 17.09 | 9.74 | 6.28 | 0.09 | 93 | 253.3 | 59.19 | 1.25 | 91 | 62.86 | 31474.5 | 159.52 | 198.11 | 86.2 | 21.27 | 29322.69 | 0.25 | 0.62 | 0.25 | 1.88 | 1 | 10 | 226.6994 | 310.1802 | 280.577 | 226699.4431 | 310180.1793 | 3.1728e-06 | 0.71208 | 280577.0183
2 | 130 | CONCLUIDO | 6.348 | 15.75 | 9.33 | 7.57 | 0.11 | 74 | 253.75 | 59.19 | 1.5 | 72 | 63.06 | 31530.44 | 152.76 | 198.1 | 73.2 | 21.27 | 22918.65 | 0.29 | 0.65 | 0.23 | 1.48 | 1 | 10 | 200.5456 | 274.3953 | 248.2074 | 200545.56 | 274395.2827 | 3.4417e-06 | 0.65625 | 248207.382
3 | 130 | CONCLUIDO | 6.6994 | 14.93 | 9.09 | 8.8 | 0.12 | 62 | 254.21 | 59.19 | 1.75 | 60 | 63.26 | 31586.46 | 148.72 | 198.07 | 65.95 | 21.27 | 19352.62 | 0.32 | 0.67 | 0.21 | 1.24 | 1 | 10 | 185.2907 | 253.5229 | 229.327 | 185290.6713 | 253522.871 | 3.6322e-06 | 0.62208 | 229327.004
4 | 130 | CONCLUIDO | 7.0036 | 14.28 | 8.88 | 10.06 | 0.14 | 53 | 254.66 | 59.19 | 2 | 51 | 63.47 | 31642.55 | 145.18 | 198.05 | 59.39 | 21.27 | 16117.71 | 0.36 | 0.68 | 0.19 | 1.03 | 1 | 10 | 173.2717 | 237.078 | 214.4516 | 173271.6765 | 237077.952 | 3.7972e-06 | 0.595 | 214451.565
5 | 130 | CONCLUIDO | 7.2071 | 13.88 | 8.77 | 11.2 | 0.16 | 47 | 255.12 | 59.19 | 2.25 | 45 | 63.67 | 31698.72 | 143.32 | 198.06 | 55.79 | 21.27 | 14347.48 | 0.38 | 0.69 | 0.19 | 0.92 | 1 | 10 | 166.3618 | 227.6235 | 205.8995 | 166361.779 | 227623.5254 | 3.9075e-06 | 0.57833 | 205899.4556
6 | 130 | CONCLUIDO | 7.3957 | 13.52 | 8.66 | 12.38 | 0.17 | 42 | 255.57 | 59.19 | 2.5 | 40 | 63.88 | 31754.97 | 141.43 | 198.07 | 52.44 | 21.27 | 12699.68 | 0.41 | 0.7 | 0.17 | 0.81 | 1 | 10 | 160.1254 | 219.0906 | 198.1809 | 160125.4011 | 219090.6381 | 4.0097e-06 | 0.56333 | 198180.9351
7 | 130 | CONCLUIDO | 7.5801 | 13.19 | 8.53 | 13.47 | 0.19 | 38 | 256.03 | 59.19 | 2.75 | 36 | 64.09 | 31811.29 | 139.12 | 198.05 | 47.85 | 21.27 | 10420.6 | 0.44 | 0.71 | 0.17 | 0.68 | 1 | 10 | 153.873 | 210.5359 | 190.4426 | 153873.0402 | 210535.882 | 4.1097e-06 | 0.54958 | 190442.6329
8 | 130 | CONCLUIDO | 7.6396 | 13.09 | 8.57 | 14.7 | 0.21 | 35 | 256.49 | 59.19 | 3 | 33 | 64.29 | 31867.69 | 139.78 | 198.06 | 50.7 | 21.27 | 11862.6 | 0.42 | 0.71 | 0.14 | 0.72 | 1 | 10 | 153.3753 | 209.8549 | 189.8267 | 153375.3455 | 209854.9142 | 4.142e-06 | 0.54542 | 189826.6557
9 | 130 | CONCLUIDO | 7.7625 | 12.88 | 8.51 | 15.96 | 0.23 | 32 | 256.95 | 59.19 | 3.25 | 30 | 64.5 | 31924.29 | 138.72 | 198.06 | 47.93 | 21.27 | 10494.17 | 0.44 | 0.71 | 0.16 | 0.66 | 1 | 10 | 149.8933 | 205.0907 | 185.5171 | 149893.3493 | 205090.6934 | 4.2086e-06 | 0.53667 | 185517.1255
10 | 130 | CONCLUIDO | 7.8568 | 12.73 | 8.46 | 16.91 | 0.24 | 30 | 257.41 | 59.19 | 3.5 | 28 | 64.71 | 31980.84 | 137.7 | 198.06 | 46.16 | 21.27 | 9620.46 | 0.46 | 0.72 | 0.16 | 0.6 | 1 | 10 | 147.1338 | 201.3149 | 182.1017 | 147133.7905 | 201314.9433 | 4.2597e-06 | 0.53042 | 182101.7276
11 | 130 | CONCLUIDO | 7.9449 | 12.59 | 8.41 | 18.03 | 0.26 | 28 | 257.86 | 59.19 | 3.75 | 26 | 64.92 | 32037.48 | 136.94 | 198.08 | 44.72 | 21.27 | 8910.18 | 0.48 | 0.72 | 0.15 | 0.56 | 1 | 10 | 144.7283 | 198.0236 | 179.1245 | 144728.2755 | 198023.6115 | 4.3075e-06 | 0.52458 | 179124.516
12 | 130 | CONCLUIDO | 8.0411 | 12.44 | 8.36 | 19.29 | 0.28 | 26 | 258.32 | 59.19 | 4 | 24 | 65.13 | 32094.19 | 136.01 | 198.05 | 43.14 | 21.27 | 8127.24 | 0.49 | 0.73 | 0.15 | 0.51 | 1 | 10 | 142.1179 | 194.452 | 175.8938 | 142117.9205 | 194452.0087 | 4.3597e-06 | 0.51833 | 175893.7819
13 | 130 | CONCLUIDO | 8.1299 | 12.3 | 8.32 | 20.8 | 0.29 | 24 | 258.78 | 59.19 | 4.25 | 22 | 65.34 | 32150.98 | 135.32 | 198.07 | 42.03 | 21.27 | 7585.09 | 0.51 | 0.73 | 0.14 | 0.47 | 1 | 10 | 139.906 | 191.4256 | 173.1562 | 139906.0025 | 191425.5649 | 4.4078e-06 | 0.5125 | 173156.1777
14 | 130 | CONCLUIDO | 8.1811 | 12.22 | 8.29 | 21.64 | 0.31 | 23 | 259.25 | 59.19 | 4.5 | 21 | 65.55 | 32207.85 | 134.77 | 198.05 | 41.02 | 21.27 | 7082.35 | 0.52 | 0.73 | 0.15 | 0.44 | 1 | 10 | 138.5152 | 189.5226 | 171.4348 | 138515.1924 | 189522.5972 | 4.4356e-06 | 0.50917 | 171434.8265
15 | 130 | CONCLUIDO | 8.2254 | 12.16 | 8.28 | 22.57 | 0.33 | 22 | 259.71 | 59.19 | 4.75 | 20 | 65.76 | 32264.79 | 134.49 | 198.1 | 40.52 | 21.27 | 6835.87 | 0.52 | 0.73 | 0.14 | 0.42 | 1 | 10 | 137.5408 | 188.1893 | 170.2288 | 137540.7518 | 188189.3244 | 4.4596e-06 | 0.50667 | 170228.7994
16 | 130 | CONCLUIDO | 8.2722 | 12.09 | 8.26 | 23.59 | 0.34 | 21 | 260.17 | 59.19 | 5 | 19 | 65.98 | 32321.82 | 134.05 | 198.05 | 39.87 | 21.27 | 6519.38 | 0.53 | 0.74 | 0.14 | 0.4 | 1 | 10 | 136.3766 | 186.5965 | 168.788 | 136376.6312 | 186596.5233 | 4.485e-06 | 0.50375 | 168788.013
17 | 130 | CONCLUIDO | 8.3224 | 12.02 | 8.23 | 24.7 | 0.36 | 20 | 260.63 | 59.19 | 5.25 | 18 | 66.19 | 32378.93 | 133.55 | 198.05 | 39.08 | 21.27 | 6126.75 | 0.54 | 0.74 | 0.14 | 0.38 | 1 | 10 | 135.0825 | 184.8259 | 167.1863 | 135082.5144 | 184825.8556 | 4.5122e-06 | 0.50083 | 167186.3354
18 | 130 | CONCLUIDO | 8.4079 | 11.89 | 8.16 | 25.77 | 0.37 | 19 | 261.1 | 59.19 | 5.5 | 17 | 66.4 | 32436.11 | 132.26 | 198.05 | 36.55 | 21.27 | 4869.25 | 0.58 | 0.74 | 0.14 | 0.31 | 1 | 10 | 132.4286 | 181.1946 | 163.9017 | 132428.5738 | 181194.617 | 4.5585e-06 | 0.49542 | 163901.6571
19 | 130 | CONCLUIDO | 8.3938 | 11.91 | 8.23 | 27.43 | 0.39 | 18 | 261.56 | 59.19 | 5.75 | 16 | 66.62 | 32493.38 | 133.35 | 198.05 | 39.49 | 21.27 | 6345.44 | 0.54 | 0.74 | 0.13 | 0.38 | 1 | 10 | 133.7083 | 182.9455 | 165.4855 | 133708.2646 | 182945.5464 | 4.5509e-06 | 0.49625 | 165485.4802
20 | 130 | CONCLUIDO | 8.4519 | 11.83 | 8.2 | 28.93 | 0.41 | 17 | 262.03 | 59.19 | 6 | 15 | 66.83 | 32550.72 | 132.7 | 198.07 | 38 | 21.27 | 5601.41 | 0.56 | 0.74 | 0.14 | 0.34 | 1 | 10 | 132.2282 | 180.9204 | 163.6536 | 132228.1586 | 180920.4 | 4.5824e-06 | 0.49292 | 163653.611
21 | 130 | CONCLUIDO | 8.4577 | 11.82 | 8.19 | 28.9 | 0.42 | 17 | 262.49 | 59.19 | 6.25 | 15 | 67.05 | 32608.15 | 132.56 | 198.07 | 37.72 | 21.27 | 5463.98 | 0.56 | 0.74 | 0.14 | 0.33 | 1 | 10 | 131.9974 | 180.6046 | 163.368 | 131997.3631 | 180604.6156 | 4.5855e-06 | 0.4925 | 163367.9645
22 | 130 | CONCLUIDO | 8.5147 | 11.74 | 8.16 | 30.59 | 0.44 | 16 | 262.96 | 59.19 | 6.5 | 14 | 67.26 | 32665.66 | 131.9 | 198.05 | 36.8 | 21.27 | 5009.82 | 0.58 | 0.74 | 0.13 | 0.3 | 1 | 10 | 130.5493 | 178.6233 | 161.5757 | 130549.2655 | 178623.2645 | 4.6164e-06 | 0.48917 | 161575.7109
23 | 130 | CONCLUIDO | 8.5653 | 11.68 | 8.14 | 32.55 | 0.46 | 15 | 263.42 | 59.19 | 6.75 | 13 | 67.48 | 32723.25 | 131.5 | 198.06 | 36.07 | 21.27 | 4646.03 | 0.59 | 0.75 | 0.13 | 0.28 | 1 | 10 | 129.4349 | 177.0985 | 160.1965 | 129434.8599 | 177098.4856 | 4.6439e-06 | 0.48667 | 160196.4546
24 | 130 | CONCLUIDO | 8.5596 | 11.68 | 8.14 | 32.58 | 0.47 | 15 | 263.89 | 59.19 | 7 | 13 | 67.7 | 32780.92 | 131.58 | 198.05 | 36.42 | 21.27 | 4821.47 | 0.58 | 0.75 | 0.13 | 0.29 | 1 | 10 | 129.5681 | 177.2808 | 160.3613 | 129568.0835 | 177280.768 | 4.6408e-06 | 0.48667 | 160361.3403
25 | 130 | CONCLUIDO | 8.6172 | 11.6 | 8.12 | 34.78 | 0.49 | 14 | 264.36 | 59.19 | 7.25 | 12 | 67.92 | 32838.68 | 131.01 | 198.07 | 35.44 | 21.27 | 4339.22 | 0.6 | 0.75 | 0.13 | 0.26 | 1 | 10 | 128.2497 | 175.4769 | 158.7297 | 128249.7335 | 175476.9434 | 4.672e-06 | 0.48333 | 158729.6702
26 | 130 | CONCLUIDO | 8.6147 | 11.61 | 8.12 | 34.79 | 0.5 | 14 | 264.83 | 59.19 | 7.5 | 12 | 68.14 | 32896.51 | 131.15 | 198.05 | 35.48 | 21.27 | 4355.58 | 0.6 | 0.75 | 0.13 | 0.27 | 1 | 10 | 128.3778 | 175.6522 | 158.8882 | 128377.8247 | 175652.2034 | 4.6706e-06 | 0.48375 | 158888.2036
27 | 130 | CONCLUIDO | 8.6157 | 11.61 | 8.12 | 34.79 | 0.52 | 14 | 265.3 | 59.19 | 7.75 | 12 | 68.36 | 32954.43 | 131.01 | 198.05 | 35.51 | 21.27 | 4372.77 | 0.6 | 0.75 | 0.13 | 0.26 | 1 | 10 | 128.2752 | 175.5117 | 158.7611 | 128275.1601 | 175511.7332 | 4.6712e-06 | 0.48375 | 158761.1397
28 | 130 | CONCLUIDO | 8.6806 | 11.52 | 8.08 | 37.29 | 0.54 | 13 | 265.77 | 59.19 | 8 | 11 | 68.58 | 33012.44 | 130.32 | 198.05 | 34.18 | 21.27 | 3710.87 | 0.62 | 0.75 | 0.13 | 0.23 | 1 | 10 | 126.6949 | 173.3496 | 156.8053 | 126694.9085 | 173349.5632 | 4.7064e-06 | 0.48 | 156805.3242
29 | 130 | CONCLUIDO | 8.7081 | 11.48 | 8.04 | 37.12 | 0.55 | 13 | 266.24 | 59.19 | 8.25 | 11 | 68.8 | 33070.52 | 129.53 | 198.05 | 33.07 | 21.27 | 3160.23 | 0.64 | 0.75 | 0.12 | 0.19 | 1 | 10 | 125.6087 | 171.8634 | 155.461 | 125608.7189 | 171863.3906 | 4.7213e-06 | 0.47833 | 155460.9898
30 | 130 | CONCLUIDO | 8.6967 | 11.5 | 8.11 | 40.53 | 0.57 | 12 | 266.71 | 59.19 | 8.5 | 10 | 69.02 | 33128.7 | 130.43 | 198.05 | 35.42 | 21.27 | 4339.84 | 0.6 | 0.75 | 0.13 | 0.25 | 1 | 10 | 126.6772 | 173.3253 | 156.7834 | 126677.2107 | 173325.3483 | 4.7151e-06 | 0.47917 | 156783.4203
31 | 130 | CONCLUIDO | 8.7119 | 11.48 | 8.09 | 40.43 | 0.58 | 12 | 267.18 | 59.19 | 8.75 | 10 | 69.24 | 33186.95 | 130.19 | 198.05 | 34.69 | 21.27 | 3974.34 | 0.61 | 0.75 | 0.13 | 0.23 | 1 | 10 | 126.211 | 172.6875 | 156.2065 | 126211.0475 | 172687.5232 | 4.7233e-06 | 0.47833 | 156206.4684
32 | 130 | CONCLUIDO | 8.7138 | 11.48 | 8.08 | 40.42 | 0.6 | 12 | 267.66 | 59.19 | 9 | 10 | 69.46 | 33245.29 | 130.17 | 198.05 | 34.52 | 21.27 | 3888.92 | 0.62 | 0.75 | 0.13 | 0.23 | 1 | 10 | 126.1238 | 172.5682 | 156.0985 | 126123.8108 | 172568.1621 | 4.7244e-06 | 0.47833 | 156098.4989
33 | 130 | CONCLUIDO | 8.7112 | 11.48 | 8.09 | 40.44 | 0.61 | 12 | 268.13 | 59.19 | 9.25 | 10 | 69.69 | 33303.72 | 130.03 | 198.07 | 34.69 | 21.27 | 3975.03 | 0.61 | 0.75 | 0.13 | 0.23 | 1 | 10 | 126.1208 | 172.564 | 156.0947 | 126120.7803 | 172564.0157 | 4.723e-06 | 0.47833 | 156094.7482
34 | 130 | CONCLUIDO | 8.7749 | 11.4 | 8.05 | 43.93 | 0.63 | 11 | 268.61 | 59.19 | 9.5 | 9 | 69.91 | 33362.23 | 129.38 | 198.05 | 33.53 | 21.27 | 3396.17 | 0.63 | 0.75 | 0.13 | 0.2 | 1 | 10 | 124.618 | 170.5079 | 154.2349 | 124618.0283 | 170507.8841 | 4.7575e-06 | 0.475 | 154234.851
35 | 130 | CONCLUIDO | 8.7734 | 11.4 | 8.06 | 43.94 | 0.64 | 11 | 269.08 | 59.19 | 9.75 | 9 | 70.14 | 33420.83 | 129.46 | 198.05 | 33.48 | 21.27 | 3373.22 | 0.64 | 0.75 | 0.13 | 0.2 | 1 | 10 | 124.7361 | 170.6695 | 154.381 | 124736.1268 | 170669.4716 | 4.7567e-06 | 0.475 | 154381.0168
36 | 130 | CONCLUIDO | 8.7724 | 11.4 | 8.06 | 43.95 | 0.66 | 11 | 269.56 | 59.19 | 10 | 9 | 70.36 | 33479.51 | 129.45 | 198.05 | 33.62 | 21.27 | 3441.01 | 0.63 | 0.75 | 0.13 | 0.2 | 1 | 10 | 124.7435 | 170.6796 | 154.3901 | 124743.4996 | 170679.5595 | 4.7561e-06 | 0.475 | 154390.1419
37 | 130 | CONCLUIDO | 8.8302 | 11.32 | 8.03 | 48.18 | 0.68 | 10 | 270.03 | 59.19 | 10.25 | 8 | 70.59 | 33538.28 | 128.83 | 198.06 | 32.79 | 21.27 | 3033.56 | 0.65 | 0.76 | 0.12 | 0.18 | 1 | 10 | 123.4055 | 168.8489 | 152.7342 | 123405.5472 | 168848.914 | 4.7875e-06 | 0.47167 | 152734.2106
38 | 130 | CONCLUIDO | 8.8307 | 11.32 | 8.03 | 48.18 | 0.69 | 10 | 270.51 | 59.19 | 10.5 | 8 | 70.82 | 33597.14 | 128.99 | 198.06 | 32.71 | 21.27 | 2994.59 | 0.65 | 0.76 | 0.12 | 0.18 | 1 | 10 | 123.4975 | 168.9747 | 152.848 | 123497.4781 | 168974.6978 | 4.7878e-06 | 0.47167 | 152847.9898
39 | 130 | CONCLUIDO | 8.8422 | 11.31 | 8.02 | 48.09 | 0.71 | 10 | 270.99 | 59.19 | 10.75 | 8 | 71.04 | 33656.08 | 128.77 | 198.05 | 32.12 | 21.27 | 2700.43 | 0.66 | 0.76 | 0.13 | 0.16 | 1 | 10 | 123.1569 | 168.5087 | 152.4265 | 123156.8972 | 168508.7001 | 4.794e-06 | 0.47125 | 152426.4662
40 | 130 | CONCLUIDO | 8.8459 | 11.3 | 8.01 | 48.07 | 0.72 | 10 | 271.47 | 59.19 | 11 | 8 | 71.27 | 33715.11 | 128.57 | 198.05 | 32.24 | 21.27 | 2757.08 | 0.66 | 0.76 | 0.12 | 0.16 | 1 | 10 | 122.9329 | 168.2022 | 152.1492 | 122932.8543 | 168202.1547 | 4.796e-06 | 0.47083 | 152149.1771
41 | 130 | CONCLUIDO | 8.8155 | 11.34 | 8.05 | 48.3 | 0.74 | 10 | 271.95 | 59.19 | 11.25 | 8 | 71.5 | 33774.23 | 129.03 | 198.07 | 33.51 | 21.27 | 3391.55 | 0.63 | 0.75 | 0.12 | 0.2 | 1 | 10 | 123.8294 | 169.4289 | 153.2588 | 123829.4402 | 169428.903 | 4.7795e-06 | 0.4725 | 153258.8463
42 | 130 | CONCLUIDO | 8.8779 | 11.26 | 8.02 | 53.46 | 0.75 | 9 | 272.43 | 59.19 | 11.5 | 7 | 71.73 | 33833.57 | 128.25 | 198.05 | 32.55 | 21.27 | 2920.25 | 0.65 | 0.76 | 0.12 | 0.17 | 1 | 10 | 122.345 | 167.3978 | 151.4216 | 122344.9629 | 167397.7758 | 4.8133e-06 | 0.46917 | 151421.567
43 | 130 | CONCLUIDO | 8.8836 | 11.26 | 8.01 | 53.41 | 0.77 | 9 | 272.91 | 59.19 | 11.75 | 7 | 71.96 | 33892.87 | 128.08 | 198.05 | 32.16 | 21.27 | 2724.91 | 0.66 | 0.76 | 0.12 | 0.16 | 1 | 10 | 122.1184 | 167.0877 | 151.1411 | 122118.3674 | 167087.7377 | 4.8164e-06 | 0.46917 | 151141.1185
44 | 130 | CONCLUIDO | 8.8788 | 11.26 | 8.02 | 53.45 | 0.78 | 9 | 273.39 | 59.19 | 12 | 7 | 72.2 | 33952.26 | 128.41 | 198.05 | 32.43 | 21.27 | 2859.94 | 0.66 | 0.76 | 0.12 | 0.16 | 1 | 10 | 122.4312 | 167.5158 | 151.5283 | 122431.1938 | 167515.7606 | 4.8138e-06 | 0.46917 | 151528.2915
45 | 130 | CONCLUIDO | 8.8729 | 11.27 | 8.03 | 53.5 | 0.8 | 9 | 273.87 | 59.19 | 12.25 | 7 | 72.43 | 34011.74 | 128.5 | 198.05 | 32.67 | 21.27 | 2979.37 | 0.65 | 0.76 | 0.12 | 0.17 | 1 | 10 | 122.6158 | 167.7683 | 151.7567 | 122615.7801 | 167768.3198 | 4.8106e-06 | 0.46958 | 151756.7468
46 | 130 | CONCLUIDO | 8.8777 | 11.26 | 8.02 | 53.46 | 0.81 | 9 | 274.35 | 59.19 | 12.5 | 7 | 72.66 | 34071.31 | 128.22 | 198.06 | 32.45 | 21.27 | 2867.41 | 0.66 | 0.76 | 0.12 | 0.17 | 1 | 10 | 122.3292 | 167.3762 | 151.4021 | 122329.2037 | 167376.2132 | 4.8132e-06 | 0.46917 | 151402.0624
47 | 130 | CONCLUIDO | 8.8795 | 11.26 | 8.02 | 53.45 | 0.83 | 9 | 274.84 | 59.19 | 12.75 | 7 | 72.89 | 34130.98 | 128.01 | 198.05 | 32.37 | 21.27 | 2826.46 | 0.66 | 0.76 | 0.12 | 0.16 | 1 | 10 | 122.1768 | 167.1677 | 151.2135 | 122176.835 | 167167.7358 | 4.8142e-06 | 0.46917 | 151213.4817
48 | 130 | CONCLUIDO | 8.8768 | 11.27 | 8.02 | 53.47 | 0.84 | 9 | 275.32 | 59.19 | 13 | 7 | 73.13 | 34190.73 | 127.87 | 198.06 | 32.54 | 21.27 | 2914.74 | 0.65 | 0.76 | 0.12 | 0.17 | 1 | 10 | 122.1306 | 167.1044 | 151.1562 | 122130.5657 | 167104.4281 | 4.8127e-06 | 0.46958 | 151156.216
49 | 130 | CONCLUIDO | 8.9448 | 11.18 | 7.98 | 59.88 | 0.86 | 8 | 275.81 | 59.19 | 13.25 | 6 | 73.36 | 34250.57 | 127.42 | 198.05 | 31.2 | 21.27 | 2248.4 | 0.68 | 0.76 | 0.12 | 0.13 | 1 | 10 | 120.7451 | 165.2088 | 149.4415 | 120745.0974 | 165208.7692 | 4.8496e-06 | 0.46583 | 149441.4761
50 | 130 | CONCLUIDO | 8.9648 | 11.15 | 7.96 | 59.69 | 0.87 | 8 | 276.29 | 59.19 | 13.5 | 6 | 73.6 | 34310.51 | 127.01 | 198.06 | 30.54 | 21.27 | 1915.62 | 0.7 | 0.76 | 0.12 | 0.11 | 1 | 10 | 120.1327 | 164.3709 | 148.6836 | 120132.72 | 164370.8874 | 4.8605e-06 | 0.46458 | 148683.5606
51 | 130 | CONCLUIDO | 8.9315 | 11.2 | 8 | 60 | 0.88 | 8 | 276.78 | 59.19 | 13.75 | 6 | 73.84 | 34370.54 | 127.67 | 198.05 | 32.01 | 21.27 | 2654.64 | 0.66 | 0.76 | 0.12 | 0.15 | 1 | 10 | 121.1717 | 165.7925 | 149.9695 | 121171.715 | 165792.4862 | 4.8424e-06 | 0.46667 | 149969.484
52 | 130 | CONCLUIDO | 8.9323 | 11.2 | 8 | 59.99 | 0.9 | 8 | 277.27 | 59.19 | 14 | 6 | 74.07 | 34430.66 | 127.65 | 198.05 | 31.85 | 21.27 | 2570.57 | 0.67 | 0.76 | 0.12 | 0.15 | 1 | 10 | 121.1492 | 165.7616 | 149.9416 | 121149.1753 | 165761.6464 | 4.8428e-06 | 0.46667 | 149941.5875
53 | 130 | CONCLUIDO | 8.9286 | 11.2 | 8 | 60.03 | 0.91 | 8 | 277.76 | 59.19 | 14.25 | 6 | 74.31 | 34490.87 | 127.72 | 198.05 | 32.02 | 21.27 | 2659.44 | 0.66 | 0.76 | 0.12 | 0.15 | 1 | 10 | 121.2397 | 165.8856 | 150.0537 | 121239.7415 | 165885.563 | 4.8408e-06 | 0.46667 | 150053.6777
54 | 130 | CONCLUIDO | 8.9332 | 11.19 | 8 | 59.99 | 0.93 | 8 | 278.25 | 59.19 | 14.5 | 6 | 74.55 | 34551.18 | 127.47 | 198.05 | 31.81 | 21.27 | 2552.13 | 0.67 | 0.76 | 0.12 | 0.15 | 1 | 10 | 121.0238 | 165.5901 | 149.7864 | 121023.7824 | 165590.0783 | 4.8433e-06 | 0.46625 | 149786.3937
55 | 130 | CONCLUIDO | 8.9283 | 11.2 | 8 | 60.03 | 0.94 | 8 | 278.74 | 59.19 | 14.75 | 6 | 74.79 | 34611.59 | 127.32 | 198.05 | 31.96 | 21.27 | 2628.78 | 0.67 | 0.76 | 0.12 | 0.15 | 1 | 10 | 120.9998 | 165.5573 | 149.7567 | 120999.8214 | 165557.2937 | 4.8407e-06 | 0.46667 | 149756.738
56 | 130 | CONCLUIDO | 8.9312 | 11.2 | 8 | 60 | 0.96 | 8 | 279.23 | 59.19 | 15 | 6 | 75.03 | 34672.08 | 127.09 | 198.05 | 31.88 | 21.27 | 2585.73 | 0.67 | 0.76 | 0.12 | 0.15 | 1 | 10 | 120.8222 | 165.3143 | 149.5369 | 120822.1929 | 165314.2547 | 4.8422e-06 | 0.46667 | 149536.8942
57 | 130 | CONCLUIDO | 8.9948 | 11.12 | 7.97 | 68.32 | 0.97 | 7 | 279.72 | 59.19 | 15.25 | 5 | 75.27 | 34732.68 | 126.45 | 198.06 | 30.91 | 21.27 | 2108.46 | 0.69 | 0.76 | 0.12 | 0.12 | 1 | 10 | 119.4464 | 163.4318 | 147.8341 | 119446.3716 | 163431.7952 | 4.8767e-06 | 0.46333 | 147834.094
58 | 130 | CONCLUIDO | 8.996 | 11.12 | 7.97 | 68.3 | 0.98 | 7 | 280.21 | 59.19 | 15.5 | 5 | 75.52 | 34793.36 | 126.61 | 198.05 | 30.86 | 21.27 | 2080.81 | 0.69 | 0.76 | 0.12 | 0.12 | 1 | 10 | 119.528 | 163.5434 | 147.9351 | 119527.9641 | 163543.4337 | 4.8774e-06 | 0.46333 | 147935.0779
59 | 130 | CONCLUIDO | 8.9953 | 11.12 | 7.97 | 68.31 | 1 | 7 | 280.7 | 59.19 | 15.75 | 5 | 75.76 | 34854.15 | 126.69 | 198.05 | 30.76 | 21.27 | 2032.77 | 0.69 | 0.76 | 0.12 | 0.12 | 1 | 10 | 119.5852 | 163.6218 | 148.006 | 119585.234 | 163621.7928 | 4.877e-06 | 0.46333 | 148005.9586
60 | 130 | CONCLUIDO | 9.0158 | 11.09 | 7.94 | 68.1 | 1.01 | 7 | 281.2 | 59.19 | 16 | 5 | 76 | 34915.03 | 126.14 | 198.05 | 30.04 | 21.27 | 1670.83 | 0.71 | 0.76 | 0.12 | 0.09 | 1 | 10 | 118.8411 | 162.6036 | 147.085 | 118841.0998 | 162603.6356 | 4.8881e-06 | 0.46208 | 147084.9728
61 | 130 | CONCLUIDO | 8.998 | 11.11 | 7.97 | 68.28 | 1.03 | 7 | 281.69 | 59.19 | 16.25 | 5 | 76.25 | 34976 | 126.6 | 198.05 | 30.87 | 21.27 | 2085.74 | 0.69 | 0.76 | 0.12 | 0.11 | 1 | 10 | 119.4925 | 163.4949 | 147.8912 | 119492.4822 | 163494.8857 | 4.8785e-06 | 0.46292 | 147891.1633
62 | 130 | CONCLUIDO | 8.9811 | 11.13 | 7.99 | 68.46 | 1.04 | 7 | 282.19 | 59.19 | 16.5 | 5 | 76.49 | 35037.08 | 126.98 | 198.05 | 31.53 | 21.27 | 2419.56 | 0.67 | 0.76 | 0.12 | 0.13 | 1 | 10 | 120.0394 | 164.2432 | 148.5681 | 120039.4328 | 164243.2477 | 4.8693e-06 | 0.46375 | 148568.1026
63 | 130 | CONCLUIDO | 8.991 | 11.12 | 7.97 | 68.36 | 1.06 | 7 | 282.68 | 59.19 | 16.75 | 5 | 76.74 | 35098.25 | 126.55 | 198.06 | 31.12 | 21.27 | 2211.94 | 0.68 | 0.76 | 0.12 | 0.12 | 1 | 10 | 119.555 | 163.5805 | 147.9686 | 119555.047 | 163580.4897 | 4.8747e-06 | 0.46333 | 147968.5973
64 | 130 | CONCLUIDO | 8.9858 | 11.13 | 7.98 | 68.41 | 1.07 | 7 | 283.18 | 59.19 | 17 | 5 | 76.98 | 35159.52 | 126.57 | 198.06 | 31.31 | 21.27 | 2306.56 | 0.68 | 0.76 | 0.12 | 0.13 | 1 | 10 | 119.6842 | 163.7573 | 148.1285 | 119684.2385 | 163757.2551 | 4.8718e-06 | 0.46375 | 148128.4926
65 | 130 | CONCLUIDO | 8.9881 | 11.13 | 7.98 | 68.39 | 1.08 | 7 | 283.68 | 59.19 | 17.25 | 5 | 77.23 | 35220.89 | 126.43 | 198.05 | 31.28 | 21.27 | 2290.62 | 0.68 | 0.76 | 0.12 | 0.13 | 1 | 10 | 119.5703 | 163.6013 | 147.9874 | 119570.2618 | 163601.3073 | 4.8731e-06 | 0.46375 | 147987.4282
66 | 130 | CONCLUIDO | 8.9874 | 11.13 | 7.98 | 68.4 | 1.1 | 7 | 284.17 | 59.19 | 17.5 | 5 | 77.48 | 35282.36 | 126.31 | 198.05 | 31.2 | 21.27 | 2255.33 | 0.68 | 0.76 | 0.12 | 0.13 | 1 | 10 | 119.5065 | 163.514 | 147.9085 | 119506.4831 | 163514.0424 | 4.8727e-06 | 0.46375 | 147908.4917
67 | 130 | CONCLUIDO | 8.989 | 11.12 | 7.98 | 68.38 | 1.11 | 7 | 284.67 | 59.19 | 17.75 | 5 | 77.73 | 35343.92 | 126.1 | 198.05 | 31.2 | 21.27 | 2252.29 | 0.68 | 0.76 | 0.12 | 0.12 | 1 | 10 | 119.355 | 163.3067 | 147.721 | 119354.9668 | 163306.7312 | 4.8736e-06 | 0.46333 | 147720.966
68 | 130 | CONCLUIDO | 9.0498 | 11.05 | 7.95 | 79.52 | 1.12 | 6 | 285.17 | 59.19 | 18 | 4 | 77.98 | 35405.59 | 125.39 | 198.05 | 30.29 | 21.27 | 1802.08 | 0.7 | 0.76 | 0.12 | 0.1 | 1 | 10 | 117.9946 | 161.4454 | 146.0373 | 117994.609 | 161445.4296 | 4.9065e-06 | 0.46042 | 146037.3044
69 | 130 | CONCLUIDO | 9.0514 | 11.05 | 7.95 | 79.5 | 1.14 | 6 | 285.67 | 59.19 | 18.25 | 4 | 78.23 | 35467.36 | 125.4 | 198.05 | 30.18 | 21.27 | 1746.11 | 0.7 | 0.76 | 0.12 | 0.1 | 1 | 10 | 117.9807 | 161.4264 | 146.0201 | 117980.735 | 161426.4466 | 4.9074e-06 | 0.46042 | 146020.1331
70 | 130 | CONCLUIDO | 9.0689 | 11.03 | 7.93 | 79.28 | 1.15 | 6 | 286.18 | 59.19 | 18.5 | 4 | 78.48 | 35529.23 | 125.07 | 198.05 | 29.52 | 21.27 | 1416.45 | 0.72 | 0.77 | 0.12 | 0.08 | 1 | 10 | 117.4643 | 160.7199 | 145.381 | 117464.3332 | 160719.8828 | 4.9169e-06 | 0.45958 | 145381.0028
71 | 130 | CONCLUIDO | 9.0603 | 11.04 | 7.94 | 79.39 | 1.16 | 6 | 286.68 | 59.19 | 18.75 | 4 | 78.74 | 35591.33 | 125.47 | 198.05 | 29.94 | 21.27 | 1629.6 | 0.71 | 0.76 | 0.12 | 0.09 | 1 | 10 | 117.8616 | 161.2634 | 145.8727 | 117861.5805 | 161263.4141 | 4.9122e-06 | 0.46 | 145872.6602
72 | 130 | CONCLUIDO | 9.0398 | 11.06 | 7.96 | 79.64 | 1.18 | 6 | 287.18 | 59.19 | 19 | 4 | 78.99 | 35653.4 | 125.92 | 198.05 | 30.84 | 21.27 | 2077.93 | 0.69 | 0.76 | 0.12 | 0.11 | 1 | 10 | 118.4889 | 162.1218 | 146.6491 | 118488.9274 | 162121.7779 | 4.9011e-06 | 0.46083 | 146649.1029
73 | 130 | CONCLUIDO | 9.0457 | 11.06 | 7.96 | 79.57 | 1.19 | 6 | 287.69 | 59.19 | 19.25 | 4 | 79.24 | 35715.58 | 125.77 | 198.05 | 30.48 | 21.27 | 1895.64 | 0.7 | 0.76 | 0.12 | 0.1 | 1 | 10 | 118.325 | 161.8975 | 146.4462 | 118324.9897 | 161897.4711 | 4.9043e-06 | 0.46083 | 146446.2037
74 | 130 | CONCLUIDO | 9.0475 | 11.05 | 7.95 | 79.54 | 1.2 | 6 | 288.19 | 59.19 | 19.5 | 4 | 79.5 | 35777.86 | 125.81 | 198.05 | 30.49 | 21.27 | 1904.41 | 0.7 | 0.76 | 0.12 | 0.1 | 1 | 10 | 118.2758 | 161.8302 | 146.3854 | 118275.8327 | 161830.2122 | 4.9053e-06 | 0.46042 | 146385.3639
75 | 130 | CONCLUIDO | 9.0416 | 11.06 | 7.96 | 79.62 | 1.22 | 6 | 288.7 | 59.19 | 19.75 | 4 | 79.75 | 35840.25 | 126.1 | 198.06 | 30.67 | 21.27 | 1993.98 | 0.69 | 0.76 | 0.12 | 0.11 | 1 | 10 | 118.5748 | 162.2392 | 146.7553 | 118574.7719 | 162239.2341 | 4.9021e-06 | 0.46083 | 146755.3493
76 | 130 | CONCLUIDO | 9.0477 | 11.05 | 7.95 | 79.54 | 1.23 | 6 | 289.2 | 59.19 | 20 | 4 | 80.01 | 35902.74 | 125.85 | 198.06 | 30.42 | 21.27 | 1868.36 | 0.7 | 0.76 | 0.12 | 0.1 | 1 | 10 | 118.2974 | 161.8597 | 146.4121 | 118297.3986 | 161859.7197 | 4.9054e-06 | 0.46042 | 146412.0552
77 | 130 | CONCLUIDO | 9.0436 | 11.06 | 7.96 | 79.59 | 1.24 | 6 | 289.71 | 59.19 | 20.25 | 4 | 80.27 | 35965.33 | 125.76 | 198.05 | 30.64 | 21.27 | 1977.14 | 0.69 | 0.76 | 0.12 | 0.11 | 1 | 10 | 118.3452 | 161.9251 | 146.4712 | 118345.1713 | 161925.0844 | 4.9032e-06 | 0.46083 | 146471.1816
78 | 130 | CONCLUIDO | 9.0441 | 11.06 | 7.96 | 79.59 | 1.26 | 6 | 290.22 | 59.19 | 20.5 | 4 | 80.53 | 36028.03 | 125.65 | 198.05 | 30.56 | 21.27 | 1939.14 | 0.7 | 0.76 | 0.12 | 0.11 | 1 | 10 | 118.2727 | 161.826 | 146.3815 | 118272.7442 | 161825.9864 | 4.9035e-06 | 0.46083 | 146381.5414
79 | 130 | CONCLUIDO | 9.0475 | 11.05 | 7.95 | 79.54 | 1.27 | 6 | 290.73 | 59.19 | 20.75 | 4 | 80.79 | 36090.84 | 125.62 | 198.05 | 30.37 | 21.27 | 1843.88 | 0.7 | 0.76 | 0.12 | 0.1 | 1 | 10 | 118.1616 | 161.6738 | 146.2439 | 118161.55 | 161673.8457 | 4.9053e-06 | 0.46042 | 146243.9207
80 | 130 | CONCLUIDO | 9.0605 | 11.04 | 7.94 | 79.39 | 1.28 | 6 | 291.24 | 59.19 | 21 | 4 | 81.05 | 36153.75 | 125.17 | 198.05 | 29.82 | 21.27 | 1568.8 | 0.71 | 0.76 | 0.12 | 0.09 | 1 | 10 | 117.6789 | 161.0135 | 145.6466 | 117678.9127 | 161013.48 | 4.9123e-06 | 0.46 | 145646.5794
81 | 130 | CONCLUIDO | 9.0603 | 11.04 | 7.94 | 79.39 | 1.3 | 6 | 291.75 | 59.19 | 21.25 | 4 | 81.31 | 36216.77 | 124.98 | 198.05 | 29.96 | 21.27 | 1639.14 | 0.71 | 0.76 | 0.12 | 0.09 | 1 | 10 | 117.5673 | 160.8607 | 145.5084 | 117567.268 | 160860.7228 | 4.9122e-06 | 0.46 | 145508.4012
82 | 130 | CONCLUIDO | 9.043 | 11.06 | 7.96 | 79.6 | 1.31 | 6 | 292.26 | 59.19 | 21.5 | 4 | 81.57 | 36279.9 | 125.23 | 198.07 | 30.7 | 21.27 | 2007.81 | 0.69 | 0.76 | 0.12 | 0.11 | 1 | 10 | 118.0337 | 161.4989 | 146.0857 | 118033.7115 | 161498.9314 | 4.9029e-06 | 0.46083 | 146085.7001
83 | 130 | CONCLUIDO | 9.0414 | 11.06 | 7.96 | 79.62 | 1.32 | 6 | 292.77 | 59.19 | 21.75 | 4 | 81.83 | 36343.13 | 125.17 | 198.05 | 30.72 | 21.27 | 2020.36 | 0.69 | 0.76 | 0.12 | 0.11 | 1 | 10 | 118.0175 | 161.4768 | 146.0657 | 118017.5124 | 161476.767 | 4.902e-06 | 0.46083 | 146065.651
84 | 130 | CONCLUIDO | 9.0432 | 11.06 | 7.96 | 79.6 | 1.34 | 6 | 293.29 | 59.19 | 22 | 4 | 82.09 | 36406.47 | 124.94 | 198.05 | 30.63 | 21.27 | 1974.95 | 0.69 | 0.76 | 0.12 | 0.11 | 1 | 10 | 117.8567 | 161.2567 | 145.8666 | 117856.7084 | 161256.7479 | 4.903e-06 | 0.46083 | 145866.6302
85 | 130 | CONCLUIDO | 9.104 | 10.98 | 7.93 | 95.22 | 1.35 | 5 | 293.8 | 59.19 | 22.25 | 3 | 82.36 | 36469.92 | 124.12 | 198.05 | 29.83 | 21.27 | 1578.28 | 0.71 | 0.77 | 0.12 | 0.08 | 1 | 10 | 116.4443 | 159.3242 | 144.1185 | 116444.2734 | 159324.1921 | 4.9359e-06 | 0.4575 | 144118.5148
86 | 130 | CONCLUIDO | 9.1024 | 10.99 | 7.94 | 95.24 | 1.36 | 5 | 294.32 | 59.19 | 22.5 | 3 | 82.62 | 36533.49 | 124.25 | 198.05 | 29.86 | 21.27 | 1591.95 | 0.71 | 0.77 | 0.12 | 0.08 | 1 | 10 | 116.592 | 159.5263 | 144.3013 | 116591.991 | 159526.3058 | 4.9351e-06 | 0.45792 | 144301.3391
87 | 130 | CONCLUIDO | 9.1095 | 10.98 | 7.93 | 95.14 | 1.37 | 5 | 294.83 | 59.19 | 22.75 | 3 | 82.89 | 36597.16 | 124.17 | 198.05 | 29.56 | 21.27 | 1440.53 | 0.72 | 0.77 | 0.12 | 0.08 | 1 | 10 | 116.4071 | 159.2734 | 144.0726 | 116407.1388 | 159273.3828 | 4.9389e-06 | 0.4575 | 144072.5547
88 | 130 | CONCLUIDO | 9.1063 | 10.98 | 7.93 | 95.18 | 1.39 | 5 | 295.35 | 59.19 | 23 | 3 | 83.16 | 36660.94 | 124.46 | 198.05 | 29.74 | 21.27 | 1533.24 | 0.72 | 0.77 | 0.12 | 0.08 | 1 | 10 | 116.6194 | 159.5638 | 144.3353 | 116619.4288 | 159563.8474 | 4.9372e-06 | 0.4575 | 144335.2978
89 | 130 | CONCLUIDO | 9.1042 | 10.98 | 7.93 | 95.21 | 1.4 | 5 | 295.87 | 59.19 | 23.25 | 3 | 83.43 | 36724.83 | 124.61 | 198.05 | 29.74 | 21.27 | 1531.41 | 0.72 | 0.77 | 0.12 | 0.08 | 1 | 10 | 116.7347 | 159.7216 | 144.478 | 116734.7289 | 159721.606 | 4.936e-06 | 0.4575 | 144478.0001
90 | 130 | CONCLUIDO | 9.1192 | 10.97 | 7.92 | 95 | 1.41 | 5 | 296.39 | 59.19 | 23.5 | 3 | 83.69 | 36788.84 | 124.35 | 198.05 | 29.12 | 21.27 | 1223.37 | 0.73 | 0.77 | 0.12 | 0.06 | 1 | 10 | 116.3461 | 159.1899 | 143.9971 | 116346.1462 | 159189.93 | 4.9442e-06 | 0.45708 | 143997.0665
91 | 130 | CONCLUIDO | 9.1188 | 10.97 | 7.92 | 95 | 1.42 | 5 | 296.91 | 59.19 | 23.75 | 3 | 83.96 | 36852.96 | 124.52 | 198.05 | 29.23 | 21.27 | 1278.17 | 0.73 | 0.77 | 0.11 | 0.06 | 1 | 10 | 116.4525 | 159.3354 | 144.1287 | 116452.4635 | 159335.398 | 4.944e-06 | 0.45708 | 144128.6513
92 | 130 | CONCLUIDO | 9.1068 | 10.98 | 7.93 | 95.18 | 1.44 | 5 | 297.43 | 59.19 | 24 | 3 | 84.24 | 36917.19 | 124.77 | 198.05 | 29.75 | 21.27 | 1535.53 | 0.72 | 0.77 | 0.11 | 0.08 | 1 | 10 | 116.7986 | 159.809 | 144.557 | 116798.5731 | 159808.9605 | 4.9374e-06 | 0.4575 | 144557.0176
93 | 130 | CONCLUIDO | 9.0983 | 10.99 | 7.94 | 95.3 | 1.45 | 5 | 297.95 | 59.19 | 24.25 | 3 | 84.51 | 36981.53 | 124.92 | 198.05 | 30.09 | 21.27 | 1708.05 | 0.71 | 0.76 | 0.12 | 0.09 | 1 | 10 | 117.0428 | 160.1431 | 144.8593 | 117042.8125 | 160143.1396 | 4.9328e-06 | 0.45792 | 144859.3031
94 | 130 | CONCLUIDO | 9.1045 | 10.98 | 7.93 | 95.21 | 1.46 | 5 | 298.47 | 59.19 | 24.5 | 3 | 84.78 | 37045.99 | 124.9 | 198.05 | 29.78 | 21.27 | 1553.86 | 0.71 | 0.77 | 0.12 | 0.08 | 1 | 10 | 116.9044 | 159.9538 | 144.688 | 116904.4018 | 159953.76 | 4.9362e-06 | 0.4575 | 144687.9977
95 | 130 | CONCLUIDO | 9.104 | 10.98 | 7.93 | 95.22 | 1.47 | 5 | 299 | 59.19 | 24.75 | 3 | 85.05 | 37110.57 | 124.91 | 198.05 | 29.85 | 21.27 | 1589.57 | 0.71 | 0.77 | 0.12 | 0.08 | 1 | 10 | 116.9165 | 159.9703 | 144.703 | 116916.4996 | 159970.3128 | 4.9359e-06 | 0.4575 | 144702.9707
96 | 130 | CONCLUIDO | 9.0978 | 10.99 | 7.94 | 95.31 | 1.49 | 5 | 299.52 | 59.19 | 25 | 3 | 85.33 | 37175.38 | 125.09 | 198.05 | 30.08 | 21.27 | 1705.14 | 0.71 | 0.76 | 0.12 | 0.09 | 1 | 10 | 117.1506 | 160.2907 | 144.9927 | 117150.6318 | 160290.6628 | 4.9326e-06 | 0.45792 | 144992.7469
97 | 130 | CONCLUIDO | 9.1045 | 10.98 | 7.93 | 95.21 | 1.5 | 5 | 300.05 | 59.19 | 25.25 | 3 | 85.6 | 37240.19 | 125.03 | 198.05 | 29.79 | 21.27 | 1560.08 | 0.71 | 0.77 | 0.12 | 0.08 | 1 | 10 | 116.9821 | 160.0601 | 144.7842 | 116982.1057 | 160060.0779 | 4.9362e-06 | 0.4575 | 144784.1687
98 | 130 | CONCLUIDO | 9.1036 | 10.98 | 7.94 | 95.22 | 1.51 | 5 | 300.57 | 59.19 | 25.5 | 3 | 85.88 | 37305.12 | 125.1 | 198.05 | 29.86 | 21.27 | 1594.29 | 0.71 | 0.77 | 0.12 | 0.08 | 1 | 10 | 117.0814 | 160.1959 | 144.907 | 117081.3631 | 160195.8863 | 4.9357e-06 | 0.4575 | 144907.0157
99 | 130 | CONCLUIDO | 9.1068 | 10.98 | 7.93 | 95.18 | 1.52 | 5 | 301.1 | 59.19 | 25.75 | 3 | 86.16 | 37370.16 | 125.08 | 198.05 | 29.67 | 21.27 | 1499.94 | 0.72 | 0.77 | 0.12 | 0.08 | 1 | 10 | 116.9838 | 160.0624 | 144.7863 | 116983.8201 | 160062.4236 | 4.9374e-06 | 0.4575 | 144786.2905
100 | 130 | CONCLUIDO | 9.1153 | 10.97 | 7.92 | 95.05 | 1.54 | 5 | 301.63 | 59.19 | 26 | 3 | 86.44 | 37435.32 | 124.77 | 198.06 | 29.33 | 21.27 | 1327.99 | 0.73 | 0.77 | 0.12 | 0.07 | 1 | 10 | 116.6443 | 159.5979 | 144.3661 | 116644.3336 | 159597.9232 | 4.9421e-06 | 0.45708 | 144366.1214
101 | 130 | CONCLUIDO | 9.1165 | 10.97 | 7.92 | 95.04 | 1.55 | 5 | 302.16 | 59.19 | 26.25 | 3 | 86.72 | 37500.6 | 124.66 | 198.05 | 29.35 | 21.27 | 1339.04 | 0.72 | 0.77 | 0.11 | 0.07 | 1 | 10 | 116.564 | 159.4881 | 144.2667 | 116564.036 | 159488.0565 | 4.9427e-06 | 0.45708 | 144266.7402
102 | 130 | CONCLUIDO | 9.1063 | 10.98 | 7.93 | 95.18 | 1.56 | 5 | 302.69 | 59.19 | 26.5 | 3 | 87 | 37566 | 124.79 | 198.05 | 29.78 | 21.27 | 1551.13 | 0.71 | 0.77 | 0.11 | 0.08 | 1 | 10 | 116.8166 | 159.8337 | 144.5794 | 116816.6381 | 159833.6778 | 4.9372e-06 | 0.4575 | 144579.3759
103 | 130 | CONCLUIDO | 9.0941 | 11 | 7.95 | 95.36 | 1.57 | 5 | 303.22 | 59.19 | 26.75 | 3 | 87.28 | 37631.52 | 124.94 | 198.06 | 30.28 | 21.27 | 1804.52 | 0.7 | 0.76 | 0.12 | 0.09 | 1 | 10 | 117.1568 | 160.2992 | 145.0004 | 117156.8395 | 160299.1565 | 4.9306e-06 | 0.45833 | 145000.43
104 | 130 | CONCLUIDO | 9.0996 | 10.99 | 7.94 | 95.28 | 1.58 | 5 | 303.75 | 59.19 | 27 | 3 | 87.56 | 37697.16 | 124.78 | 198.06 | 29.98 | 21.27 | 1651.44 | 0.71 | 0.76 | 0.12 | 0.09 | 1 | 10 | 116.9431 | 160.0068 | 144.736 | 116943.1468 | 160006.7727 | 4.9335e-06 | 0.45792 | 144735.9508
105 | 130 | CONCLUIDO | 9.1017 | 10.99 | 7.94 | 95.25 | 1.6 | 5 | 304.29 | 59.19 | 27.25 | 3 | 87.84 | 37762.92 | 124.49 | 198.05 | 29.94 | 21.27 | 1633.01 | 0.71 | 0.77 | 0.12 | 0.08 | 1 | 10 | 116.744 | 159.7343 | 144.4895 | 116744.0346 | 159734.3385 | 4.9347e-06 | 0.45792 | 144489.5174
106 | 130 | CONCLUIDO | 9.098 | 10.99 | 7.94 | 95.3 | 1.61 | 5 | 304.82 | 59.19 | 27.5 | 3 | 88.13 | 37828.81 | 124.57 | 198.05 | 30.12 | 21.27 | 1722.68 | 0.71 | 0.76 | 0.12 | 0.09 | 1 | 10 | 116.8371 | 159.8617 | 144.6047 | 116837.1394 | 159861.7286 | 4.9327e-06 | 0.45792 | 144604.7496
107 | 130 | CONCLUIDO | 9.1015 | 10.99 | 7.94 | 95.25 | 1.62 | 5 | 305.36 | 59.19 | 27.75 | 3 | 88.41 | 37894.82 | 124.32 | 198.05 | 29.93 | 21.27 | 1629.26 | 0.71 | 0.76 | 0.12 | 0.09 | 1 | 10 | 116.6448 | 159.5986 | 144.3667 | 116644.8336 | 159598.6073 | 4.9346e-06 | 0.45792 | 144366.7402
108 | 130 | CONCLUIDO | 9.101 | 10.99 | 7.94 | 95.26 | 1.63 | 5 | 305.89 | 59.19 | 28 | 3 | 88.7 | 37960.95 | 124.11 | 198.05 | 29.96 | 21.27 | 1640.59 | 0.71 | 0.76 | 0.12 | 0.09 | 1 | 10 | 116.5254 | 159.4352 | 144.2189 | 116525.3715 | 159435.154 | 4.9343e-06 | 0.45792 | 144218.8867
109 | 130 | CONCLUIDO | 9.1038 | 10.98 | 7.93 | 95.22 | 1.64 | 5 | 306.43 | 59.19 | 28.25 | 3 | 88.99 | 38027.2 | 123.64 | 198.07 | 29.78 | 21.27 | 1555.46 | 0.71 | 0.77 | 0.12 | 0.08 | 1 | 10 | 116.1598 | 158.9349 | 143.7664 | 116159.7829 | 158934.9396 | 4.9358e-06 | 0.4575 | 143766.4121
110 | 130 | CONCLUIDO | 9.1102 | 10.98 | 7.93 | 95.13 | 1.65 | 5 | 306.97 | 59.19 | 28.5 | 3 | 89.27 | 38093.58 | 123.53 | 198.05 | 29.51 | 21.27 | 1415.71 | 0.72 | 0.77 | 0.12 | 0.07 | 1 | 10 | 116.0163 | 158.7386 | 143.5888 | 116016.3118 | 158738.6361 | 4.9393e-06 | 0.4575 | 143588.8435
111 | 130 | CONCLUIDO | 9.113 | 10.97 | 7.92 | 95.09 | 1.67 | 5 | 307.51 | 59.19 | 28.75 | 3 | 89.56 | 38160.09 | 123.21 | 198.05 | 29.51 | 21.27 | 1419.13 | 0.72 | 0.77 | 0.11 | 0.07 | 1 | 10 | 115.7408 | 158.3617 | 143.2479 | 115740.818 | 158361.6933 | 4.9408e-06 | 0.45708 | 143247.8756
112 | 130 | CONCLUIDO | 9.1033 | 10.98 | 7.94 | 95.23 | 1.68 | 5 | 308.05 | 59.19 | 29 | 3 | 89.85 | 38226.72 | 123.25 | 198.07 | 29.9 | 21.27 | 1611.12 | 0.71 | 0.77 | 0.11 | 0.08 | 1 | 10 | 115.9791 | 158.6877 | 143.5428 | 115979.1102 | 158687.7352 | 4.9355e-06 | 0.4575 | 143542.8005
113 | 130 | CONCLUIDO | 9.1605 | 10.92 | 7.92 | 118.74 | 1.69 | 4 | 308.59 | 59.19 | 29.25 | 2 | 90.14 | 38293.47 | 122.62 | 198.05 | 29.25 | 21.27 | 1291.79 | 0.73 | 0.77 | 0.11 | 0.06 | 1 | 10 | 114.798 | 157.0717 | 142.081 | 114798.0211 | 157071.717 | 4.9666e-06 | 0.455 | 142081.0128
114 | 130 | CONCLUIDO | 9.1631 | 10.91 | 7.91 | 118.69 | 1.7 | 4 | 309.13 | 59.19 | 29.5 | 2 | 90.44 | 38360.36 | 122.72 | 198.05 | 29.14 | 21.27 | 1236.41 | 0.73 | 0.77 | 0.11 | 0.06 | 1 | 10 | 114.7762 | 157.0419 | 142.054 | 114776.2006 | 157041.8612 | 4.968e-06 | 0.45458 | 142054.0064
115 | 130 | CONCLUIDO | 9.1626 | 10.91 | 7.91 | 118.7 | 1.71 | 4 | 309.67 | 59.19 | 29.75 | 2 | 90.73 | 38427.37 | 122.88 | 198.05 | 29.17 | 21.27 | 1250.49 | 0.73 | 0.77 | 0.11 | 0.06 | 1 | 10 | 114.8772 | 157.18 | 142.179 | 114877.1962 | 157180.0478 | 4.9677e-06 | 0.45458 | 142179.0047
116 | 130 | CONCLUIDO | 9.1633 | 10.91 | 7.91 | 118.69 | 1.72 | 4 | 310.22 | 59.19 | 30 | 2 | 91.02 | 38494.52 | 122.99 | 198.05 | 29.14 | 21.27 | 1236.69 | 0.73 | 0.77 | 0.11 | 0.06 | 1 | 10 | 114.9342 | 157.258 | 142.2495 | 114934.1634 | 157257.993 | 4.9681e-06 | 0.45458 | 142249.5108
117 | 130 | CONCLUIDO | 9.1624 | 10.91 | 7.91 | 118.7 | 1.73 | 4 | 310.76 | 59.19 | 30.25 | 2 | 91.32 | 38561.79 | 123.12 | 198.05 | 29.15 | 21.27 | 1244.33 | 0.73 | 0.77 | 0.11 | 0.06 | 1 | 10 | 115.0221 | 157.3784 | 142.3584 | 115022.1318 | 157378.3551 | 4.9676e-06 | 0.45458 | 142358.3858
118 | 130 | CONCLUIDO | 9.1622 | 10.91 | 7.91 | 118.71 | 1.75 | 4 | 311.31 | 59.19 | 30.5 | 2 | 91.62 | 38629.19 | 123.25 | 198.05 | 29.13 | 21.27 | 1231.47 | 0.73 | 0.77 | 0.12 | 0.06 | 1 | 10 | 115.1017 | 157.4873 | 142.4569 | 115101.7384 | 157487.2764 | 4.9675e-06 | 0.45458 | 142456.9117
119 | 130 | CONCLUIDO | 9.1717 | 10.9 | 7.9 | 118.54 | 1.76 | 4 | 311.86 | 59.19 | 30.75 | 2 | 91.91 | 38696.85 | 123.05 | 198.05 | 28.73 | 21.27 | 1033.88 | 0.74 | 0.77 | 0.12 | 0.05 | 1 | 10 | 114.8193 | 157.1009 | 142.1074 | 114819.343 | 157100.8905 | 4.9726e-06 | 0.45417 | 142107.402
120 | 130 | CONCLUIDO | 9.1741 | 10.9 | 7.9 | 118.5 | 1.77 | 4 | 312.41 | 59.19 | 31 | 2 | 92.21 | 38764.53 | 123.05 | 198.05 | 28.67 | 21.27 | 1004.17 | 0.74 | 0.77 | 0.11 | 0.05 | 1 | 10 | 114.7907 | 157.0617 | 142.072 | 114790.7271 | 157061.737 | 4.9739e-06 | 0.45417 | 142071.9853
121 | 130 | CONCLUIDO | 9.171 | 10.9 | 7.9 | 118.55 | 1.78 | 4 | 312.96 | 59.19 | 31.25 | 2 | 92.51 | 38832.33 | 123.17 | 198.05 | 28.83 | 21.27 | 1084.41 | 0.74 | 0.77 | 0.11 | 0.05 | 1 | 10 | 114.8989 | 157.2097 | 142.2059 | 114898.8986 | 157209.742 | 4.9723e-06 | 0.45417 | 142205.8649
122 | 130 | CONCLUIDO | 9.1631 | 10.91 | 7.91 | 118.69 | 1.79 | 4 | 313.51 | 59.19 | 31.5 | 2 | 92.81 | 38900.27 | 123.31 | 198.05 | 29.14 | 21.27 | 1239.02 | 0.73 | 0.77 | 0.11 | 0.06 | 1 | 10 | 115.1266 | 157.5213 | 142.4877 | 115126.6011 | 157521.2947 | 4.968e-06 | 0.45458 | 142487.6834
123 | 130 | CONCLUIDO | 9.161 | 10.92 | 7.92 | 118.73 | 1.8 | 4 | 314.06 | 59.19 | 31.75 | 2 | 93.12 | 38968.34 | 123.5 | 198.05 | 29.22 | 21.27 | 1278.62 | 0.73 | 0.77 | 0.11 | 0.06 | 1 | 10 | 115.3148 | 157.7788 | 142.7206 | 115314.8037 | 157778.8018 | 4.9668e-06 | 0.455 | 142720.6144
124 | 130 | CONCLUIDO | 9.1626 | 10.91 | 7.91 | 118.7 | 1.81 | 4 | 314.61 | 59.19 | 32 | 2 | 93.42 | 39036.55 | 123.48 | 198.05 | 29.15 | 21.27 | 1242.16 | 0.73 | 0.77 | 0.11 | 0.06 | 1 | 10 | 115.2336 | 157.6676 | 142.6201 | 115233.5552 | 157667.634 | 4.9677e-06 | 0.45458 | 142620.0563
125 | 130 | CONCLUIDO | 9.1612 | 10.92 | 7.92 | 118.72 | 1.82 | 4 | 315.17 | 59.19 | 32.25 | 2 | 93.72 | 39104.89 | 123.53 | 198.05 | 29.25 | 21.27 | 1290.63 | 0.73 | 0.77 | 0.11 | 0.06 | 1 | 10 | 115.3302 | 157.7999 | 142.7397 | 115330.2258 | 157799.9029 | 4.9669e-06 | 0.455 | 142739.7016
126 | 130 | CONCLUIDO | 9.1612 | 10.92 | 7.92 | 118.72 | 1.83 | 4 | 315.72 | 59.19 | 32.5 | 2 | 94.03 | 39173.37 | 123.48 | 198.05 | 29.23 | 21.27 | 1281.77 | 0.73 | 0.77 | 0.11 | 0.06 | 1 | 10 | 115.3005 | 157.7593 | 142.7029 | 115300.5246 | 157759.2645 | 4.9669e-06 | 0.455 | 142702.9417
127 | 130 | CONCLUIDO | 9.1594 | 10.92 | 7.92 | 118.76 | 1.84 | 4 | 316.28 | 59.19 | 32.75 | 2 | 94.33 | 39241.99 | 123.57 | 198.05 | 29.3 | 21.27 | 1316.61 | 0.73 | 0.77 | 0.11 | 0.06 | 1 | 10 | 115.3756 | 157.862 | 142.7958 | 115375.5865 | 157861.9674 | 4.966e-06 | 0.455 | 142795.8428
128 | 130 | CONCLUIDO | 9.165 | 10.91 | 7.91 | 118.66 | 1.86 | 4 | 316.84 | 59.19 | 33 | 2 | 94.64 | 39310.75 | 123.43 | 198.05 | 28.99 | 21.27 | 1163.79 | 0.73 | 0.77 | 0.12 | 0.06 | 1 | 10 | 115.1751 | 157.5877 | 142.5477 | 115175.1147 | 157587.6731 | 4.969e-06 | 0.45458 | 142547.7268
129 | 130 | CONCLUIDO | 9.1703 | 10.9 | 7.9 | 118.56 | 1.87 | 4 | 317.39 | 59.19 | 33.25 | 2 | 94.95 | 39379.65 | 123.3 | 198.05 | 28.74 | 21.27 | 1037.92 | 0.74 | 0.77 | 0.12 | 0.05 | 1 | 10 | 114.9844 | 157.3267 | 142.3117 | 114984.4007 | 157326.7298 | 4.9719e-06 | 0.45417 | 142311.6875
130 | 130 | CONCLUIDO | 9.172 | 10.9 | 7.9 | 118.53 | 1.88 | 4 | 317.95 | 59.19 | 33.5 | 2 | 95.26 | 39448.69 | 123.35 | 198.05 | 28.78 | 21.27 | 1058.73 | 0.74 | 0.77 | 0.11 | 0.05 | 1 | 10 | 114.9938 | 157.3395 | 142.3233 | 114993.7621 | 157339.5384 | 4.9728e-06 | 0.45417 | 142323.2737
131 | 130 | CONCLUIDO | 9.168 | 10.91 | 7.91 | 118.6 | 1.89 | 4 | 318.52 | 59.19 | 33.75 | 2 | 95.57 | 39517.87 | 123.48 | 198.05 | 28.98 | 21.27 | 1159.43 | 0.73 | 0.77 | 0.11 | 0.05 | 1 | 10 | 115.1689 | 157.5791 | 142.54 | 115168.8851 | 157579.1495 | 4.9706e-06 | 0.45458 | 142540.0166
132 | 130 | CONCLUIDO | 9.1608 | 10.92 | 7.92 | 118.73 | 1.9 | 4 | 319.08 | 59.19 | 34 | 2 | 95.88 | 39587.19 | 123.73 | 198.05 | 29.28 | 21.27 | 1306.4 | 0.73 | 0.77 | 0.11 | 0.06 | 1 | 10 | 115.4538 | 157.969 | 142.8927 | 115453.8336 | 157969.0286 | 4.9667e-06 | 0.455 | 142892.6863
133 | 130 | CONCLUIDO | 9.1608 | 10.92 | 7.92 | 118.73 | 1.91 | 4 | 319.64 | 59.19 | 34.25 | 2 | 96.2 | 39656.65 | 123.73 | 198.05 | 29.21 | 21.27 | 1273.71 | 0.73 | 0.77 | 0.12 | 0.06 | 1 | 10 | 115.4538 | 157.969 | 142.8927 | 115453.8336 | 157969.0286 | 4.9667e-06 | 0.455 | 142892.6863
134 | 130 | CONCLUIDO | 9.1612 | 10.92 | 7.92 | 118.72 | 1.92 | 4 | 320.21 | 59.19 | 34.5 | 2 | 96.51 | 39726.26 | 123.83 | 198.05 | 29.22 | 21.27 | 1275.84 | 0.73 | 0.77 | 0.11 | 0.06 | 1 | 10 | 115.5084 | 158.0437 | 142.9603 | 115508.4325 | 158043.7332 | 4.9669e-06 | 0.455 | 142960.2611
135 | 130 | CONCLUIDO | 9.1598 | 10.92 | 7.92 | 118.75 | 1.93 | 4 | 320.77 | 59.19 | 34.75 | 2 | 96.83 | 39796.01 | 123.81 | 198.05 | 29.31 | 21.27 | 1324.25 | 0.73 | 0.77 | 0.11 | 0.06 | 1 | 10 | 115.5134 | 158.0505 | 142.9664 | 115513.373 | 158050.493 | 4.9662e-06 | 0.455 | 142966.3757
136 | 130 | CONCLUIDO | 9.1601 | 10.92 | 7.92 | 118.75 | 1.94 | 4 | 321.34 | 59.19 | 35 | 2 | 97.14 | 39865.91 | 123.72 | 198.05 | 29.28 | 21.27 | 1305.77 | 0.73 | 0.77 | 0.11 | 0.06 | 1 | 10 | 115.4563 | 157.9724 | 142.8957 | 115456.2996 | 157972.4027 | 4.9663e-06 | 0.455 | 142895.7383
137 | 130 | CONCLUIDO | 9.1584 | 10.92 | 7.92 | 118.78 | 1.95 | 4 | 321.91 | 59.19 | 35.25 | 2 | 97.46 | 39935.96 | 123.83 | 198.05 | 29.31 | 21.27 | 1324.46 | 0.73 | 0.77 | 0.12 | 0.07 | 1 | 10 | 115.5421 | 158.0898 | 143.0019 | 115542.0831 | 158089.7754 | 4.9654e-06 | 0.455 | 143001.9091
138 | 130 | CONCLUIDO | 9.1645 | 10.91 | 7.91 | 118.67 | 1.96 | 4 | 322.47 | 59.19 | 35.5 | 2 | 97.78 | 40006.15 | 123.57 | 198.06 | 29.03 | 21.27 | 1182.34 | 0.73 | 0.77 | 0.12 | 0.06 | 1 | 10 | 115.2642 | 157.7096 | 142.658 | 115264.235 | 157709.6114 | 4.9687e-06 | 0.45458 | 142658.0274
139 | 130 | CONCLUIDO | 9.1699 | 10.91 | 7.9 | 118.57 | 1.97 | 4 | 323.04 | 59.19 | 35.75 | 2 | 98.1 | 40076.49 | 123.35 | 198.05 | 28.8 | 21.27 | 1068.65 | 0.74 | 0.77 | 0.12 | 0.05 | 1 | 10 | 115.0229 | 157.3795 | 142.3594 | 115022.9465 | 157379.4699 | 4.9717e-06 | 0.45458 | 142359.3942
140 | 130 | CONCLUIDO | 9.1703 | 10.9 | 7.9 | 118.56 | 1.98 | 4 | 323.62 | 59.19 | 36 | 2 | 98.42 | 40147.11 | 123.36 | 198.05 | 28.85 | 21.27 | 1094.77 | 0.74 | 0.77 | 0.11 | 0.05 | 1 | 10 | 115.02 | 157.3754 | 142.3558 | 115020.0067 | 157375.4475 | 4.9719e-06 | 0.45417 | 142355.7556
141 | 130 | CONCLUIDO | 9.1654 | 10.91 | 7.91 | 118.65 | 1.99 | 4 | 324.19 | 59.19 | 36.25 | 2 | 98.75 | 40217.75 | 123.35 | 198.05 | 29.07 | 21.27 | 1203.76 | 0.73 | 0.77 | 0.11 | 0.06 | 1 | 10 | 115.1228 | 157.5161 | 142.483 | 115122.8255 | 157516.1287 | 4.9692e-06 | 0.45458 | 142483.0105
142 | 130 | CONCLUIDO | 9.1591 | 10.92 | 7.92 | 118.76 | 2 | 4 | 324.76 | 59.19 | 36.5 | 2 | 99.07 | 40288.55 | 123.57 | 198.05 | 29.34 | 21.27 | 1336.47 | 0.72 | 0.77 | 0.11 | 0.06 | 1 | 10 | 115.3792 | 157.8669 | 142.8003 | 115379.1873 | 157866.8942 | 4.9658e-06 | 0.455 | 142800.2994
143 | 130 | CONCLUIDO | 9.1589 | 10.92 | 7.92 | 118.77 | 2.01 | 4 | 325.34 | 59.19 | 36.75 | 2 | 99.4 | 40359.5 | 123.54 | 198.05 | 29.3 | 21.27 | 1317.76 | 0.73 | 0.77 | 0.12 | 0.07 | 1 | 10 | 115.3638 | 157.8458 | 142.7812 | 115363.7628 | 157845.7897 | 4.9657e-06 | 0.455 | 142781.2091
144 | 130 | CONCLUIDO | 9.1598 | 10.92 | 7.92 | 118.75 | 2.02 | 4 | 325.92 | 59.19 | 37 | 2 | 99.72 | 40430.6 | 123.36 | 198.05 | 29.27 | 21.27 | 1302.83 | 0.73 | 0.77 | 0.11 | 0.06 | 1 | 10 | 115.246 | 157.6847 | 142.6355 | 115246.022 | 157684.6916 | 4.9662e-06 | 0.455 | 142635.4859
145 | 130 | CONCLUIDO | 9.158 | 10.92 | 7.92 | 118.78 | 2.03 | 4 | 326.49 | 59.19 | 37.25 | 2 | 100.05 | 40501.85 | 123.35 | 198.05 | 29.36 | 21.27 | 1348.76 | 0.72 | 0.77 | 0.11 | 0.07 | 1 | 10 | 115.2617 | 157.7061 | 142.6548 | 115261.6616 | 157706.0903 | 4.9652e-06 | 0.455 | 142654.8424
146 | 130 | CONCLUIDO | 9.1573 | 10.92 | 7.92 | 118.8 | 2.04 | 4 | 327.07 | 59.19 | 37.5 | 2 | 100.38 | 40573.27 | 123.17 | 198.05 | 29.37 | 21.27 | 1350.64 | 0.72 | 0.77 | 0.11 | 0.07 | 1 | 10 | 115.1631 | 157.5712 | 142.5328 | 115163.0868 | 157571.216 | 4.9648e-06 | 0.455 | 142532.8403
147 | 130 | CONCLUIDO | 9.157 | 10.92 | 7.92 | 118.8 | 2.05 | 4 | 327.65 | 59.19 | 37.75 | 2 | 100.71 | 40644.83 | 122.97 | 198.05 | 29.33 | 21.27 | 1335.02 | 0.73 | 0.77 | 0.12 | 0.07 | 1 | 10 | 115.0478 | 157.4135 | 142.3902 | 115047.8225 | 157413.5062 | 4.9647e-06 | 0.455 | 142390.1821
148 | 130 | CONCLUIDO | 9.1638 | 10.91 | 7.91 | 118.68 | 2.06 | 4 | 328.23 | 59.19 | 38 | 2 | 101.04 | 40716.56 | 123.06 | 198.05 | 29.07 | 21.27 | 1200.86 | 0.73 | 0.77 | 0.12 | 0.06 | 1 | 10 | 114.9698 | 157.3067 | 142.2936 | 114969.7588 | 157306.6961 | 4.9684e-06 | 0.45458 | 142293.5659
149 | 130 | CONCLUIDO | 9.1678 | 10.91 | 7.91 | 118.61 | 2.07 | 4 | 328.82 | 59.19 | 38.25 | 2 | 101.37 | 40788.44 | 122.93 | 198.05 | 28.88 | 21.27 | 1106.38 | 0.74 | 0.77 | 0.12 | 0.05 | 1 | 10 | 114.8448 | 157.1357 | 142.1389 | 114844.8018 | 157135.7244 | 4.9705e-06 | 0.45458 | 142138.9114
150 | 130 | CONCLUIDO | 9.1694 | 10.91 | 7.91 | 118.58 | 2.08 | 4 | 329.4 | 59.19 | 38.5 | 2 | 101.71 | 40860.49 | 122.69 | 198.05 | 28.93 | 21.27 | 1133.61 | 0.74 | 0.77 | 0.11 | 0.05 | 1 | 10 | 114.6833 | 156.9147 | 141.939 | 114683.2732 | 156914.7138 | 4.9714e-06 | 0.45458 | 141938.9937
151 | 130 | CONCLUIDO | 9.164 | 10.91 | 7.91 | 118.67 | 2.09 | 4 | 329.99 | 59.19 | 38.75 | 2 | 102.04 | 40932.69 | 122.75 | 198.05 | 29.12 | 21.27 | 1229.47 | 0.73 | 0.77 | 0.11 | 0.06 | 1 | 10 | 114.7833 | 157.0515 | 142.0628 | 114783.2777 | 157051.5444 | 4.9685e-06 | 0.45458 | 142062.7654
152 | 130 | CONCLUIDO | 9.1561 | 10.92 | 7.92 | 118.82 | 2.1 | 4 | 330.57 | 59.19 | 39 | 2 | 102.38 | 41005.06 | 122.72 | 198.05 | 29.43 | 21.27 | 1383.22 | 0.72 | 0.77 | 0.11 | 0.07 | 1 | 10 | 114.91 | 157.2249 | 142.2196 | 114910.0078 | 157224.9422 | 4.9642e-06 | 0.455 | 142219.6144
153 | 130 | CONCLUIDO | 9.1587 | 10.92 | 7.92 | 118.77 | 2.11 | 4 | 331.16 | 59.19 | 39.25 | 2 | 102.72 | 41077.58 | 122.5 | 198.05 | 29.33 | 21.27 | 1330.59 | 0.73 | 0.77 | 0.11 | 0.07 | 1 | 10 | 114.7482 | 157.0036 | 142.0194 | 114748.2111 | 157003.5648 | 4.9656e-06 | 0.455 | 142019.365
154 | 130 | CONCLUIDO | 9.158 | 10.92 | 7.92 | 118.78 | 2.12 | 4 | 331.75 | 59.19 | 39.5 | 2 | 103.06 | 41150.28 | 122.43 | 198.05 | 29.35 | 21.27 | 1343.99 | 0.72 | 0.77 | 0.11 | 0.07 | 1 | 10 | 114.715 | 156.9581 | 141.9782 | 114714.9699 | 156958.0827 | 4.9652e-06 | 0.455 | 141978.2236
155 | 130 | CONCLUIDO | 9.1568 | 10.92 | 7.92 | 118.8 | 2.13 | 4 | 332.34 | 59.19 | 39.75 | 2 | 103.4 | 41223.13 | 122.3 | 198.05 | 29.4 | 21.27 | 1365.71 | 0.72 | 0.77 | 0.11 | 0.07 | 1 | 10 | 114.652 | 156.872 | 141.9003 | 114652.0301 | 156871.9657 | 4.9646e-06 | 0.455 | 141900.3255
156 | 130 | CONCLUIDO | 9.1577 | 10.92 | 7.92 | 118.79 | 2.14 | 4 | 332.93 | 59.19 | 40 | 2 | 103.74 | 41296.16 | 122.2 | 198.05 | 29.36 | 21.27 | 1347.22 | 0.72 | 0.77 | 0.11 | 0.07 | 1 | 10 | 114.5819 | 156.776 | 141.8135 | 114581.8723 | 156775.9726 | 4.965e-06 | 0.455 | 141813.4938

## RESULTADOS_13
Unnamed: 0 | Volume de calda [L] | STATUS | Capacidade operacional [ha/h] | Tempo de missao [h] | Tempo util [h] | Tempo por voo [min] | Autonomia Projetada [h] | N° Voos | MTOW [kg] | Massa Estrutura [kg] | Combustível [kg] | Abastecimentos | Massa gerador | Potência gerador [W] | Combustível consumido [L] | Calda cons [L] | Distância percorrida [km] | Distância Pulverizando [km] | RTL ACUMULADO[m] | EOC [km/km] | EOC [h/h] | Tempo de manobra [h] | Tempo rtl_rtw [h] | V pulv [m/s] | V desloc [m/s] | Preço Total por ha Simples [R$/ha] | Preço Total por ha Presumido [R$/ha] | Preço Total por ha Real [R$/ha] | Preço Total Simples [R$] | Preço Total Presumido [R$] | Prod CAPEX [ha/R$] | Dias Trabalhados | Preço Total Real [R$]
0 | 75 | CONCLUIDO | 7.027 | 14.23 | 9.48 | 7.02 | 0.12 | 81 | 150.44 | 49.1 | 1 | 79 | 25.34 | 18787.76 | 111.15 | 198.1 | 78.13 | 21.27 | 25346.88 | 0.27 | 0.64 | 0.23 | 1.63 | 1 | 10 | 138.4482 | 189.4309 | 171.3519 | 138448.2052 | 189430.9422 | 4.7562e-06 | 0.59292 | 171351.919
1 | 75 | CONCLUIDO | 7.5396 | 13.26 | 9.09 | 8.8 | 0.15 | 62 | 150.78 | 49.1 | 1.25 | 60 | 25.44 | 18830.65 | 106.37 | 198.12 | 65.91 | 21.27 | 19330.95 | 0.32 | 0.67 | 0.21 | 1.24 | 1 | 10 | 123.9075 | 169.5357 | 153.3554 | 123907.4754 | 169535.6742 | 5.1032e-06 | 0.5525 | 153355.4274
2 | 75 | CONCLUIDO | 7.8721 | 12.7 | 8.87 | 10.43 | 0.18 | 51 | 151.13 | 49.1 | 1.5 | 49 | 25.54 | 18873.58 | 103.49 | 198.07 | 58.86 | 21.27 | 15863.37 | 0.36 | 0.68 | 0.19 | 1.01 | 1 | 10 | 115.783 | 158.4193 | 143.3 | 115782.9526 | 158419.3437 | 5.3283e-06 | 0.52917 | 143300.0239
3 | 75 | CONCLUIDO | 8.1409 | 12.28 | 8.69 | 12.13 | 0.2 | 43 | 151.48 | 49.1 | 1.75 | 41 | 25.64 | 18916.54 | 101.24 | 198.08 | 53.32 | 21.27 | 13133.02 | 0.4 | 0.7 | 0.18 | 0.84 | 1 | 10 | 109.7431 | 150.1554 | 135.8248 | 109743.1425 | 150155.4091 | 5.5102e-06 | 0.51167 | 135824.7876
4 | 75 | CONCLUIDO | 8.472 | 11.8 | 8.43 | 14.05 | 0.23 | 36 | 151.83 | 49.1 | 2 | 34 | 25.73 | 18959.54 | 97.77 | 198.05 | 44.62 | 21.27 | 8819.06 | 0.48 | 0.72 | 0.16 | 0.57 | 1 | 10 | 102.1275 | 139.7354 | 126.3993 | 102127.5404 | 139735.4063 | 5.7343e-06 | 0.49167 | 126399.2553
5 | 75 | CONCLUIDO | 8.4555 | 11.83 | 8.54 | 15.53 | 0.26 | 33 | 152.18 | 49.1 | 2.25 | 31 | 25.83 | 19002.56 | 99.02 | 198.09 | 48.81 | 21.27 | 10926.1 | 0.44 | 0.71 | 0.16 | 0.69 | 1 | 10 | 103.5723 | 141.7122 | 128.1873 | 103572.2745 | 141712.1553 | 5.7231e-06 | 0.49292 | 128187.3461
6 | 75 | CONCLUIDO | 8.6263 | 11.59 | 8.43 | 17.44 | 0.29 | 29 | 152.53 | 49.1 | 2.5 | 27 | 25.93 | 19045.63 | 97.5 | 198.06 | 45.38 | 21.27 | 9231.14 | 0.47 | 0.72 | 0.15 | 0.58 | 1 | 10 | 100.1482 | 137.0272 | 123.9495 | 100148.2375 | 137027.2368 | 5.8387e-06 | 0.48292 | 123949.5496
7 | 75 | CONCLUIDO | 8.7013 | 11.49 | 8.39 | 18.65 | 0.32 | 27 | 152.88 | 49.1 | 2.75 | 25 | 26.03 | 19088.72 | 96.86 | 198.05 | 44.14 | 21.27 | 8624.59 | 0.48 | 0.72 | 0.15 | 0.54 | 1 | 10 | 98.7376 | 135.0971 | 122.2036 | 98737.5808 | 135097.114 | 5.8895e-06 | 0.47875 | 122203.6351
8 | 75 | CONCLUIDO | 8.825 | 11.33 | 8.32 | 20.8 | 0.35 | 24 | 153.23 | 49.1 | 3 | 22 | 26.13 | 19131.85 | 95.8 | 198.13 | 41.86 | 21.27 | 7496.03 | 0.51 | 0.73 | 0.15 | 0.47 | 1 | 10 | 96.4456 | 131.9612 | 119.367 | 96445.6444 | 131961.1855 | 5.9732e-06 | 0.47208 | 119366.9952
9 | 75 | CONCLUIDO | 8.91 | 11.22 | 8.27 | 22.57 | 0.37 | 22 | 153.58 | 49.1 | 3.25 | 20 | 26.23 | 19175.02 | 94.98 | 198.05 | 40.39 | 21.27 | 6770.61 | 0.53 | 0.73 | 0.14 | 0.42 | 1 | 10 | 94.8434 | 129.7689 | 117.384 | 94843.4164 | 129768.9465 | 6.0308e-06 | 0.4675 | 117383.9804
10 | 75 | CONCLUIDO | 8.9501 | 11.17 | 8.26 | 23.59 | 0.4 | 21 | 153.93 | 49.1 | 3.5 | 19 | 26.33 | 19218.22 | 94.63 | 198.05 | 39.74 | 21.27 | 6452.66 | 0.54 | 0.74 | 0.14 | 0.4 | 1 | 10 | 94.1723 | 128.8507 | 116.5534 | 94172.3331 | 128850.7407 | 6.0579e-06 | 0.46542 | 116553.4068
11 | 75 | CONCLUIDO | 9.0477 | 11.05 | 8.2 | 25.88 | 0.43 | 19 | 154.28 | 49.1 | 3.75 | 17 | 26.43 | 19261.45 | 93.62 | 198.08 | 37.77 | 21.27 | 5478.73 | 0.56 | 0.74 | 0.14 | 0.34 | 1 | 10 | 92.3353 | 126.3373 | 114.2798 | 92335.3322 | 126337.2751 | 6.124e-06 | 0.46042 | 114279.8229
12 | 75 | CONCLUIDO | 9.09 | 11 | 8.17 | 27.25 | 0.46 | 18 | 154.63 | 49.1 | 4 | 16 | 26.53 | 19304.72 | 93.27 | 198.05 | 37.55 | 21.27 | 5371.41 | 0.57 | 0.74 | 0.13 | 0.32 | 1 | 10 | 91.5896 | 125.3169 | 113.3568 | 91589.562 | 125316.8793 | 6.1526e-06 | 0.45833 | 113356.8123
13 | 75 | CONCLUIDO | 9.1077 | 10.98 | 8.18 | 28.88 | 0.49 | 17 | 154.98 | 49.1 | 4.25 | 15 | 26.63 | 19348.03 | 93.1 | 198.06 | 37.55 | 21.27 | 5379.66 | 0.57 | 0.74 | 0.14 | 0.33 | 1 | 10 | 91.3496 | 124.9885 | 113.0598 | 91349.5657 | 124988.5058 | 6.1646e-06 | 0.4575 | 113059.7783
14 | 75 | CONCLUIDO | 9.1524 | 10.93 | 8.16 | 30.6 | 0.51 | 16 | 155.33 | 49.1 | 4.5 | 14 | 26.74 | 19391.36 | 92.55 | 198.05 | 36.79 | 21.27 | 5003.66 | 0.58 | 0.74 | 0.14 | 0.31 | 1 | 10 | 90.5087 | 123.8379 | 112.019 | 90508.6585 | 123837.9396 | 6.1948e-06 | 0.45542 | 112019.0204
15 | 75 | CONCLUIDO | 9.1963 | 10.87 | 8.14 | 32.56 | 0.54 | 15 | 155.68 | 49.1 | 4.75 | 13 | 26.84 | 19434.74 | 92.16 | 198.05 | 36.18 | 21.27 | 4701.88 | 0.59 | 0.75 | 0.13 | 0.29 | 1 | 10 | 89.7738 | 122.8324 | 111.1095 | 89773.7742 | 122832.4384 | 6.2245e-06 | 0.45292 | 111109.4829
16 | 75 | CONCLUIDO | 9.1968 | 10.87 | 8.14 | 32.55 | 0.57 | 15 | 156.03 | 49.1 | 5 | 13 | 26.94 | 19478.15 | 91.88 | 198.05 | 36.22 | 21.27 | 4720.95 | 0.59 | 0.75 | 0.13 | 0.29 | 1 | 10 | 89.6035 | 122.5995 | 110.8987 | 89603.499 | 122599.4603 | 6.2249e-06 | 0.45292 | 110898.7399
17 | 75 | CONCLUIDO | 9.2412 | 10.82 | 8.12 | 34.79 | 0.59 | 14 | 156.39 | 49.1 | 5.25 | 12 | 27.04 | 19521.59 | 91.59 | 198.05 | 35.5 | 21.27 | 4368 | 0.6 | 0.75 | 0.13 | 0.26 | 1 | 10 | 88.9346 | 121.6842 | 110.0708 | 88934.5609 | 121684.1897 | 6.2549e-06 | 0.45083 | 110070.8214
18 | 75 | CONCLUIDO | 9.2942 | 10.76 | 8.09 | 37.32 | 0.62 | 13 | 156.74 | 49.1 | 5.5 | 11 | 27.14 | 19565.07 | 90.98 | 198.06 | 34.52 | 21.27 | 3883.45 | 0.62 | 0.75 | 0.13 | 0.23 | 1 | 10 | 87.9673 | 120.3607 | 108.8736 | 87967.2734 | 120360.7043 | 6.2908e-06 | 0.44833 | 108873.6476
19 | 75 | CONCLUIDO | 9.3271 | 10.72 | 8.05 | 37.14 | 0.65 | 13 | 157.09 | 49.1 | 5.75 | 11 | 27.25 | 19608.58 | 90.16 | 198.06 | 33.35 | 21.27 | 3300.44 | 0.64 | 0.75 | 0.12 | 0.19 | 1 | 10 | 87.0361 | 119.0866 | 107.7212 | 87036.09 | 119086.6181 | 6.3131e-06 | 0.44667 | 107721.1584
20 | 75 | CONCLUIDO | 9.332 | 10.72 | 8.07 | 40.36 | 0.67 | 12 | 157.44 | 49.1 | 6 | 10 | 27.35 | 19652.13 | 90.27 | 198.05 | 34.17 | 21.27 | 3715.32 | 0.62 | 0.75 | 0.13 | 0.22 | 1 | 10 | 87.1298 | 119.2148 | 107.8371 | 87129.7822 | 119214.8119 | 6.3164e-06 | 0.44667 | 107837.1176
21 | 75 | CONCLUIDO | 9.3209 | 10.73 | 8.09 | 40.43 | 0.7 | 12 | 157.8 | 49.1 | 6.25 | 10 | 27.45 | 19695.71 | 90.39 | 198.06 | 34.52 | 21.27 | 3889.99 | 0.62 | 0.75 | 0.13 | 0.23 | 1 | 10 | 87.3739 | 119.5489 | 108.1393 | 87373.9297 | 119548.8653 | 6.3089e-06 | 0.44708 | 108139.2894
22 | 75 | CONCLUIDO | 9.3726 | 10.67 | 8.06 | 43.95 | 0.73 | 11 | 158.15 | 49.1 | 6.5 | 9 | 27.56 | 19739.33 | 89.7 | 198.05 | 33.62 | 21.27 | 3441.81 | 0.63 | 0.75 | 0.13 | 0.2 | 1 | 10 | 86.3881 | 118.2 | 106.9192 | 86388.0984 | 118200.0074 | 6.3439e-06 | 0.44458 | 106919.1646
23 | 75 | CONCLUIDO | 9.374 | 10.67 | 8.06 | 43.94 | 0.75 | 11 | 158.51 | 49.1 | 6.75 | 9 | 27.66 | 19782.99 | 89.54 | 198.05 | 33.55 | 21.27 | 3408.95 | 0.63 | 0.75 | 0.13 | 0.2 | 1 | 10 | 86.2831 | 118.0563 | 106.7892 | 86283.0895 | 118056.3296 | 6.3448e-06 | 0.44458 | 106789.1992
24 | 75 | CONCLUIDO | 9.3687 | 10.67 | 8.06 | 43.97 | 0.78 | 11 | 158.86 | 49.1 | 7 | 9 | 27.77 | 19826.68 | 89.52 | 198.07 | 33.8 | 21.27 | 3532.39 | 0.63 | 0.75 | 0.13 | 0.21 | 1 | 10 | 86.3173 | 118.1032 | 106.8316 | 86317.3326 | 118103.1826 | 6.3412e-06 | 0.44458 | 106831.5806
25 | 75 | CONCLUIDO | 9.4243 | 10.61 | 8.03 | 48.17 | 0.81 | 10 | 159.22 | 49.1 | 7.25 | 8 | 27.87 | 19870.53 | 89.04 | 198.05 | 32.69 | 21.27 | 2983.34 | 0.65 | 0.76 | 0.12 | 0.18 | 1 | 10 | 85.4301 | 116.8893 | 105.7335 | 85430.1446 | 116889.2927 | 6.3789e-06 | 0.44208 | 105733.5427
26 | 75 | CONCLUIDO | 9.4573 | 10.57 | 7.99 | 47.95 | 0.83 | 10 | 159.57 | 49.1 | 7.5 | 8 | 27.98 | 19914.3 | 88.35 | 198.06 | 31.57 | 21.27 | 2424.14 | 0.67 | 0.76 | 0.12 | 0.14 | 1 | 10 | 84.5941 | 115.7454 | 104.6988 | 84594.1371 | 115745.4303 | 6.4012e-06 | 0.44042 | 104698.8489
27 | 75 | CONCLUIDO | 9.4115 | 10.63 | 8.04 | 48.26 | 0.86 | 10 | 159.92 | 49.1 | 7.75 | 8 | 28.08 | 19958.1 | 88.55 | 198.05 | 33.22 | 21.27 | 3247.26 | 0.64 | 0.75 | 0.12 | 0.19 | 1 | 10 | 85.2998 | 116.711 | 105.5723 | 85299.84 | 116711.0043 | 6.3702e-06 | 0.44292 | 105572.2698
28 | 75 | CONCLUIDO | 9.4615 | 10.57 | 8.02 | 53.45 | 0.88 | 9 | 160.28 | 49.1 | 8 | 7 | 28.19 | 20001.93 | 87.91 | 198.05 | 32.35 | 21.27 | 2819.16 | 0.66 | 0.76 | 0.12 | 0.17 | 1 | 10 | 84.4131 | 115.4977 | 104.4747 | 84413.0657 | 115497.6806 | 6.404e-06 | 0.44042 | 104474.744
29 | 75 | CONCLUIDO | 9.46 | 10.57 | 8.02 | 53.46 | 0.91 | 9 | 160.64 | 49.1 | 8.25 | 7 | 28.29 | 20045.81 | 88.05 | 198.05 | 32.39 | 21.27 | 2837.57 | 0.66 | 0.76 | 0.12 | 0.17 | 1 | 10 | 84.5062 | 115.6251 | 104.59 | 84506.166 | 115625.0645 | 6.403e-06 | 0.44042 | 104589.9706
30 | 75 | CONCLUIDO | 9.4625 | 10.57 | 8.02 | 53.44 | 0.94 | 9 | 160.99 | 49.1 | 8.5 | 7 | 28.4 | 20089.72 | 87.65 | 198.05 | 32.43 | 21.27 | 2859.01 | 0.66 | 0.76 | 0.12 | 0.16 | 1 | 10 | 84.2552 | 115.2816 | 104.2793 | 84255.1639 | 115281.6324 | 6.4047e-06 | 0.44042 | 104279.3152
31 | 75 | CONCLUIDO | 9.4637 | 10.57 | 8.02 | 53.44 | 0.96 | 9 | 161.35 | 49.1 | 8.75 | 7 | 28.5 | 20133.66 | 87.3 | 198.05 | 32.35 | 21.27 | 2820.43 | 0.66 | 0.76 | 0.12 | 0.16 | 1 | 10 | 84.0439 | 114.9925 | 104.0178 | 84043.8745 | 114992.5369 | 6.4055e-06 | 0.44042 | 104017.8105
32 | 75 | CONCLUIDO | 9.5203 | 10.5 | 7.98 | 59.87 | 0.99 | 8 | 161.71 | 49.1 | 9 | 6 | 28.61 | 20177.64 | 86.79 | 198.05 | 31.2 | 21.27 | 2245.76 | 0.68 | 0.76 | 0.12 | 0.13 | 1 | 10 | 83.1135 | 113.7195 | 102.8663 | 83113.4943 | 113719.5496 | 6.4438e-06 | 0.4375 | 102866.3154
33 | 75 | CONCLUIDO | 9.5266 | 10.5 | 7.98 | 59.82 | 1.01 | 8 | 162.06 | 49.1 | 9.25 | 6 | 28.72 | 20221.66 | 86.63 | 198.08 | 31.14 | 21.27 | 2219.07 | 0.68 | 0.76 | 0.12 | 0.12 | 1 | 10 | 82.9705 | 113.524 | 102.6894 | 82970.5377 | 113523.9501 | 6.4481e-06 | 0.4375 | 102689.3836
34 | 75 | CONCLUIDO | 9.506 | 10.52 | 8 | 59.99 | 1.04 | 8 | 162.42 | 49.1 | 9.5 | 6 | 28.82 | 20265.72 | 86.69 | 198.05 | 31.83 | 21.27 | 2561.89 | 0.67 | 0.76 | 0.12 | 0.15 | 1 | 10 | 83.2527 | 113.91 | 103.0386 | 83252.6567 | 113909.9578 | 6.4342e-06 | 0.43833 | 103038.5513
35 | 75 | CONCLUIDO | 9.5047 | 10.52 | 8 | 60 | 1.06 | 8 | 162.78 | 49.1 | 9.75 | 6 | 28.93 | 20309.81 | 86.59 | 198.05 | 31.88 | 21.27 | 2587.84 | 0.67 | 0.76 | 0.12 | 0.15 | 1 | 10 | 83.2061 | 113.8462 | 102.9809 | 83206.0828 | 113846.2333 | 6.4333e-06 | 0.43833 | 102980.9086
36 | 75 | CONCLUIDO | 9.5007 | 10.53 | 8 | 60.04 | 1.09 | 8 | 163.13 | 49.1 | 10 | 6 | 29.04 | 20353.94 | 86.04 | 198.06 | 32.07 | 21.27 | 2684 | 0.66 | 0.76 | 0.12 | 0.15 | 1 | 10 | 82.9279 | 113.4656 | 102.6366 | 82927.8843 | 113465.5898 | 6.4306e-06 | 0.43875 | 102636.5931
37 | 75 | CONCLUIDO | 9.563 | 10.46 | 7.97 | 68.29 | 1.11 | 7 | 163.49 | 49.1 | 10.25 | 5 | 29.15 | 20398.1 | 85.17 | 198.05 | 30.84 | 21.27 | 2071.34 | 0.69 | 0.76 | 0.12 | 0.11 | 1 | 10 | 81.7922 | 111.9117 | 101.231 | 81792.2018 | 111911.6989 | 6.4727e-06 | 0.43583 | 101231.0034
38 | 75 | CONCLUIDO | 9.5579 | 10.46 | 7.97 | 68.33 | 1.14 | 7 | 163.85 | 49.1 | 10.5 | 5 | 29.26 | 20442.3 | 85.28 | 198.05 | 30.91 | 21.27 | 2107.82 | 0.69 | 0.76 | 0.12 | 0.12 | 1 | 10 | 81.8957 | 112.0534 | 101.3591 | 81895.7368 | 112053.3601 | 6.4693e-06 | 0.43583 | 101359.1447
39 | 75 | CONCLUIDO | 9.5811 | 10.44 | 7.95 | 68.12 | 1.16 | 7 | 164.21 | 49.1 | 10.75 | 5 | 29.36 | 20486.54 | 85 | 198.05 | 30.13 | 21.27 | 1718.34 | 0.71 | 0.76 | 0.12 | 0.09 | 1 | 10 | 81.4723 | 111.4739 | 100.835 | 81472.2549 | 111473.9335 | 6.485e-06 | 0.435 | 100835.0177
40 | 75 | CONCLUIDO | 9.5405 | 10.48 | 7.99 | 68.5 | 1.18 | 7 | 164.57 | 49.1 | 11 | 5 | 29.47 | 20530.82 | 85.34 | 198.05 | 31.68 | 21.27 | 2490.65 | 0.67 | 0.76 | 0.12 | 0.14 | 1 | 10 | 82.1488 | 112.3997 | 101.6724 | 82148.8309 | 112399.6546 | 6.4575e-06 | 0.43667 | 101672.3893
41 | 75 | CONCLUIDO | 9.5534 | 10.47 | 7.98 | 68.38 | 1.21 | 7 | 164.93 | 49.1 | 11.25 | 5 | 29.58 | 20575.13 | 84.82 | 198.05 | 31.25 | 21.27 | 2276.36 | 0.68 | 0.76 | 0.12 | 0.12 | 1 | 10 | 81.7092 | 111.7982 | 101.1283 | 81709.2493 | 111798.1996 | 6.4662e-06 | 0.43625 | 101128.3364
42 | 75 | CONCLUIDO | 9.5496 | 10.47 | 7.98 | 68.41 | 1.23 | 7 | 165.29 | 49.1 | 11.5 | 5 | 29.69 | 20619.48 | 84.54 | 198.05 | 31.35 | 21.27 | 2329.9 | 0.68 | 0.76 | 0.12 | 0.13 | 1 | 10 | 81.5802 | 111.6216 | 100.9686 | 81580.1576 | 111621.5707 | 6.4637e-06 | 0.43625 | 100968.5647
43 | 75 | CONCLUIDO | 9.5529 | 10.47 | 7.98 | 68.38 | 1.26 | 7 | 165.65 | 49.1 | 11.75 | 5 | 29.8 | 20663.87 | 84.12 | 198.05 | 31.22 | 21.27 | 2260.57 | 0.68 | 0.76 | 0.12 | 0.12 | 1 | 10 | 81.3145 | 111.2581 | 100.6398 | 81314.4912 | 111258.0741 | 6.4659e-06 | 0.43625 | 100639.7597
44 | 75 | CONCLUIDO | 9.6056 | 10.41 | 7.95 | 79.51 | 1.28 | 6 | 166.01 | 49.1 | 12 | 4 | 29.91 | 20708.3 | 83.24 | 198.05 | 30.32 | 21.27 | 1818.7 | 0.7 | 0.76 | 0.12 | 0.1 | 1 | 10 | 80.2685 | 109.8269 | 99.3451 | 80268.4775 | 109826.8721 | 6.5016e-06 | 0.43375 | 99345.1495
45 | 75 | CONCLUIDO | 9.6262 | 10.39 | 7.93 | 79.29 | 1.3 | 6 | 166.37 | 49.1 | 12.25 | 4 | 30.02 | 20752.76 | 83.05 | 198.05 | 29.56 | 21.27 | 1439.63 | 0.72 | 0.77 | 0.12 | 0.08 | 1 | 10 | 79.922 | 109.3528 | 98.9163 | 79921.995 | 109352.7994 | 6.5155e-06 | 0.43292 | 98916.3217
46 | 75 | CONCLUIDO | 9.5985 | 10.42 | 7.96 | 79.59 | 1.33 | 6 | 166.73 | 49.1 | 12.5 | 4 | 30.13 | 20797.26 | 83.4 | 198.05 | 30.67 | 21.27 | 1994.85 | 0.69 | 0.76 | 0.12 | 0.11 | 1 | 10 | 80.454 | 110.0807 | 99.5748 | 80454.0038 | 110080.7174 | 6.4968e-06 | 0.43417 | 99574.7682
47 | 75 | CONCLUIDO | 9.6054 | 10.41 | 7.95 | 79.51 | 1.35 | 6 | 167.09 | 49.1 | 12.75 | 4 | 30.25 | 20841.8 | 83.27 | 198.05 | 30.36 | 21.27 | 1838.71 | 0.7 | 0.76 | 0.12 | 0.1 | 1 | 10 | 80.287 | 109.8523 | 99.3681 | 80287.0389 | 109852.2686 | 6.5014e-06 | 0.43375 | 99368.1223
48 | 75 | CONCLUIDO | 9.5941 | 10.42 | 7.96 | 79.63 | 1.38 | 6 | 167.45 | 49.1 | 13 | 4 | 30.36 | 20886.38 | 83.39 | 198.06 | 30.78 | 21.27 | 2048.38 | 0.69 | 0.76 | 0.12 | 0.11 | 1 | 10 | 80.4829 | 110.1202 | 99.6105 | 80482.8823 | 110120.2302 | 6.4938e-06 | 0.43417 | 99610.51
49 | 75 | CONCLUIDO | 9.6 | 10.42 | 7.96 | 79.57 | 1.4 | 6 | 167.81 | 49.1 | 13.25 | 4 | 30.47 | 20930.99 | 82.96 | 198.05 | 30.55 | 21.27 | 1930.74 | 0.7 | 0.76 | 0.12 | 0.1 | 1 | 10 | 80.1928 | 109.7233 | 99.2515 | 80192.8093 | 109723.3396 | 6.4978e-06 | 0.43417 | 99251.498
50 | 75 | CONCLUIDO | 9.5992 | 10.42 | 7.96 | 79.58 | 1.42 | 6 | 168.18 | 49.1 | 13.5 | 4 | 30.58 | 20975.64 | 82.66 | 198.05 | 30.48 | 21.27 | 1898.84 | 0.7 | 0.76 | 0.12 | 0.1 | 1 | 10 | 80.029 | 109.4992 | 99.0487 | 80028.9908 | 109499.1958 | 6.4972e-06 | 0.43417 | 99048.7462
51 | 75 | CONCLUIDO | 9.618 | 10.4 | 7.94 | 79.38 | 1.45 | 6 | 168.54 | 49.1 | 13.75 | 4 | 30.69 | 21020.34 | 82.17 | 198.05 | 29.81 | 21.27 | 1564.57 | 0.71 | 0.77 | 0.12 | 0.08 | 1 | 10 | 79.527 | 108.8124 | 98.4275 | 79527.0179 | 108812.3743 | 6.51e-06 | 0.43333 | 98427.474
52 | 75 | CONCLUIDO | 9.5995 | 10.42 | 7.96 | 79.58 | 1.47 | 6 | 168.9 | 49.1 | 14 | 4 | 30.81 | 21065.06 | 81.95 | 198.06 | 30.62 | 21.27 | 1965.98 | 0.69 | 0.76 | 0.12 | 0.1 | 1 | 10 | 79.6242 | 108.9453 | 98.5477 | 79624.1505 | 108945.2755 | 6.4974e-06 | 0.43417 | 98547.6913
53 | 75 | CONCLUIDO | 9.5962 | 10.42 | 7.96 | 79.61 | 1.49 | 6 | 169.26 | 49.1 | 14.25 | 4 | 30.92 | 21109.83 | 81.49 | 198.05 | 30.72 | 21.27 | 2016.06 | 0.69 | 0.76 | 0.12 | 0.11 | 1 | 10 | 79.3889 | 108.6234 | 98.2565 | 79388.9087 | 108623.4073 | 6.4952e-06 | 0.43417 | 98256.5417
54 | 75 | CONCLUIDO | 9.6432 | 10.37 | 7.94 | 95.29 | 1.52 | 5 | 169.63 | 49.1 | 14.5 | 3 | 31.03 | 21154.64 | 80.65 | 198.05 | 30.04 | 21.27 | 1680.74 | 0.71 | 0.76 | 0.12 | 0.09 | 1 | 10 | 78.4628 | 107.3563 | 97.1104 | 78462.8268 | 107356.3011 | 6.527e-06 | 0.43208 | 97110.3664
55 | 75 | CONCLUIDO | 9.6569 | 10.36 | 7.93 | 95.11 | 1.54 | 5 | 169.99 | 49.1 | 14.75 | 3 | 31.15 | 21199.48 | 80.52 | 198.06 | 29.52 | 21.27 | 1423.9 | 0.72 | 0.77 | 0.12 | 0.07 | 1 | 10 | 78.2465 | 107.0603 | 96.8426 | 78246.4784 | 107060.2837 | 6.5363e-06 | 0.43167 | 96842.6005
56 | 75 | CONCLUIDO | 9.651 | 10.36 | 7.93 | 95.19 | 1.56 | 5 | 170.35 | 49.1 | 15 | 3 | 31.26 | 21244.37 | 80.75 | 198.06 | 29.66 | 21.27 | 1493.11 | 0.72 | 0.77 | 0.12 | 0.08 | 1 | 10 | 78.4209 | 107.2989 | 97.0585 | 78420.8909 | 107298.9226 | 6.5323e-06 | 0.43167 | 97058.464
57 | 75 | CONCLUIDO | 9.6668 | 10.34 | 7.92 | 94.99 | 1.58 | 5 | 170.72 | 49.1 | 15.25 | 3 | 31.37 | 21289.29 | 80.56 | 198.05 | 29.22 | 21.27 | 1271.78 | 0.73 | 0.77 | 0.11 | 0.06 | 1 | 10 | 78.1511 | 106.9298 | 96.7246 | 78151.1284 | 106929.8217 | 6.543e-06 | 0.43083 | 96724.5896
58 | 75 | CONCLUIDO | 9.6414 | 10.37 | 7.94 | 95.31 | 1.61 | 5 | 171.08 | 49.1 | 15.5 | 3 | 31.49 | 21334.25 | 80.66 | 198.05 | 30.13 | 21.27 | 1728.57 | 0.71 | 0.76 | 0.12 | 0.09 | 1 | 10 | 78.4822 | 107.3828 | 97.1343 | 78482.1681 | 107382.7648 | 6.5258e-06 | 0.43208 | 97134.3044
59 | 75 | CONCLUIDO | 9.651 | 10.36 | 7.93 | 95.19 | 1.63 | 5 | 171.45 | 49.1 | 15.75 | 3 | 31.6 | 21379.25 | 80.42 | 198.05 | 29.78 | 21.27 | 1551.84 | 0.71 | 0.77 | 0.12 | 0.08 | 1 | 10 | 78.2348 | 107.0443 | 96.8282 | 78234.8121 | 107044.3214 | 6.5323e-06 | 0.43167 | 96828.1616
60 | 75 | CONCLUIDO | 9.645 | 10.37 | 7.94 | 95.27 | 1.65 | 5 | 171.81 | 49.1 | 16 | 3 | 31.72 | 21424.29 | 80.51 | 198.05 | 29.97 | 21.27 | 1647.96 | 0.71 | 0.76 | 0.12 | 0.09 | 1 | 10 | 78.3701 | 107.2295 | 96.9957 | 78370.1433 | 107229.4874 | 6.5282e-06 | 0.43208 | 96995.6557
61 | 75 | CONCLUIDO | 9.6525 | 10.36 | 7.93 | 95.17 | 1.67 | 5 | 172.18 | 49.1 | 16.25 | 3 | 31.83 | 21469.36 | 80.43 | 198.05 | 29.66 | 21.27 | 1491.92 | 0.72 | 0.77 | 0.12 | 0.08 | 1 | 10 | 78.2291 | 107.0365 | 96.8211 | 78229.0837 | 107036.4836 | 6.5333e-06 | 0.43167 | 96821.0718
62 | 75 | CONCLUIDO | 9.6595 | 10.35 | 7.92 | 95.08 | 1.7 | 5 | 172.54 | 49.1 | 16.5 | 3 | 31.95 | 21514.48 | 80.06 | 198.05 | 29.41 | 21.27 | 1370.09 | 0.72 | 0.77 | 0.12 | 0.07 | 1 | 10 | 77.9286 | 106.6254 | 96.4492 | 77928.6358 | 106625.3975 | 6.5381e-06 | 0.43125 | 96449.2192
63 | 75 | CONCLUIDO | 9.6523 | 10.36 | 7.93 | 95.17 | 1.72 | 5 | 172.91 | 49.1 | 16.75 | 3 | 32.07 | 21559.64 | 79.76 | 198.05 | 29.77 | 21.27 | 1549.95 | 0.71 | 0.77 | 0.11 | 0.08 | 1 | 10 | 77.8529 | 106.5217 | 96.3554 | 77852.8537 | 106521.7091 | 6.5332e-06 | 0.43167 | 96355.4267
64 | 75 | CONCLUIDO | 9.6391 | 10.37 | 7.95 | 95.34 | 1.74 | 5 | 173.28 | 49.1 | 17 | 3 | 32.18 | 21604.83 | 79.74 | 198.05 | 30.17 | 21.27 | 1745.95 | 0.71 | 0.76 | 0.12 | 0.09 | 1 | 10 | 78.0154 | 106.7441 | 96.5566 | 78015.3666 | 106744.0663 | 6.5242e-06 | 0.43208 | 96556.5625
65 | 75 | CONCLUIDO | 9.646 | 10.37 | 7.94 | 95.25 | 1.76 | 5 | 173.64 | 49.1 | 17.25 | 3 | 32.3 | 21650.07 | 79.19 | 198.05 | 29.93 | 21.27 | 1630.07 | 0.71 | 0.76 | 0.12 | 0.09 | 1 | 10 | 77.6178 | 106.2002 | 96.0646 | 77617.8461 | 106200.1613 | 6.5289e-06 | 0.43208 | 96064.567
66 | 75 | CONCLUIDO | 9.6437 | 10.37 | 7.94 | 95.28 | 1.78 | 5 | 174.01 | 49.1 | 17.5 | 3 | 32.42 | 21695.35 | 78.65 | 198.05 | 29.98 | 21.27 | 1650.66 | 0.71 | 0.76 | 0.12 | 0.09 | 1 | 10 | 77.3304 | 105.8069 | 95.7088 | 77330.4191 | 105806.891 | 6.5274e-06 | 0.43208 | 95708.8298
67 | 75 | CONCLUIDO | 9.6523 | 10.36 | 7.93 | 95.17 | 1.8 | 5 | 174.38 | 49.1 | 17.75 | 3 | 32.53 | 21740.66 | 77.95 | 198.05 | 29.68 | 21.27 | 1503.84 | 0.72 | 0.77 | 0.12 | 0.08 | 1 | 10 | 76.8324 | 105.1254 | 95.0924 | 76832.3773 | 105125.4482 | 6.5332e-06 | 0.43167 | 95092.4229
68 | 75 | CONCLUIDO | 9.651 | 10.36 | 7.93 | 95.19 | 1.83 | 5 | 174.75 | 49.1 | 18 | 3 | 32.65 | 21786.02 | 77.36 | 198.05 | 29.79 | 21.27 | 1556 | 0.71 | 0.77 | 0.12 | 0.08 | 1 | 10 | 76.5094 | 104.6835 | 94.6926 | 76509.3543 | 104683.4739 | 6.5323e-06 | 0.43167 | 94692.6301
69 | 75 | CONCLUIDO | 9.6993 | 10.31 | 7.91 | 118.67 | 1.85 | 4 | 175.11 | 49.1 | 18.25 | 2 | 32.77 | 21831.41 | 76.4 | 198.05 | 29.09 | 21.27 | 1210.58 | 0.73 | 0.77 | 0.11 | 0.06 | 1 | 10 | 75.5255 | 103.3373 | 93.4749 | 75525.4515 | 103337.2547 | 6.565e-06 | 0.42958 | 93474.8922
70 | 75 | CONCLUIDO | 9.6972 | 10.31 | 7.91 | 118.7 | 1.87 | 4 | 175.48 | 49.1 | 18.5 | 2 | 32.89 | 21876.85 | 76.49 | 198.05 | 29.17 | 21.27 | 1251.66 | 0.73 | 0.77 | 0.11 | 0.06 | 1 | 10 | 75.5912 | 103.4272 | 93.5563 | 75591.2154 | 103427.2358 | 6.5636e-06 | 0.42958 | 93556.2856
71 | 75 | CONCLUIDO | 9.6975 | 10.31 | 7.91 | 118.7 | 1.89 | 4 | 175.85 | 49.1 | 18.75 | 2 | 33.01 | 21922.32 | 76.56 | 198.05 | 29.11 | 21.27 | 1222.32 | 0.73 | 0.77 | 0.12 | 0.06 | 1 | 10 | 75.6283 | 103.478 | 93.6022 | 75628.3159 | 103477.9983 | 6.5638e-06 | 0.42958 | 93602.2034
72 | 75 | CONCLUIDO | 9.7106 | 10.3 | 7.9 | 118.49 | 1.91 | 4 | 176.22 | 49.1 | 19 | 2 | 33.13 | 21967.84 | 76.19 | 198.05 | 28.7 | 21.27 | 1016.46 | 0.74 | 0.77 | 0.11 | 0.05 | 1 | 10 | 75.287 | 103.011 | 93.1797 | 75286.9673 | 103010.9501 | 6.5726e-06 | 0.42917 | 93179.7296
73 | 75 | CONCLUIDO | 9.6944 | 10.32 | 7.92 | 118.75 | 1.93 | 4 | 176.59 | 49.1 | 19.25 | 1 | 33.24 | 22013.39 | 76.15 | 198.05 | 29.21 | 21.27 | 1274.26 | 0.73 | 0.77 | 0.12 | 0.06 | 1 | 10 | 75.4596 | 103.2471 | 93.3934 | 75459.5955 | 103247.1476 | 6.5617e-06 | 0.43 | 93393.3847
74 | 75 | CONCLUIDO | 9.6894 | 10.32 | 7.92 | 118.83 | 1.95 | 4 | 176.96 | 49.1 | 19.5 | 1 | 33.36 | 22058.99 | 76.33 | 198.05 | 29.4 | 21.27 | 1368.76 | 0.72 | 0.77 | 0.12 | 0.07 | 1 | 10 | 75.597 | 103.4352 | 93.5635 | 75597.01 | 103435.1642 | 6.5583e-06 | 0.43 | 93563.4573
75 | 75 | CONCLUIDO | 9.6941 | 10.32 | 7.92 | 118.75 | 1.98 | 4 | 177.33 | 49.1 | 19.75 | 0 | 33.48 | 22104.63 | 76.35 | 198.05 | 29.15 | 21.27 | 1243.54 | 0.73 | 0.77 | 0.12 | 0.06 | 1 | 10 | 75.574 | 103.4037 | 93.535 | 75574.0472 | 103403.7455 | 6.5615e-06 | 0.43 | 93535.0372

## RESULTADOS_17
Unnamed: 0 | Volume de calda [L] | STATUS | Capacidade operacional [ha/h] | Tempo de missao [h] | Tempo util [h] | Tempo por voo [min] | Autonomia Projetada [h] | N° Voos | MTOW [kg] | Massa Estrutura [kg] | Combustível [kg] | Abastecimentos | Massa gerador | Potência gerador [W] | Combustível consumido [L] | Calda cons [L] | Distância percorrida [km] | Distância Pulverizando [km] | RTL ACUMULADO[m] | EOC [km/km] | EOC [h/h] | Tempo de manobra [h] | Tempo rtl_rtw [h] | V pulv [m/s] | V desloc [m/s] | Preço Total por ha Simples [R$/ha] | Preço Total por ha Presumido [R$/ha] | Preço Total por ha Real [R$/ha] | Preço Total Simples [R$] | Preço Total Presumido [R$] | Prod CAPEX [ha/R$] | Dias Trabalhados | Preço Total Real [R$]
0 | 95 | CONCLUIDO | 6.3082 | 15.85 | 9.81 | 6.13 | 0.1 | 96 | 185.69 | 53.44 | 1 | 94 | 36.26 | 23136.14 | 132.04 | 198.11 | 88.54 | 21.27 | 30475.54 | 0.24 | 0.62 | 0.25 | 1.95 | 1 | 10 | 179.2288 | 245.2287 | 221.8244 | 179228.7851 | 245228.7308 | 3.8814e-06 | 0.66042 | 221824.4449
1 | 95 | CONCLUIDO | 6.8979 | 14.5 | 9.31 | 7.65 | 0.12 | 73 | 186.07 | 53.44 | 1.25 | 71 | 36.39 | 23182.76 | 125.09 | 198.08 | 72.87 | 21.27 | 22758.92 | 0.29 | 0.65 | 0.22 | 1.46 | 1 | 10 | 155.8199 | 213.1997 | 192.8522 | 155819.9441 | 213199.7217 | 4.2442e-06 | 0.60417 | 192852.2395
2 | 95 | CONCLUIDO | 7.3033 | 13.69 | 9.03 | 9.18 | 0.14 | 59 | 186.45 | 53.44 | 1.5 | 57 | 36.51 | 23229.42 | 121.07 | 198.06 | 63.86 | 21.27 | 18323.63 | 0.33 | 0.67 | 0.2 | 1.17 | 1 | 10 | 142.8059 | 195.3934 | 176.7453 | 142805.9198 | 195393.3596 | 4.4937e-06 | 0.57042 | 176745.2916
3 | 95 | CONCLUIDO | 7.5964 | 13.16 | 8.83 | 10.6 | 0.17 | 50 | 186.83 | 53.44 | 1.75 | 48 | 36.64 | 23276.13 | 118.31 | 198.08 | 57.91 | 21.27 | 15393.97 | 0.37 | 0.69 | 0.19 | 0.98 | 1 | 10 | 134.3796 | 183.8641 | 166.3164 | 134379.6307 | 183864.1391 | 4.674e-06 | 0.54833 | 166316.4037
4 | 95 | CONCLUIDO | 7.838 | 12.76 | 8.69 | 12.12 | 0.19 | 43 | 187.21 | 53.44 | 2 | 41 | 36.77 | 23322.88 | 116.23 | 198.09 | 53.14 | 21.27 | 13045.18 | 0.4 | 0.7 | 0.18 | 0.83 | 1 | 10 | 128.164 | 175.3597 | 158.6236 | 128164.0214 | 175359.6682 | 4.8227e-06 | 0.53167 | 158623.5876
5 | 95 | CONCLUIDO | 8.0577 | 12.41 | 8.53 | 13.46 | 0.21 | 38 | 187.59 | 53.44 | 2.25 | 36 | 36.9 | 23369.68 | 113.82 | 198.08 | 47.84 | 21.27 | 10415.75 | 0.44 | 0.71 | 0.17 | 0.67 | 1 | 10 | 122.3314 | 167.3792 | 151.4048 | 122331.3876 | 167379.2014 | 4.9579e-06 | 0.51708 | 151404.7653
6 | 95 | CONCLUIDO | 8.0248 | 12.46 | 8.69 | 14.9 | 0.24 | 35 | 187.97 | 53.44 | 2.5 | 33 | 37.03 | 23416.52 | 115.91 | 198.07 | 54.86 | 21.27 | 13940.97 | 0.39 | 0.7 | 0.14 | 0.84 | 1 | 10 | 124.9874 | 171.0133 | 154.692 | 124987.4104 | 171013.289 | 4.9376e-06 | 0.51917 | 154692.0207
7 | 95 | CONCLUIDO | 8.2648 | 12.1 | 8.48 | 16.41 | 0.26 | 31 | 188.35 | 53.44 | 2.75 | 29 | 37.16 | 23463.4 | 112.82 | 198.09 | 46.8 | 21.27 | 9931.25 | 0.45 | 0.72 | 0.16 | 0.62 | 1 | 10 | 118.4097 | 162.0134 | 146.5511 | 118409.7037 | 162013.3805 | 5.0853e-06 | 0.50417 | 146551.0508
8 | 95 | CONCLUIDO | 8.3914 | 11.92 | 8.41 | 18.01 | 0.28 | 28 | 188.73 | 53.44 | 3 | 26 | 37.29 | 23510.33 | 111.78 | 198.05 | 44.57 | 21.27 | 8834.06 | 0.48 | 0.72 | 0.15 | 0.55 | 1 | 10 | 115.5541 | 158.1063 | 143.0168 | 115554.131 | 158106.26 | 5.1632e-06 | 0.49667 | 143016.8204
9 | 95 | CONCLUIDO | 8.4748 | 11.8 | 8.36 | 19.3 | 0.3 | 26 | 189.11 | 53.44 | 3.25 | 24 | 37.42 | 23557.3 | 111.06 | 198.06 | 43.12 | 21.27 | 8117.13 | 0.49 | 0.73 | 0.15 | 0.51 | 1 | 10 | 113.7436 | 155.629 | 140.776 | 113743.5668 | 155628.9662 | 5.2145e-06 | 0.49167 | 140775.9561
10 | 95 | CONCLUIDO | 8.5547 | 11.69 | 8.33 | 20.82 | 0.33 | 24 | 189.49 | 53.44 | 3.5 | 22 | 37.55 | 23604.32 | 110.4 | 198.05 | 42.06 | 21.27 | 7599.02 | 0.51 | 0.73 | 0.15 | 0.47 | 1 | 10 | 112.14 | 153.4349 | 138.7913 | 112140.027 | 153434.9323 | 5.2637e-06 | 0.48708 | 138791.3177
11 | 95 | CONCLUIDO | 8.6484 | 11.56 | 8.28 | 22.57 | 0.35 | 22 | 189.87 | 53.44 | 3.75 | 20 | 37.69 | 23651.38 | 109.51 | 198.05 | 40.38 | 21.27 | 6765.9 | 0.53 | 0.73 | 0.14 | 0.42 | 1 | 10 | 110.1591 | 150.7245 | 136.3396 | 110159.0762 | 150724.508 | 5.3213e-06 | 0.48167 | 136339.5725
12 | 95 | CONCLUIDO | 8.6908 | 11.51 | 8.26 | 23.59 | 0.37 | 21 | 190.25 | 53.44 | 4 | 19 | 37.82 | 23698.48 | 109.18 | 198.06 | 39.74 | 21.27 | 6451.81 | 0.54 | 0.74 | 0.14 | 0.4 | 1 | 10 | 109.3367 | 149.5993 | 135.3217 | 109336.6838 | 149599.2744 | 5.3474e-06 | 0.47958 | 135321.7296
13 | 95 | CONCLUIDO | 8.7393 | 11.44 | 8.23 | 24.69 | 0.4 | 20 | 190.63 | 53.44 | 4.25 | 18 | 37.95 | 23745.63 | 108.66 | 198.05 | 39.01 | 21.27 | 6094.01 | 0.55 | 0.74 | 0.14 | 0.38 | 1 | 10 | 108.2813 | 148.1552 | 134.0155 | 108281.2889 | 148155.2364 | 5.3772e-06 | 0.47667 | 134015.5086
14 | 95 | CONCLUIDO | 8.8867 | 11.25 | 8.11 | 27.05 | 0.42 | 18 | 191.02 | 53.44 | 4.5 | 16 | 38.08 | 23792.83 | 106.88 | 198.06 | 35.06 | 21.27 | 4129.26 | 0.61 | 0.75 | 0.14 | 0.26 | 1 | 10 | 104.9088 | 143.5408 | 129.8415 | 104908.7878 | 143540.8318 | 5.4679e-06 | 0.46875 | 129841.4963
15 | 95 | CONCLUIDO | 8.7996 | 11.36 | 8.23 | 27.42 | 0.44 | 18 | 191.4 | 53.44 | 4.75 | 16 | 38.22 | 23840.07 | 108.4 | 198.05 | 38.94 | 21.27 | 6068.29 | 0.55 | 0.74 | 0.14 | 0.37 | 1 | 10 | 107.3845 | 146.9282 | 132.9056 | 107384.4995 | 146928.2096 | 5.4143e-06 | 0.47333 | 132905.5875
16 | 95 | CONCLUIDO | 8.8567 | 11.29 | 8.19 | 28.9 | 0.46 | 17 | 191.78 | 53.44 | 5 | 15 | 38.35 | 23887.36 | 107.71 | 198.05 | 37.83 | 21.27 | 5515.85 | 0.56 | 0.74 | 0.14 | 0.34 | 1 | 10 | 106.1077 | 145.1813 | 131.3254 | 106107.7212 | 145181.2652 | 5.4495e-06 | 0.47042 | 131325.369
17 | 95 | CONCLUIDO | 8.9124 | 11.22 | 8.16 | 30.59 | 0.48 | 16 | 192.17 | 53.44 | 5.25 | 14 | 38.48 | 23934.69 | 107 | 198.05 | 36.72 | 21.27 | 4970.08 | 0.58 | 0.74 | 0.13 | 0.3 | 1 | 10 | 104.8921 | 143.518 | 129.8208 | 104892.0873 | 143517.9814 | 5.4838e-06 | 0.4675 | 129820.8267
18 | 95 | CONCLUIDO | 8.9541 | 11.17 | 8.14 | 32.56 | 0.51 | 15 | 192.55 | 53.44 | 5.5 | 13 | 38.62 | 23982.06 | 106.68 | 198.08 | 36.2 | 21.27 | 4711.83 | 0.59 | 0.75 | 0.13 | 0.29 | 1 | 10 | 104.1314 | 142.4772 | 128.8794 | 104131.4272 | 142477.2127 | 5.5094e-06 | 0.46542 | 128879.3875
19 | 95 | CONCLUIDO | 8.9514 | 11.17 | 8.14 | 32.58 | 0.53 | 15 | 192.94 | 53.44 | 5.75 | 13 | 38.75 | 24029.48 | 106.49 | 198.06 | 36.46 | 21.27 | 4841.68 | 0.58 | 0.75 | 0.13 | 0.29 | 1 | 10 | 104.0457 | 142.3599 | 128.7733 | 104045.6776 | 142359.8862 | 5.5078e-06 | 0.46542 | 128773.2585
20 | 95 | CONCLUIDO | 9.0092 | 11.1 | 8.11 | 34.76 | 0.55 | 14 | 193.32 | 53.44 | 6 | 12 | 38.89 | 24076.95 | 106.18 | 198.06 | 35.23 | 21.27 | 4231.2 | 0.6 | 0.75 | 0.13 | 0.26 | 1 | 10 | 103.0739 | 141.0302 | 127.5705 | 103073.8923 | 141030.2468 | 5.5433e-06 | 0.4625 | 127570.5179
21 | 95 | CONCLUIDO | 9.0016 | 11.11 | 8.12 | 34.8 | 0.57 | 14 | 193.71 | 53.44 | 6.25 | 12 | 39.02 | 24124.47 | 106.08 | 198.05 | 35.54 | 21.27 | 4386.02 | 0.6 | 0.75 | 0.13 | 0.27 | 1 | 10 | 103.1412 | 141.1224 | 127.6539 | 103141.2328 | 141122.3849 | 5.5386e-06 | 0.46292 | 127653.8626
22 | 95 | CONCLUIDO | 9.0669 | 11.03 | 8.08 | 37.28 | 0.59 | 13 | 194.09 | 53.44 | 6.5 | 11 | 39.16 | 24172.03 | 105.23 | 198.07 | 34.02 | 21.27 | 3634.18 | 0.63 | 0.75 | 0.13 | 0.22 | 1 | 10 | 101.7311 | 139.1929 | 125.9086 | 101731.0758 | 139192.946 | 5.5788e-06 | 0.45958 | 125908.5666
23 | 95 | CONCLUIDO | 9.0632 | 11.03 | 8.08 | 37.3 | 0.62 | 13 | 194.48 | 53.44 | 6.75 | 11 | 39.29 | 24219.63 | 105.05 | 198.06 | 34.55 | 21.27 | 3895.77 | 0.62 | 0.75 | 0.12 | 0.23 | 1 | 10 | 101.6623 | 139.0989 | 125.8235 | 101662.3177 | 139098.8681 | 5.5765e-06 | 0.45958 | 125823.4673
24 | 95 | CONCLUIDO | 9.0983 | 10.99 | 8.08 | 40.38 | 0.64 | 12 | 194.86 | 53.44 | 7 | 10 | 39.43 | 24267.28 | 104.9 | 198.05 | 34.35 | 21.27 | 3803.01 | 0.62 | 0.75 | 0.12 | 0.22 | 1 | 10 | 101.1852 | 138.446 | 125.2329 | 101185.1736 | 138446.0185 | 5.5981e-06 | 0.45792 | 125232.9248
25 | 95 | CONCLUIDO | 9.0918 | 11 | 8.08 | 40.42 | 0.66 | 12 | 195.25 | 53.44 | 7.25 | 10 | 39.57 | 24314.98 | 105.03 | 198.06 | 34.52 | 21.27 | 3885.69 | 0.62 | 0.75 | 0.13 | 0.23 | 1 | 10 | 101.3355 | 138.6517 | 125.419 | 101335.4944 | 138651.6941 | 5.5941e-06 | 0.45833 | 125418.971
26 | 95 | CONCLUIDO | 9.1461 | 10.93 | 8.06 | 43.94 | 0.68 | 11 | 195.64 | 53.44 | 7.5 | 9 | 39.7 | 24362.73 | 104.27 | 198.05 | 33.61 | 21.27 | 3439.82 | 0.63 | 0.75 | 0.13 | 0.2 | 1 | 10 | 100.2042 | 137.1038 | 124.0188 | 100204.1747 | 137103.7725 | 5.6275e-06 | 0.45542 | 124018.7809
27 | 95 | CONCLUIDO | 9.1398 | 10.94 | 8.06 | 43.98 | 0.7 | 11 | 196.03 | 53.44 | 7.75 | 9 | 39.84 | 24410.52 | 104.37 | 198.06 | 33.9 | 21.27 | 3581.69 | 0.63 | 0.75 | 0.13 | 0.21 | 1 | 10 | 100.3331 | 137.2802 | 124.1784 | 100333.1091 | 137280.1863 | 5.6237e-06 | 0.45583 | 124178.358
28 | 95 | CONCLUIDO | 9.1433 | 10.94 | 8.06 | 43.96 | 0.72 | 11 | 196.41 | 53.44 | 8 | 9 | 39.98 | 24458.36 | 104.12 | 198.05 | 33.7 | 21.27 | 3482.59 | 0.63 | 0.75 | 0.13 | 0.21 | 1 | 10 | 100.148 | 137.0269 | 123.9492 | 100147.9633 | 137026.8616 | 5.6258e-06 | 0.45583 | 123949.2103
29 | 95 | CONCLUIDO | 9.197 | 10.87 | 8.03 | 48.19 | 0.74 | 10 | 196.8 | 53.44 | 8.25 | 8 | 40.12 | 24506.24 | 103.59 | 198.05 | 32.79 | 21.27 | 3030.92 | 0.65 | 0.76 | 0.13 | 0.18 | 1 | 10 | 99.1314 | 135.636 | 122.6911 | 99131.4336 | 135636.0008 | 5.6589e-06 | 0.45292 | 122691.0913
30 | 95 | CONCLUIDO | 9.2027 | 10.87 | 8.03 | 48.15 | 0.77 | 10 | 197.19 | 53.44 | 8.5 | 8 | 40.26 | 24554.18 | 103.62 | 198.05 | 32.57 | 21.27 | 2923.13 | 0.65 | 0.76 | 0.13 | 0.17 | 1 | 10 | 99.0911 | 135.5808 | 122.6412 | 99091.0852 | 135580.7944 | 5.6624e-06 | 0.45292 | 122641.1536
31 | 95 | CONCLUIDO | 9.2308 | 10.83 | 7.99 | 47.96 | 0.79 | 10 | 197.58 | 53.44 | 8.75 | 8 | 40.39 | 24602.15 | 103.01 | 198.05 | 31.57 | 21.27 | 2422.28 | 0.67 | 0.76 | 0.12 | 0.14 | 1 | 10 | 98.2687 | 134.4556 | 121.6234 | 98268.7425 | 134455.6288 | 5.6797e-06 | 0.45125 | 121623.3723
32 | 95 | CONCLUIDO | 9.1781 | 10.9 | 8.05 | 48.33 | 0.81 | 10 | 197.97 | 53.44 | 9 | 8 | 40.53 | 24650.18 | 103.6 | 198.06 | 33.64 | 21.27 | 3455.85 | 0.63 | 0.75 | 0.12 | 0.2 | 1 | 10 | 99.4237 | 136.0358 | 123.0528 | 99423.6514 | 136035.8262 | 5.6472e-06 | 0.45417 | 123052.7578
33 | 95 | CONCLUIDO | 9.2353 | 10.83 | 8.02 | 53.5 | 0.83 | 9 | 198.36 | 53.44 | 9.25 | 7 | 40.67 | 24698.26 | 102.82 | 198.06 | 32.67 | 21.27 | 2978.71 | 0.65 | 0.76 | 0.12 | 0.17 | 1 | 10 | 98.2324 | 134.4059 | 121.5784 | 98232.3757 | 134405.8702 | 5.6824e-06 | 0.45125 | 121578.3626
34 | 95 | CONCLUIDO | 9.2412 | 10.82 | 8.02 | 53.45 | 0.85 | 9 | 198.75 | 53.44 | 9.5 | 7 | 40.81 | 24746.38 | 102.77 | 198.06 | 32.48 | 21.27 | 2882.24 | 0.65 | 0.76 | 0.12 | 0.16 | 1 | 10 | 98.1396 | 134.2789 | 121.4635 | 98139.5939 | 134278.9219 | 5.6861e-06 | 0.45083 | 121463.5301
35 | 95 | CONCLUIDO | 9.2388 | 10.82 | 8.02 | 53.47 | 0.87 | 9 | 199.14 | 53.44 | 9.75 | 7 | 40.95 | 24794.55 | 102.84 | 198.05 | 32.56 | 21.27 | 2925.47 | 0.65 | 0.76 | 0.12 | 0.17 | 1 | 10 | 98.2049 | 134.3683 | 121.5444 | 98204.9366 | 134368.3267 | 5.6846e-06 | 0.45083 | 121544.4022
36 | 95 | CONCLUIDO | 9.2391 | 10.82 | 8.02 | 53.47 | 0.89 | 9 | 199.53 | 53.44 | 10 | 7 | 41.1 | 24842.77 | 102.51 | 198.05 | 32.47 | 21.27 | 2877.88 | 0.66 | 0.76 | 0.12 | 0.17 | 1 | 10 | 98.0075 | 134.0982 | 121.3001 | 98007.5462 | 134098.2485 | 5.6848e-06 | 0.45083 | 121300.0998
37 | 95 | CONCLUIDO | 9.2407 | 10.82 | 8.02 | 53.45 | 0.91 | 9 | 199.92 | 53.44 | 10.25 | 7 | 41.24 | 24891.03 | 102.24 | 198.05 | 32.37 | 21.27 | 2827.48 | 0.66 | 0.76 | 0.12 | 0.17 | 1 | 10 | 97.8325 | 133.8587 | 121.0834 | 97832.4925 | 133858.7323 | 5.6858e-06 | 0.45083 | 121083.4428
38 | 95 | CONCLUIDO | 9.2994 | 10.75 | 7.99 | 59.9 | 0.93 | 8 | 200.31 | 53.44 | 10.5 | 6 | 41.38 | 24939.35 | 101.64 | 198.05 | 31.33 | 21.27 | 2312.95 | 0.68 | 0.76 | 0.12 | 0.13 | 1 | 10 | 96.7492 | 132.3766 | 119.7427 | 96749.2367 | 132376.574 | 5.7219e-06 | 0.44792 | 119742.7396
39 | 95 | CONCLUIDO | 9.3235 | 10.73 | 7.96 | 59.69 | 0.95 | 8 | 200.71 | 53.44 | 10.75 | 6 | 41.52 | 24987.71 | 101.3 | 198.05 | 30.54 | 21.27 | 1916.82 | 0.7 | 0.76 | 0.12 | 0.11 | 1 | 10 | 96.1866 | 131.6068 | 119.0464 | 96186.6129 | 131606.7672 | 5.7367e-06 | 0.44708 | 119046.402
40 | 95 | CONCLUIDO | 9.2776 | 10.78 | 8.01 | 60.09 | 0.97 | 8 | 201.1 | 53.44 | 11 | 6 | 41.66 | 25036.12 | 101.94 | 198.05 | 32.32 | 21.27 | 2807.23 | 0.66 | 0.76 | 0.12 | 0.16 | 1 | 10 | 97.2324 | 133.0376 | 120.3407 | 97232.3866 | 133037.6409 | 5.7085e-06 | 0.44917 | 120340.7152
41 | 95 | CONCLUIDO | 9.2865 | 10.77 | 8 | 60.01 | 0.99 | 8 | 201.49 | 53.44 | 11.25 | 6 | 41.81 | 25084.58 | 101.63 | 198.05 | 31.96 | 21.27 | 2628.36 | 0.67 | 0.76 | 0.12 | 0.15 | 1 | 10 | 96.9185 | 132.6082 | 119.9523 | 96918.5327 | 132608.2122 | 5.7139e-06 | 0.44875 | 119952.2706
42 | 95 | CONCLUIDO | 9.2884 | 10.77 | 8 | 60 | 1.01 | 8 | 201.88 | 53.44 | 11.5 | 6 | 41.95 | 25133.09 | 101.5 | 198.05 | 31.85 | 21.27 | 2572.25 | 0.67 | 0.76 | 0.12 | 0.15 | 1 | 10 | 96.8236 | 132.4784 | 119.8348 | 96823.6275 | 132478.3587 | 5.7151e-06 | 0.44875 | 119834.8101
43 | 95 | CONCLUIDO | 9.2846 | 10.77 | 8 | 60.03 | 1.03 | 8 | 202.28 | 53.44 | 11.75 | 6 | 42.09 | 25181.64 | 101.16 | 198.05 | 32.03 | 21.27 | 2664.8 | 0.66 | 0.76 | 0.12 | 0.15 | 1 | 10 | 96.6618 | 132.2569 | 119.6345 | 96661.8003 | 132256.9397 | 5.7128e-06 | 0.44875 | 119634.523
44 | 95 | CONCLUIDO | 9.347 | 10.7 | 7.97 | 68.31 | 1.05 | 7 | 202.67 | 53.44 | 12 | 5 | 42.24 | 25230.25 | 100.25 | 198.05 | 30.87 | 21.27 | 2088.64 | 0.69 | 0.76 | 0.12 | 0.12 | 1 | 10 | 95.3745 | 130.4956 | 118.0413 | 95374.4939 | 130495.5901 | 5.7512e-06 | 0.44583 | 118041.2742
45 | 95 | CONCLUIDO | 9.3468 | 10.7 | 7.97 | 68.31 | 1.07 | 7 | 203.07 | 53.44 | 12.25 | 5 | 42.38 | 25279.03 | 100.34 | 198.05 | 30.88 | 21.27 | 2093.61 | 0.69 | 0.76 | 0.12 | 0.12 | 1 | 10 | 95.4288 | 130.5699 | 118.1085 | 95428.8221 | 130569.9245 | 5.751e-06 | 0.44583 | 118108.5141
46 | 95 | CONCLUIDO | 9.3521 | 10.69 | 7.96 | 68.26 | 1.09 | 7 | 203.46 | 53.44 | 12.5 | 5 | 42.53 | 25327.74 | 100.21 | 198.05 | 30.58 | 21.27 | 1941.99 | 0.7 | 0.76 | 0.12 | 0.11 | 1 | 10 | 95.2583 | 130.3366 | 117.8974 | 95258.2714 | 130336.5694 | 5.7543e-06 | 0.44542 | 117897.4301
47 | 95 | CONCLUIDO | 9.3611 | 10.68 | 7.95 | 68.17 | 1.11 | 7 | 203.86 | 53.44 | 12.75 | 5 | 42.67 | 25376.49 | 100.11 | 198.05 | 30.37 | 21.27 | 1836.09 | 0.7 | 0.76 | 0.12 | 0.1 | 1 | 10 | 95.0698 | 130.0788 | 117.6642 | 95069.8487 | 130078.7611 | 5.7598e-06 | 0.445 | 117664.2267
48 | 95 | CONCLUIDO | 9.3293 | 10.72 | 7.99 | 68.48 | 1.13 | 7 | 204.25 | 53.44 | 13 | 5 | 42.82 | 25425.3 | 100.55 | 198.05 | 31.63 | 21.27 | 2466.19 | 0.67 | 0.76 | 0.12 | 0.14 | 1 | 10 | 95.8082 | 131.0891 | 118.5781 | 95808.2475 | 131089.0711 | 5.7403e-06 | 0.44667 | 118578.1141
49 | 95 | CONCLUIDO | 9.3417 | 10.7 | 7.98 | 68.36 | 1.15 | 7 | 204.65 | 53.44 | 13.25 | 5 | 42.96 | 25474.16 | 100.04 | 198.05 | 31.15 | 21.27 | 2226.15 | 0.68 | 0.76 | 0.12 | 0.12 | 1 | 10 | 95.3431 | 130.4526 | 118.0024 | 95343.1089 | 130452.6478 | 5.7479e-06 | 0.44583 | 118002.4302
50 | 95 | CONCLUIDO | 9.3371 | 10.71 | 7.98 | 68.41 | 1.17 | 7 | 205.05 | 53.44 | 13.5 | 5 | 43.11 | 25523.06 | 99.85 | 198.05 | 31.22 | 21.27 | 2263.61 | 0.68 | 0.76 | 0.12 | 0.13 | 1 | 10 | 95.2808 | 130.3673 | 117.9253 | 95280.7672 | 130367.3491 | 5.7451e-06 | 0.44625 | 117925.2723
51 | 95 | CONCLUIDO | 9.3361 | 10.71 | 7.98 | 68.42 | 1.19 | 7 | 205.44 | 53.44 | 13.75 | 5 | 43.26 | 25572.02 | 99.7 | 198.05 | 31.29 | 21.27 | 2299.1 | 0.68 | 0.76 | 0.12 | 0.13 | 1 | 10 | 95.203 | 130.2609 | 117.829 | 95202.9729 | 130260.9075 | 5.7445e-06 | 0.44625 | 117828.9893
52 | 95 | CONCLUIDO | 9.3402 | 10.71 | 7.98 | 68.38 | 1.21 | 7 | 205.84 | 53.44 | 14 | 5 | 43.4 | 25621.03 | 99.31 | 198.07 | 31.19 | 21.27 | 2249.24 | 0.68 | 0.76 | 0.12 | 0.12 | 1 | 10 | 94.9363 | 129.896 | 117.4989 | 94936.2721 | 129895.9958 | 5.747e-06 | 0.44625 | 117498.9042
53 | 95 | CONCLUIDO | 9.3936 | 10.65 | 7.95 | 79.54 | 1.23 | 6 | 206.24 | 53.44 | 14.25 | 4 | 43.55 | 25670.09 | 98.64 | 198.05 | 30.34 | 21.27 | 1827.49 | 0.7 | 0.76 | 0.12 | 0.1 | 1 | 10 | 93.8955 | 128.4719 | 116.2108 | 93895.4747 | 128471.9309 | 5.7798e-06 | 0.44375 | 116210.7501
54 | 95 | CONCLUIDO | 9.4157 | 10.62 | 7.93 | 79.29 | 1.25 | 6 | 206.64 | 53.44 | 14.5 | 4 | 43.7 | 25719.19 | 98.3 | 198.05 | 29.53 | 21.27 | 1421.08 | 0.72 | 0.77 | 0.12 | 0.08 | 1 | 10 | 93.3998 | 127.7937 | 115.5973 | 93399.8054 | 127793.7343 | 5.7934e-06 | 0.4425 | 115597.2796
55 | 95 | CONCLUIDO | 9.4005 | 10.64 | 7.95 | 79.46 | 1.27 | 6 | 207.03 | 53.44 | 14.75 | 4 | 43.85 | 25768.35 | 98.69 | 198.05 | 30.19 | 21.27 | 1750.61 | 0.7 | 0.76 | 0.12 | 0.09 | 1 | 10 | 93.8553 | 128.417 | 116.1611 | 93855.3345 | 128417.0093 | 5.7841e-06 | 0.44333 | 116161.0701
56 | 95 | CONCLUIDO | 9.3904 | 10.65 | 7.96 | 79.57 | 1.28 | 6 | 207.43 | 53.44 | 15 | 4 | 44 | 25817.56 | 98.76 | 198.05 | 30.53 | 21.27 | 1923.96 | 0.7 | 0.76 | 0.12 | 0.1 | 1 | 10 | 94.0348 | 128.6626 | 116.3832 | 94034.8496 | 128662.6298 | 5.7779e-06 | 0.44375 | 116383.249
57 | 95 | CONCLUIDO | 9.3924 | 10.65 | 7.96 | 79.55 | 1.3 | 6 | 207.83 | 53.44 | 15.25 | 4 | 44.15 | 25866.82 | 98.73 | 198.05 | 30.49 | 21.27 | 1904.42 | 0.7 | 0.76 | 0.12 | 0.1 | 1 | 10 | 93.9986 | 128.613 | 116.3383 | 93998.5637 | 128612.9818 | 5.7791e-06 | 0.44375 | 116338.3393
58 | 95 | CONCLUIDO | 9.3855 | 10.65 | 7.96 | 79.63 | 1.32 | 6 | 208.23 | 53.44 | 15.5 | 4 | 44.3 | 25916.13 | 98.88 | 198.05 | 30.74 | 21.27 | 2028.52 | 0.69 | 0.76 | 0.12 | 0.11 | 1 | 10 | 94.1508 | 128.8212 | 116.5267 | 94150.7775 | 128821.2474 | 5.7749e-06 | 0.44375 | 116526.7284
59 | 95 | CONCLUIDO | 9.3919 | 10.65 | 7.96 | 79.56 | 1.34 | 6 | 208.63 | 53.44 | 15.75 | 4 | 44.45 | 25965.5 | 98.52 | 198.05 | 30.45 | 21.27 | 1884.37 | 0.7 | 0.76 | 0.12 | 0.1 | 1 | 10 | 93.8816 | 128.453 | 116.1936 | 93881.6075 | 128452.9571 | 5.7788e-06 | 0.44375 | 116193.5872
60 | 95 | CONCLUIDO | 9.3887 | 10.65 | 7.96 | 79.59 | 1.36 | 6 | 209.03 | 53.44 | 16 | 4 | 44.6 | 26014.91 | 98.33 | 198.05 | 30.58 | 21.27 | 1946.47 | 0.7 | 0.76 | 0.12 | 0.11 | 1 | 10 | 93.8017 | 128.3436 | 116.0947 | 93801.6841 | 128343.6024 | 5.7768e-06 | 0.44375 | 116094.6691
61 | 95 | CONCLUIDO | 9.3958 | 10.64 | 7.95 | 79.51 | 1.38 | 6 | 209.43 | 53.44 | 16.25 | 4 | 44.75 | 26064.38 | 98.1 | 198.05 | 30.24 | 21.27 | 1775.85 | 0.7 | 0.76 | 0.12 | 0.1 | 1 | 10 | 93.5579 | 128.0101 | 115.793 | 93557.9325 | 128010.0907 | 5.7812e-06 | 0.44333 | 115792.9873
62 | 95 | CONCLUIDO | 9.4088 | 10.63 | 7.94 | 79.36 | 1.4 | 6 | 209.84 | 53.44 | 16.5 | 4 | 44.9 | 26113.9 | 97.51 | 198.05 | 29.88 | 21.27 | 1596.59 | 0.71 | 0.77 | 0.12 | 0.08 | 1 | 10 | 93.0511 | 127.3166 | 115.1657 | 93051.0996 | 127316.6197 | 5.7892e-06 | 0.44292 | 115165.7002
63 | 95 | CONCLUIDO | 9.3855 | 10.65 | 7.96 | 79.63 | 1.42 | 6 | 210.24 | 53.44 | 16.75 | 4 | 45.05 | 26163.47 | 97.67 | 198.05 | 30.82 | 21.27 | 2065.65 | 0.69 | 0.76 | 0.12 | 0.11 | 1 | 10 | 93.4492 | 127.8613 | 115.6584 | 93449.1878 | 127861.3015 | 5.7749e-06 | 0.44375 | 115658.3983
64 | 95 | CONCLUIDO | 9.3865 | 10.65 | 7.96 | 79.62 | 1.43 | 6 | 210.64 | 53.44 | 17 | 4 | 45.21 | 26213.09 | 97.31 | 198.05 | 30.69 | 21.27 | 2004.54 | 0.69 | 0.76 | 0.12 | 0.11 | 1 | 10 | 93.2311 | 127.5629 | 115.3885 | 93231.0771 | 127562.8728 | 5.7755e-06 | 0.44375 | 115388.4513
65 | 95 | CONCLUIDO | 9.4434 | 10.59 | 7.93 | 95.22 | 1.45 | 5 | 211.04 | 53.44 | 17.25 | 3 | 45.36 | 26262.77 | 96.39 | 198.05 | 29.85 | 21.27 | 1589.32 | 0.71 | 0.77 | 0.12 | 0.08 | 1 | 10 | 92.0285 | 125.9174 | 113.9 | 92028.4738 | 125917.4179 | 5.8105e-06 | 0.44125 | 113900.0363
66 | 95 | CONCLUIDO | 9.4476 | 10.58 | 7.93 | 95.16 | 1.47 | 5 | 211.45 | 53.44 | 17.5 | 3 | 45.51 | 26312.5 | 96.32 | 198.05 | 29.65 | 21.27 | 1487.28 | 0.72 | 0.77 | 0.12 | 0.08 | 1 | 10 | 91.9455 | 125.8039 | 113.7974 | 91945.5425 | 125803.9476 | 5.8131e-06 | 0.44083 | 113797.3954
67 | 95 | CONCLUIDO | 9.4488 | 10.58 | 7.93 | 95.14 | 1.49 | 5 | 211.85 | 53.44 | 17.75 | 3 | 45.67 | 26362.28 | 96.45 | 198.05 | 29.64 | 21.27 | 1480.65 | 0.72 | 0.77 | 0.12 | 0.08 | 1 | 10 | 92.0094 | 125.8913 | 113.8764 | 92009.402 | 125891.323 | 5.8138e-06 | 0.44083 | 113876.4319
68 | 95 | CONCLUIDO | 9.4453 | 10.59 | 7.93 | 95.19 | 1.51 | 5 | 212.25 | 53.44 | 18 | 3 | 45.82 | 26412.11 | 96.63 | 198.06 | 29.65 | 21.27 | 1488.82 | 0.72 | 0.77 | 0.12 | 0.08 | 1 | 10 | 92.1493 | 126.0827 | 114.0496 | 92149.2916 | 126082.7262 | 5.8116e-06 | 0.44125 | 114049.5677
69 | 95 | CONCLUIDO | 9.462 | 10.57 | 7.91 | 94.97 | 1.52 | 5 | 212.66 | 53.44 | 18.25 | 3 | 45.97 | 26462 | 96.27 | 198.05 | 29.14 | 21.27 | 1231.77 | 0.73 | 0.77 | 0.11 | 0.06 | 1 | 10 | 91.7021 | 125.4709 | 113.4961 | 91702.1361 | 125470.9082 | 5.8219e-06 | 0.44042 | 113496.1408
70 | 95 | CONCLUIDO | 9.4473 | 10.58 | 7.93 | 95.16 | 1.54 | 5 | 213.06 | 53.44 | 18.5 | 3 | 46.13 | 26511.94 | 96.61 | 198.05 | 29.71 | 21.27 | 1518.84 | 0.72 | 0.77 | 0.11 | 0.08 | 1 | 10 | 92.1153 | 126.0363 | 114.0076 | 92115.3458 | 126036.28 | 5.8129e-06 | 0.44083 | 114007.5543
71 | 95 | CONCLUIDO | 9.4384 | 10.6 | 7.94 | 95.28 | 1.56 | 5 | 213.47 | 53.44 | 18.75 | 3 | 46.28 | 26561.93 | 96.71 | 198.07 | 30 | 21.27 | 1662.9 | 0.71 | 0.76 | 0.12 | 0.09 | 1 | 10 | 92.3024 | 126.2922 | 114.2391 | 92302.4082 | 126292.227 | 5.8074e-06 | 0.44167 | 114239.0741
72 | 95 | CONCLUIDO | 9.4444 | 10.59 | 7.93 | 95.2 | 1.58 | 5 | 213.87 | 53.44 | 19 | 3 | 46.44 | 26611.98 | 96.51 | 198.05 | 29.81 | 21.27 | 1566.64 | 0.71 | 0.77 | 0.12 | 0.08 | 1 | 10 | 92.0884 | 125.9995 | 113.9742 | 92088.429 | 125999.4512 | 5.8111e-06 | 0.44125 | 113974.2404
73 | 95 | CONCLUIDO | 9.4379 | 10.6 | 7.94 | 95.29 | 1.6 | 5 | 214.28 | 53.44 | 19.25 | 3 | 46.6 | 26662.08 | 96.61 | 198.07 | 30.03 | 21.27 | 1678.16 | 0.71 | 0.76 | 0.12 | 0.09 | 1 | 10 | 92.2494 | 126.2196 | 114.1734 | 92249.36 | 126219.6441 | 5.8071e-06 | 0.44167 | 114173.4184
74 | 95 | CONCLUIDO | 9.4426 | 10.59 | 7.94 | 95.23 | 1.61 | 5 | 214.69 | 53.44 | 19.5 | 3 | 46.75 | 26712.23 | 96.65 | 198.05 | 29.83 | 21.27 | 1577.78 | 0.71 | 0.77 | 0.12 | 0.08 | 1 | 10 | 92.2251 | 126.1864 | 114.1434 | 92225.0782 | 126186.4207 | 5.81e-06 | 0.44125 | 114143.3658
75 | 95 | CONCLUIDO | 9.4478 | 10.58 | 7.93 | 95.16 | 1.63 | 5 | 215.09 | 53.44 | 19.75 | 3 | 46.91 | 26762.44 | 96.48 | 198.05 | 29.6 | 21.27 | 1461.53 | 0.72 | 0.77 | 0.12 | 0.08 | 1 | 10 | 92.0359 | 125.9275 | 113.9092 | 92035.8673 | 125927.5339 | 5.8132e-06 | 0.44083 | 113909.1868
76 | 95 | CONCLUIDO | 9.457 | 10.57 | 7.92 | 95.03 | 1.65 | 5 | 215.5 | 53.44 | 20 | 3 | 47.07 | 26812.71 | 96.06 | 198.05 | 29.31 | 21.27 | 1317.21 | 0.73 | 0.77 | 0.12 | 0.07 | 1 | 10 | 91.6664 | 125.422 | 113.4519 | 91666.3617 | 125421.9601 | 5.8188e-06 | 0.44042 | 113451.8642
77 | 95 | CONCLUIDO | 9.4476 | 10.58 | 7.93 | 95.16 | 1.67 | 5 | 215.91 | 53.44 | 20.25 | 3 | 47.23 | 26863.02 | 95.98 | 198.05 | 29.72 | 21.27 | 1521.29 | 0.72 | 0.77 | 0.11 | 0.08 | 1 | 10 | 91.7497 | 125.536 | 113.555 | 91749.6974 | 125535.9837 | 5.8131e-06 | 0.44083 | 113555.0057
78 | 95 | CONCLUIDO | 9.4337 | 10.6 | 7.95 | 95.35 | 1.68 | 5 | 216.32 | 53.44 | 20.5 | 3 | 47.38 | 26913.4 | 95.98 | 198.05 | 30.19 | 21.27 | 1759.02 | 0.7 | 0.76 | 0.12 | 0.09 | 1 | 10 | 91.9641 | 125.8294 | 113.8204 | 91964.1194 | 125829.3653 | 5.8045e-06 | 0.44167 | 113820.3873
79 | 95 | CONCLUIDO | 9.4424 | 10.59 | 7.94 | 95.23 | 1.7 | 5 | 216.73 | 53.44 | 20.75 | 3 | 47.54 | 26963.82 | 95.55 | 198.05 | 29.91 | 21.27 | 1616.95 | 0.71 | 0.77 | 0.12 | 0.08 | 1 | 10 | 91.593 | 125.3215 | 113.361 | 91592.9554 | 125321.5224 | 5.8099e-06 | 0.44125 | 113361.0122
80 | 95 | CONCLUIDO | 9.4359 | 10.6 | 7.94 | 95.32 | 1.72 | 5 | 217.14 | 53.44 | 21 | 3 | 47.7 | 27014.3 | 95.36 | 198.05 | 30.15 | 21.27 | 1736.73 | 0.71 | 0.76 | 0.12 | 0.09 | 1 | 10 | 91.5469 | 125.2585 | 113.304 | 91546.8912 | 125258.4952 | 5.8059e-06 | 0.44167 | 113304.0003
81 | 95 | CONCLUIDO | 9.4397 | 10.59 | 7.94 | 95.27 | 1.74 | 5 | 217.55 | 53.44 | 21.25 | 3 | 47.86 | 27064.84 | 94.99 | 198.05 | 29.93 | 21.27 | 1628.11 | 0.71 | 0.76 | 0.12 | 0.09 | 1 | 10 | 91.2948 | 124.9136 | 112.992 | 91294.818 | 124913.5977 | 5.8082e-06 | 0.44125 | 112992.0192
82 | 95 | CONCLUIDO | 9.4456 | 10.59 | 7.93 | 95.19 | 1.75 | 5 | 217.96 | 53.44 | 21.5 | 3 | 48.02 | 27115.43 | 94.22 | 198.05 | 29.73 | 21.27 | 1526.99 | 0.72 | 0.77 | 0.12 | 0.08 | 1 | 10 | 90.758 | 124.1792 | 112.3277 | 90758.0412 | 124179.156 | 5.8118e-06 | 0.44125 | 112327.6716
83 | 95 | CONCLUIDO | 9.452 | 10.58 | 7.92 | 95.1 | 1.77 | 5 | 218.37 | 53.44 | 21.75 | 3 | 48.18 | 27166.08 | 93.96 | 198.05 | 29.49 | 21.27 | 1409.59 | 0.72 | 0.77 | 0.12 | 0.07 | 1 | 10 | 90.507 | 123.8357 | 112.017 | 90507.0446 | 123835.7313 | 5.8158e-06 | 0.44083 | 112017.0229
84 | 95 | CONCLUIDO | 9.4411 | 10.59 | 7.94 | 95.25 | 1.79 | 5 | 218.78 | 53.44 | 22 | 3 | 48.34 | 27216.79 | 93.73 | 198.05 | 29.96 | 21.27 | 1642.26 | 0.71 | 0.77 | 0.11 | 0.08 | 1 | 10 | 90.5558 | 123.9024 | 112.0773 | 90555.7778 | 123902.4102 | 5.8091e-06 | 0.44125 | 112077.3381
85 | 95 | CONCLUIDO | 9.4969 | 10.53 | 7.91 | 118.68 | 1.8 | 4 | 219.19 | 53.44 | 22.25 | 2 | 48.51 | 27267.55 | 92.99 | 198.05 | 29.12 | 21.27 | 1228.39 | 0.73 | 0.77 | 0.11 | 0.06 | 1 | 10 | 89.4887 | 122.4424 | 110.7567 | 89488.7244 | 122442.4207 | 5.8434e-06 | 0.43875 | 110756.6879
86 | 95 | CONCLUIDO | 9.4962 | 10.53 | 7.91 | 118.7 | 1.82 | 4 | 219.6 | 53.44 | 22.5 | 2 | 48.67 | 27318.36 | 93.08 | 198.05 | 29.19 | 21.27 | 1261.47 | 0.73 | 0.77 | 0.11 | 0.06 | 1 | 10 | 89.5465 | 122.5215 | 110.8282 | 89546.5129 | 122521.4895 | 5.843e-06 | 0.43875 | 110828.2105
87 | 95 | CONCLUIDO | 9.4959 | 10.53 | 7.91 | 118.7 | 1.84 | 4 | 220.01 | 53.44 | 22.75 | 2 | 48.83 | 27369.23 | 93.16 | 198.05 | 29.15 | 21.27 | 1244.5 | 0.73 | 0.77 | 0.11 | 0.06 | 1 | 10 | 89.595 | 122.5879 | 110.8883 | 89595.0242 | 122587.8647 | 5.8428e-06 | 0.43875 | 110888.251
88 | 95 | CONCLUIDO | 9.4979 | 10.53 | 7.91 | 118.67 | 1.85 | 4 | 220.43 | 53.44 | 23 | 2 | 48.99 | 27420.16 | 93.25 | 198.05 | 29 | 21.27 | 1169.1 | 0.73 | 0.77 | 0.12 | 0.06 | 1 | 10 | 89.6288 | 122.6341 | 110.9301 | 89628.8217 | 122634.108 | 5.844e-06 | 0.43875 | 110930.0809
89 | 95 | CONCLUIDO | 9.509 | 10.52 | 7.9 | 118.48 | 1.87 | 4 | 220.84 | 53.44 | 23.25 | 2 | 49.16 | 27471.15 | 92.97 | 198.05 | 28.66 | 21.27 | 998.06 | 0.74 | 0.77 | 0.11 | 0.05 | 1 | 10 | 89.3269 | 122.221 | 110.5564 | 89326.8777 | 122220.9748 | 5.8508e-06 | 0.43833 | 110556.3765
90 | 95 | CONCLUIDO | 9.5014 | 10.52 | 7.91 | 118.61 | 1.89 | 4 | 221.25 | 53.44 | 23.5 | 2 | 49.32 | 27522.19 | 92.99 | 198.05 | 28.94 | 21.27 | 1140.04 | 0.73 | 0.77 | 0.11 | 0.05 | 1 | 10 | 89.4448 | 122.3823 | 110.7023 | 89444.7836 | 122382.2989 | 5.8462e-06 | 0.43833 | 110702.3041
91 | 95 | CONCLUIDO | 9.4947 | 10.53 | 7.91 | 118.72 | 1.9 | 4 | 221.67 | 53.44 | 23.75 | 2 | 49.48 | 27573.29 | 93.09 | 198.05 | 29.18 | 21.27 | 1260.47 | 0.73 | 0.77 | 0.11 | 0.06 | 1 | 10 | 89.5656 | 122.5476 | 110.8518 | 89565.5683 | 122547.5619 | 5.842e-06 | 0.43875 | 110851.7946
92 | 95 | CONCLUIDO | 9.4964 | 10.53 | 7.91 | 118.69 | 1.92 | 4 | 222.08 | 53.44 | 24 | 2 | 49.65 | 27624.44 | 92.93 | 198.05 | 29.14 | 21.27 | 1237.74 | 0.73 | 0.77 | 0.11 | 0.06 | 1 | 10 | 89.4588 | 122.4014 | 110.7196 | 89458.7785 | 122401.4474 | 5.8431e-06 | 0.43875 | 110719.6251
93 | 95 | CONCLUIDO | 9.4927 | 10.53 | 7.92 | 118.75 | 1.94 | 4 | 222.5 | 53.44 | 24.25 | 2 | 49.81 | 27675.78 | 92.83 | 198.05 | 29.28 | 21.27 | 1309.22 | 0.73 | 0.77 | 0.11 | 0.06 | 1 | 10 | 89.4735 | 122.4216 | 110.7378 | 89473.4885 | 122421.5742 | 5.8408e-06 | 0.43875 | 110737.831
94 | 95 | CONCLUIDO | 9.4947 | 10.53 | 7.91 | 118.72 | 1.95 | 4 | 222.92 | 53.44 | 24.5 | 2 | 49.98 | 27727.05 | 92.74 | 198.05 | 29.16 | 21.27 | 1247.84 | 0.73 | 0.77 | 0.12 | 0.06 | 1 | 10 | 89.365 | 122.2731 | 110.6035 | 89364.9631 | 122273.0851 | 5.842e-06 | 0.43875 | 110603.5134
95 | 95 | CONCLUIDO | 9.506 | 10.52 | 7.9 | 118.53 | 1.97 | 4 | 223.33 | 53.44 | 24.75 | 2 | 50.15 | 27778.39 | 92.47 | 198.05 | 28.75 | 21.27 | 1043.19 | 0.74 | 0.77 | 0.11 | 0.05 | 1 | 10 | 89.0672 | 121.8657 | 110.235 | 89067.1874 | 121865.6551 | 5.849e-06 | 0.43833 | 110234.968
96 | 95 | CONCLUIDO | 9.5034 | 10.52 | 7.91 | 118.58 | 1.99 | 4 | 223.75 | 53.44 | 25 | 2 | 50.31 | 27829.77 | 92.5 | 198.06 | 28.91 | 21.27 | 1121.51 | 0.74 | 0.77 | 0.11 | 0.05 | 1 | 10 | 89.1465 | 121.9741 | 110.3331 | 89146.4653 | 121974.1267 | 5.8474e-06 | 0.43833 | 110333.0872
97 | 95 | CONCLUIDO | 9.4937 | 10.53 | 7.92 | 118.74 | 2 | 4 | 224.17 | 53.44 | 25.25 | 2 | 50.48 | 27881.22 | 92.6 | 198.05 | 29.23 | 21.27 | 1284.22 | 0.73 | 0.77 | 0.11 | 0.06 | 1 | 10 | 89.3328 | 122.229 | 110.5637 | 89332.7726 | 122229.0406 | 5.8414e-06 | 0.43875 | 110563.6725
98 | 95 | CONCLUIDO | 9.4957 | 10.53 | 7.91 | 118.7 | 2.02 | 4 | 224.58 | 53.44 | 25.5 | 2 | 50.65 | 27932.73 | 92.41 | 198.05 | 29.15 | 21.27 | 1241.59 | 0.73 | 0.77 | 0.11 | 0.06 | 1 | 10 | 89.167 | 122.0022 | 110.3585 | 89166.9786 | 122002.1939 | 5.8427e-06 | 0.43875 | 110358.4758
99 | 95 | CONCLUIDO | 9.4919 | 10.54 | 7.92 | 118.77 | 2.03 | 4 | 225 | 53.44 | 25.75 | 2 | 50.82 | 27984.29 | 92.4 | 198.05 | 29.31 | 21.27 | 1324.63 | 0.73 | 0.77 | 0.11 | 0.07 | 1 | 10 | 89.2381 | 122.0995 | 110.4465 | 89238.0851 | 122099.485 | 5.8403e-06 | 0.43917 | 110446.4815
100 | 95 | CONCLUIDO | 9.4904 | 10.54 | 7.92 | 118.79 | 2.05 | 4 | 225.42 | 53.44 | 26 | 2 | 50.98 | 28035.92 | 92.26 | 198.05 | 29.36 | 21.27 | 1348.76 | 0.72 | 0.77 | 0.12 | 0.07 | 1 | 10 | 89.1711 | 122.0078 | 110.3636 | 89171.0871 | 122007.8153 | 5.8394e-06 | 0.43917 | 110363.5607
101 | 95 | CONCLUIDO | 9.5022 | 10.52 | 7.91 | 118.6 | 2.07 | 4 | 225.84 | 53.44 | 26.25 | 2 | 51.15 | 28087.6 | 91.81 | 198.05 | 28.86 | 21.27 | 1099.04 | 0.74 | 0.77 | 0.12 | 0.05 | 1 | 10 | 88.7619 | 121.4479 | 109.8571 | 88761.8994 | 121447.9466 | 5.8467e-06 | 0.43833 | 109857.125
102 | 95 | CONCLUIDO | 9.5037 | 10.52 | 7.9 | 118.57 | 2.08 | 4 | 226.26 | 53.44 | 26.5 | 2 | 51.32 | 28139.34 | 91.59 | 198.05 | 28.89 | 21.27 | 1114.33 | 0.74 | 0.77 | 0.11 | 0.05 | 1 | 10 | 88.5836 | 121.204 | 109.6364 | 88583.5818 | 121203.9646 | 5.8476e-06 | 0.43833 | 109636.4283
103 | 95 | CONCLUIDO | 9.4939 | 10.53 | 7.92 | 118.73 | 2.1 | 4 | 226.68 | 53.44 | 26.75 | 2 | 51.49 | 28191.14 | 91.63 | 198.05 | 29.26 | 21.27 | 1295.85 | 0.73 | 0.77 | 0.11 | 0.06 | 1 | 10 | 88.775 | 121.4659 | 109.8733 | 88774.9908 | 121465.8589 | 5.8415e-06 | 0.43875 | 109873.3278
104 | 95 | CONCLUIDO | 9.4942 | 10.53 | 7.92 | 118.73 | 2.11 | 4 | 227.1 | 53.44 | 27 | 2 | 51.66 | 28243 | 91.39 | 198.05 | 29.23 | 21.27 | 1284.36 | 0.73 | 0.77 | 0.11 | 0.06 | 1 | 10 | 88.6348 | 121.274 | 109.6998 | 88634.7853 | 121274.0235 | 5.8417e-06 | 0.43875 | 109699.8009
105 | 95 | CONCLUIDO | 9.4899 | 10.54 | 7.92 | 118.8 | 2.13 | 4 | 227.52 | 53.44 | 27.25 | 2 | 51.83 | 28294.92 | 91.09 | 198.05 | 29.4 | 21.27 | 1365.58 | 0.72 | 0.77 | 0.11 | 0.07 | 1 | 10 | 88.5046 | 121.0959 | 109.5386 | 88504.5772 | 121095.867 | 5.8391e-06 | 0.43917 | 109538.6474
106 | 95 | CONCLUIDO | 9.4872 | 10.54 | 7.92 | 118.85 | 2.14 | 4 | 227.94 | 53.44 | 27.5 | 2 | 52.01 | 28346.9 | 90.6 | 198.05 | 29.43 | 21.27 | 1384.88 | 0.72 | 0.77 | 0.12 | 0.07 | 1 | 10 | 88.2472 | 120.7437 | 109.2201 | 88247.212 | 120743.7286 | 5.8374e-06 | 0.43917 | 109220.1166
107 | 95 | CONCLUIDO | 9.4979 | 10.53 | 7.91 | 118.67 | 2.16 | 4 | 228.36 | 53.44 | 27.75 | 2 | 52.18 | 28398.94 | 90.63 | 198.05 | 29.02 | 21.27 | 1179.07 | 0.73 | 0.77 | 0.12 | 0.06 | 1 | 10 | 88.1277 | 120.5801 | 109.0721 | 88127.655 | 120580.1455 | 5.844e-06 | 0.43875 | 109072.1456
108 | 95 | CONCLUIDO | 9.5029 | 10.52 | 7.91 | 118.58 | 2.18 | 4 | 228.79 | 53.44 | 28 | 2 | 52.35 | 28451.04 | 90.08 | 198.05 | 28.92 | 21.27 | 1129.74 | 0.74 | 0.77 | 0.11 | 0.05 | 1 | 10 | 87.765 | 120.084 | 108.6233 | 87765.0376 | 120083.9964 | 5.8471e-06 | 0.43833 | 108623.3483
109 | 95 | CONCLUIDO | 9.4922 | 10.54 | 7.92 | 118.76 | 2.19 | 4 | 229.21 | 53.44 | 28.25 | 2 | 52.52 | 28503.21 | 89.89 | 198.05 | 29.31 | 21.27 | 1323.35 | 0.73 | 0.77 | 0.11 | 0.06 | 1 | 10 | 87.7964 | 120.1269 | 108.6622 | 87796.4253 | 120126.9424 | 5.8405e-06 | 0.43917 | 108662.1956
110 | 95 | CONCLUIDO | 9.4924 | 10.53 | 7.92 | 118.76 | 2.21 | 4 | 229.63 | 53.44 | 28.5 | 2 | 52.7 | 28555.43 | 89.33 | 198.05 | 29.27 | 21.27 | 1302.9 | 0.73 | 0.77 | 0.11 | 0.06 | 1 | 10 | 87.4696 | 119.6798 | 108.2577 | 87469.6142 | 119679.7851 | 5.8406e-06 | 0.43875 | 108257.7144
111 | 95 | CONCLUIDO | 9.4889 | 10.54 | 7.92 | 118.82 | 2.22 | 4 | 230.06 | 53.44 | 28.75 | 2 | 52.87 | 28607.71 | 89.03 | 198.05 | 29.43 | 21.27 | 1384.69 | 0.72 | 0.77 | 0.11 | 0.07 | 1 | 10 | 87.3319 | 119.4914 | 108.0873 | 87331.9287 | 119491.3977 | 5.8385e-06 | 0.43917 | 108087.3064
112 | 95 | CONCLUIDO | 9.4889 | 10.54 | 7.92 | 118.82 | 2.24 | 4 | 230.48 | 53.44 | 29 | 2 | 53.05 | 28660.06 | 88.83 | 198.05 | 29.41 | 21.27 | 1374.1 | 0.72 | 0.77 | 0.12 | 0.07 | 1 | 10 | 87.2172 | 119.3345 | 107.9453 | 87217.2271 | 119334.4579 | 5.8385e-06 | 0.43917 | 107945.3447
113 | 95 | CONCLUIDO | 9.4944 | 10.53 | 7.92 | 118.72 | 2.25 | 4 | 230.91 | 53.44 | 29.25 | 1 | 53.22 | 28712.46 | 88.41 | 198.05 | 29.12 | 21.27 | 1226.97 | 0.73 | 0.77 | 0.12 | 0.06 | 1 | 10 | 86.925 | 118.9346 | 107.5836 | 86924.9646 | 118934.5714 | 5.8419e-06 | 0.43875 | 107583.6228
114 | 95 | CONCLUIDO | 9.4967 | 10.53 | 7.91 | 118.69 | 2.27 | 4 | 231.33 | 53.44 | 29.5 | 1 | 53.4 | 28764.93 | 88.19 | 198.05 | 29.02 | 21.27 | 1176.2 | 0.73 | 0.77 | 0.12 | 0.06 | 1 | 10 | 86.7399 | 118.6814 | 107.3546 | 86739.9227 | 118681.3889 | 5.8433e-06 | 0.43875 | 107354.6037
115 | 95 | CONCLUIDO | 9.4974 | 10.53 | 7.91 | 118.67 | 2.28 | 4 | 231.76 | 53.44 | 29.75 | 1 | 53.57 | 28817.46 | 88.02 | 198.05 | 29.03 | 21.27 | 1181.16 | 0.73 | 0.77 | 0.12 | 0.06 | 1 | 10 | 86.6365 | 118.5399 | 107.2266 | 86636.5045 | 118539.8876 | 5.8437e-06 | 0.43875 | 107226.6071
116 | 95 | CONCLUIDO | 9.4959 | 10.53 | 7.91 | 118.7 | 2.3 | 4 | 232.18 | 53.44 | 30 | 0 | 53.75 | 28870.05 | 88.03 | 198.05 | 29.06 | 21.27 | 1199.12 | 0.73 | 0.77 | 0.12 | 0.06 | 1 | 10 | 86.6551 | 118.5653 | 107.2496 | 86655.0977 | 118565.3277 | 5.8428e-06 | 0.43875 | 107249.6192

## RESULTADOS_9
Unnamed: 0 | Volume de calda [L] | STATUS | Capacidade operacional [ha/h] | Tempo de missao [h] | Tempo util [h] | Tempo por voo [min] | Autonomia Projetada [h] | N° Voos | MTOW [kg] | Massa Estrutura [kg] | Combustível [kg] | Abastecimentos | Massa gerador | Potência gerador [W] | Combustível consumido [L] | Calda cons [L] | Distância percorrida [km] | Distância Pulverizando [km] | RTL ACUMULADO[m] | EOC [km/km] | EOC [h/h] | Tempo de manobra [h] | Tempo rtl_rtw [h] | V pulv [m/s] | V desloc [m/s] | Preço Total por ha Simples [R$/ha] | Preço Total por ha Presumido [R$/ha] | Preço Total por ha Real [R$/ha] | Preço Total Simples [R$] | Preço Total Presumido [R$] | Prod CAPEX [ha/R$] | Dias Trabalhados | Preço Total Real [R$]
0 | 55 | CONCLUIDO | 7.799 | 12.82 | 9.16 | 8.33 | 0.15 | 66 | 116.05 | 43.4 | 1 | 64 | 16.65 | 14546.17 | 90.24 | 198.11 | 68.03 | 21.27 | 20372.07 | 0.31 | 0.66 | 0.21 | 1.31 | 1 | 10 | 104.1285 | 142.4732 | 128.8758 | 104128.4998 | 142473.2073 | 5.9823e-06 | 0.53417 | 128875.7643
1 | 55 | CONCLUIDO | 8.2282 | 12.15 | 8.85 | 10.41 | 0.19 | 51 | 116.37 | 43.4 | 1.25 | 49 | 16.72 | 14585.96 | 86.84 | 198.06 | 58.37 | 21.27 | 15619.65 | 0.36 | 0.69 | 0.19 | 1 | 1 | 10 | 95.3791 | 130.5019 | 118.047 | 95379.1409 | 130501.9484 | 6.3115e-06 | 0.50625 | 118047.0256
2 | 55 | CONCLUIDO | 8.5092 | 11.75 | 8.66 | 12.38 | 0.23 | 42 | 116.69 | 43.4 | 1.5 | 40 | 16.79 | 14625.77 | 84.67 | 198.07 | 52.58 | 21.27 | 12768.82 | 0.4 | 0.7 | 0.17 | 0.81 | 1 | 10 | 90.1096 | 123.2919 | 111.5251 | 90109.5646 | 123291.8817 | 6.527e-06 | 0.48958 | 111525.0775
3 | 55 | CONCLUIDO | 8.7901 | 11.38 | 8.46 | 14.5 | 0.26 | 35 | 117.01 | 43.4 | 1.75 | 33 | 16.86 | 14665.62 | 82.28 | 198.08 | 46.29 | 21.27 | 9658.85 | 0.46 | 0.72 | 0.15 | 0.6 | 1 | 10 | 85.1044 | 116.4436 | 105.3304 | 85104.3799 | 116443.5671 | 6.7425e-06 | 0.47417 | 105330.3565
4 | 55 | CONCLUIDO | 8.8474 | 11.3 | 8.48 | 16.41 | 0.3 | 31 | 117.34 | 43.4 | 2 | 29 | 16.94 | 14705.49 | 82.18 | 198.07 | 46.8 | 21.27 | 9935.25 | 0.45 | 0.72 | 0.16 | 0.62 | 1 | 10 | 84.563 | 115.7028 | 104.6603 | 84562.9891 | 115702.8124 | 6.7865e-06 | 0.47083 | 104660.2983
5 | 55 | CONCLUIDO | 8.9987 | 11.11 | 8.38 | 18.63 | 0.34 | 27 | 117.66 | 43.4 | 2.25 | 25 | 17.01 | 14745.39 | 81.08 | 198.05 | 43.84 | 21.27 | 8471.78 | 0.49 | 0.72 | 0.15 | 0.53 | 1 | 10 | 82.1606 | 112.4157 | 101.6869 | 82160.5874 | 112415.7403 | 6.9025e-06 | 0.46292 | 101686.9399
6 | 55 | CONCLUIDO | 9.1112 | 10.98 | 8.32 | 20.8 | 0.37 | 24 | 117.98 | 43.4 | 2.5 | 22 | 17.08 | 14785.31 | 80.09 | 198.07 | 41.7 | 21.27 | 7416.11 | 0.51 | 0.73 | 0.15 | 0.46 | 1 | 10 | 80.3731 | 109.97 | 99.4746 | 80373.0514 | 109969.9548 | 6.9888e-06 | 0.4575 | 99474.5767
7 | 55 | CONCLUIDO | 9.1846 | 10.89 | 8.28 | 22.58 | 0.41 | 22 | 118.31 | 43.4 | 2.75 | 20 | 17.16 | 14825.26 | 79.54 | 198.05 | 40.46 | 21.27 | 6810.03 | 0.53 | 0.73 | 0.14 | 0.42 | 1 | 10 | 79.2817 | 108.4768 | 98.1239 | 79281.7425 | 108476.7777 | 7.0451e-06 | 0.45375 | 98123.9063
8 | 55 | CONCLUIDO | 9.2643 | 10.79 | 8.23 | 24.7 | 0.45 | 20 | 118.63 | 43.4 | 3 | 18 | 17.23 | 14865.24 | 78.63 | 198.08 | 39.08 | 21.27 | 6129.09 | 0.54 | 0.74 | 0.14 | 0.38 | 1 | 10 | 77.9099 | 106.5998 | 96.4261 | 77909.9256 | 106599.7973 | 7.1062e-06 | 0.44958 | 96426.0623
9 | 55 | CONCLUIDO | 9.411 | 10.63 | 8.11 | 27.04 | 0.48 | 18 | 118.96 | 43.4 | 3.25 | 16 | 17.31 | 14905.25 | 77.1 | 198.05 | 35.05 | 21.27 | 4123.35 | 0.61 | 0.75 | 0.13 | 0.26 | 1 | 10 | 75.4485 | 103.2319 | 93.3796 | 75448.4764 | 103231.934 | 7.2188e-06 | 0.44292 | 93379.6231
10 | 55 | CONCLUIDO | 9.3533 | 10.69 | 8.2 | 28.95 | 0.52 | 17 | 119.28 | 43.4 | 3.5 | 15 | 17.38 | 14945.29 | 77.72 | 198.09 | 38.26 | 21.27 | 5733.88 | 0.56 | 0.74 | 0.13 | 0.35 | 1 | 10 | 76.5537 | 104.7441 | 94.7475 | 76553.6788 | 104744.1207 | 7.1745e-06 | 0.44542 | 94747.4888
11 | 55 | CONCLUIDO | 9.4132 | 10.62 | 8.16 | 30.59 | 0.55 | 16 | 119.61 | 43.4 | 3.75 | 14 | 17.46 | 14985.35 | 76.87 | 198.06 | 36.76 | 21.27 | 4985.68 | 0.58 | 0.74 | 0.13 | 0.3 | 1 | 10 | 75.4537 | 103.2391 | 93.3861 | 75453.7021 | 103239.084 | 7.2205e-06 | 0.4425 | 93386.0907
12 | 55 | CONCLUIDO | 9.4518 | 10.58 | 8.14 | 32.55 | 0.59 | 15 | 119.93 | 43.4 | 4 | 13 | 17.53 | 15025.44 | 76.54 | 198.05 | 36.11 | 21.27 | 4668.88 | 0.59 | 0.75 | 0.13 | 0.28 | 1 | 10 | 74.8977 | 102.4783 | 92.6979 | 74897.687 | 102478.3196 | 7.2501e-06 | 0.44083 | 92697.9326
13 | 55 | CONCLUIDO | 9.4912 | 10.54 | 8.12 | 34.79 | 0.62 | 14 | 120.26 | 43.4 | 4.25 | 12 | 17.61 | 15065.56 | 76.1 | 198.05 | 35.44 | 21.27 | 4339.27 | 0.6 | 0.75 | 0.13 | 0.26 | 1 | 10 | 74.2772 | 101.6293 | 91.9299 | 74277.1605 | 101629.2879 | 7.2803e-06 | 0.43917 | 91929.9313
14 | 55 | CONCLUIDO | 9.5422 | 10.48 | 8.09 | 37.32 | 0.66 | 13 | 120.58 | 43.4 | 4.5 | 11 | 17.68 | 15105.7 | 75.38 | 198.05 | 34.36 | 21.27 | 3800.81 | 0.62 | 0.75 | 0.13 | 0.23 | 1 | 10 | 73.3795 | 100.401 | 90.8189 | 73379.4633 | 100401.019 | 7.3194e-06 | 0.43667 | 90818.8867
15 | 55 | CONCLUIDO | 9.5752 | 10.44 | 8.05 | 37.15 | 0.69 | 13 | 120.91 | 43.4 | 4.75 | 11 | 17.76 | 15145.88 | 74.58 | 198.06 | 33.35 | 21.27 | 3295.81 | 0.64 | 0.75 | 0.12 | 0.2 | 1 | 10 | 72.549 | 99.2648 | 89.7911 | 72549.0286 | 99264.7816 | 7.3447e-06 | 0.435 | 89791.0902
16 | 55 | CONCLUIDO | 9.5648 | 10.46 | 8.08 | 40.42 | 0.73 | 12 | 121.23 | 43.4 | 5 | 10 | 17.83 | 15186.08 | 74.77 | 198.05 | 34.61 | 21.27 | 3931.7 | 0.61 | 0.75 | 0.13 | 0.23 | 1 | 10 | 72.832 | 99.6519 | 90.1413 | 72831.9732 | 99651.9188 | 7.3367e-06 | 0.43583 | 90141.2795
17 | 55 | CONCLUIDO | 9.5681 | 10.45 | 8.08 | 40.4 | 0.76 | 12 | 121.56 | 43.4 | 5.25 | 10 | 17.91 | 15226.31 | 74.45 | 198.05 | 34.43 | 21.27 | 3843.44 | 0.62 | 0.75 | 0.13 | 0.23 | 1 | 10 | 72.6227 | 99.3656 | 89.8822 | 72622.677 | 99365.5506 | 7.3393e-06 | 0.43542 | 89882.2419
18 | 55 | CONCLUIDO | 9.6115 | 10.4 | 8.06 | 43.95 | 0.8 | 11 | 121.89 | 43.4 | 5.5 | 9 | 17.99 | 15266.56 | 73.91 | 198.05 | 33.63 | 21.27 | 3446.99 | 0.63 | 0.75 | 0.13 | 0.2 | 1 | 10 | 71.9302 | 98.418 | 89.0252 | 71930.1819 | 98418.0482 | 7.3726e-06 | 0.43333 | 89025.1679
19 | 55 | CONCLUIDO | 9.6085 | 10.41 | 8.06 | 43.97 | 0.83 | 11 | 122.21 | 43.4 | 5.75 | 9 | 18.06 | 15306.85 | 73.69 | 198.06 | 33.74 | 21.27 | 3503.09 | 0.63 | 0.75 | 0.12 | 0.21 | 1 | 10 | 71.8304 | 98.2815 | 88.9017 | 71830.3854 | 98281.5023 | 7.3703e-06 | 0.43375 | 88901.6537
20 | 55 | CONCLUIDO | 9.6634 | 10.35 | 8.03 | 48.15 | 0.86 | 10 | 122.54 | 43.4 | 6 | 8 | 18.14 | 15347.16 | 73.22 | 198.05 | 32.56 | 21.27 | 2917.12 | 0.65 | 0.76 | 0.13 | 0.17 | 1 | 10 | 71.0701 | 97.2413 | 87.9607 | 71070.1348 | 97241.2939 | 7.4124e-06 | 0.43125 | 87960.7213
21 | 55 | CONCLUIDO | 9.6548 | 10.36 | 8.03 | 48.21 | 0.9 | 10 | 122.87 | 43.4 | 6.25 | 8 | 18.22 | 15387.5 | 72.89 | 198.05 | 33.07 | 21.27 | 3173.02 | 0.64 | 0.76 | 0.12 | 0.18 | 1 | 10 | 70.9469 | 97.0726 | 87.8082 | 70946.876 | 97072.6457 | 7.4058e-06 | 0.43167 | 87808.1687
22 | 55 | CONCLUIDO | 9.6821 | 10.33 | 8.03 | 53.53 | 0.93 | 9 | 123.19 | 43.4 | 6.5 | 7 | 18.29 | 15427.87 | 72.17 | 198.05 | 32.78 | 21.27 | 3031.34 | 0.65 | 0.76 | 0.12 | 0.18 | 1 | 10 | 70.3446 | 96.2486 | 87.0627 | 70344.5751 | 96248.5511 | 7.4267e-06 | 0.43042 | 87062.7244
23 | 55 | CONCLUIDO | 9.691 | 10.32 | 8.02 | 53.46 | 0.96 | 9 | 123.52 | 43.4 | 6.75 | 7 | 18.37 | 15468.27 | 72.15 | 198.06 | 32.41 | 21.27 | 2850.3 | 0.66 | 0.76 | 0.12 | 0.17 | 1 | 10 | 70.2386 | 96.1036 | 86.9316 | 70238.6312 | 96103.594 | 7.4335e-06 | 0.43 | 86931.6019
24 | 55 | CONCLUIDO | 9.6933 | 10.32 | 8.02 | 53.45 | 1 | 9 | 123.85 | 43.4 | 7 | 7 | 18.45 | 15508.69 | 71.61 | 198.05 | 32.35 | 21.27 | 2819.4 | 0.66 | 0.76 | 0.12 | 0.16 | 1 | 10 | 69.92 | 95.6676 | 86.5372 | 69919.9927 | 95667.6187 | 7.4353e-06 | 0.43 | 86537.2355
25 | 55 | CONCLUIDO | 9.7429 | 10.26 | 7.99 | 59.91 | 1.03 | 8 | 124.18 | 43.4 | 7.25 | 6 | 18.53 | 15549.15 | 70.79 | 198.05 | 31.43 | 21.27 | 2362.75 | 0.68 | 0.76 | 0.12 | 0.14 | 1 | 10 | 69.0161 | 94.4309 | 85.4186 | 69016.1289 | 94430.9123 | 7.4734e-06 | 0.4275 | 85418.5586
26 | 55 | CONCLUIDO | 9.7635 | 10.24 | 7.97 | 59.75 | 1.06 | 8 | 124.51 | 43.4 | 7.5 | 6 | 18.61 | 15589.63 | 70.6 | 198.05 | 30.85 | 21.27 | 2073.71 | 0.69 | 0.76 | 0.12 | 0.11 | 1 | 10 | 68.7062 | 94.0068 | 85.0349 | 68706.1619 | 94006.8018 | 7.4892e-06 | 0.42667 | 85034.9246
27 | 55 | CONCLUIDO | 9.7337 | 10.27 | 8 | 59.99 | 1.1 | 8 | 124.83 | 43.4 | 7.75 | 6 | 18.68 | 15630.14 | 70.56 | 198.05 | 31.87 | 21.27 | 2582.97 | 0.67 | 0.76 | 0.12 | 0.15 | 1 | 10 | 68.9826 | 94.3851 | 85.3771 | 68982.6377 | 94385.0882 | 7.4663e-06 | 0.42792 | 85377.1078
28 | 55 | CONCLUIDO | 9.7326 | 10.27 | 8 | 60 | 1.13 | 8 | 125.16 | 43.4 | 8 | 6 | 18.76 | 15670.68 | 69.93 | 198.05 | 31.89 | 21.27 | 2591.21 | 0.67 | 0.76 | 0.12 | 0.15 | 1 | 10 | 68.6376 | 93.913 | 84.9501 | 68637.6061 | 93913.0008 | 7.4655e-06 | 0.42792 | 84950.0758
29 | 55 | CONCLUIDO | 9.7847 | 10.22 | 7.97 | 68.3 | 1.16 | 7 | 125.49 | 43.4 | 8.25 | 5 | 18.84 | 15711.24 | 69.01 | 198.05 | 30.78 | 21.27 | 2044.53 | 0.69 | 0.76 | 0.12 | 0.12 | 1 | 10 | 67.676 | 92.5972 | 83.7599 | 67675.9518 | 92597.2228 | 7.5054e-06 | 0.42583 | 83759.8739
30 | 55 | CONCLUIDO | 9.7831 | 10.22 | 7.97 | 68.32 | 1.19 | 7 | 125.82 | 43.4 | 8.5 | 5 | 18.92 | 15751.84 | 69.06 | 198.05 | 30.8 | 21.27 | 2052.16 | 0.69 | 0.76 | 0.12 | 0.12 | 1 | 10 | 67.714 | 92.6493 | 83.807 | 67714.0183 | 92649.3072 | 7.5042e-06 | 0.42583 | 83806.9873
31 | 55 | CONCLUIDO | 9.7893 | 10.22 | 7.96 | 68.26 | 1.22 | 7 | 126.15 | 43.4 | 8.75 | 5 | 19 | 15792.46 | 68.79 | 198.05 | 30.8 | 21.27 | 2050.68 | 0.69 | 0.76 | 0.12 | 0.11 | 1 | 10 | 67.4937 | 92.3479 | 83.5343 | 67493.7002 | 92347.8582 | 7.5089e-06 | 0.42583 | 83534.3082
32 | 55 | CONCLUIDO | 9.7813 | 10.22 | 7.97 | 68.33 | 1.26 | 7 | 126.48 | 43.4 | 9 | 5 | 19.08 | 15833.12 | 68.47 | 198.05 | 31.04 | 21.27 | 2171.27 | 0.69 | 0.76 | 0.12 | 0.12 | 1 | 10 | 67.3973 | 92.216 | 83.415 | 67397.3082 | 92215.9704 | 7.5028e-06 | 0.42583 | 83415.0076
33 | 55 | CONCLUIDO | 9.7709 | 10.23 | 7.98 | 68.43 | 1.29 | 7 | 126.81 | 43.4 | 9.25 | 5 | 19.16 | 15873.8 | 68.11 | 198.05 | 31.29 | 21.27 | 2297.42 | 0.68 | 0.76 | 0.12 | 0.13 | 1 | 10 | 67.2977 | 92.0797 | 83.2917 | 67297.7112 | 92079.6975 | 7.4948e-06 | 0.42625 | 83291.7404
34 | 55 | CONCLUIDO | 9.7746 | 10.23 | 7.98 | 68.39 | 1.32 | 7 | 127.14 | 43.4 | 9.5 | 5 | 19.24 | 15914.51 | 67.53 | 198.07 | 31.25 | 21.27 | 2276.42 | 0.68 | 0.76 | 0.12 | 0.13 | 1 | 10 | 66.9512 | 91.6056 | 82.8629 | 66951.212 | 91605.602 | 7.4977e-06 | 0.42625 | 82862.8919
35 | 55 | CONCLUIDO | 9.8441 | 10.16 | 7.93 | 79.31 | 1.35 | 6 | 127.47 | 43.4 | 9.75 | 4 | 19.32 | 15955.25 | 66.59 | 198.05 | 29.59 | 21.27 | 1452.06 | 0.72 | 0.77 | 0.12 | 0.08 | 1 | 10 | 65.815 | 90.051 | 81.4567 | 65815.0088 | 90050.9986 | 7.551e-06 | 0.42333 | 81456.6577
36 | 55 | CONCLUIDO | 9.8154 | 10.19 | 7.96 | 79.61 | 1.38 | 6 | 127.8 | 43.4 | 10 | 4 | 19.4 | 15996.02 | 66.83 | 198.05 | 30.7 | 21.27 | 2007.15 | 0.69 | 0.76 | 0.12 | 0.11 | 1 | 10 | 66.229 | 90.6175 | 81.9691 | 66229.0193 | 90617.466 | 7.529e-06 | 0.42458 | 81969.0623
37 | 55 | CONCLUIDO | 9.8135 | 10.19 | 7.96 | 79.62 | 1.41 | 6 | 128.13 | 43.4 | 10.25 | 4 | 19.48 | 16036.82 | 66.68 | 198.05 | 30.74 | 21.27 | 2026.45 | 0.69 | 0.76 | 0.12 | 0.11 | 1 | 10 | 66.1577 | 90.5199 | 81.8808 | 66157.6991 | 90519.8825 | 7.5275e-06 | 0.42458 | 81880.792
38 | 55 | CONCLUIDO | 9.8237 | 10.18 | 7.95 | 79.52 | 1.44 | 6 | 128.46 | 43.4 | 10.5 | 4 | 19.56 | 16077.65 | 66.28 | 198.05 | 30.38 | 21.27 | 1849.76 | 0.7 | 0.76 | 0.12 | 0.1 | 1 | 10 | 65.8383 | 90.0828 | 81.4855 | 65838.2739 | 90082.8309 | 7.5353e-06 | 0.42417 | 81485.452
39 | 55 | CONCLUIDO | 9.8248 | 10.18 | 7.95 | 79.51 | 1.47 | 6 | 128.79 | 43.4 | 10.75 | 4 | 19.64 | 16118.5 | 65.75 | 198.05 | 30.23 | 21.27 | 1774.45 | 0.7 | 0.76 | 0.12 | 0.1 | 1 | 10 | 65.5379 | 89.6718 | 81.1137 | 65537.8914 | 89671.8344 | 7.5362e-06 | 0.42417 | 81113.6803
40 | 55 | CONCLUIDO | 9.8326 | 10.17 | 7.94 | 79.43 | 1.5 | 6 | 129.13 | 43.4 | 11 | 4 | 19.73 | 16159.39 | 65.15 | 198.05 | 30.08 | 21.27 | 1697.96 | 0.71 | 0.76 | 0.12 | 0.09 | 1 | 10 | 65.1235 | 89.1048 | 80.6008 | 65123.4834 | 89104.823 | 7.5422e-06 | 0.42375 | 80600.7837
41 | 55 | CONCLUIDO | 9.8154 | 10.19 | 7.96 | 79.61 | 1.54 | 6 | 129.46 | 43.4 | 11.25 | 4 | 19.81 | 16200.3 | 64.67 | 198.05 | 30.61 | 21.27 | 1964.87 | 0.69 | 0.76 | 0.12 | 0.11 | 1 | 10 | 65.0314 | 88.9789 | 80.4869 | 65031.4491 | 88978.8977 | 7.529e-06 | 0.42458 | 80486.8765
42 | 55 | CONCLUIDO | 9.8673 | 10.13 | 7.93 | 95.17 | 1.57 | 5 | 129.79 | 43.4 | 11.5 | 3 | 19.89 | 16241.25 | 63.59 | 198.05 | 29.59 | 21.27 | 1458.67 | 0.72 | 0.77 | 0.12 | 0.08 | 1 | 10 | 64.0056 | 87.5753 | 79.2172 | 64005.6068 | 87575.295 | 7.5688e-06 | 0.42208 | 79217.2318
43 | 55 | CONCLUIDO | 9.8592 | 10.14 | 7.94 | 95.27 | 1.6 | 5 | 130.12 | 43.4 | 11.75 | 3 | 19.97 | 16282.22 | 63.68 | 198.05 | 29.89 | 21.27 | 1605.86 | 0.71 | 0.76 | 0.12 | 0.09 | 1 | 10 | 64.138 | 87.7564 | 79.3811 | 64138.0043 | 87756.4471 | 7.5626e-06 | 0.4225 | 79381.0949
44 | 55 | CONCLUIDO | 9.8784 | 10.12 | 7.92 | 95.03 | 1.63 | 5 | 130.45 | 43.4 | 12 | 2 | 20.05 | 16323.22 | 63.45 | 198.06 | 29.26 | 21.27 | 1294.35 | 0.73 | 0.77 | 0.12 | 0.07 | 1 | 10 | 63.828 | 87.3323 | 78.9974 | 63827.9784 | 87332.2559 | 7.5773e-06 | 0.42167 | 78997.388
45 | 55 | CONCLUIDO | 9.8703 | 10.13 | 7.93 | 95.13 | 1.65 | 5 | 130.79 | 43.4 | 12.25 | 1 | 20.14 | 16364.25 | 63.63 | 198.05 | 29.55 | 21.27 | 1438.26 | 0.72 | 0.77 | 0.12 | 0.07 | 1 | 10 | 64.0097 | 87.5809 | 79.2223 | 64009.7101 | 87580.9092 | 7.5711e-06 | 0.42208 | 79222.3102
46 | 55 | CONCLUIDO | 9.866 | 10.14 | 7.93 | 95.19 | 1.68 | 5 | 131.12 | 43.4 | 12.5 | 1 | 20.22 | 16405.32 | 63.66 | 198.05 | 29.65 | 21.27 | 1489.46 | 0.72 | 0.77 | 0.12 | 0.08 | 1 | 10 | 64.0559 | 87.6441 | 79.2795 | 64055.9238 | 87644.1409 | 7.5678e-06 | 0.4225 | 79279.5071
47 | 55 | CONCLUIDO | 9.8687 | 10.13 | 7.93 | 95.15 | 1.71 | 5 | 131.45 | 43.4 | 12.75 | 0 | 20.3 | 16446.41 | 63.77 | 198.05 | 29.51 | 21.27 | 1418.73 | 0.72 | 0.77 | 0.12 | 0.08 | 1 | 10 | 64.0965 | 87.6996 | 79.3297 | 64096.487 | 87699.6413 | 7.5698e-06 | 0.42208 | 79329.7106

## resultados
Unnamed: 0 | Volume de calda [L] | STATUS | Capacidade operacional [ha/h] | Tempo de missao [h] | Tempo util [h] | Tempo por voo [min] | Autonomia Projetada [h] | N° Voos | MTOW [kg] | Massa Estrutura [kg] | Combustível [kg] | Abastecimentos | Massa gerador | Potência gerador [W] | Combustível consumido [L] | Calda cons [L] | Distância percorrida [km] | Distância Pulverizando [km] | RTL ACUMULADO[m] | EOC [km/km] | EOC [h/h] | Tempo de manobra [h] | Tempo rtl_rtw [h] | V pulv [m/s] | V desloc [m/s]
0 | 100 | CONCLUIDO | 6.1363 | 16.3 | 9.89 | 5.93 | 0.09 | 100 | 194.77 | 54.38 | 1 | 98 | 39.4 | 24256.19 | 137.31 | 198.14 | 90.77 | 21.27 | 31572.85 | 0.23 | 0.61 | 0.27 | 2.03 | 1 | 10
1 | 100 | CONCLUIDO | 6.732 | 14.85 | 9.38 | 7.41 | 0.11 | 76 | 195.16 | 54.38 | 1.25 | 74 | 39.53 | 24303.87 | 130.01 | 198.09 | 74.93 | 21.27 | 23772.9 | 0.28 | 0.65 | 0.23 | 1.53 | 1 | 10
2 | 100 | CONCLUIDO | 7.1636 | 13.96 | 9.07 | 8.92 | 0.14 | 61 | 195.55 | 54.38 | 1.5 | 59 | 39.67 | 24351.61 | 125.51 | 198.07 | 65.11 | 21.27 | 18939.97 | 0.33 | 0.67 | 0.21 | 1.22 | 1 | 10
3 | 100 | CONCLUIDO | 7.4454 | 13.43 | 8.89 | 10.26 | 0.16 | 52 | 195.93 | 54.38 | 1.75 | 50 | 39.81 | 24399.39 | 122.87 | 198.08 | 59.69 | 21.27 | 16275.39 | 0.36 | 0.68 | 0.19 | 1.04 | 1 | 10
4 | 100 | CONCLUIDO | 7.7341 | 12.93 | 8.7 | 11.87 | 0.18 | 44 | 196.32 | 54.38 | 2 | 42 | 39.95 | 24447.22 | 120.08 | 198.09 | 53.68 | 21.27 | 13306.25 | 0.4 | 0.7 | 0.18 | 0.85 | 1 | 10
5 | 100 | CONCLUIDO | 7.9267 | 12.62 | 8.58 | 13.2 | 0.2 | 39 | 196.71 | 54.38 | 2.25 | 37 | 40.08 | 24495.09 | 118.25 | 198.09 | 49.82 | 21.27 | 11404.98 | 0.43 | 0.71 | 0.17 | 0.73 | 1 | 10
6 | 100 | CONCLUIDO | 8.0772 | 12.38 | 8.5 | 14.58 | 0.23 | 35 | 197.1 | 54.38 | 2.5 | 33 | 40.22 | 24543.01 | 116.97 | 198.11 | 48.16 | 21.27 | 10590.71 | 0.44 | 0.71 | 0.14 | 0.65 | 1 | 10
7 | 100 | CONCLUIDO | 8.1507 | 12.27 | 8.51 | 15.95 | 0.25 | 32 | 197.49 | 54.38 | 2.75 | 30 | 40.36 | 24590.98 | 116.97 | 198.09 | 47.79 | 21.27 | 10422.65 | 0.45 | 0.71 | 0.16 | 0.65 | 1 | 10
8 | 100 | CONCLUIDO | 8.2799 | 12.08 | 8.43 | 17.45 | 0.27 | 29 | 197.88 | 54.38 | 3 | 27 | 40.5 | 24639 | 115.8 | 198.11 | 45.43 | 21.27 | 9257.05 | 0.47 | 0.72 | 0.15 | 0.58 | 1 | 10
9 | 100 | CONCLUIDO | 8.3676 | 11.95 | 8.38 | 18.63 | 0.29 | 27 | 198.27 | 54.38 | 3.25 | 25 | 40.64 | 24687.06 | 115 | 198.06 | 43.95 | 21.27 | 8528.99 | 0.48 | 0.72 | 0.15 | 0.53 | 1 | 10
10 | 100 | CONCLUIDO | 8.4539 | 11.83 | 8.34 | 20.02 | 0.31 | 25 | 198.66 | 54.38 | 3.5 | 23 | 40.78 | 24735.17 | 114.2 | 198.07 | 42.48 | 21.27 | 7805.37 | 0.5 | 0.73 | 0.15 | 0.49 | 1 | 10
11 | 100 | CONCLUIDO | 8.5355 | 11.72 | 8.3 | 21.66 | 0.33 | 23 | 199.05 | 54.38 | 3.75 | 21 | 40.92 | 24783.33 | 113.57 | 198.09 | 41.39 | 21.27 | 7269.86 | 0.51 | 0.73 | 0.14 | 0.45 | 1 | 10
12 | 100 | CONCLUIDO | 8.5851 | 11.65 | 8.28 | 22.57 | 0.36 | 22 | 199.44 | 54.38 | 4 | 20 | 41.06 | 24831.54 | 113.12 | 198.05 | 40.58 | 21.27 | 6869.87 | 0.52 | 0.73 | 0.14 | 0.42 | 1 | 10
13 | 100 | CONCLUIDO | 8.6795 | 11.52 | 8.23 | 24.68 | 0.38 | 20 | 199.83 | 54.38 | 4.25 | 18 | 41.2 | 24879.79 | 112.23 | 198.05 | 38.88 | 21.27 | 6030.41 | 0.55 | 0.74 | 0.14 | 0.37 | 1 | 10
14 | 100 | CONCLUIDO | 8.7328 | 11.45 | 8.2 | 25.88 | 0.4 | 19 | 200.22 | 54.38 | 4.5 | 17 | 41.35 | 24928.09 | 111.61 | 198.05 | 37.87 | 21.27 | 5526.9 | 0.56 | 0.74 | 0.14 | 0.34 | 1 | 10
15 | 100 | CONCLUIDO | 8.7953 | 11.37 | 8.15 | 27.18 | 0.42 | 18 | 200.61 | 54.38 | 4.75 | 16 | 41.49 | 24976.45 | 110.97 | 198.05 | 36.79 | 21.27 | 4990.84 | 0.58 | 0.74 | 0.13 | 0.3 | 1 | 10
16 | 100 | CONCLUIDO | 8.788 | 11.38 | 8.2 | 28.95 | 0.44 | 17 | 201.01 | 54.38 | 5 | 15 | 41.63 | 25024.84 | 111.44 | 198.05 | 38.22 | 21.27 | 5713.96 | 0.56 | 0.74 | 0.14 | 0.35 | 1 | 10
17 | 100 | CONCLUIDO | 8.7979 | 11.37 | 8.19 | 28.9 | 0.46 | 17 | 201.4 | 54.38 | 5.25 | 15 | 41.77 | 25073.29 | 111.16 | 198.05 | 37.75 | 21.27 | 5478.81 | 0.56 | 0.74 | 0.14 | 0.34 | 1 | 10
18 | 100 | CONCLUIDO | 8.8472 | 11.3 | 8.16 | 30.62 | 0.48 | 16 | 201.79 | 54.38 | 5.5 | 14 | 41.92 | 25121.79 | 110.65 | 198.07 | 37.11 | 21.27 | 5165.36 | 0.57 | 0.74 | 0.13 | 0.31 | 1 | 10
19 | 100 | CONCLUIDO | 8.9003 | 11.24 | 8.14 | 32.54 | 0.51 | 15 | 202.19 | 54.38 | 5.75 | 13 | 42.06 | 25170.34 | 110.16 | 198.05 | 36.08 | 21.27 | 4653.47 | 0.59 | 0.75 | 0.13 | 0.28 | 1 | 10
20 | 100 | CONCLUIDO | 8.8961 | 11.24 | 8.14 | 32.56 | 0.53 | 15 | 202.58 | 54.38 | 6 | 13 | 42.2 | 25218.93 | 110.05 | 198.05 | 36.26 | 21.27 | 4745.27 | 0.59 | 0.75 | 0.13 | 0.29 | 1 | 10
21 | 100 | CONCLUIDO | 8.9461 | 11.18 | 8.12 | 34.79 | 0.55 | 14 | 202.98 | 54.38 | 6.25 | 12 | 42.35 | 25267.7 | 109.76 | 198.05 | 35.55 | 21.27 | 4393.25 | 0.6 | 0.75 | 0.13 | 0.26 | 1 | 10
22 | 100 | CONCLUIDO | 8.9448 | 11.18 | 8.12 | 34.79 | 0.57 | 14 | 203.37 | 54.38 | 6.5 | 12 | 42.49 | 25316.39 | 109.54 | 198.07 | 35.6 | 21.27 | 4418.31 | 0.6 | 0.75 | 0.13 | 0.27 | 1 | 10
23 | 100 | CONCLUIDO | 9.0165 | 11.09 | 8.07 | 37.24 | 0.59 | 13 | 203.77 | 54.38 | 6.75 | 11 | 42.64 | 25365.14 | 108.7 | 198.05 | 33.78 | 21.27 | 3513.03 | 0.63 | 0.75 | 0.13 | 0.22 | 1 | 10
24 | 100 | CONCLUIDO | 8.9982 | 11.11 | 8.09 | 37.34 | 0.61 | 13 | 204.16 | 54.38 | 7 | 11 | 42.78 | 25413.94 | 108.77 | 198.05 | 34.91 | 21.27 | 4076.54 | 0.61 | 0.75 | 0.12 | 0.24 | 1 | 10
25 | 100 | CONCLUIDO | 9.0393 | 11.06 | 8.08 | 40.4 | 0.63 | 12 | 204.56 | 54.38 | 7.25 | 10 | 42.93 | 25462.78 | 108.53 | 198.05 | 34.42 | 21.27 | 3838.51 | 0.62 | 0.75 | 0.13 | 0.23 | 1 | 10
26 | 100 | CONCLUIDO | 9.0346 | 11.07 | 8.09 | 40.43 | 0.65 | 12 | 204.95 | 54.38 | 7.5 | 10 | 43.08 | 25511.67 | 108.62 | 198.05 | 34.53 | 21.27 | 3891.97 | 0.62 | 0.75 | 0.13 | 0.23 | 1 | 10
27 | 100 | CONCLUIDO | 9.0916 | 11 | 8.05 | 43.93 | 0.67 | 11 | 205.35 | 54.38 | 7.75 | 9 | 43.22 | 25560.62 | 107.85 | 198.05 | 33.59 | 21.27 | 3426.49 | 0.63 | 0.75 | 0.13 | 0.2 | 1 | 10
28 | 100 | CONCLUIDO | 9.082 | 11.01 | 8.07 | 44 | 0.69 | 11 | 205.75 | 54.38 | 8 | 9 | 43.37 | 25609.61 | 107.95 | 198.06 | 33.98 | 21.27 | 3623.67 | 0.63 | 0.75 | 0.13 | 0.21 | 1 | 10
29 | 100 | CONCLUIDO | 9.0875 | 11 | 8.06 | 43.96 | 0.71 | 11 | 206.15 | 54.38 | 8.25 | 9 | 43.52 | 25658.66 | 107.77 | 198.05 | 33.72 | 21.27 | 3492.7 | 0.63 | 0.75 | 0.13 | 0.21 | 1 | 10
30 | 100 | CONCLUIDO | 9.0868 | 11 | 8.06 | 43.97 | 0.73 | 11 | 206.54 | 54.38 | 8.5 | 9 | 43.67 | 25707.76 | 107.69 | 198.05 | 33.8 | 21.27 | 3535.06 | 0.63 | 0.75 | 0.13 | 0.21 | 1 | 10
31 | 100 | CONCLUIDO | 9.1463 | 10.93 | 8.03 | 48.17 | 0.75 | 10 | 206.94 | 54.38 | 8.75 | 8 | 43.81 | 25756.9 | 107.28 | 198.06 | 32.65 | 21.27 | 2961.78 | 0.65 | 0.76 | 0.13 | 0.17 | 1 | 10
32 | 100 | CONCLUIDO | 9.1767 | 10.9 | 7.99 | 47.95 | 0.77 | 10 | 207.34 | 54.38 | 9 | 8 | 43.96 | 25806.1 | 106.72 | 198.05 | 31.43 | 21.27 | 2354.95 | 0.68 | 0.76 | 0.12 | 0.14 | 1 | 10
33 | 100 | CONCLUIDO | 9.125 | 10.96 | 8.05 | 48.32 | 0.79 | 10 | 207.74 | 54.38 | 9.25 | 8 | 44.11 | 25855.35 | 107.31 | 198.05 | 33.78 | 21.27 | 3527.59 | 0.63 | 0.75 | 0.12 | 0.2 | 1 | 10
34 | 100 | CONCLUIDO | 9.1294 | 10.95 | 8.05 | 48.29 | 0.81 | 10 | 208.14 | 54.38 | 9.5 | 8 | 44.26 | 25904.65 | 106.81 | 198.05 | 33.52 | 21.27 | 3399.3 | 0.63 | 0.75 | 0.12 | 0.2 | 1 | 10
35 | 100 | CONCLUIDO | 9.194 | 10.88 | 8.01 | 53.4 | 0.83 | 9 | 208.54 | 54.38 | 9.75 | 7 | 44.41 | 25954 | 106.22 | 198.05 | 32.15 | 21.27 | 2715.95 | 0.66 | 0.76 | 0.12 | 0.16 | 1 | 10
36 | 100 | CONCLUIDO | 9.187 | 10.88 | 8.02 | 53.46 | 0.85 | 9 | 208.94 | 54.38 | 10 | 7 | 44.56 | 26003.41 | 106.5 | 198.08 | 32.36 | 21.27 | 2821.62 | 0.66 | 0.76 | 0.12 | 0.16 | 1 | 10
37 | 100 | CONCLUIDO | 9.1909 | 10.88 | 8.01 | 53.42 | 0.87 | 9 | 209.34 | 54.38 | 10.25 | 7 | 44.71 | 26052.86 | 106.33 | 198.05 | 32.23 | 21.27 | 2760.18 | 0.66 | 0.76 | 0.12 | 0.16 | 1 | 10
38 | 100 | CONCLUIDO | 9.1872 | 10.88 | 8.02 | 53.45 | 0.89 | 9 | 209.74 | 54.38 | 10.5 | 7 | 44.87 | 26102.37 | 106 | 198.05 | 32.44 | 21.27 | 2860.61 | 0.66 | 0.76 | 0.12 | 0.17 | 1 | 10
39 | 100 | CONCLUIDO | 9.1841 | 10.89 | 8.02 | 53.48 | 0.91 | 9 | 210.14 | 54.38 | 10.75 | 7 | 45.02 | 26151.93 | 105.72 | 198.05 | 32.56 | 21.27 | 2924.65 | 0.65 | 0.76 | 0.12 | 0.17 | 1 | 10
40 | 100 | CONCLUIDO | 9.2555 | 10.8 | 7.98 | 59.83 | 0.93 | 8 | 210.55 | 54.38 | 11 | 6 | 45.17 | 26201.54 | 105.36 | 198.05 | 30.94 | 21.27 | 2119.35 | 0.69 | 0.76 | 0.12 | 0.12 | 1 | 10
41 | 100 | CONCLUIDO | 9.254 | 10.81 | 7.98 | 59.84 | 0.95 | 8 | 210.95 | 54.38 | 11.25 | 6 | 45.32 | 26251.2 | 105.22 | 198.05 | 31.16 | 21.27 | 2227.96 | 0.68 | 0.76 | 0.12 | 0.13 | 1 | 10
42 | 100 | CONCLUIDO | 9.2338 | 10.83 | 8 | 60.01 | 0.97 | 8 | 211.35 | 54.38 | 11.5 | 6 | 45.48 | 26300.92 | 105.45 | 198.06 | 31.95 | 21.27 | 2622.87 | 0.67 | 0.76 | 0.12 | 0.15 | 1 | 10
43 | 100 | CONCLUIDO | 9.2305 | 10.83 | 8.01 | 60.04 | 0.99 | 8 | 211.76 | 54.38 | 11.75 | 6 | 45.63 | 26350.68 | 105.44 | 198.05 | 32.05 | 21.27 | 2674.36 | 0.66 | 0.76 | 0.12 | 0.15 | 1 | 10
44 | 100 | CONCLUIDO | 9.2376 | 10.83 | 8 | 59.98 | 1 | 8 | 212.16 | 54.38 | 12 | 6 | 45.78 | 26400.51 | 104.89 | 198.05 | 31.83 | 21.27 | 2563.16 | 0.67 | 0.76 | 0.12 | 0.14 | 1 | 10
45 | 100 | CONCLUIDO | 9.2329 | 10.83 | 8 | 60.02 | 1.02 | 8 | 212.56 | 54.38 | 12.25 | 6 | 45.94 | 26450.38 | 104.76 | 198.05 | 31.96 | 21.27 | 2629.95 | 0.67 | 0.76 | 0.12 | 0.15 | 1 | 10
46 | 100 | CONCLUIDO | 9.2961 | 10.76 | 7.97 | 68.3 | 1.04 | 7 | 212.97 | 54.38 | 12.5 | 5 | 46.09 | 26500.31 | 103.95 | 198.05 | 30.85 | 21.27 | 2079.1 | 0.69 | 0.76 | 0.12 | 0.12 | 1 | 10
47 | 100 | CONCLUIDO | 9.2958 | 10.76 | 7.97 | 68.3 | 1.06 | 7 | 213.37 | 54.38 | 12.75 | 5 | 46.25 | 26550.29 | 104.1 | 198.05 | 30.84 | 21.27 | 2070.63 | 0.69 | 0.76 | 0.12 | 0.12 | 1 | 10
48 | 100 | CONCLUIDO | 9.3035 | 10.75 | 7.96 | 68.23 | 1.08 | 7 | 213.78 | 54.38 | 13 | 5 | 46.4 | 26600.32 | 103.9 | 198.07 | 30.4 | 21.27 | 1850.56 | 0.7 | 0.76 | 0.12 | 0.11 | 1 | 10
49 | 100 | CONCLUIDO | 9.3074 | 10.74 | 7.96 | 68.19 | 1.1 | 7 | 214.19 | 54.38 | 13.25 | 5 | 46.56 | 26650.41 | 103.83 | 198.05 | 30.48 | 21.27 | 1892.07 | 0.7 | 0.76 | 0.12 | 0.1 | 1 | 10
50 | 100 | CONCLUIDO | 9.2781 | 10.78 | 7.99 | 68.48 | 1.12 | 7 | 214.59 | 54.38 | 13.5 | 5 | 46.72 | 26700.55 | 104.3 | 198.05 | 31.61 | 21.27 | 2457.94 | 0.67 | 0.76 | 0.12 | 0.14 | 1 | 10
51 | 100 | CONCLUIDO | 9.2889 | 10.77 | 7.98 | 68.37 | 1.14 | 7 | 215 | 54.38 | 13.75 | 5 | 46.87 | 26750.75 | 103.8 | 198.05 | 31.14 | 21.27 | 2224.34 | 0.68 | 0.76 | 0.12 | 0.12 | 1 | 10
52 | 100 | CONCLUIDO | 9.2853 | 10.77 | 7.98 | 68.41 | 1.15 | 7 | 215.41 | 54.38 | 14 | 5 | 47.03 | 26801 | 103.62 | 198.05 | 31.23 | 21.27 | 2266.43 | 0.68 | 0.76 | 0.12 | 0.13 | 1 | 10
53 | 100 | CONCLUIDO | 9.2831 | 10.77 | 7.98 | 68.43 | 1.17 | 7 | 215.82 | 54.38 | 14.25 | 5 | 47.19 | 26851.31 | 103.52 | 198.05 | 31.39 | 21.27 | 2348.38 | 0.68 | 0.76 | 0.12 | 0.13 | 1 | 10
54 | 100 | CONCLUIDO | 9.2879 | 10.77 | 7.98 | 68.38 | 1.19 | 7 | 216.22 | 54.38 | 14.5 | 5 | 47.35 | 26901.66 | 103.14 | 198.05 | 31.19 | 21.27 | 2249.81 | 0.68 | 0.76 | 0.12 | 0.12 | 1 | 10
55 | 100 | CONCLUIDO | 9.3448 | 10.7 | 7.95 | 79.51 | 1.21 | 6 | 216.63 | 54.38 | 14.75 | 4 | 47.51 | 26952.08 | 102.36 | 198.05 | 30.31 | 21.27 | 1812.97 | 0.7 | 0.76 | 0.12 | 0.1 | 1 | 10
56 | 100 | CONCLUIDO | 9.3596 | 10.68 | 7.93 | 79.34 | 1.23 | 6 | 217.04 | 54.38 | 15 | 4 | 47.66 | 27002.55 | 102.12 | 198.05 | 29.59 | 21.27 | 1454.46 | 0.72 | 0.77 | 0.12 | 0.08 | 1 | 10
57 | 100 | CONCLUIDO | 9.3565 | 10.69 | 7.94 | 79.38 | 1.25 | 6 | 217.45 | 54.38 | 15.25 | 4 | 47.82 | 27053.07 | 102.31 | 198.05 | 29.91 | 21.27 | 1611.79 | 0.71 | 0.76 | 0.12 | 0.09 | 1 | 10
58 | 100 | CONCLUIDO | 9.3339 | 10.71 | 7.96 | 79.64 | 1.26 | 6 | 217.86 | 54.38 | 15.5 | 4 | 47.98 | 27103.65 | 102.69 | 198.05 | 30.74 | 21.27 | 2028.81 | 0.69 | 0.76 | 0.12 | 0.11 | 1 | 10
59 | 100 | CONCLUIDO | 9.3436 | 10.7 | 7.95 | 79.53 | 1.28 | 6 | 218.27 | 54.38 | 15.75 | 4 | 48.15 | 27154.29 | 102.58 | 198.06 | 30.35 | 21.27 | 1834.37 | 0.7 | 0.76 | 0.12 | 0.1 | 1 | 10
60 | 100 | CONCLUIDO | 9.3342 | 10.71 | 7.96 | 79.63 | 1.3 | 6 | 218.68 | 54.38 | 16 | 4 | 48.31 | 27204.98 | 102.73 | 198.06 | 30.73 | 21.27 | 2024.56 | 0.69 | 0.76 | 0.12 | 0.11 | 1 | 10
61 | 100 | CONCLUIDO | 9.3446 | 10.7 | 7.95 | 79.51 | 1.32 | 6 | 219.09 | 54.38 | 16.25 | 4 | 48.47 | 27255.72 | 102.47 | 198.05 | 30.37 | 21.27 | 1842.62 | 0.7 | 0.76 | 0.12 | 0.1 | 1 | 10
62 | 100 | CONCLUIDO | 9.3385 | 10.71 | 7.96 | 79.58 | 1.34 | 6 | 219.51 | 54.38 | 16.5 | 4 | 48.63 | 27306.53 | 102.34 | 198.05 | 30.6 | 21.27 | 1957.73 | 0.7 | 0.76 | 0.12 | 0.11 | 1 | 10
63 | 100 | CONCLUIDO | 9.3388 | 10.71 | 7.96 | 79.58 | 1.35 | 6 | 219.92 | 54.38 | 16.75 | 4 | 48.79 | 27357.38 | 102.11 | 198.05 | 30.51 | 21.27 | 1913.63 | 0.7 | 0.76 | 0.12 | 0.11 | 1 | 10
64 | 100 | CONCLUIDO | 9.355 | 10.69 | 7.94 | 79.39 | 1.37 | 6 | 220.33 | 54.38 | 17 | 4 | 48.95 | 27408.3 | 101.64 | 198.05 | 29.85 | 21.27 | 1582.77 | 0.71 | 0.76 | 0.12 | 0.09 | 1 | 10
65 | 100 | CONCLUIDO | 9.3521 | 10.69 | 7.94 | 79.43 | 1.39 | 6 | 220.74 | 54.38 | 17.25 | 4 | 49.12 | 27459.27 | 101.37 | 198.05 | 30.13 | 21.27 | 1721.04 | 0.71 | 0.76 | 0.12 | 0.09 | 1 | 10
66 | 100 | CONCLUIDO | 9.332 | 10.72 | 7.97 | 79.66 | 1.41 | 6 | 221.16 | 54.38 | 17.5 | 4 | 49.28 | 27510.3 | 101.56 | 198.05 | 30.85 | 21.27 | 2082.7 | 0.69 | 0.76 | 0.12 | 0.11 | 1 | 10
67 | 100 | CONCLUIDO | 9.3368 | 10.71 | 7.96 | 79.6 | 1.42 | 6 | 221.57 | 54.38 | 17.75 | 4 | 49.45 | 27561.39 | 101.06 | 198.07 | 30.67 | 21.27 | 1994.83 | 0.69 | 0.76 | 0.12 | 0.11 | 1 | 10
68 | 100 | CONCLUIDO | 9.3909 | 10.65 | 7.94 | 95.25 | 1.44 | 5 | 221.99 | 54.38 | 18 | 3 | 49.61 | 27612.53 | 100.26 | 198.05 | 29.92 | 21.27 | 1624.12 | 0.71 | 0.77 | 0.12 | 0.08 | 1 | 10
69 | 100 | CONCLUIDO | 9.3992 | 10.64 | 7.93 | 95.14 | 1.46 | 5 | 222.4 | 54.38 | 18.25 | 3 | 49.78 | 27663.85 | 100.22 | 198.05 | 29.59 | 21.27 | 1456.04 | 0.72 | 0.77 | 0.12 | 0.08 | 1 | 10
70 | 100 | CONCLUIDO | 9.397 | 10.64 | 7.93 | 95.17 | 1.48 | 5 | 222.82 | 54.38 | 18.5 | 3 | 49.94 | 27715.11 | 100.38 | 198.05 | 29.68 | 21.27 | 1504.14 | 0.72 | 0.77 | 0.12 | 0.08 | 1 | 10
71 | 100 | CONCLUIDO | 9.3963 | 10.64 | 7.93 | 95.18 | 1.49 | 5 | 223.23 | 54.38 | 18.75 | 3 | 50.11 | 27766.43 | 100.53 | 198.05 | 29.6 | 21.27 | 1463.95 | 0.72 | 0.77 | 0.12 | 0.08 | 1 | 10
72 | 100 | CONCLUIDO | 9.412 | 10.62 | 7.91 | 94.96 | 1.51 | 5 | 223.65 | 54.38 | 19 | 3 | 50.27 | 27817.81 | 100.19 | 198.05 | 29.13 | 21.27 | 1230.4 | 0.73 | 0.77 | 0.11 | 0.06 | 1 | 10
73 | 100 | CONCLUIDO | 9.3992 | 10.64 | 7.93 | 95.14 | 1.53 | 5 | 224.07 | 54.38 | 19.25 | 3 | 50.44 | 27869.24 | 100.54 | 198.05 | 29.65 | 21.27 | 1489.81 | 0.72 | 0.77 | 0.11 | 0.08 | 1 | 10
74 | 100 | CONCLUIDO | 9.387 | 10.65 | 7.94 | 95.3 | 1.54 | 5 | 224.49 | 54.38 | 19.5 | 3 | 50.61 | 27920.73 | 100.62 | 198.05 | 30.05 | 21.27 | 1686.58 | 0.71 | 0.76 | 0.12 | 0.09 | 1 | 10
75 | 100 | CONCLUIDO | 9.3953 | 10.64 | 7.93 | 95.19 | 1.56 | 5 | 224.9 | 54.38 | 19.75 | 3 | 50.78 | 27972.28 | 100.43 | 198.05 | 29.78 | 21.27 | 1551.39 | 0.71 | 0.77 | 0.12 | 0.08 | 1 | 10
76 | 100 | CONCLUIDO | 9.3877 | 10.65 | 7.94 | 95.29 | 1.58 | 5 | 225.32 | 54.38 | 20 | 3 | 50.95 | 28023.89 | 100.61 | 198.05 | 30.05 | 21.27 | 1688.89 | 0.71 | 0.76 | 0.12 | 0.09 | 1 | 10
77 | 100 | CONCLUIDO | 9.3933 | 10.65 | 7.93 | 95.22 | 1.59 | 5 | 225.74 | 54.38 | 20.25 | 3 | 51.11 | 28075.56 | 100.59 | 198.05 | 29.82 | 21.27 | 1572.08 | 0.71 | 0.77 | 0.12 | 0.08 | 1 | 10
78 | 100 | CONCLUIDO | 9.3973 | 10.64 | 7.93 | 95.16 | 1.61 | 5 | 226.16 | 54.38 | 20.5 | 3 | 51.28 | 28127.29 | 100.51 | 198.05 | 29.65 | 21.27 | 1487.53 | 0.72 | 0.77 | 0.12 | 0.08 | 1 | 10
79 | 100 | CONCLUIDO | 9.4039 | 10.63 | 7.92 | 95.07 | 1.63 | 5 | 226.58 | 54.38 | 20.75 | 3 | 51.45 | 28179.08 | 100.19 | 198.05 | 29.39 | 21.27 | 1356.34 | 0.72 | 0.77 | 0.12 | 0.07 | 1 | 10
80 | 100 | CONCLUIDO | 9.4049 | 10.63 | 7.92 | 95.06 | 1.64 | 5 | 227 | 54.38 | 21 | 3 | 51.62 | 28230.92 | 100.08 | 198.07 | 29.42 | 21.27 | 1372.73 | 0.72 | 0.77 | 0.11 | 0.07 | 1 | 10
81 | 100 | CONCLUIDO | 9.3875 | 10.65 | 7.94 | 95.3 | 1.66 | 5 | 227.42 | 54.38 | 21.25 | 3 | 51.8 | 28282.83 | 100.05 | 198.05 | 30.13 | 21.27 | 1728.21 | 0.71 | 0.76 | 0.11 | 0.09 | 1 | 10
82 | 100 | CONCLUIDO | 9.3882 | 10.65 | 7.94 | 95.29 | 1.68 | 5 | 227.84 | 54.38 | 21.5 | 3 | 51.97 | 28334.8 | 99.89 | 198.05 | 30.02 | 21.27 | 1672.67 | 0.71 | 0.76 | 0.12 | 0.09 | 1 | 10
83 | 100 | CONCLUIDO | 9.3884 | 10.65 | 7.94 | 95.28 | 1.69 | 5 | 228.27 | 54.38 | 21.75 | 3 | 52.14 | 28386.82 | 99.43 | 198.05 | 30.01 | 21.27 | 1668.56 | 0.71 | 0.76 | 0.12 | 0.09 | 1 | 10
84 | 100 | CONCLUIDO | 9.3875 | 10.65 | 7.94 | 95.3 | 1.71 | 5 | 228.69 | 54.38 | 22 | 3 | 52.31 | 28438.91 | 99.45 | 198.05 | 30.06 | 21.27 | 1692.55 | 0.71 | 0.76 | 0.12 | 0.09 | 1 | 10
85 | 100 | CONCLUIDO | 9.3911 | 10.65 | 7.94 | 95.25 | 1.73 | 5 | 229.11 | 54.38 | 22.25 | 3 | 52.48 | 28491.06 | 98.9 | 198.05 | 29.85 | 21.27 | 1589.57 | 0.71 | 0.77 | 0.12 | 0.08 | 1 | 10
86 | 100 | CONCLUIDO | 9.3941 | 10.64 | 7.93 | 95.21 | 1.74 | 5 | 229.53 | 54.38 | 22.5 | 3 | 52.66 | 28543.27 | 98.38 | 198.05 | 29.71 | 21.27 | 1518.81 | 0.72 | 0.77 | 0.12 | 0.08 | 1 | 10
87 | 100 | CONCLUIDO | 9.4019 | 10.64 | 7.92 | 95.1 | 1.76 | 5 | 229.96 | 54.38 | 22.75 | 3 | 52.83 | 28595.54 | 97.94 | 198.05 | 29.51 | 21.27 | 1416.11 | 0.72 | 0.77 | 0.12 | 0.07 | 1 | 10
88 | 100 | CONCLUIDO | 9.3897 | 10.65 | 7.94 | 95.27 | 1.77 | 5 | 230.38 | 54.38 | 23 | 3 | 53 | 28647.87 | 97.77 | 198.05 | 30.04 | 21.27 | 1683.66 | 0.71 | 0.76 | 0.11 | 0.09 | 1 | 10
89 | 100 | CONCLUIDO | 9.4471 | 10.59 | 7.91 | 118.7 | 1.79 | 4 | 230.81 | 54.38 | 23.25 | 2 | 53.18 | 28700.26 | 97.1 | 198.05 | 29.13 | 21.27 | 1230.52 | 0.73 | 0.77 | 0.11 | 0.06 | 1 | 10
90 | 100 | CONCLUIDO | 9.4463 | 10.59 | 7.91 | 118.71 | 1.81 | 4 | 231.23 | 54.38 | 23.5 | 2 | 53.36 | 28752.71 | 97.23 | 198.05 | 29.18 | 21.27 | 1257.92 | 0.73 | 0.77 | 0.11 | 0.06 | 1 | 10
91 | 100 | CONCLUIDO | 9.4476 | 10.58 | 7.91 | 118.69 | 1.82 | 4 | 231.66 | 54.38 | 23.75 | 2 | 53.53 | 28805.23 | 97.29 | 198.05 | 29.14 | 21.27 | 1238.02 | 0.73 | 0.77 | 0.11 | 0.06 | 1 | 10
92 | 100 | CONCLUIDO | 9.4463 | 10.59 | 7.91 | 118.71 | 1.84 | 4 | 232.08 | 54.38 | 24 | 2 | 53.71 | 28857.81 | 97.43 | 198.05 | 29.12 | 21.27 | 1229.86 | 0.73 | 0.77 | 0.12 | 0.06 | 1 | 10
93 | 100 | CONCLUIDO | 9.4575 | 10.57 | 7.9 | 118.52 | 1.85 | 4 | 232.51 | 54.38 | 24.25 | 2 | 53.88 | 28910.45 | 97.2 | 198.05 | 28.67 | 21.27 | 1001.39 | 0.74 | 0.77 | 0.12 | 0.05 | 1 | 10
94 | 100 | CONCLUIDO | 9.4563 | 10.58 | 7.9 | 118.54 | 1.87 | 4 | 232.94 | 54.38 | 24.5 | 2 | 54.06 | 28963.15 | 97.15 | 198.05 | 28.81 | 21.27 | 1073.62 | 0.74 | 0.77 | 0.11 | 0.05 | 1 | 10
95 | 100 | CONCLUIDO | 9.4439 | 10.59 | 7.92 | 118.75 | 1.89 | 4 | 233.37 | 54.38 | 24.75 | 2 | 54.24 | 29015.91 | 97.23 | 198.05 | 29.26 | 21.27 | 1299.75 | 0.73 | 0.77 | 0.12 | 0.06 | 1 | 10
96 | 100 | CONCLUIDO | 9.4476 | 10.58 | 7.91 | 118.69 | 1.9 | 4 | 233.79 | 54.38 | 25 | 2 | 54.42 | 29068.74 | 97.22 | 198.05 | 29.12 | 21.27 | 1230.24 | 0.73 | 0.77 | 0.11 | 0.06 | 1 | 10
97 | 100 | CONCLUIDO | 9.4453 | 10.59 | 7.92 | 118.72 | 1.92 | 4 | 234.22 | 54.38 | 25.25 | 2 | 54.6 | 29121.63 | 97.17 | 198.05 | 29.26 | 21.27 | 1299.22 | 0.73 | 0.77 | 0.11 | 0.06 | 1 | 10
98 | 100 | CONCLUIDO | 9.4431 | 10.59 | 7.92 | 118.76 | 1.93 | 4 | 234.65 | 54.38 | 25.5 | 2 | 54.78 | 29174.59 | 97.03 | 198.05 | 29.3 | 21.27 | 1319.15 | 0.73 | 0.77 | 0.11 | 0.06 | 1 | 10
99 | 100 | CONCLUIDO | 9.4513 | 10.58 | 7.91 | 118.62 | 1.95 | 4 | 235.08 | 54.38 | 25.75 | 2 | 54.96 | 29227.61 | 96.84 | 198.05 | 28.93 | 21.27 | 1132.75 | 0.74 | 0.77 | 0.12 | 0.06 | 1 | 10
100 | 100 | CONCLUIDO | 9.4565 | 10.57 | 7.9 | 118.54 | 1.96 | 4 | 235.51 | 54.38 | 26 | 2 | 55.14 | 29280.69 | 96.72 | 198.05 | 28.75 | 21.27 | 1041.41 | 0.74 | 0.77 | 0.11 | 0.05 | 1 | 10
101 | 100 | CONCLUIDO | 9.4511 | 10.58 | 7.91 | 118.63 | 1.98 | 4 | 235.94 | 54.38 | 26.25 | 2 | 55.32 | 29333.84 | 96.75 | 198.05 | 29.01 | 21.27 | 1171.49 | 0.73 | 0.77 | 0.11 | 0.06 | 1 | 10
102 | 100 | CONCLUIDO | 9.4458 | 10.59 | 7.91 | 118.72 | 1.99 | 4 | 236.37 | 54.38 | 26.5 | 2 | 55.5 | 29387.05 | 96.85 | 198.05 | 29.21 | 21.27 | 1273.42 | 0.73 | 0.77 | 0.11 | 0.06 | 1 | 10
103 | 100 | CONCLUIDO | 9.4463 | 10.59 | 7.91 | 118.71 | 2.01 | 4 | 236.81 | 54.38 | 26.75 | 2 | 55.68 | 29440.33 | 96.73 | 198.05 | 29.17 | 21.27 | 1252.09 | 0.73 | 0.77 | 0.11 | 0.06 | 1 | 10
104 | 100 | CONCLUIDO | 9.4429 | 10.59 | 7.92 | 118.77 | 2.02 | 4 | 237.24 | 54.38 | 27 | 2 | 55.86 | 29493.67 | 96.69 | 198.05 | 29.31 | 21.27 | 1321.42 | 0.73 | 0.77 | 0.11 | 0.07 | 1 | 10
105 | 100 | CONCLUIDO | 9.4411 | 10.59 | 7.92 | 118.8 | 2.04 | 4 | 237.67 | 54.38 | 27.25 | 2 | 56.05 | 29547.07 | 96.56 | 198.05 | 29.36 | 21.27 | 1345.69 | 0.72 | 0.77 | 0.12 | 0.07 | 1 | 10
106 | 100 | CONCLUIDO | 9.4515 | 10.58 | 7.91 | 118.62 | 2.05 | 4 | 238.11 | 54.38 | 27.5 | 2 | 56.23 | 29600.54 | 96.2 | 198.05 | 28.91 | 21.27 | 1124.2 | 0.74 | 0.77 | 0.12 | 0.06 | 1 | 10
107 | 100 | CONCLUIDO | 9.4545 | 10.58 | 7.9 | 118.57 | 2.07 | 4 | 238.54 | 54.38 | 27.75 | 2 | 56.41 | 29654.08 | 95.86 | 198.05 | 28.86 | 21.27 | 1097.55 | 0.74 | 0.77 | 0.11 | 0.05 | 1 | 10
108 | 100 | CONCLUIDO | 9.4463 | 10.59 | 7.91 | 118.71 | 2.08 | 4 | 238.97 | 54.38 | 28 | 2 | 56.6 | 29707.68 | 95.79 | 198.05 | 29.2 | 21.27 | 1267.93 | 0.73 | 0.77 | 0.11 | 0.06 | 1 | 10
109 | 100 | CONCLUIDO | 9.4444 | 10.59 | 7.92 | 118.74 | 2.1 | 4 | 239.41 | 54.38 | 28.25 | 2 | 56.78 | 29761.35 | 95.76 | 198.05 | 29.25 | 21.27 | 1292.71 | 0.73 | 0.77 | 0.11 | 0.06 | 1 | 10
110 | 100 | CONCLUIDO | 9.4449 | 10.59 | 7.92 | 118.73 | 2.11 | 4 | 239.85 | 54.38 | 28.5 | 2 | 56.97 | 29815.09 | 95.49 | 198.06 | 29.28 | 21.27 | 1310.41 | 0.73 | 0.77 | 0.11 | 0.06 | 1 | 10
111 | 100 | CONCLUIDO | 9.4409 | 10.59 | 7.92 | 118.8 | 2.13 | 4 | 240.28 | 54.38 | 28.75 | 2 | 57.16 | 29869.01 | 95.26 | 198.05 | 29.4 | 21.27 | 1369.9 | 0.72 | 0.77 | 0.11 | 0.07 | 1 | 10
112 | 100 | CONCLUIDO | 9.4451 | 10.59 | 7.92 | 118.73 | 2.14 | 4 | 240.72 | 54.38 | 29 | 2 | 57.34 | 29922.88 | 94.81 | 198.05 | 29.18 | 21.27 | 1257.94 | 0.73 | 0.77 | 0.12 | 0.06 | 1 | 10
113 | 100 | CONCLUIDO | 9.452 | 10.58 | 7.91 | 118.61 | 2.16 | 4 | 241.16 | 54.38 | 29.25 | 2 | 57.53 | 29976.82 | 94.84 | 198.05 | 28.89 | 21.27 | 1114.71 | 0.74 | 0.77 | 0.12 | 0.05 | 1 | 10
114 | 100 | CONCLUIDO | 9.4513 | 10.58 | 7.91 | 118.62 | 2.17 | 4 | 241.59 | 54.38 | 29.5 | 2 | 57.72 | 30030.83 | 94.39 | 198.05 | 29.01 | 21.27 | 1175.29 | 0.73 | 0.77 | 0.11 | 0.06 | 1 | 10
115 | 100 | CONCLUIDO | 9.4406 | 10.59 | 7.92 | 118.8 | 2.19 | 4 | 242.03 | 54.38 | 29.75 | 2 | 57.91 | 30084.9 | 94.26 | 198.05 | 29.4 | 21.27 | 1369.57 | 0.72 | 0.77 | 0.11 | 0.07 | 1 | 10
116 | 100 | CONCLUIDO | 9.4434 | 10.59 | 7.92 | 118.76 | 2.2 | 4 | 242.47 | 54.38 | 30 | 2 | 58.1 | 30139.04 | 93.74 | 198.05 | 29.28 | 21.27 | 1309.15 | 0.73 | 0.77 | 0.11 | 0.06 | 1 | 10
117 | 100 | CONCLUIDO | 9.4399 | 10.59 | 7.92 | 118.82 | 2.21 | 4 | 242.91 | 54.38 | 30.25 | 2 | 58.28 | 30193.25 | 93.56 | 198.05 | 29.41 | 21.27 | 1375.41 | 0.72 | 0.77 | 0.11 | 0.07 | 1 | 10
118 | 100 | CONCLUIDO | 9.4401 | 10.59 | 7.92 | 118.81 | 2.23 | 4 | 243.35 | 54.38 | 30.5 | 2 | 58.47 | 30247.52 | 93.3 | 198.05 | 29.42 | 21.27 | 1377.17 | 0.72 | 0.77 | 0.11 | 0.07 | 1 | 10
119 | 100 | CONCLUIDO | 9.4483 | 10.58 | 7.91 | 118.67 | 2.24 | 4 | 243.79 | 54.38 | 30.75 | 2 | 58.67 | 30301.87 | 92.79 | 198.05 | 29.05 | 21.27 | 1194.94 | 0.73 | 0.77 | 0.12 | 0.06 | 1 | 10
120 | 100 | CONCLUIDO | 9.4523 | 10.58 | 7.91 | 118.61 | 2.26 | 4 | 244.23 | 54.38 | 31 | 2 | 58.86 | 30356.28 | 92.21 | 198.05 | 28.99 | 21.27 | 1160.61 | 0.73 | 0.77 | 0.11 | 0.05 | 1 | 10
121 | 100 | CONCLUIDO | 9.4436 | 10.59 | 7.92 | 118.75 | 2.27 | 4 | 244.68 | 54.38 | 31.25 | 2 | 59.05 | 30410.77 | 91.94 | 198.05 | 29.32 | 21.27 | 1328.4 | 0.73 | 0.77 | 0.11 | 0.06 | 1 | 10
122 | 100 | CONCLUIDO | 9.4397 | 10.59 | 7.92 | 118.82 | 2.29 | 4 | 245.12 | 54.38 | 31.5 | 2 | 59.24 | 30465.32 | 91.68 | 198.05 | 29.44 | 21.27 | 1386.82 | 0.72 | 0.77 | 0.11 | 0.07 | 1 | 10
123 | 100 | CONCLUIDO | 9.4379 | 10.6 | 7.92 | 118.85 | 2.3 | 4 | 245.56 | 54.38 | 31.75 | 2 | 59.43 | 30519.94 | 91.18 | 198.05 | 29.47 | 21.27 | 1404.78 | 0.72 | 0.77 | 0.12 | 0.07 | 1 | 10
124 | 100 | CONCLUIDO | 9.4397 | 10.59 | 7.92 | 118.82 | 2.31 | 4 | 246 | 54.38 | 32 | 1 | 59.63 | 30574.64 | 91.19 | 198.05 | 29.38 | 21.27 | 1360.44 | 0.72 | 0.77 | 0.12 | 0.07 | 1 | 10
125 | 100 | CONCLUIDO | 9.4372 | 10.6 | 7.92 | 118.86 | 2.33 | 4 | 246.45 | 54.38 | 32.25 | 1 | 59.82 | 30629.4 | 91.07 | 198.05 | 29.48 | 21.27 | 1408.96 | 0.72 | 0.77 | 0.12 | 0.07 | 1 | 10
126 | 100 | CONCLUIDO | 9.4335 | 10.6 | 7.93 | 118.92 | 2.34 | 4 | 246.89 | 54.38 | 32.5 | 1 | 60.02 | 30684.23 | 90.96 | 198.05 | 29.63 | 21.27 | 1481.93 | 0.72 | 0.77 | 0.12 | 0.08 | 1 | 10
127 | 100 | CONCLUIDO | 9.4972 | 10.53 | 7.9 | 157.92 | 2.36 | 3 | 247.34 | 54.38 | 32.75 | 0 | 60.21 | 30739.14 | 90.47 | 198.05 | 28.55 | 21.27 | 947.72 | 0.74 | 0.77 | 0.12 | 0.04 | 1 | 10
0 | 140 | CONCLUIDO | 4.9132 | 20.35 | 10.56 | 4.8 | 0.06 | 132 | 274.09 | 60.56 | 1 | 130 | 72.53 | 34038.11 | 182.26 | 198.16 | 111.99 | 21.27 | 42021.59 | 0.19 | 0.58 | 0.32 | 2.7 | 1 | 10
1 | 140 | CONCLUIDO | 5.5744 | 17.94 | 9.87 | 5.98 | 0.08 | 99 | 274.57 | 60.56 | 1.25 | 97 | 72.76 | 34097.72 | 170.18 | 198.15 | 90.48 | 21.27 | 31434.79 | 0.24 | 0.62 | 0.26 | 2.01 | 1 | 10
2 | 140 | CONCLUIDO | 6.072 | 16.47 | 9.44 | 7.17 | 0.1 | 79 | 275.05 | 60.56 | 1.5 | 77 | 73 | 34157.42 | 162.71 | 198.1 | 76.88 | 21.27 | 24731.99 | 0.28 | 0.64 | 0.23 | 1.59 | 1 | 10
3 | 140 | CONCLUIDO | 6.445 | 15.52 | 9.17 | 8.33 | 0.11 | 66 | 275.54 | 60.56 | 1.75 | 64 | 73.23 | 34217.22 | 157.9 | 198.05 | 68.12 | 21.27 | 20416.09 | 0.31 | 0.66 | 0.21 | 1.31 | 1 | 10
4 | 140 | CONCLUIDO | 6.7249 | 14.87 | 8.99 | 9.47 | 0.13 | 57 | 276.02 | 60.56 | 2 | 55 | 73.47 | 34277.1 | 154.8 | 198.05 | 62.63 | 21.27 | 17719.52 | 0.34 | 0.68 | 0.2 | 1.14 | 1 | 10
5 | 140 | CONCLUIDO | 6.9695 | 14.35 | 8.84 | 10.6 | 0.14 | 50 | 276.51 | 60.56 | 2.25 | 48 | 73.71 | 34337.08 | 152.02 | 198.05 | 57.93 | 21.27 | 15401.65 | 0.37 | 0.69 | 0.19 | 0.98 | 1 | 10
6 | 140 | CONCLUIDO | 7.1931 | 13.9 | 8.7 | 11.87 | 0.16 | 44 | 277 | 60.56 | 2.5 | 42 | 73.94 | 34397.15 | 149.67 | 198.09 | 53.7 | 21.27 | 13315.94 | 0.4 | 0.7 | 0.18 | 0.85 | 1 | 10
7 | 140 | CONCLUIDO | 7.3516 | 13.6 | 8.61 | 12.92 | 0.18 | 40 | 277.48 | 60.56 | 2.75 | 38 | 74.18 | 34457.31 | 148.05 | 198.07 | 50.82 | 21.27 | 11900.29 | 0.42 | 0.71 | 0.17 | 0.76 | 1 | 10
8 | 140 | CONCLUIDO | 7.5683 | 13.21 | 8.43 | 14.05 | 0.19 | 36 | 277.97 | 60.56 | 3 | 34 | 74.42 | 34517.57 | 144.8 | 198.08 | 45.02 | 21.27 | 9018.79 | 0.47 | 0.72 | 0.16 | 0.58 | 1 | 10
9 | 140 | CONCLUIDO | 7.5546 | 13.24 | 8.56 | 15.11 | 0.21 | 34 | 278.46 | 60.56 | 3.25 | 32 | 74.66 | 34577.92 | 146.99 | 198.08 | 49.58 | 21.27 | 11307.79 | 0.43 | 0.71 | 0.16 | 0.71 | 1 | 10
10 | 140 | CONCLUIDO | 7.6861 | 13.01 | 8.49 | 16.43 | 0.22 | 31 | 278.95 | 60.56 | 3.5 | 29 | 74.9 | 34638.36 | 145.79 | 198.05 | 47.25 | 21.27 | 10158.5 | 0.45 | 0.72 | 0.16 | 0.64 | 1 | 10
11 | 140 | CONCLUIDO | 7.7828 | 12.85 | 8.43 | 17.45 | 0.24 | 29 | 279.44 | 60.56 | 3.75 | 27 | 75.14 | 34698.9 | 144.72 | 198.05 | 45.44 | 21.27 | 9260.55 | 0.47 | 0.72 | 0.15 | 0.58 | 1 | 10
12 | 140 | CONCLUIDO | 7.8769 | 12.7 | 8.38 | 18.63 | 0.25 | 27 | 279.94 | 60.56 | 4 | 25 | 75.38 | 34759.54 | 143.84 | 198.08 | 43.75 | 21.27 | 8428.32 | 0.49 | 0.72 | 0.15 | 0.53 | 1 | 10
13 | 140 | CONCLUIDO | 7.9192 | 12.63 | 8.37 | 19.31 | 0.27 | 26 | 280.43 | 60.56 | 4.25 | 24 | 75.62 | 34820.27 | 143.51 | 198.09 | 43.38 | 21.27 | 8245.87 | 0.49 | 0.73 | 0.15 | 0.52 | 1 | 10
14 | 140 | CONCLUIDO | 8.0093 | 12.49 | 8.33 | 20.83 | 0.29 | 24 | 280.92 | 60.56 | 4.5 | 22 | 75.87 | 34881.09 | 142.8 | 198.06 | 42.18 | 21.27 | 7658.22 | 0.5 | 0.73 | 0.15 | 0.48 | 1 | 10
15 | 140 | CONCLUIDO | 8.0642 | 12.4 | 8.3 | 21.65 | 0.3 | 23 | 281.41 | 60.56 | 4.75 | 21 | 76.11 | 34942.02 | 142.17 | 198.1 | 41.05 | 21.27 | 7095.62 | 0.52 | 0.73 | 0.15 | 0.44 | 1 | 10
16 | 140 | CONCLUIDO | 8.114 | 12.32 | 8.27 | 22.57 | 0.32 | 22 | 281.91 | 60.56 | 5 | 20 | 76.35 | 35003.04 | 141.79 | 198.08 | 40.47 | 21.27 | 6811.37 | 0.53 | 0.73 | 0.14 | 0.42 | 1 | 10
17 | 140 | CONCLUIDO | 8.1623 | 12.25 | 8.25 | 23.58 | 0.33 | 21 | 282.4 | 60.56 | 5.25 | 19 | 76.6 | 35064.15 | 141.33 | 198.07 | 39.76 | 21.27 | 6463.69 | 0.53 | 0.74 | 0.14 | 0.4 | 1 | 10
18 | 140 | CONCLUIDO | 8.2147 | 12.17 | 8.23 | 24.68 | 0.35 | 20 | 282.9 | 60.56 | 5.5 | 18 | 76.85 | 35125.37 | 140.8 | 198.05 | 38.95 | 21.27 | 6063.03 | 0.55 | 0.74 | 0.14 | 0.37 | 1 | 10
19 | 140 | CONCLUIDO | 8.2894 | 12.06 | 8.17 | 25.8 | 0.36 | 19 | 283.4 | 60.56 | 5.75 | 17 | 77.09 | 35186.68 | 139.77 | 198.06 | 36.83 | 21.27 | 5009.58 | 0.58 | 0.74 | 0.14 | 0.32 | 1 | 10
20 | 140 | CONCLUIDO | 8.3218 | 12.02 | 8.18 | 27.25 | 0.38 | 18 | 283.9 | 60.56 | 6 | 16 | 77.34 | 35248.1 | 139.82 | 198.05 | 37.58 | 21.27 | 5385.58 | 0.57 | 0.74 | 0.13 | 0.32 | 1 | 10
21 | 140 | CONCLUIDO | 8.2923 | 12.06 | 8.22 | 27.39 | 0.39 | 18 | 284.4 | 60.56 | 6.25 | 16 | 77.59 | 35309.61 | 140.48 | 198.06 | 38.87 | 21.27 | 6031.41 | 0.55 | 0.74 | 0.13 | 0.36 | 1 | 10
22 | 140 | CONCLUIDO | 8.349 | 11.98 | 8.19 | 28.9 | 0.41 | 17 | 284.89 | 60.56 | 6.5 | 15 | 77.84 | 35371.22 | 139.96 | 198.06 | 37.82 | 21.27 | 5514.38 | 0.56 | 0.74 | 0.14 | 0.34 | 1 | 10
23 | 140 | CONCLUIDO | 8.4055 | 11.9 | 8.16 | 30.6 | 0.42 | 16 | 285.39 | 60.56 | 6.75 | 14 | 78.09 | 35432.93 | 139.38 | 198.05 | 36.87 | 21.27 | 5043.38 | 0.58 | 0.74 | 0.13 | 0.31 | 1 | 10
24 | 140 | CONCLUIDO | 8.4067 | 11.9 | 8.16 | 30.59 | 0.44 | 16 | 285.9 | 60.56 | 7 | 14 | 78.34 | 35494.74 | 139.3 | 198.05 | 36.82 | 21.27 | 5018.39 | 0.58 | 0.74 | 0.13 | 0.31 | 1 | 10
25 | 140 | CONCLUIDO | 8.4598 | 11.82 | 8.14 | 32.54 | 0.45 | 15 | 286.4 | 60.56 | 7.25 | 13 | 78.59 | 35556.78 | 138.86 | 198.05 | 36.09 | 21.27 | 4656.24 | 0.59 | 0.75 | 0.13 | 0.28 | 1 | 10
26 | 140 | CONCLUIDO | 8.4537 | 11.83 | 8.14 | 32.58 | 0.47 | 15 | 286.9 | 60.56 | 7.5 | 13 | 78.85 | 35618.8 | 138.85 | 198.05 | 36.43 | 21.27 | 4829.12 | 0.58 | 0.75 | 0.13 | 0.29 | 1 | 10
27 | 140 | CONCLUIDO | 8.5106 | 11.75 | 8.12 | 34.79 | 0.48 | 14 | 287.41 | 60.56 | 7.75 | 12 | 79.1 | 35680.92 | 138.51 | 198.05 | 35.44 | 21.27 | 4337.18 | 0.6 | 0.75 | 0.13 | 0.26 | 1 | 10
28 | 140 | CONCLUIDO | 8.5086 | 11.75 | 8.12 | 34.8 | 0.49 | 14 | 287.91 | 60.56 | 8 | 12 | 79.36 | 35743.15 | 138.53 | 198.05 | 35.57 | 21.27 | 4403.43 | 0.6 | 0.75 | 0.13 | 0.27 | 1 | 10
29 | 140 | CONCLUIDO | 8.5716 | 11.67 | 8.09 | 37.32 | 0.51 | 13 | 288.42 | 60.56 | 8.25 | 11 | 79.61 | 35805.48 | 137.77 | 198.05 | 34.42 | 21.27 | 3834.97 | 0.62 | 0.75 | 0.13 | 0.23 | 1 | 10
30 | 140 | CONCLUIDO | 8.5782 | 11.66 | 8.08 | 37.28 | 0.52 | 13 | 288.92 | 60.56 | 8.5 | 11 | 79.87 | 35867.91 | 137.57 | 198.05 | 34.06 | 21.27 | 3653.69 | 0.62 | 0.75 | 0.13 | 0.22 | 1 | 10
31 | 140 | CONCLUIDO | 8.5991 | 11.63 | 8.05 | 37.15 | 0.54 | 13 | 289.43 | 60.56 | 8.75 | 11 | 80.12 | 35930.44 | 136.96 | 198.05 | 33.37 | 21.27 | 3306.68 | 0.64 | 0.75 | 0.12 | 0.2 | 1 | 10
32 | 140 | CONCLUIDO | 8.596 | 11.63 | 8.11 | 40.53 | 0.55 | 12 | 289.94 | 60.56 | 9 | 10 | 80.38 | 35993.08 | 137.87 | 198.05 | 35.3 | 21.27 | 4280.16 | 0.6 | 0.75 | 0.13 | 0.25 | 1 | 10
33 | 140 | CONCLUIDO | 8.6091 | 11.62 | 8.09 | 40.44 | 0.57 | 12 | 290.45 | 60.56 | 9.25 | 10 | 80.64 | 36055.83 | 137.64 | 198.05 | 34.68 | 21.27 | 3967.81 | 0.61 | 0.75 | 0.13 | 0.23 | 1 | 10
34 | 140 | CONCLUIDO | 8.6131 | 11.61 | 8.08 | 40.41 | 0.58 | 12 | 290.96 | 60.56 | 9.5 | 10 | 80.9 | 36118.68 | 137.6 | 198.06 | 34.51 | 21.27 | 3883.76 | 0.62 | 0.75 | 0.13 | 0.23 | 1 | 10
35 | 140 | CONCLUIDO | 8.6135 | 11.61 | 8.08 | 40.41 | 0.6 | 12 | 291.47 | 60.56 | 9.75 | 10 | 81.16 | 36181.64 | 137.45 | 198.05 | 34.52 | 21.27 | 3889.19 | 0.62 | 0.75 | 0.12 | 0.23 | 1 | 10
36 | 140 | CONCLUIDO | 8.6718 | 11.53 | 8.06 | 43.94 | 0.61 | 11 | 291.98 | 60.56 | 10 | 9 | 81.42 | 36244.71 | 136.92 | 198.05 | 33.61 | 21.27 | 3438.74 | 0.63 | 0.75 | 0.13 | 0.2 | 1 | 10
37 | 140 | CONCLUIDO | 8.6726 | 11.53 | 8.05 | 43.94 | 0.62 | 11 | 292.49 | 60.56 | 10.25 | 9 | 81.68 | 36307.88 | 136.95 | 198.05 | 33.54 | 21.27 | 3405.29 | 0.63 | 0.75 | 0.13 | 0.2 | 1 | 10
38 | 140 | CONCLUIDO | 8.6682 | 11.54 | 8.06 | 43.97 | 0.64 | 11 | 293 | 60.56 | 10.5 | 9 | 81.95 | 36371.17 | 136.97 | 198.05 | 33.75 | 21.27 | 3510.35 | 0.63 | 0.75 | 0.13 | 0.21 | 1 | 10
39 | 140 | CONCLUIDO | 8.6678 | 11.54 | 8.06 | 43.97 | 0.65 | 11 | 293.52 | 60.56 | 10.75 | 9 | 82.21 | 36434.56 | 136.99 | 198.05 | 33.76 | 21.27 | 3511.67 | 0.63 | 0.75 | 0.13 | 0.21 | 1 | 10
40 | 140 | CONCLUIDO | 8.729 | 11.46 | 8.03 | 48.2 | 0.67 | 10 | 294.03 | 60.56 | 11 | 8 | 82.48 | 36498.06 | 136.54 | 198.05 | 32.84 | 21.27 | 3056.14 | 0.65 | 0.76 | 0.12 | 0.18 | 1 | 10
41 | 140 | CONCLUIDO | 8.7355 | 11.45 | 8.02 | 48.14 | 0.68 | 10 | 294.55 | 60.56 | 11.25 | 8 | 82.74 | 36561.67 | 136.46 | 198.05 | 32.56 | 21.27 | 2919.37 | 0.65 | 0.76 | 0.12 | 0.17 | 1 | 10
42 | 140 | CONCLUIDO | 8.7608 | 11.41 | 7.99 | 47.95 | 0.69 | 10 | 295.06 | 60.56 | 11.5 | 8 | 83.01 | 36625.39 | 135.82 | 198.05 | 31.41 | 21.27 | 2342.12 | 0.68 | 0.76 | 0.12 | 0.14 | 1 | 10
43 | 140 | CONCLUIDO | 8.7245 | 11.46 | 8.04 | 48.23 | 0.71 | 10 | 295.58 | 60.56 | 11.75 | 8 | 83.28 | 36689.22 | 136.53 | 198.05 | 33.26 | 21.27 | 3266.28 | 0.64 | 0.76 | 0.12 | 0.19 | 1 | 10
44 | 140 | CONCLUIDO | 8.7226 | 11.46 | 8.04 | 48.25 | 0.72 | 10 | 296.1 | 60.56 | 12 | 8 | 83.54 | 36753.16 | 136.43 | 198.06 | 33.19 | 21.27 | 3235.09 | 0.64 | 0.76 | 0.12 | 0.19 | 1 | 10
45 | 140 | CONCLUIDO | 8.7754 | 11.4 | 8.02 | 53.5 | 0.74 | 9 | 296.62 | 60.56 | 12.25 | 7 | 83.81 | 36817.22 | 135.95 | 198.05 | 32.62 | 21.27 | 2955.08 | 0.65 | 0.76 | 0.12 | 0.17 | 1 | 10
46 | 140 | CONCLUIDO | 8.7858 | 11.38 | 8.01 | 53.41 | 0.75 | 9 | 297.14 | 60.56 | 12.5 | 7 | 84.08 | 36881.39 | 135.79 | 198.09 | 32.23 | 21.27 | 2756.43 | 0.66 | 0.76 | 0.12 | 0.16 | 1 | 10
47 | 140 | CONCLUIDO | 8.7801 | 11.39 | 8.02 | 53.46 | 0.76 | 9 | 297.66 | 60.56 | 12.75 | 7 | 84.36 | 36945.67 | 136.02 | 198.05 | 32.42 | 21.27 | 2853.2 | 0.66 | 0.76 | 0.12 | 0.17 | 1 | 10
48 | 140 | CONCLUIDO | 8.7751 | 11.4 | 8.02 | 53.5 | 0.78 | 9 | 298.18 | 60.56 | 13 | 7 | 84.63 | 37010.06 | 136.14 | 198.05 | 32.67 | 21.27 | 2979.6 | 0.65 | 0.76 | 0.12 | 0.17 | 1 | 10
49 | 140 | CONCLUIDO | 8.7794 | 11.39 | 8.02 | 53.46 | 0.79 | 9 | 298.71 | 60.56 | 13.25 | 7 | 84.9 | 37074.57 | 135.9 | 198.05 | 32.45 | 21.27 | 2866.38 | 0.66 | 0.76 | 0.12 | 0.17 | 1 | 10
50 | 140 | CONCLUIDO | 8.7805 | 11.39 | 8.02 | 53.45 | 0.8 | 9 | 299.23 | 60.56 | 13.5 | 7 | 85.18 | 37139.2 | 135.73 | 198.05 | 32.43 | 21.27 | 2856.62 | 0.66 | 0.76 | 0.12 | 0.16 | 1 | 10
51 | 140 | CONCLUIDO | 8.7788 | 11.39 | 8.02 | 53.47 | 0.82 | 9 | 299.76 | 60.56 | 13.75 | 7 | 85.45 | 37204.07 | 135.61 | 198.05 | 32.46 | 21.27 | 2873.61 | 0.66 | 0.76 | 0.12 | 0.17 | 1 | 10
52 | 140 | CONCLUIDO | 8.8454 | 11.31 | 7.99 | 59.9 | 0.83 | 8 | 300.28 | 60.56 | 14 | 6 | 85.73 | 37268.93 | 135.07 | 198.06 | 31.34 | 21.27 | 2316.15 | 0.68 | 0.76 | 0.12 | 0.13 | 1 | 10
53 | 140 | CONCLUIDO | 8.8677 | 11.28 | 7.96 | 59.69 | 0.84 | 8 | 300.81 | 60.56 | 14.25 | 6 | 86 | 37333.9 | 134.73 | 198.05 | 30.41 | 21.27 | 1854.06 | 0.7 | 0.76 | 0.12 | 0.11 | 1 | 10
54 | 140 | CONCLUIDO | 8.8478 | 11.3 | 7.98 | 59.88 | 0.86 | 8 | 301.34 | 60.56 | 14.5 | 6 | 86.28 | 37399 | 135.15 | 198.05 | 31.4 | 21.27 | 2346.97 | 0.68 | 0.76 | 0.12 | 0.13 | 1 | 10
55 | 140 | CONCLUIDO | 8.8307 | 11.32 | 8.01 | 60.04 | 0.87 | 8 | 301.86 | 60.56 | 14.75 | 6 | 86.56 | 37464.21 | 135.55 | 198.05 | 32.06 | 21.27 | 2679.55 | 0.66 | 0.76 | 0.12 | 0.15 | 1 | 10
56 | 140 | CONCLUIDO | 8.8357 | 11.32 | 8 | 59.99 | 0.88 | 8 | 302.39 | 60.56 | 15 | 6 | 86.84 | 37529.55 | 135.38 | 198.05 | 31.9 | 21.27 | 2596.48 | 0.67 | 0.76 | 0.12 | 0.15 | 1 | 10
57 | 140 | CONCLUIDO | 8.8339 | 11.32 | 8 | 60.01 | 0.9 | 8 | 302.92 | 60.56 | 15.25 | 6 | 87.12 | 37595 | 135.52 | 198.05 | 31.89 | 21.27 | 2590.69 | 0.67 | 0.76 | 0.12 | 0.15 | 1 | 10
58 | 140 | CONCLUIDO | 8.8348 | 11.32 | 8 | 60 | 0.91 | 8 | 303.46 | 60.56 | 15.5 | 6 | 87.4 | 37660.57 | 135.15 | 198.05 | 31.9 | 21.27 | 2598.08 | 0.67 | 0.76 | 0.12 | 0.15 | 1 | 10
59 | 140 | CONCLUIDO | 8.8292 | 11.33 | 8.01 | 60.05 | 0.92 | 8 | 303.99 | 60.56 | 15.75 | 6 | 87.68 | 37726.27 | 135.21 | 198.05 | 32.09 | 21.27 | 2693.06 | 0.66 | 0.76 | 0.12 | 0.15 | 1 | 10
60 | 140 | CONCLUIDO | 8.8311 | 11.32 | 8 | 60.04 | 0.94 | 8 | 304.52 | 60.56 | 16 | 6 | 87.97 | 37792.08 | 134.95 | 198.05 | 32.04 | 21.27 | 2667.22 | 0.66 | 0.76 | 0.12 | 0.15 | 1 | 10
61 | 140 | CONCLUIDO | 8.8979 | 11.24 | 7.97 | 68.33 | 0.95 | 7 | 305.06 | 60.56 | 16.25 | 5 | 88.25 | 37858.02 | 134.42 | 198.05 | 30.99 | 21.27 | 2145.66 | 0.69 | 0.76 | 0.12 | 0.12 | 1 | 10
62 | 140 | CONCLUIDO | 8.901 | 11.23 | 7.97 | 68.3 | 0.96 | 7 | 305.59 | 60.56 | 16.5 | 5 | 88.54 | 37924.08 | 134.48 | 198.05 | 30.84 | 21.27 | 2072.88 | 0.69 | 0.76 | 0.12 | 0.12 | 1 | 10
63 | 140 | CONCLUIDO | 8.9005 | 11.24 | 7.97 | 68.3 | 0.97 | 7 | 306.13 | 60.56 | 16.75 | 5 | 88.83 | 37990.27 | 134.57 | 198.05 | 30.74 | 21.27 | 2023.33 | 0.69 | 0.76 | 0.12 | 0.12 | 1 | 10
64 | 140 | CONCLUIDO | 8.9195 | 11.21 | 7.94 | 68.1 | 0.99 | 7 | 306.67 | 60.56 | 17 | 5 | 89.11 | 38056.58 | 134.08 | 198.05 | 30.03 | 21.27 | 1668.07 | 0.71 | 0.76 | 0.12 | 0.09 | 1 | 10
65 | 140 | CONCLUIDO | 8.9054 | 11.23 | 7.96 | 68.25 | 1 | 7 | 307.21 | 60.56 | 17.25 | 5 | 89.4 | 38123.01 | 134.5 | 198.05 | 30.72 | 21.27 | 2014.01 | 0.69 | 0.76 | 0.12 | 0.11 | 1 | 10
66 | 140 | CONCLUIDO | 8.8852 | 11.25 | 7.99 | 68.47 | 1.01 | 7 | 307.75 | 60.56 | 17.5 | 5 | 89.69 | 38189.58 | 134.99 | 198.05 | 31.59 | 21.27 | 2445.66 | 0.67 | 0.76 | 0.12 | 0.14 | 1 | 10
67 | 140 | CONCLUIDO | 8.8935 | 11.24 | 7.98 | 68.38 | 1.03 | 7 | 308.29 | 60.56 | 17.75 | 5 | 89.98 | 38256.26 | 134.72 | 198.05 | 31.15 | 21.27 | 2228.64 | 0.68 | 0.76 | 0.12 | 0.12 | 1 | 10
68 | 140 | CONCLUIDO | 8.8895 | 11.25 | 7.98 | 68.42 | 1.04 | 7 | 308.83 | 60.56 | 18 | 5 | 90.27 | 38323.08 | 134.71 | 198.08 | 31.33 | 21.27 | 2315.54 | 0.68 | 0.76 | 0.12 | 0.13 | 1 | 10
69 | 140 | CONCLUIDO | 8.8928 | 11.24 | 7.98 | 68.39 | 1.05 | 7 | 309.37 | 60.56 | 18.25 | 5 | 90.57 | 38390.02 | 134.48 | 198.05 | 31.2 | 21.27 | 2251.98 | 0.68 | 0.76 | 0.12 | 0.13 | 1 | 10
70 | 140 | CONCLUIDO | 8.888 | 11.25 | 7.98 | 68.44 | 1.06 | 7 | 309.91 | 60.56 | 18.5 | 5 | 90.86 | 38457.09 | 134.54 | 198.06 | 31.43 | 21.27 | 2366.99 | 0.68 | 0.76 | 0.12 | 0.13 | 1 | 10
71 | 140 | CONCLUIDO | 8.8933 | 11.24 | 7.98 | 68.38 | 1.08 | 7 | 310.46 | 60.56 | 18.75 | 5 | 91.16 | 38524.29 | 134.3 | 198.05 | 31.12 | 21.27 | 2215.48 | 0.68 | 0.76 | 0.12 | 0.12 | 1 | 10
72 | 140 | CONCLUIDO | 8.8922 | 11.25 | 7.98 | 68.39 | 1.09 | 7 | 311.01 | 60.56 | 19 | 5 | 91.45 | 38591.62 | 134.19 | 198.05 | 31.25 | 21.27 | 2278.92 | 0.68 | 0.76 | 0.12 | 0.13 | 1 | 10
73 | 140 | CONCLUIDO | 8.9566 | 11.16 | 7.95 | 79.51 | 1.1 | 6 | 311.55 | 60.56 | 19.25 | 4 | 91.75 | 38659.08 | 133.49 | 198.07 | 30.29 | 21.27 | 1804.56 | 0.7 | 0.76 | 0.12 | 0.1 | 1 | 10
74 | 140 | CONCLUIDO | 8.9604 | 11.16 | 7.95 | 79.46 | 1.11 | 6 | 312.1 | 60.56 | 19.5 | 4 | 92.05 | 38726.8 | 133.42 | 198.05 | 30.03 | 21.27 | 1675.03 | 0.71 | 0.76 | 0.12 | 0.09 | 1 | 10
75 | 140 | CONCLUIDO | 8.9751 | 11.14 | 7.93 | 79.28 | 1.13 | 6 | 312.65 | 60.56 | 19.75 | 4 | 92.35 | 38794.53 | 133.29 | 198.05 | 29.52 | 21.27 | 1420.05 | 0.72 | 0.77 | 0.12 | 0.07 | 1 | 10
76 | 140 | CONCLUIDO | 8.9641 | 11.16 | 7.94 | 79.41 | 1.14 | 6 | 313.2 | 60.56 | 20 | 4 | 92.65 | 38862.4 | 133.68 | 198.05 | 30 | 21.27 | 1656.53 | 0.71 | 0.76 | 0.12 | 0.09 | 1 | 10
77 | 140 | CONCLUIDO | 8.9452 | 11.18 | 7.96 | 79.65 | 1.15 | 6 | 313.75 | 60.56 | 20.25 | 4 | 92.95 | 38930.39 | 134.16 | 198.05 | 30.83 | 21.27 | 2075.45 | 0.69 | 0.76 | 0.12 | 0.11 | 1 | 10
78 | 140 | CONCLUIDO | 8.9508 | 11.17 | 7.96 | 79.58 | 1.16 | 6 | 314.3 | 60.56 | 20.5 | 4 | 93.25 | 38998.53 | 134 | 198.05 | 30.51 | 21.27 | 1914.4 | 0.7 | 0.76 | 0.12 | 0.1 | 1 | 10
79 | 140 | CONCLUIDO | 8.9543 | 11.17 | 7.95 | 79.53 | 1.17 | 6 | 314.86 | 60.56 | 20.75 | 4 | 93.55 | 39066.8 | 134.06 | 198.05 | 30.43 | 21.27 | 1871.61 | 0.7 | 0.76 | 0.12 | 0.1 | 1 | 10
80 | 140 | CONCLUIDO | 8.9483 | 11.18 | 7.96 | 79.61 | 1.19 | 6 | 315.41 | 60.56 | 21 | 4 | 93.86 | 39135.2 | 134.31 | 198.05 | 30.67 | 21.27 | 1993.96 | 0.69 | 0.76 | 0.12 | 0.11 | 1 | 10
81 | 140 | CONCLUIDO | 8.9483 | 11.18 | 7.96 | 79.61 | 1.2 | 6 | 315.97 | 60.56 | 21.25 | 4 | 94.16 | 39203.74 | 134.3 | 198.05 | 30.59 | 21.27 | 1951.2 | 0.7 | 0.76 | 0.12 | 0.11 | 1 | 10
82 | 140 | CONCLUIDO | 8.9532 | 11.17 | 7.95 | 79.55 | 1.21 | 6 | 316.53 | 60.56 | 21.5 | 4 | 94.47 | 39272.42 | 134.16 | 198.05 | 30.44 | 21.27 | 1877.25 | 0.7 | 0.76 | 0.12 | 0.1 | 1 | 10
83 | 140 | CONCLUIDO | 8.9508 | 11.17 | 7.96 | 79.58 | 1.22 | 6 | 317.08 | 60.56 | 21.75 | 4 | 94.78 | 39341.24 | 134.17 | 198.09 | 30.53 | 21.27 | 1922.16 | 0.7 | 0.76 | 0.12 | 0.1 | 1 | 10
84 | 140 | CONCLUIDO | 8.9519 | 11.17 | 7.96 | 79.56 | 1.23 | 6 | 317.64 | 60.56 | 22 | 4 | 95.09 | 39410.2 | 134.02 | 198.06 | 30.5 | 21.27 | 1907.01 | 0.7 | 0.76 | 0.12 | 0.1 | 1 | 10
85 | 140 | CONCLUIDO | 8.9557 | 11.17 | 7.95 | 79.52 | 1.25 | 6 | 318.2 | 60.56 | 22.25 | 4 | 95.4 | 39479.3 | 133.94 | 198.05 | 30.29 | 21.27 | 1801.15 | 0.7 | 0.76 | 0.12 | 0.1 | 1 | 10
86 | 140 | CONCLUIDO | 8.9684 | 11.15 | 7.94 | 79.36 | 1.26 | 6 | 318.76 | 60.56 | 22.5 | 4 | 95.71 | 39548.54 | 133.5 | 198.05 | 29.76 | 21.27 | 1538.94 | 0.71 | 0.77 | 0.12 | 0.08 | 1 | 10
87 | 140 | CONCLUIDO | 8.9633 | 11.16 | 7.94 | 79.42 | 1.27 | 6 | 319.33 | 60.56 | 22.75 | 4 | 96.02 | 39617.93 | 133.43 | 198.05 | 30.09 | 21.27 | 1704.91 | 0.71 | 0.76 | 0.12 | 0.09 | 1 | 10
88 | 140 | CONCLUIDO | 8.9468 | 11.18 | 7.96 | 79.63 | 1.28 | 6 | 319.89 | 60.56 | 23 | 4 | 96.34 | 39687.46 | 133.77 | 198.05 | 30.81 | 21.27 | 2065.14 | 0.69 | 0.76 | 0.12 | 0.11 | 1 | 10
89 | 140 | CONCLUIDO | 8.9465 | 11.18 | 7.96 | 79.63 | 1.29 | 6 | 320.46 | 60.56 | 23.25 | 4 | 96.65 | 39757.13 | 133.68 | 198.05 | 30.73 | 21.27 | 2022.22 | 0.69 | 0.76 | 0.12 | 0.11 | 1 | 10
90 | 140 | CONCLUIDO | 8.9497 | 11.17 | 7.96 | 79.59 | 1.3 | 6 | 321.02 | 60.56 | 23.5 | 4 | 96.97 | 39826.95 | 133.47 | 198.05 | 30.63 | 21.27 | 1971.32 | 0.69 | 0.76 | 0.12 | 0.11 | 1 | 10
91 | 140 | CONCLUIDO | 9.0126 | 11.1 | 7.93 | 95.2 | 1.32 | 5 | 321.59 | 60.56 | 23.75 | 3 | 97.28 | 39896.91 | 132.64 | 198.06 | 29.79 | 21.27 | 1558.59 | 0.71 | 0.77 | 0.12 | 0.08 | 1 | 10
92 | 140 | CONCLUIDO | 9.0059 | 11.1 | 7.94 | 95.3 | 1.33 | 5 | 322.16 | 60.56 | 24 | 3 | 97.6 | 39967.02 | 132.85 | 198.05 | 29.98 | 21.27 | 1653.85 | 0.71 | 0.76 | 0.12 | 0.09 | 1 | 10
93 | 140 | CONCLUIDO | 9.0156 | 11.09 | 7.93 | 95.16 | 1.34 | 5 | 322.73 | 60.56 | 24.25 | 3 | 97.92 | 40037.28 | 132.75 | 198.05 | 29.6 | 21.27 | 1460.77 | 0.72 | 0.77 | 0.12 | 0.08 | 1 | 10
94 | 140 | CONCLUIDO | 9.0162 | 11.09 | 7.93 | 95.15 | 1.35 | 5 | 323.3 | 60.56 | 24.5 | 3 | 98.24 | 40107.81 | 132.96 | 198.05 | 29.64 | 21.27 | 1482.97 | 0.72 | 0.77 | 0.12 | 0.08 | 1 | 10
95 | 140 | CONCLUIDO | 9.0106 | 11.1 | 7.94 | 95.23 | 1.36 | 5 | 323.87 | 60.56 | 24.75 | 3 | 98.57 | 40178.37 | 133.15 | 198.05 | 29.81 | 21.27 | 1567.56 | 0.71 | 0.77 | 0.12 | 0.08 | 1 | 10
96 | 140 | CONCLUIDO | 9.0196 | 11.09 | 7.92 | 95.1 | 1.37 | 5 | 324.44 | 60.56 | 25 | 3 | 98.89 | 40249.08 | 133.14 | 198.05 | 29.39 | 21.27 | 1357.2 | 0.72 | 0.77 | 0.12 | 0.07 | 1 | 10
97 | 140 | CONCLUIDO | 9.0278 | 11.08 | 7.91 | 94.98 | 1.38 | 5 | 325.02 | 60.56 | 25.25 | 3 | 99.21 | 40319.95 | 133 | 198.05 | 29.1 | 21.27 | 1212.69 | 0.73 | 0.77 | 0.12 | 0.06 | 1 | 10
98 | 140 | CONCLUIDO | 9.0237 | 11.08 | 7.92 | 95.04 | 1.4 | 5 | 325.59 | 60.56 | 25.5 | 3 | 99.54 | 40390.96 | 133.28 | 198.05 | 29.34 | 21.27 | 1332.5 | 0.72 | 0.77 | 0.11 | 0.07 | 1 | 10
99 | 140 | CONCLUIDO | 9.0119 | 11.1 | 7.93 | 95.21 | 1.41 | 5 | 326.17 | 60.56 | 25.75 | 3 | 99.87 | 40462.13 | 133.52 | 198.05 | 29.87 | 21.27 | 1596.9 | 0.71 | 0.77 | 0.11 | 0.08 | 1 | 10
100 | 140 | CONCLUIDO | 9.0056 | 11.1 | 7.94 | 95.3 | 1.42 | 5 | 326.75 | 60.56 | 26 | 3 | 100.2 | 40533.46 | 133.7 | 198.05 | 30.08 | 21.27 | 1700.95 | 0.71 | 0.76 | 0.12 | 0.09 | 1 | 10
101 | 140 | CONCLUIDO | 9.0122 | 11.1 | 7.93 | 95.21 | 1.43 | 5 | 327.33 | 60.56 | 26.25 | 3 | 100.52 | 40604.94 | 133.67 | 198.05 | 29.78 | 21.27 | 1553.24 | 0.71 | 0.77 | 0.12 | 0.08 | 1 | 10
102 | 140 | CONCLUIDO | 9.0119 | 11.1 | 7.93 | 95.21 | 1.44 | 5 | 327.91 | 60.56 | 26.5 | 3 | 100.86 | 40676.58 | 133.73 | 198.09 | 29.83 | 21.27 | 1579.37 | 0.71 | 0.77 | 0.12 | 0.08 | 1 | 10
103 | 140 | CONCLUIDO | 9.0061 | 11.1 | 7.94 | 95.3 | 1.45 | 5 | 328.49 | 60.56 | 26.75 | 3 | 101.19 | 40748.37 | 133.93 | 198.05 | 30.06 | 21.27 | 1695.39 | 0.71 | 0.76 | 0.12 | 0.09 | 1 | 10
104 | 140 | CONCLUIDO | 9.011 | 11.1 | 7.94 | 95.22 | 1.46 | 5 | 329.08 | 60.56 | 27 | 3 | 101.52 | 40820.32 | 133.88 | 198.05 | 29.83 | 21.27 | 1576.24 | 0.71 | 0.77 | 0.12 | 0.08 | 1 | 10
105 | 140 | CONCLUIDO | 9.0131 | 11.1 | 7.93 | 95.19 | 1.47 | 5 | 329.66 | 60.56 | 27.25 | 3 | 101.86 | 40892.44 | 133.93 | 198.05 | 29.81 | 21.27 | 1566.51 | 0.71 | 0.77 | 0.12 | 0.08 | 1 | 10
106 | 140 | CONCLUIDO | 9.0131 | 11.1 | 7.93 | 95.19 | 1.48 | 5 | 330.25 | 60.56 | 27.5 | 3 | 102.19 | 40964.71 | 133.95 | 198.05 | 29.73 | 21.27 | 1530.21 | 0.72 | 0.77 | 0.12 | 0.08 | 1 | 10
107 | 140 | CONCLUIDO | 9.016 | 11.09 | 7.93 | 95.15 | 1.49 | 5 | 330.83 | 60.56 | 27.75 | 3 | 102.53 | 41037.15 | 133.86 | 198.05 | 29.56 | 21.27 | 1445.39 | 0.72 | 0.77 | 0.12 | 0.08 | 1 | 10
108 | 140 | CONCLUIDO | 9.0232 | 11.08 | 7.92 | 95.04 | 1.51 | 5 | 331.42 | 60.56 | 28 | 3 | 102.87 | 41109.75 | 133.66 | 198.05 | 29.28 | 21.27 | 1303.72 | 0.73 | 0.77 | 0.12 | 0.07 | 1 | 10
109 | 140 | CONCLUIDO | 9.0221 | 11.08 | 7.92 | 95.06 | 1.52 | 5 | 332.01 | 60.56 | 28.25 | 3 | 103.21 | 41182.52 | 133.7 | 198.05 | 29.43 | 21.27 | 1377.83 | 0.72 | 0.77 | 0.11 | 0.07 | 1 | 10
110 | 140 | CONCLUIDO | 9.0113 | 11.1 | 7.93 | 95.22 | 1.53 | 5 | 332.6 | 60.56 | 28.5 | 3 | 103.55 | 41255.45 | 133.82 | 198.05 | 29.89 | 21.27 | 1608.87 | 0.71 | 0.77 | 0.11 | 0.08 | 1 | 10
111 | 140 | CONCLUIDO | 9.0023 | 11.11 | 7.95 | 95.35 | 1.54 | 5 | 333.2 | 60.56 | 28.75 | 3 | 103.89 | 41328.54 | 133.98 | 198.05 | 30.26 | 21.27 | 1792.88 | 0.7 | 0.76 | 0.12 | 0.09 | 1 | 10
112 | 140 | CONCLUIDO | 9.0074 | 11.1 | 7.94 | 95.28 | 1.55 | 5 | 333.79 | 60.56 | 29 | 3 | 104.24 | 41401.93 | 133.85 | 198.05 | 29.97 | 21.27 | 1646.97 | 0.71 | 0.76 | 0.12 | 0.09 | 1 | 10
113 | 140 | CONCLUIDO | 9.0101 | 11.1 | 7.94 | 95.24 | 1.56 | 5 | 334.39 | 60.56 | 29.25 | 3 | 104.58 | 41475.37 | 133.61 | 198.05 | 29.92 | 21.27 | 1625.36 | 0.71 | 0.77 | 0.12 | 0.08 | 1 | 10
114 | 140 | CONCLUIDO | 9.005 | 11.1 | 7.94 | 95.31 | 1.57 | 5 | 334.98 | 60.56 | 29.5 | 3 | 104.93 | 41548.98 | 133.6 | 198.05 | 30.12 | 21.27 | 1724.69 | 0.71 | 0.76 | 0.12 | 0.09 | 1 | 10
115 | 140 | CONCLUIDO | 9.0074 | 11.1 | 7.94 | 95.28 | 1.58 | 5 | 335.58 | 60.56 | 29.75 | 3 | 105.28 | 41622.76 | 133.6 | 198.05 | 29.99 | 21.27 | 1659.24 | 0.71 | 0.76 | 0.12 | 0.09 | 1 | 10
116 | 140 | CONCLUIDO | 9.0088 | 11.1 | 7.94 | 95.26 | 1.59 | 5 | 336.18 | 60.56 | 30 | 3 | 105.63 | 41696.71 | 133.42 | 198.05 | 29.9 | 21.27 | 1611.33 | 0.71 | 0.76 | 0.12 | 0.09 | 1 | 10
117 | 140 | CONCLUIDO | 9.0117 | 11.1 | 7.93 | 95.21 | 1.6 | 5 | 336.78 | 60.56 | 30.25 | 3 | 105.98 | 41770.83 | 133.08 | 198.05 | 29.82 | 21.27 | 1570.95 | 0.71 | 0.77 | 0.12 | 0.08 | 1 | 10
118 | 140 | CONCLUIDO | 9.0131 | 11.1 | 7.93 | 95.19 | 1.61 | 5 | 337.39 | 60.56 | 30.5 | 3 | 106.33 | 41845.13 | 132.76 | 198.05 | 29.67 | 21.27 | 1497.03 | 0.72 | 0.77 | 0.12 | 0.08 | 1 | 10
119 | 140 | CONCLUIDO | 9.0205 | 11.09 | 7.92 | 95.08 | 1.62 | 5 | 337.99 | 60.56 | 30.75 | 3 | 106.68 | 41919.61 | 132.67 | 198.05 | 29.45 | 21.27 | 1386.4 | 0.72 | 0.77 | 0.12 | 0.07 | 1 | 10
120 | 140 | CONCLUIDO | 9.0187 | 11.09 | 7.93 | 95.11 | 1.63 | 5 | 338.59 | 60.56 | 31 | 3 | 107.04 | 41994.26 | 132.57 | 198.05 | 29.55 | 21.27 | 1438.75 | 0.72 | 0.77 | 0.11 | 0.07 | 1 | 10
121 | 140 | CONCLUIDO | 9.0097 | 11.1 | 7.94 | 95.24 | 1.64 | 5 | 339.2 | 60.56 | 31.25 | 3 | 107.4 | 42069.09 | 132.64 | 198.06 | 29.95 | 21.27 | 1636.24 | 0.71 | 0.77 | 0.11 | 0.08 | 1 | 10
122 | 140 | CONCLUIDO | 9.0694 | 11.03 | 7.92 | 118.74 | 1.65 | 4 | 339.81 | 60.56 | 31.5 | 2 | 107.75 | 42144.11 | 132.01 | 198.05 | 29.26 | 21.27 | 1296.31 | 0.73 | 0.77 | 0.11 | 0.06 | 1 | 10
123 | 140 | CONCLUIDO | 9.0721 | 11.02 | 7.91 | 118.69 | 1.66 | 4 | 340.42 | 60.56 | 31.75 | 2 | 108.11 | 42219.3 | 132.07 | 198.05 | 29.14 | 21.27 | 1240.31 | 0.73 | 0.77 | 0.11 | 0.06 | 1 | 10
124 | 140 | CONCLUIDO | 9.0714 | 11.02 | 7.91 | 118.7 | 1.67 | 4 | 341.03 | 60.56 | 32 | 2 | 108.48 | 42294.68 | 132.35 | 198.05 | 29.15 | 21.27 | 1244.91 | 0.73 | 0.77 | 0.11 | 0.06 | 1 | 10
125 | 140 | CONCLUIDO | 9.0714 | 11.02 | 7.91 | 118.7 | 1.68 | 4 | 341.64 | 60.56 | 32.25 | 2 | 108.84 | 42370.23 | 132.45 | 198.08 | 29.16 | 21.27 | 1246.69 | 0.73 | 0.77 | 0.11 | 0.06 | 1 | 10
126 | 140 | CONCLUIDO | 9.0726 | 11.02 | 7.91 | 118.68 | 1.69 | 4 | 342.26 | 60.56 | 32.5 | 2 | 109.2 | 42445.98 | 132.52 | 198.05 | 29.13 | 21.27 | 1232.99 | 0.73 | 0.77 | 0.11 | 0.06 | 1 | 10
127 | 140 | CONCLUIDO | 9.0705 | 11.02 | 7.91 | 118.72 | 1.7 | 4 | 342.87 | 60.56 | 32.75 | 2 | 109.57 | 42521.91 | 132.74 | 198.05 | 29.19 | 21.27 | 1262.98 | 0.73 | 0.77 | 0.11 | 0.06 | 1 | 10
128 | 140 | CONCLUIDO | 9.0744 | 11.02 | 7.91 | 118.65 | 1.71 | 4 | 343.49 | 60.56 | 33 | 2 | 109.94 | 42598.03 | 132.77 | 198.05 | 28.97 | 21.27 | 1151.55 | 0.73 | 0.77 | 0.12 | 0.06 | 1 | 10
129 | 140 | CONCLUIDO | 9.0808 | 11.01 | 7.9 | 118.53 | 1.72 | 4 | 344.11 | 60.56 | 33.25 | 2 | 110.3 | 42674.47 | 132.7 | 198.05 | 28.7 | 21.27 | 1017.56 | 0.74 | 0.77 | 0.12 | 0.05 | 1 | 10
130 | 140 | CONCLUIDO | 9.0833 | 11.01 | 7.9 | 118.49 | 1.73 | 4 | 344.73 | 60.56 | 33.5 | 2 | 110.67 | 42750.97 | 132.66 | 198.05 | 28.68 | 21.27 | 1007.86 | 0.74 | 0.77 | 0.11 | 0.05 | 1 | 10
131 | 140 | CONCLUIDO | 9.0801 | 11.01 | 7.9 | 118.55 | 1.74 | 4 | 345.35 | 60.56 | 33.75 | 2 | 111.05 | 42827.67 | 132.83 | 198.05 | 28.83 | 21.27 | 1083.85 | 0.74 | 0.77 | 0.11 | 0.05 | 1 | 10
132 | 140 | CONCLUIDO | 9.0735 | 11.02 | 7.91 | 118.67 | 1.75 | 4 | 345.97 | 60.56 | 34 | 2 | 111.42 | 42904.56 | 133 | 198.05 | 29.1 | 21.27 | 1220.02 | 0.73 | 0.77 | 0.11 | 0.06 | 1 | 10
133 | 140 | CONCLUIDO | 9.0689 | 11.03 | 7.92 | 118.75 | 1.76 | 4 | 346.6 | 60.56 | 34.25 | 2 | 111.8 | 42981.64 | 133.2 | 198.05 | 29.26 | 21.27 | 1296.63 | 0.73 | 0.77 | 0.12 | 0.06 | 1 | 10
134 | 140 | CONCLUIDO | 9.0712 | 11.02 | 7.91 | 118.71 | 1.77 | 4 | 347.23 | 60.56 | 34.5 | 2 | 112.17 | 43058.93 | 133.28 | 198.05 | 29.17 | 21.27 | 1251.86 | 0.73 | 0.77 | 0.11 | 0.06 | 1 | 10
135 | 140 | CONCLUIDO | 9.0708 | 11.02 | 7.91 | 118.72 | 1.78 | 4 | 347.85 | 60.56 | 34.75 | 2 | 112.55 | 43136.41 | 133.29 | 198.05 | 29.18 | 21.27 | 1257.73 | 0.73 | 0.77 | 0.11 | 0.06 | 1 | 10
136 | 140 | CONCLUIDO | 9.0701 | 11.03 | 7.92 | 118.73 | 1.79 | 4 | 348.48 | 60.56 | 35 | 2 | 112.93 | 43214.09 | 133.37 | 198.05 | 29.23 | 21.27 | 1284.1 | 0.73 | 0.77 | 0.11 | 0.06 | 1 | 10
137 | 140 | CONCLUIDO | 9.0696 | 11.03 | 7.92 | 118.74 | 1.8 | 4 | 349.12 | 60.56 | 35.25 | 2 | 113.31 | 43291.97 | 133.4 | 198.05 | 29.23 | 21.27 | 1281.24 | 0.73 | 0.77 | 0.11 | 0.06 | 1 | 10
138 | 140 | CONCLUIDO | 9.068 | 11.03 | 7.92 | 118.77 | 1.81 | 4 | 349.75 | 60.56 | 35.5 | 2 | 113.69 | 43370.05 | 133.51 | 198.05 | 29.31 | 21.27 | 1323.33 | 0.73 | 0.77 | 0.11 | 0.07 | 1 | 10
139 | 140 | CONCLUIDO | 9.0751 | 11.02 | 7.91 | 118.64 | 1.82 | 4 | 350.38 | 60.56 | 35.75 | 2 | 114.08 | 43448.34 | 133.38 | 198.05 | 28.96 | 21.27 | 1149.54 | 0.73 | 0.77 | 0.12 | 0.06 | 1 | 10
140 | 140 | CONCLUIDO | 9.0794 | 11.01 | 7.9 | 118.56 | 1.83 | 4 | 351.02 | 60.56 | 36 | 2 | 114.47 | 43526.84 | 133.3 | 198.05 | 28.74 | 21.27 | 1039.89 | 0.74 | 0.77 | 0.12 | 0.05 | 1 | 10
141 | 140 | CONCLUIDO | 9.0815 | 11.01 | 7.9 | 118.52 | 1.84 | 4 | 351.66 | 60.56 | 36.25 | 2 | 114.85 | 43605.54 | 133.37 | 198.05 | 28.76 | 21.27 | 1049.35 | 0.74 | 0.77 | 0.11 | 0.05 | 1 | 10
142 | 140 | CONCLUIDO | 9.0783 | 11.02 | 7.91 | 118.58 | 1.85 | 4 | 352.3 | 60.56 | 36.5 | 2 | 115.24 | 43684.46 | 133.52 | 198.05 | 28.9 | 21.27 | 1120.13 | 0.74 | 0.77 | 0.11 | 0.05 | 1 | 10
143 | 140 | CONCLUIDO | 9.0724 | 11.02 | 7.91 | 118.69 | 1.86 | 4 | 352.94 | 60.56 | 36.75 | 2 | 115.64 | 43763.7 | 133.74 | 198.05 | 29.16 | 21.27 | 1246.3 | 0.73 | 0.77 | 0.11 | 0.06 | 1 | 10
144 | 140 | CONCLUIDO | 9.0682 | 11.03 | 7.92 | 118.76 | 1.87 | 4 | 353.58 | 60.56 | 37 | 2 | 116.03 | 43843.04 | 133.92 | 198.05 | 29.28 | 21.27 | 1307.52 | 0.73 | 0.77 | 0.11 | 0.06 | 1 | 10
145 | 140 | CONCLUIDO | 9.0703 | 11.02 | 7.92 | 118.72 | 1.87 | 4 | 354.23 | 60.56 | 37.25 | 2 | 116.42 | 43922.6 | 133.93 | 198.05 | 29.21 | 21.27 | 1272.76 | 0.73 | 0.77 | 0.12 | 0.06 | 1 | 10
146 | 140 | CONCLUIDO | 9.0698 | 11.03 | 7.92 | 118.73 | 1.88 | 4 | 354.88 | 60.56 | 37.5 | 2 | 116.82 | 44002.37 | 134.04 | 198.05 | 29.23 | 21.27 | 1283.84 | 0.73 | 0.77 | 0.11 | 0.06 | 1 | 10
147 | 140 | CONCLUIDO | 9.068 | 11.03 | 7.92 | 118.77 | 1.89 | 4 | 355.52 | 60.56 | 37.75 | 2 | 117.22 | 44082.36 | 134.07 | 198.06 | 29.3 | 21.27 | 1317.07 | 0.73 | 0.77 | 0.11 | 0.06 | 1 | 10
148 | 140 | CONCLUIDO | 9.0696 | 11.03 | 7.92 | 118.74 | 1.9 | 4 | 356.17 | 60.56 | 38 | 2 | 117.62 | 44162.57 | 134.01 | 198.05 | 29.27 | 21.27 | 1302.79 | 0.73 | 0.77 | 0.11 | 0.06 | 1 | 10
149 | 140 | CONCLUIDO | 9.0678 | 11.03 | 7.92 | 118.77 | 1.91 | 4 | 356.83 | 60.56 | 38.25 | 2 | 118.02 | 44243 | 134.16 | 198.05 | 29.3 | 21.27 | 1316.9 | 0.73 | 0.77 | 0.12 | 0.07 | 1 | 10
150 | 140 | CONCLUIDO | 9.0712 | 11.02 | 7.91 | 118.71 | 1.92 | 4 | 357.48 | 60.56 | 38.5 | 2 | 118.43 | 44323.66 | 134.01 | 198.05 | 29.12 | 21.27 | 1227.54 | 0.73 | 0.77 | 0.12 | 0.06 | 1 | 10
151 | 140 | CONCLUIDO | 9.0776 | 11.02 | 7.91 | 118.59 | 1.93 | 4 | 358.14 | 60.56 | 38.75 | 2 | 118.83 | 44404.54 | 133.87 | 198.05 | 28.85 | 21.27 | 1093.52 | 0.74 | 0.77 | 0.12 | 0.05 | 1 | 10
152 | 140 | CONCLUIDO | 9.0801 | 11.01 | 7.9 | 118.55 | 1.94 | 4 | 358.79 | 60.56 | 39 | 2 | 119.24 | 44485.65 | 133.77 | 198.05 | 28.81 | 21.27 | 1074.91 | 0.74 | 0.77 | 0.11 | 0.05 | 1 | 10
153 | 140 | CONCLUIDO | 9.0783 | 11.02 | 7.91 | 118.58 | 1.95 | 4 | 359.45 | 60.56 | 39.25 | 2 | 119.65 | 44566.98 | 133.89 | 198.05 | 28.91 | 21.27 | 1122.52 | 0.74 | 0.77 | 0.11 | 0.05 | 1 | 10
154 | 140 | CONCLUIDO | 9.0728 | 11.02 | 7.91 | 118.68 | 1.96 | 4 | 360.12 | 60.56 | 39.5 | 2 | 120.06 | 44648.55 | 133.92 | 198.05 | 29.14 | 21.27 | 1237.16 | 0.73 | 0.77 | 0.11 | 0.06 | 1 | 10
155 | 140 | CONCLUIDO | 9.0671 | 11.03 | 7.92 | 118.78 | 1.96 | 4 | 360.78 | 60.56 | 39.75 | 2 | 120.47 | 44730.35 | 134.18 | 198.05 | 29.37 | 21.27 | 1355.47 | 0.72 | 0.77 | 0.11 | 0.07 | 1 | 10
156 | 140 | CONCLUIDO | 9.0682 | 11.03 | 7.92 | 118.76 | 1.97 | 4 | 361.44 | 60.56 | 40 | 2 | 120.89 | 44812.39 | 134.16 | 198.05 | 29.31 | 21.27 | 1320.66 | 0.73 | 0.77 | 0.11 | 0.06 | 1 | 10
0 | 40 | CONCLUIDO | 8.4258 | 11.87 | 8.91 | 9.9 | 0.2 | 54 | 89.87 | 37.55 | 1 | 52 | 11.32 | 11317.98 | 73.43 | 198.09 | 60.15 | 21.27 | 16494.36 | 0.35 | 0.68 | 0.19 | 1.05 | 1 | 10
1 | 40 | CONCLUIDO | 8.7736 | 11.4 | 8.66 | 12.38 | 0.24 | 42 | 90.18 | 37.55 | 1.25 | 40 | 11.37 | 11355.7 | 71 | 198.05 | 52.39 | 21.27 | 12671.67 | 0.41 | 0.7 | 0.18 | 0.81 | 1 | 10
2 | 40 | CONCLUIDO | 8.943 | 11.18 | 8.58 | 14.71 | 0.29 | 35 | 90.48 | 37.55 | 1.5 | 33 | 11.43 | 11393.43 | 69.89 | 198.09 | 51.01 | 21.27 | 12017.65 | 0.42 | 0.71 | 0.14 | 0.73 | 1 | 10
3 | 40 | CONCLUIDO | 9.1594 | 10.92 | 8.43 | 17.44 | 0.34 | 29 | 90.79 | 37.55 | 1.75 | 27 | 11.49 | 11431.19 | 68.27 | 198.06 | 45.38 | 21.27 | 9231.12 | 0.47 | 0.72 | 0.15 | 0.58 | 1 | 10
4 | 40 | CONCLUIDO | 9.3045 | 10.75 | 8.34 | 20 | 0.39 | 25 | 91.1 | 37.55 | 2 | 23 | 11.54 | 11468.97 | 67.03 | 198.07 | 42.27 | 21.27 | 7697.37 | 0.5 | 0.73 | 0.15 | 0.48 | 1 | 10
5 | 40 | CONCLUIDO | 9.4096 | 10.63 | 8.27 | 22.56 | 0.43 | 22 | 91.4 | 37.55 | 2.25 | 20 | 11.6 | 11506.78 | 66.01 | 198.05 | 40.26 | 21.27 | 6708.09 | 0.53 | 0.73 | 0.14 | 0.42 | 1 | 10
6 | 40 | CONCLUIDO | 9.4797 | 10.55 | 8.23 | 24.69 | 0.48 | 20 | 91.71 | 37.55 | 2.5 | 18 | 11.66 | 11544.61 | 65.42 | 198.06 | 38.96 | 21.27 | 6068.08 | 0.55 | 0.74 | 0.14 | 0.38 | 1 | 10
7 | 40 | CONCLUIDO | 9.5875 | 10.43 | 8.15 | 27.17 | 0.52 | 18 | 92.02 | 37.55 | 2.75 | 16 | 11.71 | 11582.46 | 64.34 | 198.08 | 36.67 | 21.27 | 4931.09 | 0.58 | 0.75 | 0.13 | 0.3 | 1 | 10
8 | 40 | CONCLUIDO | 9.5673 | 10.45 | 8.19 | 28.91 | 0.57 | 17 | 92.32 | 37.55 | 3 | 15 | 11.77 | 11620.34 | 64.25 | 198.12 | 37.86 | 21.27 | 5533.99 | 0.56 | 0.74 | 0.13 | 0.34 | 1 | 10
9 | 40 | CONCLUIDO | 9.652 | 10.36 | 8.14 | 32.55 | 0.62 | 15 | 92.63 | 37.55 | 3.25 | 13 | 11.83 | 11658.24 | 63.26 | 198.05 | 36.11 | 21.27 | 4666.02 | 0.59 | 0.75 | 0.13 | 0.28 | 1 | 10
10 | 40 | CONCLUIDO | 9.6897 | 10.32 | 8.12 | 34.78 | 0.66 | 14 | 92.94 | 37.55 | 3.5 | 12 | 11.88 | 11696.16 | 62.81 | 198.06 | 35.47 | 21.27 | 4354.63 | 0.6 | 0.75 | 0.13 | 0.26 | 1 | 10
11 | 40 | CONCLUIDO | 9.7366 | 10.27 | 8.09 | 37.32 | 0.71 | 13 | 93.24 | 37.55 | 3.75 | 11 | 11.94 | 11734.1 | 62.06 | 198.05 | 34.46 | 21.27 | 3855.46 | 0.62 | 0.75 | 0.13 | 0.23 | 1 | 10
12 | 40 | CONCLUIDO | 9.6829 | 10.33 | 8.14 | 37.58 | 0.75 | 13 | 93.55 | 37.55 | 4 | 11 | 12 | 11772.07 | 61.84 | 198.06 | 36.63 | 21.27 | 4940.2 | 0.58 | 0.75 | 0.13 | 0.29 | 1 | 10
13 | 40 | CONCLUIDO | 9.7527 | 10.25 | 8.09 | 40.43 | 0.8 | 12 | 93.86 | 37.55 | 4.25 | 10 | 12.06 | 11810.06 | 61.3 | 198.05 | 34.61 | 21.27 | 3932.96 | 0.61 | 0.75 | 0.13 | 0.23 | 1 | 10
14 | 40 | CONCLUIDO | 9.8015 | 10.2 | 8.05 | 43.93 | 0.84 | 11 | 94.17 | 37.55 | 4.5 | 9 | 12.12 | 11848.08 | 60.49 | 198.06 | 33.54 | 21.27 | 3402.31 | 0.63 | 0.75 | 0.13 | 0.2 | 1 | 10
15 | 40 | CONCLUIDO | 9.7933 | 10.21 | 8.06 | 43.98 | 0.88 | 11 | 94.48 | 37.55 | 4.75 | 9 | 12.17 | 11886.12 | 60.08 | 198.05 | 33.86 | 21.27 | 3563.35 | 0.63 | 0.75 | 0.13 | 0.21 | 1 | 10
16 | 40 | CONCLUIDO | 9.8793 | 10.12 | 7.99 | 47.96 | 0.93 | 10 | 94.79 | 37.55 | 5 | 8 | 12.23 | 11924.18 | 59.39 | 198.09 | 31.47 | 21.27 | 2374.51 | 0.68 | 0.76 | 0.12 | 0.14 | 1 | 10
17 | 40 | CONCLUIDO | 9.8668 | 10.14 | 8.03 | 53.5 | 0.97 | 9 | 95.09 | 37.55 | 5.25 | 7 | 12.29 | 11962.27 | 58.66 | 198.05 | 32.76 | 21.27 | 3022.17 | 0.65 | 0.76 | 0.12 | 0.17 | 1 | 10
18 | 40 | CONCLUIDO | 9.8738 | 10.13 | 8.02 | 53.45 | 1.01 | 9 | 95.4 | 37.55 | 5.5 | 7 | 12.35 | 12000.38 | 58.55 | 198.05 | 32.42 | 21.27 | 2852.75 | 0.66 | 0.76 | 0.12 | 0.16 | 1 | 10
19 | 40 | CONCLUIDO | 9.8776 | 10.12 | 8.01 | 53.43 | 1.06 | 9 | 95.71 | 37.55 | 5.75 | 7 | 12.41 | 12038.51 | 57.82 | 198.05 | 32.24 | 21.27 | 2763.36 | 0.66 | 0.76 | 0.12 | 0.16 | 1 | 10
20 | 40 | CONCLUIDO | 9.9486 | 10.05 | 7.96 | 59.7 | 1.1 | 8 | 96.02 | 37.55 | 6 | 6 | 12.47 | 12076.67 | 56.97 | 198.05 | 30.53 | 21.27 | 1912.97 | 0.7 | 0.76 | 0.12 | 0.11 | 1 | 10
21 | 40 | CONCLUIDO | 9.9053 | 10.1 | 8 | 60.03 | 1.14 | 8 | 96.33 | 37.55 | 6.25 | 6 | 12.53 | 12114.85 | 56.85 | 198.05 | 32.07 | 21.27 | 2681.5 | 0.66 | 0.76 | 0.12 | 0.15 | 1 | 10
22 | 40 | CONCLUIDO | 9.9037 | 10.1 | 8.01 | 60.05 | 1.18 | 8 | 96.64 | 37.55 | 6.5 | 6 | 12.59 | 12153.06 | 56.06 | 198.05 | 32.11 | 21.27 | 2703.62 | 0.66 | 0.76 | 0.12 | 0.15 | 1 | 10
23 | 40 | CONCLUIDO | 9.9574 | 10.04 | 7.97 | 68.32 | 1.22 | 7 | 96.95 | 37.55 | 6.75 | 5 | 12.65 | 12191.28 | 55.26 | 198.05 | 30.91 | 21.27 | 2107.58 | 0.69 | 0.76 | 0.12 | 0.12 | 1 | 10
24 | 40 | CONCLUIDO | 9.95 | 10.05 | 7.98 | 68.38 | 1.27 | 7 | 97.26 | 37.55 | 7 | 5 | 12.71 | 12229.54 | 55.05 | 198.05 | 31.29 | 21.27 | 2299.82 | 0.68 | 0.76 | 0.12 | 0.13 | 1 | 10
25 | 40 | CONCLUIDO | 9.9497 | 10.05 | 7.98 | 68.39 | 1.31 | 7 | 97.57 | 37.55 | 7.25 | 4 | 12.77 | 12267.81 | 54.58 | 198.05 | 31.16 | 21.27 | 2232.46 | 0.68 | 0.76 | 0.12 | 0.13 | 1 | 10
26 | 40 | CONCLUIDO | 9.9349 | 10.07 | 7.99 | 68.51 | 1.35 | 7 | 97.88 | 37.55 | 7.5 | 2 | 12.83 | 12306.12 | 54.19 | 198.05 | 31.56 | 21.27 | 2432.23 | 0.67 | 0.76 | 0.12 | 0.14 | 1 | 10
27 | 40 | CONCLUIDO | 9.9393 | 10.06 | 7.99 | 68.48 | 1.39 | 7 | 98.19 | 37.55 | 7.75 | 2 | 12.89 | 12344.44 | 53.85 | 198.05 | 31.41 | 21.27 | 2357.78 | 0.68 | 0.76 | 0.12 | 0.14 | 1 | 10
28 | 40 | CONCLUIDO | 9.9245 | 10.08 | 8 | 68.6 | 1.43 | 7 | 98.5 | 37.55 | 8 | 2 | 12.95 | 12382.79 | 53.75 | 198.05 | 31.98 | 21.27 | 2642.56 | 0.67 | 0.76 | 0.12 | 0.15 | 1 | 10
29 | 40 | CONCLUIDO | 9.9762 | 10.02 | 7.97 | 79.71 | 1.47 | 6 | 98.82 | 37.55 | 8.25 | 0 | 13.01 | 12421.16 | 53.59 | 198.06 | 30.77 | 21.27 | 2042.19 | 0.69 | 0.76 | 0.12 | 0.12 | 1 | 10
0 | 125 | CONCLUIDO | 5.3586 | 18.66 | 10.29 | 5.19 | 0.07 | 119 | 242.64 | 58.47 | 1 | 117 | 58.17 | 30160.1 | 164.34 | 198.17 | 103.28 | 21.27 | 37734.17 | 0.21 | 0.59 | 0.3 | 2.43 | 1 | 10
1 | 125 | CONCLUIDO | 5.9934 | 16.68 | 9.68 | 6.45 | 0.09 | 90 | 243.08 | 58.47 | 1.25 | 88 | 58.36 | 30214.33 | 154.48 | 198.14 | 84.32 | 21.27 | 28398.13 | 0.25 | 0.63 | 0.25 | 1.82 | 1 | 10
2 | 125 | CONCLUIDO | 6.4697 | 15.46 | 9.3 | 7.75 | 0.11 | 72 | 243.52 | 58.47 | 1.5 | 70 | 58.55 | 30268.64 | 148.3 | 198.11 | 72.39 | 21.27 | 22524.15 | 0.29 | 0.65 | 0.22 | 1.44 | 1 | 10
3 | 125 | CONCLUIDO | 6.8355 | 14.63 | 9.04 | 9.04 | 0.13 | 60 | 243.96 | 58.47 | 1.75 | 58 | 58.74 | 30323.01 | 143.99 | 198.15 | 64.3 | 21.27 | 18538.77 | 0.33 | 0.67 | 0.2 | 1.18 | 1 | 10
4 | 125 | CONCLUIDO | 7.0992 | 14.09 | 8.87 | 10.24 | 0.15 | 52 | 244.41 | 58.47 | 2 | 50 | 58.93 | 30377.45 | 141.29 | 198.08 | 59.05 | 21.27 | 15951.73 | 0.36 | 0.68 | 0.19 | 1.02 | 1 | 10
5 | 125 | CONCLUIDO | 7.3062 | 13.69 | 8.76 | 11.42 | 0.16 | 46 | 244.85 | 58.47 | 2.25 | 44 | 59.12 | 30431.96 | 139.3 | 198.05 | 55.3 | 21.27 | 14108.63 | 0.38 | 0.69 | 0.18 | 0.9 | 1 | 10
6 | 125 | CONCLUIDO | 7.4984 | 13.34 | 8.64 | 12.65 | 0.18 | 41 | 245.29 | 58.47 | 2.5 | 39 | 59.32 | 30486.54 | 137.39 | 198.08 | 51.78 | 21.27 | 12371.84 | 0.41 | 0.7 | 0.17 | 0.79 | 1 | 10
7 | 125 | CONCLUIDO | 7.7635 | 12.88 | 8.42 | 14.04 | 0.2 | 36 | 245.73 | 58.47 | 2.75 | 34 | 59.51 | 30541.19 | 133.74 | 198.05 | 44.54 | 21.27 | 8779.21 | 0.48 | 0.72 | 0.16 | 0.57 | 1 | 10
8 | 125 | CONCLUIDO | 7.7204 | 12.95 | 8.59 | 15.16 | 0.22 | 34 | 246.18 | 58.47 | 3 | 32 | 59.7 | 30595.91 | 136.38 | 198.07 | 50.45 | 21.27 | 11742.92 | 0.42 | 0.71 | 0.17 | 0.74 | 1 | 10
9 | 125 | CONCLUIDO | 7.8682 | 12.71 | 8.49 | 16.43 | 0.23 | 31 | 246.62 | 58.47 | 3.25 | 29 | 59.9 | 30650.7 | 134.62 | 198.07 | 47.06 | 21.27 | 10063.03 | 0.45 | 0.72 | 0.16 | 0.63 | 1 | 10
10 | 125 | CONCLUIDO | 7.9642 | 12.56 | 8.43 | 17.44 | 0.25 | 29 | 247.07 | 58.47 | 3.5 | 27 | 60.09 | 30705.56 | 133.68 | 198.05 | 45.31 | 21.27 | 9197.55 | 0.47 | 0.72 | 0.15 | 0.58 | 1 | 10
11 | 125 | CONCLUIDO | 8.0544 | 12.42 | 8.38 | 18.63 | 0.27 | 27 | 247.51 | 58.47 | 3.75 | 25 | 60.29 | 30760.49 | 132.84 | 198.06 | 43.87 | 21.27 | 8490.02 | 0.48 | 0.72 | 0.15 | 0.53 | 1 | 10
12 | 125 | CONCLUIDO | 8.1446 | 12.28 | 8.34 | 20.02 | 0.29 | 25 | 247.96 | 58.47 | 4 | 23 | 60.48 | 30815.5 | 132.01 | 198.07 | 42.45 | 21.27 | 7789.33 | 0.5 | 0.73 | 0.15 | 0.49 | 1 | 10
13 | 125 | CONCLUIDO | 8.1859 | 12.22 | 8.33 | 20.81 | 0.3 | 24 | 248.4 | 58.47 | 4.25 | 22 | 60.68 | 30870.57 | 131.64 | 198.05 | 42.14 | 21.27 | 7636.19 | 0.5 | 0.73 | 0.15 | 0.47 | 1 | 10
14 | 125 | CONCLUIDO | 8.2825 | 12.07 | 8.28 | 22.58 | 0.32 | 22 | 248.85 | 58.47 | 4.5 | 20 | 60.88 | 30925.72 | 130.89 | 198.11 | 40.36 | 21.27 | 6759.31 | 0.53 | 0.73 | 0.14 | 0.42 | 1 | 10
15 | 125 | CONCLUIDO | 8.3301 | 12 | 8.26 | 23.59 | 0.34 | 21 | 249.3 | 58.47 | 4.75 | 19 | 61.07 | 30980.93 | 130.47 | 198.07 | 39.9 | 21.27 | 6534.23 | 0.53 | 0.74 | 0.14 | 0.4 | 1 | 10
16 | 125 | CONCLUIDO | 8.3795 | 11.93 | 8.23 | 24.7 | 0.36 | 20 | 249.75 | 58.47 | 5 | 18 | 61.27 | 31036.22 | 129.98 | 198.05 | 39.05 | 21.27 | 6110.67 | 0.54 | 0.74 | 0.14 | 0.38 | 1 | 10
17 | 125 | CONCLUIDO | 8.4386 | 11.85 | 8.2 | 25.88 | 0.37 | 19 | 250.2 | 58.47 | 5.25 | 17 | 61.47 | 31091.59 | 129.35 | 198.06 | 37.71 | 21.27 | 5447.08 | 0.56 | 0.74 | 0.14 | 0.34 | 1 | 10
18 | 125 | CONCLUIDO | 8.5054 | 11.76 | 8.15 | 27.17 | 0.39 | 18 | 250.64 | 58.47 | 5.5 | 16 | 61.67 | 31147.02 | 128.52 | 198.06 | 36.67 | 21.27 | 4931.48 | 0.58 | 0.75 | 0.13 | 0.3 | 1 | 10
19 | 125 | CONCLUIDO | 8.4608 | 11.82 | 8.21 | 27.37 | 0.41 | 18 | 251.09 | 58.47 | 5.75 | 16 | 61.87 | 31202.53 | 129.37 | 198.05 | 38.72 | 21.27 | 5956.45 | 0.55 | 0.74 | 0.13 | 0.36 | 1 | 10
20 | 125 | CONCLUIDO | 8.511 | 11.75 | 8.19 | 28.9 | 0.42 | 17 | 251.55 | 58.47 | 6 | 15 | 62.07 | 31258.11 | 129 | 198.06 | 37.86 | 21.27 | 5532.71 | 0.56 | 0.74 | 0.13 | 0.34 | 1 | 10
21 | 125 | CONCLUIDO | 8.5684 | 11.67 | 8.16 | 30.59 | 0.44 | 16 | 252 | 58.47 | 6.25 | 14 | 62.27 | 31313.77 | 128.28 | 198.07 | 36.8 | 21.27 | 5006.07 | 0.58 | 0.74 | 0.13 | 0.31 | 1 | 10
22 | 125 | CONCLUIDO | 8.5667 | 11.67 | 8.16 | 30.6 | 0.46 | 16 | 252.45 | 58.47 | 6.5 | 14 | 62.47 | 31369.49 | 128.29 | 198.05 | 36.92 | 21.27 | 5066.1 | 0.58 | 0.74 | 0.13 | 0.31 | 1 | 10
23 | 125 | CONCLUIDO | 8.6162 | 11.61 | 8.14 | 32.56 | 0.47 | 15 | 252.9 | 58.47 | 6.75 | 13 | 62.68 | 31425.3 | 128 | 198.05 | 36.37 | 21.27 | 4796.53 | 0.58 | 0.75 | 0.13 | 0.29 | 1 | 10
24 | 125 | CONCLUIDO | 8.6137 | 11.61 | 8.14 | 32.58 | 0.49 | 15 | 253.35 | 58.47 | 7 | 13 | 62.88 | 31481.17 | 127.85 | 198.05 | 36.38 | 21.27 | 4800.81 | 0.58 | 0.75 | 0.13 | 0.29 | 1 | 10
25 | 125 | CONCLUIDO | 8.6714 | 11.53 | 8.11 | 34.77 | 0.51 | 14 | 253.81 | 58.47 | 7.25 | 12 | 63.08 | 31537.13 | 127.48 | 198.08 | 35.49 | 21.27 | 4361.86 | 0.6 | 0.75 | 0.13 | 0.26 | 1 | 10
26 | 125 | CONCLUIDO | 8.667 | 11.54 | 8.12 | 34.8 | 0.52 | 14 | 254.26 | 58.47 | 7.5 | 12 | 63.29 | 31593.16 | 127.45 | 198.06 | 35.58 | 21.27 | 4409.61 | 0.6 | 0.75 | 0.13 | 0.27 | 1 | 10
27 | 125 | CONCLUIDO | 8.73 | 11.45 | 8.08 | 37.31 | 0.54 | 13 | 254.72 | 58.47 | 7.75 | 11 | 63.49 | 31649.26 | 126.8 | 198.05 | 34.36 | 21.27 | 3804.42 | 0.62 | 0.75 | 0.13 | 0.23 | 1 | 10
28 | 125 | CONCLUIDO | 8.7634 | 11.41 | 8.04 | 37.11 | 0.56 | 13 | 255.17 | 58.47 | 8 | 11 | 63.7 | 31705.44 | 125.9 | 198.06 | 32.93 | 21.27 | 3086.38 | 0.65 | 0.76 | 0.13 | 0.19 | 1 | 10
29 | 125 | CONCLUIDO | 8.7457 | 11.43 | 8.11 | 40.55 | 0.57 | 12 | 255.63 | 58.47 | 8.25 | 10 | 63.91 | 31761.69 | 126.81 | 198.05 | 35.52 | 21.27 | 4386.85 | 0.6 | 0.75 | 0.13 | 0.26 | 1 | 10
30 | 125 | CONCLUIDO | 8.763 | 11.41 | 8.09 | 40.44 | 0.59 | 12 | 256.09 | 58.47 | 8.5 | 10 | 64.11 | 31818.02 | 126.56 | 198.06 | 34.68 | 21.27 | 3965.88 | 0.61 | 0.75 | 0.13 | 0.23 | 1 | 10
31 | 125 | CONCLUIDO | 8.7662 | 11.41 | 8.08 | 40.42 | 0.61 | 12 | 256.54 | 58.47 | 8.75 | 10 | 64.32 | 31874.43 | 126.5 | 198.05 | 34.52 | 21.27 | 3886.88 | 0.62 | 0.75 | 0.13 | 0.23 | 1 | 10
32 | 125 | CONCLUIDO | 8.7617 | 11.41 | 8.09 | 40.45 | 0.62 | 12 | 257 | 58.47 | 9 | 10 | 64.53 | 31931.04 | 126.39 | 198.05 | 34.73 | 21.27 | 3991.57 | 0.61 | 0.75 | 0.13 | 0.24 | 1 | 10
33 | 125 | CONCLUIDO | 8.8255 | 11.33 | 8.05 | 43.93 | 0.64 | 11 | 257.46 | 58.47 | 9.25 | 9 | 64.74 | 31987.61 | 125.75 | 198.05 | 33.57 | 21.27 | 3415.72 | 0.63 | 0.75 | 0.12 | 0.2 | 1 | 10
34 | 125 | CONCLUIDO | 8.8237 | 11.33 | 8.06 | 43.95 | 0.66 | 11 | 257.92 | 58.47 | 9.5 | 9 | 64.95 | 32044.25 | 125.78 | 198.05 | 33.6 | 21.27 | 3435.34 | 0.63 | 0.75 | 0.13 | 0.2 | 1 | 10
35 | 125 | CONCLUIDO | 8.8259 | 11.33 | 8.05 | 43.93 | 0.67 | 11 | 258.38 | 58.47 | 9.75 | 9 | 65.16 | 32100.97 | 125.76 | 198.05 | 33.53 | 21.27 | 3399.93 | 0.63 | 0.75 | 0.13 | 0.2 | 1 | 10
36 | 125 | CONCLUIDO | 8.8836 | 11.26 | 8.03 | 48.16 | 0.69 | 10 | 258.84 | 58.47 | 10 | 8 | 65.37 | 32157.77 | 125.11 | 198.05 | 32.7 | 21.27 | 2990.1 | 0.65 | 0.76 | 0.12 | 0.17 | 1 | 10
37 | 125 | CONCLUIDO | 8.8841 | 11.26 | 8.03 | 48.16 | 0.7 | 10 | 259.3 | 58.47 | 10.25 | 8 | 65.58 | 32214.64 | 125.27 | 198.05 | 32.61 | 21.27 | 2942.21 | 0.65 | 0.76 | 0.12 | 0.17 | 1 | 10
38 | 125 | CONCLUIDO | 8.9076 | 11.23 | 8 | 47.98 | 0.72 | 10 | 259.76 | 58.47 | 10.5 | 8 | 65.79 | 32271.6 | 124.79 | 198.05 | 31.51 | 21.27 | 2394.14 | 0.67 | 0.76 | 0.13 | 0.14 | 1 | 10
39 | 125 | CONCLUIDO | 8.8812 | 11.26 | 8.03 | 48.18 | 0.74 | 10 | 260.23 | 58.47 | 10.75 | 8 | 66 | 32328.64 | 125.11 | 198.05 | 32.97 | 21.27 | 3125.44 | 0.64 | 0.76 | 0.12 | 0.18 | 1 | 10
40 | 125 | CONCLUIDO | 8.8725 | 11.27 | 8.04 | 48.25 | 0.75 | 10 | 260.69 | 58.47 | 11 | 8 | 66.21 | 32385.75 | 125.12 | 198.05 | 33.19 | 21.27 | 3234.1 | 0.64 | 0.76 | 0.12 | 0.19 | 1 | 10
41 | 125 | CONCLUIDO | 8.9235 | 11.21 | 8.02 | 53.5 | 0.77 | 9 | 261.15 | 58.47 | 11.25 | 7 | 66.43 | 32442.95 | 124.59 | 198.05 | 32.65 | 21.27 | 2968.43 | 0.65 | 0.76 | 0.12 | 0.17 | 1 | 10
42 | 125 | CONCLUIDO | 8.9317 | 11.2 | 8.01 | 53.43 | 0.78 | 9 | 261.62 | 58.47 | 11.5 | 7 | 66.64 | 32500.22 | 124.52 | 198.05 | 32.37 | 21.27 | 2830.17 | 0.66 | 0.76 | 0.12 | 0.16 | 1 | 10
43 | 125 | CONCLUIDO | 8.931 | 11.2 | 8.02 | 53.43 | 0.8 | 9 | 262.08 | 58.47 | 11.75 | 7 | 66.86 | 32557.58 | 124.64 | 198.05 | 32.35 | 21.27 | 2820.46 | 0.66 | 0.76 | 0.12 | 0.16 | 1 | 10
44 | 125 | CONCLUIDO | 8.9319 | 11.2 | 8.01 | 53.43 | 0.81 | 9 | 262.55 | 58.47 | 12 | 7 | 67.07 | 32615.02 | 124.59 | 198.05 | 32.26 | 21.27 | 2774.22 | 0.66 | 0.76 | 0.12 | 0.16 | 1 | 10
45 | 125 | CONCLUIDO | 8.927 | 11.2 | 8.02 | 53.47 | 0.83 | 9 | 263.01 | 58.47 | 12.25 | 7 | 67.29 | 32672.53 | 124.4 | 198.05 | 32.5 | 21.27 | 2890.63 | 0.65 | 0.76 | 0.12 | 0.17 | 1 | 10
46 | 125 | CONCLUIDO | 8.9286 | 11.2 | 8.02 | 53.45 | 0.84 | 9 | 263.48 | 58.47 | 12.5 | 7 | 67.51 | 32730.13 | 124.22 | 198.05 | 32.44 | 21.27 | 2865.22 | 0.66 | 0.76 | 0.12 | 0.17 | 1 | 10
47 | 125 | CONCLUIDO | 8.9906 | 11.12 | 7.99 | 59.91 | 0.86 | 8 | 263.95 | 58.47 | 12.75 | 6 | 67.72 | 32787.82 | 123.59 | 198.05 | 31.45 | 21.27 | 2371.04 | 0.68 | 0.76 | 0.12 | 0.14 | 1 | 10
48 | 125 | CONCLUIDO | 9.0117 | 11.1 | 7.96 | 59.71 | 0.87 | 8 | 264.42 | 58.47 | 13 | 6 | 67.94 | 32845.58 | 123.38 | 198.07 | 30.45 | 21.27 | 1872.9 | 0.7 | 0.76 | 0.12 | 0.11 | 1 | 10
49 | 125 | CONCLUIDO | 8.9957 | 11.12 | 7.98 | 59.86 | 0.89 | 8 | 264.89 | 58.47 | 13.25 | 6 | 68.16 | 32903.43 | 123.63 | 198.05 | 31.32 | 21.27 | 2310.07 | 0.68 | 0.76 | 0.12 | 0.13 | 1 | 10
50 | 125 | CONCLUIDO | 8.9776 | 11.14 | 8 | 60.03 | 0.91 | 8 | 265.36 | 58.47 | 13.5 | 6 | 68.38 | 32961.36 | 123.99 | 198.05 | 32.03 | 21.27 | 2663.69 | 0.66 | 0.76 | 0.12 | 0.15 | 1 | 10
51 | 125 | CONCLUIDO | 8.9789 | 11.14 | 8 | 60.02 | 0.92 | 8 | 265.83 | 58.47 | 13.75 | 6 | 68.6 | 33019.37 | 123.83 | 198.05 | 32 | 21.27 | 2646.01 | 0.66 | 0.76 | 0.12 | 0.15 | 1 | 10
52 | 125 | CONCLUIDO | 8.9825 | 11.13 | 8 | 59.99 | 0.94 | 8 | 266.3 | 58.47 | 14 | 6 | 68.82 | 33077.47 | 123.77 | 198.05 | 31.82 | 21.27 | 2557.33 | 0.67 | 0.76 | 0.12 | 0.15 | 1 | 10
53 | 125 | CONCLUIDO | 8.9798 | 11.14 | 8 | 60.01 | 0.95 | 8 | 266.77 | 58.47 | 14.25 | 6 | 69.04 | 33135.65 | 123.43 | 198.05 | 31.94 | 21.27 | 2617.23 | 0.67 | 0.76 | 0.12 | 0.15 | 1 | 10
54 | 125 | CONCLUIDO | 8.9818 | 11.13 | 8 | 59.99 | 0.97 | 8 | 267.24 | 58.47 | 14.5 | 6 | 69.27 | 33193.92 | 123.3 | 198.05 | 31.85 | 21.27 | 2571.17 | 0.67 | 0.76 | 0.12 | 0.15 | 1 | 10
55 | 125 | CONCLUIDO | 9.0445 | 11.06 | 7.97 | 68.3 | 0.98 | 7 | 267.71 | 58.47 | 14.75 | 5 | 69.49 | 33252.27 | 122.59 | 198.05 | 30.87 | 21.27 | 2090.18 | 0.69 | 0.76 | 0.12 | 0.12 | 1 | 10
56 | 125 | CONCLUIDO | 9.0441 | 11.06 | 7.97 | 68.31 | 1 | 7 | 268.19 | 58.47 | 15 | 5 | 69.71 | 33310.7 | 122.72 | 198.05 | 30.88 | 21.27 | 2090.81 | 0.69 | 0.76 | 0.12 | 0.12 | 1 | 10
57 | 125 | CONCLUIDO | 9.0439 | 11.06 | 7.97 | 68.31 | 1.01 | 7 | 268.66 | 58.47 | 15.25 | 5 | 69.94 | 33369.22 | 122.81 | 198.05 | 30.81 | 21.27 | 2058.76 | 0.69 | 0.76 | 0.12 | 0.12 | 1 | 10
58 | 125 | CONCLUIDO | 9.0646 | 11.03 | 7.94 | 68.1 | 1.03 | 7 | 269.14 | 58.47 | 15.5 | 5 | 70.16 | 33427.83 | 122.31 | 198.05 | 30.03 | 21.27 | 1669.23 | 0.71 | 0.76 | 0.12 | 0.09 | 1 | 10
59 | 125 | CONCLUIDO | 9.0464 | 11.05 | 7.97 | 68.29 | 1.04 | 7 | 269.61 | 58.47 | 15.75 | 5 | 70.39 | 33486.53 | 122.74 | 198.05 | 30.87 | 21.27 | 2086.16 | 0.69 | 0.76 | 0.12 | 0.11 | 1 | 10
60 | 125 | CONCLUIDO | 9.0298 | 11.07 | 7.99 | 68.46 | 1.05 | 7 | 270.09 | 58.47 | 16 | 5 | 70.62 | 33545.31 | 123.08 | 198.05 | 31.49 | 21.27 | 2396.75 | 0.68 | 0.76 | 0.12 | 0.13 | 1 | 10
61 | 125 | CONCLUIDO | 9.0393 | 11.06 | 7.98 | 68.36 | 1.07 | 7 | 270.57 | 58.47 | 16.25 | 5 | 70.84 | 33604.17 | 122.64 | 198.05 | 31.13 | 21.27 | 2217.87 | 0.68 | 0.76 | 0.12 | 0.12 | 1 | 10
62 | 125 | CONCLUIDO | 9.0346 | 11.07 | 7.98 | 68.41 | 1.08 | 7 | 271.05 | 58.47 | 16.5 | 5 | 71.07 | 33663.13 | 122.67 | 198.05 | 31.35 | 21.27 | 2326.37 | 0.68 | 0.76 | 0.12 | 0.13 | 1 | 10
63 | 125 | CONCLUIDO | 9.0337 | 11.07 | 7.98 | 68.42 | 1.1 | 7 | 271.52 | 58.47 | 16.75 | 5 | 71.3 | 33722.17 | 122.58 | 198.05 | 31.35 | 21.27 | 2329.74 | 0.68 | 0.76 | 0.12 | 0.13 | 1 | 10
64 | 125 | CONCLUIDO | 9.0382 | 11.06 | 7.98 | 68.37 | 1.11 | 7 | 272 | 58.47 | 17 | 5 | 71.53 | 33781.3 | 122.29 | 198.06 | 31.12 | 21.27 | 2214.68 | 0.68 | 0.76 | 0.12 | 0.12 | 1 | 10
65 | 125 | CONCLUIDO | 9.0371 | 11.07 | 7.98 | 68.38 | 1.13 | 7 | 272.48 | 58.47 | 17.25 | 5 | 71.76 | 33840.65 | 122.13 | 198.07 | 31.2 | 21.27 | 2254.69 | 0.68 | 0.76 | 0.12 | 0.12 | 1 | 10
66 | 125 | CONCLUIDO | 9.099 | 10.99 | 7.95 | 79.5 | 1.14 | 6 | 272.97 | 58.47 | 17.5 | 4 | 71.99 | 33899.96 | 121.42 | 198.05 | 30.3 | 21.27 | 1805.56 | 0.7 | 0.76 | 0.12 | 0.1 | 1 | 10
67 | 125 | CONCLUIDO | 9.1052 | 10.98 | 7.94 | 79.42 | 1.16 | 6 | 273.45 | 58.47 | 17.75 | 4 | 72.22 | 33959.36 | 121.28 | 198.05 | 29.9 | 21.27 | 1608.9 | 0.71 | 0.76 | 0.12 | 0.09 | 1 | 10
68 | 125 | CONCLUIDO | 9.1167 | 10.97 | 7.93 | 79.29 | 1.17 | 6 | 273.93 | 58.47 | 18 | 4 | 72.46 | 34018.85 | 121.26 | 198.05 | 29.59 | 21.27 | 1452.59 | 0.72 | 0.77 | 0.12 | 0.08 | 1 | 10
69 | 125 | CONCLUIDO | 9.0996 | 10.99 | 7.95 | 79.49 | 1.18 | 6 | 274.41 | 58.47 | 18.25 | 4 | 72.69 | 34078.44 | 121.68 | 198.05 | 30.28 | 21.27 | 1799.35 | 0.7 | 0.76 | 0.12 | 0.1 | 1 | 10
70 | 125 | CONCLUIDO | 9.0914 | 11 | 7.96 | 79.59 | 1.2 | 6 | 274.9 | 58.47 | 18.5 | 4 | 72.92 | 34138.11 | 121.84 | 198.05 | 30.62 | 21.27 | 1965.73 | 0.69 | 0.76 | 0.12 | 0.11 | 1 | 10
71 | 125 | CONCLUIDO | 9.0976 | 10.99 | 7.95 | 79.52 | 1.21 | 6 | 275.38 | 58.47 | 18.75 | 4 | 73.16 | 34197.87 | 121.79 | 198.05 | 30.36 | 21.27 | 1840.38 | 0.7 | 0.76 | 0.12 | 0.1 | 1 | 10
72 | 125 | CONCLUIDO | 9.0877 | 11 | 7.96 | 79.64 | 1.23 | 6 | 275.87 | 58.47 | 19 | 4 | 73.39 | 34257.73 | 121.99 | 198.05 | 30.74 | 21.27 | 2030.31 | 0.69 | 0.76 | 0.12 | 0.11 | 1 | 10
73 | 125 | CONCLUIDO | 9.0884 | 11 | 7.96 | 79.63 | 1.24 | 6 | 276.35 | 58.47 | 19.25 | 4 | 73.63 | 34317.68 | 122.01 | 198.05 | 30.66 | 21.27 | 1987.95 | 0.69 | 0.76 | 0.12 | 0.11 | 1 | 10
74 | 125 | CONCLUIDO | 9.0953 | 10.99 | 7.95 | 79.54 | 1.25 | 6 | 276.84 | 58.47 | 19.5 | 4 | 73.87 | 34377.72 | 121.81 | 198.05 | 30.43 | 21.27 | 1872.56 | 0.7 | 0.76 | 0.12 | 0.1 | 1 | 10
75 | 125 | CONCLUIDO | 9.0934 | 11 | 7.96 | 79.57 | 1.27 | 6 | 277.33 | 58.47 | 19.75 | 4 | 74.1 | 34437.85 | 121.75 | 198.05 | 30.54 | 21.27 | 1929.58 | 0.7 | 0.76 | 0.12 | 0.1 | 1 | 10
76 | 125 | CONCLUIDO | 9.0934 | 11 | 7.96 | 79.57 | 1.28 | 6 | 277.82 | 58.47 | 20 | 4 | 74.34 | 34498.07 | 121.57 | 198.05 | 30.52 | 21.27 | 1919.38 | 0.7 | 0.76 | 0.12 | 0.1 | 1 | 10
77 | 125 | CONCLUIDO | 9.1036 | 10.98 | 7.94 | 79.44 | 1.3 | 6 | 278.3 | 58.47 | 20.25 | 4 | 74.58 | 34558.39 | 121.28 | 198.05 | 30 | 21.27 | 1659.68 | 0.71 | 0.76 | 0.12 | 0.09 | 1 | 10
78 | 125 | CONCLUIDO | 9.1109 | 10.98 | 7.94 | 79.36 | 1.31 | 6 | 278.79 | 58.47 | 20.5 | 4 | 74.82 | 34618.81 | 120.9 | 198.05 | 29.86 | 21.27 | 1588.03 | 0.71 | 0.77 | 0.12 | 0.08 | 1 | 10
79 | 125 | CONCLUIDO | 9.0948 | 11 | 7.96 | 79.55 | 1.32 | 6 | 279.28 | 58.47 | 20.75 | 4 | 75.06 | 34679.32 | 121.12 | 198.05 | 30.54 | 21.27 | 1926.65 | 0.7 | 0.76 | 0.12 | 0.1 | 1 | 10
80 | 125 | CONCLUIDO | 9.0882 | 11 | 7.96 | 79.63 | 1.34 | 6 | 279.78 | 58.47 | 21 | 4 | 75.3 | 34739.92 | 121.14 | 198.05 | 30.76 | 21.27 | 2035.79 | 0.69 | 0.76 | 0.12 | 0.11 | 1 | 10
81 | 125 | CONCLUIDO | 9.0902 | 11 | 7.96 | 79.61 | 1.35 | 6 | 280.27 | 58.47 | 21.25 | 4 | 75.54 | 34800.62 | 120.88 | 198.05 | 30.64 | 21.27 | 1977.57 | 0.69 | 0.76 | 0.12 | 0.11 | 1 | 10
82 | 125 | CONCLUIDO | 9.1512 | 10.93 | 7.93 | 95.21 | 1.36 | 5 | 280.76 | 58.47 | 21.5 | 3 | 75.79 | 34861.41 | 120.02 | 198.05 | 29.82 | 21.27 | 1573.83 | 0.71 | 0.77 | 0.12 | 0.08 | 1 | 10
83 | 125 | CONCLUIDO | 9.1496 | 10.93 | 7.94 | 95.24 | 1.38 | 5 | 281.25 | 58.47 | 21.75 | 3 | 76.03 | 34922.31 | 120.13 | 198.05 | 29.86 | 21.27 | 1590.6 | 0.71 | 0.77 | 0.12 | 0.08 | 1 | 10
84 | 125 | CONCLUIDO | 9.1568 | 10.92 | 7.93 | 95.13 | 1.39 | 5 | 281.75 | 58.47 | 22 | 3 | 76.28 | 34983.29 | 120.07 | 198.05 | 29.55 | 21.27 | 1437.22 | 0.72 | 0.77 | 0.12 | 0.07 | 1 | 10
85 | 125 | CONCLUIDO | 9.1533 | 10.92 | 7.93 | 95.18 | 1.4 | 5 | 282.24 | 58.47 | 22.25 | 3 | 76.52 | 35044.38 | 120.35 | 198.05 | 29.76 | 21.27 | 1543.31 | 0.71 | 0.77 | 0.12 | 0.08 | 1 | 10
86 | 125 | CONCLUIDO | 9.1533 | 10.92 | 7.93 | 95.18 | 1.42 | 5 | 282.74 | 58.47 | 22.5 | 3 | 76.77 | 35105.56 | 120.43 | 198.05 | 29.63 | 21.27 | 1478.39 | 0.72 | 0.77 | 0.12 | 0.08 | 1 | 10
87 | 125 | CONCLUIDO | 9.1666 | 10.91 | 7.92 | 94.99 | 1.43 | 5 | 283.24 | 58.47 | 22.75 | 3 | 77.01 | 35166.85 | 120.26 | 198.05 | 29.11 | 21.27 | 1218.11 | 0.73 | 0.77 | 0.12 | 0.06 | 1 | 10
88 | 125 | CONCLUIDO | 9.1645 | 10.91 | 7.92 | 95.02 | 1.44 | 5 | 283.74 | 58.47 | 23 | 3 | 77.26 | 35228.23 | 120.41 | 198.05 | 29.32 | 21.27 | 1322.78 | 0.73 | 0.77 | 0.11 | 0.07 | 1 | 10
89 | 125 | CONCLUIDO | 9.1498 | 10.93 | 7.94 | 95.23 | 1.46 | 5 | 284.23 | 58.47 | 23.25 | 3 | 77.51 | 35289.71 | 120.62 | 198.05 | 29.93 | 21.27 | 1627.19 | 0.71 | 0.77 | 0.11 | 0.08 | 1 | 10
90 | 125 | CONCLUIDO | 9.1463 | 10.93 | 7.94 | 95.28 | 1.47 | 5 | 284.73 | 58.47 | 23.5 | 3 | 77.76 | 35351.29 | 120.74 | 198.05 | 29.99 | 21.27 | 1657.72 | 0.71 | 0.76 | 0.12 | 0.09 | 1 | 10
91 | 125 | CONCLUIDO | 9.1526 | 10.93 | 7.93 | 95.19 | 1.48 | 5 | 285.23 | 58.47 | 23.75 | 3 | 78.01 | 35412.96 | 120.64 | 198.05 | 29.77 | 21.27 | 1547.67 | 0.71 | 0.77 | 0.12 | 0.08 | 1 | 10
92 | 125 | CONCLUIDO | 9.148 | 10.93 | 7.94 | 95.26 | 1.5 | 5 | 285.73 | 58.47 | 24 | 3 | 78.26 | 35474.75 | 120.77 | 198.05 | 29.97 | 21.27 | 1648.81 | 0.71 | 0.76 | 0.12 | 0.09 | 1 | 10
93 | 125 | CONCLUIDO | 9.1489 | 10.93 | 7.94 | 95.25 | 1.51 | 5 | 286.24 | 58.47 | 24.25 | 3 | 78.51 | 35536.63 | 120.76 | 198.05 | 29.9 | 21.27 | 1613.22 | 0.71 | 0.77 | 0.12 | 0.08 | 1 | 10
94 | 125 | CONCLUIDO | 9.1515 | 10.93 | 7.93 | 95.21 | 1.52 | 5 | 286.74 | 58.47 | 24.5 | 3 | 78.77 | 35598.74 | 120.83 | 198.05 | 29.79 | 21.27 | 1559.2 | 0.71 | 0.77 | 0.12 | 0.08 | 1 | 10
95 | 125 | CONCLUIDO | 9.1531 | 10.93 | 7.93 | 95.19 | 1.53 | 5 | 287.24 | 58.47 | 24.75 | 3 | 79.02 | 35660.82 | 120.83 | 198.05 | 29.7 | 21.27 | 1513.32 | 0.72 | 0.77 | 0.12 | 0.08 | 1 | 10
96 | 125 | CONCLUIDO | 9.1561 | 10.92 | 7.93 | 95.14 | 1.55 | 5 | 287.75 | 58.47 | 25 | 3 | 79.27 | 35723.02 | 120.72 | 198.05 | 29.53 | 21.27 | 1427.03 | 0.72 | 0.77 | 0.12 | 0.08 | 1 | 10
97 | 125 | CONCLUIDO | 9.1638 | 10.91 | 7.92 | 95.03 | 1.56 | 5 | 288.25 | 58.47 | 25.25 | 3 | 79.53 | 35785.31 | 120.4 | 198.05 | 29.29 | 21.27 | 1307.18 | 0.73 | 0.77 | 0.12 | 0.07 | 1 | 10
98 | 125 | CONCLUIDO | 9.1573 | 10.92 | 7.93 | 95.13 | 1.57 | 5 | 288.76 | 58.47 | 25.5 | 3 | 79.78 | 35847.71 | 120.48 | 198.06 | 29.6 | 21.27 | 1465.38 | 0.72 | 0.77 | 0.11 | 0.07 | 1 | 10
99 | 125 | CONCLUIDO | 9.1431 | 10.94 | 7.94 | 95.33 | 1.59 | 5 | 289.26 | 58.47 | 25.75 | 3 | 80.04 | 35910.21 | 120.6 | 198.05 | 30.22 | 21.27 | 1774.47 | 0.7 | 0.76 | 0.11 | 0.09 | 1 | 10
100 | 125 | CONCLUIDO | 9.1456 | 10.93 | 7.94 | 95.29 | 1.6 | 5 | 289.77 | 58.47 | 26 | 3 | 80.3 | 35972.82 | 120.48 | 198.05 | 30.02 | 21.27 | 1673.87 | 0.71 | 0.76 | 0.12 | 0.09 | 1 | 10
101 | 125 | CONCLUIDO | 9.1494 | 10.93 | 7.94 | 95.24 | 1.61 | 5 | 290.28 | 58.47 | 26.25 | 3 | 80.56 | 36035.53 | 120.17 | 198.05 | 29.92 | 21.27 | 1621.65 | 0.71 | 0.77 | 0.12 | 0.08 | 1 | 10
102 | 125 | CONCLUIDO | 9.1447 | 10.94 | 7.94 | 95.31 | 1.62 | 5 | 290.79 | 58.47 | 26.5 | 3 | 80.82 | 36098.35 | 120.19 | 198.05 | 30.1 | 21.27 | 1712.43 | 0.71 | 0.76 | 0.12 | 0.09 | 1 | 10
103 | 125 | CONCLUIDO | 9.1473 | 10.93 | 7.94 | 95.27 | 1.64 | 5 | 291.3 | 58.47 | 26.75 | 3 | 81.08 | 36161.27 | 119.99 | 198.05 | 29.94 | 21.27 | 1634.92 | 0.71 | 0.76 | 0.12 | 0.09 | 1 | 10
104 | 125 | CONCLUIDO | 9.1475 | 10.93 | 7.94 | 95.27 | 1.65 | 5 | 291.81 | 58.47 | 27 | 3 | 81.34 | 36224.3 | 119.74 | 198.05 | 29.94 | 21.27 | 1635.35 | 0.71 | 0.76 | 0.12 | 0.09 | 1 | 10
105 | 125 | CONCLUIDO | 9.1517 | 10.93 | 7.93 | 95.21 | 1.66 | 5 | 292.32 | 58.47 | 27.25 | 3 | 81.6 | 36287.44 | 119.21 | 198.05 | 29.78 | 21.27 | 1553.67 | 0.71 | 0.77 | 0.12 | 0.08 | 1 | 10
106 | 125 | CONCLUIDO | 9.1587 | 10.92 | 7.93 | 95.11 | 1.67 | 5 | 292.84 | 58.47 | 27.5 | 3 | 81.86 | 36350.69 | 119.06 | 198.05 | 29.49 | 21.27 | 1409.15 | 0.72 | 0.77 | 0.12 | 0.07 | 1 | 10
107 | 125 | CONCLUIDO | 9.1591 | 10.92 | 7.92 | 95.1 | 1.68 | 5 | 293.35 | 58.47 | 27.75 | 3 | 82.13 | 36414.05 | 118.84 | 198.05 | 29.55 | 21.27 | 1436.73 | 0.72 | 0.77 | 0.11 | 0.07 | 1 | 10
108 | 125 | CONCLUIDO | 9.1475 | 10.93 | 7.94 | 95.27 | 1.7 | 5 | 293.86 | 58.47 | 28 | 3 | 82.39 | 36477.51 | 118.8 | 198.05 | 30.03 | 21.27 | 1675.8 | 0.71 | 0.76 | 0.11 | 0.09 | 1 | 10
109 | 125 | CONCLUIDO | 9.2076 | 10.86 | 7.91 | 118.72 | 1.71 | 4 | 294.38 | 58.47 | 28.25 | 2 | 82.66 | 36541.09 | 118.14 | 198.05 | 29.2 | 21.27 | 1269.7 | 0.73 | 0.77 | 0.11 | 0.06 | 1 | 10
110 | 125 | CONCLUIDO | 9.2086 | 10.86 | 7.91 | 118.7 | 1.72 | 4 | 294.9 | 58.47 | 28.5 | 2 | 82.92 | 36604.77 | 118.39 | 198.05 | 29.15 | 21.27 | 1242.17 | 0.73 | 0.77 | 0.11 | 0.06 | 1 | 10
111 | 125 | CONCLUIDO | 9.2079 | 10.86 | 7.91 | 118.72 | 1.73 | 4 | 295.41 | 58.47 | 28.75 | 2 | 83.19 | 36668.57 | 118.4 | 198.06 | 29.19 | 21.27 | 1262.62 | 0.73 | 0.77 | 0.11 | 0.06 | 1 | 10
112 | 125 | CONCLUIDO | 9.2095 | 10.86 | 7.91 | 118.69 | 1.75 | 4 | 295.93 | 58.47 | 29 | 2 | 83.46 | 36732.47 | 118.48 | 198.05 | 29.14 | 21.27 | 1238.04 | 0.73 | 0.77 | 0.11 | 0.06 | 1 | 10
113 | 125 | CONCLUIDO | 9.2074 | 10.86 | 7.92 | 118.72 | 1.76 | 4 | 296.45 | 58.47 | 29.25 | 2 | 83.73 | 36796.49 | 118.69 | 198.05 | 29.2 | 21.27 | 1268.14 | 0.73 | 0.77 | 0.11 | 0.06 | 1 | 10
114 | 125 | CONCLUIDO | 9.2138 | 10.85 | 7.91 | 118.61 | 1.77 | 4 | 296.97 | 58.47 | 29.5 | 2 | 84 | 36860.62 | 118.59 | 198.05 | 28.87 | 21.27 | 1101.9 | 0.74 | 0.77 | 0.12 | 0.05 | 1 | 10
115 | 125 | CONCLUIDO | 9.2194 | 10.85 | 7.9 | 118.51 | 1.78 | 4 | 297.49 | 58.47 | 29.75 | 2 | 84.27 | 36924.87 | 118.54 | 198.05 | 28.65 | 21.27 | 992.59 | 0.74 | 0.77 | 0.12 | 0.05 | 1 | 10
116 | 125 | CONCLUIDO | 9.219 | 10.85 | 7.9 | 118.52 | 1.79 | 4 | 298.01 | 58.47 | 30 | 2 | 84.54 | 36989.23 | 118.57 | 198.05 | 28.76 | 21.27 | 1049.96 | 0.74 | 0.77 | 0.11 | 0.05 | 1 | 10
117 | 125 | CONCLUIDO | 9.2116 | 10.86 | 7.91 | 118.65 | 1.8 | 4 | 298.54 | 58.47 | 30.25 | 2 | 84.81 | 37053.7 | 118.7 | 198.05 | 29.06 | 21.27 | 1199.3 | 0.73 | 0.77 | 0.11 | 0.06 | 1 | 10
118 | 125 | CONCLUIDO | 9.2067 | 10.86 | 7.92 | 118.74 | 1.82 | 4 | 299.06 | 58.47 | 30.5 | 2 | 85.09 | 37118.29 | 118.86 | 198.05 | 29.24 | 21.27 | 1285.57 | 0.73 | 0.77 | 0.11 | 0.06 | 1 | 10
119 | 125 | CONCLUIDO | 9.2088 | 10.86 | 7.91 | 118.7 | 1.83 | 4 | 299.59 | 58.47 | 30.75 | 2 | 85.36 | 37183.12 | 118.87 | 198.05 | 29.15 | 21.27 | 1241.69 | 0.73 | 0.77 | 0.11 | 0.06 | 1 | 10
120 | 125 | CONCLUIDO | 9.2076 | 10.86 | 7.91 | 118.72 | 1.84 | 4 | 300.11 | 58.47 | 31 | 2 | 85.64 | 37247.94 | 118.9 | 198.05 | 29.24 | 21.27 | 1285.93 | 0.73 | 0.77 | 0.11 | 0.06 | 1 | 10
121 | 125 | CONCLUIDO | 9.2074 | 10.86 | 7.92 | 118.72 | 1.85 | 4 | 300.64 | 58.47 | 31.25 | 2 | 85.91 | 37312.88 | 118.83 | 198.05 | 29.23 | 21.27 | 1283.74 | 0.73 | 0.77 | 0.11 | 0.06 | 1 | 10
122 | 125 | CONCLUIDO | 9.205 | 10.86 | 7.92 | 118.77 | 1.86 | 4 | 301.17 | 58.47 | 31.5 | 2 | 86.19 | 37377.94 | 118.92 | 198.05 | 29.31 | 21.27 | 1323.87 | 0.73 | 0.77 | 0.11 | 0.07 | 1 | 10
123 | 125 | CONCLUIDO | 9.2121 | 10.86 | 7.91 | 118.64 | 1.87 | 4 | 301.69 | 58.47 | 31.75 | 2 | 86.47 | 37443.11 | 118.74 | 198.05 | 28.95 | 21.27 | 1142.15 | 0.73 | 0.77 | 0.12 | 0.06 | 1 | 10
124 | 125 | CONCLUIDO | 9.2178 | 10.85 | 7.9 | 118.54 | 1.89 | 4 | 302.22 | 58.47 | 32 | 2 | 86.75 | 37508.41 | 118.67 | 198.05 | 28.73 | 21.27 | 1031.32 | 0.74 | 0.77 | 0.12 | 0.05 | 1 | 10
125 | 125 | CONCLUIDO | 9.2178 | 10.85 | 7.9 | 118.54 | 1.9 | 4 | 302.75 | 58.47 | 32.25 | 2 | 87.03 | 37573.82 | 118.69 | 198.06 | 28.82 | 21.27 | 1076.45 | 0.74 | 0.77 | 0.11 | 0.05 | 1 | 10
126 | 125 | CONCLUIDO | 9.2116 | 10.86 | 7.91 | 118.65 | 1.91 | 4 | 303.28 | 58.47 | 32.5 | 2 | 87.31 | 37639.36 | 118.82 | 198.05 | 29.08 | 21.27 | 1206.12 | 0.73 | 0.77 | 0.11 | 0.06 | 1 | 10
127 | 125 | CONCLUIDO | 9.2053 | 10.86 | 7.92 | 118.76 | 1.92 | 4 | 303.82 | 58.47 | 32.75 | 2 | 87.59 | 37705.01 | 119.02 | 198.05 | 29.27 | 21.27 | 1305.19 | 0.73 | 0.77 | 0.11 | 0.06 | 1 | 10
128 | 125 | CONCLUIDO | 9.2083 | 10.86 | 7.91 | 118.71 | 1.93 | 4 | 304.35 | 58.47 | 33 | 2 | 87.88 | 37770.79 | 118.96 | 198.05 | 29.19 | 21.27 | 1262.7 | 0.73 | 0.77 | 0.11 | 0.06 | 1 | 10
129 | 125 | CONCLUIDO | 9.2062 | 10.86 | 7.92 | 118.75 | 1.94 | 4 | 304.88 | 58.47 | 33.25 | 2 | 88.16 | 37836.69 | 119.01 | 198.05 | 29.24 | 21.27 | 1289.2 | 0.73 | 0.77 | 0.11 | 0.06 | 1 | 10
130 | 125 | CONCLUIDO | 9.2062 | 10.86 | 7.92 | 118.75 | 1.95 | 4 | 305.42 | 58.47 | 33.5 | 2 | 88.45 | 37902.71 | 118.93 | 198.05 | 29.28 | 21.27 | 1307.57 | 0.73 | 0.77 | 0.11 | 0.06 | 1 | 10
131 | 125 | CONCLUIDO | 9.2041 | 10.86 | 7.92 | 118.78 | 1.97 | 4 | 305.96 | 58.47 | 33.75 | 2 | 88.73 | 37968.85 | 118.96 | 198.05 | 29.3 | 21.27 | 1318.47 | 0.73 | 0.77 | 0.12 | 0.07 | 1 | 10
132 | 125 | CONCLUIDO | 9.2076 | 10.86 | 7.91 | 118.72 | 1.98 | 4 | 306.49 | 58.47 | 34 | 2 | 89.02 | 38035.12 | 118.81 | 198.06 | 29.15 | 21.27 | 1241.28 | 0.73 | 0.77 | 0.12 | 0.06 | 1 | 10
133 | 125 | CONCLUIDO | 9.2152 | 10.85 | 7.91 | 118.59 | 1.99 | 4 | 307.03 | 58.47 | 34.25 | 2 | 89.31 | 38101.52 | 118.56 | 198.05 | 28.83 | 21.27 | 1081.66 | 0.74 | 0.77 | 0.12 | 0.05 | 1 | 10
134 | 125 | CONCLUIDO | 9.2168 | 10.85 | 7.9 | 118.56 | 2 | 4 | 307.57 | 58.47 | 34.5 | 2 | 89.6 | 38168.04 | 118.49 | 198.05 | 28.84 | 21.27 | 1086.16 | 0.74 | 0.77 | 0.11 | 0.05 | 1 | 10
135 | 125 | CONCLUIDO | 9.2121 | 10.86 | 7.91 | 118.64 | 2.01 | 4 | 308.11 | 58.47 | 34.75 | 2 | 89.89 | 38234.68 | 118.47 | 198.05 | 29.04 | 21.27 | 1190.01 | 0.73 | 0.77 | 0.11 | 0.06 | 1 | 10
136 | 125 | CONCLUIDO | 9.2048 | 10.86 | 7.92 | 118.77 | 2.02 | 4 | 308.65 | 58.47 | 35 | 2 | 90.18 | 38301.46 | 118.67 | 198.05 | 29.32 | 21.27 | 1329 | 0.73 | 0.77 | 0.11 | 0.07 | 1 | 10
137 | 125 | CONCLUIDO | 9.206 | 10.86 | 7.92 | 118.75 | 2.03 | 4 | 309.2 | 58.47 | 35.25 | 2 | 90.47 | 38368.36 | 118.58 | 198.05 | 29.29 | 21.27 | 1312.74 | 0.73 | 0.77 | 0.11 | 0.06 | 1 | 10
138 | 125 | CONCLUIDO | 9.2057 | 10.86 | 7.92 | 118.75 | 2.04 | 4 | 309.74 | 58.47 | 35.5 | 2 | 90.77 | 38435.39 | 118.39 | 198.05 | 29.27 | 21.27 | 1305.38 | 0.73 | 0.77 | 0.11 | 0.06 | 1 | 10
139 | 125 | CONCLUIDO | 9.2043 | 10.86 | 7.92 | 118.78 | 2.05 | 4 | 310.28 | 58.47 | 35.75 | 2 | 91.06 | 38502.55 | 118.39 | 198.05 | 29.35 | 21.27 | 1342 | 0.72 | 0.77 | 0.11 | 0.07 | 1 | 10
140 | 125 | CONCLUIDO | 9.2027 | 10.87 | 7.92 | 118.81 | 2.06 | 4 | 310.83 | 58.47 | 36 | 2 | 91.36 | 38569.84 | 118.15 | 198.05 | 29.39 | 21.27 | 1362.2 | 0.72 | 0.77 | 0.12 | 0.07 | 1 | 10
141 | 125 | CONCLUIDO | 9.206 | 10.86 | 7.92 | 118.75 | 2.07 | 4 | 311.38 | 58.47 | 36.25 | 2 | 91.65 | 38637.26 | 117.94 | 198.05 | 29.23 | 21.27 | 1282.69 | 0.73 | 0.77 | 0.12 | 0.06 | 1 | 10
142 | 125 | CONCLUIDO | 9.2119 | 10.86 | 7.91 | 118.65 | 2.08 | 4 | 311.92 | 58.47 | 36.5 | 2 | 91.95 | 38704.93 | 118.05 | 198.05 | 28.98 | 21.27 | 1159.61 | 0.73 | 0.77 | 0.12 | 0.06 | 1 | 10
143 | 125 | CONCLUIDO | 9.2154 | 10.85 | 7.91 | 118.58 | 2.1 | 4 | 312.47 | 58.47 | 36.75 | 2 | 92.25 | 38772.62 | 117.75 | 198.05 | 28.89 | 21.27 | 1111.24 | 0.74 | 0.77 | 0.11 | 0.05 | 1 | 10
144 | 125 | CONCLUIDO | 9.2128 | 10.85 | 7.91 | 118.63 | 2.11 | 4 | 313.02 | 58.47 | 37 | 2 | 92.55 | 38840.44 | 117.66 | 198.07 | 29.01 | 21.27 | 1174.75 | 0.73 | 0.77 | 0.11 | 0.06 | 1 | 10
145 | 125 | CONCLUIDO | 9.2057 | 10.86 | 7.92 | 118.75 | 2.12 | 4 | 313.57 | 58.47 | 37.25 | 2 | 92.85 | 38908.39 | 117.65 | 198.05 | 29.3 | 21.27 | 1317.13 | 0.73 | 0.77 | 0.11 | 0.06 | 1 | 10
146 | 125 | CONCLUIDO | 9.2036 | 10.87 | 7.92 | 118.79 | 2.13 | 4 | 314.13 | 58.47 | 37.5 | 2 | 93.15 | 38976.48 | 117.49 | 198.05 | 29.35 | 21.27 | 1342.55 | 0.72 | 0.77 | 0.12 | 0.07 | 1 | 10
147 | 125 | CONCLUIDO | 9.2046 | 10.86 | 7.92 | 118.78 | 2.14 | 4 | 314.68 | 58.47 | 37.75 | 2 | 93.46 | 39044.7 | 117.3 | 198.05 | 29.33 | 21.27 | 1333.58 | 0.73 | 0.77 | 0.11 | 0.07 | 1 | 10
148 | 125 | CONCLUIDO | 9.202 | 10.87 | 7.92 | 118.82 | 2.15 | 4 | 315.23 | 58.47 | 38 | 2 | 93.76 | 39113.07 | 117.12 | 198.05 | 29.42 | 21.27 | 1378.59 | 0.72 | 0.77 | 0.11 | 0.07 | 1 | 10
149 | 125 | CONCLUIDO | 9.2041 | 10.86 | 7.92 | 118.78 | 2.16 | 4 | 315.79 | 58.47 | 38.25 | 2 | 94.07 | 39181.56 | 117.04 | 198.05 | 29.36 | 21.27 | 1346.97 | 0.72 | 0.77 | 0.11 | 0.07 | 1 | 10
150 | 125 | CONCLUIDO | 9.2022 | 10.87 | 7.92 | 118.82 | 2.17 | 4 | 316.35 | 58.47 | 38.5 | 2 | 94.37 | 39250.2 | 116.91 | 198.05 | 29.43 | 21.27 | 1382.04 | 0.72 | 0.77 | 0.12 | 0.07 | 1 | 10
151 | 125 | CONCLUIDO | 9.2088 | 10.86 | 7.91 | 118.7 | 2.18 | 4 | 316.9 | 58.47 | 38.75 | 2 | 94.68 | 39318.97 | 116.59 | 198.05 | 29.09 | 21.27 | 1212.72 | 0.73 | 0.77 | 0.12 | 0.06 | 1 | 10
152 | 125 | CONCLUIDO | 9.214 | 10.85 | 7.91 | 118.61 | 2.19 | 4 | 317.46 | 58.47 | 39 | 2 | 94.99 | 39387.89 | 116.28 | 198.05 | 28.94 | 21.27 | 1136.69 | 0.73 | 0.77 | 0.11 | 0.05 | 1 | 10
153 | 125 | CONCLUIDO | 9.2128 | 10.85 | 7.91 | 118.63 | 2.2 | 4 | 318.02 | 58.47 | 39.25 | 2 | 95.3 | 39456.94 | 116.02 | 198.05 | 29.04 | 21.27 | 1189.19 | 0.73 | 0.77 | 0.11 | 0.06 | 1 | 10
154 | 125 | CONCLUIDO | 9.2067 | 10.86 | 7.92 | 118.74 | 2.21 | 4 | 318.58 | 58.47 | 39.5 | 2 | 95.61 | 39526.14 | 115.93 | 198.05 | 29.29 | 21.27 | 1314.7 | 0.73 | 0.77 | 0.11 | 0.06 | 1 | 10
155 | 125 | CONCLUIDO | 9.2015 | 10.87 | 7.92 | 118.83 | 2.22 | 4 | 319.14 | 58.47 | 39.75 | 2 | 95.92 | 39595.48 | 115.8 | 198.05 | 29.46 | 21.27 | 1396.17 | 0.72 | 0.77 | 0.11 | 0.07 | 1 | 10
156 | 125 | CONCLUIDO | 9.2025 | 10.87 | 7.92 | 118.81 | 2.23 | 4 | 319.71 | 58.47 | 40 | 2 | 96.23 | 39664.96 | 115.63 | 198.05 | 29.42 | 21.27 | 1379.8 | 0.72 | 0.77 | 0.11 | 0.07 | 1 | 10
0 | 30 | CONCLUIDO | 8.8753 | 11.27 | 8.72 | 11.63 | 0.24 | 45 | 71.52 | 32.27 | 1 | 43 | 8.25 | 9054.6 | 61 | 198.14 | 54.31 | 21.27 | 13617.95 | 0.39 | 0.7 | 0.18 | 0.87 | 1 | 10
1 | 30 | CONCLUIDO | 9.1938 | 10.88 | 8.49 | 14.55 | 0.3 | 35 | 71.81 | 32.27 | 1.25 | 33 | 8.29 | 9090.98 | 58.63 | 198.06 | 47.56 | 21.27 | 10292.29 | 0.45 | 0.72 | 0.14 | 0.64 | 1 | 10
2 | 30 | CONCLUIDO | 9.3199 | 10.73 | 8.43 | 17.45 | 0.36 | 29 | 72.11 | 32.27 | 1.5 | 27 | 8.34 | 9127.38 | 57.84 | 198.1 | 45.29 | 21.27 | 9186.82 | 0.47 | 0.72 | 0.16 | 0.58 | 1 | 10
3 | 30 | CONCLUIDO | 9.453 | 10.58 | 8.35 | 20.03 | 0.42 | 25 | 72.4 | 32.27 | 1.75 | 23 | 8.38 | 9163.8 | 56.64 | 198.05 | 42.64 | 21.27 | 7883.26 | 0.5 | 0.73 | 0.15 | 0.49 | 1 | 10
4 | 30 | CONCLUIDO | 9.5928 | 10.42 | 8.25 | 23.58 | 0.48 | 21 | 72.7 | 32.27 | 2 | 19 | 8.43 | 9200.25 | 55.44 | 198.05 | 39.68 | 21.27 | 6420.75 | 0.54 | 0.74 | 0.14 | 0.4 | 1 | 10
5 | 30 | CONCLUIDO | 9.7106 | 10.3 | 8.16 | 25.76 | 0.54 | 19 | 73 | 32.27 | 2.25 | 17 | 8.48 | 9236.71 | 54.24 | 198.05 | 36.47 | 21.27 | 4827.6 | 0.58 | 0.74 | 0.14 | 0.31 | 1 | 10
6 | 30 | CONCLUIDO | 9.7093 | 10.3 | 8.19 | 28.91 | 0.6 | 17 | 73.29 | 32.27 | 2.5 | 15 | 8.52 | 9273.2 | 53.95 | 198.05 | 37.91 | 21.27 | 5556.11 | 0.56 | 0.74 | 0.13 | 0.34 | 1 | 10
7 | 30 | CONCLUIDO | 9.7935 | 10.21 | 8.13 | 32.53 | 0.65 | 15 | 73.59 | 32.27 | 2.75 | 13 | 8.57 | 9309.7 | 52.9 | 198.05 | 36.01 | 21.27 | 4617.45 | 0.59 | 0.75 | 0.13 | 0.28 | 1 | 10
8 | 30 | CONCLUIDO | 9.8194 | 10.18 | 8.12 | 34.81 | 0.71 | 14 | 73.88 | 32.27 | 3 | 12 | 8.61 | 9346.23 | 52.34 | 198.05 | 35.63 | 21.27 | 4430.87 | 0.6 | 0.75 | 0.13 | 0.27 | 1 | 10
9 | 30 | CONCLUIDO | 9.8964 | 10.1 | 8.06 | 37.19 | 0.77 | 13 | 74.18 | 32.27 | 3.25 | 11 | 8.66 | 9382.78 | 51.08 | 198.05 | 33.7 | 21.27 | 3472.47 | 0.63 | 0.75 | 0.12 | 0.21 | 1 | 10
10 | 30 | CONCLUIDO | 9.8877 | 10.11 | 8.08 | 40.42 | 0.82 | 12 | 74.48 | 32.27 | 3.5 | 10 | 8.71 | 9419.35 | 50.89 | 198.05 | 34.47 | 21.27 | 3864.43 | 0.62 | 0.75 | 0.13 | 0.23 | 1 | 10
11 | 30 | CONCLUIDO | 9.931 | 10.07 | 8.05 | 43.93 | 0.88 | 11 | 74.77 | 32.27 | 3.75 | 9 | 8.75 | 9455.94 | 49.91 | 198.05 | 33.48 | 21.27 | 3374.54 | 0.64 | 0.75 | 0.13 | 0.2 | 1 | 10
12 | 30 | CONCLUIDO | 9.9646 | 10.04 | 8.04 | 48.22 | 0.93 | 10 | 75.07 | 32.27 | 4 | 8 | 8.8 | 9492.55 | 49.46 | 198.06 | 32.97 | 21.27 | 3123.17 | 0.65 | 0.76 | 0.12 | 0.18 | 1 | 10
13 | 30 | CONCLUIDO | 9.9624 | 10.04 | 8.04 | 48.23 | 0.99 | 10 | 75.37 | 32.27 | 4.25 | 8 | 8.85 | 9529.18 | 48.48 | 198.05 | 33.16 | 21.27 | 3216.41 | 0.64 | 0.76 | 0.12 | 0.19 | 1 | 10
14 | 30 | CONCLUIDO | 9.9958 | 10 | 8.02 | 53.47 | 1.04 | 9 | 75.66 | 32.27 | 4.5 | 6 | 8.89 | 9565.83 | 48.09 | 198.05 | 32.42 | 21.27 | 2854.89 | 0.66 | 0.76 | 0.12 | 0.17 | 1 | 10
15 | 30 | CONCLUIDO | 10.0025 | 10 | 8.01 | 53.42 | 1.09 | 9 | 75.96 | 32.27 | 4.75 | 5 | 8.94 | 9602.5 | 47.04 | 198.08 | 32.12 | 21.27 | 2702.74 | 0.66 | 0.76 | 0.13 | 0.16 | 1 | 10
16 | 30 | CONCLUIDO | 10.0371 | 9.96 | 7.99 | 59.96 | 1.15 | 8 | 76.26 | 32.27 | 5 | 2 | 8.99 | 9639.2 | 46.82 | 198.05 | 31.47 | 21.27 | 2385.36 | 0.68 | 0.76 | 0.13 | 0.14 | 1 | 10
17 | 30 | CONCLUIDO | 10.0522 | 9.95 | 7.98 | 59.85 | 1.2 | 8 | 76.56 | 32.27 | 5.25 | 1 | 9.04 | 9675.91 | 46.79 | 198.05 | 30.89 | 21.27 | 2095.13 | 0.69 | 0.76 | 0.13 | 0.13 | 1 | 10
18 | 30 | CONCLUIDO | 10.0477 | 9.95 | 7.98 | 59.88 | 1.25 | 8 | 76.85 | 32.27 | 5.5 | 0 | 9.08 | 9712.65 | 46.94 | 198.05 | 31.03 | 21.27 | 2161.17 | 0.69 | 0.76 | 0.13 | 0.13 | 1 | 10
0 | 15 | CONCLUIDO | 9.6324 | 10.38 | 8.38 | 18.63 | 0.43 | 27 | 39.78 | 19.54 | 1 | 25 | 4.24 | 5140 | 36.18 | 198.09 | 43.76 | 21.27 | 8430.9 | 0.49 | 0.72 | 0.15 | 0.53 | 1 | 10
1 | 15 | CONCLUIDO | 9.8202 | 10.18 | 8.25 | 23.57 | 0.53 | 21 | 40.06 | 19.54 | 1.25 | 19 | 4.26 | 5174.29 | 34.51 | 198.12 | 39.79 | 21.27 | 6478.22 | 0.53 | 0.74 | 0.14 | 0.4 | 1 | 10
2 | 15 | CONCLUIDO | 9.9094 | 10.09 | 8.2 | 28.95 | 0.64 | 17 | 40.34 | 19.54 | 1.5 | 14 | 4.29 | 5208.6 | 32.97 | 198.05 | 38.24 | 21.27 | 5724.21 | 0.56 | 0.74 | 0.14 | 0.35 | 1 | 10
3 | 15 | CONCLUIDO | 9.9751 | 10.02 | 8.16 | 32.64 | 0.74 | 15 | 40.61 | 19.54 | 1.75 | 5 | 4.32 | 5242.92 | 31.99 | 198.08 | 36.49 | 21.27 | 4856.44 | 0.58 | 0.74 | 0.14 | 0.31 | 1 | 10
4 | 15 | CONCLUIDO | 9.9781 | 10.02 | 8.16 | 32.63 | 0.84 | 15 | 40.89 | 19.54 | 2 | 0 | 4.35 | 5277.26 | 31.98 | 198.06 | 36.2 | 21.27 | 4715.03 | 0.59 | 0.74 | 0.15 | 0.3 | 1 | 10
0 | 70 | CONCLUIDO | 7.2228 | 13.84 | 9.39 | 7.32 | 0.12 | 77 | 141.81 | 47.83 | 1 | 75 | 22.98 | 17723.39 | 105.89 | 198.05 | 75.38 | 21.27 | 23991.89 | 0.28 | 0.65 | 0.23 | 1.54 | 1 | 10
1 | 70 | CONCLUIDO | 7.6871 | 13.01 | 9.05 | 9.05 | 0.16 | 60 | 142.15 | 47.83 | 1.25 | 58 | 23.07 | 17765.46 | 101.69 | 198.06 | 64.6 | 21.27 | 18685.52 | 0.33 | 0.67 | 0.2 | 1.19 | 1 | 10
2 | 70 | CONCLUIDO | 8.0219 | 12.47 | 8.82 | 10.8 | 0.19 | 49 | 142.49 | 47.83 | 1.5 | 47 | 23.16 | 17807.56 | 98.97 | 198.06 | 57.43 | 21.27 | 15160.32 | 0.37 | 0.69 | 0.19 | 0.97 | 1 | 10
3 | 70 | CONCLUIDO | 8.2984 | 12.05 | 8.64 | 12.64 | 0.22 | 41 | 142.83 | 47.83 | 1.75 | 39 | 23.25 | 17849.7 | 96.62 | 198.06 | 51.66 | 21.27 | 12314.16 | 0.41 | 0.7 | 0.17 | 0.78 | 1 | 10
4 | 70 | CONCLUIDO | 8.5578 | 11.69 | 8.45 | 14.48 | 0.25 | 35 | 143.17 | 47.83 | 2 | 33 | 23.34 | 17891.86 | 94.18 | 198.05 | 45.84 | 21.27 | 9432.53 | 0.46 | 0.72 | 0.15 | 0.59 | 1 | 10
5 | 70 | CONCLUIDO | 8.5729 | 11.66 | 8.51 | 15.96 | 0.28 | 32 | 143.51 | 47.83 | 2.25 | 30 | 23.44 | 17934.06 | 94.75 | 198.07 | 47.96 | 21.27 | 10508.52 | 0.44 | 0.71 | 0.16 | 0.66 | 1 | 10
6 | 70 | CONCLUIDO | 8.7372 | 11.45 | 8.41 | 18.02 | 0.31 | 28 | 143.86 | 47.83 | 2.5 | 26 | 23.53 | 17976.29 | 93.34 | 198.05 | 44.65 | 21.27 | 8871.9 | 0.48 | 0.72 | 0.15 | 0.56 | 1 | 10
7 | 70 | CONCLUIDO | 8.8106 | 11.35 | 8.37 | 19.32 | 0.34 | 26 | 144.2 | 47.83 | 2.75 | 24 | 23.62 | 18018.55 | 92.66 | 198.08 | 43.39 | 21.27 | 8251.05 | 0.49 | 0.73 | 0.15 | 0.52 | 1 | 10
8 | 70 | CONCLUIDO | 8.941 | 11.18 | 8.29 | 21.63 | 0.37 | 23 | 144.54 | 47.83 | 3 | 21 | 23.71 | 18060.85 | 91.52 | 198.05 | 40.95 | 21.27 | 7046.83 | 0.52 | 0.73 | 0.14 | 0.44 | 1 | 10
9 | 70 | CONCLUIDO | 8.9679 | 11.15 | 8.29 | 22.6 | 0.4 | 22 | 144.89 | 47.83 | 3.25 | 20 | 23.81 | 18103.18 | 91.29 | 198.05 | 40.71 | 21.27 | 6933.06 | 0.52 | 0.73 | 0.15 | 0.43 | 1 | 10
10 | 70 | CONCLUIDO | 9.0639 | 11.03 | 8.23 | 24.68 | 0.43 | 20 | 145.23 | 47.83 | 3.5 | 18 | 23.9 | 18145.54 | 90.45 | 198.06 | 38.83 | 21.27 | 6000.78 | 0.55 | 0.74 | 0.14 | 0.37 | 1 | 10
11 | 70 | CONCLUIDO | 9.2095 | 10.86 | 8.11 | 27.03 | 0.46 | 18 | 145.57 | 47.83 | 3.75 | 16 | 23.99 | 18187.93 | 88.79 | 198.06 | 34.98 | 21.27 | 4087.09 | 0.61 | 0.75 | 0.13 | 0.26 | 1 | 10
12 | 70 | CONCLUIDO | 9.1135 | 10.97 | 8.22 | 27.41 | 0.49 | 18 | 145.92 | 47.83 | 4 | 16 | 24.09 | 18230.35 | 89.85 | 198.05 | 39.15 | 21.27 | 6171.65 | 0.54 | 0.74 | 0.13 | 0.37 | 1 | 10
13 | 70 | CONCLUIDO | 9.2178 | 10.85 | 8.16 | 30.59 | 0.51 | 16 | 146.26 | 47.83 | 4.25 | 14 | 24.18 | 18272.81 | 89 | 198.06 | 36.8 | 21.27 | 5006.62 | 0.58 | 0.74 | 0.13 | 0.3 | 1 | 10
14 | 70 | CONCLUIDO | 9.2149 | 10.85 | 8.16 | 30.61 | 0.54 | 16 | 146.61 | 47.83 | 4.5 | 14 | 24.28 | 18315.3 | 88.67 | 198.05 | 37 | 21.27 | 5109.34 | 0.57 | 0.74 | 0.13 | 0.31 | 1 | 10
15 | 70 | CONCLUIDO | 9.2552 | 10.8 | 8.14 | 32.57 | 0.57 | 15 | 146.95 | 47.83 | 4.75 | 13 | 24.37 | 18357.82 | 88.17 | 198.05 | 36.32 | 21.27 | 4774.24 | 0.59 | 0.75 | 0.13 | 0.29 | 1 | 10
16 | 70 | CONCLUIDO | 9.3038 | 10.75 | 8.12 | 34.78 | 0.6 | 14 | 147.3 | 47.83 | 5 | 12 | 24.47 | 18400.38 | 87.91 | 198.06 | 35.51 | 21.27 | 4371.55 | 0.6 | 0.75 | 0.13 | 0.26 | 1 | 10
17 | 70 | CONCLUIDO | 9.3575 | 10.69 | 8.08 | 37.31 | 0.63 | 13 | 147.64 | 47.83 | 5.25 | 11 | 24.56 | 18442.97 | 87.22 | 198.06 | 34.42 | 21.27 | 3831.13 | 0.62 | 0.75 | 0.13 | 0.23 | 1 | 10
18 | 70 | CONCLUIDO | 9.3902 | 10.65 | 8.05 | 37.13 | 0.66 | 13 | 147.99 | 47.83 | 5.5 | 11 | 24.66 | 18485.59 | 86.4 | 198.05 | 33.21 | 21.27 | 3228.91 | 0.64 | 0.75 | 0.12 | 0.19 | 1 | 10
19 | 70 | CONCLUIDO | 9.3929 | 10.65 | 8.07 | 40.36 | 0.69 | 12 | 148.33 | 47.83 | 5.75 | 10 | 24.75 | 18528.25 | 86.48 | 198.05 | 34.18 | 21.27 | 3720 | 0.62 | 0.75 | 0.12 | 0.22 | 1 | 10
20 | 70 | CONCLUIDO | 9.3809 | 10.66 | 8.09 | 40.42 | 0.71 | 12 | 148.68 | 47.83 | 6 | 10 | 24.85 | 18570.94 | 86.55 | 198.05 | 34.56 | 21.27 | 3909.71 | 0.62 | 0.75 | 0.13 | 0.23 | 1 | 10
21 | 70 | CONCLUIDO | 9.4325 | 10.6 | 8.06 | 43.94 | 0.74 | 11 | 149.02 | 47.83 | 6.25 | 9 | 24.95 | 18613.66 | 85.85 | 198.05 | 33.57 | 21.27 | 3419.11 | 0.63 | 0.75 | 0.13 | 0.2 | 1 | 10
22 | 70 | CONCLUIDO | 9.4322 | 10.6 | 8.06 | 43.94 | 0.77 | 11 | 149.37 | 47.83 | 6.5 | 9 | 25.04 | 18656.42 | 85.75 | 198.05 | 33.57 | 21.27 | 3417.54 | 0.63 | 0.75 | 0.13 | 0.2 | 1 | 10
23 | 70 | CONCLUIDO | 9.427 | 10.61 | 8.06 | 43.97 | 0.8 | 11 | 149.72 | 47.83 | 6.75 | 9 | 25.14 | 18699.2 | 85.61 | 198.05 | 33.78 | 21.27 | 3523.89 | 0.63 | 0.75 | 0.13 | 0.21 | 1 | 10
24 | 70 | CONCLUIDO | 9.4839 | 10.54 | 8.03 | 48.16 | 0.83 | 10 | 150.07 | 47.83 | 7 | 8 | 25.24 | 18742.03 | 85.19 | 198.05 | 32.56 | 21.27 | 2919.92 | 0.65 | 0.76 | 0.13 | 0.17 | 1 | 10
25 | 70 | CONCLUIDO | 9.4932 | 10.53 | 8.02 | 48.1 | 0.85 | 10 | 150.41 | 47.83 | 7.25 | 8 | 25.33 | 18784.88 | 84.77 | 198.05 | 32.46 | 21.27 | 2866.82 | 0.66 | 0.76 | 0.12 | 0.16 | 1 | 10
26 | 70 | CONCLUIDO | 9.467 | 10.56 | 8.05 | 48.27 | 0.88 | 10 | 150.76 | 47.83 | 7.5 | 8 | 25.43 | 18827.77 | 84.54 | 198.05 | 33.43 | 21.27 | 3353.32 | 0.64 | 0.75 | 0.12 | 0.19 | 1 | 10
27 | 70 | CONCLUIDO | 9.5215 | 10.5 | 8.01 | 53.43 | 0.91 | 9 | 151.11 | 47.83 | 7.75 | 7 | 25.53 | 18870.7 | 84.05 | 198.05 | 32.36 | 21.27 | 2822.36 | 0.66 | 0.76 | 0.12 | 0.16 | 1 | 10
28 | 70 | CONCLUIDO | 9.5132 | 10.51 | 8.02 | 53.49 | 0.94 | 9 | 151.46 | 47.83 | 8 | 7 | 25.63 | 18913.66 | 84.15 | 198.05 | 32.61 | 21.27 | 2945.66 | 0.65 | 0.76 | 0.12 | 0.17 | 1 | 10
29 | 70 | CONCLUIDO | 9.5165 | 10.51 | 8.02 | 53.46 | 0.96 | 9 | 151.81 | 47.83 | 8.25 | 7 | 25.73 | 18956.65 | 83.7 | 198.05 | 32.48 | 21.27 | 2883.73 | 0.65 | 0.76 | 0.12 | 0.17 | 1 | 10
30 | 70 | CONCLUIDO | 9.5717 | 10.45 | 7.99 | 59.91 | 0.99 | 8 | 152.15 | 47.83 | 8.5 | 6 | 25.83 | 18999.67 | 82.91 | 198.05 | 31.42 | 21.27 | 2355.9 | 0.68 | 0.76 | 0.12 | 0.14 | 1 | 10
31 | 70 | CONCLUIDO | 9.5987 | 10.42 | 7.96 | 59.69 | 1.02 | 8 | 152.5 | 47.83 | 8.75 | 6 | 25.93 | 19042.73 | 82.59 | 198.05 | 30.54 | 21.27 | 1915.53 | 0.7 | 0.76 | 0.12 | 0.11 | 1 | 10
32 | 70 | CONCLUIDO | 9.5574 | 10.46 | 8 | 60.03 | 1.04 | 8 | 152.85 | 47.83 | 9 | 6 | 26.03 | 19085.83 | 82.98 | 198.05 | 32.02 | 21.27 | 2656.91 | 0.66 | 0.76 | 0.12 | 0.15 | 1 | 10
33 | 70 | CONCLUIDO | 9.5552 | 10.47 | 8.01 | 60.05 | 1.07 | 8 | 153.2 | 47.83 | 9.25 | 6 | 26.12 | 19128.96 | 82.87 | 198.05 | 32.11 | 21.27 | 2704.92 | 0.66 | 0.76 | 0.12 | 0.15 | 1 | 10
34 | 70 | CONCLUIDO | 9.5582 | 10.46 | 8 | 60.02 | 1.1 | 8 | 153.55 | 47.83 | 9.5 | 6 | 26.22 | 19172.12 | 82.25 | 198.05 | 31.93 | 21.27 | 2610.71 | 0.67 | 0.76 | 0.12 | 0.15 | 1 | 10
35 | 70 | CONCLUIDO | 9.6162 | 10.4 | 7.97 | 68.3 | 1.12 | 7 | 153.9 | 47.83 | 9.75 | 5 | 26.32 | 19215.32 | 81.31 | 198.05 | 30.79 | 21.27 | 2046.92 | 0.69 | 0.76 | 0.12 | 0.12 | 1 | 10
36 | 70 | CONCLUIDO | 9.6141 | 10.4 | 7.97 | 68.32 | 1.15 | 7 | 154.25 | 47.83 | 10 | 5 | 26.43 | 19258.55 | 81.37 | 198.05 | 30.92 | 21.27 | 2115.2 | 0.69 | 0.76 | 0.12 | 0.12 | 1 | 10
37 | 70 | CONCLUIDO | 9.6365 | 10.38 | 7.95 | 68.11 | 1.17 | 7 | 154.6 | 47.83 | 10.25 | 5 | 26.53 | 19301.82 | 81.08 | 198.05 | 30.14 | 21.27 | 1725.24 | 0.71 | 0.76 | 0.12 | 0.09 | 1 | 10
38 | 70 | CONCLUIDO | 9.5946 | 10.42 | 7.99 | 68.5 | 1.2 | 7 | 154.95 | 47.83 | 10.5 | 5 | 26.63 | 19345.12 | 81.41 | 198.05 | 31.65 | 21.27 | 2479.49 | 0.67 | 0.76 | 0.12 | 0.14 | 1 | 10
39 | 70 | CONCLUIDO | 9.6036 | 10.41 | 7.98 | 68.42 | 1.23 | 7 | 155.31 | 47.83 | 10.75 | 5 | 26.73 | 19388.45 | 80.88 | 198.05 | 31.36 | 21.27 | 2335.25 | 0.68 | 0.76 | 0.12 | 0.13 | 1 | 10
40 | 70 | CONCLUIDO | 9.6031 | 10.41 | 7.98 | 68.42 | 1.25 | 7 | 155.66 | 47.83 | 11 | 5 | 26.83 | 19431.82 | 80.49 | 198.09 | 31.29 | 21.27 | 2297.62 | 0.68 | 0.76 | 0.12 | 0.13 | 1 | 10
41 | 70 | CONCLUIDO | 9.6079 | 10.41 | 7.98 | 68.38 | 1.28 | 7 | 156.01 | 47.83 | 11.25 | 5 | 26.93 | 19475.23 | 80.02 | 198.06 | 31.19 | 21.27 | 2245.8 | 0.68 | 0.76 | 0.12 | 0.12 | 1 | 10
42 | 70 | CONCLUIDO | 9.6624 | 10.35 | 7.95 | 79.48 | 1.3 | 6 | 156.36 | 47.83 | 11.5 | 4 | 27.03 | 19518.67 | 79.16 | 198.05 | 30.12 | 21.27 | 1718.14 | 0.71 | 0.76 | 0.12 | 0.1 | 1 | 10
43 | 70 | CONCLUIDO | 9.672 | 10.34 | 7.94 | 79.38 | 1.33 | 6 | 156.71 | 47.83 | 11.75 | 4 | 27.14 | 19562.15 | 79.11 | 198.05 | 29.89 | 21.27 | 1605.46 | 0.71 | 0.77 | 0.12 | 0.08 | 1 | 10
44 | 70 | CONCLUIDO | 9.6551 | 10.36 | 7.96 | 79.56 | 1.35 | 6 | 157.07 | 47.83 | 12 | 4 | 27.24 | 19605.66 | 79.25 | 198.05 | 30.49 | 21.27 | 1902.99 | 0.7 | 0.76 | 0.12 | 0.1 | 1 | 10
45 | 70 | CONCLUIDO | 9.6497 | 10.36 | 7.96 | 79.61 | 1.38 | 6 | 157.42 | 47.83 | 12.25 | 4 | 27.34 | 19649.2 | 79.3 | 198.07 | 30.72 | 21.27 | 2015.65 | 0.69 | 0.76 | 0.12 | 0.11 | 1 | 10
46 | 70 | CONCLUIDO | 9.6598 | 10.35 | 7.95 | 79.51 | 1.4 | 6 | 157.77 | 47.83 | 12.5 | 4 | 27.45 | 19692.79 | 79.13 | 198.05 | 30.29 | 21.27 | 1803.79 | 0.7 | 0.76 | 0.12 | 0.1 | 1 | 10
47 | 70 | CONCLUIDO | 9.6499 | 10.36 | 7.96 | 79.61 | 1.43 | 6 | 158.13 | 47.83 | 12.75 | 4 | 27.55 | 19736.4 | 78.68 | 198.05 | 30.64 | 21.27 | 1980.43 | 0.69 | 0.76 | 0.12 | 0.11 | 1 | 10
48 | 70 | CONCLUIDO | 9.6668 | 10.34 | 7.94 | 79.43 | 1.45 | 6 | 158.48 | 47.83 | 13 | 4 | 27.65 | 19780.06 | 78.18 | 198.05 | 29.93 | 21.27 | 1625.1 | 0.71 | 0.76 | 0.12 | 0.09 | 1 | 10
49 | 70 | CONCLUIDO | 9.6605 | 10.35 | 7.95 | 79.5 | 1.48 | 6 | 158.84 | 47.83 | 13.25 | 4 | 27.76 | 19823.75 | 77.89 | 198.07 | 30.34 | 21.27 | 1830.11 | 0.7 | 0.76 | 0.12 | 0.1 | 1 | 10
50 | 70 | CONCLUIDO | 9.6491 | 10.36 | 7.96 | 79.62 | 1.5 | 6 | 159.19 | 47.83 | 13.5 | 4 | 27.86 | 19867.59 | 77.5 | 198.06 | 30.66 | 21.27 | 1987.91 | 0.69 | 0.76 | 0.12 | 0.11 | 1 | 10
51 | 70 | CONCLUIDO | 9.6957 | 10.31 | 7.94 | 95.29 | 1.53 | 5 | 159.55 | 47.83 | 13.75 | 3 | 27.97 | 19911.36 | 76.53 | 198.05 | 30.03 | 21.27 | 1676.97 | 0.71 | 0.76 | 0.12 | 0.09 | 1 | 10
52 | 70 | CONCLUIDO | 9.71 | 10.3 | 7.93 | 95.11 | 1.55 | 5 | 159.9 | 47.83 | 14 | 3 | 28.07 | 19955.16 | 76.41 | 198.05 | 29.53 | 21.27 | 1426.93 | 0.72 | 0.77 | 0.12 | 0.07 | 1 | 10
53 | 70 | CONCLUIDO | 9.7087 | 10.3 | 7.93 | 95.13 | 1.58 | 5 | 160.26 | 47.83 | 14.25 | 3 | 28.18 | 19998.99 | 76.56 | 198.05 | 29.48 | 21.27 | 1403.65 | 0.72 | 0.77 | 0.12 | 0.07 | 1 | 10
54 | 70 | CONCLUIDO | 9.715 | 10.29 | 7.92 | 95.05 | 1.6 | 5 | 160.61 | 47.83 | 14.5 | 3 | 28.28 | 20042.86 | 76.49 | 198.05 | 29.36 | 21.27 | 1342.13 | 0.72 | 0.77 | 0.12 | 0.07 | 1 | 10
55 | 70 | CONCLUIDO | 9.6951 | 10.31 | 7.94 | 95.3 | 1.62 | 5 | 160.97 | 47.83 | 14.75 | 3 | 28.39 | 20086.77 | 76.53 | 198.05 | 30.05 | 21.27 | 1686.35 | 0.71 | 0.76 | 0.12 | 0.09 | 1 | 10
56 | 70 | CONCLUIDO | 9.7009 | 10.31 | 7.94 | 95.23 | 1.65 | 5 | 161.32 | 47.83 | 15 | 3 | 28.5 | 20130.71 | 76.44 | 198.05 | 29.87 | 21.27 | 1599.03 | 0.71 | 0.77 | 0.12 | 0.08 | 1 | 10
57 | 70 | CONCLUIDO | 9.7001 | 10.31 | 7.94 | 95.24 | 1.67 | 5 | 161.68 | 47.83 | 15.25 | 3 | 28.6 | 20174.69 | 76.43 | 198.05 | 29.87 | 21.27 | 1597.29 | 0.71 | 0.77 | 0.12 | 0.08 | 1 | 10
58 | 70 | CONCLUIDO | 9.7093 | 10.3 | 7.93 | 95.12 | 1.69 | 5 | 162.04 | 47.83 | 15.5 | 3 | 28.71 | 20218.71 | 76.15 | 198.05 | 29.52 | 21.27 | 1423.63 | 0.72 | 0.77 | 0.12 | 0.07 | 1 | 10
59 | 70 | CONCLUIDO | 9.7129 | 10.3 | 7.92 | 95.07 | 1.72 | 5 | 162.4 | 47.83 | 15.75 | 3 | 28.82 | 20262.76 | 75.83 | 198.05 | 29.43 | 21.27 | 1375.98 | 0.72 | 0.77 | 0.12 | 0.07 | 1 | 10
60 | 70 | CONCLUIDO | 9.6891 | 10.32 | 7.95 | 95.38 | 1.74 | 5 | 162.75 | 47.83 | 16 | 3 | 28.92 | 20306.85 | 75.51 | 198.05 | 30.28 | 21.27 | 1804.39 | 0.7 | 0.76 | 0.12 | 0.1 | 1 | 10
61 | 70 | CONCLUIDO | 9.698 | 10.31 | 7.94 | 95.26 | 1.77 | 5 | 163.11 | 47.83 | 16.25 | 3 | 29.03 | 20350.97 | 74.8 | 198.05 | 29.95 | 21.27 | 1638.25 | 0.71 | 0.76 | 0.12 | 0.09 | 1 | 10
62 | 70 | CONCLUIDO | 9.6962 | 10.31 | 7.94 | 95.29 | 1.79 | 5 | 163.47 | 47.83 | 16.5 | 3 | 29.14 | 20395.14 | 74.58 | 198.05 | 30.01 | 21.27 | 1668.77 | 0.71 | 0.76 | 0.12 | 0.09 | 1 | 10
63 | 70 | CONCLUIDO | 9.7066 | 10.3 | 7.93 | 95.15 | 1.81 | 5 | 163.83 | 47.83 | 16.75 | 3 | 29.25 | 20439.33 | 73.72 | 198.05 | 29.63 | 21.27 | 1480.12 | 0.72 | 0.77 | 0.12 | 0.08 | 1 | 10
64 | 70 | CONCLUIDO | 9.7017 | 10.31 | 7.93 | 95.22 | 1.83 | 5 | 164.19 | 47.83 | 17 | 3 | 29.36 | 20483.57 | 73.18 | 198.05 | 29.82 | 21.27 | 1572.57 | 0.71 | 0.77 | 0.12 | 0.08 | 1 | 10
65 | 70 | CONCLUIDO | 9.6858 | 10.32 | 7.95 | 95.42 | 1.86 | 5 | 164.54 | 47.83 | 17.25 | 2 | 29.47 | 20527.85 | 72.73 | 198.07 | 30.36 | 21.27 | 1845.47 | 0.7 | 0.76 | 0.12 | 0.1 | 1 | 10
66 | 70 | CONCLUIDO | 9.7503 | 10.26 | 7.91 | 118.68 | 1.88 | 4 | 164.9 | 47.83 | 17.5 | 1 | 29.58 | 20572.16 | 72.33 | 198.05 | 29.04 | 21.27 | 1189.9 | 0.73 | 0.77 | 0.12 | 0.06 | 1 | 10
67 | 70 | CONCLUIDO | 9.7492 | 10.26 | 7.91 | 118.7 | 1.9 | 4 | 165.26 | 47.83 | 17.75 | 0 | 29.69 | 20616.5 | 72.55 | 198.07 | 29.02 | 21.27 | 1176.9 | 0.73 | 0.77 | 0.12 | 0.06 | 1 | 10
0 | 90 | CONCLUIDO | 6.4891 | 15.41 | 9.72 | 6.34 | 0.1 | 92 | 176.73 | 52.44 | 1 | 90 | 33.29 | 22031.19 | 126.69 | 198.1 | 85.32 | 21.27 | 28889.63 | 0.25 | 0.62 | 0.26 | 1.86 | 1 | 10
1 | 90 | CONCLUIDO | 7.0705 | 14.14 | 9.23 | 7.91 | 0.13 | 70 | 177.1 | 52.44 | 1.25 | 68 | 33.41 | 22076.81 | 120.11 | 198.09 | 70.27 | 21.27 | 21474.57 | 0.3 | 0.66 | 0.22 | 1.38 | 1 | 10
2 | 90 | CONCLUIDO | 7.446 | 13.43 | 8.98 | 9.46 | 0.15 | 57 | 177.47 | 52.44 | 1.5 | 55 | 33.53 | 22122.46 | 116.65 | 198.06 | 62.39 | 21.27 | 17600.29 | 0.34 | 0.68 | 0.2 | 1.13 | 1 | 10
3 | 90 | CONCLUIDO | 7.7403 | 12.92 | 8.79 | 10.99 | 0.17 | 48 | 177.84 | 52.44 | 1.75 | 46 | 33.65 | 22168.15 | 113.99 | 198.13 | 56.58 | 21.27 | 14737.63 | 0.38 | 0.69 | 0.18 | 0.94 | 1 | 10
4 | 90 | CONCLUIDO | 7.9911 | 12.51 | 8.64 | 12.64 | 0.2 | 41 | 178.21 | 52.44 | 2 | 39 | 33.77 | 22213.89 | 111.71 | 198.05 | 51.52 | 21.27 | 12241.4 | 0.41 | 0.7 | 0.17 | 0.78 | 1 | 10
5 | 90 | CONCLUIDO | 8.245 | 12.13 | 8.43 | 14.05 | 0.22 | 36 | 178.59 | 52.44 | 2.25 | 34 | 33.89 | 22259.66 | 108.83 | 198.07 | 44.87 | 21.27 | 8940.5 | 0.47 | 0.72 | 0.16 | 0.57 | 1 | 10
6 | 90 | CONCLUIDO | 8.2246 | 12.16 | 8.56 | 15.57 | 0.25 | 33 | 178.96 | 52.44 | 2.5 | 31 | 34.02 | 22305.48 | 110.51 | 198.08 | 49.45 | 21.27 | 11250.26 | 0.43 | 0.71 | 0.17 | 0.71 | 1 | 10
7 | 90 | CONCLUIDO | 8.3764 | 11.94 | 8.45 | 16.9 | 0.27 | 30 | 179.33 | 52.44 | 2.75 | 28 | 34.14 | 22351.34 | 108.79 | 198.06 | 46.01 | 21.27 | 9543.49 | 0.46 | 0.72 | 0.15 | 0.6 | 1 | 10
8 | 90 | CONCLUIDO | 8.5032 | 11.76 | 8.38 | 18.62 | 0.3 | 27 | 179.7 | 52.44 | 3 | 25 | 34.26 | 22397.24 | 107.79 | 198.05 | 43.72 | 21.27 | 8414.05 | 0.49 | 0.72 | 0.15 | 0.53 | 1 | 10
9 | 90 | CONCLUIDO | 8.5864 | 11.65 | 8.34 | 20.01 | 0.32 | 25 | 180.07 | 52.44 | 3.25 | 23 | 34.38 | 22443.18 | 107.01 | 198.06 | 42.46 | 21.27 | 7790.88 | 0.5 | 0.73 | 0.15 | 0.48 | 1 | 10
10 | 90 | CONCLUIDO | 8.6668 | 11.54 | 8.3 | 21.65 | 0.34 | 23 | 180.45 | 52.44 | 3.5 | 21 | 34.51 | 22489.16 | 106.36 | 198.05 | 41.2 | 21.27 | 7175.07 | 0.52 | 0.73 | 0.14 | 0.45 | 1 | 10
11 | 90 | CONCLUIDO | 8.711 | 11.48 | 8.28 | 22.57 | 0.37 | 22 | 180.82 | 52.44 | 3.75 | 20 | 34.63 | 22535.19 | 105.99 | 198.05 | 40.62 | 21.27 | 6885.85 | 0.52 | 0.73 | 0.14 | 0.42 | 1 | 10
12 | 90 | CONCLUIDO | 8.8032 | 11.36 | 8.23 | 24.68 | 0.39 | 20 | 181.19 | 52.44 | 4 | 18 | 34.75 | 22581.25 | 105.04 | 198.05 | 38.93 | 21.27 | 6055.1 | 0.55 | 0.74 | 0.14 | 0.37 | 1 | 10
13 | 90 | CONCLUIDO | 8.8578 | 11.29 | 8.19 | 25.87 | 0.42 | 19 | 181.57 | 52.44 | 4.25 | 17 | 34.88 | 22627.36 | 104.58 | 198.05 | 37.62 | 21.27 | 5403.08 | 0.57 | 0.74 | 0.14 | 0.34 | 1 | 10
14 | 90 | CONCLUIDO | 8.8746 | 11.27 | 8.21 | 27.36 | 0.44 | 18 | 181.94 | 52.44 | 4.5 | 16 | 35 | 22673.63 | 104.57 | 198.05 | 38.76 | 21.27 | 5978.03 | 0.55 | 0.74 | 0.13 | 0.35 | 1 | 10
15 | 90 | CONCLUIDO | 8.9204 | 11.21 | 8.19 | 28.89 | 0.46 | 17 | 182.32 | 52.44 | 4.75 | 15 | 35.12 | 22719.83 | 104.06 | 198.07 | 37.58 | 21.27 | 5390.73 | 0.57 | 0.74 | 0.14 | 0.33 | 1 | 10
16 | 90 | CONCLUIDO | 8.9644 | 11.16 | 8.17 | 30.62 | 0.49 | 16 | 182.69 | 52.44 | 5 | 14 | 35.25 | 22766.06 | 103.75 | 198.05 | 37.01 | 21.27 | 5110.54 | 0.57 | 0.74 | 0.14 | 0.31 | 1 | 10
17 | 90 | CONCLUIDO | 8.9677 | 11.15 | 8.16 | 30.61 | 0.51 | 16 | 183.07 | 52.44 | 5.25 | 14 | 35.37 | 22812.34 | 103.39 | 198.06 | 37.02 | 21.27 | 5120.16 | 0.57 | 0.74 | 0.13 | 0.31 | 1 | 10
18 | 90 | CONCLUIDO | 9.0149 | 11.09 | 8.14 | 32.56 | 0.53 | 15 | 183.44 | 52.44 | 5.5 | 13 | 35.5 | 22858.66 | 102.99 | 198.05 | 36.11 | 21.27 | 4670.49 | 0.59 | 0.75 | 0.13 | 0.29 | 1 | 10
19 | 90 | CONCLUIDO | 9.0646 | 11.03 | 8.11 | 34.77 | 0.55 | 14 | 183.82 | 52.44 | 5.75 | 12 | 35.63 | 22905.03 | 102.64 | 198.07 | 35.36 | 21.27 | 4296.22 | 0.6 | 0.75 | 0.13 | 0.26 | 1 | 10
20 | 90 | CONCLUIDO | 9.0641 | 11.03 | 8.11 | 34.77 | 0.58 | 14 | 184.19 | 52.44 | 6 | 12 | 35.75 | 22951.43 | 102.47 | 198.05 | 35.42 | 21.27 | 4327.28 | 0.6 | 0.75 | 0.13 | 0.26 | 1 | 10
21 | 90 | CONCLUIDO | 9.1234 | 10.96 | 8.08 | 37.28 | 0.6 | 13 | 184.57 | 52.44 | 6.25 | 11 | 35.88 | 22997.88 | 101.74 | 198.05 | 34.16 | 21.27 | 3702.52 | 0.62 | 0.75 | 0.13 | 0.23 | 1 | 10
22 | 90 | CONCLUIDO | 9.1287 | 10.95 | 8.07 | 37.25 | 0.62 | 13 | 184.95 | 52.44 | 6.5 | 11 | 36.01 | 23044.38 | 101.33 | 198.05 | 34.2 | 21.27 | 3724.55 | 0.62 | 0.75 | 0.12 | 0.22 | 1 | 10
23 | 90 | CONCLUIDO | 9.1554 | 10.92 | 8.08 | 40.38 | 0.65 | 12 | 185.33 | 52.44 | 6.75 | 10 | 36.13 | 23090.91 | 101.33 | 198.05 | 34.26 | 21.27 | 3757.78 | 0.62 | 0.75 | 0.12 | 0.22 | 1 | 10
24 | 90 | CONCLUIDO | 9.1487 | 10.93 | 8.08 | 40.42 | 0.67 | 12 | 185.7 | 52.44 | 7 | 10 | 36.26 | 23137.49 | 101.43 | 198.05 | 34.51 | 21.27 | 3883.8 | 0.62 | 0.75 | 0.13 | 0.23 | 1 | 10
25 | 90 | CONCLUIDO | 9.2003 | 10.87 | 8.06 | 43.95 | 0.69 | 11 | 186.08 | 52.44 | 7.25 | 9 | 36.39 | 23184.11 | 100.67 | 198.05 | 33.67 | 21.27 | 3467.48 | 0.63 | 0.75 | 0.12 | 0.2 | 1 | 10
26 | 90 | CONCLUIDO | 9.1994 | 10.87 | 8.06 | 43.96 | 0.71 | 11 | 186.46 | 52.44 | 7.5 | 9 | 36.52 | 23230.78 | 100.68 | 198.05 | 33.7 | 21.27 | 3485.03 | 0.63 | 0.75 | 0.13 | 0.21 | 1 | 10
27 | 90 | CONCLUIDO | 9.1985 | 10.87 | 8.06 | 43.96 | 0.74 | 11 | 186.84 | 52.44 | 7.75 | 9 | 36.65 | 23277.49 | 100.57 | 198.05 | 33.68 | 21.27 | 3472.65 | 0.63 | 0.75 | 0.13 | 0.21 | 1 | 10
28 | 90 | CONCLUIDO | 9.2564 | 10.8 | 8.03 | 48.16 | 0.76 | 10 | 187.22 | 52.44 | 8 | 8 | 36.78 | 23324.24 | 99.94 | 198.05 | 32.67 | 21.27 | 2971.79 | 0.65 | 0.76 | 0.12 | 0.17 | 1 | 10
29 | 90 | CONCLUIDO | 9.2597 | 10.8 | 8.02 | 48.14 | 0.78 | 10 | 187.6 | 52.44 | 8.25 | 8 | 36.9 | 23371.04 | 100.04 | 198.05 | 32.48 | 21.27 | 2876.2 | 0.65 | 0.76 | 0.13 | 0.17 | 1 | 10
30 | 90 | CONCLUIDO | 9.2738 | 10.78 | 8.01 | 48.04 | 0.8 | 10 | 187.98 | 52.44 | 8.5 | 8 | 37.03 | 23417.88 | 99.56 | 198.05 | 32.08 | 21.27 | 2675.55 | 0.66 | 0.76 | 0.12 | 0.15 | 1 | 10
31 | 90 | CONCLUIDO | 9.2431 | 10.82 | 8.04 | 48.26 | 0.82 | 10 | 188.36 | 52.44 | 8.75 | 8 | 37.16 | 23464.76 | 99.69 | 198.07 | 33.19 | 21.27 | 3230.84 | 0.64 | 0.76 | 0.12 | 0.19 | 1 | 10
32 | 90 | CONCLUIDO | 9.2946 | 10.76 | 8.02 | 53.46 | 0.85 | 9 | 188.74 | 52.44 | 9 | 7 | 37.3 | 23511.69 | 99.05 | 198.05 | 32.41 | 21.27 | 2848.59 | 0.66 | 0.76 | 0.12 | 0.17 | 1 | 10
33 | 90 | CONCLUIDO | 9.2944 | 10.76 | 8.02 | 53.46 | 0.87 | 9 | 189.12 | 52.44 | 9.25 | 7 | 37.43 | 23558.67 | 99.21 | 198.05 | 32.45 | 21.27 | 2869.32 | 0.66 | 0.76 | 0.12 | 0.17 | 1 | 10
34 | 90 | CONCLUIDO | 9.297 | 10.76 | 8.02 | 53.44 | 0.89 | 9 | 189.5 | 52.44 | 9.5 | 7 | 37.56 | 23605.68 | 99.07 | 198.07 | 32.33 | 21.27 | 2809.09 | 0.66 | 0.76 | 0.12 | 0.16 | 1 | 10
35 | 90 | CONCLUIDO | 9.2937 | 10.76 | 8.02 | 53.46 | 0.91 | 9 | 189.88 | 52.44 | 9.75 | 7 | 37.69 | 23652.75 | 98.75 | 198.05 | 32.46 | 21.27 | 2872.17 | 0.66 | 0.76 | 0.12 | 0.17 | 1 | 10
36 | 90 | CONCLUIDO | 9.2922 | 10.76 | 8.02 | 53.47 | 0.93 | 9 | 190.26 | 52.44 | 10 | 7 | 37.82 | 23699.85 | 98.37 | 198.06 | 32.56 | 21.27 | 2921.65 | 0.65 | 0.76 | 0.12 | 0.17 | 1 | 10
37 | 90 | CONCLUIDO | 9.3648 | 10.68 | 7.97 | 59.8 | 0.95 | 8 | 190.65 | 52.44 | 10.25 | 6 | 37.95 | 23747 | 98 | 198.05 | 30.76 | 21.27 | 2029.47 | 0.69 | 0.76 | 0.12 | 0.12 | 1 | 10
38 | 90 | CONCLUIDO | 9.3519 | 10.69 | 7.99 | 59.91 | 0.98 | 8 | 191.03 | 52.44 | 10.5 | 6 | 38.09 | 23794.2 | 97.92 | 198.05 | 31.58 | 21.27 | 2436.87 | 0.67 | 0.76 | 0.12 | 0.14 | 1 | 10
39 | 90 | CONCLUIDO | 9.3426 | 10.7 | 8 | 59.99 | 1 | 8 | 191.41 | 52.44 | 10.75 | 6 | 38.22 | 23841.44 | 97.97 | 198.05 | 31.81 | 21.27 | 2553.57 | 0.67 | 0.76 | 0.12 | 0.15 | 1 | 10
40 | 90 | CONCLUIDO | 9.3388 | 10.71 | 8 | 60.02 | 1.02 | 8 | 191.79 | 52.44 | 11 | 6 | 38.35 | 23888.73 | 98.02 | 198.05 | 31.94 | 21.27 | 2619.85 | 0.67 | 0.76 | 0.12 | 0.15 | 1 | 10
41 | 90 | CONCLUIDO | 9.3392 | 10.71 | 8 | 60.02 | 1.04 | 8 | 192.18 | 52.44 | 11.25 | 6 | 38.49 | 23936.06 | 97.44 | 198.05 | 31.95 | 21.27 | 2624.53 | 0.67 | 0.76 | 0.12 | 0.15 | 1 | 10
42 | 90 | CONCLUIDO | 9.3368 | 10.71 | 8.01 | 60.04 | 1.06 | 8 | 192.56 | 52.44 | 11.5 | 6 | 38.62 | 23983.44 | 97.12 | 198.07 | 32.03 | 21.27 | 2663.78 | 0.66 | 0.76 | 0.12 | 0.15 | 1 | 10
43 | 90 | CONCLUIDO | 9.3958 | 10.64 | 7.97 | 68.35 | 1.08 | 7 | 192.95 | 52.44 | 11.75 | 5 | 38.75 | 24030.86 | 96.59 | 198.05 | 30.98 | 21.27 | 2142.96 | 0.69 | 0.76 | 0.12 | 0.12 | 1 | 10
44 | 90 | CONCLUIDO | 9.4039 | 10.63 | 7.96 | 68.27 | 1.1 | 7 | 193.33 | 52.44 | 12 | 5 | 38.89 | 24078.33 | 96.61 | 198.05 | 30.64 | 21.27 | 1971.82 | 0.69 | 0.76 | 0.12 | 0.11 | 1 | 10
45 | 90 | CONCLUIDO | 9.4172 | 10.62 | 7.95 | 68.14 | 1.12 | 7 | 193.72 | 52.44 | 12.25 | 5 | 39.02 | 24125.85 | 96.35 | 198.06 | 30.28 | 21.27 | 1791.15 | 0.7 | 0.76 | 0.12 | 0.1 | 1 | 10
46 | 90 | CONCLUIDO | 9.3816 | 10.66 | 7.99 | 68.48 | 1.14 | 7 | 194.1 | 52.44 | 12.5 | 5 | 39.16 | 24173.41 | 96.77 | 198.05 | 31.64 | 21.27 | 2471.38 | 0.67 | 0.76 | 0.12 | 0.14 | 1 | 10
47 | 90 | CONCLUIDO | 9.3938 | 10.65 | 7.98 | 68.36 | 1.16 | 7 | 194.49 | 52.44 | 12.75 | 5 | 39.3 | 24221.02 | 96.28 | 198.05 | 31.15 | 21.27 | 2227.73 | 0.68 | 0.76 | 0.12 | 0.12 | 1 | 10
48 | 90 | CONCLUIDO | 9.3899 | 10.65 | 7.98 | 68.4 | 1.18 | 7 | 194.88 | 52.44 | 13 | 5 | 39.43 | 24268.67 | 96.1 | 198.05 | 31.23 | 21.27 | 2267.75 | 0.68 | 0.76 | 0.12 | 0.13 | 1 | 10
49 | 90 | CONCLUIDO | 9.3907 | 10.65 | 7.98 | 68.4 | 1.2 | 7 | 195.26 | 52.44 | 13.25 | 5 | 39.57 | 24316.37 | 95.82 | 198.06 | 31.19 | 21.27 | 2248.81 | 0.68 | 0.76 | 0.12 | 0.13 | 1 | 10
50 | 90 | CONCLUIDO | 9.3909 | 10.65 | 7.98 | 68.39 | 1.22 | 7 | 195.65 | 52.44 | 13.5 | 5 | 39.71 | 24364.12 | 95.48 | 198.06 | 31.25 | 21.27 | 2279.55 | 0.68 | 0.76 | 0.12 | 0.13 | 1 | 10
51 | 90 | CONCLUIDO | 9.4486 | 10.58 | 7.95 | 79.5 | 1.25 | 6 | 196.04 | 52.44 | 13.75 | 4 | 39.84 | 24411.91 | 94.81 | 198.05 | 30.18 | 21.27 | 1746.46 | 0.7 | 0.76 | 0.12 | 0.1 | 1 | 10
52 | 90 | CONCLUIDO | 9.468 | 10.56 | 7.93 | 79.28 | 1.27 | 6 | 196.42 | 52.44 | 14 | 4 | 39.98 | 24459.75 | 94.59 | 198.05 | 29.58 | 21.27 | 1449.7 | 0.72 | 0.77 | 0.11 | 0.08 | 1 | 10
53 | 90 | CONCLUIDO | 9.4429 | 10.59 | 7.96 | 79.56 | 1.29 | 6 | 196.81 | 52.44 | 14.25 | 4 | 40.12 | 24507.64 | 94.97 | 198.05 | 30.58 | 21.27 | 1948.22 | 0.7 | 0.76 | 0.12 | 0.1 | 1 | 10
54 | 90 | CONCLUIDO | 9.4441 | 10.59 | 7.95 | 79.55 | 1.31 | 6 | 197.2 | 52.44 | 14.5 | 4 | 40.26 | 24555.57 | 94.88 | 198.05 | 30.4 | 21.27 | 1859.46 | 0.7 | 0.76 | 0.12 | 0.1 | 1 | 10
55 | 90 | CONCLUIDO | 9.4359 | 10.6 | 7.96 | 79.64 | 1.33 | 6 | 197.59 | 52.44 | 14.75 | 4 | 40.4 | 24603.55 | 95.01 | 198.06 | 30.79 | 21.27 | 2051.48 | 0.69 | 0.76 | 0.12 | 0.11 | 1 | 10
56 | 90 | CONCLUIDO | 9.4453 | 10.59 | 7.95 | 79.53 | 1.35 | 6 | 197.98 | 52.44 | 15 | 4 | 40.54 | 24651.58 | 94.82 | 198.05 | 30.38 | 21.27 | 1846.84 | 0.7 | 0.76 | 0.12 | 0.1 | 1 | 10
57 | 90 | CONCLUIDO | 9.4401 | 10.59 | 7.96 | 79.59 | 1.36 | 6 | 198.37 | 52.44 | 15.25 | 4 | 40.68 | 24699.65 | 94.65 | 198.05 | 30.61 | 21.27 | 1961.54 | 0.69 | 0.76 | 0.12 | 0.11 | 1 | 10
58 | 90 | CONCLUIDO | 9.4441 | 10.59 | 7.95 | 79.55 | 1.38 | 6 | 198.76 | 52.44 | 15.5 | 4 | 40.82 | 24747.78 | 94.34 | 198.05 | 30.37 | 21.27 | 1843.83 | 0.7 | 0.76 | 0.12 | 0.1 | 1 | 10
59 | 90 | CONCLUIDO | 9.4587 | 10.57 | 7.94 | 79.38 | 1.4 | 6 | 199.15 | 52.44 | 15.75 | 4 | 40.96 | 24795.95 | 93.94 | 198.05 | 29.8 | 21.27 | 1557.62 | 0.71 | 0.76 | 0.12 | 0.09 | 1 | 10
60 | 90 | CONCLUIDO | 9.4473 | 10.58 | 7.95 | 79.51 | 1.42 | 6 | 199.54 | 52.44 | 16 | 4 | 41.1 | 24844.17 | 93.76 | 198.05 | 30.4 | 21.27 | 1857.94 | 0.7 | 0.76 | 0.12 | 0.1 | 1 | 10
61 | 90 | CONCLUIDO | 9.4387 | 10.59 | 7.96 | 79.61 | 1.44 | 6 | 199.93 | 52.44 | 16.25 | 4 | 41.24 | 24892.44 | 93.57 | 198.05 | 30.68 | 21.27 | 1998.09 | 0.69 | 0.76 | 0.12 | 0.11 | 1 | 10
62 | 90 | CONCLUIDO | 9.435 | 10.6 | 7.96 | 79.65 | 1.46 | 6 | 200.32 | 52.44 | 16.5 | 4 | 41.38 | 24940.75 | 93.05 | 198.05 | 30.85 | 21.27 | 2085.36 | 0.69 | 0.76 | 0.12 | 0.11 | 1 | 10
63 | 90 | CONCLUIDO | 9.4949 | 10.53 | 7.93 | 95.2 | 1.48 | 5 | 200.72 | 52.44 | 16.75 | 3 | 41.52 | 24989.11 | 92.46 | 198.05 | 29.74 | 21.27 | 1534.76 | 0.72 | 0.77 | 0.12 | 0.08 | 1 | 10
64 | 90 | CONCLUIDO | 9.5012 | 10.52 | 7.93 | 95.12 | 1.5 | 5 | 201.11 | 52.44 | 17 | 3 | 41.67 | 25037.53 | 92.5 | 198.05 | 29.6 | 21.27 | 1461.14 | 0.72 | 0.77 | 0.12 | 0.07 | 1 | 10
65 | 90 | CONCLUIDO | 9.4949 | 10.53 | 7.93 | 95.2 | 1.52 | 5 | 201.5 | 52.44 | 17.25 | 3 | 41.81 | 25085.99 | 92.71 | 198.05 | 29.7 | 21.27 | 1512.13 | 0.72 | 0.77 | 0.12 | 0.08 | 1 | 10
66 | 90 | CONCLUIDO | 9.512 | 10.51 | 7.91 | 94.98 | 1.54 | 5 | 201.9 | 52.44 | 17.5 | 3 | 41.95 | 25134.5 | 92.35 | 198.05 | 29.15 | 21.27 | 1235.68 | 0.73 | 0.77 | 0.11 | 0.06 | 1 | 10
67 | 90 | CONCLUIDO | 9.4954 | 10.53 | 7.93 | 95.2 | 1.56 | 5 | 202.29 | 52.44 | 17.75 | 3 | 42.1 | 25183.06 | 92.67 | 198.05 | 29.8 | 21.27 | 1560.94 | 0.71 | 0.77 | 0.11 | 0.08 | 1 | 10
68 | 90 | CONCLUIDO | 9.4904 | 10.54 | 7.94 | 95.26 | 1.58 | 5 | 202.68 | 52.44 | 18 | 3 | 42.24 | 25231.66 | 92.74 | 198.06 | 29.91 | 21.27 | 1619.52 | 0.71 | 0.76 | 0.12 | 0.09 | 1 | 10
69 | 90 | CONCLUIDO | 9.4932 | 10.53 | 7.94 | 95.23 | 1.6 | 5 | 203.08 | 52.44 | 18.25 | 3 | 42.39 | 25280.45 | 92.54 | 198.05 | 29.87 | 21.27 | 1598.75 | 0.71 | 0.77 | 0.12 | 0.08 | 1 | 10
70 | 90 | CONCLUIDO | 9.4912 | 10.54 | 7.94 | 95.25 | 1.61 | 5 | 203.47 | 52.44 | 18.5 | 3 | 42.53 | 25329.15 | 92.58 | 198.05 | 29.9 | 21.27 | 1613.38 | 0.71 | 0.76 | 0.12 | 0.09 | 1 | 10
71 | 90 | CONCLUIDO | 9.4944 | 10.53 | 7.93 | 95.21 | 1.63 | 5 | 203.87 | 52.44 | 18.75 | 3 | 42.68 | 25377.91 | 92.56 | 198.05 | 29.78 | 21.27 | 1552.08 | 0.71 | 0.77 | 0.12 | 0.08 | 1 | 10
72 | 90 | CONCLUIDO | 9.4979 | 10.53 | 7.93 | 95.16 | 1.65 | 5 | 204.26 | 52.44 | 19 | 3 | 42.82 | 25426.72 | 92.45 | 198.05 | 29.6 | 21.27 | 1461.03 | 0.72 | 0.77 | 0.12 | 0.08 | 1 | 10
73 | 90 | CONCLUIDO | 9.506 | 10.52 | 7.92 | 95.06 | 1.67 | 5 | 204.66 | 52.44 | 19.25 | 3 | 42.97 | 25475.58 | 92.04 | 198.05 | 29.39 | 21.27 | 1356.09 | 0.72 | 0.77 | 0.11 | 0.07 | 1 | 10
74 | 90 | CONCLUIDO | 9.4877 | 10.54 | 7.94 | 95.3 | 1.69 | 5 | 205.06 | 52.44 | 19.5 | 3 | 43.11 | 25524.49 | 92.03 | 198.08 | 30.12 | 21.27 | 1721.16 | 0.71 | 0.76 | 0.11 | 0.09 | 1 | 10
75 | 90 | CONCLUIDO | 9.4889 | 10.54 | 7.94 | 95.28 | 1.71 | 5 | 205.45 | 52.44 | 19.75 | 3 | 43.26 | 25573.44 | 91.76 | 198.05 | 29.98 | 21.27 | 1653.98 | 0.71 | 0.76 | 0.12 | 0.09 | 1 | 10
76 | 90 | CONCLUIDO | 9.4892 | 10.54 | 7.94 | 95.28 | 1.73 | 5 | 205.85 | 52.44 | 20 | 3 | 43.41 | 25622.45 | 91.34 | 198.05 | 30.02 | 21.27 | 1674.84 | 0.71 | 0.76 | 0.12 | 0.09 | 1 | 10
77 | 90 | CONCLUIDO | 9.4902 | 10.54 | 7.94 | 95.27 | 1.74 | 5 | 206.25 | 52.44 | 20.25 | 3 | 43.56 | 25671.51 | 91.17 | 198.05 | 29.97 | 21.27 | 1645.61 | 0.71 | 0.76 | 0.12 | 0.09 | 1 | 10
78 | 90 | CONCLUIDO | 9.4962 | 10.53 | 7.93 | 95.19 | 1.76 | 5 | 206.65 | 52.44 | 20.5 | 3 | 43.71 | 25720.62 | 90.25 | 198.05 | 29.69 | 21.27 | 1506.05 | 0.72 | 0.77 | 0.12 | 0.08 | 1 | 10
79 | 90 | CONCLUIDO | 9.5024 | 10.52 | 7.93 | 95.1 | 1.78 | 5 | 207.05 | 52.44 | 20.75 | 3 | 43.85 | 25769.78 | 89.94 | 198.05 | 29.51 | 21.27 | 1416.44 | 0.72 | 0.77 | 0.12 | 0.07 | 1 | 10
80 | 90 | CONCLUIDO | 9.4939 | 10.53 | 7.93 | 95.22 | 1.8 | 5 | 207.45 | 52.44 | 21 | 3 | 44 | 25818.99 | 89.72 | 198.05 | 29.87 | 21.27 | 1599.26 | 0.71 | 0.77 | 0.11 | 0.08 | 1 | 10
81 | 90 | CONCLUIDO | 9.5465 | 10.48 | 7.91 | 118.68 | 1.82 | 4 | 207.84 | 52.44 | 21.25 | 2 | 44.15 | 25868.26 | 88.88 | 198.05 | 29.12 | 21.27 | 1226.58 | 0.73 | 0.77 | 0.11 | 0.06 | 1 | 10
82 | 90 | CONCLUIDO | 9.5453 | 10.48 | 7.91 | 118.7 | 1.83 | 4 | 208.24 | 52.44 | 21.5 | 2 | 44.3 | 25917.57 | 88.96 | 198.05 | 29.2 | 21.27 | 1268.12 | 0.73 | 0.77 | 0.11 | 0.06 | 1 | 10
83 | 90 | CONCLUIDO | 9.5448 | 10.48 | 7.91 | 118.71 | 1.85 | 4 | 208.64 | 52.44 | 21.75 | 2 | 44.45 | 25966.93 | 89.07 | 198.06 | 29.17 | 21.27 | 1253.97 | 0.73 | 0.77 | 0.11 | 0.06 | 1 | 10
84 | 90 | CONCLUIDO | 9.5508 | 10.47 | 7.91 | 118.61 | 1.87 | 4 | 209.05 | 52.44 | 22 | 2 | 44.6 | 26016.35 | 88.98 | 198.05 | 28.87 | 21.27 | 1101.87 | 0.74 | 0.77 | 0.12 | 0.05 | 1 | 10
85 | 90 | CONCLUIDO | 9.5577 | 10.46 | 7.9 | 118.5 | 1.89 | 4 | 209.45 | 52.44 | 22.25 | 2 | 44.75 | 26065.82 | 88.82 | 198.05 | 28.7 | 21.27 | 1015.5 | 0.74 | 0.77 | 0.11 | 0.05 | 1 | 10
86 | 90 | CONCLUIDO | 9.547 | 10.47 | 7.91 | 118.67 | 1.9 | 4 | 209.85 | 52.44 | 22.5 | 2 | 44.91 | 26115.34 | 88.83 | 198.05 | 29.13 | 21.27 | 1230.72 | 0.73 | 0.77 | 0.11 | 0.06 | 1 | 10
87 | 90 | CONCLUIDO | 9.546 | 10.48 | 7.91 | 118.69 | 1.92 | 4 | 210.25 | 52.44 | 22.75 | 2 | 45.06 | 26164.91 | 88.84 | 198.05 | 29.11 | 21.27 | 1223.77 | 0.73 | 0.77 | 0.12 | 0.06 | 1 | 10
88 | 90 | CONCLUIDO | 9.5435 | 10.48 | 7.92 | 118.73 | 1.94 | 4 | 210.65 | 52.44 | 23 | 2 | 45.21 | 26214.54 | 88.74 | 198.05 | 29.27 | 21.27 | 1302.08 | 0.73 | 0.77 | 0.11 | 0.06 | 1 | 10
89 | 90 | CONCLUIDO | 9.5405 | 10.48 | 7.92 | 118.78 | 1.96 | 4 | 211.05 | 52.44 | 23.25 | 2 | 45.36 | 26264.21 | 88.65 | 198.05 | 29.35 | 21.27 | 1342.73 | 0.72 | 0.77 | 0.11 | 0.07 | 1 | 10
90 | 90 | CONCLUIDO | 9.5529 | 10.47 | 7.91 | 118.58 | 1.97 | 4 | 211.46 | 52.44 | 23.5 | 2 | 45.52 | 26313.94 | 88.28 | 198.05 | 28.8 | 21.27 | 1070 | 0.74 | 0.77 | 0.12 | 0.05 | 1 | 10
91 | 90 | CONCLUIDO | 9.5534 | 10.47 | 7.9 | 118.57 | 1.99 | 4 | 211.86 | 52.44 | 23.75 | 2 | 45.67 | 26363.73 | 88.17 | 198.05 | 28.86 | 21.27 | 1097.3 | 0.74 | 0.77 | 0.11 | 0.05 | 1 | 10
92 | 90 | CONCLUIDO | 9.5427 | 10.48 | 7.92 | 118.75 | 2.01 | 4 | 212.27 | 52.44 | 24 | 2 | 45.82 | 26413.56 | 88.3 | 198.05 | 29.23 | 21.27 | 1284.02 | 0.73 | 0.77 | 0.12 | 0.06 | 1 | 10
93 | 90 | CONCLUIDO | 9.5458 | 10.48 | 7.91 | 118.7 | 2.03 | 4 | 212.67 | 52.44 | 24.25 | 2 | 45.98 | 26463.45 | 88.15 | 198.05 | 29.13 | 21.27 | 1234.02 | 0.73 | 0.77 | 0.11 | 0.06 | 1 | 10
94 | 90 | CONCLUIDO | 9.5417 | 10.48 | 7.92 | 118.76 | 2.04 | 4 | 213.08 | 52.44 | 24.5 | 2 | 46.13 | 26513.39 | 88.13 | 198.05 | 29.32 | 21.27 | 1329.03 | 0.73 | 0.77 | 0.11 | 0.06 | 1 | 10
95 | 90 | CONCLUIDO | 9.5397 | 10.48 | 7.92 | 118.8 | 2.06 | 4 | 213.48 | 52.44 | 24.75 | 2 | 46.29 | 26563.39 | 87.96 | 198.05 | 29.37 | 21.27 | 1353.83 | 0.72 | 0.77 | 0.11 | 0.07 | 1 | 10
96 | 90 | CONCLUIDO | 9.5526 | 10.47 | 7.91 | 118.58 | 2.08 | 4 | 213.89 | 52.44 | 25 | 2 | 46.44 | 26613.43 | 87.44 | 198.05 | 28.83 | 21.27 | 1082.38 | 0.74 | 0.77 | 0.12 | 0.05 | 1 | 10
97 | 90 | CONCLUIDO | 9.5516 | 10.47 | 7.91 | 118.6 | 2.09 | 4 | 214.29 | 52.44 | 25.25 | 2 | 46.6 | 26663.54 | 87.26 | 198.05 | 28.95 | 21.27 | 1143.66 | 0.73 | 0.77 | 0.11 | 0.05 | 1 | 10
98 | 90 | CONCLUIDO | 9.5412 | 10.48 | 7.92 | 118.77 | 2.11 | 4 | 214.7 | 52.44 | 25.5 | 2 | 46.76 | 26713.69 | 87.21 | 198.05 | 29.31 | 21.27 | 1325.05 | 0.73 | 0.77 | 0.11 | 0.07 | 1 | 10
99 | 90 | CONCLUIDO | 9.543 | 10.48 | 7.92 | 118.74 | 2.13 | 4 | 215.11 | 52.44 | 25.75 | 2 | 46.91 | 26763.9 | 86.8 | 198.05 | 29.23 | 21.27 | 1285.46 | 0.73 | 0.77 | 0.11 | 0.06 | 1 | 10
100 | 90 | CONCLUIDO | 9.539 | 10.48 | 7.92 | 118.81 | 2.14 | 4 | 215.51 | 52.44 | 26 | 2 | 47.07 | 26814.17 | 86.5 | 198.05 | 29.42 | 21.27 | 1378.82 | 0.72 | 0.77 | 0.11 | 0.07 | 1 | 10
101 | 90 | CONCLUIDO | 9.5458 | 10.48 | 7.91 | 118.7 | 2.16 | 4 | 215.92 | 52.44 | 26.25 | 2 | 47.23 | 26864.49 | 85.85 | 198.05 | 29.08 | 21.27 | 1208.94 | 0.73 | 0.77 | 0.12 | 0.06 | 1 | 10
102 | 90 | CONCLUIDO | 9.5524 | 10.47 | 7.91 | 118.59 | 2.18 | 4 | 216.33 | 52.44 | 26.5 | 2 | 47.39 | 26914.86 | 85.83 | 198.05 | 28.87 | 21.27 | 1105.18 | 0.74 | 0.77 | 0.11 | 0.05 | 1 | 10
103 | 90 | CONCLUIDO | 9.5496 | 10.47 | 7.91 | 118.63 | 2.19 | 4 | 216.74 | 52.44 | 26.75 | 1 | 47.55 | 26965.29 | 85.67 | 198.07 | 28.98 | 21.27 | 1156.26 | 0.73 | 0.77 | 0.11 | 0.06 | 1 | 10
104 | 90 | CONCLUIDO | 9.5473 | 10.47 | 7.91 | 118.67 | 2.21 | 4 | 217.15 | 52.44 | 27 | 0 | 47.71 | 27015.77 | 85.8 | 198.07 | 29.02 | 21.27 | 1176.83 | 0.73 | 0.77 | 0.12 | 0.06 | 1 | 10
0 | 110 | CONCLUIDO | 5.824 | 17.17 | 10.04 | 5.63 | 0.08 | 107 | 213.37 | 56.13 | 1 | 105 | 46.25 | 26550.29 | 147.78 | 198.13 | 95.79 | 21.27 | 34047.86 | 0.22 | 0.61 | 0.27 | 2.18 | 1 | 10
1 | 110 | CONCLUIDO | 6.4439 | 15.52 | 9.49 | 7.03 | 0.1 | 81 | 213.78 | 56.13 | 1.25 | 79 | 46.4 | 26600.32 | 139.43 | 198.08 | 78.02 | 21.27 | 25292.6 | 0.27 | 0.64 | 0.24 | 1.63 | 1 | 10
2 | 110 | CONCLUIDO | 6.8501 | 14.6 | 9.2 | 8.36 | 0.12 | 66 | 214.19 | 56.13 | 1.5 | 64 | 46.56 | 26650.41 | 135.04 | 198.1 | 69.34 | 21.27 | 21026.92 | 0.31 | 0.66 | 0.21 | 1.34 | 1 | 10
3 | 110 | CONCLUIDO | 7.2075 | 13.87 | 8.94 | 9.75 | 0.14 | 55 | 214.59 | 56.13 | 1.75 | 53 | 46.72 | 26700.55 | 131.1 | 198.08 | 61.02 | 21.27 | 16921.14 | 0.35 | 0.68 | 0.2 | 1.09 | 1 | 10
4 | 110 | CONCLUIDO | 7.4827 | 13.36 | 8.77 | 11.19 | 0.17 | 47 | 215 | 56.13 | 2 | 45 | 46.87 | 26750.75 | 128.41 | 198.05 | 55.72 | 21.27 | 14310.66 | 0.38 | 0.69 | 0.18 | 0.91 | 1 | 10
5 | 110 | CONCLUIDO | 7.6599 | 13.06 | 8.67 | 12.38 | 0.19 | 42 | 215.41 | 56.13 | 2.25 | 40 | 47.03 | 26801 | 126.82 | 198.07 | 52.57 | 21.27 | 12760.78 | 0.4 | 0.7 | 0.18 | 0.82 | 1 | 10
6 | 110 | CONCLUIDO | 7.9058 | 12.65 | 8.47 | 13.74 | 0.21 | 37 | 215.82 | 56.13 | 2.5 | 35 | 47.19 | 26851.31 | 123.87 | 198.06 | 46.15 | 21.27 | 9576.75 | 0.46 | 0.72 | 0.17 | 0.62 | 1 | 10
7 | 110 | CONCLUIDO | 7.8042 | 12.81 | 8.72 | 14.95 | 0.23 | 35 | 216.22 | 56.13 | 2.75 | 33 | 47.35 | 26901.66 | 127.42 | 198.05 | 55.53 | 21.27 | 14278.4 | 0.38 | 0.7 | 0.16 | 0.87 | 1 | 10
8 | 110 | CONCLUIDO | 8.0654 | 12.4 | 8.48 | 16.41 | 0.25 | 31 | 216.63 | 56.13 | 3 | 29 | 47.51 | 26952.08 | 123.61 | 198.05 | 46.9 | 21.27 | 9984.37 | 0.45 | 0.72 | 0.15 | 0.62 | 1 | 10
9 | 110 | CONCLUIDO | 8.1995 | 12.2 | 8.4 | 18 | 0.27 | 28 | 217.04 | 56.13 | 3.25 | 26 | 47.66 | 27002.55 | 122.42 | 198.06 | 44.4 | 21.27 | 8749.69 | 0.48 | 0.72 | 0.15 | 0.55 | 1 | 10
10 | 110 | CONCLUIDO | 8.2852 | 12.07 | 8.36 | 19.29 | 0.29 | 26 | 217.45 | 56.13 | 3.5 | 24 | 47.82 | 27053.07 | 121.7 | 198.06 | 43.14 | 21.27 | 8127.68 | 0.49 | 0.73 | 0.15 | 0.51 | 1 | 10
11 | 110 | CONCLUIDO | 8.3239 | 12.01 | 8.35 | 20.03 | 0.31 | 25 | 217.86 | 56.13 | 3.75 | 23 | 47.98 | 27103.65 | 121.35 | 198.05 | 42.61 | 21.27 | 7867.53 | 0.5 | 0.73 | 0.15 | 0.49 | 1 | 10
12 | 110 | CONCLUIDO | 8.4161 | 11.88 | 8.3 | 21.65 | 0.33 | 23 | 218.27 | 56.13 | 4 | 21 | 48.15 | 27154.29 | 120.58 | 198.05 | 41.2 | 21.27 | 7172.13 | 0.52 | 0.73 | 0.14 | 0.45 | 1 | 10
13 | 110 | CONCLUIDO | 8.4612 | 11.82 | 8.28 | 22.57 | 0.35 | 22 | 218.68 | 56.13 | 4.25 | 20 | 48.31 | 27204.98 | 120.22 | 198.05 | 40.58 | 21.27 | 6866.8 | 0.52 | 0.73 | 0.14 | 0.42 | 1 | 10
14 | 110 | CONCLUIDO | 8.5606 | 11.68 | 8.22 | 24.67 | 0.36 | 20 | 219.09 | 56.13 | 4.5 | 18 | 48.47 | 27255.72 | 119.27 | 198.08 | 38.73 | 21.27 | 5954.89 | 0.55 | 0.74 | 0.14 | 0.37 | 1 | 10
15 | 110 | CONCLUIDO | 8.6143 | 11.61 | 8.19 | 25.87 | 0.38 | 19 | 219.51 | 56.13 | 4.75 | 17 | 48.63 | 27306.53 | 118.62 | 198.05 | 37.78 | 21.27 | 5480.61 | 0.56 | 0.74 | 0.14 | 0.34 | 1 | 10
16 | 110 | CONCLUIDO | 8.7011 | 11.49 | 8.12 | 27.07 | 0.4 | 18 | 219.92 | 56.13 | 5 | 16 | 48.79 | 27357.39 | 117.49 | 198.07 | 35.54 | 21.27 | 4368.33 | 0.6 | 0.75 | 0.13 | 0.27 | 1 | 10
17 | 110 | CONCLUIDO | 8.6354 | 11.58 | 8.21 | 27.36 | 0.42 | 18 | 220.33 | 56.13 | 5.25 | 16 | 48.95 | 27408.3 | 118.64 | 198.07 | 38.44 | 21.27 | 5820.11 | 0.55 | 0.74 | 0.13 | 0.35 | 1 | 10
18 | 110 | CONCLUIDO | 8.6797 | 11.52 | 8.19 | 28.91 | 0.44 | 17 | 220.74 | 56.13 | 5.5 | 15 | 49.12 | 27459.27 | 118.34 | 198.06 | 37.86 | 21.27 | 5531.79 | 0.56 | 0.74 | 0.13 | 0.34 | 1 | 10
19 | 110 | CONCLUIDO | 8.7366 | 11.45 | 8.16 | 30.59 | 0.46 | 16 | 221.16 | 56.13 | 5.75 | 14 | 49.28 | 27510.3 | 117.59 | 198.05 | 36.72 | 21.27 | 4969.91 | 0.58 | 0.74 | 0.14 | 0.3 | 1 | 10
20 | 110 | CONCLUIDO | 8.7865 | 11.38 | 8.13 | 32.54 | 0.48 | 15 | 221.57 | 56.13 | 6 | 13 | 49.45 | 27561.39 | 117.2 | 198.05 | 36.08 | 21.27 | 4651.98 | 0.59 | 0.75 | 0.13 | 0.28 | 1 | 10
21 | 110 | CONCLUIDO | 8.7798 | 11.39 | 8.14 | 32.57 | 0.5 | 15 | 221.99 | 56.13 | 6.25 | 13 | 49.61 | 27612.53 | 117.28 | 198.09 | 36.25 | 21.27 | 4736.28 | 0.59 | 0.75 | 0.13 | 0.29 | 1 | 10
22 | 110 | CONCLUIDO | 8.8359 | 11.32 | 8.11 | 34.77 | 0.52 | 14 | 222.4 | 56.13 | 6.5 | 12 | 49.78 | 27663.85 | 116.77 | 198.05 | 35.36 | 21.27 | 4296.41 | 0.6 | 0.75 | 0.13 | 0.26 | 1 | 10
23 | 110 | CONCLUIDO | 8.8298 | 11.33 | 8.12 | 34.81 | 0.54 | 14 | 222.82 | 56.13 | 6.75 | 12 | 49.94 | 27715.11 | 116.85 | 198.06 | 35.54 | 21.27 | 4386.02 | 0.6 | 0.75 | 0.13 | 0.27 | 1 | 10
24 | 110 | CONCLUIDO | 8.8915 | 11.25 | 8.09 | 37.32 | 0.56 | 13 | 223.23 | 56.13 | 7 | 11 | 50.11 | 27766.43 | 116.14 | 198.05 | 34.46 | 21.27 | 3851.08 | 0.62 | 0.75 | 0.13 | 0.23 | 1 | 10
25 | 110 | CONCLUIDO | 8.9138 | 11.22 | 8.06 | 37.19 | 0.58 | 13 | 223.65 | 56.13 | 7.25 | 11 | 50.27 | 27817.81 | 115.56 | 198.07 | 33.35 | 21.27 | 3297.78 | 0.64 | 0.75 | 0.13 | 0.2 | 1 | 10
26 | 110 | CONCLUIDO | 8.8685 | 11.28 | 8.11 | 37.45 | 0.59 | 13 | 224.07 | 56.13 | 7.5 | 11 | 50.44 | 27869.24 | 116.13 | 198.05 | 35.78 | 21.27 | 4515.2 | 0.59 | 0.75 | 0.12 | 0.26 | 1 | 10
27 | 110 | CONCLUIDO | 8.9255 | 11.2 | 8.08 | 40.42 | 0.61 | 12 | 224.49 | 56.13 | 7.75 | 10 | 50.61 | 27920.73 | 115.76 | 198.06 | 34.58 | 21.27 | 3916.26 | 0.62 | 0.75 | 0.13 | 0.23 | 1 | 10
28 | 110 | CONCLUIDO | 8.9257 | 11.2 | 8.08 | 40.42 | 0.63 | 12 | 224.9 | 56.13 | 8 | 10 | 50.78 | 27972.28 | 115.72 | 198.05 | 34.51 | 21.27 | 3885.18 | 0.62 | 0.75 | 0.13 | 0.23 | 1 | 10
29 | 110 | CONCLUIDO | 8.9823 | 11.13 | 8.06 | 43.94 | 0.65 | 11 | 225.32 | 56.13 | 8.25 | 9 | 50.95 | 28023.89 | 115.04 | 198.08 | 33.56 | 21.27 | 3412.61 | 0.63 | 0.75 | 0.13 | 0.2 | 1 | 10
30 | 110 | CONCLUIDO | 8.9767 | 11.14 | 8.06 | 43.98 | 0.67 | 11 | 225.74 | 56.13 | 8.5 | 9 | 51.11 | 28075.56 | 115.06 | 198.05 | 33.79 | 21.27 | 3529.59 | 0.63 | 0.75 | 0.13 | 0.21 | 1 | 10
31 | 110 | CONCLUIDO | 8.9843 | 11.13 | 8.05 | 43.93 | 0.69 | 11 | 226.16 | 56.13 | 8.75 | 9 | 51.28 | 28127.29 | 114.86 | 198.07 | 33.56 | 21.27 | 3412.38 | 0.63 | 0.75 | 0.12 | 0.2 | 1 | 10
32 | 110 | CONCLUIDO | 8.9769 | 11.14 | 8.06 | 43.98 | 0.71 | 11 | 226.58 | 56.13 | 9 | 9 | 51.45 | 28179.08 | 115.01 | 198.06 | 33.81 | 21.27 | 3540.06 | 0.63 | 0.75 | 0.13 | 0.21 | 1 | 10
33 | 110 | CONCLUIDO | 9.0357 | 11.07 | 8.03 | 48.19 | 0.72 | 10 | 227 | 56.13 | 9.25 | 8 | 51.62 | 28230.92 | 114.49 | 198.05 | 32.83 | 21.27 | 3053.89 | 0.65 | 0.76 | 0.12 | 0.18 | 1 | 10
34 | 110 | CONCLUIDO | 9.0461 | 11.05 | 8.02 | 48.12 | 0.74 | 10 | 227.42 | 56.13 | 9.5 | 8 | 51.8 | 28282.83 | 114.36 | 198.05 | 32.29 | 21.27 | 2783.96 | 0.66 | 0.76 | 0.13 | 0.17 | 1 | 10
35 | 110 | CONCLUIDO | 9.0527 | 11.05 | 8.01 | 48.07 | 0.76 | 10 | 227.84 | 56.13 | 9.75 | 8 | 51.97 | 28334.8 | 114.03 | 198.05 | 32.23 | 21.27 | 2752.73 | 0.66 | 0.76 | 0.12 | 0.16 | 1 | 10
36 | 110 | CONCLUIDO | 9.0257 | 11.08 | 8.04 | 48.27 | 0.78 | 10 | 228.27 | 56.13 | 10 | 8 | 52.14 | 28386.82 | 114.2 | 198.05 | 33.26 | 21.27 | 3267.71 | 0.64 | 0.75 | 0.12 | 0.19 | 1 | 10
37 | 110 | CONCLUIDO | 9.0756 | 11.02 | 8.03 | 53.51 | 0.8 | 9 | 228.69 | 56.13 | 10.25 | 7 | 52.31 | 28438.91 | 113.7 | 198.05 | 32.66 | 21.27 | 2970.62 | 0.65 | 0.76 | 0.12 | 0.17 | 1 | 10
38 | 110 | CONCLUIDO | 9.0836 | 11.01 | 8.02 | 53.44 | 0.81 | 9 | 229.11 | 56.13 | 10.5 | 7 | 52.48 | 28491.06 | 113.61 | 198.06 | 32.44 | 21.27 | 2862 | 0.66 | 0.76 | 0.12 | 0.16 | 1 | 10
39 | 110 | CONCLUIDO | 9.0824 | 11.01 | 8.02 | 53.45 | 0.83 | 9 | 229.53 | 56.13 | 10.75 | 7 | 52.66 | 28543.27 | 113.72 | 198.06 | 32.43 | 21.27 | 2859.27 | 0.66 | 0.76 | 0.12 | 0.16 | 1 | 10
40 | 110 | CONCLUIDO | 9.0833 | 11.01 | 8.02 | 53.44 | 0.85 | 9 | 229.96 | 56.13 | 11 | 7 | 52.83 | 28595.54 | 113.47 | 198.05 | 32.33 | 21.27 | 2808.24 | 0.66 | 0.76 | 0.12 | 0.16 | 1 | 10
41 | 110 | CONCLUIDO | 9.0824 | 11.01 | 8.02 | 53.45 | 0.87 | 9 | 230.38 | 56.13 | 11.25 | 7 | 53 | 28647.87 | 113.23 | 198.05 | 32.42 | 21.27 | 2854.37 | 0.66 | 0.76 | 0.12 | 0.16 | 1 | 10
42 | 110 | CONCLUIDO | 9.1419 | 10.94 | 7.99 | 59.91 | 0.89 | 8 | 230.81 | 56.13 | 11.5 | 6 | 53.18 | 28700.26 | 112.5 | 198.05 | 31.42 | 21.27 | 2359.42 | 0.68 | 0.76 | 0.12 | 0.14 | 1 | 10
43 | 110 | CONCLUIDO | 9.1515 | 10.93 | 7.98 | 59.83 | 0.9 | 8 | 231.23 | 56.13 | 11.75 | 6 | 53.36 | 28752.71 | 112.62 | 198.05 | 30.99 | 21.27 | 2142.39 | 0.69 | 0.76 | 0.12 | 0.12 | 1 | 10
44 | 110 | CONCLUIDO | 9.1568 | 10.92 | 7.97 | 59.78 | 0.92 | 8 | 231.66 | 56.13 | 12 | 6 | 53.53 | 28805.23 | 112.41 | 198.05 | 30.91 | 21.27 | 2101.79 | 0.69 | 0.76 | 0.12 | 0.12 | 1 | 10
45 | 110 | CONCLUIDO | 9.1276 | 10.96 | 8.01 | 60.04 | 0.94 | 8 | 232.08 | 56.13 | 12.25 | 6 | 53.71 | 28857.81 | 112.82 | 198.05 | 32.09 | 21.27 | 2691.15 | 0.66 | 0.76 | 0.12 | 0.15 | 1 | 10
46 | 110 | CONCLUIDO | 9.1301 | 10.95 | 8 | 60.02 | 0.96 | 8 | 232.51 | 56.13 | 12.5 | 6 | 53.88 | 28910.45 | 112.67 | 198.05 | 32 | 21.27 | 2645.66 | 0.66 | 0.76 | 0.12 | 0.15 | 1 | 10
47 | 110 | CONCLUIDO | 9.1336 | 10.95 | 8 | 59.99 | 0.97 | 8 | 232.94 | 56.13 | 12.75 | 6 | 54.06 | 28963.15 | 112.55 | 198.05 | 31.86 | 21.27 | 2575.93 | 0.67 | 0.76 | 0.12 | 0.15 | 1 | 10
48 | 110 | CONCLUIDO | 9.1292 | 10.95 | 8 | 60.02 | 0.99 | 8 | 233.37 | 56.13 | 13 | 6 | 54.24 | 29015.91 | 112.26 | 198.05 | 31.95 | 21.27 | 2624.71 | 0.67 | 0.76 | 0.12 | 0.15 | 1 | 10
49 | 110 | CONCLUIDO | 9.1292 | 10.95 | 8 | 60.02 | 1.01 | 8 | 233.79 | 56.13 | 13.25 | 6 | 54.42 | 29068.74 | 112.02 | 198.06 | 31.96 | 21.27 | 2627.11 | 0.67 | 0.76 | 0.12 | 0.15 | 1 | 10
50 | 110 | CONCLUIDO | 9.1891 | 10.88 | 7.97 | 68.35 | 1.02 | 7 | 234.22 | 56.13 | 13.5 | 5 | 54.6 | 29121.64 | 111.49 | 198.05 | 31.07 | 21.27 | 2190.48 | 0.68 | 0.76 | 0.12 | 0.12 | 1 | 10
51 | 110 | CONCLUIDO | 9.1912 | 10.88 | 7.97 | 68.33 | 1.04 | 7 | 234.65 | 56.13 | 13.75 | 5 | 54.78 | 29174.59 | 111.52 | 198.05 | 30.93 | 21.27 | 2117.58 | 0.69 | 0.76 | 0.12 | 0.12 | 1 | 10
52 | 110 | CONCLUIDO | 9.2105 | 10.86 | 7.95 | 68.13 | 1.06 | 7 | 235.08 | 56.13 | 14 | 5 | 54.96 | 29227.61 | 111.15 | 198.05 | 30.1 | 21.27 | 1701.43 | 0.71 | 0.76 | 0.12 | 0.1 | 1 | 10
53 | 110 | CONCLUIDO | 9.2001 | 10.87 | 7.96 | 68.24 | 1.08 | 7 | 235.51 | 56.13 | 14.25 | 5 | 55.14 | 29280.69 | 111.33 | 198.05 | 30.68 | 21.27 | 1991.67 | 0.69 | 0.76 | 0.12 | 0.11 | 1 | 10
54 | 110 | CONCLUIDO | 9.1769 | 10.9 | 7.99 | 68.47 | 1.09 | 7 | 235.94 | 56.13 | 14.5 | 5 | 55.32 | 29333.84 | 111.74 | 198.05 | 31.52 | 21.27 | 2415.31 | 0.67 | 0.76 | 0.12 | 0.14 | 1 | 10
55 | 110 | CONCLUIDO | 9.1879 | 10.88 | 7.98 | 68.36 | 1.11 | 7 | 236.37 | 56.13 | 14.75 | 5 | 55.5 | 29387.05 | 111.28 | 198.05 | 31.14 | 21.27 | 2224.14 | 0.68 | 0.76 | 0.12 | 0.12 | 1 | 10
56 | 110 | CONCLUIDO | 9.183 | 10.89 | 7.98 | 68.41 | 1.13 | 7 | 236.81 | 56.13 | 15 | 5 | 55.68 | 29440.33 | 111.17 | 198.05 | 31.26 | 21.27 | 2284.17 | 0.68 | 0.76 | 0.12 | 0.13 | 1 | 10
57 | 110 | CONCLUIDO | 9.1811 | 10.89 | 7.98 | 68.43 | 1.14 | 7 | 237.24 | 56.13 | 15.25 | 5 | 55.86 | 29493.67 | 111.06 | 198.05 | 31.39 | 21.27 | 2345.99 | 0.68 | 0.76 | 0.12 | 0.13 | 1 | 10
58 | 110 | CONCLUIDO | 9.1846 | 10.89 | 7.98 | 68.4 | 1.16 | 7 | 237.67 | 56.13 | 15.5 | 5 | 56.05 | 29547.07 | 110.83 | 198.05 | 31.18 | 21.27 | 2241.07 | 0.68 | 0.76 | 0.12 | 0.13 | 1 | 10
59 | 110 | CONCLUIDO | 9.2438 | 10.82 | 7.95 | 79.52 | 1.18 | 6 | 238.11 | 56.13 | 15.75 | 4 | 56.23 | 29600.54 | 110.01 | 198.05 | 30.32 | 21.27 | 1817.37 | 0.7 | 0.76 | 0.12 | 0.1 | 1 | 10
60 | 110 | CONCLUIDO | 9.2469 | 10.81 | 7.95 | 79.48 | 1.19 | 6 | 238.54 | 56.13 | 16 | 4 | 56.41 | 29654.08 | 109.87 | 198.05 | 30.15 | 21.27 | 1734.02 | 0.71 | 0.76 | 0.12 | 0.1 | 1 | 10
61 | 110 | CONCLUIDO | 9.264 | 10.79 | 7.93 | 79.28 | 1.21 | 6 | 238.97 | 56.13 | 16.25 | 4 | 56.6 | 29707.68 | 109.74 | 198.05 | 29.55 | 21.27 | 1433.79 | 0.72 | 0.77 | 0.12 | 0.08 | 1 | 10
62 | 110 | CONCLUIDO | 9.2462 | 10.82 | 7.95 | 79.49 | 1.23 | 6 | 239.41 | 56.13 | 16.5 | 4 | 56.78 | 29761.35 | 110.09 | 198.05 | 30.31 | 21.27 | 1812.86 | 0.7 | 0.76 | 0.12 | 0.1 | 1 | 10
63 | 110 | CONCLUIDO | 9.2398 | 10.82 | 7.96 | 79.57 | 1.24 | 6 | 239.85 | 56.13 | 16.75 | 4 | 56.97 | 29815.09 | 110.2 | 198.05 | 30.56 | 21.27 | 1935.77 | 0.7 | 0.76 | 0.12 | 0.1 | 1 | 10
64 | 110 | CONCLUIDO | 9.2431 | 10.82 | 7.95 | 79.53 | 1.26 | 6 | 240.28 | 56.13 | 17 | 4 | 57.16 | 29869.01 | 110.16 | 198.05 | 30.41 | 21.27 | 1862.48 | 0.7 | 0.76 | 0.12 | 0.1 | 1 | 10
65 | 110 | CONCLUIDO | 9.2353 | 10.83 | 7.96 | 79.62 | 1.27 | 6 | 240.72 | 56.13 | 17.25 | 4 | 57.34 | 29922.88 | 110.41 | 198.05 | 30.7 | 21.27 | 2010.1 | 0.69 | 0.76 | 0.12 | 0.11 | 1 | 10
66 | 110 | CONCLUIDO | 9.2431 | 10.82 | 7.95 | 79.53 | 1.29 | 6 | 241.16 | 56.13 | 17.5 | 4 | 57.53 | 29976.82 | 110.15 | 198.05 | 30.37 | 21.27 | 1843.56 | 0.7 | 0.76 | 0.12 | 0.1 | 1 | 10
67 | 110 | CONCLUIDO | 9.2383 | 10.82 | 7.96 | 79.58 | 1.31 | 6 | 241.59 | 56.13 | 17.75 | 4 | 57.72 | 30030.83 | 110.02 | 198.05 | 30.59 | 21.27 | 1952.08 | 0.7 | 0.76 | 0.12 | 0.11 | 1 | 10
68 | 110 | CONCLUIDO | 9.2398 | 10.82 | 7.96 | 79.57 | 1.32 | 6 | 242.03 | 56.13 | 18 | 4 | 57.91 | 30084.9 | 109.83 | 198.05 | 30.52 | 21.27 | 1918.56 | 0.7 | 0.76 | 0.12 | 0.1 | 1 | 10
69 | 110 | CONCLUIDO | 9.2488 | 10.81 | 7.95 | 79.46 | 1.34 | 6 | 242.47 | 56.13 | 18.25 | 4 | 58.1 | 30139.04 | 109.53 | 198.05 | 30.05 | 21.27 | 1683.3 | 0.71 | 0.76 | 0.12 | 0.09 | 1 | 10
70 | 110 | CONCLUIDO | 9.2559 | 10.8 | 7.94 | 79.38 | 1.35 | 6 | 242.91 | 56.13 | 18.5 | 4 | 58.28 | 30193.25 | 109.09 | 198.05 | 29.91 | 21.27 | 1612.05 | 0.71 | 0.77 | 0.12 | 0.08 | 1 | 10
71 | 110 | CONCLUIDO | 9.2357 | 10.83 | 7.96 | 79.61 | 1.37 | 6 | 243.35 | 56.13 | 18.75 | 4 | 58.47 | 30247.53 | 109.3 | 198.05 | 30.73 | 21.27 | 2025.18 | 0.69 | 0.76 | 0.12 | 0.11 | 1 | 10
72 | 110 | CONCLUIDO | 9.2355 | 10.83 | 7.96 | 79.62 | 1.39 | 6 | 243.79 | 56.13 | 19 | 4 | 58.67 | 30301.87 | 109.09 | 198.05 | 30.69 | 21.27 | 2004.46 | 0.69 | 0.76 | 0.12 | 0.11 | 1 | 10
73 | 110 | CONCLUIDO | 9.235 | 10.83 | 7.96 | 79.62 | 1.4 | 6 | 244.23 | 56.13 | 19.25 | 4 | 58.86 | 30356.29 | 108.73 | 198.06 | 30.76 | 21.27 | 2036.39 | 0.69 | 0.76 | 0.12 | 0.11 | 1 | 10
74 | 110 | CONCLUIDO | 9.2896 | 10.76 | 7.94 | 95.29 | 1.42 | 5 | 244.68 | 56.13 | 19.5 | 3 | 59.05 | 30410.77 | 108.18 | 198.05 | 30.02 | 21.27 | 1673.24 | 0.71 | 0.76 | 0.12 | 0.09 | 1 | 10
75 | 110 | CONCLUIDO | 9.3009 | 10.75 | 7.93 | 95.13 | 1.43 | 5 | 245.12 | 56.13 | 19.75 | 3 | 59.24 | 30465.32 | 107.99 | 198.06 | 29.55 | 21.27 | 1439.77 | 0.72 | 0.77 | 0.12 | 0.07 | 1 | 10
76 | 110 | CONCLUIDO | 9.2975 | 10.76 | 7.93 | 95.18 | 1.45 | 5 | 245.56 | 56.13 | 20 | 3 | 59.43 | 30519.94 | 108.29 | 198.06 | 29.74 | 21.27 | 1533.27 | 0.72 | 0.77 | 0.12 | 0.08 | 1 | 10
77 | 110 | CONCLUIDO | 9.2999 | 10.75 | 7.93 | 95.15 | 1.46 | 5 | 246 | 56.13 | 20.25 | 3 | 59.63 | 30574.64 | 108.37 | 198.05 | 29.54 | 21.27 | 1430.89 | 0.72 | 0.77 | 0.12 | 0.08 | 1 | 10
78 | 110 | CONCLUIDO | 9.3134 | 10.74 | 7.91 | 94.96 | 1.48 | 5 | 246.45 | 56.13 | 20.5 | 3 | 59.82 | 30629.4 | 108.06 | 198.05 | 29.13 | 21.27 | 1226.84 | 0.73 | 0.77 | 0.11 | 0.06 | 1 | 10
79 | 110 | CONCLUIDO | 9.3023 | 10.75 | 7.93 | 95.11 | 1.49 | 5 | 246.89 | 56.13 | 20.75 | 3 | 60.02 | 30684.23 | 108.43 | 198.05 | 29.54 | 21.27 | 1431.36 | 0.72 | 0.77 | 0.12 | 0.07 | 1 | 10
80 | 110 | CONCLUIDO | 9.2889 | 10.77 | 7.94 | 95.3 | 1.51 | 5 | 247.34 | 56.13 | 21 | 3 | 60.21 | 30739.14 | 108.52 | 198.05 | 30.09 | 21.27 | 1707.6 | 0.71 | 0.76 | 0.12 | 0.09 | 1 | 10
81 | 110 | CONCLUIDO | 9.2949 | 10.76 | 7.93 | 95.22 | 1.53 | 5 | 247.78 | 56.13 | 21.25 | 3 | 60.41 | 30794.11 | 108.5 | 198.06 | 29.77 | 21.27 | 1548.21 | 0.71 | 0.77 | 0.12 | 0.08 | 1 | 10
82 | 110 | CONCLUIDO | 9.2932 | 10.76 | 7.94 | 95.24 | 1.54 | 5 | 248.23 | 56.13 | 21.5 | 3 | 60.6 | 30849.16 | 108.53 | 198.05 | 29.92 | 21.27 | 1623.19 | 0.71 | 0.77 | 0.12 | 0.08 | 1 | 10
83 | 110 | CONCLUIDO | 9.2932 | 10.76 | 7.94 | 95.24 | 1.56 | 5 | 248.68 | 56.13 | 21.75 | 3 | 60.8 | 30904.28 | 108.49 | 198.05 | 29.9 | 21.27 | 1611.58 | 0.71 | 0.77 | 0.12 | 0.08 | 1 | 10
84 | 110 | CONCLUIDO | 9.2944 | 10.76 | 7.94 | 95.22 | 1.57 | 5 | 249.12 | 56.13 | 22 | 3 | 61 | 30959.46 | 108.57 | 198.05 | 29.83 | 21.27 | 1577.64 | 0.71 | 0.77 | 0.12 | 0.08 | 1 | 10
85 | 110 | CONCLUIDO | 9.2985 | 10.75 | 7.93 | 95.17 | 1.59 | 5 | 249.57 | 56.13 | 22.25 | 3 | 61.2 | 31014.73 | 108.51 | 198.05 | 29.63 | 21.27 | 1479.2 | 0.72 | 0.77 | 0.12 | 0.08 | 1 | 10
86 | 110 | CONCLUIDO | 9.3079 | 10.74 | 7.92 | 95.04 | 1.6 | 5 | 250.02 | 56.13 | 22.5 | 3 | 61.39 | 31070.06 | 108.13 | 198.05 | 29.33 | 21.27 | 1328.1 | 0.73 | 0.77 | 0.12 | 0.07 | 1 | 10
87 | 110 | CONCLUIDO | 9.305 | 10.75 | 7.92 | 95.08 | 1.62 | 5 | 250.47 | 56.13 | 22.75 | 3 | 61.59 | 31125.47 | 108.11 | 198.05 | 29.45 | 21.27 | 1388.92 | 0.72 | 0.77 | 0.11 | 0.07 | 1 | 10
88 | 110 | CONCLUIDO | 9.2889 | 10.77 | 7.94 | 95.3 | 1.63 | 5 | 250.92 | 56.13 | 23 | 3 | 61.79 | 31180.95 | 108.11 | 198.05 | 30.12 | 21.27 | 1721.3 | 0.71 | 0.76 | 0.11 | 0.09 | 1 | 10
89 | 110 | CONCLUIDO | 9.2891 | 10.77 | 7.94 | 95.3 | 1.65 | 5 | 251.37 | 56.13 | 23.25 | 3 | 61.99 | 31236.5 | 108.04 | 198.05 | 30.06 | 21.27 | 1692.48 | 0.71 | 0.76 | 0.12 | 0.09 | 1 | 10
90 | 110 | CONCLUIDO | 9.2922 | 10.76 | 7.94 | 95.25 | 1.66 | 5 | 251.82 | 56.13 | 23.5 | 3 | 62.19 | 31292.13 | 107.61 | 198.05 | 29.94 | 21.27 | 1633.38 | 0.71 | 0.77 | 0.12 | 0.08 | 1 | 10
91 | 110 | CONCLUIDO | 9.2855 | 10.77 | 7.95 | 95.35 | 1.67 | 5 | 252.27 | 56.13 | 23.75 | 3 | 62.4 | 31347.83 | 107.57 | 198.05 | 30.16 | 21.27 | 1745.2 | 0.71 | 0.76 | 0.12 | 0.09 | 1 | 10
92 | 110 | CONCLUIDO | 9.292 | 10.76 | 7.94 | 95.26 | 1.69 | 5 | 252.73 | 56.13 | 24 | 3 | 62.6 | 31403.6 | 107.33 | 198.06 | 29.91 | 21.27 | 1619.22 | 0.71 | 0.76 | 0.12 | 0.09 | 1 | 10
93 | 110 | CONCLUIDO | 9.2968 | 10.76 | 7.93 | 95.19 | 1.7 | 5 | 253.18 | 56.13 | 24.25 | 3 | 62.8 | 31459.45 | 106.64 | 198.05 | 29.74 | 21.27 | 1534.43 | 0.72 | 0.77 | 0.12 | 0.08 | 1 | 10
94 | 110 | CONCLUIDO | 9.3002 | 10.75 | 7.93 | 95.14 | 1.72 | 5 | 253.63 | 56.13 | 24.5 | 3 | 63 | 31515.37 | 106.5 | 198.05 | 29.55 | 21.27 | 1439.85 | 0.72 | 0.77 | 0.12 | 0.08 | 1 | 10
95 | 110 | CONCLUIDO | 9.303 | 10.75 | 7.93 | 95.1 | 1.73 | 5 | 254.09 | 56.13 | 24.75 | 3 | 63.21 | 31571.37 | 106.14 | 198.05 | 29.56 | 21.27 | 1442.56 | 0.72 | 0.77 | 0.11 | 0.07 | 1 | 10
96 | 110 | CONCLUIDO | 9.2886 | 10.77 | 7.94 | 95.3 | 1.75 | 5 | 254.54 | 56.13 | 25 | 3 | 63.41 | 31627.44 | 105.97 | 198.05 | 30.15 | 21.27 | 1739.72 | 0.71 | 0.76 | 0.11 | 0.09 | 1 | 10
97 | 110 | CONCLUIDO | 9.3504 | 10.69 | 7.91 | 118.7 | 1.76 | 4 | 255 | 56.13 | 25.25 | 2 | 63.62 | 31683.59 | 105.38 | 198.05 | 29.13 | 21.27 | 1235.38 | 0.73 | 0.77 | 0.11 | 0.06 | 1 | 10
98 | 110 | CONCLUIDO | 9.3502 | 10.7 | 7.91 | 118.7 | 1.78 | 4 | 255.45 | 56.13 | 25.5 | 2 | 63.82 | 31739.82 | 105.55 | 198.05 | 29.16 | 21.27 | 1249.55 | 0.73 | 0.77 | 0.11 | 0.06 | 1 | 10
99 | 110 | CONCLUIDO | 9.3506 | 10.69 | 7.91 | 118.69 | 1.79 | 4 | 255.91 | 56.13 | 25.75 | 2 | 64.03 | 31796.12 | 105.56 | 198.05 | 29.15 | 21.27 | 1242.46 | 0.73 | 0.77 | 0.11 | 0.06 | 1 | 10
100 | 110 | CONCLUIDO | 9.3489 | 10.7 | 7.91 | 118.72 | 1.8 | 4 | 256.36 | 56.13 | 26 | 2 | 64.24 | 31852.5 | 105.75 | 198.05 | 29.2 | 21.27 | 1266.64 | 0.73 | 0.77 | 0.11 | 0.06 | 1 | 10
101 | 110 | CONCLUIDO | 9.357 | 10.69 | 7.91 | 118.58 | 1.82 | 4 | 256.82 | 56.13 | 26.25 | 2 | 64.45 | 31909.08 | 105.57 | 198.05 | 28.81 | 21.27 | 1072.04 | 0.74 | 0.77 | 0.12 | 0.05 | 1 | 10
102 | 110 | CONCLUIDO | 9.3626 | 10.68 | 7.9 | 118.49 | 1.83 | 4 | 257.28 | 56.13 | 26.5 | 2 | 64.66 | 31965.61 | 105.48 | 198.05 | 28.67 | 21.27 | 1004.87 | 0.74 | 0.77 | 0.11 | 0.05 | 1 | 10
103 | 110 | CONCLUIDO | 9.357 | 10.69 | 7.91 | 118.58 | 1.85 | 4 | 257.74 | 56.13 | 26.75 | 2 | 64.86 | 32022.22 | 105.57 | 198.05 | 28.92 | 21.27 | 1126.11 | 0.74 | 0.77 | 0.11 | 0.05 | 1 | 10
104 | 110 | CONCLUIDO | 9.3475 | 10.7 | 7.92 | 118.75 | 1.86 | 4 | 258.2 | 56.13 | 27 | 2 | 65.07 | 32078.91 | 105.68 | 198.05 | 29.26 | 21.27 | 1295.92 | 0.73 | 0.77 | 0.11 | 0.06 | 1 | 10
105 | 110 | CONCLUIDO | 9.3506 | 10.69 | 7.91 | 118.69 | 1.87 | 4 | 258.66 | 56.13 | 27.25 | 2 | 65.28 | 32135.68 | 105.69 | 198.05 | 29.14 | 21.27 | 1236.31 | 0.73 | 0.77 | 0.11 | 0.06 | 1 | 10
106 | 110 | CONCLUIDO | 9.3487 | 10.7 | 7.92 | 118.72 | 1.89 | 4 | 259.12 | 56.13 | 27.5 | 2 | 65.49 | 32192.53 | 105.67 | 198.05 | 29.25 | 21.27 | 1292.7 | 0.73 | 0.77 | 0.11 | 0.06 | 1 | 10
107 | 110 | CONCLUIDO | 9.3473 | 10.7 | 7.92 | 118.75 | 1.9 | 4 | 259.58 | 56.13 | 27.75 | 2 | 65.71 | 32249.46 | 105.59 | 198.05 | 29.26 | 21.27 | 1296.8 | 0.73 | 0.77 | 0.12 | 0.06 | 1 | 10
108 | 110 | CONCLUIDO | 9.3497 | 10.7 | 7.91 | 118.71 | 1.92 | 4 | 260.05 | 56.13 | 28 | 2 | 65.92 | 32306.46 | 105.48 | 198.05 | 29.13 | 21.27 | 1231.16 | 0.73 | 0.77 | 0.12 | 0.06 | 1 | 10
109 | 110 | CONCLUIDO | 9.3587 | 10.69 | 7.9 | 118.55 | 1.93 | 4 | 260.51 | 56.13 | 28.25 | 2 | 66.13 | 32363.54 | 105.25 | 198.05 | 28.75 | 21.27 | 1043.05 | 0.74 | 0.77 | 0.12 | 0.05 | 1 | 10
110 | 110 | CONCLUIDO | 9.3594 | 10.68 | 7.9 | 118.54 | 1.94 | 4 | 260.97 | 56.13 | 28.5 | 2 | 66.35 | 32420.71 | 105.28 | 198.05 | 28.82 | 21.27 | 1076.24 | 0.74 | 0.77 | 0.11 | 0.05 | 1 | 10
111 | 110 | CONCLUIDO | 9.3516 | 10.69 | 7.91 | 118.67 | 1.96 | 4 | 261.44 | 56.13 | 28.75 | 2 | 66.56 | 32477.95 | 105.4 | 198.05 | 29.14 | 21.27 | 1235.55 | 0.73 | 0.77 | 0.11 | 0.06 | 1 | 10
112 | 110 | CONCLUIDO | 9.3492 | 10.7 | 7.91 | 118.72 | 1.97 | 4 | 261.9 | 56.13 | 29 | 2 | 66.77 | 32535.28 | 105.45 | 198.05 | 29.2 | 21.27 | 1266.56 | 0.73 | 0.77 | 0.11 | 0.06 | 1 | 10
113 | 110 | CONCLUIDO | 9.3492 | 10.7 | 7.91 | 118.72 | 1.98 | 4 | 262.37 | 56.13 | 29.25 | 2 | 66.99 | 32592.68 | 105.47 | 198.05 | 29.19 | 21.27 | 1265.17 | 0.73 | 0.77 | 0.11 | 0.06 | 1 | 10
114 | 110 | CONCLUIDO | 9.347 | 10.7 | 7.92 | 118.75 | 2 | 4 | 262.83 | 56.13 | 29.5 | 2 | 67.21 | 32650.17 | 105.39 | 198.05 | 29.3 | 21.27 | 1319.62 | 0.73 | 0.77 | 0.11 | 0.06 | 1 | 10
115 | 110 | CONCLUIDO | 9.3458 | 10.7 | 7.92 | 118.78 | 2.01 | 4 | 263.3 | 56.13 | 29.75 | 2 | 67.42 | 32707.74 | 105.32 | 198.05 | 29.31 | 21.27 | 1321.86 | 0.73 | 0.77 | 0.11 | 0.07 | 1 | 10
116 | 110 | CONCLUIDO | 9.3511 | 10.69 | 7.91 | 118.68 | 2.02 | 4 | 263.77 | 56.13 | 30 | 2 | 67.64 | 32765.39 | 105.07 | 198.05 | 29.07 | 21.27 | 1203.87 | 0.73 | 0.77 | 0.12 | 0.06 | 1 | 10
117 | 110 | CONCLUIDO | 9.3587 | 10.69 | 7.9 | 118.55 | 2.04 | 4 | 264.23 | 56.13 | 30.25 | 2 | 67.86 | 32823.12 | 104.74 | 198.05 | 28.81 | 21.27 | 1071.69 | 0.74 | 0.77 | 0.11 | 0.05 | 1 | 10
118 | 110 | CONCLUIDO | 9.3565 | 10.69 | 7.91 | 118.59 | 2.05 | 4 | 264.7 | 56.13 | 30.5 | 2 | 68.08 | 32880.94 | 104.74 | 198.05 | 28.93 | 21.27 | 1135.09 | 0.74 | 0.77 | 0.11 | 0.05 | 1 | 10
119 | 110 | CONCLUIDO | 9.3482 | 10.7 | 7.92 | 118.73 | 2.06 | 4 | 265.17 | 56.13 | 30.75 | 2 | 68.3 | 32938.83 | 104.81 | 198.05 | 29.25 | 21.27 | 1294.19 | 0.73 | 0.77 | 0.11 | 0.06 | 1 | 10
120 | 110 | CONCLUIDO | 9.3473 | 10.7 | 7.92 | 118.75 | 2.08 | 4 | 265.64 | 56.13 | 31 | 2 | 68.52 | 32996.81 | 104.67 | 198.05 | 29.27 | 21.27 | 1305.33 | 0.73 | 0.77 | 0.11 | 0.06 | 1 | 10
121 | 110 | CONCLUIDO | 9.3468 | 10.7 | 7.92 | 118.76 | 2.09 | 4 | 266.11 | 56.13 | 31.25 | 2 | 68.74 | 33054.88 | 104.41 | 198.05 | 29.29 | 21.27 | 1314.88 | 0.73 | 0.77 | 0.11 | 0.06 | 1 | 10
122 | 110 | CONCLUIDO | 9.3453 | 10.7 | 7.92 | 118.78 | 2.1 | 4 | 266.59 | 56.13 | 31.5 | 2 | 68.96 | 33113.03 | 104.24 | 198.05 | 29.37 | 21.27 | 1351.61 | 0.72 | 0.77 | 0.11 | 0.07 | 1 | 10
123 | 110 | CONCLUIDO | 9.3448 | 10.7 | 7.92 | 118.79 | 2.12 | 4 | 267.06 | 56.13 | 31.75 | 2 | 69.18 | 33171.26 | 103.82 | 198.05 | 29.31 | 21.27 | 1321.34 | 0.73 | 0.77 | 0.12 | 0.07 | 1 | 10
124 | 110 | CONCLUIDO | 9.3533 | 10.69 | 7.91 | 118.65 | 2.13 | 4 | 267.53 | 56.13 | 32 | 2 | 69.4 | 33229.58 | 103.97 | 198.05 | 29.01 | 21.27 | 1171.97 | 0.73 | 0.77 | 0.12 | 0.06 | 1 | 10
125 | 110 | CONCLUIDO | 9.3567 | 10.69 | 7.91 | 118.59 | 2.14 | 4 | 268 | 56.13 | 32.25 | 2 | 69.63 | 33287.98 | 103.56 | 198.05 | 28.89 | 21.27 | 1114.64 | 0.74 | 0.77 | 0.11 | 0.05 | 1 | 10
126 | 110 | CONCLUIDO | 9.3528 | 10.69 | 7.91 | 118.65 | 2.15 | 4 | 268.48 | 56.13 | 32.5 | 2 | 69.85 | 33346.47 | 103.45 | 198.05 | 29.11 | 21.27 | 1222.33 | 0.73 | 0.77 | 0.11 | 0.06 | 1 | 10
127 | 110 | CONCLUIDO | 9.3446 | 10.7 | 7.92 | 118.8 | 2.17 | 4 | 268.95 | 56.13 | 32.75 | 2 | 70.08 | 33405.04 | 103.25 | 198.05 | 29.37 | 21.27 | 1352.44 | 0.72 | 0.77 | 0.11 | 0.07 | 1 | 10
128 | 110 | CONCLUIDO | 9.346 | 10.7 | 7.92 | 118.77 | 2.18 | 4 | 269.43 | 56.13 | 33 | 2 | 70.3 | 33463.7 | 102.87 | 198.05 | 29.3 | 21.27 | 1319.37 | 0.73 | 0.77 | 0.11 | 0.07 | 1 | 10
129 | 110 | CONCLUIDO | 9.3439 | 10.7 | 7.92 | 118.81 | 2.19 | 4 | 269.9 | 56.13 | 33.25 | 2 | 70.53 | 33522.45 | 102.69 | 198.05 | 29.42 | 21.27 | 1377.49 | 0.72 | 0.77 | 0.11 | 0.07 | 1 | 10
130 | 110 | CONCLUIDO | 9.3436 | 10.7 | 7.92 | 118.81 | 2.21 | 4 | 270.38 | 56.13 | 33.5 | 2 | 70.76 | 33581.28 | 102.48 | 198.05 | 29.4 | 21.27 | 1365.79 | 0.72 | 0.77 | 0.11 | 0.07 | 1 | 10
131 | 110 | CONCLUIDO | 9.3463 | 10.7 | 7.92 | 118.77 | 2.22 | 4 | 270.86 | 56.13 | 33.75 | 2 | 70.98 | 33640.21 | 102.28 | 198.05 | 29.24 | 21.27 | 1287.63 | 0.73 | 0.77 | 0.12 | 0.07 | 1 | 10
132 | 110 | CONCLUIDO | 9.3541 | 10.69 | 7.91 | 118.63 | 2.23 | 4 | 271.34 | 56.13 | 34 | 2 | 71.21 | 33699.21 | 101.85 | 198.05 | 28.95 | 21.27 | 1143.02 | 0.73 | 0.77 | 0.12 | 0.06 | 1 | 10
133 | 110 | CONCLUIDO | 9.3528 | 10.69 | 7.91 | 118.65 | 2.24 | 4 | 271.82 | 56.13 | 34.25 | 2 | 71.44 | 33758.31 | 101.38 | 198.09 | 29.06 | 21.27 | 1197.58 | 0.73 | 0.77 | 0.11 | 0.06 | 1 | 10
134 | 110 | CONCLUIDO | 9.3441 | 10.7 | 7.92 | 118.8 | 2.26 | 4 | 272.3 | 56.13 | 34.5 | 2 | 71.67 | 33817.62 | 101.14 | 198.05 | 29.42 | 21.27 | 1378.28 | 0.72 | 0.77 | 0.11 | 0.07 | 1 | 10
135 | 110 | CONCLUIDO | 9.3431 | 10.7 | 7.92 | 118.82 | 2.27 | 4 | 272.78 | 56.13 | 34.75 | 2 | 71.9 | 33876.9 | 100.94 | 198.05 | 29.43 | 21.27 | 1382.86 | 0.72 | 0.77 | 0.11 | 0.07 | 1 | 10
136 | 110 | CONCLUIDO | 9.3422 | 10.7 | 7.92 | 118.84 | 2.28 | 4 | 273.26 | 56.13 | 35 | 2 | 72.13 | 33936.26 | 100.57 | 198.05 | 29.47 | 21.27 | 1402.78 | 0.72 | 0.77 | 0.11 | 0.07 | 1 | 10
137 | 110 | CONCLUIDO | 9.3453 | 10.7 | 7.92 | 118.78 | 2.29 | 4 | 273.74 | 56.13 | 35.25 | 2 | 72.37 | 33995.72 | 100.33 | 198.05 | 29.35 | 21.27 | 1342.77 | 0.72 | 0.77 | 0.11 | 0.07 | 1 | 10
138 | 110 | CONCLUIDO | 9.3429 | 10.7 | 7.92 | 118.83 | 2.3 | 4 | 274.22 | 56.13 | 35.5 | 2 | 72.6 | 34055.27 | 99.92 | 198.05 | 29.43 | 21.27 | 1383.25 | 0.72 | 0.77 | 0.12 | 0.07 | 1 | 10
139 | 110 | CONCLUIDO | 9.4125 | 10.62 | 7.88 | 157.69 | 2.32 | 3 | 274.71 | 56.13 | 35.75 | 1 | 72.83 | 34114.91 | 99.38 | 198.05 | 28.19 | 21.27 | 769.88 | 0.75 | 0.77 | 0.11 | 0.03 | 1 | 10
140 | 110 | CONCLUIDO | 9.413 | 10.62 | 7.88 | 157.68 | 2.33 | 3 | 275.19 | 56.13 | 36 | 1 | 73.07 | 34174.63 | 99.47 | 198.05 | 28.22 | 21.27 | 781.22 | 0.75 | 0.77 | 0.11 | 0.03 | 1 | 10
141 | 110 | CONCLUIDO | 9.4105 | 10.63 | 7.89 | 157.74 | 2.34 | 3 | 275.68 | 56.13 | 36.25 | 1 | 73.3 | 34234.45 | 99.6 | 198.05 | 28.32 | 21.27 | 834.02 | 0.75 | 0.77 | 0.11 | 0.03 | 1 | 10
142 | 110 | CONCLUIDO | 9.4068 | 10.63 | 7.89 | 157.82 | 2.35 | 3 | 276.16 | 56.13 | 36.5 | 1 | 73.54 | 34294.37 | 99.88 | 198.05 | 28.48 | 21.27 | 912.52 | 0.75 | 0.77 | 0.11 | 0.04 | 1 | 10
143 | 110 | CONCLUIDO | 9.4024 | 10.64 | 7.9 | 157.92 | 2.36 | 3 | 276.65 | 56.13 | 36.75 | 1 | 73.77 | 34354.37 | 100.16 | 198.05 | 28.66 | 21.27 | 1003.41 | 0.74 | 0.77 | 0.11 | 0.04 | 1 | 10
144 | 110 | CONCLUIDO | 9.4044 | 10.63 | 7.89 | 157.88 | 2.38 | 3 | 277.14 | 56.13 | 37 | 1 | 74.01 | 34414.47 | 100.21 | 198.05 | 28.52 | 21.27 | 934.08 | 0.75 | 0.77 | 0.11 | 0.04 | 1 | 10
145 | 110 | CONCLUIDO | 9.4088 | 10.63 | 7.89 | 157.78 | 2.39 | 3 | 277.63 | 56.13 | 37.25 | 1 | 74.25 | 34474.66 | 100.34 | 198.05 | 28.33 | 21.27 | 838.51 | 0.75 | 0.77 | 0.11 | 0.04 | 1 | 10
146 | 110 | CONCLUIDO | 9.412 | 10.62 | 7.89 | 157.71 | 2.4 | 3 | 278.11 | 56.13 | 37.5 | 1 | 74.49 | 34534.94 | 100.52 | 198.05 | 28.22 | 21.27 | 782.84 | 0.75 | 0.77 | 0.11 | 0.03 | 1 | 10
147 | 110 | CONCLUIDO | 9.4115 | 10.63 | 7.89 | 157.72 | 2.41 | 3 | 278.6 | 56.13 | 37.75 | 0 | 74.73 | 34595.32 | 100.85 | 198.05 | 28.24 | 21.27 | 790.97 | 0.75 | 0.77 | 0.11 | 0.03 | 1 | 10
0 | 150 | CONCLUIDO | 4.6132 | 21.68 | 10.79 | 4.56 | 0.06 | 142 | 296.65 | 61.82 | 1 | 140 | 83.83 | 36821.52 | 195.77 | 198.2 | 119.2 | 21.27 | 45577.11 | 0.18 | 0.56 | 0.33 | 2.93 | 1 | 10
1 | 150 | CONCLUIDO | 5.3161 | 18.81 | 9.98 | 5.7 | 0.07 | 105 | 297.17 | 61.82 | 1.25 | 103 | 84.1 | 36885.7 | 180.93 | 198.13 | 93.9 | 21.27 | 33114.17 | 0.23 | 0.61 | 0.27 | 2.13 | 1 | 10
2 | 150 | CONCLUIDO | 5.8109 | 17.21 | 9.55 | 6.82 | 0.09 | 84 | 297.7 | 61.82 | 1.5 | 82 | 84.37 | 36949.99 | 172.96 | 198.13 | 80.15 | 21.27 | 26344.54 | 0.27 | 0.64 | 0.24 | 1.69 | 1 | 10
3 | 150 | CONCLUIDO | 6.2011 | 16.13 | 9.24 | 7.92 | 0.1 | 70 | 298.22 | 61.82 | 1.75 | 68 | 84.65 | 37014.39 | 167.35 | 198.15 | 70.4 | 21.27 | 21538.27 | 0.3 | 0.66 | 0.22 | 1.39 | 1 | 10
4 | 150 | CONCLUIDO | 6.5037 | 15.38 | 9.05 | 9.05 | 0.12 | 60 | 298.74 | 61.82 | 2 | 58 | 84.92 | 37078.91 | 163.75 | 198.08 | 64.4 | 21.27 | 18588.49 | 0.33 | 0.67 | 0.2 | 1.19 | 1 | 10
5 | 150 | CONCLUIDO | 6.7309 | 14.86 | 8.92 | 10.09 | 0.13 | 53 | 299.26 | 61.82 | 2.25 | 51 | 85.19 | 37143.54 | 161.35 | 198.05 | 60.37 | 21.27 | 16609.5 | 0.35 | 0.68 | 0.19 | 1.06 | 1 | 10
6 | 150 | CONCLUIDO | 6.9524 | 14.38 | 8.78 | 11.2 | 0.15 | 47 | 299.79 | 61.82 | 2.5 | 45 | 85.47 | 37208.42 | 158.75 | 198.07 | 55.95 | 21.27 | 14428.19 | 0.38 | 0.69 | 0.18 | 0.92 | 1 | 10
7 | 150 | CONCLUIDO | 7.1473 | 13.99 | 8.66 | 12.37 | 0.16 | 42 | 300.32 | 61.82 | 2.75 | 40 | 85.74 | 37273.29 | 156.62 | 198.07 | 52.27 | 21.27 | 12611.16 | 0.41 | 0.7 | 0.18 | 0.81 | 1 | 10
8 | 150 | CONCLUIDO | 7.323 | 13.66 | 8.55 | 13.5 | 0.18 | 38 | 300.84 | 61.82 | 3 | 36 | 86.02 | 37338.27 | 154.54 | 198.05 | 48.52 | 21.27 | 10756.2 | 0.44 | 0.71 | 0.17 | 0.69 | 1 | 10
9 | 150 | CONCLUIDO | 7.465 | 13.4 | 8.45 | 14.49 | 0.19 | 35 | 301.37 | 61.82 | 3.25 | 33 | 86.3 | 37403.38 | 152.75 | 198.06 | 46.26 | 21.27 | 9642.41 | 0.46 | 0.72 | 0.15 | 0.6 | 1 | 10
10 | 150 | CONCLUIDO | 7.4666 | 13.39 | 8.56 | 15.57 | 0.21 | 33 | 301.9 | 61.82 | 3.5 | 31 | 86.58 | 37468.6 | 154.75 | 198.05 | 49.47 | 21.27 | 11256.98 | 0.43 | 0.71 | 0.17 | 0.71 | 1 | 10
11 | 150 | CONCLUIDO | 7.5772 | 13.2 | 8.48 | 16.41 | 0.22 | 31 | 302.43 | 61.82 | 3.75 | 29 | 86.86 | 37533.94 | 153.15 | 198.06 | 46.85 | 21.27 | 9959.47 | 0.45 | 0.72 | 0.16 | 0.62 | 1 | 10
12 | 150 | CONCLUIDO | 7.6695 | 13.04 | 8.43 | 17.44 | 0.24 | 29 | 302.96 | 61.82 | 4 | 27 | 87.14 | 37599.4 | 152.28 | 198.06 | 45.38 | 21.27 | 9235.3 | 0.47 | 0.72 | 0.15 | 0.58 | 1 | 10
13 | 150 | CONCLUIDO | 7.7662 | 12.88 | 8.38 | 18.62 | 0.25 | 27 | 303.49 | 61.82 | 4.25 | 25 | 87.42 | 37664.98 | 151.32 | 198.07 | 43.67 | 21.27 | 8386.92 | 0.49 | 0.72 | 0.15 | 0.53 | 1 | 10
14 | 150 | CONCLUIDO | 7.8599 | 12.72 | 8.34 | 20.01 | 0.26 | 25 | 304.03 | 61.82 | 4.5 | 23 | 87.7 | 37730.68 | 150.47 | 198.06 | 42.36 | 21.27 | 7741.41 | 0.5 | 0.73 | 0.15 | 0.48 | 1 | 10
15 | 150 | CONCLUIDO | 7.8984 | 12.66 | 8.33 | 20.83 | 0.28 | 24 | 304.56 | 61.82 | 4.75 | 22 | 87.99 | 37796.51 | 150.34 | 198.05 | 42.19 | 21.27 | 7663.57 | 0.5 | 0.73 | 0.15 | 0.48 | 1 | 10
16 | 150 | CONCLUIDO | 7.9553 | 12.57 | 8.3 | 21.64 | 0.29 | 23 | 305.09 | 61.82 | 5 | 21 | 88.27 | 37862.45 | 149.68 | 198.07 | 41.03 | 21.27 | 7085.87 | 0.52 | 0.73 | 0.15 | 0.44 | 1 | 10
17 | 150 | CONCLUIDO | 8.0062 | 12.49 | 8.27 | 22.56 | 0.31 | 22 | 305.63 | 61.82 | 5.25 | 20 | 88.56 | 37928.52 | 149.28 | 198.06 | 40.33 | 21.27 | 6745.02 | 0.53 | 0.73 | 0.14 | 0.42 | 1 | 10
18 | 150 | CONCLUIDO | 8.0526 | 12.42 | 8.25 | 23.58 | 0.32 | 21 | 306.17 | 61.82 | 5.5 | 19 | 88.84 | 37994.72 | 148.86 | 198.05 | 39.77 | 21.27 | 6465.62 | 0.53 | 0.74 | 0.14 | 0.4 | 1 | 10
19 | 150 | CONCLUIDO | 8.1063 | 12.34 | 8.23 | 24.68 | 0.33 | 20 | 306.7 | 61.82 | 5.75 | 18 | 89.13 | 38061.04 | 148.4 | 198.07 | 38.83 | 21.27 | 6003.48 | 0.55 | 0.74 | 0.14 | 0.37 | 1 | 10
20 | 150 | CONCLUIDO | 8.1644 | 12.25 | 8.2 | 25.88 | 0.35 | 19 | 307.24 | 61.82 | 6 | 17 | 89.42 | 38127.48 | 147.78 | 198.06 | 37.7 | 21.27 | 5442.65 | 0.56 | 0.74 | 0.14 | 0.34 | 1 | 10
21 | 150 | CONCLUIDO | 8.247 | 12.13 | 8.13 | 27.09 | 0.36 | 18 | 307.78 | 61.82 | 6.25 | 16 | 89.71 | 38194.05 | 146.5 | 198.05 | 35.86 | 21.27 | 4529.72 | 0.59 | 0.75 | 0.13 | 0.28 | 1 | 10
22 | 150 | CONCLUIDO | 8.1805 | 12.22 | 8.23 | 27.42 | 0.38 | 18 | 308.32 | 61.82 | 6.5 | 16 | 90 | 38260.74 | 148.35 | 198.07 | 39 | 21.27 | 6095.78 | 0.55 | 0.74 | 0.14 | 0.37 | 1 | 10
23 | 150 | CONCLUIDO | 8.2497 | 12.12 | 8.18 | 28.87 | 0.39 | 17 | 308.86 | 61.82 | 6.75 | 15 | 90.29 | 38327.57 | 147.36 | 198.05 | 37.57 | 21.27 | 5386.01 | 0.57 | 0.74 | 0.13 | 0.33 | 1 | 10
24 | 150 | CONCLUIDO | 8.241 | 12.13 | 8.19 | 28.92 | 0.4 | 17 | 309.41 | 61.82 | 7 | 15 | 90.59 | 38394.52 | 147.57 | 198.07 | 37.9 | 21.27 | 5552.35 | 0.56 | 0.74 | 0.13 | 0.34 | 1 | 10
25 | 150 | CONCLUIDO | 8.302 | 12.05 | 8.16 | 30.6 | 0.42 | 16 | 309.95 | 61.82 | 7.25 | 14 | 90.88 | 38461.6 | 146.87 | 198.06 | 36.88 | 21.27 | 5047.7 | 0.58 | 0.74 | 0.13 | 0.31 | 1 | 10
26 | 150 | CONCLUIDO | 8.3564 | 11.97 | 8.14 | 32.55 | 0.43 | 15 | 310.5 | 61.82 | 7.5 | 13 | 91.18 | 38528.81 | 146.44 | 198.05 | 36.08 | 21.27 | 4654.41 | 0.59 | 0.75 | 0.13 | 0.28 | 1 | 10
27 | 150 | CONCLUIDO | 8.35 | 11.98 | 8.15 | 32.58 | 0.44 | 15 | 311.04 | 61.82 | 7.75 | 13 | 91.47 | 38596.15 | 146.65 | 198.06 | 36.49 | 21.27 | 4855.52 | 0.58 | 0.75 | 0.13 | 0.29 | 1 | 10
28 | 150 | CONCLUIDO | 8.3536 | 11.97 | 8.14 | 32.56 | 0.46 | 15 | 311.59 | 61.82 | 8 | 13 | 91.77 | 38663.62 | 146.48 | 198.05 | 36.27 | 21.27 | 4745.72 | 0.59 | 0.75 | 0.13 | 0.29 | 1 | 10
29 | 150 | CONCLUIDO | 8.413 | 11.89 | 8.11 | 34.76 | 0.47 | 14 | 312.14 | 61.82 | 8.25 | 12 | 92.07 | 38731.35 | 146.12 | 198.06 | 35.23 | 21.27 | 4231.87 | 0.6 | 0.75 | 0.13 | 0.26 | 1 | 10
30 | 150 | CONCLUIDO | 8.4089 | 11.89 | 8.12 | 34.79 | 0.48 | 14 | 312.69 | 61.82 | 8.5 | 12 | 92.37 | 38799.09 | 146.16 | 198.07 | 35.46 | 21.27 | 4350.14 | 0.6 | 0.75 | 0.13 | 0.26 | 1 | 10
31 | 150 | CONCLUIDO | 8.4712 | 11.8 | 8.09 | 37.32 | 0.5 | 13 | 313.24 | 61.82 | 8.75 | 11 | 92.67 | 38866.96 | 145.45 | 198.05 | 34.49 | 21.27 | 3867.87 | 0.62 | 0.75 | 0.13 | 0.23 | 1 | 10
32 | 150 | CONCLUIDO | 8.4804 | 11.79 | 8.07 | 37.26 | 0.51 | 13 | 313.79 | 61.82 | 9 | 11 | 92.97 | 38934.97 | 145.18 | 198.05 | 33.96 | 21.27 | 3601.41 | 0.63 | 0.75 | 0.13 | 0.22 | 1 | 10
33 | 150 | CONCLUIDO | 8.4952 | 11.77 | 8.05 | 37.16 | 0.52 | 13 | 314.34 | 61.82 | 9.25 | 11 | 93.27 | 39003.11 | 144.67 | 198.05 | 33.45 | 21.27 | 3349.5 | 0.64 | 0.75 | 0.12 | 0.2 | 1 | 10
34 | 150 | CONCLUIDO | 8.4958 | 11.77 | 8.11 | 40.53 | 0.54 | 12 | 314.9 | 61.82 | 9.5 | 10 | 93.57 | 39071.38 | 145.63 | 198.05 | 35.36 | 21.27 | 4309.14 | 0.6 | 0.75 | 0.13 | 0.25 | 1 | 10
35 | 150 | CONCLUIDO | 8.5098 | 11.75 | 8.09 | 40.44 | 0.55 | 12 | 315.45 | 61.82 | 9.75 | 10 | 93.88 | 39139.8 | 145.4 | 198.05 | 34.64 | 21.27 | 3946.23 | 0.61 | 0.75 | 0.13 | 0.23 | 1 | 10
36 | 150 | CONCLUIDO | 8.5129 | 11.75 | 8.08 | 40.42 | 0.56 | 12 | 316.01 | 61.82 | 10 | 10 | 94.18 | 39208.35 | 145.35 | 198.06 | 34.43 | 21.27 | 3843.3 | 0.62 | 0.75 | 0.13 | 0.23 | 1 | 10
37 | 150 | CONCLUIDO | 8.5159 | 11.74 | 8.08 | 40.39 | 0.58 | 12 | 316.56 | 61.82 | 10.25 | 10 | 94.49 | 39277.04 | 145.21 | 198.06 | 34.33 | 21.27 | 3792.09 | 0.62 | 0.75 | 0.13 | 0.23 | 1 | 10
38 | 150 | CONCLUIDO | 8.572 | 11.67 | 8.06 | 43.95 | 0.59 | 11 | 317.12 | 61.82 | 10.5 | 9 | 94.8 | 39345.87 | 144.74 | 198.05 | 33.62 | 21.27 | 3443.64 | 0.63 | 0.75 | 0.13 | 0.2 | 1 | 10
39 | 150 | CONCLUIDO | 8.5649 | 11.68 | 8.07 | 44 | 0.6 | 11 | 317.68 | 61.82 | 10.75 | 9 | 95.11 | 39414.84 | 144.91 | 198.05 | 34 | 21.27 | 3631.83 | 0.63 | 0.75 | 0.13 | 0.21 | 1 | 10
40 | 150 | CONCLUIDO | 8.5722 | 11.67 | 8.06 | 43.95 | 0.62 | 11 | 318.24 | 61.82 | 11 | 9 | 95.42 | 39483.95 | 144.77 | 198.05 | 33.62 | 21.27 | 3443.31 | 0.63 | 0.75 | 0.13 | 0.2 | 1 | 10
41 | 150 | CONCLUIDO | 8.5755 | 11.66 | 8.05 | 43.92 | 0.63 | 11 | 318.8 | 61.82 | 11.25 | 9 | 95.73 | 39553.2 | 144.69 | 198.05 | 33.53 | 21.27 | 3397.1 | 0.63 | 0.75 | 0.13 | 0.2 | 1 | 10
42 | 150 | CONCLUIDO | 8.6319 | 11.58 | 8.03 | 48.19 | 0.64 | 10 | 319.36 | 61.82 | 11.5 | 8 | 96.04 | 39622.59 | 144.21 | 198.05 | 32.76 | 21.27 | 3018.02 | 0.65 | 0.76 | 0.13 | 0.18 | 1 | 10
43 | 150 | CONCLUIDO | 8.6339 | 11.58 | 8.03 | 48.18 | 0.65 | 10 | 319.93 | 61.82 | 11.75 | 8 | 96.36 | 39692.13 | 144.34 | 198.05 | 32.72 | 21.27 | 2996.98 | 0.65 | 0.76 | 0.12 | 0.18 | 1 | 10
44 | 150 | CONCLUIDO | 8.6412 | 11.57 | 8.02 | 48.12 | 0.67 | 10 | 320.49 | 61.82 | 12 | 8 | 96.67 | 39761.81 | 144.28 | 198.05 | 32.29 | 21.27 | 2781.84 | 0.66 | 0.76 | 0.13 | 0.17 | 1 | 10
45 | 150 | CONCLUIDO | 8.6593 | 11.55 | 8 | 47.97 | 0.68 | 10 | 321.06 | 61.82 | 12.25 | 8 | 96.99 | 39831.64 | 143.67 | 198.05 | 31.75 | 21.27 | 2514.27 | 0.67 | 0.76 | 0.12 | 0.14 | 1 | 10
46 | 150 | CONCLUIDO | 8.6137 | 11.61 | 8.06 | 48.34 | 0.69 | 10 | 321.63 | 61.82 | 12.5 | 8 | 97.31 | 39901.61 | 144.76 | 198.07 | 33.93 | 21.27 | 3604.19 | 0.63 | 0.75 | 0.12 | 0.2 | 1 | 10
47 | 150 | CONCLUIDO | 8.6246 | 11.59 | 8.04 | 48.25 | 0.71 | 10 | 322.2 | 61.82 | 12.75 | 8 | 97.62 | 39971.73 | 144.34 | 198.05 | 33.2 | 21.27 | 3240.48 | 0.64 | 0.76 | 0.12 | 0.19 | 1 | 10
48 | 150 | CONCLUIDO | 8.6791 | 11.52 | 8.02 | 53.5 | 0.72 | 9 | 322.77 | 61.82 | 13 | 7 | 97.94 | 40042 | 143.88 | 198.06 | 32.63 | 21.27 | 2956.7 | 0.65 | 0.76 | 0.12 | 0.17 | 1 | 10
49 | 150 | CONCLUIDO | 8.6887 | 11.51 | 8.01 | 53.41 | 0.73 | 9 | 323.34 | 61.82 | 13.25 | 7 | 98.27 | 40112.54 | 143.76 | 198.05 | 32.26 | 21.27 | 2775.27 | 0.66 | 0.76 | 0.12 | 0.16 | 1 | 10
50 | 150 | CONCLUIDO | 8.6829 | 11.52 | 8.02 | 53.46 | 0.74 | 9 | 323.91 | 61.82 | 13.5 | 7 | 98.59 | 40183.11 | 144.04 | 198.05 | 32.42 | 21.27 | 2854.77 | 0.66 | 0.76 | 0.12 | 0.17 | 1 | 10
51 | 150 | CONCLUIDO | 8.6783 | 11.52 | 8.03 | 53.51 | 0.76 | 9 | 324.48 | 61.82 | 13.75 | 7 | 98.91 | 40253.84 | 144.19 | 198.05 | 32.68 | 21.27 | 2985.02 | 0.65 | 0.76 | 0.12 | 0.17 | 1 | 10
52 | 150 | CONCLUIDO | 8.6841 | 11.52 | 8.02 | 53.45 | 0.77 | 9 | 325.06 | 61.82 | 14 | 7 | 99.24 | 40324.71 | 143.91 | 198.05 | 32.43 | 21.27 | 2857.49 | 0.66 | 0.76 | 0.12 | 0.17 | 1 | 10
53 | 150 | CONCLUIDO | 8.6843 | 11.52 | 8.02 | 53.45 | 0.78 | 9 | 325.63 | 61.82 | 14.25 | 7 | 99.56 | 40395.74 | 143.85 | 198.05 | 32.43 | 21.27 | 2857.81 | 0.66 | 0.76 | 0.12 | 0.16 | 1 | 10
54 | 150 | CONCLUIDO | 8.6822 | 11.52 | 8.02 | 53.47 | 0.79 | 9 | 326.21 | 61.82 | 14.5 | 7 | 99.89 | 40466.92 | 143.77 | 198.06 | 32.5 | 21.27 | 2892.05 | 0.65 | 0.76 | 0.12 | 0.17 | 1 | 10
55 | 150 | CONCLUIDO | 8.7498 | 11.43 | 7.99 | 59.9 | 0.8 | 8 | 326.79 | 61.82 | 14.75 | 6 | 100.22 | 40538.25 | 143.13 | 198.05 | 31.41 | 21.27 | 2352.82 | 0.68 | 0.76 | 0.12 | 0.13 | 1 | 10
56 | 150 | CONCLUIDO | 8.7621 | 11.41 | 7.97 | 59.78 | 0.82 | 8 | 327.37 | 61.82 | 15 | 6 | 100.55 | 40609.74 | 143.11 | 198.05 | 30.76 | 21.27 | 2028.08 | 0.69 | 0.76 | 0.12 | 0.12 | 1 | 10
57 | 150 | CONCLUIDO | 8.7672 | 11.41 | 7.96 | 59.73 | 0.83 | 8 | 327.95 | 61.82 | 15.25 | 6 | 100.88 | 40681.39 | 142.96 | 198.05 | 30.73 | 21.27 | 2011.78 | 0.69 | 0.76 | 0.12 | 0.11 | 1 | 10
58 | 150 | CONCLUIDO | 8.7362 | 11.45 | 8.01 | 60.04 | 0.84 | 8 | 328.53 | 61.82 | 15.5 | 6 | 101.21 | 40753.2 | 143.68 | 198.05 | 32.18 | 21.27 | 2737.02 | 0.66 | 0.76 | 0.12 | 0.15 | 1 | 10
59 | 150 | CONCLUIDO | 8.7406 | 11.44 | 8 | 59.99 | 0.85 | 8 | 329.12 | 61.82 | 15.75 | 6 | 101.54 | 40825.16 | 143.61 | 198.05 | 31.86 | 21.27 | 2580.47 | 0.67 | 0.76 | 0.12 | 0.15 | 1 | 10
60 | 150 | CONCLUIDO | 8.7374 | 11.44 | 8 | 60.02 | 0.86 | 8 | 329.7 | 61.82 | 16 | 6 | 101.88 | 40897.29 | 143.74 | 198.05 | 32.03 | 21.27 | 2663.59 | 0.66 | 0.76 | 0.12 | 0.15 | 1 | 10
61 | 150 | CONCLUIDO | 8.7419 | 11.44 | 8 | 59.98 | 0.88 | 8 | 330.29 | 61.82 | 16.25 | 6 | 102.21 | 40969.57 | 143.61 | 198.05 | 31.81 | 21.27 | 2551.55 | 0.67 | 0.76 | 0.12 | 0.14 | 1 | 10
62 | 150 | CONCLUIDO | 8.7374 | 11.44 | 8 | 60.02 | 0.89 | 8 | 330.87 | 61.82 | 16.5 | 6 | 102.55 | 41042.02 | 143.42 | 198.05 | 31.98 | 21.27 | 2638.71 | 0.67 | 0.76 | 0.12 | 0.15 | 1 | 10
63 | 150 | CONCLUIDO | 8.7355 | 11.45 | 8.01 | 60.04 | 0.9 | 8 | 331.46 | 61.82 | 16.75 | 6 | 102.89 | 41114.63 | 143.39 | 198.05 | 32.04 | 21.27 | 2666.85 | 0.66 | 0.76 | 0.12 | 0.15 | 1 | 10
64 | 150 | CONCLUIDO | 8.8045 | 11.36 | 7.97 | 68.33 | 0.91 | 7 | 332.05 | 61.82 | 17 | 5 | 103.23 | 41187.41 | 142.58 | 198.05 | 30.93 | 21.27 | 2119.2 | 0.69 | 0.76 | 0.12 | 0.12 | 1 | 10
65 | 150 | CONCLUIDO | 8.8045 | 11.36 | 7.97 | 68.33 | 0.92 | 7 | 332.64 | 61.82 | 17.25 | 5 | 103.57 | 41260.35 | 142.71 | 198.06 | 30.98 | 21.27 | 2141.42 | 0.69 | 0.76 | 0.12 | 0.12 | 1 | 10
66 | 150 | CONCLUIDO | 8.8067 | 11.36 | 7.97 | 68.3 | 0.94 | 7 | 333.24 | 61.82 | 17.5 | 5 | 103.92 | 41333.46 | 142.81 | 198.06 | 30.85 | 21.27 | 2078.43 | 0.69 | 0.76 | 0.12 | 0.12 | 1 | 10
67 | 150 | CONCLUIDO | 8.8054 | 11.36 | 7.97 | 68.32 | 0.95 | 7 | 333.83 | 61.82 | 17.75 | 5 | 104.26 | 41406.86 | 142.93 | 198.05 | 30.89 | 21.27 | 2100.04 | 0.69 | 0.76 | 0.12 | 0.12 | 1 | 10
68 | 150 | CONCLUIDO | 8.8227 | 11.33 | 7.95 | 68.13 | 0.96 | 7 | 334.43 | 61.82 | 18 | 5 | 104.61 | 41480.31 | 142.52 | 198.05 | 30.06 | 21.27 | 1685.43 | 0.71 | 0.76 | 0.12 | 0.1 | 1 | 10
69 | 150 | CONCLUIDO | 8.8188 | 11.34 | 7.95 | 68.17 | 0.97 | 7 | 335.02 | 61.82 | 18.25 | 5 | 104.95 | 41553.93 | 142.71 | 198.05 | 30.39 | 21.27 | 1850.01 | 0.7 | 0.76 | 0.12 | 0.1 | 1 | 10
70 | 150 | CONCLUIDO | 8.7964 | 11.37 | 7.98 | 68.42 | 0.98 | 7 | 335.62 | 61.82 | 18.5 | 5 | 105.3 | 41627.72 | 143.25 | 198.05 | 31.44 | 21.27 | 2373.93 | 0.68 | 0.76 | 0.12 | 0.13 | 1 | 10
71 | 150 | CONCLUIDO | 8.7968 | 11.37 | 7.98 | 68.41 | 0.99 | 7 | 336.22 | 61.82 | 18.75 | 5 | 105.65 | 41701.68 | 143.29 | 198.05 | 31.25 | 21.27 | 2278.01 | 0.68 | 0.76 | 0.12 | 0.13 | 1 | 10
72 | 150 | CONCLUIDO | 8.8013 | 11.36 | 7.98 | 68.36 | 1.01 | 7 | 336.82 | 61.82 | 19 | 5 | 106 | 41775.82 | 143.08 | 198.05 | 31.15 | 21.27 | 2229.52 | 0.68 | 0.76 | 0.12 | 0.12 | 1 | 10
73 | 150 | CONCLUIDO | 8.7979 | 11.37 | 7.98 | 68.4 | 1.02 | 7 | 337.43 | 61.82 | 19.25 | 5 | 106.35 | 41850.13 | 143.12 | 198.05 | 31.31 | 21.27 | 2309.07 | 0.68 | 0.76 | 0.12 | 0.13 | 1 | 10
74 | 150 | CONCLUIDO | 8.7998 | 11.36 | 7.98 | 68.38 | 1.03 | 7 | 338.03 | 61.82 | 19.5 | 5 | 106.71 | 41924.62 | 142.99 | 198.05 | 31.23 | 21.27 | 2268.03 | 0.68 | 0.76 | 0.12 | 0.12 | 1 | 10
75 | 150 | CONCLUIDO | 8.7946 | 11.37 | 7.98 | 68.44 | 1.04 | 7 | 338.63 | 61.82 | 19.75 | 5 | 107.06 | 41999.28 | 143.08 | 198.05 | 31.39 | 21.27 | 2349.35 | 0.68 | 0.76 | 0.12 | 0.13 | 1 | 10
76 | 150 | CONCLUIDO | 8.7994 | 11.36 | 7.98 | 68.39 | 1.05 | 7 | 339.24 | 61.82 | 20 | 5 | 107.42 | 42074.12 | 142.88 | 198.05 | 31.17 | 21.27 | 2239.98 | 0.68 | 0.76 | 0.12 | 0.13 | 1 | 10
77 | 150 | CONCLUIDO | 8.7979 | 11.37 | 7.98 | 68.4 | 1.06 | 7 | 339.85 | 61.82 | 20.25 | 5 | 107.78 | 42149.15 | 142.76 | 198.05 | 31.29 | 21.27 | 2299.61 | 0.68 | 0.76 | 0.12 | 0.13 | 1 | 10
78 | 150 | CONCLUIDO | 8.8646 | 11.28 | 7.95 | 79.5 | 1.07 | 6 | 340.46 | 61.82 | 20.5 | 4 | 108.14 | 42224.35 | 142.09 | 198.05 | 30.29 | 21.27 | 1803.98 | 0.7 | 0.76 | 0.12 | 0.1 | 1 | 10
79 | 150 | CONCLUIDO | 8.8652 | 11.28 | 7.95 | 79.49 | 1.08 | 6 | 341.07 | 61.82 | 20.75 | 4 | 108.5 | 42299.74 | 142.13 | 198.05 | 30.15 | 21.27 | 1730.57 | 0.71 | 0.76 | 0.12 | 0.1 | 1 | 10
80 | 150 | CONCLUIDO | 8.8817 | 11.26 | 7.93 | 79.29 | 1.1 | 6 | 341.68 | 61.82 | 21 | 4 | 108.86 | 42375.31 | 141.85 | 198.05 | 29.52 | 21.27 | 1415.55 | 0.72 | 0.77 | 0.12 | 0.08 | 1 | 10
81 | 150 | CONCLUIDO | 8.8757 | 11.27 | 7.94 | 79.36 | 1.11 | 6 | 342.3 | 61.82 | 21.25 | 4 | 109.23 | 42451.07 | 142.21 | 198.05 | 29.85 | 21.27 | 1584.45 | 0.71 | 0.77 | 0.12 | 0.08 | 1 | 10
82 | 150 | CONCLUIDO | 8.86 | 11.29 | 7.96 | 79.56 | 1.12 | 6 | 342.91 | 61.82 | 21.5 | 4 | 109.59 | 42527.02 | 142.69 | 198.05 | 30.57 | 21.27 | 1943.97 | 0.7 | 0.76 | 0.12 | 0.1 | 1 | 10
83 | 150 | CONCLUIDO | 8.8585 | 11.29 | 7.96 | 79.58 | 1.13 | 6 | 343.53 | 61.82 | 21.75 | 4 | 109.96 | 42603.15 | 142.8 | 198.06 | 30.59 | 21.27 | 1951.69 | 0.7 | 0.76 | 0.12 | 0.1 | 1 | 10
84 | 150 | CONCLUIDO | 8.8631 | 11.28 | 7.95 | 79.52 | 1.14 | 6 | 344.15 | 61.82 | 22 | 4 | 110.33 | 42679.6 | 142.78 | 198.05 | 30.37 | 21.27 | 1845.04 | 0.7 | 0.76 | 0.12 | 0.1 | 1 | 10
85 | 150 | CONCLUIDO | 8.8576 | 11.29 | 7.96 | 79.59 | 1.15 | 6 | 344.77 | 61.82 | 22.25 | 4 | 110.7 | 42756.12 | 142.95 | 198.05 | 30.61 | 21.27 | 1964.64 | 0.69 | 0.76 | 0.12 | 0.11 | 1 | 10
86 | 150 | CONCLUIDO | 8.8563 | 11.29 | 7.96 | 79.61 | 1.16 | 6 | 345.39 | 61.82 | 22.5 | 4 | 111.07 | 42832.82 | 143.18 | 198.05 | 30.65 | 21.27 | 1981.1 | 0.69 | 0.76 | 0.12 | 0.11 | 1 | 10
87 | 150 | CONCLUIDO | 8.8613 | 11.28 | 7.95 | 79.54 | 1.17 | 6 | 346.02 | 61.82 | 22.75 | 4 | 111.45 | 42909.73 | 142.99 | 198.05 | 30.45 | 21.27 | 1881.9 | 0.7 | 0.76 | 0.12 | 0.1 | 1 | 10
88 | 150 | CONCLUIDO | 8.8587 | 11.29 | 7.96 | 79.58 | 1.18 | 6 | 346.64 | 61.82 | 23 | 4 | 111.82 | 42986.83 | 143 | 198.05 | 30.53 | 21.27 | 1925.44 | 0.7 | 0.76 | 0.12 | 0.1 | 1 | 10
89 | 150 | CONCLUIDO | 8.8591 | 11.29 | 7.96 | 79.57 | 1.19 | 6 | 347.27 | 61.82 | 23.25 | 4 | 112.2 | 43064.12 | 143.06 | 198.05 | 30.52 | 21.27 | 1919 | 0.7 | 0.76 | 0.12 | 0.1 | 1 | 10
90 | 150 | CONCLUIDO | 8.86 | 11.29 | 7.96 | 79.56 | 1.2 | 6 | 347.9 | 61.82 | 23.5 | 4 | 112.58 | 43141.62 | 142.95 | 198.05 | 30.49 | 21.27 | 1904.13 | 0.7 | 0.76 | 0.12 | 0.1 | 1 | 10
91 | 150 | CONCLUIDO | 8.8637 | 11.28 | 7.95 | 79.51 | 1.21 | 6 | 348.53 | 61.82 | 23.75 | 4 | 112.96 | 43219.31 | 142.9 | 198.05 | 30.3 | 21.27 | 1805.75 | 0.7 | 0.76 | 0.12 | 0.1 | 1 | 10
92 | 150 | CONCLUIDO | 8.8749 | 11.27 | 7.94 | 79.37 | 1.23 | 6 | 349.16 | 61.82 | 24 | 4 | 113.34 | 43297.21 | 142.49 | 198.05 | 29.76 | 21.27 | 1538.96 | 0.71 | 0.77 | 0.12 | 0.08 | 1 | 10
93 | 150 | CONCLUIDO | 8.8733 | 11.27 | 7.94 | 79.39 | 1.24 | 6 | 349.79 | 61.82 | 24.25 | 4 | 113.72 | 43375.3 | 142.4 | 198.05 | 29.99 | 21.27 | 1652.94 | 0.71 | 0.76 | 0.12 | 0.09 | 1 | 10
94 | 150 | CONCLUIDO | 8.8587 | 11.29 | 7.96 | 79.58 | 1.25 | 6 | 350.43 | 61.82 | 24.5 | 4 | 114.11 | 43453.61 | 142.74 | 198.06 | 30.61 | 21.27 | 1961.73 | 0.69 | 0.76 | 0.12 | 0.1 | 1 | 10
95 | 150 | CONCLUIDO | 8.8526 | 11.3 | 7.97 | 79.66 | 1.26 | 6 | 351.06 | 61.82 | 24.75 | 4 | 114.49 | 43532.12 | 142.89 | 198.05 | 30.81 | 21.27 | 2061.24 | 0.69 | 0.76 | 0.12 | 0.11 | 1 | 10
96 | 150 | CONCLUIDO | 8.8574 | 11.29 | 7.96 | 79.59 | 1.27 | 6 | 351.7 | 61.82 | 25 | 4 | 114.88 | 43610.83 | 142.57 | 198.05 | 30.65 | 21.27 | 1985.38 | 0.69 | 0.76 | 0.12 | 0.11 | 1 | 10
97 | 150 | CONCLUIDO | 8.8561 | 11.29 | 7.96 | 79.61 | 1.28 | 6 | 352.34 | 61.82 | 25.25 | 4 | 115.27 | 43689.76 | 142.46 | 198.05 | 30.73 | 21.27 | 2025 | 0.69 | 0.76 | 0.12 | 0.11 | 1 | 10
98 | 150 | CONCLUIDO | 8.9204 | 11.21 | 7.94 | 95.22 | 1.29 | 5 | 352.98 | 61.82 | 25.5 | 3 | 115.66 | 43769.02 | 141.82 | 198.05 | 29.89 | 21.27 | 1606.75 | 0.71 | 0.77 | 0.12 | 0.08 | 1 | 10
99 | 150 | CONCLUIDO | 8.9202 | 11.21 | 7.94 | 95.23 | 1.3 | 5 | 353.63 | 61.82 | 25.75 | 3 | 116.06 | 43848.38 | 141.98 | 198.05 | 29.83 | 21.27 | 1575.54 | 0.71 | 0.77 | 0.12 | 0.08 | 1 | 10
100 | 150 | CONCLUIDO | 8.9253 | 11.2 | 7.93 | 95.15 | 1.31 | 5 | 354.27 | 61.82 | 26 | 3 | 116.45 | 43927.95 | 141.95 | 198.05 | 29.58 | 21.27 | 1454.96 | 0.72 | 0.77 | 0.12 | 0.08 | 1 | 10
101 | 150 | CONCLUIDO | 8.925 | 11.2 | 7.93 | 95.15 | 1.32 | 5 | 354.92 | 61.82 | 26.25 | 3 | 116.85 | 44007.74 | 142.22 | 198.05 | 29.67 | 21.27 | 1498.45 | 0.72 | 0.77 | 0.12 | 0.08 | 1 | 10
102 | 150 | CONCLUIDO | 8.9206 | 11.21 | 7.93 | 95.22 | 1.33 | 5 | 355.57 | 61.82 | 26.5 | 3 | 117.25 | 44087.74 | 142.43 | 198.05 | 29.8 | 21.27 | 1561.71 | 0.71 | 0.77 | 0.12 | 0.08 | 1 | 10
103 | 150 | CONCLUIDO | 8.9283 | 11.2 | 7.93 | 95.1 | 1.34 | 5 | 356.22 | 61.82 | 26.75 | 3 | 117.65 | 44167.96 | 142.46 | 198.05 | 29.42 | 21.27 | 1373.52 | 0.72 | 0.77 | 0.12 | 0.07 | 1 | 10
104 | 150 | CONCLUIDO | 8.9357 | 11.19 | 7.92 | 94.99 | 1.35 | 5 | 356.87 | 61.82 | 27 | 3 | 118.05 | 44248.41 | 142.38 | 198.05 | 29.1 | 21.27 | 1214.55 | 0.73 | 0.77 | 0.12 | 0.06 | 1 | 10
105 | 150 | CONCLUIDO | 8.9352 | 11.19 | 7.92 | 95 | 1.36 | 5 | 357.52 | 61.82 | 27.25 | 3 | 118.45 | 44329.08 | 142.55 | 198.05 | 29.25 | 21.27 | 1289.17 | 0.73 | 0.77 | 0.11 | 0.06 | 1 | 10
106 | 150 | CONCLUIDO | 8.925 | 11.2 | 7.93 | 95.15 | 1.37 | 5 | 358.18 | 61.82 | 27.5 | 3 | 118.86 | 44409.98 | 142.88 | 198.05 | 29.67 | 21.27 | 1496.04 | 0.72 | 0.77 | 0.11 | 0.08 | 1 | 10
107 | 150 | CONCLUIDO | 8.9164 | 11.22 | 7.94 | 95.28 | 1.38 | 5 | 358.84 | 61.82 | 27.75 | 3 | 119.27 | 44491.1 | 143.08 | 198.05 | 30.06 | 21.27 | 1691.34 | 0.71 | 0.76 | 0.12 | 0.09 | 1 | 10
108 | 150 | CONCLUIDO | 8.9184 | 11.21 | 7.94 | 95.25 | 1.39 | 5 | 359.5 | 61.82 | 28 | 3 | 119.68 | 44572.45 | 143.21 | 198.05 | 29.91 | 21.27 | 1617.49 | 0.71 | 0.76 | 0.12 | 0.09 | 1 | 10
109 | 150 | CONCLUIDO | 8.9217 | 11.21 | 7.93 | 95.2 | 1.4 | 5 | 360.16 | 61.82 | 28.25 | 3 | 120.09 | 44654.04 | 143.17 | 198.07 | 29.77 | 21.27 | 1548.91 | 0.71 | 0.77 | 0.12 | 0.08 | 1 | 10
110 | 150 | CONCLUIDO | 8.9193 | 11.21 | 7.94 | 95.24 | 1.41 | 5 | 360.82 | 61.82 | 28.5 | 3 | 120.5 | 44735.86 | 143.26 | 198.05 | 29.92 | 21.27 | 1620.71 | 0.71 | 0.77 | 0.12 | 0.08 | 1 | 10
111 | 150 | CONCLUIDO | 8.9153 | 11.22 | 7.94 | 95.3 | 1.42 | 5 | 361.49 | 61.82 | 28.75 | 3 | 120.92 | 44817.91 | 143.51 | 198.05 | 30.07 | 21.27 | 1697.51 | 0.71 | 0.76 | 0.12 | 0.09 | 1 | 10
112 | 150 | CONCLUIDO | 8.921 | 11.21 | 7.93 | 95.21 | 1.43 | 5 | 362.16 | 61.82 | 29 | 3 | 121.34 | 44900.33 | 143.51 | 198.06 | 29.8 | 21.27 | 1565.18 | 0.71 | 0.77 | 0.12 | 0.08 | 1 | 10
113 | 150 | CONCLUIDO | 8.9217 | 11.21 | 7.93 | 95.2 | 1.44 | 5 | 362.83 | 61.82 | 29.25 | 3 | 121.75 | 44982.86 | 143.59 | 198.05 | 29.82 | 21.27 | 1571.51 | 0.71 | 0.77 | 0.12 | 0.08 | 1 | 10
114 | 150 | CONCLUIDO | 8.9217 | 11.21 | 7.93 | 95.2 | 1.45 | 5 | 363.5 | 61.82 | 29.5 | 3 | 122.18 | 45065.64 | 143.67 | 198.05 | 29.76 | 21.27 | 1540.55 | 0.71 | 0.77 | 0.12 | 0.08 | 1 | 10
115 | 150 | CONCLUIDO | 8.9215 | 11.21 | 7.93 | 95.21 | 1.46 | 5 | 364.17 | 61.82 | 29.75 | 3 | 122.6 | 45148.66 | 143.7 | 198.06 | 29.69 | 21.27 | 1506.66 | 0.72 | 0.77 | 0.12 | 0.08 | 1 | 10
116 | 150 | CONCLUIDO | 8.9319 | 11.2 | 7.92 | 95.05 | 1.47 | 5 | 364.85 | 61.82 | 30 | 3 | 123.02 | 45231.92 | 143.41 | 198.05 | 29.3 | 21.27 | 1311.99 | 0.73 | 0.77 | 0.12 | 0.07 | 1 | 10
117 | 150 | CONCLUIDO | 8.933 | 11.19 | 7.92 | 95.03 | 1.48 | 5 | 365.52 | 61.82 | 30.25 | 3 | 123.45 | 45315.43 | 143.38 | 198.05 | 29.34 | 21.27 | 1332.09 | 0.72 | 0.77 | 0.11 | 0.07 | 1 | 10
118 | 150 | CONCLUIDO | 8.9259 | 11.2 | 7.93 | 95.14 | 1.49 | 5 | 366.2 | 61.82 | 30.5 | 3 | 123.88 | 45399.2 | 143.61 | 198.05 | 29.63 | 21.27 | 1480.27 | 0.72 | 0.77 | 0.11 | 0.08 | 1 | 10
119 | 150 | CONCLUIDO | 8.9151 | 11.22 | 7.94 | 95.3 | 1.49 | 5 | 366.88 | 61.82 | 30.75 | 3 | 124.31 | 45483.22 | 143.77 | 198.05 | 30.13 | 21.27 | 1730.28 | 0.71 | 0.76 | 0.11 | 0.09 | 1 | 10
120 | 150 | CONCLUIDO | 8.9138 | 11.22 | 7.94 | 95.32 | 1.5 | 5 | 367.57 | 61.82 | 31 | 3 | 124.74 | 45567.49 | 143.83 | 198.05 | 30.13 | 21.27 | 1727.86 | 0.71 | 0.76 | 0.12 | 0.09 | 1 | 10
121 | 150 | CONCLUIDO | 8.918 | 11.21 | 7.94 | 95.26 | 1.51 | 5 | 368.25 | 61.82 | 31.25 | 3 | 125.18 | 45652.02 | 143.7 | 198.05 | 29.91 | 21.27 | 1619.33 | 0.71 | 0.76 | 0.12 | 0.09 | 1 | 10
122 | 150 | CONCLUIDO | 8.9188 | 11.21 | 7.94 | 95.25 | 1.52 | 5 | 368.94 | 61.82 | 31.5 | 3 | 125.62 | 45736.8 | 143.57 | 198.05 | 29.95 | 21.27 | 1637.16 | 0.71 | 0.77 | 0.12 | 0.08 | 1 | 10
123 | 150 | CONCLUIDO | 8.9142 | 11.22 | 7.94 | 95.32 | 1.53 | 5 | 369.63 | 61.82 | 31.75 | 3 | 126.06 | 45821.85 | 143.63 | 198.05 | 30.14 | 21.27 | 1731.5 | 0.71 | 0.76 | 0.12 | 0.09 | 1 | 10
124 | 150 | CONCLUIDO | 8.9166 | 11.22 | 7.94 | 95.28 | 1.54 | 5 | 370.32 | 61.82 | 32 | 3 | 126.5 | 45907.3 | 143.62 | 198.05 | 30 | 21.27 | 1662.62 | 0.71 | 0.76 | 0.12 | 0.09 | 1 | 10
125 | 150 | CONCLUIDO | 8.9186 | 11.21 | 7.94 | 95.25 | 1.55 | 5 | 371.02 | 61.82 | 32.25 | 3 | 126.94 | 45992.88 | 143.55 | 198.05 | 29.89 | 21.27 | 1606 | 0.71 | 0.77 | 0.12 | 0.08 | 1 | 10
126 | 150 | CONCLUIDO | 8.9184 | 11.21 | 7.94 | 95.25 | 1.56 | 5 | 371.71 | 61.82 | 32.5 | 3 | 127.39 | 46078.74 | 143.39 | 198.05 | 29.89 | 21.27 | 1609.61 | 0.71 | 0.76 | 0.12 | 0.09 | 1 | 10
127 | 150 | CONCLUIDO | 8.9202 | 11.21 | 7.94 | 95.23 | 1.57 | 5 | 372.41 | 61.82 | 32.75 | 3 | 127.84 | 46164.87 | 143.06 | 198.05 | 29.82 | 21.27 | 1573.54 | 0.71 | 0.77 | 0.12 | 0.08 | 1 | 10
128 | 150 | CONCLUIDO | 8.9266 | 11.2 | 7.93 | 95.13 | 1.58 | 5 | 373.11 | 61.82 | 33 | 3 | 128.29 | 46251.27 | 142.96 | 198.05 | 29.51 | 21.27 | 1418 | 0.72 | 0.77 | 0.12 | 0.07 | 1 | 10
129 | 150 | CONCLUIDO | 8.9299 | 11.2 | 7.92 | 95.08 | 1.59 | 5 | 373.81 | 61.82 | 33.25 | 3 | 128.74 | 46337.95 | 142.78 | 198.05 | 29.43 | 21.27 | 1379.12 | 0.72 | 0.77 | 0.12 | 0.07 | 1 | 10
130 | 150 | CONCLUIDO | 8.9268 | 11.2 | 7.93 | 95.13 | 1.6 | 5 | 374.52 | 61.82 | 33.5 | 3 | 129.2 | 46424.91 | 142.81 | 198.05 | 29.64 | 21.27 | 1481.9 | 0.72 | 0.77 | 0.11 | 0.07 | 1 | 10
131 | 150 | CONCLUIDO | 8.9177 | 11.21 | 7.94 | 95.26 | 1.6 | 5 | 375.23 | 61.82 | 33.75 | 3 | 129.65 | 46512.15 | 142.97 | 198.05 | 30.03 | 21.27 | 1679.37 | 0.71 | 0.76 | 0.11 | 0.09 | 1 | 10
132 | 150 | CONCLUIDO | 8.9802 | 11.14 | 7.92 | 118.74 | 1.61 | 4 | 375.93 | 61.82 | 34 | 2 | 130.11 | 46599.68 | 142.39 | 198.05 | 29.26 | 21.27 | 1296.42 | 0.73 | 0.77 | 0.11 | 0.06 | 1 | 10
133 | 150 | CONCLUIDO | 8.9823 | 11.13 | 7.91 | 118.7 | 1.62 | 4 | 376.65 | 61.82 | 34.25 | 2 | 130.58 | 46687.5 | 142.48 | 198.05 | 29.16 | 21.27 | 1246.3 | 0.73 | 0.77 | 0.11 | 0.06 | 1 | 10
134 | 150 | CONCLUIDO | 8.9832 | 11.13 | 7.91 | 118.69 | 1.63 | 4 | 377.36 | 61.82 | 34.5 | 2 | 131.04 | 46775.73 | 142.74 | 198.05 | 29.15 | 21.27 | 1242.07 | 0.73 | 0.77 | 0.11 | 0.06 | 1 | 10
135 | 150 | CONCLUIDO | 8.9816 | 11.13 | 7.91 | 118.72 | 1.64 | 4 | 378.08 | 61.82 | 34.75 | 2 | 131.51 | 46864.14 | 142.85 | 198.05 | 29.19 | 21.27 | 1264.22 | 0.73 | 0.77 | 0.11 | 0.06 | 1 | 10
136 | 150 | CONCLUIDO | 8.9832 | 11.13 | 7.91 | 118.69 | 1.65 | 4 | 378.8 | 61.82 | 35 | 2 | 131.98 | 46952.84 | 143.01 | 198.05 | 29.13 | 21.27 | 1233.58 | 0.73 | 0.77 | 0.11 | 0.06 | 1 | 10
137 | 150 | CONCLUIDO | 8.982 | 11.13 | 7.91 | 118.71 | 1.66 | 4 | 379.52 | 61.82 | 35.25 | 2 | 132.45 | 47041.84 | 143.19 | 198.06 | 29.15 | 21.27 | 1242.17 | 0.73 | 0.77 | 0.11 | 0.06 | 1 | 10
138 | 150 | CONCLUIDO | 8.9807 | 11.14 | 7.92 | 118.73 | 1.67 | 4 | 380.24 | 61.82 | 35.5 | 2 | 132.92 | 47131.15 | 143.41 | 198.05 | 29.22 | 21.27 | 1278.47 | 0.73 | 0.77 | 0.11 | 0.06 | 1 | 10
139 | 150 | CONCLUIDO | 8.9867 | 11.13 | 7.91 | 118.62 | 1.67 | 4 | 380.97 | 61.82 | 35.75 | 2 | 133.4 | 47220.77 | 143.39 | 198.05 | 28.9 | 21.27 | 1116.64 | 0.74 | 0.77 | 0.12 | 0.06 | 1 | 10
140 | 150 | CONCLUIDO | 8.9912 | 11.12 | 7.9 | 118.54 | 1.68 | 4 | 381.7 | 61.82 | 36 | 2 | 133.88 | 47310.69 | 143.43 | 198.05 | 28.69 | 21.27 | 1011.5 | 0.74 | 0.77 | 0.12 | 0.05 | 1 | 10
141 | 150 | CONCLUIDO | 8.9939 | 11.12 | 7.9 | 118.49 | 1.69 | 4 | 382.43 | 61.82 | 36.25 | 2 | 134.36 | 47400.92 | 143.41 | 198.05 | 28.68 | 21.27 | 1006.42 | 0.74 | 0.77 | 0.11 | 0.05 | 1 | 10
142 | 150 | CONCLUIDO | 8.9915 | 11.12 | 7.9 | 118.53 | 1.7 | 4 | 383.17 | 61.82 | 36.5 | 2 | 134.84 | 47491.48 | 143.62 | 198.05 | 28.79 | 21.27 | 1064.98 | 0.74 | 0.77 | 0.11 | 0.05 | 1 | 10
143 | 150 | CONCLUIDO | 8.9858 | 11.13 | 7.91 | 118.64 | 1.71 | 4 | 383.9 | 61.82 | 36.75 | 2 | 135.33 | 47582.35 | 143.81 | 198.05 | 29.02 | 21.27 | 1175.64 | 0.73 | 0.77 | 0.11 | 0.06 | 1 | 10
144 | 150 | CONCLUIDO | 8.9805 | 11.14 | 7.92 | 118.74 | 1.72 | 4 | 384.64 | 61.82 | 37 | 2 | 135.82 | 47673.67 | 144.07 | 198.05 | 29.28 | 21.27 | 1308.94 | 0.73 | 0.77 | 0.11 | 0.06 | 1 | 10
145 | 150 | CONCLUIDO | 8.9802 | 11.14 | 7.92 | 118.74 | 1.72 | 4 | 385.38 | 61.82 | 37.25 | 2 | 136.31 | 47765.19 | 144.24 | 198.05 | 29.22 | 21.27 | 1276.51 | 0.73 | 0.77 | 0.12 | 0.06 | 1 | 10
146 | 150 | CONCLUIDO | 8.982 | 11.13 | 7.91 | 118.71 | 1.73 | 4 | 386.13 | 61.82 | 37.5 | 2 | 136.81 | 47857.05 | 144.3 | 198.05 | 29.16 | 21.27 | 1249.65 | 0.73 | 0.77 | 0.11 | 0.06 | 1 | 10
147 | 150 | CONCLUIDO | 8.9816 | 11.13 | 7.91 | 118.72 | 1.74 | 4 | 386.88 | 61.82 | 37.75 | 2 | 137.31 | 47949.23 | 144.41 | 198.05 | 29.21 | 21.27 | 1270.51 | 0.73 | 0.77 | 0.11 | 0.06 | 1 | 10
148 | 150 | CONCLUIDO | 8.9814 | 11.13 | 7.91 | 118.72 | 1.75 | 4 | 387.63 | 61.82 | 38 | 2 | 137.81 | 48041.76 | 144.47 | 198.05 | 29.22 | 21.27 | 1279.24 | 0.73 | 0.77 | 0.11 | 0.06 | 1 | 10
149 | 150 | CONCLUIDO | 8.9811 | 11.13 | 7.92 | 118.72 | 1.76 | 4 | 388.38 | 61.82 | 38.25 | 2 | 138.31 | 48134.63 | 144.56 | 198.05 | 29.22 | 21.27 | 1276.23 | 0.73 | 0.77 | 0.11 | 0.06 | 1 | 10
150 | 150 | CONCLUIDO | 8.9791 | 11.14 | 7.92 | 118.76 | 1.76 | 4 | 389.14 | 61.82 | 38.5 | 2 | 138.81 | 48227.84 | 144.73 | 198.05 | 29.28 | 21.27 | 1307.8 | 0.73 | 0.77 | 0.11 | 0.06 | 1 | 10
151 | 150 | CONCLUIDO | 8.9834 | 11.13 | 7.91 | 118.68 | 1.77 | 4 | 389.89 | 61.82 | 38.75 | 2 | 139.32 | 48321.4 | 144.65 | 198.05 | 29.06 | 21.27 | 1200.19 | 0.73 | 0.77 | 0.12 | 0.06 | 1 | 10
152 | 150 | CONCLUIDO | 8.9892 | 11.12 | 7.91 | 118.58 | 1.78 | 4 | 390.66 | 61.82 | 39 | 2 | 139.83 | 48415.31 | 144.65 | 198.05 | 28.82 | 21.27 | 1076.39 | 0.74 | 0.77 | 0.12 | 0.05 | 1 | 10
153 | 150 | CONCLUIDO | 8.991 | 11.12 | 7.9 | 118.54 | 1.79 | 4 | 391.42 | 61.82 | 39.25 | 2 | 140.35 | 48509.7 | 144.74 | 198.05 | 28.72 | 21.27 | 1027.88 | 0.74 | 0.77 | 0.12 | 0.05 | 1 | 10
154 | 150 | CONCLUIDO | 8.9917 | 11.12 | 7.9 | 118.53 | 1.8 | 4 | 392.19 | 61.82 | 39.5 | 2 | 140.87 | 48604.33 | 144.83 | 198.05 | 28.79 | 21.27 | 1061.06 | 0.74 | 0.77 | 0.11 | 0.05 | 1 | 10
155 | 150 | CONCLUIDO | 8.9883 | 11.13 | 7.91 | 118.59 | 1.8 | 4 | 392.96 | 61.82 | 39.75 | 2 | 141.39 | 48699.33 | 145.01 | 198.05 | 28.94 | 21.27 | 1135.83 | 0.74 | 0.77 | 0.11 | 0.05 | 1 | 10
156 | 150 | CONCLUIDO | 8.9829 | 11.13 | 7.91 | 118.69 | 1.81 | 4 | 393.73 | 61.82 | 40 | 2 | 141.91 | 48794.7 | 145.29 | 198.05 | 29.15 | 21.27 | 1243.46 | 0.73 | 0.77 | 0.11 | 0.06 | 1 | 10
0 | 10 | CONCLUIDO | 9.86 | 10.14 | 8.26 | 23.6 | 0.64 | 21 | 26.11 | 12.1 | 1 | 1 | 3.01 | 3454.41 | 23.84 | 198.08 | 39.16 | 21.27 | 6161.89 | 0.54 | 0.74 | 0.17 | 0.41 | 1 | 10
1 | 10 | CONCLUIDO | 9.8598 | 10.14 | 8.26 | 23.6 | 0.79 | 21 | 26.38 | 12.1 | 1.25 | 0 | 3.04 | 3487.87 | 24.06 | 198.08 | 39.13 | 21.27 | 6148.35 | 0.54 | 0.74 | 0.17 | 0.41 | 1 | 10
0 | 45 | CONCLUIDO | 8.207 | 12.18 | 9 | 9.31 | 0.18 | 58 | 98.71 | 39.72 | 1 | 56 | 12.99 | 12407.75 | 79.33 | 198.18 | 63.21 | 21.27 | 18003.13 | 0.34 | 0.67 | 0.2 | 1.15 | 1 | 10
1 | 45 | CONCLUIDO | 8.5913 | 11.64 | 8.73 | 11.64 | 0.22 | 45 | 99.02 | 39.72 | 1.25 | 43 | 13.05 | 12446.14 | 76.5 | 198.09 | 54.32 | 21.27 | 13624.03 | 0.39 | 0.7 | 0.18 | 0.87 | 1 | 10
2 | 45 | CONCLUIDO | 8.9612 | 11.16 | 8.43 | 14.05 | 0.27 | 36 | 99.33 | 39.72 | 1.5 | 34 | 13.11 | 12484.55 | 73.39 | 198.07 | 44.67 | 21.27 | 8842.36 | 0.48 | 0.72 | 0.17 | 0.58 | 1 | 10
3 | 45 | CONCLUIDO | 8.967 | 11.15 | 8.51 | 15.95 | 0.31 | 32 | 99.64 | 39.72 | 1.75 | 30 | 13.18 | 12522.99 | 73.81 | 198.05 | 47.83 | 21.27 | 10440.67 | 0.44 | 0.71 | 0.16 | 0.65 | 1 | 10
4 | 45 | CONCLUIDO | 9.154 | 10.92 | 8.38 | 18.62 | 0.35 | 27 | 99.95 | 39.72 | 2 | 25 | 13.24 | 12561.45 | 72.34 | 198.1 | 43.73 | 21.27 | 8417.25 | 0.49 | 0.72 | 0.15 | 0.53 | 1 | 10
5 | 45 | CONCLUIDO | 9.2474 | 10.81 | 8.33 | 20.83 | 0.39 | 24 | 100.27 | 39.72 | 2.25 | 22 | 13.3 | 12599.94 | 71.56 | 198.05 | 42.18 | 21.27 | 7660.12 | 0.5 | 0.73 | 0.15 | 0.48 | 1 | 10
6 | 45 | CONCLUIDO | 9.3286 | 10.72 | 8.28 | 22.58 | 0.44 | 22 | 100.58 | 39.72 | 2.5 | 20 | 13.36 | 12638.45 | 70.82 | 198.06 | 40.57 | 21.27 | 6861.49 | 0.52 | 0.73 | 0.14 | 0.43 | 1 | 10
7 | 45 | CONCLUIDO | 9.4061 | 10.63 | 8.23 | 24.7 | 0.48 | 20 | 100.89 | 39.72 | 2.75 | 18 | 13.42 | 12676.98 | 69.83 | 198.08 | 39.03 | 21.27 | 6102.08 | 0.54 | 0.74 | 0.14 | 0.38 | 1 | 10
8 | 45 | CONCLUIDO | 9.4377 | 10.6 | 8.24 | 27.46 | 0.52 | 18 | 101.2 | 39.72 | 3 | 16 | 13.49 | 12715.54 | 69.63 | 198.08 | 39.76 | 21.27 | 6479.09 | 0.53 | 0.74 | 0.13 | 0.38 | 1 | 10
9 | 45 | CONCLUIDO | 9.5002 | 10.53 | 8.19 | 28.9 | 0.56 | 17 | 101.52 | 39.72 | 3.25 | 15 | 13.55 | 12754.13 | 68.83 | 198.07 | 37.77 | 21.27 | 5489.82 | 0.56 | 0.74 | 0.13 | 0.34 | 1 | 10
10 | 45 | CONCLUIDO | 9.5849 | 10.43 | 8.14 | 32.55 | 0.6 | 15 | 101.83 | 39.72 | 3.5 | 13 | 13.61 | 12792.74 | 67.95 | 198.05 | 36.14 | 21.27 | 4684.33 | 0.59 | 0.75 | 0.13 | 0.28 | 1 | 10
11 | 45 | CONCLUIDO | 9.6264 | 10.39 | 8.11 | 34.77 | 0.65 | 14 | 102.14 | 39.72 | 3.75 | 12 | 13.68 | 12831.37 | 67.47 | 198.06 | 35.35 | 21.27 | 4290.91 | 0.6 | 0.75 | 0.13 | 0.26 | 1 | 10
12 | 45 | CONCLUIDO | 9.6766 | 10.33 | 8.08 | 37.29 | 0.69 | 13 | 102.45 | 39.72 | 4 | 11 | 13.74 | 12870.03 | 66.72 | 198.05 | 34.29 | 21.27 | 3766.16 | 0.62 | 0.75 | 0.13 | 0.23 | 1 | 10
13 | 45 | CONCLUIDO | 9.6714 | 10.34 | 8.08 | 37.31 | 0.73 | 13 | 102.77 | 39.72 | 4.25 | 11 | 13.8 | 12908.71 | 66.24 | 198.12 | 34.65 | 21.27 | 3947.5 | 0.61 | 0.75 | 0.12 | 0.23 | 1 | 10
14 | 45 | CONCLUIDO | 9.6936 | 10.32 | 8.08 | 40.41 | 0.77 | 12 | 103.08 | 39.72 | 4.5 | 10 | 13.87 | 12947.42 | 65.95 | 198.05 | 34.41 | 21.27 | 3831.77 | 0.62 | 0.75 | 0.13 | 0.23 | 1 | 10
15 | 45 | CONCLUIDO | 9.736 | 10.27 | 8.06 | 43.95 | 0.81 | 11 | 103.4 | 39.72 | 4.75 | 9 | 13.93 | 12986.15 | 65.26 | 198.06 | 33.62 | 21.27 | 3444.3 | 0.63 | 0.75 | 0.13 | 0.2 | 1 | 10
16 | 45 | CONCLUIDO | 9.7355 | 10.27 | 8.06 | 43.95 | 0.85 | 11 | 103.71 | 39.72 | 5 | 9 | 14 | 13024.91 | 65.05 | 198.05 | 33.64 | 21.27 | 3454.4 | 0.63 | 0.75 | 0.13 | 0.2 | 1 | 10
17 | 45 | CONCLUIDO | 9.7797 | 10.23 | 8.03 | 48.19 | 0.89 | 10 | 104.03 | 39.72 | 5.25 | 8 | 14.06 | 13063.69 | 64.66 | 198.05 | 32.75 | 21.27 | 3012.55 | 0.65 | 0.76 | 0.13 | 0.18 | 1 | 10
18 | 45 | CONCLUIDO | 9.7733 | 10.23 | 8.04 | 48.23 | 0.93 | 10 | 104.34 | 39.72 | 5.5 | 8 | 14.12 | 13102.5 | 64.12 | 198.06 | 33.26 | 21.27 | 3269.7 | 0.64 | 0.76 | 0.12 | 0.19 | 1 | 10
19 | 45 | CONCLUIDO | 9.817 | 10.19 | 8.01 | 53.42 | 0.97 | 9 | 104.65 | 39.72 | 5.75 | 7 | 14.19 | 13141.33 | 63.21 | 198.05 | 32.25 | 21.27 | 2769.16 | 0.66 | 0.76 | 0.12 | 0.16 | 1 | 10
20 | 45 | CONCLUIDO | 9.8103 | 10.19 | 8.02 | 53.47 | 1.01 | 9 | 104.97 | 39.72 | 6 | 7 | 14.25 | 13180.19 | 63.17 | 198.05 | 32.52 | 21.27 | 2904.34 | 0.65 | 0.76 | 0.12 | 0.17 | 1 | 10
21 | 45 | CONCLUIDO | 9.8173 | 10.19 | 8.01 | 53.42 | 1.05 | 9 | 105.28 | 39.72 | 6.25 | 7 | 14.32 | 13219.07 | 62.45 | 198.06 | 32.27 | 21.27 | 2777.26 | 0.66 | 0.76 | 0.12 | 0.16 | 1 | 10
22 | 45 | CONCLUIDO | 9.8893 | 10.11 | 7.96 | 59.7 | 1.08 | 8 | 105.6 | 39.72 | 6.5 | 6 | 14.39 | 13257.98 | 61.71 | 198.05 | 30.5 | 21.27 | 1898.49 | 0.7 | 0.76 | 0.12 | 0.11 | 1 | 10
23 | 45 | CONCLUIDO | 9.8522 | 10.15 | 8 | 59.98 | 1.12 | 8 | 105.92 | 39.72 | 6.75 | 6 | 14.45 | 13296.91 | 61.68 | 198.05 | 31.9 | 21.27 | 2595.53 | 0.67 | 0.76 | 0.12 | 0.14 | 1 | 10
24 | 45 | CONCLUIDO | 9.8463 | 10.16 | 8 | 60.03 | 1.16 | 8 | 106.23 | 39.72 | 7 | 6 | 14.52 | 13335.87 | 61.02 | 198.05 | 31.94 | 21.27 | 2618.79 | 0.67 | 0.76 | 0.12 | 0.15 | 1 | 10
25 | 45 | CONCLUIDO | 9.8955 | 10.11 | 7.97 | 68.35 | 1.2 | 7 | 106.55 | 39.72 | 7.25 | 5 | 14.58 | 13374.86 | 60.07 | 198.05 | 31.07 | 21.27 | 2188.98 | 0.68 | 0.76 | 0.12 | 0.12 | 1 | 10
26 | 45 | CONCLUIDO | 9.9217 | 10.08 | 7.95 | 68.12 | 1.24 | 7 | 106.86 | 39.72 | 7.5 | 5 | 14.65 | 13413.87 | 59.72 | 198.05 | 30.16 | 21.27 | 1732.25 | 0.71 | 0.76 | 0.12 | 0.09 | 1 | 10
27 | 45 | CONCLUIDO | 9.8931 | 10.11 | 7.98 | 68.37 | 1.27 | 7 | 107.18 | 39.72 | 7.75 | 5 | 14.72 | 13452.9 | 59.64 | 198.05 | 31.06 | 21.27 | 2183.92 | 0.68 | 0.76 | 0.12 | 0.12 | 1 | 10
28 | 45 | CONCLUIDO | 9.8904 | 10.11 | 7.98 | 68.39 | 1.31 | 7 | 107.5 | 39.72 | 8 | 5 | 14.78 | 13491.96 | 58.96 | 198.05 | 31.19 | 21.27 | 2248.18 | 0.68 | 0.76 | 0.12 | 0.13 | 1 | 10
29 | 45 | CONCLUIDO | 9.936 | 10.06 | 7.95 | 79.53 | 1.35 | 6 | 107.81 | 39.72 | 8.25 | 4 | 14.85 | 13531.05 | 57.68 | 198.05 | 30.36 | 21.27 | 1838.62 | 0.7 | 0.76 | 0.12 | 0.1 | 1 | 10
30 | 45 | CONCLUIDO | 9.9511 | 10.05 | 7.94 | 79.38 | 1.38 | 6 | 108.13 | 39.72 | 8.5 | 3 | 14.92 | 13570.16 | 57.63 | 198.05 | 29.81 | 21.27 | 1564.16 | 0.71 | 0.76 | 0.12 | 0.09 | 1 | 10
31 | 45 | CONCLUIDO | 9.9176 | 10.08 | 7.97 | 79.72 | 1.42 | 6 | 108.45 | 39.72 | 8.75 | 3 | 14.98 | 13609.42 | 57.74 | 198.05 | 31 | 21.27 | 2160.37 | 0.69 | 0.76 | 0.12 | 0.12 | 1 | 10
32 | 45 | CONCLUIDO | 9.9343 | 10.07 | 7.95 | 79.55 | 1.46 | 6 | 108.77 | 39.72 | 9 | 1 | 15.05 | 13648.58 | 57.75 | 198.07 | 30.33 | 21.27 | 1822.05 | 0.7 | 0.76 | 0.12 | 0.1 | 1 | 10
33 | 45 | CONCLUIDO | 9.9297 | 10.07 | 7.96 | 79.59 | 1.49 | 6 | 109.09 | 39.72 | 9.25 | 1 | 15.12 | 13687.77 | 57.77 | 198.07 | 30.46 | 21.27 | 1886.74 | 0.7 | 0.76 | 0.12 | 0.11 | 1 | 10
34 | 45 | CONCLUIDO | 9.9362 | 10.06 | 7.95 | 79.53 | 1.53 | 6 | 109.4 | 39.72 | 9.5 | 1 | 15.19 | 13726.99 | 57.71 | 198.07 | 30.21 | 21.27 | 1761.92 | 0.7 | 0.76 | 0.12 | 0.1 | 1 | 10
35 | 45 | CONCLUIDO | 9.9376 | 10.06 | 7.95 | 79.51 | 1.57 | 6 | 109.72 | 39.72 | 9.75 | 1 | 15.26 | 13766.23 | 57.7 | 198.07 | 30.22 | 21.27 | 1768.82 | 0.7 | 0.76 | 0.12 | 0.1 | 1 | 10
36 | 45 | CONCLUIDO | 9.9335 | 10.07 | 7.96 | 79.56 | 1.6 | 6 | 110.04 | 39.72 | 10 | 0 | 15.32 | 13805.5 | 57.81 | 198.07 | 30.32 | 21.27 | 1817.77 | 0.7 | 0.76 | 0.12 | 0.1 | 1 | 10
0 | 105 | CONCLUIDO | 5.994 | 16.68 | 9.94 | 5.79 | 0.09 | 103 | 204 | 55.27 | 1 | 101 | 42.72 | 25393.6 | 142.15 | 198.1 | 92.4 | 21.27 | 32371.45 | 0.23 | 0.61 | 0.27 | 2.09 | 1 | 10
1 | 105 | CONCLUIDO | 6.5738 | 15.21 | 9.44 | 7.17 | 0.11 | 79 | 204.39 | 55.27 | 1.25 | 77 | 42.87 | 25442.42 | 134.87 | 198.1 | 77.09 | 21.27 | 24840.13 | 0.28 | 0.64 | 0.23 | 1.59 | 1 | 10
2 | 105 | CONCLUIDO | 6.9885 | 14.31 | 9.15 | 8.58 | 0.13 | 64 | 204.79 | 55.27 | 1.5 | 62 | 43.02 | 25491.3 | 130.48 | 198.06 | 67.6 | 21.27 | 20169.61 | 0.31 | 0.66 | 0.21 | 1.3 | 1 | 10
3 | 105 | CONCLUIDO | 7.3507 | 13.6 | 8.89 | 10.06 | 0.15 | 53 | 205.18 | 55.27 | 1.75 | 51 | 43.16 | 25540.22 | 126.62 | 198.08 | 59.6 | 21.27 | 16222.15 | 0.36 | 0.68 | 0.19 | 1.04 | 1 | 10
4 | 105 | CONCLUIDO | 7.5836 | 13.19 | 8.76 | 11.42 | 0.17 | 46 | 205.58 | 55.27 | 2 | 44 | 43.31 | 25589.2 | 124.53 | 198.07 | 55.33 | 21.27 | 14123.79 | 0.38 | 0.69 | 0.18 | 0.9 | 1 | 10
5 | 105 | CONCLUIDO | 7.8152 | 12.8 | 8.61 | 12.91 | 0.19 | 40 | 205.98 | 55.27 | 2.25 | 38 | 43.46 | 25638.22 | 122.3 | 198.12 | 50.67 | 21.27 | 11824.88 | 0.42 | 0.71 | 0.17 | 0.75 | 1 | 10
6 | 105 | CONCLUIDO | 8.0182 | 12.47 | 8.45 | 14.08 | 0.22 | 36 | 206.38 | 55.27 | 2.5 | 34 | 43.6 | 25687.3 | 119.87 | 198.06 | 45.55 | 21.27 | 9282.51 | 0.47 | 0.72 | 0.16 | 0.59 | 1 | 10
7 | 105 | CONCLUIDO | 8.0311 | 12.45 | 8.55 | 15.54 | 0.24 | 33 | 206.78 | 55.27 | 2.75 | 31 | 43.75 | 25736.42 | 121.18 | 198.05 | 49.01 | 21.27 | 11030.47 | 0.43 | 0.71 | 0.16 | 0.7 | 1 | 10
8 | 105 | CONCLUIDO | 8.1707 | 12.24 | 8.46 | 16.91 | 0.26 | 30 | 207.17 | 55.27 | 3 | 28 | 43.9 | 25785.6 | 119.75 | 198.05 | 46.09 | 21.27 | 9581.06 | 0.46 | 0.72 | 0.16 | 0.6 | 1 | 10
9 | 105 | CONCLUIDO | 8.2576 | 12.11 | 8.41 | 18.02 | 0.28 | 28 | 207.57 | 55.27 | 3.25 | 26 | 44.05 | 25834.83 | 118.92 | 198.07 | 44.65 | 21.27 | 8873.48 | 0.48 | 0.72 | 0.15 | 0.56 | 1 | 10
10 | 105 | CONCLUIDO | 8.3426 | 11.99 | 8.37 | 19.31 | 0.3 | 26 | 207.97 | 55.27 | 3.5 | 24 | 44.2 | 25884.1 | 118.25 | 198.07 | 43.37 | 21.27 | 8242.7 | 0.49 | 0.73 | 0.15 | 0.51 | 1 | 10
11 | 105 | CONCLUIDO | 8.4357 | 11.85 | 8.32 | 20.79 | 0.32 | 24 | 208.37 | 55.27 | 3.75 | 22 | 44.35 | 25933.43 | 117.37 | 198.06 | 41.6 | 21.27 | 7370.08 | 0.51 | 0.73 | 0.15 | 0.46 | 1 | 10
12 | 105 | CONCLUIDO | 8.5235 | 11.73 | 8.28 | 22.57 | 0.34 | 22 | 208.77 | 55.27 | 4 | 20 | 44.5 | 25982.82 | 116.62 | 198.05 | 40.4 | 21.27 | 6776.34 | 0.53 | 0.73 | 0.14 | 0.42 | 1 | 10
13 | 105 | CONCLUIDO | 8.5659 | 11.67 | 8.26 | 23.59 | 0.36 | 21 | 209.17 | 55.27 | 4.25 | 19 | 44.65 | 26032.25 | 116.29 | 198.05 | 39.83 | 21.27 | 6497.49 | 0.53 | 0.74 | 0.14 | 0.4 | 1 | 10
14 | 105 | CONCLUIDO | 8.6166 | 11.61 | 8.23 | 24.69 | 0.38 | 20 | 209.58 | 55.27 | 4.5 | 18 | 44.8 | 26081.73 | 115.78 | 198.06 | 38.89 | 21.27 | 6035.35 | 0.55 | 0.74 | 0.14 | 0.38 | 1 | 10
15 | 105 | CONCLUIDO | 8.699 | 11.5 | 8.16 | 25.77 | 0.4 | 19 | 209.98 | 55.27 | 4.75 | 17 | 44.95 | 26131.27 | 114.62 | 198.06 | 36.59 | 21.27 | 4888.59 | 0.58 | 0.74 | 0.14 | 0.31 | 1 | 10
16 | 105 | CONCLUIDO | 8.6632 | 11.54 | 8.25 | 27.49 | 0.42 | 18 | 210.38 | 55.27 | 5 | 16 | 45.11 | 26180.86 | 115.8 | 198.06 | 40.16 | 21.27 | 6679.46 | 0.53 | 0.74 | 0.13 | 0.4 | 1 | 10
17 | 105 | CONCLUIDO | 8.7461 | 11.43 | 8.18 | 28.87 | 0.44 | 17 | 210.78 | 55.27 | 5.25 | 15 | 45.26 | 26230.5 | 114.64 | 198.05 | 37.57 | 21.27 | 5386.28 | 0.57 | 0.74 | 0.13 | 0.33 | 1 | 10
18 | 105 | CONCLUIDO | 8.7904 | 11.38 | 8.16 | 30.61 | 0.46 | 16 | 211.18 | 55.27 | 5.5 | 14 | 45.41 | 26280.2 | 114.36 | 198.06 | 36.94 | 21.27 | 5077.43 | 0.58 | 0.74 | 0.13 | 0.31 | 1 | 10
19 | 105 | CONCLUIDO | 8.7921 | 11.37 | 8.16 | 30.6 | 0.48 | 16 | 211.59 | 55.27 | 5.75 | 14 | 45.57 | 26329.94 | 114.14 | 198.07 | 36.92 | 21.27 | 5069.14 | 0.58 | 0.74 | 0.13 | 0.31 | 1 | 10
20 | 105 | CONCLUIDO | 8.8376 | 11.32 | 8.14 | 32.57 | 0.5 | 15 | 211.99 | 55.27 | 6 | 13 | 45.72 | 26379.74 | 113.8 | 198.05 | 36.39 | 21.27 | 4807.69 | 0.58 | 0.75 | 0.13 | 0.29 | 1 | 10
21 | 105 | CONCLUIDO | 8.892 | 11.25 | 8.11 | 34.77 | 0.52 | 14 | 212.4 | 55.27 | 6.25 | 12 | 45.87 | 26429.59 | 113.16 | 198.05 | 35.4 | 21.27 | 4318.41 | 0.6 | 0.75 | 0.13 | 0.26 | 1 | 10
22 | 105 | CONCLUIDO | 8.8878 | 11.25 | 8.12 | 34.8 | 0.54 | 14 | 212.8 | 55.27 | 6.5 | 12 | 46.03 | 26479.5 | 113.25 | 198.05 | 35.52 | 21.27 | 4377.33 | 0.6 | 0.75 | 0.13 | 0.27 | 1 | 10
23 | 105 | CONCLUIDO | 8.9488 | 11.17 | 8.08 | 37.31 | 0.56 | 13 | 213.21 | 55.27 | 6.75 | 11 | 46.18 | 26529.46 | 112.52 | 198.05 | 34.38 | 21.27 | 3814.85 | 0.62 | 0.75 | 0.13 | 0.23 | 1 | 10
24 | 105 | CONCLUIDO | 8.9655 | 11.15 | 8.06 | 37.21 | 0.58 | 13 | 213.61 | 55.27 | 7 | 11 | 46.34 | 26579.47 | 112.15 | 198.07 | 33.61 | 21.27 | 3428.52 | 0.63 | 0.75 | 0.13 | 0.21 | 1 | 10
25 | 105 | CONCLUIDO | 8.933 | 11.19 | 8.1 | 37.4 | 0.6 | 13 | 214.02 | 55.27 | 7.25 | 11 | 46.49 | 26629.54 | 112.46 | 198.06 | 35.32 | 21.27 | 4280.67 | 0.6 | 0.75 | 0.12 | 0.25 | 1 | 10
26 | 105 | CONCLUIDO | 8.9811 | 11.13 | 8.08 | 40.42 | 0.62 | 12 | 214.42 | 55.27 | 7.5 | 10 | 46.65 | 26679.66 | 112.16 | 198.05 | 34.5 | 21.27 | 3877.19 | 0.62 | 0.75 | 0.13 | 0.23 | 1 | 10
27 | 105 | CONCLUIDO | 8.9791 | 11.14 | 8.09 | 40.43 | 0.64 | 12 | 214.83 | 55.27 | 7.75 | 10 | 46.81 | 26729.83 | 112.19 | 198.05 | 34.52 | 21.27 | 3890.38 | 0.62 | 0.75 | 0.13 | 0.23 | 1 | 10
28 | 105 | CONCLUIDO | 9.0373 | 11.07 | 8.05 | 43.93 | 0.66 | 11 | 215.24 | 55.27 | 8 | 9 | 46.97 | 26780.06 | 111.42 | 198.05 | 33.57 | 21.27 | 3418.3 | 0.63 | 0.75 | 0.13 | 0.2 | 1 | 10
29 | 105 | CONCLUIDO | 9.0289 | 11.08 | 8.06 | 43.99 | 0.68 | 11 | 215.65 | 55.27 | 8.25 | 9 | 47.12 | 26830.34 | 111.52 | 198.05 | 33.89 | 21.27 | 3579.02 | 0.63 | 0.75 | 0.13 | 0.21 | 1 | 10
30 | 105 | CONCLUIDO | 9.0364 | 11.07 | 8.06 | 43.94 | 0.7 | 11 | 216.05 | 55.27 | 8.5 | 9 | 47.28 | 26880.68 | 111.32 | 198.05 | 33.61 | 21.27 | 3437.52 | 0.63 | 0.75 | 0.12 | 0.2 | 1 | 10
31 | 105 | CONCLUIDO | 9.0321 | 11.07 | 8.06 | 43.97 | 0.72 | 11 | 216.46 | 55.27 | 8.75 | 9 | 47.44 | 26931.07 | 111.35 | 198.05 | 33.72 | 21.27 | 3495.31 | 0.63 | 0.75 | 0.13 | 0.21 | 1 | 10
32 | 105 | CONCLUIDO | 9.0884 | 11 | 8.03 | 48.2 | 0.74 | 10 | 216.87 | 55.27 | 9 | 8 | 47.6 | 26981.51 | 110.88 | 198.05 | 32.83 | 21.27 | 3054.15 | 0.65 | 0.76 | 0.13 | 0.18 | 1 | 10
33 | 105 | CONCLUIDO | 9.107 | 10.98 | 8.01 | 48.06 | 0.76 | 10 | 217.28 | 55.27 | 9.25 | 8 | 47.76 | 27032.02 | 110.62 | 198.06 | 31.91 | 21.27 | 2594.18 | 0.67 | 0.76 | 0.13 | 0.16 | 1 | 10
34 | 105 | CONCLUIDO | 9.0895 | 11 | 8.03 | 48.19 | 0.78 | 10 | 217.69 | 55.27 | 9.5 | 8 | 47.92 | 27082.57 | 110.61 | 198.05 | 32.97 | 21.27 | 3121.68 | 0.65 | 0.76 | 0.12 | 0.18 | 1 | 10
35 | 105 | CONCLUIDO | 9.0817 | 11.01 | 8.04 | 48.24 | 0.79 | 10 | 218.1 | 55.27 | 9.75 | 8 | 48.08 | 27133.18 | 110.5 | 198.1 | 33.21 | 21.27 | 3243.4 | 0.64 | 0.76 | 0.12 | 0.19 | 1 | 10
36 | 105 | CONCLUIDO | 9.1338 | 10.95 | 8.02 | 53.46 | 0.81 | 9 | 218.51 | 55.27 | 10 | 7 | 48.24 | 27183.85 | 109.93 | 198.05 | 32.39 | 21.27 | 2839.12 | 0.66 | 0.76 | 0.12 | 0.17 | 1 | 10
37 | 105 | CONCLUIDO | 9.1338 | 10.95 | 8.02 | 53.46 | 0.83 | 9 | 218.92 | 55.27 | 10.25 | 7 | 48.4 | 27234.57 | 110.08 | 198.05 | 32.44 | 21.27 | 2861.04 | 0.66 | 0.76 | 0.12 | 0.17 | 1 | 10
38 | 105 | CONCLUIDO | 9.1299 | 10.95 | 8.02 | 53.49 | 0.85 | 9 | 219.33 | 55.27 | 10.5 | 7 | 48.56 | 27285.35 | 110.06 | 198.05 | 32.65 | 21.27 | 2968.02 | 0.65 | 0.76 | 0.12 | 0.17 | 1 | 10
39 | 105 | CONCLUIDO | 9.135 | 10.95 | 8.02 | 53.45 | 0.87 | 9 | 219.75 | 55.27 | 10.75 | 7 | 48.72 | 27336.19 | 109.73 | 198.05 | 32.39 | 21.27 | 2838.5 | 0.66 | 0.76 | 0.12 | 0.16 | 1 | 10
40 | 105 | CONCLUIDO | 9.1352 | 10.95 | 8.02 | 53.45 | 0.89 | 9 | 220.16 | 55.27 | 11 | 7 | 48.89 | 27387.08 | 109.5 | 198.05 | 32.4 | 21.27 | 2844.59 | 0.66 | 0.76 | 0.12 | 0.16 | 1 | 10
41 | 105 | CONCLUIDO | 9.194 | 10.88 | 7.99 | 59.91 | 0.91 | 8 | 220.57 | 55.27 | 11.25 | 6 | 49.05 | 27438.03 | 108.93 | 198.05 | 31.37 | 21.27 | 2332.09 | 0.68 | 0.76 | 0.12 | 0.13 | 1 | 10
42 | 105 | CONCLUIDO | 9.219 | 10.85 | 7.96 | 59.69 | 0.92 | 8 | 220.99 | 55.27 | 11.5 | 6 | 49.21 | 27489.03 | 108.6 | 198.05 | 30.45 | 21.27 | 1871.18 | 0.7 | 0.76 | 0.12 | 0.11 | 1 | 10
43 | 105 | CONCLUIDO | 9.1809 | 10.89 | 8 | 60.02 | 0.94 | 8 | 221.4 | 55.27 | 11.75 | 6 | 49.38 | 27540.09 | 109.15 | 198.06 | 32.1 | 21.27 | 2699.31 | 0.66 | 0.76 | 0.12 | 0.15 | 1 | 10
44 | 105 | CONCLUIDO | 9.1867 | 10.89 | 8 | 59.97 | 0.96 | 8 | 221.81 | 55.27 | 12 | 6 | 49.54 | 27591.21 | 108.96 | 198.05 | 31.8 | 21.27 | 2546.18 | 0.67 | 0.76 | 0.12 | 0.14 | 1 | 10
45 | 105 | CONCLUIDO | 9.1809 | 10.89 | 8 | 60.02 | 0.98 | 8 | 222.23 | 55.27 | 12.25 | 6 | 49.71 | 27642.51 | 109.08 | 198.05 | 31.93 | 21.27 | 2613.22 | 0.67 | 0.76 | 0.12 | 0.15 | 1 | 10
46 | 105 | CONCLUIDO | 9.1823 | 10.89 | 8 | 60.01 | 1 | 8 | 222.65 | 55.27 | 12.5 | 6 | 49.87 | 27693.75 | 108.55 | 198.05 | 31.95 | 21.27 | 2624.28 | 0.67 | 0.76 | 0.12 | 0.15 | 1 | 10
47 | 105 | CONCLUIDO | 9.1832 | 10.89 | 8 | 60 | 1.02 | 8 | 223.06 | 55.27 | 12.75 | 6 | 50.04 | 27745.04 | 108.38 | 198.05 | 31.85 | 21.27 | 2573.62 | 0.67 | 0.76 | 0.12 | 0.15 | 1 | 10
48 | 105 | CONCLUIDO | 9.2431 | 10.82 | 7.97 | 68.32 | 1.03 | 7 | 223.48 | 55.27 | 13 | 5 | 50.21 | 27796.39 | 107.72 | 198.05 | 30.93 | 21.27 | 2116.05 | 0.69 | 0.76 | 0.12 | 0.12 | 1 | 10
49 | 105 | CONCLUIDO | 9.2438 | 10.82 | 7.97 | 68.31 | 1.05 | 7 | 223.89 | 55.27 | 13.25 | 5 | 50.37 | 27847.8 | 107.8 | 198.05 | 30.86 | 21.27 | 2080.88 | 0.69 | 0.76 | 0.12 | 0.12 | 1 | 10
50 | 105 | CONCLUIDO | 9.2595 | 10.8 | 7.95 | 68.15 | 1.07 | 7 | 224.31 | 55.27 | 13.5 | 5 | 50.54 | 27899.27 | 107.44 | 198.05 | 30.16 | 21.27 | 1732.81 | 0.71 | 0.76 | 0.12 | 0.1 | 1 | 10
51 | 105 | CONCLUIDO | 9.2531 | 10.81 | 7.96 | 68.22 | 1.09 | 7 | 224.73 | 55.27 | 13.75 | 5 | 50.71 | 27950.8 | 107.58 | 198.05 | 30.58 | 21.27 | 1942.59 | 0.7 | 0.76 | 0.12 | 0.11 | 1 | 10
52 | 105 | CONCLUIDO | 9.2267 | 10.84 | 7.99 | 68.48 | 1.11 | 7 | 225.15 | 55.27 | 14 | 5 | 50.88 | 28002.38 | 108.02 | 198.05 | 31.58 | 21.27 | 2444.94 | 0.67 | 0.76 | 0.12 | 0.14 | 1 | 10
53 | 105 | CONCLUIDO | 9.2381 | 10.82 | 7.98 | 68.37 | 1.12 | 7 | 225.57 | 55.27 | 14.25 | 5 | 51.04 | 28054.03 | 107.54 | 198.05 | 31.14 | 21.27 | 2223.96 | 0.68 | 0.76 | 0.12 | 0.12 | 1 | 10
54 | 105 | CONCLUIDO | 9.2343 | 10.83 | 7.98 | 68.4 | 1.14 | 7 | 225.99 | 55.27 | 14.5 | 5 | 51.21 | 28105.73 | 107.4 | 198.05 | 31.24 | 21.27 | 2274.74 | 0.68 | 0.76 | 0.12 | 0.13 | 1 | 10
55 | 105 | CONCLUIDO | 9.232 | 10.83 | 7.98 | 68.43 | 1.16 | 7 | 226.41 | 55.27 | 14.75 | 5 | 51.38 | 28157.49 | 107.26 | 198.05 | 31.39 | 21.27 | 2347.51 | 0.68 | 0.76 | 0.12 | 0.13 | 1 | 10
56 | 105 | CONCLUIDO | 9.2369 | 10.83 | 7.98 | 68.38 | 1.18 | 7 | 226.83 | 55.27 | 15 | 5 | 51.55 | 28209.31 | 106.94 | 198.05 | 31.22 | 21.27 | 2263.5 | 0.68 | 0.76 | 0.12 | 0.12 | 1 | 10
57 | 105 | CONCLUIDO | 9.2949 | 10.76 | 7.95 | 79.51 | 1.19 | 6 | 227.25 | 55.27 | 15.25 | 4 | 51.72 | 28261.2 | 106.13 | 198.06 | 30.3 | 21.27 | 1806.35 | 0.7 | 0.76 | 0.12 | 0.1 | 1 | 10
58 | 105 | CONCLUIDO | 9.3038 | 10.75 | 7.94 | 79.4 | 1.21 | 6 | 227.67 | 55.27 | 15.5 | 4 | 51.9 | 28313.14 | 105.93 | 198.05 | 29.86 | 21.27 | 1587.05 | 0.71 | 0.76 | 0.12 | 0.09 | 1 | 10
59 | 105 | CONCLUIDO | 9.312 | 10.74 | 7.93 | 79.31 | 1.23 | 6 | 228.09 | 55.27 | 15.75 | 4 | 52.07 | 28365.14 | 105.98 | 198.05 | 29.69 | 21.27 | 1503.35 | 0.72 | 0.77 | 0.12 | 0.08 | 1 | 10
60 | 105 | CONCLUIDO | 9.2882 | 10.77 | 7.96 | 79.58 | 1.24 | 6 | 228.51 | 55.27 | 16 | 4 | 52.24 | 28417.2 | 106.41 | 198.05 | 30.64 | 21.27 | 1979.96 | 0.69 | 0.76 | 0.12 | 0.11 | 1 | 10
61 | 105 | CONCLUIDO | 9.2901 | 10.76 | 7.96 | 79.56 | 1.26 | 6 | 228.93 | 55.27 | 16.25 | 4 | 52.41 | 28469.32 | 106.34 | 198.05 | 30.45 | 21.27 | 1883.77 | 0.7 | 0.76 | 0.12 | 0.1 | 1 | 10
62 | 105 | CONCLUIDO | 9.2877 | 10.77 | 7.96 | 79.59 | 1.28 | 6 | 229.36 | 55.27 | 16.5 | 4 | 52.58 | 28521.51 | 106.36 | 198.05 | 30.63 | 21.27 | 1975.49 | 0.69 | 0.76 | 0.12 | 0.11 | 1 | 10
63 | 105 | CONCLUIDO | 9.2829 | 10.77 | 7.96 | 79.64 | 1.3 | 6 | 229.78 | 55.27 | 16.75 | 4 | 52.76 | 28573.75 | 106.52 | 198.06 | 30.71 | 21.27 | 2012.65 | 0.69 | 0.76 | 0.12 | 0.11 | 1 | 10
64 | 105 | CONCLUIDO | 9.2891 | 10.77 | 7.96 | 79.57 | 1.31 | 6 | 230.2 | 55.27 | 17 | 4 | 52.93 | 28626.06 | 106.2 | 198.05 | 30.47 | 21.27 | 1892.55 | 0.7 | 0.76 | 0.12 | 0.1 | 1 | 10
65 | 105 | CONCLUIDO | 9.2862 | 10.77 | 7.96 | 79.61 | 1.33 | 6 | 230.63 | 55.27 | 17.25 | 4 | 53.11 | 28678.42 | 106.02 | 198.05 | 30.6 | 21.27 | 1957.06 | 0.7 | 0.76 | 0.12 | 0.11 | 1 | 10
66 | 105 | CONCLUIDO | 9.2939 | 10.76 | 7.95 | 79.52 | 1.35 | 6 | 231.05 | 55.27 | 17.5 | 4 | 53.28 | 28730.85 | 105.85 | 198.05 | 30.28 | 21.27 | 1797.41 | 0.7 | 0.76 | 0.12 | 0.1 | 1 | 10
67 | 105 | CONCLUIDO | 9.3079 | 10.74 | 7.94 | 79.36 | 1.36 | 6 | 231.48 | 55.27 | 17.75 | 4 | 53.46 | 28783.34 | 105.36 | 198.07 | 29.77 | 21.27 | 1543.66 | 0.71 | 0.77 | 0.12 | 0.08 | 1 | 10
68 | 105 | CONCLUIDO | 9.2946 | 10.76 | 7.95 | 79.51 | 1.38 | 6 | 231.91 | 55.27 | 18 | 4 | 53.63 | 28835.89 | 105.33 | 198.05 | 30.4 | 21.27 | 1857 | 0.7 | 0.76 | 0.12 | 0.1 | 1 | 10
69 | 105 | CONCLUIDO | 9.2843 | 10.77 | 7.96 | 79.63 | 1.4 | 6 | 232.33 | 55.27 | 18.25 | 4 | 53.81 | 28888.51 | 105.31 | 198.05 | 30.73 | 21.27 | 2022.16 | 0.69 | 0.76 | 0.12 | 0.11 | 1 | 10
70 | 105 | CONCLUIDO | 9.2862 | 10.77 | 7.96 | 79.61 | 1.41 | 6 | 232.76 | 55.27 | 18.5 | 4 | 53.99 | 28941.18 | 104.89 | 198.05 | 30.68 | 21.27 | 2000.2 | 0.69 | 0.76 | 0.12 | 0.11 | 1 | 10
71 | 105 | CONCLUIDO | 9.34 | 10.71 | 7.94 | 95.27 | 1.43 | 5 | 233.19 | 55.27 | 18.75 | 3 | 54.17 | 28993.92 | 104.18 | 198.05 | 29.99 | 21.27 | 1659.1 | 0.71 | 0.76 | 0.12 | 0.09 | 1 | 10
72 | 105 | CONCLUIDO | 9.3497 | 10.7 | 7.93 | 95.14 | 1.45 | 5 | 233.62 | 55.27 | 19 | 3 | 54.34 | 29046.73 | 104.1 | 198.05 | 29.56 | 21.27 | 1443.19 | 0.72 | 0.77 | 0.12 | 0.08 | 1 | 10
73 | 105 | CONCLUIDO | 9.3463 | 10.7 | 7.93 | 95.18 | 1.46 | 5 | 234.04 | 55.27 | 19.25 | 3 | 54.52 | 29099.59 | 104.31 | 198.05 | 29.72 | 21.27 | 1524.03 | 0.72 | 0.77 | 0.12 | 0.08 | 1 | 10
74 | 105 | CONCLUIDO | 9.3477 | 10.7 | 7.93 | 95.16 | 1.48 | 5 | 234.47 | 55.27 | 19.5 | 3 | 54.7 | 29152.52 | 104.44 | 198.06 | 29.56 | 21.27 | 1444.26 | 0.72 | 0.77 | 0.12 | 0.08 | 1 | 10
75 | 105 | CONCLUIDO | 9.3621 | 10.68 | 7.91 | 94.97 | 1.49 | 5 | 234.9 | 55.27 | 19.75 | 3 | 54.88 | 29205.51 | 104.13 | 198.05 | 29.13 | 21.27 | 1228.28 | 0.73 | 0.77 | 0.11 | 0.06 | 1 | 10
76 | 105 | CONCLUIDO | 9.3502 | 10.7 | 7.93 | 95.13 | 1.51 | 5 | 235.33 | 55.27 | 20 | 3 | 55.06 | 29258.57 | 104.5 | 198.05 | 29.59 | 21.27 | 1459.3 | 0.72 | 0.77 | 0.11 | 0.07 | 1 | 10
77 | 105 | CONCLUIDO | 9.3378 | 10.71 | 7.94 | 95.3 | 1.53 | 5 | 235.76 | 55.27 | 20.25 | 3 | 55.24 | 29311.69 | 104.56 | 198.05 | 30.1 | 21.27 | 1713.59 | 0.71 | 0.76 | 0.12 | 0.09 | 1 | 10
78 | 105 | CONCLUIDO | 9.3446 | 10.7 | 7.93 | 95.21 | 1.54 | 5 | 236.2 | 55.27 | 20.5 | 3 | 55.42 | 29364.87 | 104.48 | 198.07 | 29.77 | 21.27 | 1548.08 | 0.71 | 0.77 | 0.12 | 0.08 | 1 | 10
79 | 105 | CONCLUIDO | 9.34 | 10.71 | 7.94 | 95.27 | 1.56 | 5 | 236.63 | 55.27 | 20.75 | 3 | 55.6 | 29418.12 | 104.58 | 198.05 | 29.98 | 21.27 | 1654.82 | 0.71 | 0.76 | 0.12 | 0.09 | 1 | 10
80 | 105 | CONCLUIDO | 9.3434 | 10.7 | 7.94 | 95.22 | 1.58 | 5 | 237.06 | 55.27 | 21 | 3 | 55.79 | 29471.44 | 104.52 | 198.05 | 29.83 | 21.27 | 1577.81 | 0.71 | 0.77 | 0.12 | 0.08 | 1 | 10
81 | 105 | CONCLUIDO | 9.3443 | 10.7 | 7.93 | 95.21 | 1.59 | 5 | 237.49 | 55.27 | 21.25 | 3 | 55.97 | 29524.81 | 104.54 | 198.09 | 29.78 | 21.27 | 1553.52 | 0.71 | 0.77 | 0.12 | 0.08 | 1 | 10
82 | 105 | CONCLUIDO | 9.347 | 10.7 | 7.93 | 95.17 | 1.61 | 5 | 237.93 | 55.27 | 21.5 | 3 | 56.15 | 29578.26 | 104.38 | 198.05 | 29.63 | 21.27 | 1478.29 | 0.72 | 0.77 | 0.12 | 0.08 | 1 | 10
83 | 105 | CONCLUIDO | 9.3565 | 10.69 | 7.92 | 95.04 | 1.62 | 5 | 238.36 | 55.27 | 21.75 | 3 | 56.34 | 29631.77 | 104.03 | 198.06 | 29.3 | 21.27 | 1313.9 | 0.73 | 0.77 | 0.12 | 0.07 | 1 | 10
84 | 105 | CONCLUIDO | 9.3465 | 10.7 | 7.93 | 95.18 | 1.64 | 5 | 238.79 | 55.27 | 22 | 3 | 56.52 | 29685.34 | 104.03 | 198.05 | 29.76 | 21.27 | 1542.65 | 0.71 | 0.77 | 0.11 | 0.08 | 1 | 10
85 | 105 | CONCLUIDO | 9.3334 | 10.71 | 7.95 | 95.36 | 1.65 | 5 | 239.23 | 55.27 | 22.25 | 3 | 56.71 | 29738.98 | 104.08 | 198.05 | 30.23 | 21.27 | 1780.06 | 0.7 | 0.76 | 0.12 | 0.09 | 1 | 10
86 | 105 | CONCLUIDO | 9.3422 | 10.7 | 7.94 | 95.24 | 1.67 | 5 | 239.66 | 55.27 | 22.5 | 3 | 56.89 | 29792.69 | 103.67 | 198.05 | 29.9 | 21.27 | 1614.69 | 0.71 | 0.77 | 0.12 | 0.08 | 1 | 10
87 | 105 | CONCLUIDO | 9.339 | 10.71 | 7.94 | 95.28 | 1.69 | 5 | 240.1 | 55.27 | 22.75 | 3 | 57.08 | 29846.46 | 103.53 | 198.05 | 30.06 | 21.27 | 1691.59 | 0.71 | 0.76 | 0.12 | 0.09 | 1 | 10
88 | 105 | CONCLUIDO | 9.3409 | 10.71 | 7.94 | 95.26 | 1.7 | 5 | 240.54 | 55.27 | 23 | 3 | 57.26 | 29900.43 | 103.26 | 198.05 | 29.93 | 21.27 | 1626.43 | 0.71 | 0.76 | 0.12 | 0.09 | 1 | 10
89 | 105 | CONCLUIDO | 9.3446 | 10.7 | 7.93 | 95.21 | 1.72 | 5 | 240.97 | 55.27 | 23.25 | 3 | 57.45 | 29954.34 | 102.72 | 198.05 | 29.76 | 21.27 | 1541.61 | 0.71 | 0.77 | 0.12 | 0.08 | 1 | 10
90 | 105 | CONCLUIDO | 9.3473 | 10.7 | 7.93 | 95.17 | 1.73 | 5 | 241.41 | 55.27 | 23.5 | 3 | 57.64 | 30008.32 | 102.38 | 198.05 | 29.6 | 21.27 | 1461.26 | 0.72 | 0.77 | 0.12 | 0.08 | 1 | 10
91 | 105 | CONCLUIDO | 9.3514 | 10.69 | 7.93 | 95.11 | 1.75 | 5 | 241.85 | 55.27 | 23.75 | 3 | 57.83 | 30062.36 | 102.08 | 198.05 | 29.52 | 21.27 | 1422.22 | 0.72 | 0.77 | 0.12 | 0.07 | 1 | 10
92 | 105 | CONCLUIDO | 9.3385 | 10.71 | 7.94 | 95.29 | 1.76 | 5 | 242.29 | 55.27 | 24 | 3 | 58.02 | 30116.47 | 101.84 | 198.05 | 30.12 | 21.27 | 1722.33 | 0.71 | 0.76 | 0.11 | 0.09 | 1 | 10
93 | 105 | CONCLUIDO | 9.3985 | 10.64 | 7.91 | 118.7 | 1.78 | 4 | 242.73 | 55.27 | 24.25 | 2 | 58.21 | 30170.65 | 101.22 | 198.05 | 29.13 | 21.27 | 1232.65 | 0.73 | 0.77 | 0.11 | 0.06 | 1 | 10
94 | 105 | CONCLUIDO | 9.3978 | 10.64 | 7.91 | 118.71 | 1.79 | 4 | 243.17 | 55.27 | 24.5 | 2 | 58.4 | 30224.9 | 101.38 | 198.05 | 29.17 | 21.27 | 1253.73 | 0.73 | 0.77 | 0.11 | 0.06 | 1 | 10
95 | 105 | CONCLUIDO | 9.3985 | 10.64 | 7.91 | 118.7 | 1.81 | 4 | 243.61 | 55.27 | 24.75 | 2 | 58.59 | 30279.22 | 101.39 | 198.05 | 29.15 | 21.27 | 1244.5 | 0.73 | 0.77 | 0.11 | 0.06 | 1 | 10
96 | 105 | CONCLUIDO | 9.3968 | 10.64 | 7.92 | 118.72 | 1.82 | 4 | 244.05 | 55.27 | 25 | 2 | 58.78 | 30333.61 | 101.56 | 198.05 | 29.22 | 21.27 | 1280.4 | 0.73 | 0.77 | 0.11 | 0.06 | 1 | 10
97 | 105 | CONCLUIDO | 9.4081 | 10.63 | 7.9 | 118.53 | 1.84 | 4 | 244.49 | 55.27 | 25.25 | 2 | 58.97 | 30388.06 | 101.33 | 198.05 | 28.71 | 21.27 | 1022.43 | 0.74 | 0.77 | 0.12 | 0.05 | 1 | 10
98 | 105 | CONCLUIDO | 9.4098 | 10.63 | 7.9 | 118.5 | 1.85 | 4 | 244.93 | 55.27 | 25.5 | 2 | 59.16 | 30442.58 | 101.29 | 198.05 | 28.72 | 21.27 | 1028.72 | 0.74 | 0.77 | 0.11 | 0.05 | 1 | 10
99 | 105 | CONCLUIDO | 9.401 | 10.64 | 7.91 | 118.65 | 1.87 | 4 | 245.38 | 55.27 | 25.75 | 2 | 59.35 | 30497.18 | 101.39 | 198.05 | 29.08 | 21.27 | 1207.82 | 0.73 | 0.77 | 0.11 | 0.06 | 1 | 10
100 | 105 | CONCLUIDO | 9.3978 | 10.64 | 7.91 | 118.71 | 1.88 | 4 | 245.82 | 55.27 | 26 | 2 | 59.55 | 30551.84 | 101.48 | 198.05 | 29.18 | 21.27 | 1256.41 | 0.73 | 0.77 | 0.11 | 0.06 | 1 | 10
101 | 105 | CONCLUIDO | 9.398 | 10.64 | 7.91 | 118.7 | 1.9 | 4 | 246.26 | 55.27 | 26.25 | 2 | 59.74 | 30606.57 | 101.35 | 198.05 | 29.15 | 21.27 | 1244.8 | 0.73 | 0.77 | 0.11 | 0.06 | 1 | 10
102 | 105 | CONCLUIDO | 9.3953 | 10.64 | 7.92 | 118.75 | 1.91 | 4 | 246.71 | 55.27 | 26.5 | 2 | 59.93 | 30661.38 | 101.3 | 198.05 | 29.26 | 21.27 | 1298.59 | 0.73 | 0.77 | 0.11 | 0.06 | 1 | 10
103 | 105 | CONCLUIDO | 9.3924 | 10.65 | 7.92 | 118.8 | 1.93 | 4 | 247.15 | 55.27 | 26.75 | 2 | 60.13 | 30716.25 | 101.34 | 198.05 | 29.34 | 21.27 | 1338.79 | 0.72 | 0.77 | 0.12 | 0.07 | 1 | 10
104 | 105 | CONCLUIDO | 9.4051 | 10.63 | 7.91 | 118.58 | 1.94 | 4 | 247.6 | 55.27 | 27 | 2 | 60.33 | 30771.2 | 101.03 | 198.05 | 28.81 | 21.27 | 1073.2 | 0.74 | 0.77 | 0.12 | 0.05 | 1 | 10
105 | 105 | CONCLUIDO | 9.4086 | 10.63 | 7.9 | 118.53 | 1.95 | 4 | 248.04 | 55.27 | 27.25 | 2 | 60.52 | 30826.21 | 100.93 | 198.05 | 28.79 | 21.27 | 1062.58 | 0.74 | 0.77 | 0.11 | 0.05 | 1 | 10
106 | 105 | CONCLUIDO | 9.401 | 10.64 | 7.91 | 118.65 | 1.97 | 4 | 248.49 | 55.27 | 27.5 | 2 | 60.72 | 30881.3 | 101.08 | 198.05 | 29.08 | 21.27 | 1209.27 | 0.73 | 0.77 | 0.11 | 0.06 | 1 | 10
107 | 105 | CONCLUIDO | 9.3963 | 10.64 | 7.92 | 118.73 | 1.98 | 4 | 248.94 | 55.27 | 27.75 | 2 | 60.92 | 30936.46 | 101.14 | 198.05 | 29.2 | 21.27 | 1269.18 | 0.73 | 0.77 | 0.12 | 0.06 | 1 | 10
108 | 105 | CONCLUIDO | 9.3978 | 10.64 | 7.91 | 118.71 | 2 | 4 | 249.39 | 55.27 | 28 | 2 | 61.11 | 30991.69 | 101.08 | 198.05 | 29.18 | 21.27 | 1259.59 | 0.73 | 0.77 | 0.11 | 0.06 | 1 | 10
109 | 105 | CONCLUIDO | 9.3948 | 10.64 | 7.92 | 118.76 | 2.01 | 4 | 249.83 | 55.27 | 28.25 | 2 | 61.31 | 31047 | 101.01 | 198.05 | 29.3 | 21.27 | 1319.08 | 0.73 | 0.77 | 0.11 | 0.06 | 1 | 10
110 | 105 | CONCLUIDO | 9.3929 | 10.65 | 7.92 | 118.79 | 2.03 | 4 | 250.28 | 55.27 | 28.5 | 2 | 61.51 | 31102.37 | 100.92 | 198.05 | 29.33 | 21.27 | 1335.15 | 0.73 | 0.77 | 0.12 | 0.07 | 1 | 10
111 | 105 | CONCLUIDO | 9.401 | 10.64 | 7.91 | 118.65 | 2.04 | 4 | 250.73 | 55.27 | 28.75 | 2 | 61.71 | 31157.82 | 100.61 | 198.05 | 28.98 | 21.27 | 1157.23 | 0.73 | 0.77 | 0.12 | 0.06 | 1 | 10
112 | 105 | CONCLUIDO | 9.4061 | 10.63 | 7.9 | 118.57 | 2.05 | 4 | 251.18 | 55.27 | 29 | 2 | 61.91 | 31213.35 | 100.32 | 198.06 | 28.81 | 21.27 | 1074.02 | 0.74 | 0.77 | 0.11 | 0.05 | 1 | 10
113 | 105 | CONCLUIDO | 9.4017 | 10.64 | 7.91 | 118.64 | 2.07 | 4 | 251.63 | 55.27 | 29.25 | 2 | 62.11 | 31268.94 | 100.23 | 198.05 | 29.05 | 21.27 | 1194.87 | 0.73 | 0.77 | 0.11 | 0.06 | 1 | 10
114 | 105 | CONCLUIDO | 9.3936 | 10.65 | 7.92 | 118.78 | 2.08 | 4 | 252.08 | 55.27 | 29.5 | 2 | 62.31 | 31324.61 | 100.33 | 198.05 | 29.34 | 21.27 | 1336.16 | 0.72 | 0.77 | 0.11 | 0.07 | 1 | 10
115 | 105 | CONCLUIDO | 9.3963 | 10.64 | 7.92 | 118.73 | 2.1 | 4 | 252.54 | 55.27 | 29.75 | 2 | 62.51 | 31380.35 | 100.09 | 198.05 | 29.24 | 21.27 | 1287.26 | 0.73 | 0.77 | 0.11 | 0.06 | 1 | 10
116 | 105 | CONCLUIDO | 9.3931 | 10.65 | 7.92 | 118.79 | 2.11 | 4 | 252.99 | 55.27 | 30 | 2 | 62.72 | 31436.17 | 99.92 | 198.05 | 29.38 | 21.27 | 1355.89 | 0.72 | 0.77 | 0.11 | 0.07 | 1 | 10
117 | 105 | CONCLUIDO | 9.3899 | 10.65 | 7.92 | 118.84 | 2.12 | 4 | 253.44 | 55.27 | 30.25 | 2 | 62.92 | 31492.06 | 99.54 | 198.05 | 29.47 | 21.27 | 1401.68 | 0.72 | 0.77 | 0.12 | 0.07 | 1 | 10
118 | 105 | CONCLUIDO | 9.399 | 10.64 | 7.91 | 118.69 | 2.14 | 4 | 253.9 | 55.27 | 30.5 | 2 | 63.12 | 31548.03 | 99.44 | 198.05 | 29.09 | 21.27 | 1212.18 | 0.73 | 0.77 | 0.12 | 0.06 | 1 | 10
119 | 105 | CONCLUIDO | 9.4051 | 10.63 | 7.91 | 118.58 | 2.15 | 4 | 254.35 | 55.27 | 30.75 | 2 | 63.33 | 31604.07 | 99.13 | 198.05 | 28.87 | 21.27 | 1103 | 0.74 | 0.77 | 0.11 | 0.05 | 1 | 10
120 | 105 | CONCLUIDO | 9.4014 | 10.64 | 7.91 | 118.65 | 2.16 | 4 | 254.81 | 55.27 | 31 | 2 | 63.53 | 31660.19 | 98.91 | 198.05 | 29.07 | 21.27 | 1200.54 | 0.73 | 0.77 | 0.11 | 0.06 | 1 | 10
121 | 105 | CONCLUIDO | 9.3919 | 10.65 | 7.92 | 118.81 | 2.18 | 4 | 255.26 | 55.27 | 31.25 | 2 | 63.74 | 31716.38 | 98.73 | 198.05 | 29.38 | 21.27 | 1357.73 | 0.72 | 0.77 | 0.12 | 0.07 | 1 | 10
122 | 105 | CONCLUIDO | 9.3941 | 10.64 | 7.92 | 118.77 | 2.19 | 4 | 255.72 | 55.27 | 31.5 | 2 | 63.95 | 31772.65 | 98.28 | 198.05 | 29.3 | 21.27 | 1317.1 | 0.73 | 0.77 | 0.11 | 0.07 | 1 | 10
123 | 105 | CONCLUIDO | 9.3926 | 10.65 | 7.92 | 118.8 | 2.21 | 4 | 256.17 | 55.27 | 31.75 | 2 | 64.15 | 31829 | 98.08 | 198.05 | 29.41 | 21.27 | 1373.23 | 0.72 | 0.77 | 0.11 | 0.07 | 1 | 10
124 | 105 | CONCLUIDO | 9.3916 | 10.65 | 7.92 | 118.81 | 2.22 | 4 | 256.63 | 55.27 | 32 | 2 | 64.36 | 31885.42 | 97.81 | 198.05 | 29.42 | 21.27 | 1378.23 | 0.72 | 0.77 | 0.11 | 0.07 | 1 | 10
125 | 105 | CONCLUIDO | 9.3978 | 10.64 | 7.91 | 118.71 | 2.23 | 4 | 257.09 | 55.27 | 32.25 | 2 | 64.57 | 31942.05 | 97.46 | 198.06 | 29.12 | 21.27 | 1229.52 | 0.73 | 0.77 | 0.12 | 0.06 | 1 | 10
126 | 105 | CONCLUIDO | 9.4037 | 10.63 | 7.91 | 118.61 | 2.25 | 4 | 257.55 | 55.27 | 32.5 | 2 | 64.78 | 31998.63 | 96.99 | 198.05 | 28.96 | 21.27 | 1147.12 | 0.73 | 0.77 | 0.11 | 0.05 | 1 | 10
127 | 105 | CONCLUIDO | 9.399 | 10.64 | 7.91 | 118.69 | 2.26 | 4 | 258.01 | 55.27 | 32.75 | 2 | 64.99 | 32055.29 | 96.65 | 198.05 | 29.17 | 21.27 | 1253.69 | 0.73 | 0.77 | 0.11 | 0.06 | 1 | 10
128 | 105 | CONCLUIDO | 9.3914 | 10.65 | 7.92 | 118.82 | 2.27 | 4 | 258.47 | 55.27 | 33 | 2 | 65.2 | 32112.02 | 96.3 | 198.05 | 29.43 | 21.27 | 1384.76 | 0.72 | 0.77 | 0.11 | 0.07 | 1 | 10
129 | 105 | CONCLUIDO | 9.3914 | 10.65 | 7.92 | 118.82 | 2.28 | 4 | 258.93 | 55.27 | 33.25 | 2 | 65.41 | 32168.84 | 96.05 | 198.05 | 29.43 | 21.27 | 1382.58 | 0.72 | 0.77 | 0.11 | 0.07 | 1 | 10
130 | 105 | CONCLUIDO | 9.3924 | 10.65 | 7.92 | 118.8 | 2.3 | 4 | 259.39 | 55.27 | 33.5 | 2 | 65.62 | 32225.73 | 95.87 | 198.05 | 29.38 | 21.27 | 1355.65 | 0.72 | 0.77 | 0.12 | 0.07 | 1 | 10
131 | 105 | CONCLUIDO | 9.3919 | 10.65 | 7.92 | 118.81 | 2.31 | 4 | 259.85 | 55.27 | 33.75 | 2 | 65.83 | 32282.7 | 95.32 | 198.06 | 29.38 | 21.27 | 1356.7 | 0.72 | 0.77 | 0.11 | 0.07 | 1 | 10
132 | 105 | CONCLUIDO | 9.4597 | 10.57 | 7.88 | 157.69 | 2.32 | 3 | 260.32 | 55.27 | 34 | 1 | 66.04 | 32339.75 | 94.6 | 198.05 | 28.2 | 21.27 | 774.83 | 0.75 | 0.77 | 0.11 | 0.03 | 1 | 10
133 | 105 | CONCLUIDO | 9.4605 | 10.57 | 7.88 | 157.68 | 2.34 | 3 | 260.78 | 55.27 | 34.25 | 1 | 66.26 | 32396.88 | 94.69 | 198.05 | 28.21 | 21.27 | 778.36 | 0.75 | 0.77 | 0.11 | 0.03 | 1 | 10
134 | 105 | CONCLUIDO | 9.4578 | 10.57 | 7.89 | 157.74 | 2.35 | 3 | 261.24 | 55.27 | 34.5 | 1 | 66.47 | 32454.09 | 94.83 | 198.05 | 28.32 | 21.27 | 834.02 | 0.75 | 0.77 | 0.11 | 0.03 | 1 | 10
135 | 105 | CONCLUIDO | 9.4535 | 10.58 | 7.89 | 157.83 | 2.36 | 3 | 261.71 | 55.27 | 34.75 | 1 | 66.68 | 32511.38 | 95.1 | 198.05 | 28.49 | 21.27 | 920.41 | 0.75 | 0.77 | 0.11 | 0.04 | 1 | 10
136 | 105 | CONCLUIDO | 9.4488 | 10.58 | 7.9 | 157.94 | 2.38 | 3 | 262.17 | 55.27 | 35 | 0 | 66.9 | 32568.76 | 95.41 | 198.05 | 28.62 | 21.27 | 985.44 | 0.74 | 0.77 | 0.11 | 0.04 | 1 | 10
0 | 60 | CONCLUIDO | 7.5977 | 13.16 | 9.24 | 7.92 | 0.14 | 70 | 124.63 | 45 | 1 | 68 | 18.64 | 15605.44 | 95.54 | 198.09 | 70.5 | 21.27 | 21590.01 | 0.3 | 0.66 | 0.22 | 1.39 | 1 | 10
1 | 60 | CONCLUIDO | 8.0495 | 12.42 | 8.91 | 9.9 | 0.18 | 54 | 124.96 | 45 | 1.25 | 52 | 18.71 | 15645.96 | 91.82 | 198.07 | 60.16 | 21.27 | 16497.57 | 0.35 | 0.68 | 0.19 | 1.06 | 1 | 10
2 | 60 | CONCLUIDO | 8.3567 | 11.97 | 8.71 | 11.88 | 0.21 | 44 | 125.29 | 45 | 1.5 | 42 | 18.79 | 15686.51 | 89.45 | 198.05 | 53.87 | 21.27 | 13403.36 | 0.39 | 0.7 | 0.18 | 0.86 | 1 | 10
3 | 60 | CONCLUIDO | 8.6566 | 11.55 | 8.47 | 13.74 | 0.25 | 37 | 125.62 | 45 | 1.75 | 35 | 18.87 | 15727.09 | 86.74 | 198.11 | 46.19 | 21.27 | 9597.14 | 0.46 | 0.72 | 0.17 | 0.62 | 1 | 10
4 | 60 | CONCLUIDO | 8.6877 | 11.51 | 8.54 | 15.52 | 0.28 | 33 | 125.95 | 45 | 2 | 31 | 18.95 | 15767.7 | 87.07 | 198.09 | 48.82 | 21.27 | 10931.24 | 0.44 | 0.71 | 0.16 | 0.68 | 1 | 10
5 | 60 | CONCLUIDO | 8.8472 | 11.3 | 8.43 | 17.44 | 0.31 | 29 | 126.28 | 45 | 2.25 | 27 | 19.03 | 15808.34 | 85.77 | 198.07 | 45.32 | 21.27 | 9204.03 | 0.47 | 0.72 | 0.15 | 0.58 | 1 | 10
6 | 60 | CONCLUIDO | 8.9586 | 11.16 | 8.37 | 19.31 | 0.35 | 26 | 126.61 | 45 | 2.5 | 24 | 19.11 | 15849 | 84.81 | 198.06 | 43.33 | 21.27 | 8223.24 | 0.49 | 0.73 | 0.15 | 0.51 | 1 | 10
7 | 60 | CONCLUIDO | 9.0774 | 11.02 | 8.3 | 21.64 | 0.38 | 23 | 126.94 | 45 | 2.75 | 21 | 19.19 | 15889.69 | 83.78 | 198.06 | 41.01 | 21.27 | 7076.31 | 0.52 | 0.73 | 0.15 | 0.44 | 1 | 10
8 | 60 | CONCLUIDO | 9.1545 | 10.92 | 8.25 | 23.58 | 0.42 | 21 | 127.27 | 45 | 3 | 19 | 19.27 | 15930.42 | 83.11 | 198.05 | 39.73 | 21.27 | 6446.37 | 0.54 | 0.74 | 0.14 | 0.4 | 1 | 10
9 | 60 | CONCLUIDO | 9.1933 | 10.88 | 8.23 | 24.7 | 0.45 | 20 | 127.6 | 45 | 3.25 | 18 | 19.35 | 15971.17 | 82.56 | 198.06 | 39.04 | 21.27 | 6105.57 | 0.54 | 0.74 | 0.14 | 0.38 | 1 | 10
10 | 60 | CONCLUIDO | 9.2951 | 10.76 | 8.17 | 27.22 | 0.48 | 18 | 127.93 | 45 | 3.5 | 16 | 19.43 | 16011.95 | 81.68 | 198.08 | 37.24 | 21.27 | 5217.82 | 0.57 | 0.74 | 0.13 | 0.31 | 1 | 10
11 | 60 | CONCLUIDO | 9.3018 | 10.75 | 8.18 | 28.88 | 0.52 | 17 | 128.26 | 45 | 3.75 | 15 | 19.51 | 16052.76 | 81.55 | 198.11 | 37.62 | 21.27 | 5410.73 | 0.57 | 0.74 | 0.13 | 0.33 | 1 | 10
12 | 60 | CONCLUIDO | 9.3414 | 10.7 | 8.16 | 30.61 | 0.55 | 16 | 128.59 | 45 | 4 | 14 | 19.59 | 16093.6 | 81.04 | 198.05 | 36.96 | 21.27 | 5087.01 | 0.58 | 0.74 | 0.13 | 0.31 | 1 | 10
13 | 60 | CONCLUIDO | 9.3801 | 10.66 | 8.15 | 32.58 | 0.58 | 15 | 128.92 | 45 | 4.25 | 13 | 19.68 | 16134.46 | 80.65 | 198.05 | 36.42 | 21.27 | 4823.57 | 0.58 | 0.75 | 0.13 | 0.29 | 1 | 10
14 | 60 | CONCLUIDO | 9.4317 | 10.6 | 8.11 | 34.77 | 0.62 | 14 | 129.25 | 45 | 4.5 | 12 | 19.76 | 16175.36 | 80.14 | 198.07 | 35.34 | 21.27 | 4287.77 | 0.6 | 0.75 | 0.13 | 0.26 | 1 | 10
15 | 60 | CONCLUIDO | 9.4792 | 10.55 | 8.09 | 37.32 | 0.65 | 13 | 129.59 | 45 | 4.75 | 11 | 19.84 | 16216.29 | 79.4 | 198.06 | 34.31 | 21.27 | 3780.32 | 0.62 | 0.75 | 0.13 | 0.23 | 1 | 10
16 | 60 | CONCLUIDO | 9.5145 | 10.51 | 8.05 | 37.13 | 0.68 | 13 | 129.92 | 45 | 5 | 11 | 19.92 | 16257.24 | 78.67 | 198.06 | 33.15 | 21.27 | 3198.22 | 0.64 | 0.75 | 0.13 | 0.19 | 1 | 10
17 | 60 | CONCLUIDO | 9.5105 | 10.51 | 8.08 | 40.38 | 0.71 | 12 | 130.25 | 45 | 5.25 | 10 | 20 | 16298.23 | 78.74 | 198.05 | 34.36 | 21.27 | 3806.8 | 0.62 | 0.75 | 0.12 | 0.22 | 1 | 10
18 | 60 | CONCLUIDO | 9.5042 | 10.52 | 8.08 | 40.41 | 0.74 | 12 | 130.58 | 45 | 5.5 | 10 | 20.09 | 16339.24 | 78.65 | 198.05 | 34.41 | 21.27 | 3832.1 | 0.62 | 0.75 | 0.13 | 0.23 | 1 | 10
19 | 60 | CONCLUIDO | 9.5465 | 10.48 | 8.06 | 43.97 | 0.78 | 11 | 130.92 | 45 | 5.75 | 9 | 20.17 | 16380.29 | 77.98 | 198.05 | 33.77 | 21.27 | 3515.82 | 0.63 | 0.75 | 0.13 | 0.21 | 1 | 10
20 | 60 | CONCLUIDO | 9.5488 | 10.47 | 8.06 | 43.96 | 0.81 | 11 | 131.25 | 45 | 6 | 9 | 20.25 | 16421.36 | 77.89 | 198.07 | 33.63 | 21.27 | 3450.47 | 0.63 | 0.75 | 0.13 | 0.21 | 1 | 10
21 | 60 | CONCLUIDO | 9.5967 | 10.42 | 8.03 | 48.2 | 0.84 | 10 | 131.58 | 45 | 6.25 | 8 | 20.34 | 16462.46 | 77.38 | 198.05 | 32.84 | 21.27 | 3059.46 | 0.65 | 0.76 | 0.12 | 0.18 | 1 | 10
22 | 60 | CONCLUIDO | 9.6342 | 10.38 | 7.99 | 47.95 | 0.87 | 10 | 131.92 | 45 | 6.5 | 8 | 20.42 | 16503.6 | 76.75 | 198.05 | 31.51 | 21.27 | 2394.9 | 0.67 | 0.76 | 0.12 | 0.14 | 1 | 10
23 | 60 | CONCLUIDO | 9.5893 | 10.43 | 8.04 | 48.24 | 0.9 | 10 | 132.25 | 45 | 6.75 | 8 | 20.5 | 16544.76 | 76.74 | 198.05 | 33.2 | 21.27 | 3236.64 | 0.64 | 0.76 | 0.12 | 0.19 | 1 | 10
24 | 60 | CONCLUIDO | 9.6406 | 10.37 | 8.01 | 53.4 | 0.93 | 9 | 132.58 | 45 | 7 | 7 | 20.59 | 16585.95 | 76.12 | 198.07 | 32.25 | 21.27 | 2765.62 | 0.66 | 0.76 | 0.12 | 0.16 | 1 | 10
25 | 60 | CONCLUIDO | 9.6293 | 10.38 | 8.02 | 53.49 | 0.96 | 9 | 132.92 | 45 | 7.25 | 7 | 20.67 | 16627.17 | 76.19 | 198.05 | 32.57 | 21.27 | 2930.14 | 0.65 | 0.76 | 0.12 | 0.17 | 1 | 10
26 | 60 | CONCLUIDO | 9.6375 | 10.38 | 8.01 | 53.43 | 0.99 | 9 | 133.25 | 45 | 7.5 | 7 | 20.76 | 16668.43 | 75.53 | 198.05 | 32.28 | 21.27 | 2783.8 | 0.66 | 0.76 | 0.12 | 0.16 | 1 | 10
27 | 60 | CONCLUIDO | 9.6891 | 10.32 | 7.98 | 59.88 | 1.03 | 8 | 133.59 | 45 | 7.75 | 6 | 20.84 | 16709.71 | 74.97 | 198.05 | 31.25 | 21.27 | 2272.52 | 0.68 | 0.76 | 0.12 | 0.13 | 1 | 10
28 | 60 | CONCLUIDO | 9.6865 | 10.32 | 7.99 | 59.9 | 1.06 | 8 | 133.92 | 45 | 8 | 6 | 20.93 | 16751.02 | 74.81 | 198.05 | 31.52 | 21.27 | 2410.19 | 0.67 | 0.76 | 0.12 | 0.13 | 1 | 10
29 | 60 | CONCLUIDO | 9.6712 | 10.34 | 8 | 60.02 | 1.09 | 8 | 134.26 | 45 | 8.25 | 6 | 21.01 | 16792.37 | 74.73 | 198.06 | 32.03 | 21.27 | 2661.82 | 0.66 | 0.76 | 0.12 | 0.15 | 1 | 10
30 | 60 | CONCLUIDO | 9.6727 | 10.34 | 8 | 60.01 | 1.12 | 8 | 134.59 | 45 | 8.5 | 6 | 21.1 | 16833.86 | 74.14 | 198.05 | 31.96 | 21.27 | 2629.66 | 0.67 | 0.76 | 0.12 | 0.15 | 1 | 10
31 | 60 | CONCLUIDO | 9.7279 | 10.28 | 7.97 | 68.3 | 1.15 | 7 | 134.93 | 45 | 8.75 | 5 | 21.18 | 16875.27 | 73.19 | 198.05 | 30.81 | 21.27 | 2059.23 | 0.69 | 0.76 | 0.12 | 0.12 | 1 | 10
32 | 60 | CONCLUIDO | 9.7239 | 10.28 | 7.97 | 68.34 | 1.18 | 7 | 135.27 | 45 | 9 | 5 | 21.27 | 16916.71 | 73.29 | 198.05 | 30.92 | 21.27 | 2114.86 | 0.69 | 0.76 | 0.12 | 0.12 | 1 | 10
33 | 60 | CONCLUIDO | 9.7418 | 10.26 | 7.95 | 68.18 | 1.21 | 7 | 135.6 | 45 | 9.25 | 5 | 21.35 | 16958.17 | 73 | 198.05 | 30.38 | 21.27 | 1845.21 | 0.7 | 0.76 | 0.12 | 0.1 | 1 | 10
34 | 60 | CONCLUIDO | 9.7179 | 10.29 | 7.98 | 68.39 | 1.24 | 7 | 135.94 | 45 | 9.5 | 5 | 21.44 | 16999.67 | 73.06 | 198.05 | 31.23 | 21.27 | 2266.92 | 0.68 | 0.76 | 0.12 | 0.13 | 1 | 10
35 | 60 | CONCLUIDO | 9.7148 | 10.29 | 7.98 | 68.42 | 1.26 | 7 | 136.27 | 45 | 9.75 | 5 | 21.53 | 17041.2 | 72.55 | 198.05 | 31.33 | 21.27 | 2315.56 | 0.68 | 0.76 | 0.12 | 0.13 | 1 | 10
36 | 60 | CONCLUIDO | 9.7197 | 10.29 | 7.98 | 68.38 | 1.29 | 7 | 136.61 | 45 | 10 | 5 | 21.61 | 17082.76 | 72.01 | 198.05 | 31.12 | 21.27 | 2213.53 | 0.68 | 0.76 | 0.12 | 0.12 | 1 | 10
37 | 60 | CONCLUIDO | 9.7701 | 10.24 | 7.95 | 79.5 | 1.32 | 6 | 136.95 | 45 | 10.25 | 4 | 21.7 | 17124.35 | 71.1 | 198.05 | 30.23 | 21.27 | 1772.91 | 0.7 | 0.76 | 0.12 | 0.1 | 1 | 10
38 | 60 | CONCLUIDO | 9.7829 | 10.22 | 7.94 | 79.36 | 1.35 | 6 | 137.29 | 45 | 10.5 | 4 | 21.79 | 17165.97 | 70.84 | 198.05 | 29.89 | 21.27 | 1603.08 | 0.71 | 0.77 | 0.12 | 0.08 | 1 | 10
39 | 60 | CONCLUIDO | 9.7651 | 10.24 | 7.96 | 79.55 | 1.38 | 6 | 137.62 | 45 | 10.75 | 4 | 21.88 | 17207.62 | 70.95 | 198.05 | 30.45 | 21.27 | 1883.22 | 0.7 | 0.76 | 0.12 | 0.1 | 1 | 10
40 | 60 | CONCLUIDO | 9.7553 | 10.25 | 7.97 | 79.65 | 1.41 | 6 | 137.96 | 45 | 11 | 4 | 21.96 | 17249.3 | 71.21 | 198.05 | 30.85 | 21.27 | 2082.89 | 0.69 | 0.76 | 0.12 | 0.11 | 1 | 10
41 | 60 | CONCLUIDO | 9.7614 | 10.24 | 7.96 | 79.59 | 1.44 | 6 | 138.3 | 45 | 11.25 | 4 | 22.05 | 17291.02 | 70.6 | 198.05 | 30.62 | 21.27 | 1965.56 | 0.69 | 0.76 | 0.12 | 0.11 | 1 | 10
42 | 60 | CONCLUIDO | 9.7701 | 10.24 | 7.95 | 79.5 | 1.47 | 6 | 138.64 | 45 | 11.5 | 4 | 22.14 | 17332.76 | 70.07 | 198.05 | 30.21 | 21.27 | 1761.88 | 0.7 | 0.76 | 0.12 | 0.1 | 1 | 10
43 | 60 | CONCLUIDO | 9.7768 | 10.23 | 7.94 | 79.43 | 1.5 | 6 | 138.98 | 45 | 11.75 | 4 | 22.23 | 17374.54 | 69.51 | 198.05 | 30.07 | 21.27 | 1693.67 | 0.71 | 0.76 | 0.12 | 0.09 | 1 | 10
44 | 60 | CONCLUIDO | 9.7609 | 10.24 | 7.96 | 79.59 | 1.52 | 6 | 139.32 | 45 | 12 | 4 | 22.32 | 17416.34 | 69.09 | 198.05 | 30.62 | 21.27 | 1966.63 | 0.69 | 0.76 | 0.12 | 0.11 | 1 | 10
45 | 60 | CONCLUIDO | 9.8023 | 10.2 | 7.94 | 95.3 | 1.55 | 5 | 139.66 | 45 | 12.25 | 3 | 22.41 | 17458.18 | 68.12 | 198.05 | 30.01 | 21.27 | 1669.43 | 0.71 | 0.76 | 0.12 | 0.09 | 1 | 10
46 | 60 | CONCLUIDO | 9.813 | 10.19 | 7.93 | 95.17 | 1.58 | 5 | 140 | 45 | 12.5 | 3 | 22.5 | 17500.05 | 68 | 198.05 | 29.7 | 21.27 | 1512.61 | 0.72 | 0.77 | 0.12 | 0.08 | 1 | 10
47 | 60 | CONCLUIDO | 9.8288 | 10.17 | 7.91 | 94.97 | 1.61 | 5 | 140.33 | 45 | 12.75 | 3 | 22.59 | 17541.95 | 67.85 | 198.05 | 29.11 | 21.27 | 1216.82 | 0.73 | 0.77 | 0.12 | 0.06 | 1 | 10
48 | 60 | CONCLUIDO | 9.7999 | 10.2 | 7.94 | 95.33 | 1.63 | 5 | 140.67 | 45 | 13 | 3 | 22.68 | 17583.88 | 68.05 | 198.05 | 30.18 | 21.27 | 1752.92 | 0.7 | 0.76 | 0.12 | 0.09 | 1 | 10
49 | 60 | CONCLUIDO | 9.8093 | 10.19 | 7.93 | 95.21 | 1.66 | 5 | 141.02 | 45 | 13.25 | 3 | 22.77 | 17625.85 | 67.86 | 198.05 | 29.83 | 21.27 | 1576.62 | 0.71 | 0.77 | 0.12 | 0.08 | 1 | 10
50 | 60 | CONCLUIDO | 9.8077 | 10.2 | 7.94 | 95.23 | 1.69 | 5 | 141.36 | 45 | 13.5 | 2 | 22.86 | 17667.84 | 67.8 | 198.06 | 29.78 | 21.27 | 1553.33 | 0.71 | 0.77 | 0.12 | 0.08 | 1 | 10
51 | 60 | CONCLUIDO | 9.8143 | 10.19 | 7.93 | 95.15 | 1.72 | 5 | 141.7 | 45 | 13.75 | 2 | 22.95 | 17709.87 | 67.93 | 198.05 | 29.6 | 21.27 | 1462.21 | 0.72 | 0.77 | 0.12 | 0.08 | 1 | 10
52 | 60 | CONCLUIDO | 9.8106 | 10.19 | 7.93 | 95.2 | 1.74 | 5 | 142.04 | 45 | 14 | 1 | 23.04 | 17751.93 | 67.99 | 198.05 | 29.71 | 21.27 | 1520.29 | 0.72 | 0.77 | 0.12 | 0.08 | 1 | 10
53 | 60 | CONCLUIDO | 9.8045 | 10.2 | 7.94 | 95.27 | 1.77 | 5 | 142.38 | 45 | 14.25 | 1 | 23.13 | 17794.02 | 68.01 | 198.05 | 29.92 | 21.27 | 1624.33 | 0.71 | 0.76 | 0.12 | 0.09 | 1 | 10
54 | 60 | CONCLUIDO | 9.8063 | 10.2 | 7.94 | 95.25 | 1.8 | 5 | 142.72 | 45 | 14.5 | 1 | 23.22 | 17836.15 | 67.9 | 198.05 | 29.83 | 21.27 | 1580.35 | 0.71 | 0.77 | 0.12 | 0.08 | 1 | 10
55 | 60 | CONCLUIDO | 9.8106 | 10.19 | 7.93 | 95.2 | 1.82 | 5 | 143.06 | 45 | 14.75 | 1 | 23.31 | 17878.3 | 67.8 | 198.05 | 29.67 | 21.27 | 1495.81 | 0.72 | 0.77 | 0.12 | 0.08 | 1 | 10
56 | 60 | CONCLUIDO | 9.8109 | 10.19 | 7.93 | 95.19 | 1.85 | 5 | 143.4 | 45 | 15 | 1 | 23.41 | 17920.49 | 67.73 | 198.05 | 29.71 | 21.27 | 1515.9 | 0.72 | 0.77 | 0.12 | 0.08 | 1 | 10
57 | 60 | CONCLUIDO | 9.8074 | 10.2 | 7.94 | 95.24 | 1.88 | 5 | 143.75 | 45 | 15.25 | 0 | 23.5 | 17962.71 | 67.8 | 198.05 | 29.8 | 21.27 | 1561.59 | 0.71 | 0.77 | 0.12 | 0.08 | 1 | 10
0 | 135 | CONCLUIDO | 5.0473 | 19.81 | 10.49 | 4.92 | 0.07 | 128 | 263.32 | 59.89 | 1 | 126 | 67.43 | 32710.1 | 176.53 | 198.14 | 109.57 | 21.27 | 40831.98 | 0.19 | 0.58 | 0.31 | 2.63 | 1 | 10
1 | 135 | CONCLUIDO | 5.7076 | 17.52 | 9.81 | 6.13 | 0.08 | 96 | 263.79 | 59.89 | 1.25 | 94 | 67.65 | 32767.75 | 165.01 | 198.1 | 88.56 | 21.27 | 30487.9 | 0.24 | 0.62 | 0.26 | 1.96 | 1 | 10
2 | 135 | CONCLUIDO | 6.1925 | 16.15 | 9.4 | 7.33 | 0.1 | 77 | 264.25 | 59.89 | 1.5 | 75 | 67.87 | 32825.49 | 157.98 | 198.17 | 75.62 | 21.27 | 24115.1 | 0.28 | 0.65 | 0.23 | 1.55 | 1 | 10
3 | 135 | CONCLUIDO | 6.5693 | 15.22 | 9.13 | 8.56 | 0.12 | 64 | 264.72 | 59.89 | 1.75 | 62 | 68.09 | 32883.31 | 153.34 | 198.06 | 67.13 | 21.27 | 19932.93 | 0.32 | 0.66 | 0.21 | 1.28 | 1 | 10
4 | 135 | CONCLUIDO | 6.8618 | 14.57 | 8.94 | 9.75 | 0.13 | 55 | 265.19 | 59.89 | 2 | 53 | 68.31 | 32941.21 | 149.99 | 198.06 | 61.01 | 21.27 | 16917.82 | 0.35 | 0.68 | 0.2 | 1.09 | 1 | 10
5 | 135 | CONCLUIDO | 7.1065 | 14.07 | 8.79 | 10.99 | 0.15 | 48 | 265.66 | 59.89 | 2.25 | 46 | 68.53 | 32999.19 | 147.43 | 198.06 | 56.42 | 21.27 | 14655.65 | 0.38 | 0.69 | 0.19 | 0.94 | 1 | 10
6 | 135 | CONCLUIDO | 7.2917 | 13.71 | 8.69 | 12.12 | 0.17 | 43 | 266.13 | 59.89 | 2.5 | 41 | 68.75 | 33057.26 | 145.61 | 198.11 | 53.2 | 21.27 | 13074.02 | 0.4 | 0.7 | 0.18 | 0.83 | 1 | 10
7 | 135 | CONCLUIDO | 7.4567 | 13.41 | 8.59 | 13.21 | 0.18 | 39 | 266.6 | 59.89 | 2.75 | 37 | 68.97 | 33115.41 | 143.82 | 198.06 | 49.89 | 21.27 | 11438.2 | 0.43 | 0.71 | 0.17 | 0.73 | 1 | 10
8 | 135 | CONCLUIDO | 7.6557 | 13.06 | 8.44 | 14.47 | 0.2 | 35 | 267.08 | 59.89 | 3 | 33 | 69.19 | 33173.65 | 141.24 | 198.05 | 45.68 | 21.27 | 9352.93 | 0.47 | 0.72 | 0.15 | 0.59 | 1 | 10
9 | 135 | CONCLUIDO | 7.6583 | 13.06 | 8.54 | 15.52 | 0.22 | 33 | 267.55 | 59.89 | 3.25 | 31 | 69.41 | 33231.97 | 142.85 | 198.05 | 48.74 | 21.27 | 10891.87 | 0.44 | 0.71 | 0.16 | 0.68 | 1 | 10
10 | 135 | CONCLUIDO | 7.7969 | 12.83 | 8.46 | 16.91 | 0.23 | 30 | 268.02 | 59.89 | 3.5 | 28 | 69.64 | 33290.38 | 141.39 | 198.09 | 46.25 | 21.27 | 9662.31 | 0.46 | 0.72 | 0.15 | 0.6 | 1 | 10
11 | 135 | CONCLUIDO | 7.8857 | 12.68 | 8.41 | 18.03 | 0.25 | 28 | 268.5 | 59.89 | 3.75 | 26 | 69.86 | 33348.87 | 140.64 | 198.07 | 44.75 | 21.27 | 8922.9 | 0.48 | 0.72 | 0.15 | 0.56 | 1 | 10
12 | 135 | CONCLUIDO | 7.9842 | 12.52 | 8.36 | 19.29 | 0.26 | 26 | 268.97 | 59.89 | 4 | 24 | 70.09 | 33407.45 | 139.63 | 198.07 | 42.93 | 21.27 | 8023.95 | 0.5 | 0.73 | 0.15 | 0.5 | 1 | 10
13 | 135 | CONCLUIDO | 8.0266 | 12.46 | 8.34 | 20.02 | 0.28 | 25 | 269.45 | 59.89 | 4.25 | 23 | 70.31 | 33466.11 | 139.3 | 198.06 | 42.44 | 21.27 | 7785.4 | 0.5 | 0.73 | 0.15 | 0.49 | 1 | 10
14 | 135 | CONCLUIDO | 8.0625 | 12.4 | 8.34 | 20.84 | 0.3 | 24 | 269.92 | 59.89 | 4.5 | 22 | 70.54 | 33524.86 | 139.08 | 198.06 | 42.52 | 21.27 | 7827.8 | 0.5 | 0.73 | 0.15 | 0.48 | 1 | 10
15 | 135 | CONCLUIDO | 8.1692 | 12.24 | 8.28 | 22.57 | 0.31 | 22 | 270.4 | 59.89 | 4.75 | 20 | 70.76 | 33583.7 | 138.1 | 198.09 | 40.35 | 21.27 | 6751.36 | 0.53 | 0.73 | 0.15 | 0.42 | 1 | 10
16 | 135 | CONCLUIDO | 8.2164 | 12.17 | 8.26 | 23.59 | 0.33 | 21 | 270.88 | 59.89 | 5 | 19 | 70.99 | 33642.62 | 137.68 | 198.08 | 39.78 | 21.27 | 6474.08 | 0.53 | 0.74 | 0.14 | 0.4 | 1 | 10
17 | 135 | CONCLUIDO | 8.2667 | 12.1 | 8.23 | 24.7 | 0.34 | 20 | 271.36 | 59.89 | 5.25 | 18 | 71.22 | 33701.64 | 137.22 | 198.05 | 39.05 | 21.27 | 6112.6 | 0.54 | 0.74 | 0.14 | 0.38 | 1 | 10
18 | 135 | CONCLUIDO | 8.3262 | 12.01 | 8.2 | 25.88 | 0.36 | 19 | 271.84 | 59.89 | 5.5 | 17 | 71.45 | 33760.74 | 136.5 | 198.08 | 37.86 | 21.27 | 5522.19 | 0.56 | 0.74 | 0.14 | 0.34 | 1 | 10
19 | 135 | CONCLUIDO | 8.4163 | 11.88 | 8.12 | 27.06 | 0.38 | 18 | 272.32 | 59.89 | 5.75 | 16 | 71.68 | 33820.05 | 135.15 | 198.05 | 35.47 | 21.27 | 4331.61 | 0.6 | 0.75 | 0.13 | 0.27 | 1 | 10
20 | 135 | CONCLUIDO | 8.338 | 11.99 | 8.23 | 27.43 | 0.39 | 18 | 272.8 | 59.89 | 6 | 16 | 71.91 | 33879.33 | 137.08 | 198.05 | 39.1 | 21.27 | 6148.51 | 0.54 | 0.74 | 0.14 | 0.38 | 1 | 10
21 | 135 | CONCLUIDO | 8.4069 | 11.9 | 8.18 | 28.88 | 0.41 | 17 | 273.28 | 59.89 | 6.25 | 15 | 72.14 | 33938.7 | 136.11 | 198.06 | 37.56 | 21.27 | 5381.07 | 0.57 | 0.74 | 0.13 | 0.33 | 1 | 10
22 | 135 | CONCLUIDO | 8.46 | 11.82 | 8.16 | 30.59 | 0.42 | 16 | 273.76 | 59.89 | 6.5 | 14 | 72.37 | 33998.16 | 135.68 | 198.05 | 36.89 | 21.27 | 5053.06 | 0.58 | 0.74 | 0.13 | 0.31 | 1 | 10
23 | 135 | CONCLUIDO | 8.4541 | 11.83 | 8.17 | 30.62 | 0.44 | 16 | 274.24 | 59.89 | 6.75 | 14 | 72.61 | 34057.71 | 135.7 | 198.05 | 37.12 | 21.27 | 5169.03 | 0.57 | 0.74 | 0.13 | 0.31 | 1 | 10
24 | 135 | CONCLUIDO | 8.512 | 11.75 | 8.14 | 32.55 | 0.45 | 15 | 274.73 | 59.89 | 7 | 13 | 72.84 | 34117.35 | 135.15 | 198.05 | 36.11 | 21.27 | 4668.24 | 0.59 | 0.75 | 0.13 | 0.28 | 1 | 10
25 | 135 | CONCLUIDO | 8.5116 | 11.75 | 8.14 | 32.55 | 0.47 | 15 | 275.21 | 59.89 | 7.25 | 13 | 73.08 | 34177.09 | 135.08 | 198.05 | 36.02 | 21.27 | 4624.19 | 0.59 | 0.75 | 0.13 | 0.28 | 1 | 10
26 | 135 | CONCLUIDO | 8.5659 | 11.67 | 8.11 | 34.77 | 0.48 | 14 | 275.7 | 59.89 | 7.5 | 12 | 73.31 | 34236.91 | 134.7 | 198.08 | 35.36 | 21.27 | 4297.1 | 0.6 | 0.75 | 0.13 | 0.26 | 1 | 10
27 | 135 | CONCLUIDO | 8.5625 | 11.68 | 8.12 | 34.79 | 0.5 | 14 | 276.18 | 59.89 | 7.75 | 12 | 73.55 | 34296.82 | 134.75 | 198.06 | 35.58 | 21.27 | 4408.16 | 0.6 | 0.75 | 0.13 | 0.27 | 1 | 10
28 | 135 | CONCLUIDO | 8.6234 | 11.6 | 8.09 | 37.32 | 0.51 | 13 | 276.67 | 59.89 | 8 | 11 | 73.78 | 34356.83 | 134.1 | 198.06 | 34.5 | 21.27 | 3870.87 | 0.62 | 0.75 | 0.13 | 0.23 | 1 | 10
29 | 135 | CONCLUIDO | 8.63 | 11.59 | 8.08 | 37.28 | 0.53 | 13 | 277.16 | 59.89 | 8.25 | 11 | 74.02 | 34416.93 | 133.87 | 198.05 | 34.1 | 21.27 | 3673.5 | 0.62 | 0.75 | 0.13 | 0.22 | 1 | 10
30 | 135 | CONCLUIDO | 8.6532 | 11.56 | 8.05 | 37.14 | 0.55 | 13 | 277.65 | 59.89 | 8.5 | 11 | 74.26 | 34477.13 | 133.2 | 198.05 | 33.25 | 21.27 | 3247.67 | 0.64 | 0.75 | 0.12 | 0.19 | 1 | 10
31 | 135 | CONCLUIDO | 8.6464 | 11.57 | 8.11 | 40.53 | 0.56 | 12 | 278.13 | 59.89 | 8.75 | 10 | 74.5 | 34537.41 | 134.12 | 198.05 | 35.35 | 21.27 | 4303.54 | 0.6 | 0.75 | 0.13 | 0.25 | 1 | 10
32 | 135 | CONCLUIDO | 8.6603 | 11.55 | 8.09 | 40.44 | 0.58 | 12 | 278.62 | 59.89 | 9 | 10 | 74.74 | 34597.8 | 133.89 | 198.07 | 34.7 | 21.27 | 3975.63 | 0.61 | 0.75 | 0.13 | 0.23 | 1 | 10
33 | 135 | CONCLUIDO | 8.6615 | 11.55 | 8.09 | 40.43 | 0.59 | 12 | 279.11 | 59.89 | 9.25 | 10 | 74.98 | 34658.27 | 133.9 | 198.05 | 34.54 | 21.27 | 3897.32 | 0.62 | 0.75 | 0.13 | 0.23 | 1 | 10
34 | 135 | CONCLUIDO | 8.6622 | 11.54 | 8.08 | 40.42 | 0.6 | 12 | 279.61 | 59.89 | 9.5 | 10 | 75.22 | 34718.84 | 133.71 | 198.07 | 34.64 | 21.27 | 3947.21 | 0.61 | 0.75 | 0.12 | 0.23 | 1 | 10
35 | 135 | CONCLUIDO | 8.7226 | 11.46 | 8.06 | 43.94 | 0.62 | 11 | 280.1 | 59.89 | 9.75 | 9 | 75.46 | 34779.51 | 133.14 | 198.05 | 33.54 | 21.27 | 3401.12 | 0.63 | 0.75 | 0.13 | 0.2 | 1 | 10
36 | 135 | CONCLUIDO | 8.7237 | 11.46 | 8.05 | 43.93 | 0.63 | 11 | 280.59 | 59.89 | 10 | 9 | 75.7 | 34840.27 | 133.18 | 198.05 | 33.47 | 21.27 | 3366.5 | 0.64 | 0.75 | 0.13 | 0.2 | 1 | 10
37 | 135 | CONCLUIDO | 8.719 | 11.47 | 8.06 | 43.96 | 0.65 | 11 | 281.08 | 59.89 | 10.25 | 9 | 75.95 | 34901.13 | 133.17 | 198.05 | 33.7 | 21.27 | 3483.85 | 0.63 | 0.75 | 0.13 | 0.21 | 1 | 10
38 | 135 | CONCLUIDO | 8.7188 | 11.47 | 8.06 | 43.97 | 0.66 | 11 | 281.58 | 59.89 | 10.5 | 9 | 76.19 | 34962.08 | 133.19 | 198.05 | 33.77 | 21.27 | 3517.24 | 0.63 | 0.75 | 0.13 | 0.21 | 1 | 10
39 | 135 | CONCLUIDO | 8.7779 | 11.39 | 8.03 | 48.2 | 0.68 | 10 | 282.07 | 59.89 | 10.75 | 8 | 76.44 | 35023.13 | 132.74 | 198.06 | 32.88 | 21.27 | 3080.35 | 0.65 | 0.76 | 0.12 | 0.18 | 1 | 10
40 | 135 | CONCLUIDO | 8.7856 | 11.38 | 8.02 | 48.14 | 0.69 | 10 | 282.57 | 59.89 | 11 | 8 | 76.68 | 35084.28 | 132.68 | 198.05 | 32.42 | 21.27 | 2846.7 | 0.66 | 0.76 | 0.13 | 0.17 | 1 | 10
41 | 135 | CONCLUIDO | 8.8067 | 11.36 | 8 | 47.98 | 0.71 | 10 | 283.06 | 59.89 | 11.25 | 8 | 76.93 | 35145.53 | 132.03 | 198.05 | 31.73 | 21.27 | 2502.14 | 0.67 | 0.76 | 0.12 | 0.14 | 1 | 10
42 | 135 | CONCLUIDO | 8.7566 | 11.42 | 8.06 | 48.37 | 0.72 | 10 | 283.56 | 59.89 | 11.5 | 8 | 77.18 | 35206.88 | 133.03 | 198.05 | 33.96 | 21.27 | 3620.19 | 0.63 | 0.75 | 0.12 | 0.21 | 1 | 10
43 | 135 | CONCLUIDO | 8.77 | 11.4 | 8.04 | 48.26 | 0.74 | 10 | 284.06 | 59.89 | 11.75 | 8 | 77.42 | 35268.32 | 132.53 | 198.05 | 33.28 | 21.27 | 3279.71 | 0.64 | 0.75 | 0.12 | 0.19 | 1 | 10
44 | 135 | CONCLUIDO | 8.8292 | 11.33 | 8.02 | 53.45 | 0.75 | 9 | 284.56 | 59.89 | 12 | 7 | 77.67 | 35329.87 | 131.99 | 198.05 | 32.39 | 21.27 | 2835.7 | 0.66 | 0.76 | 0.12 | 0.17 | 1 | 10
45 | 135 | CONCLUIDO | 8.8261 | 11.33 | 8.02 | 53.48 | 0.77 | 9 | 285.06 | 59.89 | 12.25 | 7 | 77.92 | 35391.51 | 132.18 | 198.05 | 32.56 | 21.27 | 2923.29 | 0.65 | 0.76 | 0.12 | 0.17 | 1 | 10
46 | 135 | CONCLUIDO | 8.8305 | 11.32 | 8.02 | 53.44 | 0.78 | 9 | 285.56 | 59.89 | 12.5 | 7 | 78.17 | 35453.26 | 132.22 | 198.05 | 32.41 | 21.27 | 2847.83 | 0.66 | 0.76 | 0.12 | 0.16 | 1 | 10
47 | 135 | CONCLUIDO | 8.8326 | 11.32 | 8.01 | 53.42 | 0.79 | 9 | 286.06 | 59.89 | 12.75 | 7 | 78.42 | 35515.1 | 132.12 | 198.05 | 32.25 | 21.27 | 2767.3 | 0.66 | 0.76 | 0.12 | 0.16 | 1 | 10
48 | 135 | CONCLUIDO | 8.827 | 11.33 | 8.02 | 53.47 | 0.81 | 9 | 286.56 | 59.89 | 13 | 7 | 78.68 | 35577.18 | 131.98 | 198.05 | 32.5 | 21.27 | 2892.74 | 0.65 | 0.76 | 0.12 | 0.17 | 1 | 10
49 | 135 | CONCLUIDO | 8.8296 | 11.33 | 8.02 | 53.45 | 0.82 | 9 | 287.07 | 59.89 | 13.25 | 7 | 78.93 | 35639.23 | 131.78 | 198.05 | 32.43 | 21.27 | 2858.92 | 0.66 | 0.76 | 0.12 | 0.16 | 1 | 10
50 | 135 | CONCLUIDO | 8.8942 | 11.24 | 7.99 | 59.89 | 0.84 | 8 | 287.57 | 59.89 | 13.5 | 6 | 79.18 | 35701.38 | 131.14 | 198.05 | 31.4 | 21.27 | 2346.86 | 0.68 | 0.76 | 0.12 | 0.13 | 1 | 10
51 | 135 | CONCLUIDO | 8.9069 | 11.23 | 7.97 | 59.77 | 0.85 | 8 | 288.08 | 59.89 | 13.75 | 6 | 79.44 | 35763.64 | 131.11 | 198.05 | 30.7 | 21.27 | 1997.14 | 0.69 | 0.76 | 0.12 | 0.12 | 1 | 10
52 | 135 | CONCLUIDO | 8.9071 | 11.23 | 7.97 | 59.77 | 0.86 | 8 | 288.58 | 59.89 | 14 | 6 | 79.69 | 35826 | 131.05 | 198.05 | 30.9 | 21.27 | 2095.5 | 0.69 | 0.76 | 0.12 | 0.12 | 1 | 10
53 | 135 | CONCLUIDO | 8.8738 | 11.27 | 8.01 | 60.09 | 0.88 | 8 | 289.09 | 59.89 | 14.25 | 6 | 79.95 | 35888.47 | 131.73 | 198.05 | 32.3 | 21.27 | 2800 | 0.66 | 0.76 | 0.12 | 0.16 | 1 | 10
54 | 135 | CONCLUIDO | 8.8863 | 11.25 | 8 | 59.97 | 0.89 | 8 | 289.6 | 59.89 | 14.5 | 6 | 80.21 | 35951.04 | 131.41 | 198.05 | 31.79 | 21.27 | 2542.46 | 0.67 | 0.76 | 0.12 | 0.14 | 1 | 10
55 | 135 | CONCLUIDO | 8.8797 | 11.26 | 8 | 60.03 | 0.91 | 8 | 290.1 | 59.89 | 14.75 | 6 | 80.47 | 36013.72 | 131.63 | 198.08 | 32.01 | 21.27 | 2653.67 | 0.66 | 0.76 | 0.12 | 0.15 | 1 | 10
56 | 135 | CONCLUIDO | 8.8849 | 11.26 | 8 | 59.98 | 0.92 | 8 | 290.61 | 59.89 | 15 | 6 | 80.73 | 36076.5 | 131.22 | 198.05 | 31.8 | 21.27 | 2549.08 | 0.67 | 0.76 | 0.12 | 0.14 | 1 | 10
57 | 135 | CONCLUIDO | 8.8788 | 11.26 | 8.01 | 60.04 | 0.93 | 8 | 291.12 | 59.89 | 15.25 | 6 | 80.99 | 36139.39 | 131.24 | 198.05 | 32.03 | 21.27 | 2662.41 | 0.66 | 0.76 | 0.12 | 0.15 | 1 | 10
58 | 135 | CONCLUIDO | 8.881 | 11.26 | 8 | 60.02 | 0.95 | 8 | 291.63 | 59.89 | 15.5 | 6 | 81.25 | 36202.38 | 131.02 | 198.05 | 31.94 | 21.27 | 2619.55 | 0.67 | 0.76 | 0.12 | 0.15 | 1 | 10
59 | 135 | CONCLUIDO | 8.9461 | 11.18 | 7.97 | 68.32 | 0.96 | 7 | 292.15 | 59.89 | 15.75 | 5 | 81.51 | 36265.48 | 130.42 | 198.05 | 30.95 | 21.27 | 2127.08 | 0.69 | 0.76 | 0.12 | 0.12 | 1 | 10
60 | 135 | CONCLUIDO | 8.9474 | 11.18 | 7.97 | 68.31 | 0.97 | 7 | 292.66 | 59.89 | 16 | 5 | 81.77 | 36328.69 | 130.51 | 198.05 | 30.84 | 21.27 | 2075.25 | 0.69 | 0.76 | 0.12 | 0.12 | 1 | 10
61 | 135 | CONCLUIDO | 8.9485 | 11.18 | 7.97 | 68.3 | 0.99 | 7 | 293.17 | 59.89 | 16.25 | 5 | 82.03 | 36392.01 | 130.55 | 198.05 | 30.73 | 21.27 | 2016.48 | 0.69 | 0.76 | 0.12 | 0.12 | 1 | 10
62 | 135 | CONCLUIDO | 8.9675 | 11.15 | 7.94 | 68.1 | 1 | 7 | 293.69 | 59.89 | 16.5 | 5 | 82.3 | 36455.44 | 130.06 | 198.05 | 30.03 | 21.27 | 1670.35 | 0.71 | 0.76 | 0.12 | 0.09 | 1 | 10
63 | 135 | CONCLUIDO | 8.9503 | 11.17 | 7.97 | 68.28 | 1.01 | 7 | 294.2 | 59.89 | 16.75 | 5 | 82.56 | 36518.97 | 130.52 | 198.05 | 30.82 | 21.27 | 2063.45 | 0.69 | 0.76 | 0.12 | 0.11 | 1 | 10
64 | 135 | CONCLUIDO | 8.9326 | 11.2 | 7.99 | 68.47 | 1.03 | 7 | 294.72 | 59.89 | 17 | 5 | 82.83 | 36582.62 | 130.96 | 198.05 | 31.57 | 21.27 | 2438.18 | 0.67 | 0.76 | 0.12 | 0.14 | 1 | 10
65 | 135 | CONCLUIDO | 8.9428 | 11.18 | 7.98 | 68.36 | 1.04 | 7 | 295.23 | 59.89 | 17.25 | 5 | 83.1 | 36646.38 | 130.54 | 198.05 | 31.12 | 21.27 | 2212.09 | 0.68 | 0.76 | 0.12 | 0.12 | 1 | 10
66 | 135 | CONCLUIDO | 8.9381 | 11.19 | 7.98 | 68.41 | 1.05 | 7 | 295.75 | 59.89 | 17.5 | 5 | 83.36 | 36710.24 | 130.55 | 198.05 | 31.29 | 21.27 | 2296.97 | 0.68 | 0.76 | 0.12 | 0.13 | 1 | 10
67 | 135 | CONCLUIDO | 8.9405 | 11.18 | 7.98 | 68.38 | 1.07 | 7 | 296.27 | 59.89 | 17.75 | 5 | 83.63 | 36774.22 | 130.39 | 198.05 | 31.22 | 21.27 | 2262.76 | 0.68 | 0.76 | 0.12 | 0.13 | 1 | 10
68 | 135 | CONCLUIDO | 8.9354 | 11.19 | 7.98 | 68.44 | 1.08 | 7 | 296.79 | 59.89 | 18 | 5 | 83.9 | 36838.32 | 130.46 | 198.05 | 31.38 | 21.27 | 2342.73 | 0.68 | 0.76 | 0.12 | 0.13 | 1 | 10
69 | 135 | CONCLUIDO | 8.9397 | 11.19 | 7.98 | 68.39 | 1.09 | 7 | 297.31 | 59.89 | 18.25 | 5 | 84.17 | 36902.52 | 130.21 | 198.05 | 31.21 | 21.27 | 2259.54 | 0.68 | 0.76 | 0.12 | 0.13 | 1 | 10
70 | 135 | CONCLUIDO | 8.9354 | 11.19 | 7.98 | 68.44 | 1.11 | 7 | 297.83 | 59.89 | 18.5 | 5 | 84.45 | 36966.84 | 130.07 | 198.07 | 31.42 | 21.27 | 2364.88 | 0.68 | 0.76 | 0.12 | 0.13 | 1 | 10
71 | 135 | CONCLUIDO | 9.0018 | 11.11 | 7.95 | 79.53 | 1.12 | 6 | 298.35 | 59.89 | 18.75 | 4 | 84.72 | 37031.27 | 129.48 | 198.05 | 30.33 | 21.27 | 1821 | 0.7 | 0.76 | 0.12 | 0.1 | 1 | 10
72 | 135 | CONCLUIDO | 9.016 | 11.09 | 7.93 | 79.35 | 1.13 | 6 | 298.88 | 59.89 | 19 | 4 | 84.99 | 37095.82 | 129.19 | 198.05 | 29.62 | 21.27 | 1465.51 | 0.72 | 0.77 | 0.12 | 0.08 | 1 | 10
73 | 135 | CONCLUIDO | 9.0189 | 11.09 | 7.93 | 79.31 | 1.15 | 6 | 299.4 | 59.89 | 19.25 | 4 | 85.27 | 37160.49 | 129.28 | 198.05 | 29.68 | 21.27 | 1499.76 | 0.72 | 0.77 | 0.12 | 0.08 | 1 | 10
74 | 135 | CONCLUIDO | 9.0025 | 11.11 | 7.95 | 79.52 | 1.16 | 6 | 299.93 | 59.89 | 19.5 | 4 | 85.54 | 37225.39 | 129.74 | 198.05 | 30.42 | 21.27 | 1867.85 | 0.7 | 0.76 | 0.12 | 0.1 | 1 | 10
75 | 135 | CONCLUIDO | 8.9964 | 11.12 | 7.96 | 79.59 | 1.17 | 6 | 300.45 | 59.89 | 19.75 | 4 | 85.82 | 37290.29 | 129.89 | 198.05 | 30.6 | 21.27 | 1956.82 | 0.7 | 0.76 | 0.12 | 0.11 | 1 | 10
76 | 135 | CONCLUIDO | 9.0023 | 11.11 | 7.95 | 79.52 | 1.18 | 6 | 300.98 | 59.89 | 20 | 4 | 86.09 | 37355.31 | 129.84 | 198.05 | 30.37 | 21.27 | 1842.05 | 0.7 | 0.76 | 0.12 | 0.1 | 1 | 10
77 | 135 | CONCLUIDO | 8.9953 | 11.12 | 7.96 | 79.61 | 1.2 | 6 | 301.51 | 59.89 | 20.25 | 4 | 86.37 | 37420.44 | 130.02 | 198.05 | 30.7 | 21.27 | 2008.56 | 0.69 | 0.76 | 0.12 | 0.11 | 1 | 10
78 | 135 | CONCLUIDO | 8.9948 | 11.12 | 7.96 | 79.61 | 1.21 | 6 | 302.04 | 59.89 | 20.5 | 4 | 86.65 | 37485.7 | 130.1 | 198.05 | 30.7 | 21.27 | 2005.52 | 0.69 | 0.76 | 0.12 | 0.11 | 1 | 10
79 | 135 | CONCLUIDO | 9.0011 | 11.11 | 7.95 | 79.53 | 1.22 | 6 | 302.57 | 59.89 | 20.75 | 4 | 86.93 | 37551.07 | 129.97 | 198.05 | 30.38 | 21.27 | 1848.89 | 0.7 | 0.76 | 0.12 | 0.1 | 1 | 10
80 | 135 | CONCLUIDO | 8.9966 | 11.12 | 7.96 | 79.59 | 1.23 | 6 | 303.1 | 59.89 | 21 | 4 | 87.21 | 37616.56 | 129.94 | 198.07 | 30.57 | 21.27 | 1942.49 | 0.7 | 0.76 | 0.12 | 0.11 | 1 | 10
81 | 135 | CONCLUIDO | 8.9989 | 11.11 | 7.96 | 79.56 | 1.25 | 6 | 303.63 | 59.89 | 21.25 | 4 | 87.49 | 37682.17 | 129.78 | 198.05 | 30.49 | 21.27 | 1905.09 | 0.7 | 0.76 | 0.12 | 0.1 | 1 | 10
82 | 135 | CONCLUIDO | 9.0016 | 11.11 | 7.95 | 79.53 | 1.26 | 6 | 304.16 | 59.89 | 21.5 | 4 | 87.78 | 37747.91 | 129.72 | 198.05 | 30.3 | 21.27 | 1810.44 | 0.7 | 0.76 | 0.12 | 0.1 | 1 | 10
83 | 135 | CONCLUIDO | 9.0142 | 11.09 | 7.94 | 79.37 | 1.27 | 6 | 304.7 | 59.89 | 21.75 | 4 | 88.06 | 37813.76 | 129.27 | 198.05 | 29.77 | 21.27 | 1542.23 | 0.71 | 0.77 | 0.12 | 0.08 | 1 | 10
84 | 135 | CONCLUIDO | 9.011 | 11.1 | 7.94 | 79.41 | 1.28 | 6 | 305.23 | 59.89 | 22 | 4 | 88.35 | 37879.74 | 129.14 | 198.05 | 30.06 | 21.27 | 1688.01 | 0.71 | 0.76 | 0.12 | 0.09 | 1 | 10
85 | 135 | CONCLUIDO | 8.9942 | 11.12 | 7.96 | 79.62 | 1.3 | 6 | 305.77 | 59.89 | 22.25 | 4 | 88.63 | 37945.85 | 129.46 | 198.05 | 30.79 | 21.27 | 2050.72 | 0.69 | 0.76 | 0.12 | 0.11 | 1 | 10
86 | 135 | CONCLUIDO | 8.9942 | 11.12 | 7.96 | 79.62 | 1.31 | 6 | 306.31 | 59.89 | 22.5 | 4 | 88.92 | 38012.07 | 129.34 | 198.05 | 30.72 | 21.27 | 2017.85 | 0.69 | 0.76 | 0.12 | 0.11 | 1 | 10
87 | 135 | CONCLUIDO | 8.9955 | 11.12 | 7.96 | 79.6 | 1.32 | 6 | 306.84 | 59.89 | 22.75 | 4 | 89.21 | 38078.42 | 129.13 | 198.05 | 30.63 | 21.27 | 1974.04 | 0.69 | 0.76 | 0.12 | 0.11 | 1 | 10
88 | 135 | CONCLUIDO | 9.058 | 11.04 | 7.93 | 95.21 | 1.33 | 5 | 307.38 | 59.89 | 23 | 3 | 89.5 | 38144.9 | 128.32 | 198.05 | 29.82 | 21.27 | 1573.5 | 0.71 | 0.77 | 0.12 | 0.08 | 1 | 10
89 | 135 | CONCLUIDO | 9.0557 | 11.04 | 7.94 | 95.24 | 1.35 | 5 | 307.92 | 59.89 | 23.25 | 3 | 89.79 | 38211.5 | 128.48 | 198.05 | 29.89 | 21.27 | 1609.82 | 0.71 | 0.77 | 0.12 | 0.08 | 1 | 10
90 | 135 | CONCLUIDO | 9.0628 | 11.03 | 7.93 | 95.14 | 1.36 | 5 | 308.46 | 59.89 | 23.5 | 3 | 90.08 | 38278.23 | 128.36 | 198.05 | 29.57 | 21.27 | 1449.69 | 0.72 | 0.77 | 0.12 | 0.08 | 1 | 10
91 | 135 | CONCLUIDO | 9.0609 | 11.04 | 7.93 | 95.17 | 1.37 | 5 | 309.01 | 59.89 | 23.75 | 3 | 90.37 | 38345.09 | 128.61 | 198.05 | 29.7 | 21.27 | 1513.35 | 0.72 | 0.77 | 0.12 | 0.08 | 1 | 10
92 | 135 | CONCLUIDO | 9.0577 | 11.04 | 7.93 | 95.21 | 1.38 | 5 | 309.55 | 59.89 | 24 | 3 | 90.66 | 38412.07 | 128.82 | 198.05 | 29.78 | 21.27 | 1555.44 | 0.71 | 0.77 | 0.12 | 0.08 | 1 | 10
93 | 135 | CONCLUIDO | 9.0705 | 11.02 | 7.92 | 95.03 | 1.39 | 5 | 310.09 | 59.89 | 24.25 | 3 | 90.96 | 38479.19 | 128.67 | 198.06 | 29.21 | 21.27 | 1265.99 | 0.73 | 0.77 | 0.12 | 0.07 | 1 | 10
94 | 135 | CONCLUIDO | 9.0733 | 11.02 | 7.92 | 94.99 | 1.41 | 5 | 310.64 | 59.89 | 24.5 | 3 | 91.25 | 38546.43 | 128.67 | 198.05 | 29.16 | 21.27 | 1242.06 | 0.73 | 0.77 | 0.12 | 0.06 | 1 | 10
95 | 135 | CONCLUIDO | 9.065 | 11.03 | 7.93 | 95.11 | 1.42 | 5 | 311.19 | 59.89 | 24.75 | 3 | 91.55 | 38613.8 | 128.99 | 198.05 | 29.54 | 21.27 | 1434.39 | 0.72 | 0.77 | 0.11 | 0.07 | 1 | 10
96 | 135 | CONCLUIDO | 9.053 | 11.05 | 7.94 | 95.28 | 1.43 | 5 | 311.73 | 59.89 | 25 | 3 | 91.85 | 38681.31 | 129.17 | 198.05 | 30.06 | 21.27 | 1691.48 | 0.71 | 0.76 | 0.12 | 0.09 | 1 | 10
97 | 135 | CONCLUIDO | 9.0555 | 11.04 | 7.94 | 95.25 | 1.44 | 5 | 312.28 | 59.89 | 25.25 | 3 | 92.15 | 38749.07 | 129.25 | 198.05 | 29.89 | 21.27 | 1608.51 | 0.71 | 0.77 | 0.12 | 0.08 | 1 | 10
98 | 135 | CONCLUIDO | 9.0591 | 11.04 | 7.93 | 95.19 | 1.45 | 5 | 312.83 | 59.89 | 25.5 | 3 | 92.44 | 38816.85 | 129.14 | 198.05 | 29.78 | 21.27 | 1552.55 | 0.71 | 0.77 | 0.12 | 0.08 | 1 | 10
99 | 135 | CONCLUIDO | 9.0536 | 11.05 | 7.94 | 95.27 | 1.46 | 5 | 313.38 | 59.89 | 25.75 | 3 | 92.75 | 38884.75 | 129.35 | 198.05 | 30 | 21.27 | 1660.7 | 0.71 | 0.76 | 0.12 | 0.09 | 1 | 10
100 | 135 | CONCLUIDO | 9.0552 | 11.04 | 7.94 | 95.25 | 1.48 | 5 | 313.93 | 59.89 | 26 | 3 | 93.05 | 38952.8 | 129.34 | 198.06 | 29.91 | 21.27 | 1616.04 | 0.71 | 0.77 | 0.12 | 0.08 | 1 | 10
101 | 135 | CONCLUIDO | 9.0584 | 11.04 | 7.93 | 95.2 | 1.49 | 5 | 314.49 | 59.89 | 26.25 | 3 | 93.35 | 39020.97 | 129.41 | 198.05 | 29.78 | 21.27 | 1553.56 | 0.71 | 0.77 | 0.12 | 0.08 | 1 | 10
102 | 135 | CONCLUIDO | 9.0584 | 11.04 | 7.93 | 95.2 | 1.5 | 5 | 315.04 | 59.89 | 26.5 | 3 | 93.65 | 39089.29 | 129.49 | 198.05 | 29.76 | 21.27 | 1543.35 | 0.71 | 0.77 | 0.12 | 0.08 | 1 | 10
103 | 135 | CONCLUIDO | 9.0589 | 11.04 | 7.93 | 95.2 | 1.51 | 5 | 315.6 | 59.89 | 26.75 | 3 | 93.96 | 39157.74 | 129.43 | 198.05 | 29.69 | 21.27 | 1505.89 | 0.72 | 0.77 | 0.12 | 0.08 | 1 | 10
104 | 135 | CONCLUIDO | 9.0692 | 11.03 | 7.92 | 95.05 | 1.52 | 5 | 316.15 | 59.89 | 27 | 3 | 94.26 | 39226.32 | 129.14 | 198.05 | 29.3 | 21.27 | 1312.98 | 0.73 | 0.77 | 0.12 | 0.07 | 1 | 10
105 | 135 | CONCLUIDO | 9.0685 | 11.03 | 7.92 | 95.06 | 1.53 | 5 | 316.71 | 59.89 | 27.25 | 3 | 94.57 | 39295.05 | 129.1 | 198.05 | 29.41 | 21.27 | 1366.92 | 0.72 | 0.77 | 0.11 | 0.07 | 1 | 10
106 | 135 | CONCLUIDO | 9.058 | 11.04 | 7.93 | 95.21 | 1.54 | 5 | 317.27 | 59.89 | 27.5 | 3 | 94.88 | 39363.91 | 129.22 | 198.05 | 29.88 | 21.27 | 1601.12 | 0.71 | 0.77 | 0.11 | 0.08 | 1 | 10
107 | 135 | CONCLUIDO | 9.0468 | 11.05 | 7.95 | 95.37 | 1.56 | 5 | 317.83 | 59.89 | 27.75 | 3 | 95.19 | 39432.92 | 129.4 | 198.05 | 30.27 | 21.27 | 1795.58 | 0.7 | 0.76 | 0.12 | 0.1 | 1 | 10
108 | 135 | CONCLUIDO | 9.0536 | 11.05 | 7.94 | 95.27 | 1.57 | 5 | 318.39 | 59.89 | 28 | 3 | 95.5 | 39502.07 | 129.21 | 198.05 | 29.95 | 21.27 | 1638.78 | 0.71 | 0.76 | 0.12 | 0.09 | 1 | 10
109 | 135 | CONCLUIDO | 9.0559 | 11.04 | 7.94 | 95.24 | 1.58 | 5 | 318.95 | 59.89 | 28.25 | 3 | 95.81 | 39571.36 | 128.94 | 198.05 | 29.95 | 21.27 | 1636.5 | 0.71 | 0.77 | 0.12 | 0.08 | 1 | 10
110 | 135 | CONCLUIDO | 9.0514 | 11.05 | 7.94 | 95.31 | 1.59 | 5 | 319.51 | 59.89 | 28.5 | 3 | 96.13 | 39640.79 | 129.06 | 198.05 | 30.12 | 21.27 | 1722.3 | 0.71 | 0.76 | 0.12 | 0.09 | 1 | 10
111 | 135 | CONCLUIDO | 9.0546 | 11.04 | 7.94 | 95.26 | 1.6 | 5 | 320.08 | 59.89 | 28.75 | 3 | 96.44 | 39710.36 | 128.87 | 198.05 | 29.94 | 21.27 | 1634.42 | 0.71 | 0.76 | 0.12 | 0.09 | 1 | 10
112 | 135 | CONCLUIDO | 9.0548 | 11.04 | 7.94 | 95.26 | 1.61 | 5 | 320.64 | 59.89 | 29 | 3 | 96.75 | 39780.08 | 128.65 | 198.05 | 29.94 | 21.27 | 1634.41 | 0.71 | 0.76 | 0.12 | 0.09 | 1 | 10
113 | 135 | CONCLUIDO | 9.058 | 11.04 | 7.93 | 95.21 | 1.62 | 5 | 321.21 | 59.89 | 29.25 | 3 | 97.07 | 39849.95 | 128.22 | 198.05 | 29.79 | 21.27 | 1556.46 | 0.71 | 0.77 | 0.12 | 0.08 | 1 | 10
114 | 135 | CONCLUIDO | 9.0621 | 11.04 | 7.93 | 95.15 | 1.63 | 5 | 321.78 | 59.89 | 29.5 | 3 | 97.39 | 39919.96 | 128.08 | 198.07 | 29.56 | 21.27 | 1440.49 | 0.72 | 0.77 | 0.12 | 0.08 | 1 | 10
115 | 135 | CONCLUIDO | 9.066 | 11.03 | 7.92 | 95.09 | 1.64 | 5 | 322.34 | 59.89 | 29.75 | 3 | 97.71 | 39990.12 | 127.83 | 198.05 | 29.45 | 21.27 | 1386.58 | 0.72 | 0.77 | 0.12 | 0.07 | 1 | 10
116 | 135 | CONCLUIDO | 9.0607 | 11.04 | 7.93 | 95.17 | 1.66 | 5 | 322.91 | 59.89 | 30 | 3 | 98.03 | 40060.43 | 127.82 | 198.05 | 29.73 | 21.27 | 1527.73 | 0.72 | 0.77 | 0.11 | 0.08 | 1 | 10
117 | 135 | CONCLUIDO | 9.0486 | 11.05 | 7.95 | 95.35 | 1.67 | 5 | 323.49 | 59.89 | 30.25 | 3 | 98.35 | 40131.01 | 127.81 | 198.05 | 30.27 | 21.27 | 1799.7 | 0.7 | 0.76 | 0.11 | 0.09 | 1 | 10
118 | 135 | CONCLUIDO | 9.1165 | 10.97 | 7.91 | 118.71 | 1.68 | 4 | 324.06 | 59.89 | 30.5 | 2 | 98.67 | 40201.62 | 127.23 | 198.05 | 29.18 | 21.27 | 1255.57 | 0.73 | 0.77 | 0.11 | 0.06 | 1 | 10
119 | 135 | CONCLUIDO | 9.1169 | 10.97 | 7.91 | 118.7 | 1.69 | 4 | 324.63 | 59.89 | 30.75 | 2 | 99 | 40272.38 | 127.47 | 198.05 | 29.15 | 21.27 | 1241.63 | 0.73 | 0.77 | 0.11 | 0.06 | 1 | 10
120 | 135 | CONCLUIDO | 9.1162 | 10.97 | 7.91 | 118.71 | 1.7 | 4 | 325.21 | 59.89 | 31 | 2 | 99.32 | 40343.29 | 127.53 | 198.05 | 29.18 | 21.27 | 1259.92 | 0.73 | 0.77 | 0.11 | 0.06 | 1 | 10
121 | 135 | CONCLUIDO | 9.1176 | 10.97 | 7.91 | 118.69 | 1.71 | 4 | 325.78 | 59.89 | 31.25 | 2 | 99.65 | 40414.36 | 127.62 | 198.05 | 29.14 | 21.27 | 1236.56 | 0.73 | 0.77 | 0.11 | 0.06 | 1 | 10
122 | 135 | CONCLUIDO | 9.1162 | 10.97 | 7.91 | 118.71 | 1.72 | 4 | 326.36 | 59.89 | 31.5 | 2 | 99.97 | 40485.58 | 127.83 | 198.05 | 29.19 | 21.27 | 1260.6 | 0.73 | 0.77 | 0.11 | 0.06 | 1 | 10
123 | 135 | CONCLUIDO | 9.119 | 10.97 | 7.91 | 118.66 | 1.73 | 4 | 326.94 | 59.89 | 31.75 | 2 | 100.3 | 40556.96 | 127.9 | 198.05 | 29 | 21.27 | 1167.8 | 0.73 | 0.77 | 0.12 | 0.06 | 1 | 10
124 | 135 | CONCLUIDO | 9.1262 | 10.96 | 7.9 | 118.53 | 1.74 | 4 | 327.52 | 59.89 | 32 | 2 | 100.63 | 40628.49 | 127.8 | 198.05 | 28.7 | 21.27 | 1017.84 | 0.74 | 0.77 | 0.12 | 0.05 | 1 | 10
125 | 135 | CONCLUIDO | 9.1287 | 10.95 | 7.9 | 118.49 | 1.75 | 4 | 328.1 | 59.89 | 32.25 | 2 | 100.96 | 40700.18 | 127.77 | 198.05 | 28.68 | 21.27 | 1009.42 | 0.74 | 0.77 | 0.11 | 0.05 | 1 | 10
126 | 135 | CONCLUIDO | 9.1246 | 10.96 | 7.9 | 118.56 | 1.76 | 4 | 328.68 | 59.89 | 32.5 | 2 | 101.3 | 40772.03 | 127.9 | 198.05 | 28.86 | 21.27 | 1098.41 | 0.74 | 0.77 | 0.11 | 0.05 | 1 | 10
127 | 135 | CONCLUIDO | 9.1176 | 10.97 | 7.91 | 118.69 | 1.77 | 4 | 329.27 | 59.89 | 32.75 | 2 | 101.63 | 40844.03 | 128.06 | 198.05 | 29.16 | 21.27 | 1247.99 | 0.73 | 0.77 | 0.11 | 0.06 | 1 | 10
128 | 135 | CONCLUIDO | 9.1148 | 10.97 | 7.92 | 118.74 | 1.78 | 4 | 329.85 | 59.89 | 33 | 2 | 101.97 | 40916.2 | 128.27 | 198.07 | 29.23 | 21.27 | 1281.51 | 0.73 | 0.77 | 0.11 | 0.06 | 1 | 10
129 | 135 | CONCLUIDO | 9.1172 | 10.97 | 7.91 | 118.7 | 1.79 | 4 | 330.44 | 59.89 | 33.25 | 2 | 102.3 | 40988.53 | 128.26 | 198.05 | 29.15 | 21.27 | 1244.33 | 0.73 | 0.77 | 0.11 | 0.06 | 1 | 10
130 | 135 | CONCLUIDO | 9.1155 | 10.97 | 7.92 | 118.72 | 1.8 | 4 | 331.03 | 59.89 | 33.5 | 2 | 102.64 | 41061.02 | 128.34 | 198.05 | 29.22 | 21.27 | 1276.44 | 0.73 | 0.77 | 0.11 | 0.06 | 1 | 10
131 | 135 | CONCLUIDO | 9.1151 | 10.97 | 7.92 | 118.73 | 1.81 | 4 | 331.62 | 59.89 | 33.75 | 2 | 102.98 | 41133.67 | 128.28 | 198.05 | 29.23 | 21.27 | 1280.92 | 0.73 | 0.77 | 0.11 | 0.06 | 1 | 10
132 | 135 | CONCLUIDO | 9.1142 | 10.97 | 7.92 | 118.75 | 1.82 | 4 | 332.21 | 59.89 | 34 | 2 | 103.32 | 41206.49 | 128.35 | 198.05 | 29.26 | 21.27 | 1299.74 | 0.73 | 0.77 | 0.12 | 0.06 | 1 | 10
133 | 135 | CONCLUIDO | 9.116 | 10.97 | 7.91 | 118.72 | 1.83 | 4 | 332.8 | 59.89 | 34.25 | 2 | 103.66 | 41279.48 | 128.32 | 198.05 | 29.11 | 21.27 | 1221.6 | 0.73 | 0.77 | 0.12 | 0.06 | 1 | 10
134 | 135 | CONCLUIDO | 9.1239 | 10.96 | 7.91 | 118.58 | 1.84 | 4 | 333.39 | 59.89 | 34.5 | 2 | 104.01 | 41352.63 | 128.21 | 198.05 | 28.8 | 21.27 | 1066.7 | 0.74 | 0.77 | 0.12 | 0.05 | 1 | 10
135 | 135 | CONCLUIDO | 9.1262 | 10.96 | 7.9 | 118.53 | 1.85 | 4 | 333.99 | 59.89 | 34.75 | 2 | 104.35 | 41426.07 | 128.23 | 198.06 | 28.73 | 21.27 | 1035.18 | 0.74 | 0.77 | 0.11 | 0.05 | 1 | 10
136 | 135 | CONCLUIDO | 9.125 | 10.96 | 7.9 | 118.55 | 1.86 | 4 | 334.58 | 59.89 | 35 | 2 | 104.7 | 41499.57 | 128.37 | 198.05 | 28.85 | 21.27 | 1094.93 | 0.74 | 0.77 | 0.11 | 0.05 | 1 | 10
137 | 135 | CONCLUIDO | 9.1185 | 10.97 | 7.91 | 118.67 | 1.87 | 4 | 335.18 | 59.89 | 35.25 | 2 | 105.04 | 41573.23 | 128.53 | 198.05 | 29.11 | 21.27 | 1225.07 | 0.73 | 0.77 | 0.11 | 0.06 | 1 | 10
138 | 135 | CONCLUIDO | 9.1135 | 10.97 | 7.92 | 118.76 | 1.88 | 4 | 335.78 | 59.89 | 35.5 | 2 | 105.39 | 41647.07 | 128.71 | 198.05 | 29.28 | 21.27 | 1309.91 | 0.73 | 0.77 | 0.11 | 0.06 | 1 | 10
139 | 135 | CONCLUIDO | 9.1158 | 10.97 | 7.91 | 118.72 | 1.89 | 4 | 336.38 | 59.89 | 35.75 | 2 | 105.74 | 41721.08 | 128.69 | 198.05 | 29.2 | 21.27 | 1268.6 | 0.73 | 0.77 | 0.11 | 0.06 | 1 | 10
140 | 135 | CONCLUIDO | 9.1148 | 10.97 | 7.92 | 118.74 | 1.9 | 4 | 336.98 | 59.89 | 36 | 2 | 106.09 | 41795.26 | 128.8 | 198.05 | 29.23 | 21.27 | 1283.6 | 0.73 | 0.77 | 0.11 | 0.06 | 1 | 10
141 | 135 | CONCLUIDO | 9.1137 | 10.97 | 7.92 | 118.76 | 1.91 | 4 | 337.58 | 59.89 | 36.25 | 2 | 106.45 | 41869.62 | 128.79 | 198.05 | 29.29 | 21.27 | 1314.12 | 0.73 | 0.77 | 0.11 | 0.06 | 1 | 10
142 | 135 | CONCLUIDO | 9.1142 | 10.97 | 7.92 | 118.75 | 1.92 | 4 | 338.19 | 59.89 | 36.5 | 2 | 106.8 | 41944.15 | 128.73 | 198.05 | 29.28 | 21.27 | 1309.67 | 0.73 | 0.77 | 0.11 | 0.06 | 1 | 10
143 | 135 | CONCLUIDO | 9.1125 | 10.97 | 7.92 | 118.78 | 1.93 | 4 | 338.79 | 59.89 | 36.75 | 2 | 107.16 | 42018.86 | 128.86 | 198.05 | 29.32 | 21.27 | 1327.53 | 0.73 | 0.77 | 0.12 | 0.07 | 1 | 10
144 | 135 | CONCLUIDO | 9.1188 | 10.97 | 7.91 | 118.67 | 1.94 | 4 | 339.4 | 59.89 | 37 | 2 | 107.51 | 42093.75 | 128.62 | 198.05 | 29.01 | 21.27 | 1175.45 | 0.73 | 0.77 | 0.12 | 0.06 | 1 | 10
145 | 135 | CONCLUIDO | 9.1236 | 10.96 | 7.91 | 118.58 | 1.95 | 4 | 340.01 | 59.89 | 37.25 | 2 | 107.87 | 42168.82 | 128.44 | 198.05 | 28.8 | 21.27 | 1069.9 | 0.74 | 0.77 | 0.12 | 0.05 | 1 | 10
146 | 135 | CONCLUIDO | 9.1248 | 10.96 | 7.9 | 118.56 | 1.96 | 4 | 340.62 | 59.89 | 37.5 | 2 | 108.23 | 42244.08 | 128.45 | 198.05 | 28.84 | 21.27 | 1088.46 | 0.74 | 0.77 | 0.11 | 0.05 | 1 | 10
147 | 135 | CONCLUIDO | 9.1213 | 10.96 | 7.91 | 118.62 | 1.97 | 4 | 341.23 | 59.89 | 37.75 | 2 | 108.59 | 42319.51 | 128.47 | 198.05 | 29.02 | 21.27 | 1179.31 | 0.73 | 0.77 | 0.11 | 0.06 | 1 | 10
148 | 135 | CONCLUIDO | 9.1148 | 10.97 | 7.92 | 118.74 | 1.98 | 4 | 341.84 | 59.89 | 38 | 2 | 108.96 | 42395.13 | 128.69 | 198.05 | 29.26 | 21.27 | 1296.42 | 0.73 | 0.77 | 0.11 | 0.06 | 1 | 10
149 | 135 | CONCLUIDO | 9.113 | 10.97 | 7.92 | 118.77 | 1.99 | 4 | 342.46 | 59.89 | 38.25 | 2 | 109.32 | 42470.94 | 128.63 | 198.05 | 29.31 | 21.27 | 1322.79 | 0.73 | 0.77 | 0.11 | 0.07 | 1 | 10
150 | 135 | CONCLUIDO | 9.1142 | 10.97 | 7.92 | 118.75 | 2 | 4 | 343.08 | 59.89 | 38.5 | 2 | 109.69 | 42546.93 | 128.63 | 198.07 | 29.27 | 21.27 | 1300.97 | 0.73 | 0.77 | 0.11 | 0.06 | 1 | 10
151 | 135 | CONCLUIDO | 9.1132 | 10.97 | 7.92 | 118.77 | 2.01 | 4 | 343.69 | 59.89 | 38.75 | 2 | 110.06 | 42623.24 | 128.51 | 198.05 | 29.35 | 21.27 | 1341.35 | 0.72 | 0.77 | 0.11 | 0.07 | 1 | 10
152 | 135 | CONCLUIDO | 9.113 | 10.97 | 7.92 | 118.77 | 2.02 | 4 | 344.31 | 59.89 | 39 | 2 | 110.43 | 42699.62 | 128.5 | 198.05 | 29.33 | 21.27 | 1334.07 | 0.73 | 0.77 | 0.11 | 0.07 | 1 | 10
153 | 135 | CONCLUIDO | 9.1109 | 10.98 | 7.92 | 118.81 | 2.03 | 4 | 344.93 | 59.89 | 39.25 | 2 | 110.8 | 42776.18 | 128.36 | 198.06 | 29.39 | 21.27 | 1363.98 | 0.72 | 0.77 | 0.12 | 0.07 | 1 | 10
154 | 135 | CONCLUIDO | 9.1144 | 10.97 | 7.92 | 118.75 | 2.04 | 4 | 345.56 | 59.89 | 39.5 | 2 | 111.17 | 42852.94 | 128.2 | 198.05 | 29.21 | 21.27 | 1274.7 | 0.73 | 0.77 | 0.12 | 0.06 | 1 | 10
155 | 135 | CONCLUIDO | 9.1199 | 10.96 | 7.91 | 118.65 | 2.05 | 4 | 346.18 | 59.89 | 39.75 | 2 | 111.54 | 42929.9 | 128.35 | 198.05 | 29 | 21.27 | 1168.02 | 0.73 | 0.77 | 0.12 | 0.06 | 1 | 10
156 | 135 | CONCLUIDO | 9.1225 | 10.96 | 7.91 | 118.6 | 2.06 | 4 | 346.81 | 59.89 | 40 | 2 | 111.92 | 43007.05 | 128.15 | 198.05 | 28.86 | 21.27 | 1099.34 | 0.74 | 0.77 | 0.12 | 0.05 | 1 | 10
0 | 80 | CONCLUIDO | 6.8331 | 14.63 | 9.57 | 6.76 | 0.11 | 85 | 159.12 | 50.28 | 1 | 83 | 27.84 | 19859.16 | 116.47 | 198.17 | 80.92 | 21.27 | 26722.17 | 0.26 | 0.63 | 0.24 | 1.72 | 1 | 10
1 | 80 | CONCLUIDO | 7.3757 | 13.56 | 9.14 | 8.44 | 0.14 | 65 | 159.48 | 50.28 | 1.25 | 63 | 27.95 | 19902.91 | 110.97 | 198.17 | 67.29 | 21.27 | 20007.77 | 0.32 | 0.66 | 0.21 | 1.28 | 1 | 10
2 | 80 | CONCLUIDO | 7.7306 | 12.94 | 8.9 | 10.08 | 0.17 | 53 | 159.83 | 50.28 | 1.5 | 51 | 28.05 | 19946.71 | 107.86 | 198.11 | 60.09 | 21.27 | 16469.37 | 0.35 | 0.68 | 0.19 | 1.05 | 1 | 10
3 | 80 | CONCLUIDO | 7.9931 | 12.51 | 8.74 | 11.65 | 0.19 | 45 | 160.19 | 50.28 | 1.75 | 43 | 28.16 | 19990.53 | 105.61 | 198.06 | 54.84 | 21.27 | 13883.09 | 0.39 | 0.7 | 0.18 | 0.88 | 1 | 10
4 | 80 | CONCLUIDO | 8.2658 | 12.1 | 8.55 | 13.5 | 0.22 | 38 | 160.54 | 50.28 | 2 | 36 | 28.26 | 20034.4 | 103.16 | 198.07 | 48.52 | 21.27 | 10758.61 | 0.44 | 0.71 | 0.17 | 0.69 | 1 | 10
5 | 80 | CONCLUIDO | 8.2497 | 12.12 | 8.67 | 14.86 | 0.25 | 35 | 160.9 | 50.28 | 2.25 | 33 | 28.37 | 20078.3 | 104.42 | 198.05 | 54.1 | 21.27 | 13564.15 | 0.39 | 0.7 | 0.14 | 0.82 | 1 | 10
6 | 80 | CONCLUIDO | 8.4728 | 11.8 | 8.48 | 16.41 | 0.27 | 31 | 161.26 | 50.28 | 2.5 | 29 | 28.48 | 20122.23 | 101.85 | 198.05 | 46.93 | 21.27 | 9996.31 | 0.45 | 0.72 | 0.16 | 0.63 | 1 | 10
7 | 80 | CONCLUIDO | 8.5948 | 11.64 | 8.41 | 18.02 | 0.3 | 28 | 161.61 | 50.28 | 2.75 | 26 | 28.58 | 20166.2 | 100.83 | 198.05 | 44.63 | 21.27 | 8864.97 | 0.48 | 0.72 | 0.15 | 0.56 | 1 | 10
8 | 80 | CONCLUIDO | 8.718 | 11.47 | 8.34 | 20.02 | 0.33 | 25 | 161.97 | 50.28 | 3 | 23 | 28.69 | 20210.21 | 99.83 | 198.07 | 42.48 | 21.27 | 7804.03 | 0.5 | 0.73 | 0.15 | 0.49 | 1 | 10
9 | 80 | CONCLUIDO | 8.8028 | 11.36 | 8.29 | 21.64 | 0.35 | 23 | 162.33 | 50.28 | 3.25 | 21 | 28.8 | 20254.26 | 99.03 | 198.07 | 41 | 21.27 | 7072.77 | 0.52 | 0.73 | 0.14 | 0.44 | 1 | 10
10 | 80 | CONCLUIDO | 8.837 | 11.32 | 8.28 | 22.59 | 0.38 | 22 | 162.68 | 50.28 | 3.5 | 20 | 28.9 | 20298.34 | 98.77 | 198.05 | 40.79 | 21.27 | 6973.32 | 0.52 | 0.73 | 0.14 | 0.43 | 1 | 10
11 | 80 | CONCLUIDO | 8.9268 | 11.2 | 8.23 | 24.7 | 0.41 | 20 | 163.04 | 50.28 | 3.75 | 18 | 29.01 | 20342.46 | 97.97 | 198.14 | 39 | 21.27 | 6089.55 | 0.55 | 0.74 | 0.14 | 0.38 | 1 | 10
12 | 80 | CONCLUIDO | 9.0095 | 11.1 | 8.16 | 25.78 | 0.43 | 19 | 163.4 | 50.28 | 4 | 17 | 29.12 | 20386.62 | 96.93 | 198.05 | 36.65 | 21.27 | 4918.75 | 0.58 | 0.74 | 0.14 | 0.31 | 1 | 10
13 | 80 | CONCLUIDO | 8.9559 | 11.17 | 8.26 | 27.54 | 0.46 | 18 | 163.76 | 50.28 | 4.25 | 16 | 29.23 | 20430.81 | 97.99 | 198.06 | 40.24 | 21.27 | 6720.27 | 0.53 | 0.74 | 0.14 | 0.41 | 1 | 10
14 | 80 | CONCLUIDO | 9.0391 | 11.06 | 8.19 | 28.91 | 0.49 | 17 | 164.12 | 50.28 | 4.5 | 15 | 29.34 | 20475.04 | 96.88 | 198.05 | 37.85 | 21.27 | 5528.24 | 0.56 | 0.74 | 0.13 | 0.34 | 1 | 10
15 | 80 | CONCLUIDO | 9.0909 | 11 | 8.16 | 30.6 | 0.51 | 16 | 164.48 | 50.28 | 4.75 | 14 | 29.45 | 20519.3 | 96.23 | 198.05 | 36.92 | 21.27 | 5068.72 | 0.58 | 0.74 | 0.13 | 0.31 | 1 | 10
16 | 80 | CONCLUIDO | 9.1371 | 10.94 | 8.14 | 32.55 | 0.54 | 15 | 164.83 | 50.28 | 5 | 13 | 29.55 | 20563.61 | 95.82 | 198.07 | 36.07 | 21.27 | 4649.72 | 0.59 | 0.75 | 0.13 | 0.28 | 1 | 10
17 | 80 | CONCLUIDO | 9.1832 | 10.89 | 8.11 | 34.77 | 0.56 | 14 | 165.19 | 50.28 | 5.25 | 12 | 29.66 | 20607.95 | 95.26 | 198.05 | 35.4 | 21.27 | 4316.24 | 0.6 | 0.75 | 0.13 | 0.26 | 1 | 10
18 | 80 | CONCLUIDO | 9.1771 | 10.9 | 8.12 | 34.8 | 0.59 | 14 | 165.55 | 50.28 | 5.5 | 12 | 29.77 | 20652.33 | 95.32 | 198.05 | 35.56 | 21.27 | 4399.43 | 0.6 | 0.75 | 0.13 | 0.27 | 1 | 10
19 | 80 | CONCLUIDO | 9.2336 | 10.83 | 8.09 | 37.32 | 0.61 | 13 | 165.91 | 50.28 | 5.75 | 11 | 29.88 | 20696.74 | 94.62 | 198.05 | 34.51 | 21.27 | 3879.46 | 0.62 | 0.75 | 0.13 | 0.23 | 1 | 10
20 | 80 | CONCLUIDO | 9.2614 | 10.8 | 8.05 | 37.17 | 0.64 | 13 | 166.27 | 50.28 | 6 | 11 | 29.99 | 20741.2 | 93.9 | 198.05 | 33.6 | 21.27 | 3424.43 | 0.63 | 0.75 | 0.12 | 0.2 | 1 | 10
21 | 80 | CONCLUIDO | 9.2729 | 10.78 | 8.07 | 40.37 | 0.66 | 12 | 166.64 | 50.28 | 6.25 | 10 | 30.11 | 20785.69 | 93.99 | 198.05 | 34.18 | 21.27 | 3720.48 | 0.62 | 0.75 | 0.13 | 0.22 | 1 | 10
22 | 80 | CONCLUIDO | 9.2626 | 10.8 | 8.09 | 40.42 | 0.69 | 12 | 167 | 50.28 | 6.5 | 10 | 30.22 | 20830.22 | 94.13 | 198.06 | 34.53 | 21.27 | 3890.6 | 0.62 | 0.75 | 0.13 | 0.23 | 1 | 10
23 | 80 | CONCLUIDO | 9.3115 | 10.74 | 8.06 | 43.97 | 0.71 | 11 | 167.36 | 50.28 | 6.75 | 9 | 30.33 | 20874.78 | 93.44 | 198.05 | 33.76 | 21.27 | 3512.84 | 0.63 | 0.75 | 0.13 | 0.21 | 1 | 10
24 | 80 | CONCLUIDO | 9.318 | 10.73 | 8.05 | 43.93 | 0.74 | 11 | 167.72 | 50.28 | 7 | 9 | 30.44 | 20919.39 | 93.33 | 198.07 | 33.45 | 21.27 | 3357.35 | 0.64 | 0.75 | 0.13 | 0.2 | 1 | 10
25 | 80 | CONCLUIDO | 9.3168 | 10.73 | 8.05 | 43.93 | 0.76 | 11 | 168.08 | 50.28 | 7.25 | 9 | 30.55 | 20964.03 | 93.13 | 198.05 | 33.58 | 21.27 | 3423.15 | 0.63 | 0.75 | 0.12 | 0.2 | 1 | 10
26 | 80 | CONCLUIDO | 9.3638 | 10.68 | 8.03 | 48.2 | 0.79 | 10 | 168.44 | 50.28 | 7.5 | 8 | 30.66 | 21008.71 | 92.77 | 198.05 | 32.86 | 21.27 | 3067.16 | 0.65 | 0.76 | 0.12 | 0.18 | 1 | 10
27 | 80 | CONCLUIDO | 9.3943 | 10.64 | 8 | 47.99 | 0.81 | 10 | 168.81 | 50.28 | 7.75 | 8 | 30.78 | 21053.43 | 92.33 | 198.05 | 31.57 | 21.27 | 2420.65 | 0.67 | 0.76 | 0.13 | 0.15 | 1 | 10
28 | 80 | CONCLUIDO | 9.338 | 10.71 | 8.06 | 48.37 | 0.84 | 10 | 169.17 | 50.28 | 8 | 8 | 30.89 | 21098.19 | 92.71 | 198.05 | 33.97 | 21.27 | 3623.72 | 0.63 | 0.75 | 0.12 | 0.21 | 1 | 10
29 | 80 | CONCLUIDO | 9.3987 | 10.64 | 8.03 | 53.5 | 0.86 | 9 | 169.53 | 50.28 | 8.25 | 7 | 31 | 21142.98 | 91.78 | 198.05 | 32.69 | 21.27 | 2988.76 | 0.65 | 0.76 | 0.12 | 0.17 | 1 | 10
30 | 80 | CONCLUIDO | 9.4022 | 10.64 | 8.02 | 53.48 | 0.89 | 9 | 169.9 | 50.28 | 8.5 | 7 | 31.12 | 21187.82 | 91.77 | 198.05 | 32.53 | 21.27 | 2906.62 | 0.65 | 0.76 | 0.12 | 0.17 | 1 | 10
31 | 80 | CONCLUIDO | 9.4012 | 10.64 | 8.02 | 53.48 | 0.91 | 9 | 170.26 | 50.28 | 8.75 | 7 | 31.23 | 21232.69 | 91.81 | 198.05 | 32.61 | 21.27 | 2946.97 | 0.65 | 0.76 | 0.12 | 0.17 | 1 | 10
32 | 80 | CONCLUIDO | 9.4022 | 10.64 | 8.02 | 53.48 | 0.94 | 9 | 170.62 | 50.28 | 9 | 7 | 31.34 | 21277.6 | 91.37 | 198.05 | 32.5 | 21.27 | 2891.53 | 0.65 | 0.76 | 0.12 | 0.17 | 1 | 10
33 | 80 | CONCLUIDO | 9.4605 | 10.57 | 7.99 | 59.91 | 0.96 | 8 | 170.99 | 50.28 | 9.25 | 6 | 31.46 | 21322.55 | 90.51 | 198.05 | 31.46 | 21.27 | 2377.51 | 0.68 | 0.76 | 0.12 | 0.14 | 1 | 10
34 | 80 | CONCLUIDO | 9.4834 | 10.54 | 7.96 | 59.72 | 0.98 | 8 | 171.35 | 50.28 | 9.5 | 6 | 31.57 | 21367.54 | 90.38 | 198.05 | 30.48 | 21.27 | 1890.18 | 0.7 | 0.76 | 0.12 | 0.11 | 1 | 10
35 | 80 | CONCLUIDO | 9.4453 | 10.59 | 8.01 | 60.04 | 1.01 | 8 | 171.72 | 50.28 | 9.75 | 6 | 31.69 | 21412.57 | 90.66 | 198.05 | 32.2 | 21.27 | 2748.47 | 0.66 | 0.76 | 0.12 | 0.15 | 1 | 10
36 | 80 | CONCLUIDO | 9.4488 | 10.58 | 8 | 60.01 | 1.03 | 8 | 172.08 | 50.28 | 10 | 6 | 31.8 | 21457.64 | 90.45 | 198.07 | 31.97 | 21.27 | 2631.51 | 0.67 | 0.76 | 0.12 | 0.15 | 1 | 10
37 | 80 | CONCLUIDO | 9.4523 | 10.58 | 8 | 59.98 | 1.05 | 8 | 172.45 | 50.28 | 10.25 | 6 | 31.92 | 21502.75 | 90.18 | 198.06 | 31.74 | 21.27 | 2520.28 | 0.67 | 0.76 | 0.12 | 0.14 | 1 | 10
38 | 80 | CONCLUIDO | 9.4478 | 10.58 | 8 | 60.02 | 1.08 | 8 | 172.82 | 50.28 | 10.5 | 6 | 32.04 | 21547.89 | 89.79 | 198.05 | 31.94 | 21.27 | 2616.92 | 0.67 | 0.76 | 0.12 | 0.15 | 1 | 10
39 | 80 | CONCLUIDO | 9.505 | 10.52 | 7.97 | 68.32 | 1.1 | 7 | 173.18 | 50.28 | 10.75 | 5 | 32.15 | 21593.08 | 89.1 | 198.05 | 30.92 | 21.27 | 2114.25 | 0.69 | 0.76 | 0.12 | 0.12 | 1 | 10
40 | 80 | CONCLUIDO | 9.5047 | 10.52 | 7.97 | 68.32 | 1.12 | 7 | 173.55 | 50.28 | 11 | 5 | 32.27 | 21638.31 | 89.15 | 198.05 | 30.9 | 21.27 | 2101.92 | 0.69 | 0.76 | 0.12 | 0.12 | 1 | 10
41 | 80 | CONCLUIDO | 9.5266 | 10.5 | 7.95 | 68.12 | 1.15 | 7 | 173.92 | 50.28 | 11.25 | 5 | 32.39 | 21683.57 | 88.83 | 198.05 | 30.15 | 21.27 | 1726.93 | 0.71 | 0.76 | 0.12 | 0.09 | 1 | 10
42 | 80 | CONCLUIDO | 9.4874 | 10.54 | 7.99 | 68.49 | 1.17 | 7 | 174.28 | 50.28 | 11.5 | 5 | 32.5 | 21728.87 | 89.19 | 198.05 | 31.67 | 21.27 | 2487.73 | 0.67 | 0.76 | 0.12 | 0.14 | 1 | 10
43 | 80 | CONCLUIDO | 9.4997 | 10.53 | 7.98 | 68.37 | 1.19 | 7 | 174.65 | 50.28 | 11.75 | 5 | 32.62 | 21774.22 | 88.7 | 198.05 | 31.17 | 21.27 | 2236.62 | 0.68 | 0.76 | 0.12 | 0.12 | 1 | 10
44 | 80 | CONCLUIDO | 9.4972 | 10.53 | 7.98 | 68.4 | 1.22 | 7 | 175.02 | 50.28 | 12 | 5 | 32.74 | 21819.6 | 88.4 | 198.05 | 31.28 | 21.27 | 2292.19 | 0.68 | 0.76 | 0.12 | 0.13 | 1 | 10
45 | 80 | CONCLUIDO | 9.4994 | 10.53 | 7.98 | 68.37 | 1.24 | 7 | 175.39 | 50.28 | 12.25 | 5 | 32.86 | 21865.03 | 88.07 | 198.05 | 31.11 | 21.27 | 2208.48 | 0.68 | 0.76 | 0.12 | 0.12 | 1 | 10
46 | 80 | CONCLUIDO | 9.5519 | 10.47 | 7.95 | 79.51 | 1.26 | 6 | 175.76 | 50.28 | 12.5 | 4 | 32.98 | 21910.49 | 87.15 | 198.05 | 30.3 | 21.27 | 1807.89 | 0.7 | 0.76 | 0.12 | 0.1 | 1 | 10
47 | 80 | CONCLUIDO | 9.5684 | 10.45 | 7.93 | 79.33 | 1.28 | 6 | 176.12 | 50.28 | 12.75 | 4 | 33.09 | 21956 | 86.86 | 198.05 | 29.56 | 21.27 | 1438.59 | 0.72 | 0.77 | 0.12 | 0.08 | 1 | 10
48 | 80 | CONCLUIDO | 9.5574 | 10.46 | 7.95 | 79.45 | 1.31 | 6 | 176.49 | 50.28 | 13 | 4 | 33.21 | 22001.54 | 87.2 | 198.05 | 30.13 | 21.27 | 1720.88 | 0.71 | 0.76 | 0.12 | 0.09 | 1 | 10
49 | 80 | CONCLUIDO | 9.5468 | 10.47 | 7.96 | 79.57 | 1.33 | 6 | 176.86 | 50.28 | 13.25 | 4 | 33.33 | 22047.13 | 87.19 | 198.05 | 30.49 | 21.27 | 1901.61 | 0.7 | 0.76 | 0.12 | 0.1 | 1 | 10
50 | 80 | CONCLUIDO | 9.5432 | 10.48 | 7.96 | 79.61 | 1.35 | 6 | 177.23 | 50.28 | 13.5 | 4 | 33.45 | 22092.76 | 87.25 | 198.08 | 30.69 | 21.27 | 2003.54 | 0.69 | 0.76 | 0.12 | 0.11 | 1 | 10
51 | 80 | CONCLUIDO | 9.5508 | 10.47 | 7.95 | 79.53 | 1.37 | 6 | 177.6 | 50.28 | 13.75 | 4 | 33.57 | 22138.42 | 87.05 | 198.05 | 30.36 | 21.27 | 1838.84 | 0.7 | 0.76 | 0.12 | 0.1 | 1 | 10
52 | 80 | CONCLUIDO | 9.5445 | 10.48 | 7.96 | 79.59 | 1.4 | 6 | 177.97 | 50.28 | 14 | 4 | 33.69 | 22184.13 | 86.86 | 198.05 | 30.62 | 21.27 | 1968.37 | 0.69 | 0.76 | 0.12 | 0.11 | 1 | 10
53 | 80 | CONCLUIDO | 9.5516 | 10.47 | 7.95 | 79.52 | 1.42 | 6 | 178.34 | 50.28 | 14.25 | 4 | 33.82 | 22229.88 | 86.49 | 198.05 | 30.24 | 21.27 | 1779.38 | 0.7 | 0.76 | 0.12 | 0.1 | 1 | 10
54 | 80 | CONCLUIDO | 9.5653 | 10.45 | 7.94 | 79.37 | 1.44 | 6 | 178.72 | 50.28 | 14.5 | 4 | 33.94 | 22275.67 | 85.86 | 198.05 | 29.89 | 21.27 | 1601.83 | 0.71 | 0.77 | 0.12 | 0.08 | 1 | 10
55 | 80 | CONCLUIDO | 9.5379 | 10.48 | 7.97 | 79.67 | 1.46 | 6 | 179.09 | 50.28 | 14.75 | 4 | 34.06 | 22321.5 | 85.95 | 198.05 | 30.86 | 21.27 | 2089.53 | 0.69 | 0.76 | 0.12 | 0.11 | 1 | 10
56 | 80 | CONCLUIDO | 9.5443 | 10.48 | 7.96 | 79.6 | 1.48 | 6 | 179.46 | 50.28 | 15 | 4 | 34.18 | 22367.38 | 85.33 | 198.05 | 30.71 | 21.27 | 2012.61 | 0.69 | 0.76 | 0.12 | 0.11 | 1 | 10
57 | 80 | CONCLUIDO | 9.5895 | 10.43 | 7.94 | 95.31 | 1.5 | 5 | 179.83 | 50.28 | 15.25 | 3 | 34.3 | 22413.29 | 84.64 | 198.05 | 29.99 | 21.27 | 1658.08 | 0.71 | 0.76 | 0.12 | 0.09 | 1 | 10
58 | 80 | CONCLUIDO | 9.6044 | 10.41 | 7.93 | 95.12 | 1.53 | 5 | 180.2 | 50.28 | 15.5 | 3 | 34.43 | 22459.24 | 84.54 | 198.05 | 29.54 | 21.27 | 1432.87 | 0.72 | 0.77 | 0.12 | 0.07 | 1 | 10
59 | 80 | CONCLUIDO | 9.5969 | 10.42 | 7.93 | 95.21 | 1.55 | 5 | 180.58 | 50.28 | 15.75 | 3 | 34.55 | 22505.24 | 84.77 | 198.07 | 29.72 | 21.27 | 1523.9 | 0.72 | 0.77 | 0.12 | 0.08 | 1 | 10
60 | 80 | CONCLUIDO | 9.6146 | 10.4 | 7.92 | 94.98 | 1.57 | 5 | 180.95 | 50.28 | 16 | 3 | 34.67 | 22551.28 | 84.56 | 198.05 | 29.17 | 21.27 | 1246.91 | 0.73 | 0.77 | 0.11 | 0.06 | 1 | 10
61 | 80 | CONCLUIDO | 9.5926 | 10.42 | 7.94 | 95.27 | 1.59 | 5 | 181.32 | 50.28 | 16.25 | 3 | 34.79 | 22597.36 | 84.69 | 198.05 | 30.06 | 21.27 | 1693.99 | 0.71 | 0.76 | 0.11 | 0.09 | 1 | 10
62 | 80 | CONCLUIDO | 9.5969 | 10.42 | 7.93 | 95.21 | 1.61 | 5 | 181.7 | 50.28 | 16.5 | 3 | 34.92 | 22643.61 | 84.63 | 198.05 | 29.76 | 21.27 | 1542.25 | 0.71 | 0.77 | 0.12 | 0.08 | 1 | 10
63 | 80 | CONCLUIDO | 9.5921 | 10.43 | 7.94 | 95.28 | 1.63 | 5 | 182.07 | 50.28 | 16.75 | 3 | 35.04 | 22689.77 | 84.62 | 198.05 | 30.01 | 21.27 | 1670.39 | 0.71 | 0.76 | 0.12 | 0.09 | 1 | 10
64 | 80 | CONCLUIDO | 9.5951 | 10.42 | 7.94 | 95.24 | 1.65 | 5 | 182.45 | 50.28 | 17 | 3 | 35.17 | 22735.98 | 84.68 | 198.05 | 29.85 | 21.27 | 1589.86 | 0.71 | 0.77 | 0.12 | 0.08 | 1 | 10
65 | 80 | CONCLUIDO | 9.6023 | 10.41 | 7.93 | 95.14 | 1.67 | 5 | 182.82 | 50.28 | 17.25 | 3 | 35.29 | 22782.23 | 84.38 | 198.05 | 29.58 | 21.27 | 1450.99 | 0.72 | 0.77 | 0.12 | 0.08 | 1 | 10
66 | 80 | CONCLUIDO | 9.6087 | 10.41 | 7.92 | 95.06 | 1.69 | 5 | 183.2 | 50.28 | 17.5 | 3 | 35.42 | 22828.53 | 84 | 198.05 | 29.36 | 21.27 | 1344.35 | 0.72 | 0.77 | 0.12 | 0.07 | 1 | 10
67 | 80 | CONCLUIDO | 9.5887 | 10.43 | 7.94 | 95.32 | 1.72 | 5 | 183.57 | 50.28 | 17.75 | 3 | 35.54 | 22874.86 | 83.9 | 198.05 | 30.19 | 21.27 | 1759.03 | 0.7 | 0.76 | 0.11 | 0.09 | 1 | 10
68 | 80 | CONCLUIDO | 9.5936 | 10.42 | 7.94 | 95.26 | 1.74 | 5 | 183.95 | 50.28 | 18 | 3 | 35.67 | 22921.24 | 83.47 | 198.05 | 29.91 | 21.27 | 1617.89 | 0.71 | 0.76 | 0.12 | 0.09 | 1 | 10
69 | 80 | CONCLUIDO | 9.5905 | 10.43 | 7.94 | 95.3 | 1.76 | 5 | 184.33 | 50.28 | 18.25 | 3 | 35.8 | 22967.66 | 83.2 | 198.05 | 30.09 | 21.27 | 1707.6 | 0.71 | 0.76 | 0.12 | 0.09 | 1 | 10
70 | 80 | CONCLUIDO | 9.5964 | 10.42 | 7.93 | 95.22 | 1.78 | 5 | 184.7 | 50.28 | 18.5 | 3 | 35.92 | 23014.13 | 82.55 | 198.05 | 29.8 | 21.27 | 1562.21 | 0.71 | 0.77 | 0.12 | 0.08 | 1 | 10
71 | 80 | CONCLUIDO | 9.601 | 10.42 | 7.93 | 95.16 | 1.8 | 5 | 185.08 | 50.28 | 18.75 | 3 | 36.05 | 23060.64 | 82.05 | 198.05 | 29.68 | 21.27 | 1500.64 | 0.72 | 0.77 | 0.12 | 0.08 | 1 | 10
72 | 80 | CONCLUIDO | 9.5985 | 10.42 | 7.93 | 95.19 | 1.82 | 5 | 185.46 | 50.28 | 19 | 3 | 36.18 | 23107.19 | 81.51 | 198.05 | 29.79 | 21.27 | 1556.58 | 0.71 | 0.77 | 0.12 | 0.08 | 1 | 10
73 | 80 | CONCLUIDO | 9.6471 | 10.37 | 7.91 | 118.69 | 1.84 | 4 | 185.84 | 50.28 | 19.25 | 2 | 36.31 | 23153.78 | 80.6 | 198.05 | 29.1 | 21.27 | 1217.02 | 0.73 | 0.77 | 0.11 | 0.06 | 1 | 10
74 | 80 | CONCLUIDO | 9.6453 | 10.37 | 7.91 | 118.72 | 1.86 | 4 | 186.21 | 50.28 | 19.5 | 2 | 36.43 | 23200.42 | 80.73 | 198.05 | 29.18 | 21.27 | 1256.23 | 0.73 | 0.77 | 0.11 | 0.06 | 1 | 10
75 | 80 | CONCLUIDO | 9.6445 | 10.37 | 7.92 | 118.73 | 1.88 | 4 | 186.59 | 50.28 | 19.75 | 2 | 36.56 | 23247.1 | 80.79 | 198.05 | 29.21 | 21.27 | 1272.97 | 0.73 | 0.77 | 0.11 | 0.06 | 1 | 10
76 | 80 | CONCLUIDO | 9.6572 | 10.36 | 7.9 | 118.53 | 1.9 | 4 | 186.97 | 50.28 | 20 | 2 | 36.69 | 23293.82 | 80.53 | 198.05 | 28.66 | 21.27 | 999.54 | 0.74 | 0.77 | 0.12 | 0.05 | 1 | 10
77 | 80 | CONCLUIDO | 9.6512 | 10.36 | 7.91 | 118.62 | 1.92 | 4 | 187.35 | 50.28 | 20.25 | 2 | 36.82 | 23340.59 | 80.4 | 198.05 | 28.99 | 21.27 | 1161.37 | 0.73 | 0.77 | 0.11 | 0.06 | 1 | 10
78 | 80 | CONCLUIDO | 9.6479 | 10.36 | 7.91 | 118.67 | 1.94 | 4 | 187.73 | 50.28 | 20.5 | 2 | 36.95 | 23387.4 | 80.43 | 198.05 | 29.1 | 21.27 | 1219.14 | 0.73 | 0.77 | 0.11 | 0.06 | 1 | 10
79 | 80 | CONCLUIDO | 9.6445 | 10.37 | 7.92 | 118.73 | 1.96 | 4 | 188.11 | 50.28 | 20.75 | 2 | 37.08 | 23434.26 | 80.24 | 198.05 | 29.29 | 21.27 | 1311.75 | 0.73 | 0.77 | 0.11 | 0.06 | 1 | 10
80 | 80 | CONCLUIDO | 9.6424 | 10.37 | 7.92 | 118.76 | 1.98 | 4 | 188.49 | 50.28 | 21 | 2 | 37.21 | 23481.16 | 80.08 | 198.05 | 29.25 | 21.27 | 1294.84 | 0.73 | 0.77 | 0.12 | 0.06 | 1 | 10
81 | 80 | CONCLUIDO | 9.6546 | 10.36 | 7.9 | 118.57 | 2 | 4 | 188.87 | 50.28 | 21.25 | 1 | 37.34 | 23528.1 | 79.69 | 198.05 | 28.76 | 21.27 | 1047.52 | 0.74 | 0.77 | 0.12 | 0.05 | 1 | 10
82 | 80 | CONCLUIDO | 9.6497 | 10.36 | 7.91 | 118.65 | 2.02 | 4 | 189.25 | 50.28 | 21.5 | 1 | 37.47 | 23575.09 | 79.71 | 198.05 | 29.02 | 21.27 | 1179.06 | 0.73 | 0.77 | 0.11 | 0.06 | 1 | 10
83 | 80 | CONCLUIDO | 9.6391 | 10.37 | 7.92 | 118.82 | 2.04 | 4 | 189.63 | 50.28 | 21.75 | 1 | 37.6 | 23622.13 | 79.91 | 198.05 | 29.42 | 21.27 | 1376.43 | 0.72 | 0.77 | 0.11 | 0.07 | 1 | 10
84 | 80 | CONCLUIDO | 9.6367 | 10.38 | 7.92 | 118.85 | 2.05 | 4 | 190.01 | 50.28 | 22 | 0 | 37.74 | 23669.2 | 80.12 | 198.06 | 29.4 | 21.27 | 1370.47 | 0.72 | 0.77 | 0.12 | 0.07 | 1 | 10
0 | 115 | CONCLUIDO | 5.6701 | 17.64 | 10.1 | 5.46 | 0.08 | 111 | 222.93 | 56.94 | 1 | 109 | 49.99 | 27728.69 | 152.94 | 198.12 | 97.55 | 21.27 | 34909.82 | 0.22 | 0.6 | 0.28 | 2.25 | 1 | 10
1 | 115 | CONCLUIDO | 6.2921 | 15.89 | 9.55 | 6.82 | 0.1 | 84 | 223.35 | 56.94 | 1.25 | 82 | 50.15 | 27780.03 | 144.33 | 198.06 | 80.1 | 21.27 | 26316.53 | 0.27 | 0.64 | 0.24 | 1.69 | 1 | 10
2 | 115 | CONCLUIDO | 6.7343 | 14.85 | 9.2 | 8.12 | 0.12 | 68 | 223.76 | 56.94 | 1.5 | 66 | 50.32 | 27831.42 | 139 | 198.07 | 69.33 | 21.27 | 21010.87 | 0.31 | 0.66 | 0.22 | 1.35 | 1 | 10
3 | 115 | CONCLUIDO | 7.0682 | 14.15 | 8.99 | 9.46 | 0.14 | 57 | 224.18 | 56.94 | 1.75 | 55 | 50.49 | 27882.87 | 135.57 | 198.07 | 62.55 | 21.27 | 17677.95 | 0.34 | 0.68 | 0.2 | 1.13 | 1 | 10
4 | 115 | CONCLUIDO | 7.3354 | 13.63 | 8.82 | 10.8 | 0.16 | 49 | 224.6 | 56.94 | 2 | 47 | 50.65 | 27934.37 | 132.97 | 198.09 | 57.38 | 21.27 | 15133.22 | 0.37 | 0.69 | 0.19 | 0.97 | 1 | 10
5 | 115 | CONCLUIDO | 7.5545 | 13.24 | 8.69 | 12.12 | 0.18 | 43 | 225.01 | 56.94 | 2.25 | 41 | 50.82 | 27985.94 | 130.86 | 198.07 | 53.17 | 21.27 | 13058.09 | 0.4 | 0.7 | 0.18 | 0.83 | 1 | 10
6 | 115 | CONCLUIDO | 7.7672 | 12.87 | 8.55 | 13.49 | 0.2 | 38 | 225.43 | 56.94 | 2.5 | 36 | 50.99 | 28037.57 | 128.55 | 198.05 | 48.46 | 21.27 | 10727.21 | 0.44 | 0.71 | 0.17 | 0.69 | 1 | 10
7 | 115 | CONCLUIDO | 7.8495 | 12.74 | 8.54 | 14.64 | 0.22 | 35 | 225.85 | 56.94 | 2.75 | 33 | 51.16 | 28089.25 | 128.34 | 198.05 | 49.58 | 21.27 | 11300.59 | 0.43 | 0.71 | 0.14 | 0.69 | 1 | 10
8 | 115 | CONCLUIDO | 7.9502 | 12.58 | 8.51 | 15.96 | 0.24 | 32 | 226.27 | 56.94 | 3 | 30 | 51.33 | 28140.99 | 127.83 | 198.09 | 47.83 | 21.27 | 10441.92 | 0.44 | 0.71 | 0.16 | 0.66 | 1 | 10
9 | 115 | CONCLUIDO | 8.085 | 12.37 | 8.44 | 17.45 | 0.25 | 29 | 226.69 | 56.94 | 3.25 | 27 | 51.5 | 28192.8 | 126.54 | 198.07 | 45.46 | 21.27 | 9272.72 | 0.47 | 0.72 | 0.15 | 0.58 | 1 | 10
10 | 115 | CONCLUIDO | 8.1794 | 12.23 | 8.38 | 18.62 | 0.27 | 27 | 227.11 | 56.94 | 3.5 | 25 | 51.67 | 28244.66 | 125.64 | 198.07 | 43.72 | 21.27 | 8412.29 | 0.49 | 0.72 | 0.15 | 0.53 | 1 | 10
11 | 115 | CONCLUIDO | 8.2654 | 12.1 | 8.34 | 20.02 | 0.29 | 25 | 227.53 | 56.94 | 3.75 | 23 | 51.84 | 28296.58 | 124.92 | 198.05 | 42.48 | 21.27 | 7804.45 | 0.5 | 0.73 | 0.15 | 0.49 | 1 | 10
12 | 115 | CONCLUIDO | 8.3135 | 12.03 | 8.31 | 20.79 | 0.31 | 24 | 227.95 | 56.94 | 4 | 22 | 52.01 | 28348.56 | 124.4 | 198.06 | 41.57 | 21.27 | 7350.93 | 0.51 | 0.73 | 0.15 | 0.46 | 1 | 10
13 | 115 | CONCLUIDO | 8.401 | 11.9 | 8.28 | 22.57 | 0.33 | 22 | 228.38 | 56.94 | 4.25 | 20 | 52.18 | 28400.61 | 123.74 | 198.1 | 40.38 | 21.27 | 6768.65 | 0.53 | 0.73 | 0.15 | 0.42 | 1 | 10
14 | 115 | CONCLUIDO | 8.4455 | 11.84 | 8.26 | 23.59 | 0.35 | 21 | 228.8 | 56.94 | 4.5 | 19 | 52.36 | 28452.71 | 123.35 | 198.06 | 39.89 | 21.27 | 6526.96 | 0.53 | 0.74 | 0.14 | 0.41 | 1 | 10
15 | 115 | CONCLUIDO | 8.4974 | 11.77 | 8.23 | 24.69 | 0.37 | 20 | 229.22 | 56.94 | 4.75 | 18 | 52.53 | 28504.87 | 122.84 | 198.08 | 38.88 | 21.27 | 6027.2 | 0.55 | 0.74 | 0.14 | 0.38 | 1 | 10
16 | 115 | CONCLUIDO | 8.5708 | 11.67 | 8.17 | 25.81 | 0.39 | 19 | 229.65 | 56.94 | 5 | 17 | 52.7 | 28557.1 | 121.85 | 198.05 | 36.92 | 21.27 | 5053.1 | 0.58 | 0.74 | 0.14 | 0.32 | 1 | 10
17 | 115 | CONCLUIDO | 8.5876 | 11.64 | 8.19 | 27.31 | 0.41 | 18 | 230.07 | 56.94 | 5.25 | 16 | 52.88 | 28609.38 | 122.12 | 198.05 | 38.27 | 21.27 | 5732.03 | 0.56 | 0.74 | 0.13 | 0.34 | 1 | 10
18 | 115 | CONCLUIDO | 8.6164 | 11.61 | 8.2 | 28.94 | 0.42 | 17 | 230.49 | 56.94 | 5.5 | 15 | 53.05 | 28661.73 | 122.02 | 198.05 | 38.16 | 21.27 | 5681.64 | 0.56 | 0.74 | 0.13 | 0.35 | 1 | 10
19 | 115 | CONCLUIDO | 8.6238 | 11.6 | 8.19 | 28.9 | 0.44 | 17 | 230.92 | 56.94 | 5.75 | 15 | 53.23 | 28714.14 | 121.81 | 198.07 | 37.72 | 21.27 | 5464.79 | 0.56 | 0.74 | 0.14 | 0.34 | 1 | 10
20 | 115 | CONCLUIDO | 8.6766 | 11.53 | 8.16 | 30.61 | 0.46 | 16 | 231.34 | 56.94 | 6 | 14 | 53.4 | 28766.61 | 121.27 | 198.08 | 36.94 | 21.27 | 5076.56 | 0.58 | 0.74 | 0.13 | 0.31 | 1 | 10
21 | 115 | CONCLUIDO | 8.7288 | 11.46 | 8.14 | 32.55 | 0.48 | 15 | 231.77 | 56.94 | 6.25 | 13 | 53.58 | 28819.14 | 120.8 | 198.05 | 36.12 | 21.27 | 4675.14 | 0.59 | 0.75 | 0.13 | 0.28 | 1 | 10
22 | 115 | CONCLUIDO | 8.726 | 11.46 | 8.14 | 32.56 | 0.5 | 15 | 232.2 | 56.94 | 6.5 | 13 | 53.75 | 28871.74 | 120.66 | 198.09 | 36.21 | 21.27 | 4718.56 | 0.59 | 0.75 | 0.13 | 0.29 | 1 | 10
23 | 115 | CONCLUIDO | 8.7813 | 11.39 | 8.11 | 34.77 | 0.52 | 14 | 232.62 | 56.94 | 6.75 | 12 | 53.93 | 28924.39 | 120.34 | 198.05 | 35.35 | 21.27 | 4291.69 | 0.6 | 0.75 | 0.13 | 0.26 | 1 | 10
24 | 115 | CONCLUIDO | 8.779 | 11.39 | 8.12 | 34.78 | 0.53 | 14 | 233.05 | 56.94 | 7 | 12 | 54.11 | 28977.11 | 120.29 | 198.06 | 35.45 | 21.27 | 4343.75 | 0.6 | 0.75 | 0.13 | 0.26 | 1 | 10
25 | 115 | CONCLUIDO | 8.8344 | 11.32 | 8.09 | 37.33 | 0.55 | 13 | 233.48 | 56.94 | 7.25 | 11 | 54.29 | 29029.89 | 119.69 | 198.06 | 34.62 | 21.27 | 3931.77 | 0.61 | 0.75 | 0.13 | 0.23 | 1 | 10
26 | 115 | CONCLUIDO | 8.8707 | 11.27 | 8.04 | 37.12 | 0.57 | 13 | 233.91 | 56.94 | 7.5 | 11 | 54.46 | 29082.74 | 118.76 | 198.08 | 32.91 | 21.27 | 3079.02 | 0.65 | 0.76 | 0.13 | 0.19 | 1 | 10
27 | 115 | CONCLUIDO | 8.8048 | 11.36 | 8.13 | 37.51 | 0.59 | 13 | 234.34 | 56.94 | 7.75 | 11 | 54.64 | 29135.65 | 119.87 | 198.09 | 36.15 | 21.27 | 4700.49 | 0.59 | 0.75 | 0.12 | 0.27 | 1 | 10
28 | 115 | CONCLUIDO | 8.8698 | 11.27 | 8.09 | 40.43 | 0.61 | 12 | 234.77 | 56.94 | 8 | 10 | 54.82 | 29188.62 | 119.37 | 198.06 | 34.63 | 21.27 | 3943.92 | 0.61 | 0.75 | 0.13 | 0.23 | 1 | 10
29 | 115 | CONCLUIDO | 8.8703 | 11.27 | 8.09 | 40.43 | 0.62 | 12 | 235.2 | 56.94 | 8.25 | 10 | 55 | 29241.66 | 119.33 | 198.05 | 34.52 | 21.27 | 3887.67 | 0.62 | 0.75 | 0.13 | 0.23 | 1 | 10
30 | 115 | CONCLUIDO | 8.929 | 11.2 | 8.06 | 43.94 | 0.64 | 11 | 235.63 | 56.94 | 8.5 | 9 | 55.18 | 29294.76 | 118.62 | 198.05 | 33.57 | 21.27 | 3416.08 | 0.63 | 0.75 | 0.13 | 0.2 | 1 | 10
31 | 115 | CONCLUIDO | 8.9266 | 11.2 | 8.06 | 43.96 | 0.66 | 11 | 236.06 | 56.94 | 8.75 | 9 | 55.36 | 29347.92 | 118.58 | 198.05 | 33.69 | 21.27 | 3480.03 | 0.63 | 0.75 | 0.13 | 0.21 | 1 | 10
32 | 115 | CONCLUIDO | 8.9288 | 11.2 | 8.06 | 43.94 | 0.68 | 11 | 236.49 | 56.94 | 9 | 9 | 55.55 | 29401.15 | 118.53 | 198.05 | 33.61 | 21.27 | 3436.29 | 0.63 | 0.75 | 0.13 | 0.2 | 1 | 10
33 | 115 | CONCLUIDO | 8.9277 | 11.2 | 8.06 | 43.95 | 0.69 | 11 | 236.92 | 56.94 | 9.25 | 9 | 55.73 | 29454.44 | 118.48 | 198.05 | 33.69 | 21.27 | 3479.04 | 0.63 | 0.75 | 0.12 | 0.2 | 1 | 10
34 | 115 | CONCLUIDO | 8.9832 | 11.13 | 8.03 | 48.19 | 0.71 | 10 | 237.35 | 56.94 | 9.5 | 8 | 55.91 | 29507.8 | 118.08 | 198.06 | 32.84 | 21.27 | 3057.34 | 0.65 | 0.76 | 0.12 | 0.18 | 1 | 10
35 | 115 | CONCLUIDO | 8.9906 | 11.12 | 8.02 | 48.14 | 0.73 | 10 | 237.79 | 56.94 | 9.75 | 8 | 56.09 | 29561.22 | 117.99 | 198.05 | 32.47 | 21.27 | 2872.74 | 0.66 | 0.76 | 0.12 | 0.17 | 1 | 10
36 | 115 | CONCLUIDO | 9.0106 | 11.1 | 8 | 47.99 | 0.75 | 10 | 238.22 | 56.94 | 10 | 8 | 56.28 | 29614.71 | 117.4 | 198.07 | 31.74 | 21.27 | 2507.98 | 0.67 | 0.76 | 0.12 | 0.14 | 1 | 10
37 | 115 | CONCLUIDO | 8.9633 | 11.16 | 8.06 | 48.34 | 0.76 | 10 | 238.66 | 56.94 | 10.25 | 8 | 56.46 | 29668.27 | 118.14 | 198.05 | 33.76 | 21.27 | 3516.03 | 0.63 | 0.75 | 0.12 | 0.2 | 1 | 10
38 | 115 | CONCLUIDO | 9.0307 | 11.07 | 8.02 | 53.45 | 0.78 | 9 | 239.09 | 56.94 | 10.5 | 7 | 56.65 | 29721.89 | 117.22 | 198.05 | 32.49 | 21.27 | 2888.59 | 0.65 | 0.76 | 0.12 | 0.16 | 1 | 10
39 | 115 | CONCLUIDO | 9.035 | 11.07 | 8.01 | 53.41 | 0.8 | 9 | 239.53 | 56.94 | 10.75 | 7 | 56.83 | 29775.57 | 117.1 | 198.05 | 32.16 | 21.27 | 2721.81 | 0.66 | 0.76 | 0.12 | 0.16 | 1 | 10
40 | 115 | CONCLUIDO | 9.0309 | 11.07 | 8.02 | 53.45 | 0.82 | 9 | 239.96 | 56.94 | 11 | 7 | 57.02 | 29829.32 | 117.3 | 198.05 | 32.39 | 21.27 | 2838.41 | 0.66 | 0.76 | 0.12 | 0.16 | 1 | 10
41 | 115 | CONCLUIDO | 9.0312 | 11.07 | 8.02 | 53.45 | 0.83 | 9 | 240.4 | 56.94 | 11.25 | 7 | 57.21 | 29883.27 | 117.26 | 198.06 | 32.37 | 21.27 | 2829.89 | 0.66 | 0.76 | 0.12 | 0.16 | 1 | 10
42 | 115 | CONCLUIDO | 9.0291 | 11.08 | 8.02 | 53.46 | 0.85 | 9 | 240.84 | 56.94 | 11.5 | 7 | 57.39 | 29937.16 | 117.05 | 198.05 | 32.42 | 21.27 | 2852.66 | 0.66 | 0.76 | 0.12 | 0.17 | 1 | 10
43 | 115 | CONCLUIDO | 9.0309 | 11.07 | 8.02 | 53.45 | 0.87 | 9 | 241.27 | 56.94 | 11.75 | 7 | 57.58 | 29991.11 | 116.81 | 198.05 | 32.43 | 21.27 | 2859.91 | 0.66 | 0.76 | 0.12 | 0.16 | 1 | 10
44 | 115 | CONCLUIDO | 9.0911 | 11 | 7.99 | 59.91 | 0.88 | 8 | 241.71 | 56.94 | 12 | 6 | 57.77 | 30045.13 | 116.22 | 198.05 | 31.4 | 21.27 | 2347.88 | 0.68 | 0.76 | 0.12 | 0.14 | 1 | 10
45 | 115 | CONCLUIDO | 9.1153 | 10.97 | 7.96 | 59.69 | 0.9 | 8 | 242.15 | 56.94 | 12.25 | 6 | 57.96 | 30099.23 | 115.91 | 198.05 | 30.42 | 21.27 | 1856.35 | 0.7 | 0.76 | 0.12 | 0.11 | 1 | 10
46 | 115 | CONCLUIDO | 9.087 | 11 | 7.99 | 59.95 | 0.92 | 8 | 242.59 | 56.94 | 12.5 | 6 | 58.15 | 30153.38 | 116.3 | 198.05 | 31.75 | 21.27 | 2523.3 | 0.67 | 0.76 | 0.12 | 0.14 | 1 | 10
47 | 115 | CONCLUIDO | 9.0806 | 11.01 | 8 | 60 | 0.93 | 8 | 243.03 | 56.94 | 12.75 | 6 | 58.34 | 30207.61 | 116.4 | 198.05 | 31.87 | 21.27 | 2583.79 | 0.67 | 0.76 | 0.12 | 0.15 | 1 | 10
48 | 115 | CONCLUIDO | 9.0778 | 11.02 | 8 | 60.03 | 0.95 | 8 | 243.47 | 56.94 | 13 | 6 | 58.53 | 30261.91 | 116.46 | 198.05 | 32.03 | 21.27 | 2663.09 | 0.66 | 0.76 | 0.12 | 0.15 | 1 | 10
49 | 115 | CONCLUIDO | 9.0831 | 11.01 | 8 | 59.98 | 0.97 | 8 | 243.91 | 56.94 | 13.25 | 6 | 58.72 | 30316.27 | 116.05 | 198.05 | 31.78 | 21.27 | 2540.35 | 0.67 | 0.76 | 0.12 | 0.14 | 1 | 10
50 | 115 | CONCLUIDO | 9.0769 | 11.02 | 8.01 | 60.04 | 0.98 | 8 | 244.35 | 56.94 | 13.5 | 6 | 58.91 | 30370.7 | 115.95 | 198.07 | 32.09 | 21.27 | 2691.59 | 0.66 | 0.76 | 0.12 | 0.15 | 1 | 10
51 | 115 | CONCLUIDO | 9.1412 | 10.94 | 7.97 | 68.33 | 1 | 7 | 244.79 | 56.94 | 13.75 | 5 | 59.1 | 30425.2 | 115.11 | 198.05 | 30.95 | 21.27 | 2130.28 | 0.69 | 0.76 | 0.12 | 0.12 | 1 | 10
52 | 115 | CONCLUIDO | 9.1378 | 10.94 | 7.98 | 68.36 | 1.02 | 7 | 245.23 | 56.94 | 14 | 5 | 59.29 | 30479.78 | 115.17 | 198.05 | 31.03 | 21.27 | 2167.16 | 0.69 | 0.76 | 0.12 | 0.12 | 1 | 10
53 | 115 | CONCLUIDO | 9.1424 | 10.94 | 7.97 | 68.31 | 1.03 | 7 | 245.68 | 56.94 | 14.25 | 5 | 59.48 | 30534.42 | 115.28 | 198.05 | 30.9 | 21.27 | 2101.56 | 0.69 | 0.76 | 0.12 | 0.12 | 1 | 10
54 | 115 | CONCLUIDO | 9.1612 | 10.92 | 7.95 | 68.12 | 1.05 | 7 | 246.12 | 56.94 | 14.5 | 5 | 59.68 | 30589.13 | 114.85 | 198.05 | 30.04 | 21.27 | 1671.91 | 0.71 | 0.76 | 0.12 | 0.09 | 1 | 10
55 | 115 | CONCLUIDO | 9.147 | 10.93 | 7.96 | 68.27 | 1.06 | 7 | 246.57 | 56.94 | 14.75 | 5 | 59.87 | 30643.91 | 115.12 | 198.05 | 30.77 | 21.27 | 2039.47 | 0.69 | 0.76 | 0.12 | 0.11 | 1 | 10
56 | 115 | CONCLUIDO | 9.1276 | 10.96 | 7.99 | 68.47 | 1.08 | 7 | 247.01 | 56.94 | 15 | 5 | 60.07 | 30698.76 | 115.48 | 198.05 | 31.49 | 21.27 | 2398.17 | 0.68 | 0.76 | 0.12 | 0.13 | 1 | 10
57 | 115 | CONCLUIDO | 9.1382 | 10.94 | 7.97 | 68.36 | 1.1 | 7 | 247.46 | 56.94 | 15.25 | 5 | 60.26 | 30753.68 | 115.06 | 198.05 | 31.13 | 21.27 | 2219.5 | 0.68 | 0.76 | 0.12 | 0.12 | 1 | 10
58 | 115 | CONCLUIDO | 9.132 | 10.95 | 7.98 | 68.42 | 1.11 | 7 | 247.9 | 56.94 | 15.5 | 5 | 60.46 | 30808.68 | 114.97 | 198.06 | 31.29 | 21.27 | 2298.44 | 0.68 | 0.76 | 0.12 | 0.13 | 1 | 10
59 | 115 | CONCLUIDO | 9.1299 | 10.95 | 7.99 | 68.44 | 1.13 | 7 | 248.35 | 56.94 | 15.75 | 5 | 60.66 | 30863.74 | 114.85 | 198.05 | 31.41 | 21.27 | 2356.24 | 0.68 | 0.76 | 0.12 | 0.13 | 1 | 10
60 | 115 | CONCLUIDO | 9.1354 | 10.95 | 7.98 | 68.39 | 1.14 | 7 | 248.79 | 56.94 | 16 | 5 | 60.85 | 30918.88 | 114.6 | 198.05 | 31.14 | 21.27 | 2223.58 | 0.68 | 0.76 | 0.12 | 0.13 | 1 | 10
61 | 115 | CONCLUIDO | 9.132 | 10.95 | 7.98 | 68.42 | 1.16 | 7 | 249.24 | 56.94 | 16.25 | 5 | 61.05 | 30974.09 | 114.38 | 198.05 | 31.39 | 21.27 | 2349.64 | 0.68 | 0.76 | 0.12 | 0.13 | 1 | 10
62 | 115 | CONCLUIDO | 9.1956 | 10.87 | 7.95 | 79.51 | 1.18 | 6 | 249.69 | 56.94 | 16.5 | 4 | 61.25 | 31029.37 | 113.8 | 198.05 | 30.24 | 21.27 | 1776.45 | 0.7 | 0.76 | 0.12 | 0.1 | 1 | 10
63 | 115 | CONCLUIDO | 9.2142 | 10.85 | 7.93 | 79.29 | 1.19 | 6 | 250.14 | 56.94 | 16.75 | 4 | 61.45 | 31084.72 | 113.4 | 198.05 | 29.52 | 21.27 | 1418.44 | 0.72 | 0.77 | 0.12 | 0.08 | 1 | 10
64 | 115 | CONCLUIDO | 9.2041 | 10.86 | 7.94 | 79.41 | 1.21 | 6 | 250.59 | 56.94 | 17 | 4 | 61.65 | 31140.15 | 113.8 | 198.05 | 29.99 | 21.27 | 1653.54 | 0.71 | 0.76 | 0.12 | 0.09 | 1 | 10
65 | 115 | CONCLUIDO | 9.1846 | 10.89 | 7.96 | 79.64 | 1.22 | 6 | 251.04 | 56.94 | 17.25 | 4 | 61.85 | 31195.65 | 114.15 | 198.05 | 30.75 | 21.27 | 2032.69 | 0.69 | 0.76 | 0.12 | 0.11 | 1 | 10
66 | 115 | CONCLUIDO | 9.194 | 10.88 | 7.95 | 79.53 | 1.24 | 6 | 251.49 | 56.94 | 17.5 | 4 | 62.05 | 31251.22 | 113.96 | 198.05 | 30.37 | 21.27 | 1844.63 | 0.7 | 0.76 | 0.12 | 0.1 | 1 | 10
67 | 115 | CONCLUIDO | 9.1863 | 10.89 | 7.96 | 79.62 | 1.25 | 6 | 251.94 | 56.94 | 17.75 | 4 | 62.25 | 31306.86 | 114.13 | 198.05 | 30.72 | 21.27 | 2015.84 | 0.69 | 0.76 | 0.12 | 0.11 | 1 | 10
68 | 115 | CONCLUIDO | 9.1855 | 10.89 | 7.96 | 79.62 | 1.27 | 6 | 252.39 | 56.94 | 18 | 4 | 62.45 | 31362.58 | 114.16 | 198.05 | 30.64 | 21.27 | 1979.95 | 0.69 | 0.76 | 0.12 | 0.11 | 1 | 10
69 | 115 | CONCLUIDO | 9.1905 | 10.88 | 7.96 | 79.57 | 1.28 | 6 | 252.84 | 56.94 | 18.25 | 4 | 62.65 | 31418.38 | 113.92 | 198.05 | 30.47 | 21.27 | 1893 | 0.7 | 0.76 | 0.12 | 0.1 | 1 | 10
70 | 115 | CONCLUIDO | 9.1898 | 10.88 | 7.96 | 79.58 | 1.3 | 6 | 253.3 | 56.94 | 18.5 | 4 | 62.86 | 31474.25 | 113.79 | 198.05 | 30.56 | 21.27 | 1940.49 | 0.7 | 0.76 | 0.12 | 0.1 | 1 | 10
71 | 115 | CONCLUIDO | 9.1928 | 10.88 | 7.95 | 79.54 | 1.31 | 6 | 253.75 | 56.94 | 18.75 | 4 | 63.06 | 31530.19 | 113.67 | 198.05 | 30.36 | 21.27 | 1838.88 | 0.7 | 0.76 | 0.12 | 0.1 | 1 | 10
72 | 115 | CONCLUIDO | 9.2062 | 10.86 | 7.94 | 79.38 | 1.33 | 6 | 254.21 | 56.94 | 19 | 4 | 63.26 | 31586.21 | 113.22 | 198.05 | 29.8 | 21.27 | 1558.76 | 0.71 | 0.76 | 0.12 | 0.09 | 1 | 10
73 | 115 | CONCLUIDO | 9.2017 | 10.87 | 7.94 | 79.43 | 1.34 | 6 | 254.66 | 56.94 | 19.25 | 4 | 63.47 | 31642.3 | 113.02 | 198.09 | 30.12 | 21.27 | 1719.8 | 0.71 | 0.76 | 0.12 | 0.09 | 1 | 10
74 | 115 | CONCLUIDO | 9.1811 | 10.89 | 7.97 | 79.68 | 1.36 | 6 | 255.12 | 56.94 | 19.5 | 4 | 63.67 | 31698.47 | 113.27 | 198.05 | 30.91 | 21.27 | 2110.64 | 0.69 | 0.76 | 0.12 | 0.12 | 1 | 10
75 | 115 | CONCLUIDO | 9.1851 | 10.89 | 7.96 | 79.63 | 1.37 | 6 | 255.57 | 56.94 | 19.75 | 4 | 63.88 | 31754.72 | 112.93 | 198.05 | 30.69 | 21.27 | 2002.22 | 0.69 | 0.76 | 0.12 | 0.11 | 1 | 10
76 | 115 | CONCLUIDO | 9.1825 | 10.89 | 7.97 | 79.66 | 1.39 | 6 | 256.03 | 56.94 | 20 | 4 | 64.09 | 31811.04 | 112.6 | 198.05 | 30.87 | 21.27 | 2092.35 | 0.69 | 0.76 | 0.12 | 0.11 | 1 | 10
77 | 115 | CONCLUIDO | 9.2414 | 10.82 | 7.94 | 95.29 | 1.4 | 5 | 256.49 | 56.94 | 20.25 | 3 | 64.29 | 31867.44 | 112.14 | 198.07 | 29.95 | 21.27 | 1637.33 | 0.71 | 0.76 | 0.12 | 0.09 | 1 | 10
78 | 115 | CONCLUIDO | 9.2524 | 10.81 | 7.93 | 95.13 | 1.42 | 5 | 256.94 | 56.94 | 20.5 | 3 | 64.5 | 31924.04 | 111.98 | 198.05 | 29.55 | 21.27 | 1436.09 | 0.72 | 0.77 | 0.12 | 0.07 | 1 | 10
79 | 115 | CONCLUIDO | 9.2478 | 10.81 | 7.93 | 95.2 | 1.43 | 5 | 257.4 | 56.94 | 20.75 | 3 | 64.71 | 31980.59 | 112.29 | 198.05 | 29.76 | 21.27 | 1544.06 | 0.71 | 0.77 | 0.12 | 0.08 | 1 | 10
80 | 115 | CONCLUIDO | 9.2514 | 10.81 | 7.93 | 95.15 | 1.45 | 5 | 257.86 | 56.94 | 21 | 3 | 64.92 | 32037.22 | 112.34 | 198.05 | 29.54 | 21.27 | 1433.98 | 0.72 | 0.77 | 0.12 | 0.08 | 1 | 10
81 | 115 | CONCLUIDO | 9.2645 | 10.79 | 7.91 | 94.96 | 1.46 | 5 | 258.32 | 56.94 | 21.25 | 3 | 65.13 | 32093.94 | 112.05 | 198.05 | 29.12 | 21.27 | 1224.87 | 0.73 | 0.77 | 0.11 | 0.06 | 1 | 10
82 | 115 | CONCLUIDO | 9.2552 | 10.8 | 7.92 | 95.09 | 1.48 | 5 | 258.78 | 56.94 | 21.5 | 3 | 65.34 | 32150.72 | 112.36 | 198.05 | 29.48 | 21.27 | 1404.1 | 0.72 | 0.77 | 0.12 | 0.07 | 1 | 10
83 | 115 | CONCLUIDO | 9.2417 | 10.82 | 7.94 | 95.28 | 1.49 | 5 | 259.24 | 56.94 | 21.75 | 3 | 65.55 | 32207.59 | 112.51 | 198.05 | 30.08 | 21.27 | 1701.16 | 0.71 | 0.76 | 0.12 | 0.09 | 1 | 10
84 | 115 | CONCLUIDO | 9.2457 | 10.82 | 7.94 | 95.23 | 1.51 | 5 | 259.71 | 56.94 | 22 | 3 | 65.76 | 32264.54 | 112.56 | 198.05 | 29.81 | 21.27 | 1569.2 | 0.71 | 0.77 | 0.12 | 0.08 | 1 | 10
85 | 115 | CONCLUIDO | 9.2467 | 10.81 | 7.93 | 95.21 | 1.52 | 5 | 260.17 | 56.94 | 22.25 | 3 | 65.98 | 32321.56 | 112.47 | 198.05 | 29.85 | 21.27 | 1589.73 | 0.71 | 0.77 | 0.12 | 0.08 | 1 | 10
86 | 115 | CONCLUIDO | 9.2405 | 10.82 | 7.94 | 95.3 | 1.54 | 5 | 260.63 | 56.94 | 22.5 | 3 | 66.19 | 32378.67 | 112.6 | 198.06 | 30.02 | 21.27 | 1675.29 | 0.71 | 0.76 | 0.12 | 0.09 | 1 | 10
87 | 115 | CONCLUIDO | 9.2467 | 10.81 | 7.93 | 95.21 | 1.55 | 5 | 261.09 | 56.94 | 22.75 | 3 | 66.4 | 32435.86 | 112.59 | 198.07 | 29.79 | 21.27 | 1559.71 | 0.71 | 0.77 | 0.12 | 0.08 | 1 | 10
88 | 115 | CONCLUIDO | 9.2481 | 10.81 | 7.93 | 95.19 | 1.56 | 5 | 261.56 | 56.94 | 23 | 3 | 66.62 | 32493.12 | 112.56 | 198.05 | 29.71 | 21.27 | 1516.74 | 0.72 | 0.77 | 0.12 | 0.08 | 1 | 10
89 | 115 | CONCLUIDO | 9.2519 | 10.81 | 7.93 | 95.14 | 1.58 | 5 | 262.02 | 56.94 | 23.25 | 3 | 66.83 | 32550.47 | 112.44 | 198.05 | 29.53 | 21.27 | 1428.89 | 0.72 | 0.77 | 0.12 | 0.08 | 1 | 10
90 | 115 | CONCLUIDO | 9.2593 | 10.8 | 7.92 | 95.04 | 1.59 | 5 | 262.49 | 56.94 | 23.5 | 3 | 67.05 | 32607.89 | 112.07 | 198.05 | 29.31 | 21.27 | 1317.35 | 0.73 | 0.77 | 0.12 | 0.07 | 1 | 10
91 | 115 | CONCLUIDO | 9.249 | 10.81 | 7.93 | 95.18 | 1.61 | 5 | 262.96 | 56.94 | 23.75 | 3 | 67.26 | 32665.4 | 112.16 | 198.05 | 29.73 | 21.27 | 1530.19 | 0.72 | 0.77 | 0.11 | 0.08 | 1 | 10
92 | 115 | CONCLUIDO | 9.2341 | 10.83 | 7.95 | 95.39 | 1.62 | 5 | 263.42 | 56.94 | 24 | 3 | 67.48 | 32722.99 | 112.27 | 198.06 | 30.3 | 21.27 | 1813.9 | 0.7 | 0.76 | 0.12 | 0.1 | 1 | 10
93 | 115 | CONCLUIDO | 9.2426 | 10.82 | 7.94 | 95.27 | 1.64 | 5 | 263.89 | 56.94 | 24.25 | 3 | 67.7 | 32780.66 | 111.95 | 198.05 | 29.92 | 21.27 | 1624.38 | 0.71 | 0.76 | 0.12 | 0.09 | 1 | 10
94 | 115 | CONCLUIDO | 9.2407 | 10.82 | 7.94 | 95.3 | 1.65 | 5 | 264.36 | 56.94 | 24.5 | 3 | 67.92 | 32838.42 | 111.65 | 198.05 | 30.04 | 21.27 | 1683.68 | 0.71 | 0.76 | 0.12 | 0.09 | 1 | 10
95 | 115 | CONCLUIDO | 9.2407 | 10.82 | 7.94 | 95.3 | 1.66 | 5 | 264.83 | 56.94 | 24.75 | 3 | 68.13 | 32896.26 | 111.63 | 198.07 | 30.06 | 21.27 | 1690.68 | 0.71 | 0.76 | 0.12 | 0.09 | 1 | 10
96 | 115 | CONCLUIDO | 9.2433 | 10.82 | 7.94 | 95.26 | 1.68 | 5 | 265.3 | 56.94 | 25 | 3 | 68.35 | 32954.18 | 111.31 | 198.05 | 29.92 | 21.27 | 1622.76 | 0.71 | 0.76 | 0.12 | 0.09 | 1 | 10
97 | 115 | CONCLUIDO | 9.2467 | 10.81 | 7.93 | 95.21 | 1.69 | 5 | 265.77 | 56.94 | 25.25 | 3 | 68.57 | 33012.18 | 110.71 | 198.05 | 29.76 | 21.27 | 1542.72 | 0.71 | 0.77 | 0.12 | 0.08 | 1 | 10
98 | 115 | CONCLUIDO | 9.254 | 10.81 | 7.93 | 95.11 | 1.7 | 5 | 266.24 | 56.94 | 25.5 | 3 | 68.8 | 33070.26 | 110.56 | 198.05 | 29.51 | 21.27 | 1420.26 | 0.72 | 0.77 | 0.12 | 0.07 | 1 | 10
99 | 115 | CONCLUIDO | 9.2535 | 10.81 | 7.93 | 95.12 | 1.72 | 5 | 266.71 | 56.94 | 25.75 | 3 | 69.02 | 33128.44 | 110.28 | 198.05 | 29.58 | 21.27 | 1450.89 | 0.72 | 0.77 | 0.11 | 0.07 | 1 | 10
100 | 115 | CONCLUIDO | 9.2402 | 10.82 | 7.94 | 95.3 | 1.73 | 5 | 267.18 | 56.94 | 26 | 3 | 69.24 | 33186.69 | 110.16 | 198.05 | 30.16 | 21.27 | 1742.3 | 0.71 | 0.76 | 0.11 | 0.09 | 1 | 10
101 | 115 | CONCLUIDO | 9.3023 | 10.75 | 7.91 | 118.7 | 1.75 | 4 | 267.66 | 56.94 | 26.25 | 2 | 69.46 | 33245.03 | 109.55 | 198.05 | 29.15 | 21.27 | 1243.88 | 0.73 | 0.77 | 0.11 | 0.06 | 1 | 10
102 | 115 | CONCLUIDO | 9.3026 | 10.75 | 7.91 | 118.7 | 1.76 | 4 | 268.13 | 56.94 | 26.5 | 2 | 69.69 | 33303.46 | 109.79 | 198.05 | 29.16 | 21.27 | 1246.11 | 0.73 | 0.77 | 0.11 | 0.06 | 1 | 10
103 | 115 | CONCLUIDO | 9.3033 | 10.75 | 7.91 | 118.69 | 1.77 | 4 | 268.6 | 56.94 | 26.75 | 2 | 69.91 | 33361.97 | 109.82 | 198.05 | 29.14 | 21.27 | 1238.94 | 0.73 | 0.77 | 0.11 | 0.06 | 1 | 10
104 | 115 | CONCLUIDO | 9.3018 | 10.75 | 7.91 | 118.71 | 1.79 | 4 | 269.08 | 56.94 | 27 | 2 | 70.14 | 33420.56 | 109.92 | 198.05 | 29.18 | 21.27 | 1255.62 | 0.73 | 0.77 | 0.11 | 0.06 | 1 | 10
105 | 115 | CONCLUIDO | 9.3059 | 10.75 | 7.91 | 118.64 | 1.8 | 4 | 269.55 | 56.94 | 27.25 | 2 | 70.36 | 33479.25 | 109.94 | 198.05 | 28.95 | 21.27 | 1143.46 | 0.73 | 0.77 | 0.12 | 0.06 | 1 | 10
106 | 115 | CONCLUIDO | 9.3134 | 10.74 | 7.9 | 118.51 | 1.81 | 4 | 270.03 | 56.94 | 27.5 | 2 | 70.59 | 33538.02 | 109.79 | 198.05 | 28.65 | 21.27 | 994.77 | 0.74 | 0.77 | 0.12 | 0.05 | 1 | 10
107 | 115 | CONCLUIDO | 9.3127 | 10.74 | 7.9 | 118.53 | 1.83 | 4 | 270.51 | 56.94 | 27.75 | 2 | 70.82 | 33596.87 | 109.81 | 198.05 | 28.78 | 21.27 | 1056.85 | 0.74 | 0.77 | 0.11 | 0.05 | 1 | 10
108 | 115 | CONCLUIDO | 9.3033 | 10.75 | 7.91 | 118.69 | 1.84 | 4 | 270.99 | 56.94 | 28 | 2 | 71.04 | 33655.82 | 109.91 | 198.05 | 29.13 | 21.27 | 1235.47 | 0.73 | 0.77 | 0.11 | 0.06 | 1 | 10
109 | 115 | CONCLUIDO | 9.3011 | 10.75 | 7.92 | 118.72 | 1.85 | 4 | 271.46 | 56.94 | 28.25 | 2 | 71.27 | 33714.85 | 110.04 | 198.05 | 29.19 | 21.27 | 1263.55 | 0.73 | 0.77 | 0.11 | 0.06 | 1 | 10
110 | 115 | CONCLUIDO | 9.3023 | 10.75 | 7.91 | 118.7 | 1.87 | 4 | 271.94 | 56.94 | 28.5 | 2 | 71.5 | 33773.97 | 109.96 | 198.05 | 29.15 | 21.27 | 1242.04 | 0.73 | 0.77 | 0.11 | 0.06 | 1 | 10
111 | 115 | CONCLUIDO | 9.3004 | 10.75 | 7.92 | 118.74 | 1.88 | 4 | 272.43 | 56.94 | 28.75 | 2 | 71.73 | 33833.3 | 109.95 | 198.05 | 29.24 | 21.27 | 1290.37 | 0.73 | 0.77 | 0.11 | 0.06 | 1 | 10
112 | 115 | CONCLUIDO | 9.299 | 10.75 | 7.92 | 118.76 | 1.89 | 4 | 272.91 | 56.94 | 29 | 2 | 71.96 | 33892.61 | 109.91 | 198.05 | 29.29 | 21.27 | 1310.71 | 0.73 | 0.77 | 0.11 | 0.06 | 1 | 10
113 | 115 | CONCLUIDO | 9.305 | 10.75 | 7.91 | 118.66 | 1.9 | 4 | 273.39 | 56.94 | 29.25 | 2 | 72.19 | 33952 | 109.74 | 198.05 | 28.99 | 21.27 | 1165.31 | 0.73 | 0.77 | 0.12 | 0.06 | 1 | 10
114 | 115 | CONCLUIDO | 9.3115 | 10.74 | 7.9 | 118.55 | 1.92 | 4 | 273.87 | 56.94 | 29.5 | 2 | 72.43 | 34011.48 | 109.66 | 198.05 | 28.73 | 21.27 | 1033.47 | 0.74 | 0.77 | 0.12 | 0.05 | 1 | 10
115 | 115 | CONCLUIDO | 9.3112 | 10.74 | 7.9 | 118.55 | 1.93 | 4 | 274.35 | 56.94 | 29.75 | 2 | 72.66 | 34071.05 | 109.66 | 198.05 | 28.84 | 21.27 | 1087.31 | 0.74 | 0.77 | 0.11 | 0.05 | 1 | 10
116 | 115 | CONCLUIDO | 9.303 | 10.75 | 7.91 | 118.69 | 1.94 | 4 | 274.84 | 56.94 | 30 | 2 | 72.89 | 34130.71 | 109.82 | 198.05 | 29.15 | 21.27 | 1242.76 | 0.73 | 0.77 | 0.11 | 0.06 | 1 | 10
117 | 115 | CONCLUIDO | 9.3014 | 10.75 | 7.91 | 118.72 | 1.96 | 4 | 275.32 | 56.94 | 30.25 | 2 | 73.13 | 34190.46 | 109.86 | 198.05 | 29.21 | 21.27 | 1271.48 | 0.73 | 0.77 | 0.11 | 0.06 | 1 | 10
118 | 115 | CONCLUIDO | 9.3021 | 10.75 | 7.91 | 118.71 | 1.97 | 4 | 275.81 | 56.94 | 30.5 | 2 | 73.36 | 34250.31 | 109.85 | 198.05 | 29.19 | 21.27 | 1263.05 | 0.73 | 0.77 | 0.11 | 0.06 | 1 | 10
119 | 115 | CONCLUIDO | 9.2985 | 10.75 | 7.92 | 118.77 | 1.98 | 4 | 276.29 | 56.94 | 30.75 | 2 | 73.6 | 34310.24 | 109.88 | 198.05 | 29.31 | 21.27 | 1324.94 | 0.73 | 0.77 | 0.11 | 0.07 | 1 | 10
120 | 115 | CONCLUIDO | 9.2987 | 10.75 | 7.92 | 118.77 | 1.99 | 4 | 276.78 | 56.94 | 31 | 2 | 73.84 | 34370.27 | 109.72 | 198.05 | 29.31 | 21.27 | 1321.39 | 0.73 | 0.77 | 0.12 | 0.07 | 1 | 10
121 | 115 | CONCLUIDO | 9.2997 | 10.75 | 7.92 | 118.75 | 2.01 | 4 | 277.27 | 56.94 | 31.25 | 2 | 74.07 | 34430.39 | 109.65 | 198.05 | 29.22 | 21.27 | 1275.73 | 0.73 | 0.77 | 0.12 | 0.06 | 1 | 10
122 | 115 | CONCLUIDO | 9.3093 | 10.74 | 7.91 | 118.58 | 2.02 | 4 | 277.75 | 56.94 | 31.5 | 2 | 74.31 | 34490.61 | 109.31 | 198.05 | 28.83 | 21.27 | 1081.99 | 0.74 | 0.77 | 0.12 | 0.05 | 1 | 10
123 | 115 | CONCLUIDO | 9.3105 | 10.74 | 7.9 | 118.56 | 2.03 | 4 | 278.24 | 56.94 | 31.75 | 2 | 74.55 | 34550.91 | 109.2 | 198.05 | 28.85 | 21.27 | 1095.14 | 0.74 | 0.77 | 0.11 | 0.05 | 1 | 10
124 | 115 | CONCLUIDO | 9.3033 | 10.75 | 7.91 | 118.69 | 2.04 | 4 | 278.73 | 56.94 | 32 | 2 | 74.79 | 34611.32 | 109.12 | 198.05 | 29.14 | 21.27 | 1238.46 | 0.73 | 0.77 | 0.11 | 0.06 | 1 | 10
125 | 115 | CONCLUIDO | 9.2982 | 10.75 | 7.92 | 118.78 | 2.06 | 4 | 279.22 | 56.94 | 32.25 | 2 | 75.03 | 34671.81 | 109.26 | 198.05 | 29.33 | 21.27 | 1333.44 | 0.73 | 0.77 | 0.11 | 0.07 | 1 | 10
126 | 115 | CONCLUIDO | 9.3002 | 10.75 | 7.92 | 118.74 | 2.07 | 4 | 279.72 | 56.94 | 32.5 | 2 | 75.27 | 34732.41 | 109.11 | 198.05 | 29.25 | 21.27 | 1293.02 | 0.73 | 0.77 | 0.11 | 0.06 | 1 | 10
127 | 115 | CONCLUIDO | 9.298 | 10.76 | 7.92 | 118.78 | 2.08 | 4 | 280.21 | 56.94 | 32.75 | 2 | 75.51 | 34793.09 | 108.92 | 198.05 | 29.37 | 21.27 | 1355.16 | 0.72 | 0.77 | 0.11 | 0.07 | 1 | 10
128 | 115 | CONCLUIDO | 9.2963 | 10.76 | 7.92 | 118.81 | 2.09 | 4 | 280.7 | 56.94 | 33 | 2 | 75.76 | 34853.88 | 108.68 | 198.05 | 29.4 | 21.27 | 1366.61 | 0.72 | 0.77 | 0.12 | 0.07 | 1 | 10
129 | 115 | CONCLUIDO | 9.2994 | 10.75 | 7.92 | 118.75 | 2.11 | 4 | 281.19 | 56.94 | 33.25 | 2 | 76 | 34914.76 | 108.43 | 198.05 | 29.23 | 21.27 | 1282.44 | 0.73 | 0.77 | 0.12 | 0.06 | 1 | 10
130 | 115 | CONCLUIDO | 9.3059 | 10.75 | 7.91 | 118.64 | 2.12 | 4 | 281.69 | 56.94 | 33.5 | 2 | 76.25 | 34975.73 | 108.53 | 198.05 | 28.96 | 21.27 | 1148.56 | 0.73 | 0.77 | 0.12 | 0.06 | 1 | 10
131 | 115 | CONCLUIDO | 9.3095 | 10.74 | 7.91 | 118.58 | 2.13 | 4 | 282.18 | 56.94 | 33.75 | 2 | 76.49 | 35036.81 | 108.16 | 198.05 | 28.9 | 21.27 | 1117.71 | 0.74 | 0.77 | 0.11 | 0.05 | 1 | 10
132 | 115 | CONCLUIDO | 9.3042 | 10.75 | 7.91 | 118.67 | 2.14 | 4 | 282.68 | 56.94 | 34 | 2 | 76.74 | 35097.98 | 108.07 | 198.05 | 29.12 | 21.27 | 1227.8 | 0.73 | 0.77 | 0.11 | 0.06 | 1 | 10
133 | 115 | CONCLUIDO | 9.2973 | 10.76 | 7.92 | 118.79 | 2.15 | 4 | 283.18 | 56.94 | 34.25 | 2 | 76.98 | 35159.25 | 107.9 | 198.05 | 29.38 | 21.27 | 1360.04 | 0.72 | 0.77 | 0.11 | 0.07 | 1 | 10
134 | 115 | CONCLUIDO | 9.2992 | 10.75 | 7.92 | 118.76 | 2.17 | 4 | 283.67 | 56.94 | 34.5 | 2 | 77.23 | 35220.61 | 107.53 | 198.05 | 29.3 | 21.27 | 1317.59 | 0.73 | 0.77 | 0.11 | 0.06 | 1 | 10
135 | 115 | CONCLUIDO | 9.2966 | 10.76 | 7.92 | 118.8 | 2.18 | 4 | 284.17 | 56.94 | 34.75 | 2 | 77.48 | 35282.08 | 107.4 | 198.05 | 29.43 | 21.27 | 1384.53 | 0.72 | 0.77 | 0.11 | 0.07 | 1 | 10
136 | 115 | CONCLUIDO | 9.2973 | 10.76 | 7.92 | 118.79 | 2.19 | 4 | 284.67 | 56.94 | 35 | 2 | 77.73 | 35343.65 | 107.26 | 198.05 | 29.37 | 21.27 | 1350.67 | 0.72 | 0.77 | 0.11 | 0.07 | 1 | 10
137 | 115 | CONCLUIDO | 9.2958 | 10.76 | 7.92 | 118.82 | 2.2 | 4 | 285.17 | 56.94 | 35.25 | 2 | 77.98 | 35405.32 | 107.07 | 198.05 | 29.37 | 21.27 | 1355.15 | 0.72 | 0.77 | 0.12 | 0.07 | 1 | 10
138 | 115 | CONCLUIDO | 9.3045 | 10.75 | 7.91 | 118.67 | 2.21 | 4 | 285.67 | 56.94 | 35.5 | 2 | 78.23 | 35467.08 | 106.73 | 198.05 | 29.02 | 21.27 | 1179.2 | 0.73 | 0.77 | 0.12 | 0.06 | 1 | 10
139 | 115 | CONCLUIDO | 9.3074 | 10.74 | 7.91 | 118.62 | 2.22 | 4 | 286.17 | 56.94 | 35.75 | 2 | 78.48 | 35528.95 | 106.22 | 198.05 | 28.97 | 21.27 | 1155.14 | 0.73 | 0.77 | 0.11 | 0.06 | 1 | 10
140 | 115 | CONCLUIDO | 9.3026 | 10.75 | 7.91 | 118.7 | 2.24 | 4 | 286.68 | 56.94 | 36 | 2 | 78.73 | 35591.05 | 106.07 | 198.05 | 29.19 | 21.27 | 1261.59 | 0.73 | 0.77 | 0.11 | 0.06 | 1 | 10
141 | 115 | CONCLUIDO | 9.2942 | 10.76 | 7.92 | 118.85 | 2.25 | 4 | 287.18 | 56.94 | 36.25 | 2 | 78.99 | 35653.12 | 105.84 | 198.05 | 29.46 | 21.27 | 1399.09 | 0.72 | 0.77 | 0.12 | 0.07 | 1 | 10
142 | 115 | CONCLUIDO | 9.2958 | 10.76 | 7.92 | 118.82 | 2.26 | 4 | 287.68 | 56.94 | 36.5 | 2 | 79.24 | 35715.3 | 105.62 | 198.05 | 29.42 | 21.27 | 1379.34 | 0.72 | 0.77 | 0.11 | 0.07 | 1 | 10
143 | 115 | CONCLUIDO | 9.2954 | 10.76 | 7.92 | 118.83 | 2.27 | 4 | 288.19 | 56.94 | 36.75 | 2 | 79.5 | 35777.58 | 105.26 | 198.05 | 29.46 | 21.27 | 1398.65 | 0.72 | 0.77 | 0.11 | 0.07 | 1 | 10
144 | 115 | CONCLUIDO | 9.2975 | 10.76 | 7.92 | 118.79 | 2.28 | 4 | 288.7 | 56.94 | 37 | 2 | 79.75 | 35839.97 | 105.09 | 198.05 | 29.35 | 21.27 | 1341.83 | 0.72 | 0.77 | 0.11 | 0.07 | 1 | 10
145 | 115 | CONCLUIDO | 9.3633 | 10.68 | 7.89 | 157.75 | 2.29 | 3 | 289.2 | 56.94 | 37.25 | 1 | 80.01 | 35902.46 | 104.13 | 198.05 | 28.29 | 21.27 | 815.84 | 0.75 | 0.77 | 0.11 | 0.03 | 1 | 10
146 | 115 | CONCLUIDO | 9.3655 | 10.68 | 7.88 | 157.7 | 2.31 | 3 | 289.71 | 56.94 | 37.5 | 1 | 80.27 | 35965.05 | 104.22 | 198.05 | 28.19 | 21.27 | 769.54 | 0.75 | 0.77 | 0.11 | 0.03 | 1 | 10
147 | 115 | CONCLUIDO | 9.3665 | 10.68 | 7.88 | 157.68 | 2.32 | 3 | 290.22 | 56.94 | 37.75 | 1 | 80.52 | 36027.75 | 104.3 | 198.05 | 28.21 | 21.27 | 779.1 | 0.75 | 0.77 | 0.11 | 0.03 | 1 | 10
148 | 115 | CONCLUIDO | 9.3643 | 10.68 | 7.89 | 157.73 | 2.33 | 3 | 290.73 | 56.94 | 38 | 1 | 80.78 | 36090.56 | 104.44 | 198.05 | 28.3 | 21.27 | 824.24 | 0.75 | 0.77 | 0.11 | 0.03 | 1 | 10
149 | 115 | CONCLUIDO | 9.3611 | 10.68 | 7.89 | 157.8 | 2.34 | 3 | 291.24 | 56.94 | 38.25 | 1 | 81.04 | 36153.47 | 104.62 | 198.05 | 28.44 | 21.27 | 893.16 | 0.75 | 0.77 | 0.11 | 0.04 | 1 | 10
150 | 115 | CONCLUIDO | 9.3572 | 10.69 | 7.89 | 157.89 | 2.35 | 3 | 291.75 | 56.94 | 38.5 | 1 | 81.31 | 36216.49 | 104.96 | 198.05 | 28.6 | 21.27 | 974.38 | 0.74 | 0.77 | 0.11 | 0.04 | 1 | 10
151 | 115 | CONCLUIDO | 9.3555 | 10.69 | 7.9 | 157.93 | 2.36 | 3 | 292.26 | 56.94 | 38.75 | 1 | 81.57 | 36279.61 | 105.1 | 198.05 | 28.61 | 21.27 | 976.39 | 0.74 | 0.77 | 0.11 | 0.04 | 1 | 10
152 | 115 | CONCLUIDO | 9.3604 | 10.68 | 7.89 | 157.82 | 2.37 | 3 | 292.77 | 56.94 | 39 | 1 | 81.83 | 36342.85 | 105.25 | 198.05 | 28.41 | 21.27 | 880.04 | 0.75 | 0.77 | 0.11 | 0.04 | 1 | 10
153 | 115 | CONCLUIDO | 9.3638 | 10.68 | 7.89 | 157.74 | 2.38 | 3 | 293.29 | 56.94 | 39.25 | 1 | 82.09 | 36406.19 | 105.34 | 198.05 | 28.27 | 21.27 | 807.07 | 0.75 | 0.77 | 0.11 | 0.03 | 1 | 10
154 | 115 | CONCLUIDO | 9.3652 | 10.68 | 7.89 | 157.71 | 2.39 | 3 | 293.8 | 56.94 | 39.5 | 1 | 82.36 | 36469.64 | 105.56 | 198.05 | 28.21 | 21.27 | 778 | 0.75 | 0.77 | 0.11 | 0.03 | 1 | 10
155 | 115 | CONCLUIDO | 9.3652 | 10.68 | 7.89 | 157.71 | 2.41 | 3 | 294.32 | 56.94 | 39.75 | 1 | 82.62 | 36533.2 | 105.92 | 198.05 | 28.26 | 21.27 | 802.44 | 0.75 | 0.77 | 0.11 | 0.03 | 1 | 10
156 | 115 | CONCLUIDO | 9.3618 | 10.68 | 7.89 | 157.78 | 2.42 | 3 | 294.83 | 56.94 | 40 | 1 | 82.89 | 36596.87 | 106.11 | 198.07 | 28.37 | 21.27 | 858.29 | 0.75 | 0.77 | 0.11 | 0.04 | 1 | 10
0 | 35 | CONCLUIDO | 8.6267 | 11.59 | 8.84 | 10.61 | 0.22 | 50 | 80.84 | 35.1 | 1 | 48 | 9.74 | 10204.21 | 67.55 | 198.15 | 57.91 | 21.27 | 15390.77 | 0.37 | 0.69 | 0.19 | 0.98 | 1 | 10
1 | 35 | CONCLUIDO | 8.9664 | 11.15 | 8.59 | 13.21 | 0.27 | 39 | 81.14 | 35.1 | 1.25 | 37 | 9.79 | 10241.25 | 65.2 | 198.06 | 49.84 | 21.27 | 11413.64 | 0.43 | 0.71 | 0.17 | 0.73 | 1 | 10
2 | 35 | CONCLUIDO | 9.1202 | 10.96 | 8.52 | 15.98 | 0.32 | 32 | 81.44 | 35.1 | 1.5 | 30 | 9.84 | 10278.32 | 64.16 | 198.07 | 48.2 | 21.27 | 10628.67 | 0.44 | 0.71 | 0.16 | 0.67 | 1 | 10
3 | 35 | CONCLUIDO | 9.3139 | 10.74 | 8.38 | 18.62 | 0.38 | 27 | 81.74 | 35.1 | 1.75 | 25 | 9.89 | 10315.41 | 62.68 | 198.05 | 43.67 | 21.27 | 8387.07 | 0.49 | 0.72 | 0.15 | 0.53 | 1 | 10
4 | 35 | CONCLUIDO | 9.4471 | 10.59 | 8.3 | 21.64 | 0.43 | 23 | 82.04 | 35.1 | 2 | 21 | 9.94 | 10352.53 | 61.4 | 198.06 | 41.08 | 21.27 | 7113.76 | 0.52 | 0.73 | 0.14 | 0.44 | 1 | 10
5 | 35 | CONCLUIDO | 9.5183 | 10.51 | 8.25 | 23.58 | 0.48 | 21 | 82.34 | 35.1 | 2.25 | 19 | 9.99 | 10389.66 | 60.76 | 198.08 | 39.67 | 21.27 | 6415.6 | 0.54 | 0.74 | 0.14 | 0.4 | 1 | 10
6 | 35 | CONCLUIDO | 9.6938 | 10.32 | 8.11 | 27.05 | 0.53 | 18 | 82.65 | 35.1 | 2.5 | 16 | 10.04 | 10426.82 | 59.18 | 198.05 | 35.14 | 21.27 | 4168.19 | 0.61 | 0.75 | 0.13 | 0.26 | 1 | 10
7 | 35 | CONCLUIDO | 9.6383 | 10.38 | 8.19 | 28.91 | 0.58 | 17 | 82.95 | 35.1 | 2.75 | 15 | 10.1 | 10463.99 | 59.32 | 198.05 | 37.88 | 21.27 | 5543.3 | 0.56 | 0.74 | 0.14 | 0.34 | 1 | 10
8 | 35 | CONCLUIDO | 9.7211 | 10.29 | 8.14 | 32.55 | 0.63 | 15 | 83.25 | 35.1 | 3 | 13 | 10.15 | 10501.19 | 58.34 | 198.08 | 36.08 | 21.27 | 4651.63 | 0.59 | 0.75 | 0.13 | 0.28 | 1 | 10
9 | 35 | CONCLUIDO | 9.7622 | 10.24 | 8.11 | 34.76 | 0.68 | 14 | 83.55 | 35.1 | 3.25 | 12 | 10.2 | 10538.42 | 57.89 | 198.05 | 35.27 | 21.27 | 4252.6 | 0.6 | 0.75 | 0.13 | 0.26 | 1 | 10
10 | 35 | CONCLUIDO | 9.8119 | 10.19 | 8.08 | 37.27 | 0.73 | 13 | 83.85 | 35.1 | 3.5 | 11 | 10.25 | 10575.66 | 56.82 | 198.06 | 33.99 | 21.27 | 3615.66 | 0.63 | 0.75 | 0.13 | 0.22 | 1 | 10
11 | 35 | CONCLUIDO | 9.8296 | 10.17 | 8.07 | 40.37 | 0.78 | 12 | 84.15 | 35.1 | 3.75 | 10 | 10.3 | 10612.93 | 56.36 | 198.06 | 34.29 | 21.27 | 3775.14 | 0.62 | 0.75 | 0.12 | 0.22 | 1 | 10
12 | 35 | CONCLUIDO | 9.8606 | 10.14 | 8.06 | 43.96 | 0.83 | 11 | 84.46 | 35.1 | 4 | 9 | 10.36 | 10650.22 | 55.54 | 198.05 | 33.83 | 21.27 | 3548.41 | 0.63 | 0.75 | 0.12 | 0.21 | 1 | 10
13 | 35 | CONCLUIDO | 9.8625 | 10.14 | 8.06 | 43.95 | 0.88 | 11 | 84.76 | 35.1 | 4.25 | 9 | 10.41 | 10687.53 | 55.33 | 198.05 | 33.64 | 21.27 | 3455.11 | 0.63 | 0.75 | 0.13 | 0.2 | 1 | 10
14 | 35 | CONCLUIDO | 9.9152 | 10.09 | 8.02 | 48.13 | 0.93 | 10 | 85.06 | 35.1 | 4.5 | 8 | 10.46 | 10724.86 | 54.81 | 198.05 | 32.41 | 21.27 | 2844.22 | 0.66 | 0.76 | 0.12 | 0.17 | 1 | 10
15 | 35 | CONCLUIDO | 9.8977 | 10.1 | 8.04 | 48.23 | 0.98 | 10 | 85.36 | 35.1 | 4.75 | 8 | 10.51 | 10762.22 | 53.98 | 198.05 | 33.23 | 21.27 | 3251.22 | 0.64 | 0.76 | 0.12 | 0.19 | 1 | 10
16 | 35 | CONCLUIDO | 9.9354 | 10.06 | 8.02 | 53.45 | 1.02 | 9 | 85.67 | 35.1 | 5 | 7 | 10.57 | 10799.59 | 53.49 | 198.05 | 32.42 | 21.27 | 2850.98 | 0.66 | 0.76 | 0.12 | 0.17 | 1 | 10
17 | 35 | CONCLUIDO | 9.9404 | 10.06 | 8.01 | 53.42 | 1.07 | 9 | 85.97 | 35.1 | 5.25 | 7 | 10.62 | 10836.99 | 52.62 | 198.05 | 32.2 | 21.27 | 2744.34 | 0.66 | 0.76 | 0.12 | 0.16 | 1 | 10
18 | 35 | CONCLUIDO | 9.9997 | 10 | 7.97 | 59.78 | 1.12 | 8 | 86.27 | 35.1 | 5.5 | 6 | 10.67 | 10874.42 | 51.96 | 198.05 | 30.94 | 21.27 | 2116.75 | 0.69 | 0.76 | 0.12 | 0.12 | 1 | 10
19 | 35 | CONCLUIDO | 9.958 | 10.04 | 8.01 | 60.09 | 1.16 | 8 | 86.58 | 35.1 | 5.75 | 5 | 10.73 | 10911.86 | 51.9 | 198.05 | 32.27 | 21.27 | 2784.05 | 0.66 | 0.76 | 0.12 | 0.16 | 1 | 10
20 | 35 | CONCLUIDO | 9.9695 | 10.03 | 8 | 60.01 | 1.21 | 8 | 86.88 | 35.1 | 6 | 5 | 10.78 | 10949.33 | 50.63 | 198.05 | 31.83 | 21.27 | 2565.12 | 0.67 | 0.76 | 0.12 | 0.15 | 1 | 10
21 | 35 | CONCLUIDO | 10.0078 | 9.99 | 7.98 | 68.4 | 1.26 | 7 | 87.19 | 35.1 | 6.25 | 1 | 10.83 | 10986.82 | 50.35 | 198.05 | 31.03 | 21.27 | 2168.25 | 0.69 | 0.76 | 0.13 | 0.13 | 1 | 10
22 | 35 | CONCLUIDO | 10.0131 | 9.99 | 7.97 | 68.35 | 1.3 | 7 | 87.49 | 35.1 | 6.5 | 1 | 10.89 | 11024.33 | 50.53 | 198.05 | 30.81 | 21.27 | 2058.93 | 0.69 | 0.76 | 0.13 | 0.12 | 1 | 10
23 | 35 | CONCLUIDO | 10.0161 | 9.98 | 7.97 | 68.33 | 1.35 | 7 | 87.79 | 35.1 | 6.75 | 1 | 10.94 | 11061.87 | 50.59 | 198.05 | 30.74 | 21.27 | 2022.01 | 0.69 | 0.76 | 0.13 | 0.12 | 1 | 10
24 | 35 | CONCLUIDO | 10.0106 | 9.99 | 7.98 | 68.37 | 1.39 | 7 | 88.1 | 35.1 | 7 | 0 | 11 | 11099.43 | 50.79 | 198.05 | 30.89 | 21.27 | 2098.48 | 0.69 | 0.76 | 0.13 | 0.12 | 1 | 10
0 | 50 | CONCLUIDO | 7.9936 | 12.51 | 9.1 | 8.8 | 0.16 | 62 | 107.41 | 41.65 | 1 | 60 | 14.77 | 13481.73 | 85 | 198.09 | 65.95 | 21.27 | 19352.89 | 0.32 | 0.67 | 0.21 | 1.24 | 1 | 10
1 | 50 | CONCLUIDO | 8.4069 | 11.9 | 8.79 | 10.99 | 0.2 | 48 | 107.73 | 41.65 | 1.25 | 46 | 14.83 | 13520.81 | 81.79 | 198.11 | 56.48 | 21.27 | 14689.47 | 0.38 | 0.69 | 0.19 | 0.94 | 1 | 10
2 | 50 | CONCLUIDO | 8.706 | 11.49 | 8.58 | 13.21 | 0.24 | 39 | 108.05 | 41.65 | 1.5 | 37 | 14.9 | 13559.91 | 79.48 | 198.05 | 49.76 | 21.27 | 11371.37 | 0.43 | 0.71 | 0.17 | 0.73 | 1 | 10
3 | 50 | CONCLUIDO | 8.8104 | 11.35 | 8.56 | 15.1 | 0.28 | 34 | 108.37 | 41.65 | 1.75 | 32 | 14.97 | 13599.17 | 78.86 | 198.07 | 49.76 | 21.27 | 11399.17 | 0.43 | 0.71 | 0.15 | 0.7 | 1 | 10
4 | 50 | CONCLUIDO | 8.9993 | 11.11 | 8.43 | 17.44 | 0.32 | 29 | 108.68 | 41.65 | 2 | 27 | 15.03 | 13638.32 | 77.43 | 198.05 | 45.43 | 21.27 | 9256.75 | 0.47 | 0.72 | 0.15 | 0.58 | 1 | 10
5 | 50 | CONCLUIDO | 9.1093 | 10.98 | 8.36 | 19.3 | 0.36 | 26 | 109 | 41.65 | 2.25 | 24 | 15.1 | 13677.51 | 76.46 | 198.06 | 43.24 | 21.27 | 8179.5 | 0.49 | 0.73 | 0.15 | 0.51 | 1 | 10
6 | 50 | CONCLUIDO | 9.218 | 10.85 | 8.3 | 21.66 | 0.4 | 23 | 109.32 | 41.65 | 2.5 | 21 | 15.17 | 13716.72 | 75.52 | 198.1 | 41.25 | 21.27 | 7198.84 | 0.52 | 0.73 | 0.14 | 0.45 | 1 | 10
7 | 50 | CONCLUIDO | 9.2942 | 10.76 | 8.26 | 23.59 | 0.44 | 21 | 109.64 | 41.65 | 2.75 | 19 | 15.24 | 13755.95 | 74.78 | 198.05 | 39.77 | 21.27 | 6467.66 | 0.53 | 0.74 | 0.14 | 0.4 | 1 | 10
8 | 50 | CONCLUIDO | 9.388 | 10.65 | 8.19 | 25.87 | 0.48 | 19 | 109.96 | 41.65 | 3 | 17 | 15.31 | 13795.21 | 73.96 | 198.09 | 37.64 | 21.27 | 5413.04 | 0.57 | 0.74 | 0.14 | 0.34 | 1 | 10
9 | 50 | CONCLUIDO | 9.3931 | 10.65 | 8.21 | 27.37 | 0.52 | 18 | 110.27 | 41.65 | 3.25 | 16 | 15.37 | 13834.5 | 73.69 | 198.05 | 38.54 | 21.27 | 5867.36 | 0.55 | 0.74 | 0.13 | 0.36 | 1 | 10
10 | 50 | CONCLUIDO | 9.4744 | 10.55 | 8.16 | 30.61 | 0.56 | 16 | 110.59 | 41.65 | 3.5 | 14 | 15.44 | 13873.81 | 73 | 198.06 | 36.96 | 21.27 | 5088.87 | 0.58 | 0.74 | 0.13 | 0.31 | 1 | 10
11 | 50 | CONCLUIDO | 9.5183 | 10.51 | 8.14 | 32.55 | 0.6 | 15 | 110.91 | 41.65 | 3.75 | 13 | 15.51 | 13913.15 | 72.28 | 198.05 | 36.05 | 21.27 | 4636.88 | 0.59 | 0.75 | 0.13 | 0.28 | 1 | 10
12 | 50 | CONCLUIDO | 9.5597 | 10.46 | 8.11 | 34.77 | 0.63 | 14 | 111.23 | 41.65 | 4 | 12 | 15.58 | 13952.52 | 71.86 | 198.05 | 35.39 | 21.27 | 4310.51 | 0.6 | 0.75 | 0.13 | 0.26 | 1 | 10
13 | 50 | CONCLUIDO | 9.6072 | 10.41 | 8.08 | 37.31 | 0.67 | 13 | 111.55 | 41.65 | 4.25 | 11 | 15.65 | 13991.91 | 71.14 | 198.05 | 34.31 | 21.27 | 3779.78 | 0.62 | 0.75 | 0.13 | 0.23 | 1 | 10
14 | 50 | CONCLUIDO | 9.6293 | 10.38 | 8.06 | 37.2 | 0.71 | 13 | 111.87 | 41.65 | 4.5 | 11 | 15.72 | 14031.33 | 70.46 | 198.05 | 33.76 | 21.27 | 3504.56 | 0.63 | 0.75 | 0.12 | 0.21 | 1 | 10
15 | 50 | CONCLUIDO | 9.6205 | 10.39 | 8.09 | 40.46 | 0.75 | 12 | 112.19 | 41.65 | 4.75 | 10 | 15.79 | 14070.77 | 70.49 | 198.05 | 34.79 | 21.27 | 4023.25 | 0.61 | 0.75 | 0.13 | 0.24 | 1 | 10
16 | 50 | CONCLUIDO | 9.6733 | 10.34 | 8.06 | 43.95 | 0.78 | 11 | 112.51 | 41.65 | 5 | 9 | 15.86 | 14110.24 | 69.77 | 198.07 | 33.6 | 21.27 | 3433.18 | 0.63 | 0.75 | 0.13 | 0.2 | 1 | 10
17 | 50 | CONCLUIDO | 9.674 | 10.34 | 8.06 | 43.94 | 0.82 | 11 | 112.83 | 41.65 | 5.25 | 9 | 15.93 | 14149.74 | 69.5 | 198.05 | 33.59 | 21.27 | 3428.02 | 0.63 | 0.75 | 0.13 | 0.2 | 1 | 10
18 | 50 | CONCLUIDO | 9.7237 | 10.28 | 8.03 | 48.16 | 0.86 | 10 | 113.15 | 41.65 | 5.5 | 8 | 16 | 14189.26 | 68.87 | 198.05 | 32.63 | 21.27 | 2953.9 | 0.65 | 0.76 | 0.12 | 0.17 | 1 | 10
19 | 50 | CONCLUIDO | 9.7476 | 10.26 | 8 | 48 | 0.89 | 10 | 113.47 | 41.65 | 5.75 | 8 | 16.07 | 14228.81 | 68.66 | 198.06 | 31.6 | 21.27 | 2437.59 | 0.67 | 0.76 | 0.13 | 0.15 | 1 | 10
20 | 50 | CONCLUIDO | 9.7111 | 10.3 | 8.04 | 48.23 | 0.93 | 10 | 113.79 | 41.65 | 6 | 8 | 16.14 | 14268.39 | 68.28 | 198.05 | 33.16 | 21.27 | 3218.99 | 0.64 | 0.76 | 0.12 | 0.19 | 1 | 10
21 | 50 | CONCLUIDO | 9.7532 | 10.25 | 8.02 | 53.45 | 0.97 | 9 | 114.11 | 41.65 | 6.25 | 7 | 16.21 | 14307.99 | 67.78 | 198.05 | 32.46 | 21.27 | 2874.26 | 0.66 | 0.76 | 0.12 | 0.16 | 1 | 10
22 | 50 | CONCLUIDO | 9.7569 | 10.25 | 8.01 | 53.42 | 1 | 9 | 114.44 | 41.65 | 6.5 | 7 | 16.29 | 14347.62 | 67.52 | 198.05 | 32.22 | 21.27 | 2751.99 | 0.66 | 0.76 | 0.12 | 0.16 | 1 | 10
23 | 50 | CONCLUIDO | 9.7524 | 10.25 | 8.02 | 53.45 | 1.04 | 9 | 114.76 | 41.65 | 6.75 | 7 | 16.36 | 14387.27 | 66.77 | 198.05 | 32.43 | 21.27 | 2855.85 | 0.66 | 0.76 | 0.12 | 0.17 | 1 | 10
24 | 50 | CONCLUIDO | 9.8277 | 10.18 | 7.96 | 59.71 | 1.07 | 8 | 115.08 | 41.65 | 7 | 6 | 16.43 | 14426.96 | 66.22 | 198.05 | 30.58 | 21.27 | 1935.5 | 0.7 | 0.76 | 0.12 | 0.11 | 1 | 10
25 | 50 | CONCLUIDO | 9.7933 | 10.21 | 8 | 59.98 | 1.11 | 8 | 115.4 | 41.65 | 7.25 | 6 | 16.5 | 14466.67 | 66.24 | 198.05 | 31.87 | 21.27 | 2582.43 | 0.67 | 0.76 | 0.12 | 0.14 | 1 | 10
26 | 50 | CONCLUIDO | 9.7901 | 10.21 | 8 | 60 | 1.14 | 8 | 115.72 | 41.65 | 7.5 | 6 | 16.57 | 14506.4 | 65.55 | 198.05 | 31.92 | 21.27 | 2607.74 | 0.67 | 0.76 | 0.12 | 0.15 | 1 | 10
27 | 50 | CONCLUIDO | 9.846 | 10.16 | 7.96 | 68.27 | 1.18 | 7 | 116.05 | 41.65 | 7.75 | 5 | 16.65 | 14546.17 | 64.61 | 198.05 | 30.74 | 21.27 | 2022.71 | 0.69 | 0.76 | 0.12 | 0.11 | 1 | 10
28 | 50 | CONCLUIDO | 9.8487 | 10.15 | 7.96 | 68.25 | 1.21 | 7 | 116.37 | 41.65 | 8 | 5 | 16.72 | 14585.96 | 64.56 | 198.05 | 30.48 | 21.27 | 1894.2 | 0.7 | 0.76 | 0.12 | 0.11 | 1 | 10
29 | 50 | CONCLUIDO | 9.8283 | 10.17 | 7.98 | 68.43 | 1.25 | 7 | 116.69 | 41.65 | 8.25 | 5 | 16.79 | 14625.77 | 64.54 | 198.05 | 31.49 | 21.27 | 2398.23 | 0.68 | 0.76 | 0.12 | 0.13 | 1 | 10
30 | 50 | CONCLUIDO | 9.8285 | 10.17 | 7.98 | 68.42 | 1.28 | 7 | 117.01 | 41.65 | 8.5 | 5 | 16.86 | 14665.62 | 63.95 | 198.05 | 31.4 | 21.27 | 2352.08 | 0.68 | 0.76 | 0.12 | 0.13 | 1 | 10
31 | 50 | CONCLUIDO | 9.8342 | 10.17 | 7.98 | 68.37 | 1.32 | 7 | 117.34 | 41.65 | 8.75 | 5 | 16.94 | 14705.49 | 63.34 | 198.05 | 31.12 | 21.27 | 2211.74 | 0.68 | 0.76 | 0.12 | 0.12 | 1 | 10
32 | 50 | CONCLUIDO | 9.885 | 10.12 | 7.95 | 79.47 | 1.35 | 6 | 117.66 | 41.65 | 9 | 4 | 17.01 | 14745.39 | 62.22 | 198.05 | 30.09 | 21.27 | 1704.65 | 0.71 | 0.76 | 0.12 | 0.09 | 1 | 10
33 | 50 | CONCLUIDO | 9.8817 | 10.12 | 7.95 | 79.5 | 1.38 | 6 | 117.98 | 41.65 | 9.25 | 4 | 17.08 | 14785.31 | 62.25 | 198.05 | 30.4 | 21.27 | 1856.11 | 0.7 | 0.76 | 0.11 | 0.1 | 1 | 10
34 | 50 | CONCLUIDO | 9.876 | 10.13 | 7.96 | 79.56 | 1.42 | 6 | 118.31 | 41.65 | 9.5 | 4 | 17.16 | 14825.26 | 62.15 | 198.05 | 30.52 | 21.27 | 1919.38 | 0.7 | 0.76 | 0.12 | 0.1 | 1 | 10
35 | 50 | CONCLUIDO | 9.882 | 10.12 | 7.95 | 79.5 | 1.45 | 6 | 118.63 | 41.65 | 9.75 | 4 | 17.23 | 14865.24 | 61.81 | 198.05 | 30.27 | 21.27 | 1794.8 | 0.7 | 0.76 | 0.12 | 0.1 | 1 | 10
36 | 50 | CONCLUIDO | 9.8817 | 10.12 | 7.95 | 79.5 | 1.48 | 6 | 118.96 | 41.65 | 10 | 3 | 17.31 | 14905.25 | 61.22 | 198.05 | 30.18 | 21.27 | 1747.87 | 0.7 | 0.76 | 0.12 | 0.1 | 1 | 10
37 | 50 | CONCLUIDO | 9.8907 | 10.11 | 7.94 | 79.41 | 1.52 | 6 | 119.28 | 41.65 | 10.25 | 2 | 17.38 | 14945.29 | 60.86 | 198.05 | 29.9 | 21.27 | 1607.34 | 0.71 | 0.76 | 0.12 | 0.09 | 1 | 10
38 | 50 | CONCLUIDO | 9.8698 | 10.13 | 7.96 | 79.62 | 1.55 | 6 | 119.61 | 41.65 | 10.5 | 2 | 17.46 | 14985.35 | 60.57 | 198.05 | 30.72 | 21.27 | 2018.45 | 0.69 | 0.76 | 0.12 | 0.11 | 1 | 10
39 | 50 | CONCLUIDO | 9.8682 | 10.13 | 7.96 | 79.64 | 1.58 | 6 | 119.93 | 41.65 | 10.75 | 2 | 17.53 | 15025.44 | 60.43 | 198.05 | 30.62 | 21.27 | 1968.65 | 0.69 | 0.76 | 0.12 | 0.11 | 1 | 10
40 | 50 | CONCLUIDO | 9.8728 | 10.13 | 7.96 | 79.59 | 1.61 | 6 | 120.26 | 41.65 | 11 | 1 | 17.61 | 15065.56 | 60.18 | 198.05 | 30.44 | 21.27 | 1880.2 | 0.7 | 0.76 | 0.12 | 0.11 | 1 | 10
41 | 50 | CONCLUIDO | 9.9223 | 10.08 | 7.93 | 95.17 | 1.65 | 5 | 120.58 | 41.65 | 11.25 | 0 | 17.68 | 15105.7 | 59.78 | 198.05 | 29.51 | 21.27 | 1419.46 | 0.72 | 0.77 | 0.12 | 0.08 | 1 | 10
0 | 25 | CONCLUIDO | 9.1232 | 10.96 | 8.61 | 12.91 | 0.28 | 40 | 61.76 | 28.92 | 1 | 38 | 6.84 | 7851.41 | 53.81 | 198.1 | 50.71 | 21.27 | 11842.92 | 0.42 | 0.71 | 0.17 | 0.76 | 1 | 10
1 | 25 | CONCLUIDO | 9.3373 | 10.71 | 8.48 | 16.42 | 0.35 | 31 | 62.05 | 28.92 | 1.25 | 29 | 6.88 | 7887.12 | 52.35 | 198.05 | 47.04 | 21.27 | 10050.93 | 0.45 | 0.72 | 0.16 | 0.63 | 1 | 10
2 | 25 | CONCLUIDO | 9.505 | 10.52 | 8.36 | 19.3 | 0.42 | 26 | 62.34 | 28.92 | 1.5 | 24 | 6.92 | 7922.85 | 50.97 | 198.08 | 43.35 | 21.27 | 8232.33 | 0.49 | 0.73 | 0.15 | 0.51 | 1 | 10
3 | 25 | CONCLUIDO | 9.6422 | 10.37 | 8.27 | 22.55 | 0.49 | 22 | 62.63 | 28.92 | 1.75 | 20 | 6.96 | 7958.6 | 49.85 | 198.07 | 40.34 | 21.27 | 6748.61 | 0.53 | 0.73 | 0.14 | 0.42 | 1 | 10
4 | 25 | CONCLUIDO | 9.7861 | 10.22 | 8.16 | 25.76 | 0.55 | 19 | 62.92 | 28.92 | 2 | 17 | 7 | 7994.37 | 48.32 | 198.05 | 36.48 | 21.27 | 4833.9 | 0.58 | 0.74 | 0.14 | 0.31 | 1 | 10
5 | 25 | CONCLUIDO | 9.7821 | 10.22 | 8.19 | 28.91 | 0.62 | 17 | 63.21 | 28.92 | 2.25 | 15 | 7.04 | 8030.17 | 48 | 198.05 | 37.83 | 21.27 | 5518.71 | 0.56 | 0.74 | 0.14 | 0.34 | 1 | 10
6 | 25 | CONCLUIDO | 9.8587 | 10.14 | 8.14 | 32.56 | 0.69 | 15 | 63.5 | 28.92 | 2.5 | 13 | 7.08 | 8065.98 | 46.76 | 198.05 | 36.18 | 21.27 | 4703.33 | 0.59 | 0.75 | 0.13 | 0.29 | 1 | 10
7 | 25 | CONCLUIDO | 9.9464 | 10.05 | 8.08 | 37.28 | 0.75 | 13 | 63.79 | 28.92 | 2.75 | 11 | 7.12 | 8101.81 | 45.83 | 198.09 | 34.19 | 21.27 | 3715.5 | 0.62 | 0.75 | 0.13 | 0.22 | 1 | 10
8 | 25 | CONCLUIDO | 9.9519 | 10.05 | 8.09 | 40.43 | 0.81 | 12 | 64.08 | 28.92 | 3 | 10 | 7.16 | 8137.65 | 45.01 | 198.06 | 34.62 | 21.27 | 3937.78 | 0.61 | 0.75 | 0.12 | 0.23 | 1 | 10
9 | 25 | CONCLUIDO | 9.9917 | 10.01 | 8.06 | 43.96 | 0.88 | 11 | 64.38 | 28.92 | 3.25 | 9 | 7.2 | 8173.52 | 44.11 | 198.06 | 33.7 | 21.27 | 3481.38 | 0.63 | 0.75 | 0.13 | 0.21 | 1 | 10
10 | 25 | CONCLUIDO | 10.0337 | 9.97 | 8.03 | 48.19 | 0.94 | 10 | 64.67 | 28.92 | 3.5 | 6 | 7.24 | 8209.41 | 43.49 | 198.05 | 32.75 | 21.27 | 3012.3 | 0.65 | 0.76 | 0.13 | 0.18 | 1 | 10
11 | 25 | CONCLUIDO | 10.0564 | 9.94 | 8.01 | 48.05 | 1.01 | 10 | 64.96 | 28.92 | 3.75 | 5 | 7.28 | 8245.32 | 42.93 | 198.05 | 31.96 | 21.27 | 2618.34 | 0.67 | 0.76 | 0.13 | 0.16 | 1 | 10
12 | 25 | CONCLUIDO | 10.0663 | 9.93 | 8.01 | 53.42 | 1.07 | 9 | 65.25 | 28.92 | 4 | 2 | 7.33 | 8281.25 | 42.5 | 198.05 | 32.03 | 21.27 | 2658.65 | 0.66 | 0.76 | 0.13 | 0.16 | 1 | 10
13 | 25 | CONCLUIDO | 10.0601 | 9.94 | 8.02 | 53.46 | 1.13 | 9 | 65.54 | 28.92 | 4.25 | 0 | 7.37 | 8317.2 | 42.75 | 198.07 | 32.12 | 21.27 | 2702.37 | 0.66 | 0.76 | 0.13 | 0.17 | 1 | 10
0 | 85 | CONCLUIDO | 6.6751 | 14.98 | 9.63 | 6.56 | 0.11 | 88 | 167.88 | 51.39 | 1 | 86 | 30.49 | 20939.59 | 121.35 | 198.12 | 82.6 | 21.27 | 27546.39 | 0.26 | 0.63 | 0.24 | 1.77 | 1 | 10
1 | 85 | CONCLUIDO | 7.2046 | 13.88 | 9.2 | 8.12 | 0.13 | 68 | 168.25 | 51.39 | 1.25 | 66 | 30.6 | 20984.25 | 115.75 | 198.13 | 69.39 | 21.27 | 21041.09 | 0.31 | 0.66 | 0.21 | 1.35 | 1 | 10
2 | 85 | CONCLUIDO | 7.5884 | 13.18 | 8.94 | 9.75 | 0.16 | 55 | 168.61 | 51.39 | 1.5 | 53 | 30.71 | 21028.94 | 112.26 | 198.14 | 61.04 | 21.27 | 16935.23 | 0.35 | 0.68 | 0.2 | 1.09 | 1 | 10
3 | 85 | CONCLUIDO | 7.8864 | 12.68 | 8.75 | 11.41 | 0.18 | 46 | 168.97 | 51.39 | 1.75 | 44 | 30.83 | 21073.68 | 109.6 | 198.05 | 54.98 | 21.27 | 13947.82 | 0.39 | 0.69 | 0.18 | 0.9 | 1 | 10
4 | 85 | CONCLUIDO | 8.1046 | 12.34 | 8.61 | 12.92 | 0.21 | 40 | 169.33 | 51.39 | 2 | 38 | 30.94 | 21118.46 | 107.71 | 198.1 | 50.78 | 21.27 | 11877.72 | 0.42 | 0.71 | 0.17 | 0.76 | 1 | 10
5 | 85 | CONCLUIDO | 8.3158 | 12.03 | 8.47 | 14.51 | 0.24 | 35 | 169.7 | 51.39 | 2.25 | 33 | 31.05 | 21163.27 | 105.62 | 198.05 | 46.75 | 21.27 | 9887.94 | 0.45 | 0.72 | 0.14 | 0.61 | 1 | 10
6 | 85 | CONCLUIDO | 8.3604 | 11.96 | 8.5 | 15.95 | 0.26 | 32 | 170.06 | 51.39 | 2.5 | 30 | 31.17 | 21208.12 | 105.97 | 198.06 | 47.64 | 21.27 | 10347.06 | 0.45 | 0.71 | 0.16 | 0.65 | 1 | 10
7 | 85 | CONCLUIDO | 8.4858 | 11.78 | 8.43 | 17.44 | 0.29 | 29 | 170.42 | 51.39 | 2.75 | 27 | 31.28 | 21253.01 | 104.89 | 198.06 | 45.31 | 21.27 | 9199.15 | 0.47 | 0.72 | 0.15 | 0.58 | 1 | 10
8 | 85 | CONCLUIDO | 8.6034 | 11.62 | 8.37 | 19.31 | 0.31 | 26 | 170.79 | 51.39 | 3 | 24 | 31.4 | 21297.94 | 103.93 | 198.05 | 43.37 | 21.27 | 8241.5 | 0.49 | 0.73 | 0.15 | 0.52 | 1 | 10
9 | 85 | CONCLUIDO | 8.6831 | 11.52 | 8.33 | 20.83 | 0.34 | 24 | 171.15 | 51.39 | 3.25 | 22 | 31.51 | 21342.91 | 103.28 | 198.05 | 42.21 | 21.27 | 7674.79 | 0.5 | 0.73 | 0.15 | 0.48 | 1 | 10
10 | 85 | CONCLUIDO | 8.7762 | 11.39 | 8.28 | 22.57 | 0.36 | 22 | 171.52 | 51.39 | 3.5 | 20 | 31.63 | 21387.92 | 102.32 | 198.05 | 40.38 | 21.27 | 6765.86 | 0.53 | 0.73 | 0.14 | 0.42 | 1 | 10
11 | 85 | CONCLUIDO | 8.8181 | 11.34 | 8.26 | 23.59 | 0.39 | 21 | 171.88 | 51.39 | 3.75 | 19 | 31.74 | 21432.96 | 101.97 | 198.06 | 39.75 | 21.27 | 6460.25 | 0.53 | 0.74 | 0.14 | 0.4 | 1 | 10
12 | 85 | CONCLUIDO | 8.8639 | 11.28 | 8.23 | 24.69 | 0.41 | 20 | 172.25 | 51.39 | 4 | 18 | 31.86 | 21478.05 | 101.39 | 198.07 | 39.03 | 21.27 | 6100.56 | 0.54 | 0.74 | 0.14 | 0.38 | 1 | 10
13 | 85 | CONCLUIDO | 9.0074 | 11.1 | 8.12 | 27.06 | 0.44 | 18 | 172.61 | 51.39 | 4.25 | 16 | 31.97 | 21523.17 | 99.89 | 198.05 | 35.54 | 21.27 | 4368.33 | 0.6 | 0.75 | 0.13 | 0.27 | 1 | 10
14 | 85 | CONCLUIDO | 8.9749 | 11.14 | 8.19 | 28.92 | 0.46 | 17 | 172.98 | 51.39 | 4.5 | 15 | 32.09 | 21568.34 | 100.58 | 198.05 | 38.08 | 21.27 | 5643.23 | 0.56 | 0.74 | 0.13 | 0.34 | 1 | 10
15 | 85 | CONCLUIDO | 8.9789 | 11.14 | 8.19 | 28.9 | 0.49 | 17 | 173.35 | 51.39 | 4.75 | 15 | 32.2 | 21613.54 | 100.44 | 198.08 | 37.77 | 21.27 | 5487.29 | 0.56 | 0.74 | 0.14 | 0.34 | 1 | 10
16 | 85 | CONCLUIDO | 9.03 | 11.07 | 8.16 | 30.6 | 0.51 | 16 | 173.71 | 51.39 | 5 | 14 | 32.32 | 21658.78 | 99.89 | 198.07 | 36.8 | 21.27 | 5008.99 | 0.58 | 0.74 | 0.13 | 0.31 | 1 | 10
17 | 85 | CONCLUIDO | 9.0708 | 11.02 | 8.14 | 32.57 | 0.53 | 15 | 174.08 | 51.39 | 5.25 | 13 | 32.44 | 21704.07 | 99.53 | 198.05 | 36.43 | 21.27 | 4827.59 | 0.58 | 0.75 | 0.13 | 0.29 | 1 | 10
18 | 85 | CONCLUIDO | 9.1241 | 10.96 | 8.11 | 34.77 | 0.56 | 14 | 174.45 | 51.39 | 5.5 | 12 | 32.56 | 21749.39 | 98.96 | 198.08 | 35.34 | 21.27 | 4289.16 | 0.6 | 0.75 | 0.13 | 0.26 | 1 | 10
19 | 85 | CONCLUIDO | 9.122 | 10.96 | 8.12 | 34.78 | 0.58 | 14 | 174.82 | 51.39 | 5.75 | 12 | 32.67 | 21794.75 | 98.92 | 198.07 | 35.46 | 21.27 | 4347.32 | 0.6 | 0.75 | 0.13 | 0.26 | 1 | 10
20 | 85 | CONCLUIDO | 9.1748 | 10.9 | 8.09 | 37.32 | 0.61 | 13 | 175.18 | 51.39 | 6 | 11 | 32.79 | 21840.16 | 98.32 | 198.07 | 34.4 | 21.27 | 3821.46 | 0.62 | 0.75 | 0.13 | 0.23 | 1 | 10
21 | 85 | CONCLUIDO | 9.1956 | 10.87 | 8.06 | 37.21 | 0.63 | 13 | 175.55 | 51.39 | 6.25 | 11 | 32.91 | 21885.6 | 97.65 | 198.09 | 33.83 | 21.27 | 3537.57 | 0.63 | 0.75 | 0.12 | 0.21 | 1 | 10
22 | 85 | CONCLUIDO | 9.2149 | 10.85 | 8.07 | 40.36 | 0.66 | 12 | 175.92 | 51.39 | 6.5 | 10 | 33.03 | 21931.08 | 97.66 | 198.05 | 34.22 | 21.27 | 3737.61 | 0.62 | 0.75 | 0.12 | 0.22 | 1 | 10
23 | 85 | CONCLUIDO | 9.2067 | 10.86 | 8.08 | 40.41 | 0.68 | 12 | 176.29 | 51.39 | 6.75 | 10 | 33.15 | 21976.61 | 97.78 | 198.05 | 34.52 | 21.27 | 3888.89 | 0.62 | 0.75 | 0.13 | 0.23 | 1 | 10
24 | 85 | CONCLUIDO | 9.2566 | 10.8 | 8.06 | 43.95 | 0.7 | 11 | 176.66 | 51.39 | 7 | 9 | 33.27 | 22022.17 | 97.04 | 198.05 | 33.76 | 21.27 | 3513.75 | 0.63 | 0.75 | 0.12 | 0.2 | 1 | 10
25 | 85 | CONCLUIDO | 9.2595 | 10.8 | 8.05 | 43.93 | 0.73 | 11 | 177.03 | 51.39 | 7.25 | 9 | 33.39 | 22067.77 | 97.02 | 198.06 | 33.53 | 21.27 | 3397.83 | 0.63 | 0.75 | 0.13 | 0.2 | 1 | 10
26 | 85 | CONCLUIDO | 9.2602 | 10.8 | 8.05 | 43.93 | 0.75 | 11 | 177.4 | 51.39 | 7.5 | 9 | 33.51 | 22113.42 | 96.93 | 198.06 | 33.54 | 21.27 | 3402.12 | 0.63 | 0.75 | 0.12 | 0.2 | 1 | 10
27 | 85 | CONCLUIDO | 9.3112 | 10.74 | 8.03 | 48.17 | 0.77 | 10 | 177.77 | 51.39 | 7.75 | 8 | 33.63 | 22159.1 | 96.44 | 198.05 | 32.78 | 21.27 | 3029.72 | 0.65 | 0.76 | 0.12 | 0.18 | 1 | 10
28 | 85 | CONCLUIDO | 9.3189 | 10.73 | 8.02 | 48.12 | 0.8 | 10 | 178.14 | 51.39 | 8 | 8 | 33.75 | 22204.83 | 96.34 | 198.06 | 32.29 | 21.27 | 2781.2 | 0.66 | 0.76 | 0.13 | 0.17 | 1 | 10
29 | 85 | CONCLUIDO | 9.3093 | 10.74 | 8.03 | 48.18 | 0.82 | 10 | 178.51 | 51.39 | 8.25 | 8 | 33.87 | 22250.6 | 96.11 | 198.05 | 32.98 | 21.27 | 3130.08 | 0.64 | 0.76 | 0.12 | 0.18 | 1 | 10
30 | 85 | CONCLUIDO | 9.2966 | 10.76 | 8.05 | 48.27 | 0.84 | 10 | 178.88 | 51.39 | 8.5 | 8 | 33.99 | 22296.41 | 95.9 | 198.05 | 33.35 | 21.27 | 3311.61 | 0.64 | 0.75 | 0.12 | 0.19 | 1 | 10
31 | 85 | CONCLUIDO | 9.3562 | 10.69 | 8.01 | 53.4 | 0.87 | 9 | 179.26 | 51.39 | 8.75 | 7 | 34.11 | 22342.26 | 95.32 | 198.05 | 32.15 | 21.27 | 2717.63 | 0.66 | 0.76 | 0.12 | 0.16 | 1 | 10
32 | 85 | CONCLUIDO | 9.3509 | 10.69 | 8.02 | 53.44 | 0.89 | 9 | 179.63 | 51.39 | 9 | 7 | 34.24 | 22388.15 | 95.51 | 198.05 | 32.4 | 21.27 | 2841.28 | 0.66 | 0.76 | 0.12 | 0.16 | 1 | 10
33 | 85 | CONCLUIDO | 9.3494 | 10.7 | 8.02 | 53.46 | 0.91 | 9 | 180 | 51.39 | 9.25 | 7 | 34.36 | 22434.08 | 95.21 | 198.05 | 32.47 | 21.27 | 2877.58 | 0.66 | 0.76 | 0.12 | 0.17 | 1 | 10
34 | 85 | CONCLUIDO | 9.3516 | 10.69 | 8.02 | 53.44 | 0.93 | 9 | 180.37 | 51.39 | 9.5 | 7 | 34.48 | 22480.05 | 94.86 | 198.05 | 32.35 | 21.27 | 2820.05 | 0.66 | 0.76 | 0.12 | 0.16 | 1 | 10
35 | 85 | CONCLUIDO | 9.4076 | 10.63 | 7.99 | 59.9 | 0.96 | 8 | 180.75 | 51.39 | 9.75 | 6 | 34.6 | 22526.07 | 94.27 | 198.09 | 31.32 | 21.27 | 2308.12 | 0.68 | 0.76 | 0.12 | 0.13 | 1 | 10
36 | 85 | CONCLUIDO | 9.427 | 10.61 | 7.96 | 59.73 | 0.98 | 8 | 181.12 | 51.39 | 10 | 6 | 34.73 | 22572.13 | 94.05 | 198.05 | 30.68 | 21.27 | 1990.19 | 0.69 | 0.76 | 0.12 | 0.11 | 1 | 10
37 | 85 | CONCLUIDO | 9.3919 | 10.65 | 8 | 60.03 | 1 | 8 | 181.49 | 51.39 | 10.25 | 6 | 34.85 | 22618.23 | 94.41 | 198.05 | 32.04 | 21.27 | 2668.03 | 0.66 | 0.76 | 0.12 | 0.15 | 1 | 10
38 | 85 | CONCLUIDO | 9.3894 | 10.65 | 8.01 | 60.05 | 1.02 | 8 | 181.87 | 51.39 | 10.5 | 6 | 34.98 | 22664.49 | 94.34 | 198.1 | 32.08 | 21.27 | 2685.89 | 0.66 | 0.76 | 0.12 | 0.15 | 1 | 10
39 | 85 | CONCLUIDO | 9.3938 | 10.65 | 8 | 60.01 | 1.05 | 8 | 182.24 | 51.39 | 10.75 | 6 | 35.1 | 22710.68 | 93.72 | 198.05 | 31.95 | 21.27 | 2624.3 | 0.67 | 0.76 | 0.12 | 0.15 | 1 | 10
40 | 85 | CONCLUIDO | 9.3953 | 10.64 | 8 | 60 | 1.07 | 8 | 182.62 | 51.39 | 11 | 6 | 35.22 | 22756.91 | 93.46 | 198.05 | 31.87 | 21.27 | 2581.91 | 0.67 | 0.76 | 0.12 | 0.15 | 1 | 10
41 | 85 | CONCLUIDO | 9.4471 | 10.59 | 7.98 | 68.36 | 1.09 | 7 | 182.99 | 51.39 | 11.25 | 5 | 35.35 | 22803.18 | 92.88 | 198.05 | 31.08 | 21.27 | 2195.44 | 0.68 | 0.76 | 0.12 | 0.12 | 1 | 10
42 | 85 | CONCLUIDO | 9.4518 | 10.58 | 7.97 | 68.32 | 1.11 | 7 | 183.37 | 51.39 | 11.5 | 5 | 35.48 | 22849.49 | 92.92 | 198.05 | 30.79 | 21.27 | 2048.85 | 0.69 | 0.76 | 0.12 | 0.12 | 1 | 10
43 | 85 | CONCLUIDO | 9.4719 | 10.56 | 7.95 | 68.12 | 1.13 | 7 | 183.74 | 51.39 | 11.75 | 5 | 35.6 | 22895.85 | 92.59 | 198.05 | 30.2 | 21.27 | 1751.26 | 0.7 | 0.76 | 0.12 | 0.1 | 1 | 10
44 | 85 | CONCLUIDO | 9.4342 | 10.6 | 7.99 | 68.49 | 1.16 | 7 | 184.12 | 51.39 | 12 | 5 | 35.73 | 22942.24 | 93.01 | 198.05 | 31.66 | 21.27 | 2481.16 | 0.67 | 0.76 | 0.12 | 0.14 | 1 | 10
45 | 85 | CONCLUIDO | 9.4466 | 10.59 | 7.98 | 68.37 | 1.18 | 7 | 184.5 | 51.39 | 12.25 | 5 | 35.85 | 22988.69 | 92.48 | 198.05 | 31.17 | 21.27 | 2237.33 | 0.68 | 0.76 | 0.12 | 0.12 | 1 | 10
46 | 85 | CONCLUIDO | 9.4431 | 10.59 | 7.98 | 68.4 | 1.2 | 7 | 184.87 | 51.39 | 12.5 | 5 | 35.98 | 23035.17 | 92.29 | 198.05 | 31.25 | 21.27 | 2278.26 | 0.68 | 0.76 | 0.12 | 0.13 | 1 | 10
47 | 85 | CONCLUIDO | 9.4458 | 10.59 | 7.98 | 68.37 | 1.22 | 7 | 185.25 | 51.39 | 12.75 | 5 | 36.11 | 23081.7 | 91.93 | 198.05 | 31.11 | 21.27 | 2208.94 | 0.68 | 0.76 | 0.12 | 0.12 | 1 | 10
48 | 85 | CONCLUIDO | 9.4414 | 10.59 | 7.98 | 68.42 | 1.24 | 7 | 185.63 | 51.39 | 13 | 5 | 36.24 | 23128.27 | 91.63 | 198.05 | 31.38 | 21.27 | 2345.25 | 0.68 | 0.76 | 0.12 | 0.13 | 1 | 10
49 | 85 | CONCLUIDO | 9.5047 | 10.52 | 7.95 | 79.45 | 1.26 | 6 | 186.01 | 51.39 | 13.25 | 4 | 36.36 | 23174.88 | 90.84 | 198.05 | 29.99 | 21.27 | 1653.29 | 0.71 | 0.76 | 0.12 | 0.09 | 1 | 10
50 | 85 | CONCLUIDO | 9.5137 | 10.51 | 7.94 | 79.35 | 1.29 | 6 | 186.38 | 51.39 | 13.5 | 4 | 36.49 | 23221.54 | 90.83 | 198.05 | 29.82 | 21.27 | 1566.7 | 0.71 | 0.77 | 0.12 | 0.08 | 1 | 10
51 | 85 | CONCLUIDO | 9.4894 | 10.54 | 7.96 | 79.62 | 1.31 | 6 | 186.76 | 51.39 | 13.75 | 4 | 36.62 | 23268.24 | 91.21 | 198.05 | 30.72 | 21.27 | 2020.04 | 0.69 | 0.76 | 0.12 | 0.11 | 1 | 10
52 | 85 | CONCLUIDO | 9.4982 | 10.53 | 7.95 | 79.53 | 1.33 | 6 | 187.14 | 51.39 | 14 | 4 | 36.75 | 23314.98 | 91.05 | 198.05 | 30.39 | 21.27 | 1855.05 | 0.7 | 0.76 | 0.12 | 0.1 | 1 | 10
53 | 85 | CONCLUIDO | 9.4882 | 10.54 | 7.96 | 79.64 | 1.35 | 6 | 187.52 | 51.39 | 14.25 | 4 | 36.88 | 23361.77 | 91.23 | 198.06 | 30.75 | 21.27 | 2033.13 | 0.69 | 0.76 | 0.12 | 0.11 | 1 | 10
54 | 85 | CONCLUIDO | 9.4952 | 10.53 | 7.96 | 79.56 | 1.37 | 6 | 187.9 | 51.39 | 14.5 | 4 | 37.01 | 23408.6 | 90.79 | 198.05 | 30.46 | 21.27 | 1887.2 | 0.7 | 0.76 | 0.12 | 0.1 | 1 | 10
55 | 85 | CONCLUIDO | 9.4924 | 10.53 | 7.96 | 79.59 | 1.39 | 6 | 188.28 | 51.39 | 14.75 | 4 | 37.14 | 23455.48 | 90.61 | 198.05 | 30.56 | 21.27 | 1937.19 | 0.7 | 0.76 | 0.12 | 0.11 | 1 | 10
56 | 85 | CONCLUIDO | 9.5044 | 10.52 | 7.95 | 79.46 | 1.41 | 6 | 188.66 | 51.39 | 15 | 4 | 37.27 | 23502.4 | 90.2 | 198.05 | 30.02 | 21.27 | 1668.3 | 0.71 | 0.76 | 0.12 | 0.09 | 1 | 10
57 | 85 | CONCLUIDO | 9.5065 | 10.52 | 7.94 | 79.43 | 1.43 | 6 | 189.04 | 51.39 | 15.25 | 4 | 37.4 | 23549.36 | 89.76 | 198.05 | 30.12 | 21.27 | 1719.59 | 0.71 | 0.76 | 0.12 | 0.09 | 1 | 10
58 | 85 | CONCLUIDO | 9.4877 | 10.54 | 7.96 | 79.64 | 1.45 | 6 | 189.42 | 51.39 | 15.5 | 4 | 37.53 | 23596.37 | 89.85 | 198.05 | 30.78 | 21.27 | 2045.89 | 0.69 | 0.76 | 0.12 | 0.11 | 1 | 10
59 | 85 | CONCLUIDO | 9.4902 | 10.54 | 7.96 | 79.61 | 1.47 | 6 | 189.81 | 51.39 | 15.75 | 4 | 37.66 | 23643.43 | 89.25 | 198.05 | 30.73 | 21.27 | 2024.26 | 0.69 | 0.76 | 0.12 | 0.11 | 1 | 10
60 | 85 | CONCLUIDO | 9.542 | 10.48 | 7.94 | 95.26 | 1.49 | 5 | 190.19 | 51.39 | 16 | 3 | 37.79 | 23690.52 | 88.63 | 198.05 | 29.87 | 21.27 | 1600.28 | 0.71 | 0.76 | 0.12 | 0.09 | 1 | 10
61 | 85 | CONCLUIDO | 9.5526 | 10.47 | 7.93 | 95.12 | 1.51 | 5 | 190.57 | 51.39 | 16.25 | 3 | 37.93 | 23737.67 | 88.49 | 198.05 | 29.57 | 21.27 | 1449.78 | 0.72 | 0.77 | 0.12 | 0.07 | 1 | 10
62 | 85 | CONCLUIDO | 9.5458 | 10.48 | 7.93 | 95.21 | 1.53 | 5 | 190.95 | 51.39 | 16.5 | 3 | 38.06 | 23784.85 | 88.75 | 198.05 | 29.72 | 21.27 | 1520.96 | 0.72 | 0.77 | 0.12 | 0.08 | 1 | 10
63 | 85 | CONCLUIDO | 9.5628 | 10.46 | 7.92 | 94.98 | 1.55 | 5 | 191.34 | 51.39 | 16.75 | 3 | 38.19 | 23832.09 | 88.4 | 198.05 | 29.16 | 21.27 | 1240.95 | 0.73 | 0.77 | 0.11 | 0.06 | 1 | 10
64 | 85 | CONCLUIDO | 9.5443 | 10.48 | 7.94 | 95.23 | 1.57 | 5 | 191.72 | 51.39 | 17 | 3 | 38.33 | 23879.37 | 88.69 | 198.05 | 29.91 | 21.27 | 1617.98 | 0.71 | 0.77 | 0.11 | 0.08 | 1 | 10
65 | 85 | CONCLUIDO | 9.5445 | 10.48 | 7.94 | 95.22 | 1.59 | 5 | 192.1 | 51.39 | 17.25 | 3 | 38.46 | 23926.69 | 88.74 | 198.05 | 29.82 | 21.27 | 1575.22 | 0.71 | 0.77 | 0.12 | 0.08 | 1 | 10
66 | 85 | CONCLUIDO | 9.5427 | 10.48 | 7.94 | 95.25 | 1.61 | 5 | 192.49 | 51.39 | 17.5 | 3 | 38.59 | 23974.06 | 88.65 | 198.05 | 29.94 | 21.27 | 1631.13 | 0.71 | 0.77 | 0.12 | 0.08 | 1 | 10
67 | 85 | CONCLUIDO | 9.5432 | 10.48 | 7.94 | 95.24 | 1.63 | 5 | 192.87 | 51.39 | 17.75 | 3 | 38.73 | 24021.47 | 88.65 | 198.05 | 29.85 | 21.27 | 1590.45 | 0.71 | 0.77 | 0.12 | 0.08 | 1 | 10
68 | 85 | CONCLUIDO | 9.5506 | 10.47 | 7.93 | 95.14 | 1.65 | 5 | 193.26 | 51.39 | 18 | 3 | 38.86 | 24068.93 | 88.57 | 198.05 | 29.59 | 21.27 | 1456.11 | 0.72 | 0.77 | 0.12 | 0.08 | 1 | 10
69 | 85 | CONCLUIDO | 9.5562 | 10.46 | 7.92 | 95.07 | 1.67 | 5 | 193.64 | 51.39 | 18.25 | 3 | 39 | 24116.44 | 88.17 | 198.05 | 29.36 | 21.27 | 1344.66 | 0.72 | 0.77 | 0.12 | 0.07 | 1 | 10
70 | 85 | CONCLUIDO | 9.5501 | 10.47 | 7.93 | 95.15 | 1.69 | 5 | 194.03 | 51.39 | 18.5 | 3 | 39.13 | 24163.99 | 87.96 | 198.05 | 29.69 | 21.27 | 1508.08 | 0.72 | 0.77 | 0.11 | 0.08 | 1 | 10
71 | 85 | CONCLUIDO | 9.5377 | 10.48 | 7.94 | 95.31 | 1.71 | 5 | 194.41 | 51.39 | 18.75 | 3 | 39.27 | 24211.59 | 87.79 | 198.05 | 30.11 | 21.27 | 1717.29 | 0.71 | 0.76 | 0.12 | 0.09 | 1 | 10
72 | 85 | CONCLUIDO | 9.543 | 10.48 | 7.94 | 95.24 | 1.73 | 5 | 194.8 | 51.39 | 19 | 3 | 39.41 | 24259.23 | 87.37 | 198.05 | 29.94 | 21.27 | 1634.8 | 0.71 | 0.77 | 0.12 | 0.08 | 1 | 10
73 | 85 | CONCLUIDO | 9.5382 | 10.48 | 7.94 | 95.31 | 1.75 | 5 | 195.19 | 51.39 | 19.25 | 3 | 39.54 | 24306.92 | 87.27 | 198.05 | 30.08 | 21.27 | 1704.52 | 0.71 | 0.76 | 0.12 | 0.09 | 1 | 10
74 | 85 | CONCLUIDO | 9.5473 | 10.47 | 7.93 | 95.19 | 1.77 | 5 | 195.57 | 51.39 | 19.5 | 3 | 39.68 | 24354.66 | 86.39 | 198.05 | 29.69 | 21.27 | 1508.19 | 0.72 | 0.77 | 0.12 | 0.08 | 1 | 10
75 | 85 | CONCLUIDO | 9.5514 | 10.47 | 7.93 | 95.13 | 1.79 | 5 | 195.96 | 51.39 | 19.75 | 3 | 39.82 | 24402.44 | 86.06 | 198.05 | 29.59 | 21.27 | 1457.83 | 0.72 | 0.77 | 0.12 | 0.07 | 1 | 10
76 | 85 | CONCLUIDO | 9.546 | 10.48 | 7.93 | 95.2 | 1.81 | 5 | 196.35 | 51.39 | 20 | 3 | 39.96 | 24450.27 | 85.66 | 198.07 | 29.82 | 21.27 | 1572.61 | 0.71 | 0.77 | 0.12 | 0.08 | 1 | 10
77 | 85 | CONCLUIDO | 9.5967 | 10.42 | 7.91 | 118.68 | 1.83 | 4 | 196.74 | 51.39 | 20.25 | 2 | 40.09 | 24498.15 | 84.76 | 198.05 | 29.11 | 21.27 | 1223.12 | 0.73 | 0.77 | 0.11 | 0.06 | 1 | 10
78 | 85 | CONCLUIDO | 9.5944 | 10.42 | 7.91 | 118.72 | 1.85 | 4 | 197.12 | 51.39 | 20.5 | 2 | 40.23 | 24546.08 | 84.92 | 198.05 | 29.19 | 21.27 | 1263.14 | 0.73 | 0.77 | 0.11 | 0.06 | 1 | 10
79 | 85 | CONCLUIDO | 9.5941 | 10.42 | 7.92 | 118.72 | 1.87 | 4 | 197.51 | 51.39 | 20.75 | 2 | 40.37 | 24594.05 | 84.94 | 198.05 | 29.18 | 21.27 | 1257.43 | 0.73 | 0.77 | 0.12 | 0.06 | 1 | 10
80 | 85 | CONCLUIDO | 9.6061 | 10.41 | 7.9 | 118.53 | 1.88 | 4 | 197.9 | 51.39 | 21 | 2 | 40.51 | 24642.07 | 84.71 | 198.05 | 28.73 | 21.27 | 1032.04 | 0.74 | 0.77 | 0.12 | 0.05 | 1 | 10
81 | 85 | CONCLUIDO | 9.6067 | 10.41 | 7.9 | 118.52 | 1.9 | 4 | 198.29 | 51.39 | 21.25 | 2 | 40.65 | 24690.13 | 84.64 | 198.05 | 28.79 | 21.27 | 1062.18 | 0.74 | 0.77 | 0.11 | 0.05 | 1 | 10
82 | 85 | CONCLUIDO | 9.5944 | 10.42 | 7.91 | 118.72 | 1.92 | 4 | 198.68 | 51.39 | 21.5 | 2 | 40.79 | 24738.25 | 84.68 | 198.05 | 29.21 | 21.27 | 1271.68 | 0.73 | 0.77 | 0.11 | 0.06 | 1 | 10
83 | 85 | CONCLUIDO | 9.5967 | 10.42 | 7.91 | 118.68 | 1.94 | 4 | 199.07 | 51.39 | 21.75 | 2 | 40.93 | 24786.41 | 84.53 | 198.05 | 29.12 | 21.27 | 1228.46 | 0.73 | 0.77 | 0.11 | 0.06 | 1 | 10
84 | 85 | CONCLUIDO | 9.5918 | 10.43 | 7.92 | 118.76 | 1.96 | 4 | 199.46 | 51.39 | 22 | 2 | 41.07 | 24834.62 | 84.4 | 198.05 | 29.3 | 21.27 | 1319.31 | 0.73 | 0.77 | 0.11 | 0.06 | 1 | 10
85 | 85 | CONCLUIDO | 9.5997 | 10.42 | 7.91 | 118.63 | 1.98 | 4 | 199.86 | 51.39 | 22.25 | 2 | 41.21 | 24882.88 | 84.12 | 198.05 | 28.95 | 21.27 | 1142.86 | 0.73 | 0.77 | 0.12 | 0.06 | 1 | 10
86 | 85 | CONCLUIDO | 9.6049 | 10.41 | 7.9 | 118.55 | 2 | 4 | 200.25 | 51.39 | 22.5 | 2 | 41.35 | 24931.18 | 83.93 | 198.05 | 28.79 | 21.27 | 1063.38 | 0.74 | 0.77 | 0.11 | 0.05 | 1 | 10
87 | 85 | CONCLUIDO | 9.5949 | 10.42 | 7.91 | 118.71 | 2.01 | 4 | 200.64 | 51.39 | 22.75 | 2 | 41.5 | 24979.54 | 84 | 198.05 | 29.23 | 21.27 | 1282.5 | 0.73 | 0.77 | 0.11 | 0.06 | 1 | 10
88 | 85 | CONCLUIDO | 9.5969 | 10.42 | 7.91 | 118.68 | 2.03 | 4 | 201.03 | 51.39 | 23 | 2 | 41.64 | 25027.94 | 83.79 | 198.05 | 29.1 | 21.27 | 1218.34 | 0.73 | 0.77 | 0.11 | 0.06 | 1 | 10
89 | 85 | CONCLUIDO | 9.5913 | 10.43 | 7.92 | 118.77 | 2.05 | 4 | 201.42 | 51.39 | 23.25 | 2 | 41.78 | 25076.39 | 83.85 | 198.05 | 29.33 | 21.27 | 1332.31 | 0.73 | 0.77 | 0.11 | 0.07 | 1 | 10
90 | 85 | CONCLUIDO | 9.5898 | 10.43 | 7.92 | 118.8 | 2.07 | 4 | 201.82 | 51.39 | 23.5 | 2 | 41.93 | 25124.89 | 83.65 | 198.05 | 29.38 | 21.27 | 1357.86 | 0.72 | 0.77 | 0.11 | 0.07 | 1 | 10
91 | 85 | CONCLUIDO | 9.6038 | 10.41 | 7.9 | 118.57 | 2.09 | 4 | 202.21 | 51.39 | 23.75 | 2 | 42.07 | 25173.44 | 83 | 198.05 | 28.82 | 21.27 | 1078 | 0.74 | 0.77 | 0.12 | 0.05 | 1 | 10
92 | 85 | CONCLUIDO | 9.598 | 10.42 | 7.91 | 118.66 | 2.1 | 4 | 202.61 | 51.39 | 24 | 2 | 42.21 | 25222.04 | 82.81 | 198.05 | 29.09 | 21.27 | 1211.26 | 0.73 | 0.77 | 0.11 | 0.06 | 1 | 10
93 | 85 | CONCLUIDO | 9.591 | 10.43 | 7.92 | 118.78 | 2.12 | 4 | 203 | 51.39 | 24.25 | 1 | 42.36 | 25270.81 | 82.92 | 198.06 | 29.26 | 21.27 | 1297.49 | 0.73 | 0.77 | 0.12 | 0.07 | 1 | 10
94 | 85 | CONCLUIDO | 9.5921 | 10.43 | 7.92 | 118.76 | 2.14 | 4 | 203.4 | 51.39 | 24.5 | 0 | 42.5 | 25319.51 | 82.98 | 198.06 | 29.19 | 21.27 | 1263.15 | 0.73 | 0.77 | 0.12 | 0.06 | 1 | 10
0 | 20 | CONCLUIDO | 9.2552 | 10.8 | 8.63 | 14.79 | 0.34 | 35 | 51.33 | 24.83 | 1 | 33 | 5.51 | 6564.78 | 46.51 | 198.1 | 52.68 | 21.27 | 12851.45 | 0.4 | 0.7 | 0.14 | 0.78 | 1 | 10
1 | 20 | CONCLUIDO | 9.5633 | 10.46 | 8.38 | 18.62 | 0.42 | 27 | 51.62 | 24.83 | 1.25 | 25 | 5.54 | 6599.8 | 44.38 | 198.05 | 43.89 | 21.27 | 8495.73 | 0.48 | 0.72 | 0.15 | 0.53 | 1 | 10
2 | 20 | CONCLUIDO | 9.715 | 10.29 | 8.28 | 22.57 | 0.5 | 22 | 51.9 | 24.83 | 1.5 | 20 | 5.57 | 6634.84 | 43.26 | 198.05 | 40.43 | 21.27 | 6790.7 | 0.53 | 0.73 | 0.14 | 0.42 | 1 | 10
3 | 20 | CONCLUIDO | 9.9111 | 10.09 | 8.12 | 27.07 | 0.58 | 18 | 52.19 | 24.83 | 1.75 | 16 | 5.61 | 6670.02 | 41.32 | 198.05 | 35.52 | 21.27 | 4355.94 | 0.6 | 0.75 | 0.13 | 0.27 | 1 | 10
4 | 20 | CONCLUIDO | 9.8912 | 10.11 | 8.17 | 30.62 | 0.66 | 16 | 52.47 | 24.83 | 2 | 14 | 5.64 | 6705.1 | 40.57 | 198.08 | 37.11 | 21.27 | 5165.01 | 0.57 | 0.74 | 0.13 | 0.31 | 1 | 10
5 | 20 | CONCLUIDO | 9.9651 | 10.04 | 8.12 | 34.78 | 0.74 | 14 | 52.75 | 24.83 | 2.25 | 12 | 5.68 | 6740.19 | 39.6 | 198.05 | 35.44 | 21.27 | 4335.92 | 0.6 | 0.75 | 0.13 | 0.26 | 1 | 10
6 | 20 | CONCLUIDO | 9.9967 | 10 | 8.11 | 40.54 | 0.82 | 12 | 53.04 | 24.83 | 2.5 | 9 | 5.71 | 6775.31 | 38.26 | 198.1 | 35.26 | 21.27 | 4257.18 | 0.6 | 0.75 | 0.13 | 0.26 | 1 | 10
7 | 20 | CONCLUIDO | 10.0139 | 9.99 | 8.09 | 40.46 | 0.89 | 12 | 53.32 | 24.83 | 2.75 | 5 | 5.75 | 6810.44 | 38.12 | 198.07 | 34.49 | 21.27 | 3872.23 | 0.62 | 0.75 | 0.14 | 0.24 | 1 | 10
8 | 20 | CONCLUIDO | 10.0517 | 9.95 | 8.07 | 44 | 0.97 | 11 | 53.61 | 24.83 | 3 | 1 | 5.78 | 6845.59 | 37.81 | 198.06 | 33.58 | 21.27 | 3421.63 | 0.63 | 0.75 | 0.14 | 0.21 | 1 | 10
9 | 20 | CONCLUIDO | 10.0525 | 9.95 | 8.07 | 43.99 | 1.04 | 11 | 53.89 | 24.83 | 3.25 | 0 | 5.82 | 6880.77 | 38.02 | 198.05 | 33.53 | 21.27 | 3399.19 | 0.63 | 0.75 | 0.14 | 0.21 | 1 | 10
0 | 120 | CONCLUIDO | 5.5108 | 18.15 | 10.2 | 5.32 | 0.08 | 115 | 232.68 | 57.72 | 1 | 113 | 53.95 | 28931.02 | 158.67 | 198.11 | 100.54 | 21.27 | 36383.03 | 0.21 | 0.6 | 0.29 | 2.34 | 1 | 10
1 | 120 | CONCLUIDO | 6.1417 | 16.28 | 9.61 | 6.63 | 0.1 | 87 | 233.1 | 57.72 | 1.25 | 85 | 54.13 | 28983.75 | 149.32 | 198.11 | 82.14 | 21.27 | 27321.58 | 0.26 | 0.63 | 0.24 | 1.75 | 1 | 10
2 | 120 | CONCLUIDO | 6.6061 | 15.14 | 9.24 | 7.92 | 0.11 | 70 | 233.53 | 57.72 | 1.5 | 68 | 54.31 | 29036.54 | 143.44 | 198.13 | 70.4 | 21.27 | 21535.77 | 0.3 | 0.66 | 0.22 | 1.39 | 1 | 10
3 | 120 | CONCLUIDO | 6.9316 | 14.43 | 9.03 | 9.18 | 0.13 | 59 | 233.96 | 57.72 | 1.75 | 57 | 54.49 | 29089.39 | 140.04 | 198.05 | 63.93 | 21.27 | 18359.2 | 0.33 | 0.67 | 0.2 | 1.18 | 1 | 10
4 | 120 | CONCLUIDO | 7.24 | 13.81 | 8.83 | 10.59 | 0.15 | 50 | 234.39 | 57.72 | 2 | 48 | 54.67 | 29142.31 | 136.72 | 198.09 | 57.49 | 21.27 | 15185.24 | 0.37 | 0.69 | 0.19 | 0.97 | 1 | 10
5 | 120 | CONCLUIDO | 7.454 | 13.42 | 8.7 | 11.87 | 0.17 | 44 | 234.82 | 57.72 | 2.25 | 42 | 54.85 | 29195.29 | 134.73 | 198.07 | 53.69 | 21.27 | 13312.42 | 0.4 | 0.7 | 0.18 | 0.85 | 1 | 10
6 | 120 | CONCLUIDO | 7.6524 | 13.07 | 8.58 | 13.2 | 0.19 | 39 | 235.25 | 57.72 | 2.5 | 37 | 55.03 | 29248.33 | 132.73 | 198.05 | 49.8 | 21.27 | 11392.96 | 0.43 | 0.71 | 0.17 | 0.73 | 1 | 10
7 | 120 | CONCLUIDO | 7.8596 | 12.72 | 8.42 | 14.43 | 0.21 | 35 | 235.68 | 57.72 | 2.75 | 33 | 55.21 | 29301.44 | 130.1 | 198.05 | 44.85 | 21.27 | 8938.42 | 0.47 | 0.72 | 0.15 | 0.57 | 1 | 10
8 | 120 | CONCLUIDO | 7.845 | 12.75 | 8.53 | 15.52 | 0.23 | 33 | 236.11 | 57.72 | 3 | 31 | 55.39 | 29354.61 | 131.82 | 198.06 | 48.73 | 21.27 | 10885.95 | 0.44 | 0.71 | 0.16 | 0.68 | 1 | 10
9 | 120 | CONCLUIDO | 7.9778 | 12.53 | 8.46 | 16.92 | 0.24 | 30 | 236.54 | 57.72 | 3.25 | 28 | 55.57 | 29407.85 | 130.56 | 198.06 | 46.2 | 21.27 | 9640.05 | 0.46 | 0.72 | 0.16 | 0.61 | 1 | 10
10 | 120 | CONCLUIDO | 8.068 | 12.39 | 8.41 | 18.02 | 0.26 | 28 | 236.98 | 57.72 | 3.5 | 26 | 55.75 | 29461.15 | 129.69 | 198.05 | 44.65 | 21.27 | 8871.51 | 0.48 | 0.72 | 0.15 | 0.56 | 1 | 10
11 | 120 | CONCLUIDO | 8.159 | 12.26 | 8.36 | 19.3 | 0.28 | 26 | 237.41 | 57.72 | 3.75 | 24 | 55.93 | 29514.51 | 128.93 | 198.05 | 43.22 | 21.27 | 8170.11 | 0.49 | 0.73 | 0.15 | 0.51 | 1 | 10
12 | 120 | CONCLUIDO | 8.2512 | 12.12 | 8.32 | 20.79 | 0.3 | 24 | 237.84 | 57.72 | 4 | 22 | 56.12 | 29567.95 | 128.06 | 198.08 | 41.71 | 21.27 | 7421.98 | 0.51 | 0.73 | 0.15 | 0.46 | 1 | 10
13 | 120 | CONCLUIDO | 8.2967 | 12.05 | 8.3 | 21.64 | 0.32 | 23 | 238.28 | 57.72 | 4.25 | 21 | 56.3 | 29621.44 | 127.65 | 198.08 | 41.02 | 21.27 | 7084.36 | 0.52 | 0.73 | 0.15 | 0.44 | 1 | 10
14 | 120 | CONCLUIDO | 8.3409 | 11.99 | 8.28 | 22.58 | 0.34 | 22 | 238.71 | 57.72 | 4.5 | 20 | 56.49 | 29675.01 | 127.33 | 198.06 | 40.55 | 21.27 | 6853.28 | 0.52 | 0.73 | 0.14 | 0.42 | 1 | 10
15 | 120 | CONCLUIDO | 8.3836 | 11.93 | 8.26 | 23.61 | 0.35 | 21 | 239.14 | 57.72 | 4.75 | 19 | 56.67 | 29728.63 | 126.98 | 198.05 | 39.95 | 21.27 | 6557.72 | 0.53 | 0.74 | 0.14 | 0.41 | 1 | 10
16 | 120 | CONCLUIDO | 8.494 | 11.77 | 8.2 | 25.89 | 0.37 | 19 | 239.58 | 57.72 | 5 | 17 | 56.86 | 29782.33 | 125.71 | 198.09 | 37.85 | 21.27 | 5517.18 | 0.56 | 0.74 | 0.14 | 0.34 | 1 | 10
17 | 120 | CONCLUIDO | 8.5909 | 11.64 | 8.11 | 27.04 | 0.39 | 18 | 240.02 | 57.72 | 5.25 | 16 | 57.04 | 29836.09 | 124.33 | 198.06 | 34.96 | 21.27 | 4077.4 | 0.61 | 0.75 | 0.13 | 0.26 | 1 | 10
18 | 120 | CONCLUIDO | 8.4842 | 11.79 | 8.26 | 27.53 | 0.41 | 18 | 240.45 | 57.72 | 5.5 | 16 | 57.23 | 29890.04 | 126.66 | 198.05 | 40.17 | 21.27 | 6684.62 | 0.53 | 0.74 | 0.14 | 0.41 | 1 | 10
19 | 120 | CONCLUIDO | 8.5735 | 11.66 | 8.18 | 28.87 | 0.42 | 17 | 240.89 | 57.72 | 5.75 | 15 | 57.42 | 29943.94 | 125.26 | 198.05 | 37.55 | 21.27 | 5376.9 | 0.57 | 0.74 | 0.13 | 0.33 | 1 | 10
20 | 120 | CONCLUIDO | 8.6209 | 11.6 | 8.16 | 30.61 | 0.44 | 16 | 241.33 | 57.72 | 6 | 14 | 57.6 | 29997.9 | 124.96 | 198.07 | 36.92 | 21.27 | 5066.16 | 0.58 | 0.74 | 0.13 | 0.31 | 1 | 10
21 | 120 | CONCLUIDO | 8.6217 | 11.6 | 8.16 | 30.6 | 0.46 | 16 | 241.77 | 57.72 | 6.25 | 14 | 57.79 | 30051.93 | 124.82 | 198.05 | 36.82 | 21.27 | 5016.32 | 0.58 | 0.74 | 0.14 | 0.31 | 1 | 10
22 | 120 | CONCLUIDO | 8.6737 | 11.53 | 8.14 | 32.55 | 0.48 | 15 | 242.2 | 57.72 | 6.5 | 13 | 57.98 | 30106.03 | 124.33 | 198.05 | 36.11 | 21.27 | 4667.28 | 0.59 | 0.75 | 0.13 | 0.28 | 1 | 10
23 | 120 | CONCLUIDO | 8.673 | 11.53 | 8.14 | 32.55 | 0.49 | 15 | 242.64 | 57.72 | 6.75 | 13 | 58.17 | 30160.2 | 124.19 | 198.05 | 36.21 | 21.27 | 4720.21 | 0.59 | 0.75 | 0.13 | 0.28 | 1 | 10
24 | 120 | CONCLUIDO | 8.7296 | 11.46 | 8.11 | 34.75 | 0.51 | 14 | 243.08 | 57.72 | 7 | 12 | 58.36 | 30214.44 | 123.88 | 198.06 | 35.23 | 21.27 | 4232.93 | 0.6 | 0.75 | 0.13 | 0.26 | 1 | 10
25 | 120 | CONCLUIDO | 8.7241 | 11.46 | 8.12 | 34.78 | 0.53 | 14 | 243.52 | 57.72 | 7.25 | 12 | 58.55 | 30268.74 | 123.83 | 198.1 | 35.4 | 21.27 | 4320.44 | 0.6 | 0.75 | 0.13 | 0.26 | 1 | 10
26 | 120 | CONCLUIDO | 8.7807 | 11.39 | 8.09 | 37.33 | 0.55 | 13 | 243.96 | 57.72 | 7.5 | 11 | 58.74 | 30323.11 | 123.21 | 198.05 | 34.53 | 21.27 | 3886.05 | 0.62 | 0.75 | 0.13 | 0.23 | 1 | 10
27 | 120 | CONCLUIDO | 8.8194 | 11.34 | 8.04 | 37.1 | 0.56 | 13 | 244.41 | 57.72 | 7.75 | 11 | 58.93 | 30377.55 | 122.22 | 198.09 | 32.87 | 21.27 | 3058.3 | 0.65 | 0.76 | 0.13 | 0.18 | 1 | 10
28 | 120 | CONCLUIDO | 8.7453 | 11.43 | 8.13 | 37.54 | 0.58 | 13 | 244.85 | 57.72 | 8 | 11 | 59.12 | 30432.06 | 123.59 | 198.05 | 36.47 | 21.27 | 4860.1 | 0.58 | 0.75 | 0.12 | 0.28 | 1 | 10
29 | 120 | CONCLUIDO | 8.816 | 11.34 | 8.09 | 40.44 | 0.6 | 12 | 245.29 | 57.72 | 8.25 | 10 | 59.32 | 30486.64 | 122.96 | 198.05 | 34.66 | 21.27 | 3956.8 | 0.61 | 0.75 | 0.13 | 0.23 | 1 | 10
30 | 120 | CONCLUIDO | 8.8181 | 11.34 | 8.08 | 40.42 | 0.62 | 12 | 245.73 | 57.72 | 8.5 | 10 | 59.51 | 30541.29 | 122.9 | 198.05 | 34.52 | 21.27 | 3885.86 | 0.62 | 0.75 | 0.13 | 0.23 | 1 | 10
31 | 120 | CONCLUIDO | 8.8771 | 11.26 | 8.05 | 43.94 | 0.63 | 11 | 246.18 | 57.72 | 8.75 | 9 | 59.7 | 30596.01 | 122.19 | 198.05 | 33.57 | 21.27 | 3418.88 | 0.63 | 0.75 | 0.13 | 0.2 | 1 | 10
32 | 120 | CONCLUIDO | 8.8757 | 11.27 | 8.06 | 43.95 | 0.65 | 11 | 246.62 | 57.72 | 9 | 9 | 59.9 | 30650.8 | 122.15 | 198.05 | 33.62 | 21.27 | 3443.16 | 0.63 | 0.75 | 0.12 | 0.2 | 1 | 10
33 | 120 | CONCLUIDO | 8.8744 | 11.27 | 8.06 | 43.95 | 0.67 | 11 | 247.07 | 57.72 | 9.25 | 9 | 60.09 | 30705.66 | 122.18 | 198.05 | 33.7 | 21.27 | 3480.78 | 0.63 | 0.75 | 0.13 | 0.21 | 1 | 10
34 | 120 | CONCLUIDO | 8.8775 | 11.26 | 8.05 | 43.93 | 0.68 | 11 | 247.51 | 57.72 | 9.5 | 9 | 60.29 | 30760.6 | 122.05 | 198.05 | 33.56 | 21.27 | 3410.9 | 0.63 | 0.75 | 0.12 | 0.2 | 1 | 10
35 | 120 | CONCLUIDO | 8.9341 | 11.19 | 8.03 | 48.17 | 0.7 | 10 | 247.96 | 57.72 | 9.75 | 8 | 60.48 | 30815.6 | 121.56 | 198.05 | 32.71 | 21.27 | 2993.12 | 0.65 | 0.76 | 0.12 | 0.18 | 1 | 10
36 | 120 | CONCLUIDO | 8.9372 | 11.19 | 8.02 | 48.15 | 0.72 | 10 | 248.4 | 57.72 | 10 | 8 | 60.68 | 30870.67 | 121.62 | 198.05 | 32.53 | 21.27 | 2904.82 | 0.65 | 0.76 | 0.12 | 0.17 | 1 | 10
37 | 120 | CONCLUIDO | 8.9648 | 11.15 | 7.99 | 47.94 | 0.73 | 10 | 248.85 | 57.72 | 10.25 | 8 | 60.88 | 30925.82 | 120.95 | 198.05 | 31.42 | 21.27 | 2348.7 | 0.68 | 0.76 | 0.12 | 0.14 | 1 | 10
38 | 120 | CONCLUIDO | 8.9157 | 11.22 | 8.05 | 48.31 | 0.75 | 10 | 249.3 | 57.72 | 10.5 | 8 | 61.07 | 30981.04 | 121.78 | 198.05 | 33.74 | 21.27 | 3505.89 | 0.63 | 0.75 | 0.12 | 0.2 | 1 | 10
39 | 120 | CONCLUIDO | 8.9233 | 11.21 | 8.04 | 48.25 | 0.77 | 10 | 249.75 | 57.72 | 10.75 | 8 | 61.27 | 31036.33 | 121.36 | 198.06 | 33.27 | 21.27 | 3271.68 | 0.64 | 0.76 | 0.12 | 0.19 | 1 | 10
40 | 120 | CONCLUIDO | 8.9796 | 11.14 | 8.02 | 53.45 | 0.78 | 9 | 250.2 | 57.72 | 11 | 7 | 61.47 | 31091.69 | 120.81 | 198.05 | 32.37 | 21.27 | 2830.29 | 0.66 | 0.76 | 0.12 | 0.16 | 1 | 10
41 | 120 | CONCLUIDO | 8.9787 | 11.14 | 8.02 | 53.46 | 0.8 | 9 | 250.65 | 57.72 | 11.25 | 7 | 61.67 | 31147.12 | 120.99 | 198.07 | 32.44 | 21.27 | 2860.96 | 0.66 | 0.76 | 0.12 | 0.17 | 1 | 10
42 | 120 | CONCLUIDO | 8.9749 | 11.14 | 8.02 | 53.49 | 0.81 | 9 | 251.1 | 57.72 | 11.5 | 7 | 61.87 | 31202.63 | 121.08 | 198.05 | 32.63 | 21.27 | 2956.6 | 0.65 | 0.76 | 0.12 | 0.17 | 1 | 10
43 | 120 | CONCLUIDO | 8.9791 | 11.14 | 8.02 | 53.45 | 0.83 | 9 | 251.55 | 57.72 | 11.75 | 7 | 62.07 | 31258.21 | 120.75 | 198.08 | 32.44 | 21.27 | 2865.24 | 0.66 | 0.76 | 0.12 | 0.17 | 1 | 10
44 | 120 | CONCLUIDO | 8.9809 | 11.13 | 8.02 | 53.44 | 0.85 | 9 | 252 | 57.72 | 12 | 7 | 62.27 | 31313.87 | 120.53 | 198.05 | 32.37 | 21.27 | 2825.63 | 0.66 | 0.76 | 0.12 | 0.16 | 1 | 10
45 | 120 | CONCLUIDO | 9.0402 | 11.06 | 7.99 | 59.91 | 0.86 | 8 | 252.45 | 57.72 | 12.25 | 6 | 62.48 | 31369.6 | 119.83 | 198.05 | 31.42 | 21.27 | 2359.24 | 0.68 | 0.76 | 0.12 | 0.14 | 1 | 10
46 | 120 | CONCLUIDO | 9.0468 | 11.05 | 7.98 | 59.85 | 0.88 | 8 | 252.9 | 57.72 | 12.5 | 6 | 62.68 | 31425.4 | 119.99 | 198.05 | 31.07 | 21.27 | 2184.24 | 0.68 | 0.76 | 0.12 | 0.13 | 1 | 10
47 | 120 | CONCLUIDO | 9.0598 | 11.04 | 7.96 | 59.73 | 0.9 | 8 | 253.35 | 57.72 | 12.75 | 6 | 62.88 | 31481.28 | 119.68 | 198.05 | 30.7 | 21.27 | 2000.41 | 0.69 | 0.76 | 0.12 | 0.11 | 1 | 10
48 | 120 | CONCLUIDO | 9.0212 | 11.08 | 8.01 | 60.09 | 0.91 | 8 | 253.81 | 57.72 | 13 | 6 | 63.08 | 31537.23 | 120.33 | 198.05 | 32.32 | 21.27 | 2806.39 | 0.66 | 0.76 | 0.12 | 0.16 | 1 | 10
49 | 120 | CONCLUIDO | 9.0334 | 11.07 | 8 | 59.98 | 0.93 | 8 | 254.26 | 57.72 | 13.25 | 6 | 63.29 | 31593.26 | 120.03 | 198.05 | 31.81 | 21.27 | 2554.68 | 0.67 | 0.76 | 0.12 | 0.14 | 1 | 10
50 | 120 | CONCLUIDO | 9.0282 | 11.08 | 8 | 60.02 | 0.94 | 8 | 254.72 | 57.72 | 13.5 | 6 | 63.49 | 31649.36 | 120.19 | 198.05 | 31.94 | 21.27 | 2617.48 | 0.67 | 0.76 | 0.12 | 0.15 | 1 | 10
51 | 120 | CONCLUIDO | 9.0282 | 11.08 | 8 | 60.02 | 0.96 | 8 | 255.17 | 57.72 | 13.75 | 6 | 63.7 | 31705.54 | 119.69 | 198.05 | 31.98 | 21.27 | 2639.48 | 0.66 | 0.76 | 0.12 | 0.15 | 1 | 10
52 | 120 | CONCLUIDO | 9.0282 | 11.08 | 8 | 60.02 | 0.97 | 8 | 255.63 | 57.72 | 14 | 6 | 63.91 | 31761.8 | 119.61 | 198.05 | 31.93 | 21.27 | 2614.7 | 0.67 | 0.76 | 0.12 | 0.15 | 1 | 10
53 | 120 | CONCLUIDO | 9.0927 | 11 | 7.97 | 68.31 | 0.99 | 7 | 256.09 | 57.72 | 14.25 | 5 | 64.11 | 31818.13 | 118.81 | 198.05 | 30.87 | 21.27 | 2090.36 | 0.69 | 0.76 | 0.12 | 0.12 | 1 | 10
54 | 120 | CONCLUIDO | 9.0918 | 11 | 7.97 | 68.32 | 1.01 | 7 | 256.54 | 57.72 | 14.5 | 5 | 64.32 | 31874.54 | 118.9 | 198.05 | 30.93 | 21.27 | 2119.86 | 0.69 | 0.76 | 0.12 | 0.12 | 1 | 10
55 | 120 | CONCLUIDO | 9.0907 | 11 | 7.97 | 68.34 | 1.02 | 7 | 257 | 57.72 | 14.75 | 5 | 64.53 | 31931.15 | 119.04 | 198.05 | 30.9 | 21.27 | 2104.87 | 0.69 | 0.76 | 0.12 | 0.12 | 1 | 10
56 | 120 | CONCLUIDO | 9.1142 | 10.97 | 7.94 | 68.09 | 1.04 | 7 | 257.46 | 57.72 | 15 | 5 | 64.74 | 31987.71 | 118.52 | 198.05 | 30.04 | 21.27 | 1670.64 | 0.71 | 0.76 | 0.12 | 0.09 | 1 | 10
57 | 120 | CONCLUIDO | 9.0962 | 10.99 | 7.97 | 68.28 | 1.05 | 7 | 257.92 | 57.72 | 15.25 | 5 | 64.95 | 32044.35 | 118.91 | 198.05 | 30.83 | 21.27 | 2069.53 | 0.69 | 0.76 | 0.12 | 0.11 | 1 | 10
58 | 120 | CONCLUIDO | 9.0783 | 11.02 | 7.99 | 68.46 | 1.07 | 7 | 258.38 | 57.72 | 15.5 | 5 | 65.16 | 32101.07 | 119.26 | 198.05 | 31.48 | 21.27 | 2394.21 | 0.68 | 0.76 | 0.12 | 0.13 | 1 | 10
59 | 120 | CONCLUIDO | 9.0882 | 11 | 7.98 | 68.36 | 1.08 | 7 | 258.84 | 57.72 | 15.75 | 5 | 65.37 | 32157.87 | 118.84 | 198.05 | 31.12 | 21.27 | 2215.09 | 0.68 | 0.76 | 0.12 | 0.12 | 1 | 10
60 | 120 | CONCLUIDO | 9.0822 | 11.01 | 7.98 | 68.42 | 1.1 | 7 | 259.3 | 57.72 | 16 | 5 | 65.58 | 32214.75 | 118.79 | 198.05 | 31.33 | 21.27 | 2319.16 | 0.68 | 0.76 | 0.12 | 0.13 | 1 | 10
61 | 120 | CONCLUIDO | 9.0806 | 11.01 | 7.98 | 68.44 | 1.11 | 7 | 259.76 | 57.72 | 16.25 | 5 | 65.79 | 32271.71 | 118.7 | 198.05 | 31.42 | 21.27 | 2363.72 | 0.68 | 0.76 | 0.12 | 0.13 | 1 | 10
62 | 120 | CONCLUIDO | 9.0865 | 11.01 | 7.98 | 68.38 | 1.13 | 7 | 260.23 | 57.72 | 16.5 | 5 | 66 | 32328.74 | 118.43 | 198.05 | 31.11 | 21.27 | 2208.96 | 0.68 | 0.76 | 0.12 | 0.12 | 1 | 10
63 | 120 | CONCLUIDO | 9.0849 | 11.01 | 7.98 | 68.4 | 1.14 | 7 | 260.69 | 57.72 | 16.75 | 5 | 66.21 | 32385.86 | 118.21 | 198.05 | 31.28 | 21.27 | 2293.36 | 0.68 | 0.76 | 0.12 | 0.13 | 1 | 10
64 | 120 | CONCLUIDO | 9.1456 | 10.93 | 7.95 | 79.52 | 1.16 | 6 | 261.15 | 57.72 | 17 | 4 | 66.43 | 32443.05 | 117.6 | 198.05 | 30.33 | 21.27 | 1825.45 | 0.7 | 0.76 | 0.12 | 0.1 | 1 | 10
65 | 120 | CONCLUIDO | 9.1601 | 10.92 | 7.93 | 79.35 | 1.17 | 6 | 261.62 | 57.72 | 17.25 | 4 | 66.64 | 32500.33 | 117.33 | 198.05 | 29.6 | 21.27 | 1458.51 | 0.72 | 0.77 | 0.12 | 0.08 | 1 | 10
66 | 120 | CONCLUIDO | 9.1612 | 10.92 | 7.93 | 79.33 | 1.19 | 6 | 262.08 | 57.72 | 17.5 | 4 | 66.86 | 32557.69 | 117.44 | 198.05 | 29.78 | 21.27 | 1545.78 | 0.71 | 0.77 | 0.11 | 0.08 | 1 | 10
67 | 120 | CONCLUIDO | 9.1405 | 10.94 | 7.96 | 79.58 | 1.2 | 6 | 262.55 | 57.72 | 17.75 | 4 | 67.07 | 32615.12 | 117.93 | 198.08 | 30.65 | 21.27 | 1983.05 | 0.69 | 0.76 | 0.12 | 0.1 | 1 | 10
68 | 120 | CONCLUIDO | 9.1417 | 10.94 | 7.96 | 79.57 | 1.22 | 6 | 263.01 | 57.72 | 18 | 4 | 67.29 | 32672.64 | 117.84 | 198.05 | 30.51 | 21.27 | 1912.39 | 0.7 | 0.76 | 0.12 | 0.1 | 1 | 10
69 | 120 | CONCLUIDO | 9.1431 | 10.94 | 7.96 | 79.55 | 1.23 | 6 | 263.48 | 57.72 | 18.25 | 4 | 67.51 | 32730.24 | 117.9 | 198.05 | 30.48 | 21.27 | 1897 | 0.7 | 0.76 | 0.12 | 0.1 | 1 | 10
70 | 120 | CONCLUIDO | 9.138 | 10.94 | 7.96 | 79.61 | 1.25 | 6 | 263.95 | 57.72 | 18.5 | 4 | 67.72 | 32787.92 | 118.15 | 198.05 | 30.68 | 21.27 | 1999.6 | 0.69 | 0.76 | 0.12 | 0.11 | 1 | 10
71 | 120 | CONCLUIDO | 9.1443 | 10.94 | 7.95 | 79.54 | 1.26 | 6 | 264.42 | 57.72 | 18.75 | 4 | 67.94 | 32845.69 | 117.92 | 198.05 | 30.38 | 21.27 | 1850.21 | 0.7 | 0.76 | 0.12 | 0.1 | 1 | 10
72 | 120 | CONCLUIDO | 9.1401 | 10.94 | 7.96 | 79.59 | 1.28 | 6 | 264.89 | 57.72 | 19 | 4 | 68.16 | 32903.54 | 117.83 | 198.05 | 30.6 | 21.27 | 1960.05 | 0.69 | 0.76 | 0.12 | 0.11 | 1 | 10
73 | 120 | CONCLUIDO | 9.1412 | 10.94 | 7.96 | 79.57 | 1.29 | 6 | 265.36 | 57.72 | 19.25 | 4 | 68.38 | 32961.47 | 117.64 | 198.05 | 30.52 | 21.27 | 1917.46 | 0.7 | 0.76 | 0.12 | 0.1 | 1 | 10
74 | 120 | CONCLUIDO | 9.1461 | 10.93 | 7.95 | 79.51 | 1.31 | 6 | 265.83 | 57.72 | 19.5 | 4 | 68.6 | 33019.48 | 117.5 | 198.05 | 30.27 | 21.27 | 1791.06 | 0.7 | 0.76 | 0.12 | 0.1 | 1 | 10
75 | 120 | CONCLUIDO | 9.1601 | 10.92 | 7.93 | 79.35 | 1.32 | 6 | 266.3 | 57.72 | 19.75 | 4 | 68.82 | 33077.58 | 117.01 | 198.05 | 29.77 | 21.27 | 1543.48 | 0.71 | 0.77 | 0.12 | 0.08 | 1 | 10
76 | 120 | CONCLUIDO | 9.148 | 10.93 | 7.95 | 79.49 | 1.33 | 6 | 266.77 | 57.72 | 20 | 4 | 69.05 | 33135.76 | 117.09 | 198.05 | 30.3 | 21.27 | 1808.75 | 0.7 | 0.76 | 0.12 | 0.1 | 1 | 10
77 | 120 | CONCLUIDO | 9.134 | 10.95 | 7.97 | 79.66 | 1.35 | 6 | 267.24 | 57.72 | 20.25 | 4 | 69.27 | 33194.02 | 117.21 | 198.05 | 30.82 | 21.27 | 2070.27 | 0.69 | 0.76 | 0.12 | 0.11 | 1 | 10
78 | 120 | CONCLUIDO | 9.1384 | 10.94 | 7.96 | 79.61 | 1.36 | 6 | 267.71 | 57.72 | 20.5 | 4 | 69.49 | 33252.37 | 116.79 | 198.05 | 30.65 | 21.27 | 1984.28 | 0.69 | 0.76 | 0.12 | 0.11 | 1 | 10
79 | 120 | CONCLUIDO | 9.1989 | 10.87 | 7.93 | 95.21 | 1.38 | 5 | 268.19 | 57.72 | 20.75 | 3 | 69.71 | 33310.81 | 115.98 | 198.06 | 29.8 | 21.27 | 1564.49 | 0.71 | 0.77 | 0.12 | 0.08 | 1 | 10
80 | 120 | CONCLUIDO | 9.1966 | 10.87 | 7.94 | 95.24 | 1.39 | 5 | 268.66 | 57.72 | 21 | 3 | 69.94 | 33369.33 | 116.09 | 198.05 | 29.87 | 21.27 | 1599.22 | 0.71 | 0.77 | 0.12 | 0.08 | 1 | 10
81 | 120 | CONCLUIDO | 9.2041 | 10.86 | 7.93 | 95.14 | 1.41 | 5 | 269.14 | 57.72 | 21.25 | 3 | 70.16 | 33427.94 | 116.01 | 198.05 | 29.54 | 21.27 | 1434.92 | 0.72 | 0.77 | 0.12 | 0.08 | 1 | 10
82 | 120 | CONCLUIDO | 9.2003 | 10.87 | 7.93 | 95.19 | 1.42 | 5 | 269.61 | 57.72 | 21.5 | 3 | 70.39 | 33486.63 | 116.28 | 198.05 | 29.77 | 21.27 | 1547.67 | 0.71 | 0.77 | 0.12 | 0.08 | 1 | 10
83 | 120 | CONCLUIDO | 9.2025 | 10.87 | 7.93 | 95.16 | 1.43 | 5 | 270.09 | 57.72 | 21.75 | 3 | 70.62 | 33545.41 | 116.35 | 198.05 | 29.57 | 21.27 | 1448.72 | 0.72 | 0.77 | 0.12 | 0.08 | 1 | 10
84 | 120 | CONCLUIDO | 9.2145 | 10.85 | 7.92 | 94.99 | 1.45 | 5 | 270.57 | 57.72 | 22 | 3 | 70.84 | 33604.28 | 116.13 | 198.05 | 29.1 | 21.27 | 1212.07 | 0.73 | 0.77 | 0.12 | 0.06 | 1 | 10
85 | 120 | CONCLUIDO | 9.2093 | 10.86 | 7.92 | 95.06 | 1.46 | 5 | 271.05 | 57.72 | 22.25 | 3 | 71.07 | 33663.24 | 116.34 | 198.05 | 29.41 | 21.27 | 1368.38 | 0.72 | 0.77 | 0.11 | 0.07 | 1 | 10
86 | 120 | CONCLUIDO | 9.1933 | 10.88 | 7.94 | 95.29 | 1.47 | 5 | 271.52 | 57.72 | 22.5 | 3 | 71.3 | 33722.28 | 116.57 | 198.05 | 30.07 | 21.27 | 1696.78 | 0.71 | 0.76 | 0.12 | 0.09 | 1 | 10
87 | 120 | CONCLUIDO | 9.1966 | 10.87 | 7.94 | 95.24 | 1.49 | 5 | 272 | 57.72 | 22.75 | 3 | 71.53 | 33781.41 | 116.61 | 198.05 | 29.89 | 21.27 | 1606.7 | 0.71 | 0.77 | 0.12 | 0.08 | 1 | 10
88 | 120 | CONCLUIDO | 9.1996 | 10.87 | 7.93 | 95.2 | 1.5 | 5 | 272.49 | 57.72 | 23 | 3 | 71.76 | 33840.76 | 116.48 | 198.05 | 29.8 | 21.27 | 1561.86 | 0.71 | 0.77 | 0.12 | 0.08 | 1 | 10
89 | 120 | CONCLUIDO | 9.1933 | 10.88 | 7.94 | 95.29 | 1.52 | 5 | 272.97 | 57.72 | 23.25 | 3 | 71.99 | 33900.07 | 116.7 | 198.05 | 30.04 | 21.27 | 1683.88 | 0.71 | 0.76 | 0.12 | 0.09 | 1 | 10
90 | 120 | CONCLUIDO | 9.1978 | 10.87 | 7.94 | 95.23 | 1.53 | 5 | 273.45 | 57.72 | 23.5 | 3 | 72.22 | 33959.47 | 116.65 | 198.05 | 29.81 | 21.27 | 1568.54 | 0.71 | 0.77 | 0.12 | 0.08 | 1 | 10
91 | 120 | CONCLUIDO | 9.197 | 10.87 | 7.94 | 95.24 | 1.54 | 5 | 273.93 | 57.72 | 23.75 | 3 | 72.46 | 34018.96 | 116.69 | 198.05 | 29.86 | 21.27 | 1592.01 | 0.71 | 0.77 | 0.12 | 0.08 | 1 | 10
92 | 120 | CONCLUIDO | 9.2013 | 10.87 | 7.93 | 95.18 | 1.56 | 5 | 274.41 | 57.72 | 24 | 3 | 72.69 | 34078.55 | 116.61 | 198.05 | 29.66 | 21.27 | 1494.35 | 0.72 | 0.77 | 0.12 | 0.08 | 1 | 10
93 | 120 | CONCLUIDO | 9.2105 | 10.86 | 7.92 | 95.05 | 1.57 | 5 | 274.9 | 57.72 | 24.25 | 3 | 72.92 | 34138.22 | 116.3 | 198.05 | 29.32 | 21.27 | 1322.05 | 0.73 | 0.77 | 0.12 | 0.07 | 1 | 10
94 | 120 | CONCLUIDO | 9.2093 | 10.86 | 7.92 | 95.06 | 1.58 | 5 | 275.38 | 57.72 | 24.5 | 3 | 73.16 | 34197.98 | 116.28 | 198.05 | 29.43 | 21.27 | 1377.71 | 0.72 | 0.77 | 0.11 | 0.07 | 1 | 10
95 | 120 | CONCLUIDO | 9.1954 | 10.88 | 7.94 | 95.26 | 1.6 | 5 | 275.87 | 57.72 | 24.75 | 3 | 73.39 | 34257.84 | 116.3 | 198.05 | 30.03 | 21.27 | 1677.17 | 0.71 | 0.76 | 0.11 | 0.09 | 1 | 10
96 | 120 | CONCLUIDO | 9.1914 | 10.88 | 7.94 | 95.32 | 1.61 | 5 | 276.35 | 57.72 | 25 | 3 | 73.63 | 34317.79 | 116.22 | 198.05 | 30.07 | 21.27 | 1698.45 | 0.71 | 0.76 | 0.12 | 0.09 | 1 | 10
97 | 120 | CONCLUIDO | 9.197 | 10.87 | 7.94 | 95.24 | 1.62 | 5 | 276.84 | 57.72 | 25.25 | 3 | 73.87 | 34377.83 | 115.99 | 198.05 | 29.9 | 21.27 | 1611.97 | 0.71 | 0.77 | 0.12 | 0.08 | 1 | 10
98 | 120 | CONCLUIDO | 9.1921 | 10.88 | 7.94 | 95.31 | 1.64 | 5 | 277.33 | 57.72 | 25.5 | 3 | 74.1 | 34437.96 | 115.82 | 198.05 | 30.09 | 21.27 | 1708.86 | 0.71 | 0.76 | 0.12 | 0.09 | 1 | 10
99 | 120 | CONCLUIDO | 9.194 | 10.88 | 7.94 | 95.28 | 1.65 | 5 | 277.82 | 57.72 | 25.75 | 3 | 74.34 | 34498.19 | 115.81 | 198.05 | 29.99 | 21.27 | 1656.38 | 0.71 | 0.76 | 0.12 | 0.09 | 1 | 10
100 | 120 | CONCLUIDO | 9.1956 | 10.87 | 7.94 | 95.26 | 1.66 | 5 | 278.31 | 57.72 | 26 | 3 | 74.58 | 34558.51 | 115.46 | 198.05 | 29.95 | 21.27 | 1639.29 | 0.71 | 0.76 | 0.12 | 0.09 | 1 | 10
101 | 120 | CONCLUIDO | 9.1987 | 10.87 | 7.93 | 95.21 | 1.68 | 5 | 278.79 | 57.72 | 26.25 | 3 | 74.82 | 34618.92 | 114.93 | 198.06 | 29.77 | 21.27 | 1547.75 | 0.71 | 0.77 | 0.12 | 0.08 | 1 | 10
102 | 120 | CONCLUIDO | 9.2062 | 10.86 | 7.93 | 95.11 | 1.69 | 5 | 279.29 | 57.72 | 26.5 | 3 | 75.06 | 34679.43 | 114.77 | 198.05 | 29.5 | 21.27 | 1411.13 | 0.72 | 0.77 | 0.12 | 0.07 | 1 | 10
103 | 120 | CONCLUIDO | 9.206 | 10.86 | 7.93 | 95.11 | 1.7 | 5 | 279.78 | 57.72 | 26.75 | 3 | 75.3 | 34740.03 | 114.5 | 198.05 | 29.58 | 21.27 | 1451.21 | 0.72 | 0.77 | 0.11 | 0.07 | 1 | 10
104 | 120 | CONCLUIDO | 9.1935 | 10.88 | 7.94 | 95.29 | 1.72 | 5 | 280.27 | 57.72 | 27 | 3 | 75.54 | 34800.73 | 114.42 | 198.05 | 30.12 | 21.27 | 1721.54 | 0.71 | 0.76 | 0.11 | 0.09 | 1 | 10
105 | 120 | CONCLUIDO | 9.2545 | 10.81 | 7.91 | 118.72 | 1.73 | 4 | 280.76 | 57.72 | 27.25 | 2 | 75.79 | 34861.53 | 113.81 | 198.07 | 29.17 | 21.27 | 1255.21 | 0.73 | 0.77 | 0.11 | 0.06 | 1 | 10
106 | 120 | CONCLUIDO | 9.2555 | 10.8 | 7.91 | 118.7 | 1.74 | 4 | 281.26 | 57.72 | 27.5 | 2 | 76.03 | 34922.42 | 114.05 | 198.05 | 29.15 | 21.27 | 1241.97 | 0.73 | 0.77 | 0.11 | 0.06 | 1 | 10
107 | 120 | CONCLUIDO | 9.255 | 10.8 | 7.91 | 118.71 | 1.75 | 4 | 281.75 | 57.72 | 27.75 | 2 | 76.28 | 34983.41 | 114.11 | 198.05 | 29.15 | 21.27 | 1245.34 | 0.73 | 0.77 | 0.11 | 0.06 | 1 | 10
108 | 120 | CONCLUIDO | 9.2555 | 10.8 | 7.91 | 118.7 | 1.77 | 4 | 282.25 | 57.72 | 28 | 2 | 76.52 | 35044.49 | 114.14 | 198.05 | 29.15 | 21.27 | 1245.12 | 0.73 | 0.77 | 0.11 | 0.06 | 1 | 10
109 | 120 | CONCLUIDO | 9.255 | 10.8 | 7.91 | 118.71 | 1.78 | 4 | 282.74 | 57.72 | 28.25 | 2 | 76.77 | 35105.68 | 114.33 | 198.07 | 29.13 | 21.27 | 1234.52 | 0.73 | 0.77 | 0.12 | 0.06 | 1 | 10
110 | 120 | CONCLUIDO | 9.2652 | 10.79 | 7.9 | 118.53 | 1.79 | 4 | 283.24 | 57.72 | 28.5 | 2 | 77.01 | 35166.96 | 114.11 | 198.05 | 28.71 | 21.27 | 1023.89 | 0.74 | 0.77 | 0.12 | 0.05 | 1 | 10
111 | 120 | CONCLUIDO | 9.2676 | 10.79 | 7.9 | 118.49 | 1.8 | 4 | 283.74 | 57.72 | 28.75 | 2 | 77.26 | 35228.34 | 114.11 | 198.05 | 28.69 | 21.27 | 1013.44 | 0.74 | 0.77 | 0.11 | 0.05 | 1 | 10
112 | 120 | CONCLUIDO | 9.2616 | 10.8 | 7.91 | 118.59 | 1.82 | 4 | 284.23 | 57.72 | 29 | 2 | 77.51 | 35289.82 | 114.19 | 198.05 | 28.94 | 21.27 | 1136.66 | 0.73 | 0.77 | 0.11 | 0.05 | 1 | 10
113 | 120 | CONCLUIDO | 9.2521 | 10.81 | 7.92 | 118.76 | 1.83 | 4 | 284.73 | 57.72 | 29.25 | 2 | 77.76 | 35351.4 | 114.36 | 198.05 | 29.28 | 21.27 | 1307.52 | 0.73 | 0.77 | 0.11 | 0.06 | 1 | 10
114 | 120 | CONCLUIDO | 9.2555 | 10.8 | 7.91 | 118.7 | 1.84 | 4 | 285.23 | 57.72 | 29.5 | 2 | 78.01 | 35413.08 | 114.4 | 198.05 | 29.15 | 21.27 | 1244.04 | 0.73 | 0.77 | 0.11 | 0.06 | 1 | 10
115 | 120 | CONCLUIDO | 9.2545 | 10.81 | 7.91 | 118.72 | 1.85 | 4 | 285.73 | 57.72 | 29.75 | 2 | 78.26 | 35474.86 | 114.38 | 198.05 | 29.19 | 21.27 | 1263.11 | 0.73 | 0.77 | 0.11 | 0.06 | 1 | 10
116 | 120 | CONCLUIDO | 9.2538 | 10.81 | 7.92 | 118.73 | 1.87 | 4 | 286.24 | 57.72 | 30 | 2 | 78.51 | 35536.74 | 114.29 | 198.05 | 29.24 | 21.27 | 1288.68 | 0.73 | 0.77 | 0.11 | 0.06 | 1 | 10
117 | 120 | CONCLUIDO | 9.2507 | 10.81 | 7.92 | 118.78 | 1.88 | 4 | 286.74 | 57.72 | 30.25 | 2 | 78.77 | 35598.85 | 114.4 | 198.08 | 29.3 | 21.27 | 1319.12 | 0.73 | 0.77 | 0.12 | 0.07 | 1 | 10
118 | 120 | CONCLUIDO | 9.2588 | 10.8 | 7.91 | 118.64 | 1.89 | 4 | 287.24 | 57.72 | 30.5 | 2 | 79.02 | 35660.94 | 114.21 | 198.05 | 28.95 | 21.27 | 1145.33 | 0.73 | 0.77 | 0.12 | 0.06 | 1 | 10
119 | 120 | CONCLUIDO | 9.2659 | 10.79 | 7.9 | 118.52 | 1.9 | 4 | 287.75 | 57.72 | 30.75 | 2 | 79.27 | 35723.13 | 114.08 | 198.05 | 28.73 | 21.27 | 1031.72 | 0.74 | 0.77 | 0.11 | 0.05 | 1 | 10
120 | 120 | CONCLUIDO | 9.2643 | 10.79 | 7.9 | 118.55 | 1.92 | 4 | 288.25 | 57.72 | 31 | 2 | 79.53 | 35785.42 | 114.11 | 198.05 | 28.84 | 21.27 | 1088.85 | 0.74 | 0.77 | 0.11 | 0.05 | 1 | 10
121 | 120 | CONCLUIDO | 9.2566 | 10.8 | 7.91 | 118.68 | 1.93 | 4 | 288.76 | 57.72 | 31.25 | 2 | 79.78 | 35847.82 | 114.28 | 198.05 | 29.13 | 21.27 | 1233.72 | 0.73 | 0.77 | 0.11 | 0.06 | 1 | 10
122 | 120 | CONCLUIDO | 9.2535 | 10.81 | 7.92 | 118.73 | 1.94 | 4 | 289.27 | 57.72 | 31.5 | 2 | 80.04 | 35910.33 | 114.39 | 198.05 | 29.23 | 21.27 | 1284.25 | 0.73 | 0.77 | 0.11 | 0.06 | 1 | 10
123 | 120 | CONCLUIDO | 9.255 | 10.8 | 7.91 | 118.71 | 1.95 | 4 | 289.77 | 57.72 | 31.75 | 2 | 80.3 | 35972.93 | 114.33 | 198.05 | 29.18 | 21.27 | 1260.18 | 0.73 | 0.77 | 0.11 | 0.06 | 1 | 10
124 | 120 | CONCLUIDO | 9.2531 | 10.81 | 7.92 | 118.74 | 1.96 | 4 | 290.28 | 57.72 | 32 | 2 | 80.56 | 36035.65 | 114.35 | 198.05 | 29.3 | 21.27 | 1318.04 | 0.73 | 0.77 | 0.11 | 0.06 | 1 | 10
125 | 120 | CONCLUIDO | 9.2521 | 10.81 | 7.92 | 118.76 | 1.97 | 4 | 290.79 | 57.72 | 32.25 | 2 | 80.82 | 36098.46 | 114.27 | 198.06 | 29.29 | 21.27 | 1310.79 | 0.73 | 0.77 | 0.11 | 0.06 | 1 | 10
126 | 120 | CONCLUIDO | 9.2507 | 10.81 | 7.92 | 118.78 | 1.99 | 4 | 291.3 | 57.72 | 32.5 | 2 | 81.08 | 36161.39 | 114.33 | 198.05 | 29.33 | 21.27 | 1334.16 | 0.73 | 0.77 | 0.12 | 0.07 | 1 | 10
127 | 120 | CONCLUIDO | 9.2597 | 10.8 | 7.91 | 118.62 | 2 | 4 | 291.81 | 57.72 | 32.75 | 2 | 81.34 | 36224.42 | 113.99 | 198.05 | 28.94 | 21.27 | 1135.73 | 0.74 | 0.77 | 0.12 | 0.06 | 1 | 10
128 | 120 | CONCLUIDO | 9.2633 | 10.8 | 7.9 | 118.56 | 2.01 | 4 | 292.32 | 57.72 | 33 | 2 | 81.6 | 36287.56 | 113.8 | 198.05 | 28.8 | 21.27 | 1070.11 | 0.74 | 0.77 | 0.11 | 0.05 | 1 | 10
129 | 120 | CONCLUIDO | 9.2614 | 10.8 | 7.91 | 118.6 | 2.02 | 4 | 292.84 | 57.72 | 33.25 | 2 | 81.86 | 36350.81 | 113.8 | 198.05 | 28.95 | 21.27 | 1143.96 | 0.73 | 0.77 | 0.11 | 0.05 | 1 | 10
130 | 120 | CONCLUIDO | 9.2543 | 10.81 | 7.91 | 118.72 | 2.03 | 4 | 293.35 | 57.72 | 33.5 | 2 | 82.13 | 36414.16 | 113.92 | 198.05 | 29.23 | 21.27 | 1282.59 | 0.73 | 0.77 | 0.11 | 0.06 | 1 | 10
131 | 120 | CONCLUIDO | 9.2524 | 10.81 | 7.92 | 118.75 | 2.05 | 4 | 293.87 | 57.72 | 33.75 | 2 | 82.39 | 36477.63 | 113.77 | 198.05 | 29.28 | 21.27 | 1309.08 | 0.73 | 0.77 | 0.11 | 0.06 | 1 | 10
132 | 120 | CONCLUIDO | 9.2526 | 10.81 | 7.92 | 118.75 | 2.06 | 4 | 294.38 | 57.72 | 34 | 2 | 82.66 | 36541.2 | 113.63 | 198.05 | 29.26 | 21.27 | 1298.84 | 0.73 | 0.77 | 0.11 | 0.06 | 1 | 10
133 | 120 | CONCLUIDO | 9.2505 | 10.81 | 7.92 | 118.79 | 2.07 | 4 | 294.9 | 57.72 | 34.25 | 2 | 82.92 | 36604.89 | 113.63 | 198.05 | 29.36 | 21.27 | 1345.77 | 0.72 | 0.77 | 0.11 | 0.07 | 1 | 10
134 | 120 | CONCLUIDO | 9.2495 | 10.81 | 7.92 | 118.8 | 2.08 | 4 | 295.41 | 57.72 | 34.5 | 2 | 83.19 | 36668.68 | 113.33 | 198.05 | 29.4 | 21.27 | 1368.08 | 0.72 | 0.77 | 0.11 | 0.07 | 1 | 10
135 | 120 | CONCLUIDO | 9.2531 | 10.81 | 7.92 | 118.74 | 2.09 | 4 | 295.93 | 57.72 | 34.75 | 2 | 83.46 | 36732.59 | 113.07 | 198.05 | 29.19 | 21.27 | 1261.25 | 0.73 | 0.77 | 0.12 | 0.06 | 1 | 10
136 | 120 | CONCLUIDO | 9.26 | 10.8 | 7.91 | 118.62 | 2.1 | 4 | 296.45 | 57.72 | 35 | 2 | 83.73 | 36796.61 | 113.18 | 198.05 | 28.95 | 21.27 | 1142.87 | 0.73 | 0.77 | 0.12 | 0.06 | 1 | 10
137 | 120 | CONCLUIDO | 9.2619 | 10.8 | 7.91 | 118.59 | 2.11 | 4 | 296.97 | 57.72 | 35.25 | 2 | 84 | 36860.74 | 112.89 | 198.07 | 28.9 | 21.27 | 1115.69 | 0.74 | 0.77 | 0.11 | 0.05 | 1 | 10
138 | 120 | CONCLUIDO | 9.2583 | 10.8 | 7.91 | 118.65 | 2.13 | 4 | 297.49 | 57.72 | 35.5 | 2 | 84.27 | 36924.99 | 112.81 | 198.05 | 29.08 | 21.27 | 1209.1 | 0.73 | 0.77 | 0.11 | 0.06 | 1 | 10
139 | 120 | CONCLUIDO | 9.2483 | 10.81 | 7.92 | 118.83 | 2.14 | 4 | 298.01 | 57.72 | 35.75 | 2 | 84.54 | 36989.35 | 112.72 | 198.05 | 29.43 | 21.27 | 1381.85 | 0.72 | 0.77 | 0.12 | 0.07 | 1 | 10
140 | 120 | CONCLUIDO | 9.2519 | 10.81 | 7.92 | 118.76 | 2.15 | 4 | 298.54 | 57.72 | 36 | 2 | 84.81 | 37053.82 | 112.39 | 198.05 | 29.31 | 21.27 | 1321.13 | 0.73 | 0.77 | 0.11 | 0.06 | 1 | 10
141 | 120 | CONCLUIDO | 9.2502 | 10.81 | 7.92 | 118.79 | 2.16 | 4 | 299.06 | 57.72 | 36.25 | 2 | 85.09 | 37118.41 | 112.31 | 198.05 | 29.38 | 21.27 | 1355.92 | 0.72 | 0.77 | 0.11 | 0.07 | 1 | 10
142 | 120 | CONCLUIDO | 9.2502 | 10.81 | 7.92 | 118.79 | 2.17 | 4 | 299.59 | 57.72 | 36.5 | 2 | 85.36 | 37183.24 | 112.1 | 198.05 | 29.37 | 21.27 | 1353.72 | 0.72 | 0.77 | 0.11 | 0.07 | 1 | 10
143 | 120 | CONCLUIDO | 9.249 | 10.81 | 7.92 | 118.81 | 2.18 | 4 | 300.11 | 57.72 | 36.75 | 2 | 85.64 | 37248.06 | 112.02 | 198.08 | 29.39 | 21.27 | 1362.34 | 0.72 | 0.77 | 0.12 | 0.07 | 1 | 10
144 | 120 | CONCLUIDO | 9.2538 | 10.81 | 7.92 | 118.73 | 2.19 | 4 | 300.64 | 57.72 | 37 | 2 | 85.91 | 37313 | 111.7 | 198.05 | 29.17 | 21.27 | 1253.61 | 0.73 | 0.77 | 0.12 | 0.06 | 1 | 10
145 | 120 | CONCLUIDO | 9.2595 | 10.8 | 7.91 | 118.63 | 2.2 | 4 | 301.17 | 57.72 | 37.25 | 2 | 86.19 | 37378.06 | 111.41 | 198.05 | 28.95 | 21.27 | 1143.21 | 0.73 | 0.77 | 0.12 | 0.06 | 1 | 10
146 | 120 | CONCLUIDO | 9.2595 | 10.8 | 7.91 | 118.63 | 2.21 | 4 | 301.69 | 57.72 | 37.5 | 2 | 86.47 | 37443.23 | 110.98 | 198.05 | 29.03 | 21.27 | 1181.49 | 0.73 | 0.77 | 0.11 | 0.06 | 1 | 10
147 | 120 | CONCLUIDO | 9.2533 | 10.81 | 7.92 | 118.74 | 2.22 | 4 | 302.22 | 57.72 | 37.75 | 2 | 86.75 | 37508.53 | 110.88 | 198.05 | 29.28 | 21.27 | 1310.3 | 0.73 | 0.77 | 0.11 | 0.06 | 1 | 10
148 | 120 | CONCLUIDO | 9.2481 | 10.81 | 7.92 | 118.83 | 2.24 | 4 | 302.75 | 57.72 | 38 | 2 | 87.03 | 37573.94 | 110.75 | 198.05 | 29.46 | 21.27 | 1398.66 | 0.72 | 0.77 | 0.11 | 0.07 | 1 | 10
149 | 120 | CONCLUIDO | 9.2488 | 10.81 | 7.92 | 118.82 | 2.25 | 4 | 303.29 | 57.72 | 38.25 | 2 | 87.31 | 37639.48 | 110.49 | 198.05 | 29.42 | 21.27 | 1379.54 | 0.72 | 0.77 | 0.11 | 0.07 | 1 | 10
150 | 120 | CONCLUIDO | 9.2488 | 10.81 | 7.92 | 118.82 | 2.26 | 4 | 303.82 | 57.72 | 38.5 | 2 | 87.59 | 37705.13 | 110.17 | 198.05 | 29.45 | 21.27 | 1394.16 | 0.72 | 0.77 | 0.11 | 0.07 | 1 | 10
151 | 120 | CONCLUIDO | 9.2505 | 10.81 | 7.92 | 118.79 | 2.27 | 4 | 304.35 | 57.72 | 38.75 | 2 | 87.88 | 37770.91 | 110.04 | 198.05 | 29.35 | 21.27 | 1343.81 | 0.72 | 0.77 | 0.11 | 0.07 | 1 | 10
152 | 120 | CONCLUIDO | 9.2483 | 10.81 | 7.92 | 118.83 | 2.28 | 4 | 304.89 | 57.72 | 39 | 2 | 88.16 | 37836.81 | 109.73 | 198.05 | 29.43 | 21.27 | 1385.36 | 0.72 | 0.77 | 0.12 | 0.07 | 1 | 10
153 | 120 | CONCLUIDO | 9.3192 | 10.73 | 7.88 | 157.7 | 2.29 | 3 | 305.42 | 57.72 | 39.25 | 1 | 88.45 | 37902.83 | 109.16 | 198.07 | 28.2 | 21.27 | 774.33 | 0.75 | 0.77 | 0.11 | 0.03 | 1 | 10
154 | 120 | CONCLUIDO | 9.3204 | 10.73 | 7.88 | 157.67 | 2.3 | 3 | 305.96 | 57.72 | 39.5 | 1 | 88.73 | 37968.98 | 109.24 | 198.05 | 28.2 | 21.27 | 773.8 | 0.75 | 0.77 | 0.11 | 0.03 | 1 | 10
155 | 120 | CONCLUIDO | 9.3185 | 10.73 | 7.89 | 157.72 | 2.31 | 3 | 306.49 | 57.72 | 39.75 | 1 | 89.02 | 38035.25 | 109.4 | 198.05 | 28.27 | 21.27 | 805.8 | 0.75 | 0.77 | 0.11 | 0.03 | 1 | 10
156 | 120 | CONCLUIDO | 9.3158 | 10.73 | 7.89 | 157.78 | 2.32 | 3 | 307.03 | 57.72 | 40 | 1 | 89.31 | 38101.64 | 109.58 | 198.05 | 28.38 | 21.27 | 863.17 | 0.75 | 0.77 | 0.11 | 0.04 | 1 | 10
0 | 145 | CONCLUIDO | 4.7588 | 21.01 | 10.68 | 4.68 | 0.06 | 137 | 285.18 | 61.2 | 1 | 135 | 77.98 | 35406.83 | 189.03 | 198.12 | 115.81 | 21.27 | 43908.9 | 0.18 | 0.57 | 0.32 | 2.83 | 1 | 10
1 | 145 | CONCLUIDO | 5.4405 | 18.38 | 9.93 | 5.84 | 0.08 | 102 | 285.68 | 61.2 | 1.25 | 100 | 78.24 | 35468.6 | 175.69 | 198.1 | 92.36 | 21.27 | 32359.49 | 0.23 | 0.61 | 0.27 | 2.08 | 1 | 10
2 | 145 | CONCLUIDO | 5.956 | 16.79 | 9.48 | 7.02 | 0.09 | 81 | 286.19 | 61.2 | 1.5 | 79 | 78.49 | 35530.47 | 167.46 | 198.1 | 78.06 | 21.27 | 25311.28 | 0.27 | 0.64 | 0.23 | 1.62 | 1 | 10
3 | 145 | CONCLUIDO | 6.3213 | 15.82 | 9.21 | 8.12 | 0.11 | 68 | 286.69 | 61.2 | 1.75 | 66 | 78.74 | 35592.57 | 162.6 | 198.1 | 69.26 | 21.27 | 20977.56 | 0.31 | 0.66 | 0.22 | 1.35 | 1 | 10
4 | 145 | CONCLUIDO | 6.6342 | 15.07 | 9 | 9.31 | 0.12 | 58 | 287.19 | 61.2 | 2 | 56 | 78.99 | 35654.65 | 158.85 | 198.1 | 63.01 | 21.27 | 17901.88 | 0.34 | 0.68 | 0.2 | 1.14 | 1 | 10
5 | 145 | CONCLUIDO | 6.8717 | 14.55 | 8.86 | 10.42 | 0.14 | 51 | 287.7 | 61.2 | 2.25 | 49 | 79.25 | 35716.83 | 156.26 | 198.05 | 58.38 | 21.27 | 15622.87 | 0.36 | 0.69 | 0.19 | 1 | 1 | 10
6 | 145 | CONCLUIDO | 7.0496 | 14.19 | 8.76 | 11.42 | 0.15 | 46 | 288.2 | 61.2 | 2.5 | 44 | 79.5 | 35779.11 | 154.48 | 198.08 | 55.32 | 21.27 | 14119.17 | 0.38 | 0.69 | 0.18 | 0.9 | 1 | 10
7 | 145 | CONCLUIDO | 7.2471 | 13.8 | 8.64 | 12.64 | 0.17 | 41 | 288.71 | 61.2 | 2.75 | 39 | 79.76 | 35841.5 | 152.33 | 198.07 | 51.64 | 21.27 | 12302.89 | 0.41 | 0.7 | 0.17 | 0.79 | 1 | 10
8 | 145 | CONCLUIDO | 7.4503 | 13.42 | 8.48 | 13.75 | 0.18 | 37 | 289.21 | 61.2 | 3 | 35 | 80.02 | 35903.99 | 149.41 | 198.06 | 46.25 | 21.27 | 9625.93 | 0.46 | 0.72 | 0.17 | 0.63 | 1 | 10
9 | 145 | CONCLUIDO | 7.4499 | 13.42 | 8.59 | 14.72 | 0.2 | 35 | 289.72 | 61.2 | 3.25 | 33 | 80.27 | 35966.59 | 151.32 | 198.09 | 51.17 | 21.27 | 12098.3 | 0.42 | 0.71 | 0.14 | 0.73 | 1 | 10
10 | 145 | CONCLUIDO | 7.5774 | 13.2 | 8.52 | 15.98 | 0.21 | 32 | 290.23 | 61.2 | 3.5 | 30 | 80.53 | 36029.29 | 150.14 | 198.05 | 48.31 | 21.27 | 10683.79 | 0.44 | 0.71 | 0.16 | 0.67 | 1 | 10
11 | 145 | CONCLUIDO | 7.6807 | 13.02 | 8.45 | 16.91 | 0.23 | 30 | 290.74 | 61.2 | 3.75 | 28 | 80.79 | 36092.1 | 148.82 | 198.09 | 45.99 | 21.27 | 9531.44 | 0.46 | 0.72 | 0.15 | 0.6 | 1 | 10
12 | 145 | CONCLUIDO | 7.7713 | 12.87 | 8.41 | 18.02 | 0.24 | 28 | 291.25 | 61.2 | 4 | 26 | 81.05 | 36155.02 | 148.04 | 198.12 | 44.62 | 21.27 | 8859.84 | 0.48 | 0.72 | 0.15 | 0.56 | 1 | 10
13 | 145 | CONCLUIDO | 7.8615 | 12.72 | 8.37 | 19.32 | 0.26 | 26 | 291.76 | 61.2 | 4.25 | 24 | 81.31 | 36218.04 | 147.29 | 198.07 | 43.41 | 21.27 | 8264.94 | 0.49 | 0.73 | 0.15 | 0.52 | 1 | 10
14 | 145 | CONCLUIDO | 7.9126 | 12.64 | 8.34 | 20.02 | 0.27 | 25 | 292.27 | 61.2 | 4.5 | 23 | 81.57 | 36281.16 | 146.73 | 198.05 | 42.5 | 21.27 | 7813.92 | 0.5 | 0.73 | 0.15 | 0.49 | 1 | 10
15 | 145 | CONCLUIDO | 8.0069 | 12.49 | 8.3 | 21.65 | 0.29 | 23 | 292.79 | 61.2 | 4.75 | 21 | 81.84 | 36344.4 | 145.89 | 198.07 | 41.26 | 21.27 | 7201.2 | 0.52 | 0.73 | 0.14 | 0.45 | 1 | 10
16 | 145 | CONCLUIDO | 8.0578 | 12.41 | 8.28 | 22.57 | 0.3 | 22 | 293.3 | 61.2 | 5 | 20 | 82.1 | 36407.75 | 145.5 | 198.13 | 40.37 | 21.27 | 6764.79 | 0.53 | 0.73 | 0.14 | 0.42 | 1 | 10
17 | 145 | CONCLUIDO | 8.1079 | 12.33 | 8.25 | 23.58 | 0.32 | 21 | 293.81 | 61.2 | 5.25 | 19 | 82.36 | 36471.2 | 145.04 | 198.06 | 39.69 | 21.27 | 6430.28 | 0.54 | 0.74 | 0.14 | 0.4 | 1 | 10
18 | 145 | CONCLUIDO | 8.1612 | 12.25 | 8.23 | 24.68 | 0.33 | 20 | 294.33 | 61.2 | 5.5 | 18 | 82.63 | 36534.76 | 144.46 | 198.05 | 38.92 | 21.27 | 6046.61 | 0.55 | 0.74 | 0.14 | 0.37 | 1 | 10
19 | 145 | CONCLUIDO | 8.2166 | 12.17 | 8.2 | 25.89 | 0.35 | 19 | 294.84 | 61.2 | 5.75 | 17 | 82.9 | 36598.44 | 143.87 | 198.05 | 37.85 | 21.27 | 5518.77 | 0.56 | 0.74 | 0.14 | 0.34 | 1 | 10
20 | 145 | CONCLUIDO | 8.3116 | 12.03 | 8.11 | 27.04 | 0.36 | 18 | 295.36 | 61.2 | 6 | 16 | 83.16 | 36662.22 | 142.35 | 198.07 | 35 | 21.27 | 4100.42 | 0.61 | 0.75 | 0.14 | 0.26 | 1 | 10
21 | 145 | CONCLUIDO | 8.2214 | 12.16 | 8.24 | 27.48 | 0.38 | 18 | 295.88 | 61.2 | 6.25 | 16 | 83.43 | 36726.12 | 144.76 | 198.06 | 40 | 21.27 | 6597.29 | 0.53 | 0.74 | 0.13 | 0.39 | 1 | 10
22 | 145 | CONCLUIDO | 8.2915 | 12.06 | 8.2 | 28.92 | 0.39 | 17 | 296.4 | 61.2 | 6.5 | 15 | 83.7 | 36790.13 | 143.79 | 198.06 | 38.01 | 21.27 | 5607.99 | 0.56 | 0.74 | 0.14 | 0.34 | 1 | 10
23 | 145 | CONCLUIDO | 8.2988 | 12.05 | 8.18 | 28.89 | 0.4 | 17 | 296.92 | 61.2 | 6.75 | 15 | 83.97 | 36854.25 | 143.63 | 198.07 | 37.63 | 21.27 | 5419.73 | 0.57 | 0.74 | 0.14 | 0.33 | 1 | 10
24 | 145 | CONCLUIDO | 8.355 | 11.97 | 8.16 | 30.59 | 0.42 | 16 | 297.44 | 61.2 | 7 | 14 | 84.24 | 36918.48 | 142.98 | 198.05 | 36.69 | 21.27 | 4954.74 | 0.58 | 0.74 | 0.14 | 0.3 | 1 | 10
25 | 145 | CONCLUIDO | 8.3527 | 11.97 | 8.16 | 30.6 | 0.43 | 16 | 297.96 | 61.2 | 7.25 | 14 | 84.51 | 36982.83 | 143.04 | 198.05 | 36.92 | 21.27 | 5070.06 | 0.58 | 0.74 | 0.13 | 0.31 | 1 | 10
26 | 145 | CONCLUIDO | 8.4085 | 11.89 | 8.14 | 32.54 | 0.45 | 15 | 298.48 | 61.2 | 7.5 | 13 | 84.79 | 37047.29 | 142.62 | 198.05 | 36.17 | 21.27 | 4699.34 | 0.59 | 0.75 | 0.13 | 0.28 | 1 | 10
27 | 145 | CONCLUIDO | 8.4069 | 11.9 | 8.14 | 32.55 | 0.46 | 15 | 299.01 | 61.2 | 7.75 | 13 | 85.06 | 37111.87 | 142.54 | 198.06 | 36.22 | 21.27 | 4722.7 | 0.59 | 0.75 | 0.13 | 0.28 | 1 | 10
28 | 145 | CONCLUIDO | 8.464 | 11.81 | 8.11 | 34.76 | 0.48 | 14 | 299.53 | 61.2 | 8 | 12 | 85.33 | 37176.68 | 142.22 | 198.05 | 35.34 | 21.27 | 4289.9 | 0.6 | 0.75 | 0.13 | 0.26 | 1 | 10
29 | 145 | CONCLUIDO | 8.4608 | 11.82 | 8.12 | 34.78 | 0.49 | 14 | 300.06 | 61.2 | 8.25 | 12 | 85.61 | 37241.49 | 142.26 | 198.05 | 35.46 | 21.27 | 4347.05 | 0.6 | 0.75 | 0.13 | 0.26 | 1 | 10
30 | 145 | CONCLUIDO | 8.5227 | 11.73 | 8.08 | 37.31 | 0.5 | 13 | 300.59 | 61.2 | 8.5 | 11 | 85.89 | 37306.42 | 141.54 | 198.06 | 34.44 | 21.27 | 3844.12 | 0.62 | 0.75 | 0.13 | 0.23 | 1 | 10
31 | 145 | CONCLUIDO | 8.53 | 11.72 | 8.07 | 37.26 | 0.52 | 13 | 301.11 | 61.2 | 8.75 | 11 | 86.16 | 37371.47 | 141.33 | 198.05 | 34 | 21.27 | 3623.24 | 0.63 | 0.75 | 0.13 | 0.22 | 1 | 10
32 | 145 | CONCLUIDO | 8.5462 | 11.7 | 8.05 | 37.16 | 0.53 | 13 | 301.64 | 61.2 | 9 | 11 | 86.44 | 37436.63 | 140.79 | 198.05 | 33.44 | 21.27 | 3345.07 | 0.64 | 0.75 | 0.12 | 0.2 | 1 | 10
33 | 145 | CONCLUIDO | 8.546 | 11.7 | 8.11 | 40.53 | 0.55 | 12 | 302.17 | 61.2 | 9.25 | 10 | 86.72 | 37501.91 | 141.7 | 198.05 | 35.31 | 21.27 | 4282.9 | 0.6 | 0.75 | 0.13 | 0.25 | 1 | 10
34 | 145 | CONCLUIDO | 8.5594 | 11.68 | 8.09 | 40.44 | 0.56 | 12 | 302.7 | 61.2 | 9.5 | 10 | 87 | 37567.32 | 141.47 | 198.05 | 34.66 | 21.27 | 3959.56 | 0.61 | 0.75 | 0.13 | 0.23 | 1 | 10
35 | 145 | CONCLUIDO | 8.5631 | 11.68 | 8.08 | 40.41 | 0.57 | 12 | 303.23 | 61.2 | 9.75 | 10 | 87.28 | 37632.84 | 141.45 | 198.08 | 34.45 | 21.27 | 3854.95 | 0.62 | 0.75 | 0.13 | 0.23 | 1 | 10
36 | 145 | CONCLUIDO | 8.5651 | 11.68 | 8.08 | 40.4 | 0.59 | 12 | 303.76 | 61.2 | 10 | 10 | 87.57 | 37698.48 | 141.28 | 198.06 | 34.4 | 21.27 | 3826.37 | 0.62 | 0.75 | 0.13 | 0.23 | 1 | 10
37 | 145 | CONCLUIDO | 8.6221 | 11.6 | 8.06 | 43.94 | 0.6 | 11 | 304.3 | 61.2 | 10.25 | 9 | 87.85 | 37764.25 | 140.76 | 198.06 | 33.56 | 21.27 | 3415 | 0.63 | 0.75 | 0.13 | 0.2 | 1 | 10
38 | 145 | CONCLUIDO | 8.6186 | 11.6 | 8.06 | 43.97 | 0.61 | 11 | 304.83 | 61.2 | 10.5 | 9 | 88.13 | 37830.13 | 140.89 | 198.05 | 33.78 | 21.27 | 3524.05 | 0.63 | 0.75 | 0.13 | 0.21 | 1 | 10
39 | 145 | CONCLUIDO | 8.6219 | 11.6 | 8.06 | 43.94 | 0.63 | 11 | 305.37 | 61.2 | 10.75 | 9 | 88.42 | 37896.14 | 140.77 | 198.08 | 33.61 | 21.27 | 3438.38 | 0.63 | 0.75 | 0.12 | 0.2 | 1 | 10
40 | 145 | CONCLUIDO | 8.6199 | 11.6 | 8.06 | 43.96 | 0.64 | 11 | 305.9 | 61.2 | 11 | 9 | 88.7 | 37962.28 | 140.83 | 198.06 | 33.71 | 21.27 | 3485.9 | 0.63 | 0.75 | 0.12 | 0.21 | 1 | 10
41 | 145 | CONCLUIDO | 8.6829 | 11.52 | 8.03 | 48.17 | 0.65 | 10 | 306.44 | 61.2 | 11.25 | 8 | 88.99 | 38028.53 | 140.24 | 198.05 | 32.72 | 21.27 | 2996.91 | 0.65 | 0.76 | 0.12 | 0.18 | 1 | 10
42 | 145 | CONCLUIDO | 8.6852 | 11.51 | 8.03 | 48.16 | 0.67 | 10 | 306.98 | 61.2 | 11.5 | 8 | 89.28 | 38094.91 | 140.31 | 198.05 | 32.61 | 21.27 | 2945.24 | 0.65 | 0.76 | 0.12 | 0.17 | 1 | 10
43 | 145 | CONCLUIDO | 8.7036 | 11.49 | 8 | 48.01 | 0.68 | 10 | 307.52 | 61.2 | 11.75 | 8 | 89.57 | 38161.42 | 139.95 | 198.05 | 31.65 | 21.27 | 2461 | 0.67 | 0.76 | 0.13 | 0.15 | 1 | 10
44 | 145 | CONCLUIDO | 8.6923 | 11.5 | 8.02 | 48.1 | 0.69 | 10 | 308.06 | 61.2 | 12 | 8 | 89.86 | 38228.06 | 140.08 | 198.05 | 32.41 | 21.27 | 2841.4 | 0.66 | 0.76 | 0.12 | 0.16 | 1 | 10
45 | 145 | CONCLUIDO | 8.6659 | 11.54 | 8.05 | 48.31 | 0.71 | 10 | 308.6 | 61.2 | 12.25 | 8 | 90.15 | 38294.82 | 140.58 | 198.05 | 33.56 | 21.27 | 3417.09 | 0.63 | 0.75 | 0.12 | 0.2 | 1 | 10
46 | 145 | CONCLUIDO | 8.7345 | 11.45 | 8.01 | 53.43 | 0.72 | 9 | 309.14 | 61.2 | 12.5 | 7 | 90.44 | 38361.7 | 139.69 | 198.09 | 32.4 | 21.27 | 2843.85 | 0.66 | 0.76 | 0.12 | 0.16 | 1 | 10
47 | 145 | CONCLUIDO | 8.7334 | 11.45 | 8.02 | 53.44 | 0.73 | 9 | 309.68 | 61.2 | 12.75 | 7 | 90.74 | 38428.72 | 139.72 | 198.05 | 32.31 | 21.27 | 2800.35 | 0.66 | 0.76 | 0.12 | 0.16 | 1 | 10
48 | 145 | CONCLUIDO | 8.7298 | 11.46 | 8.02 | 53.47 | 0.75 | 9 | 310.23 | 61.2 | 13 | 7 | 91.03 | 38495.87 | 139.97 | 198.05 | 32.48 | 21.27 | 2882.68 | 0.65 | 0.76 | 0.12 | 0.17 | 1 | 10
49 | 145 | CONCLUIDO | 8.733 | 11.45 | 8.02 | 53.44 | 0.76 | 9 | 310.77 | 61.2 | 13.25 | 7 | 91.33 | 38563.14 | 140.01 | 198.05 | 32.42 | 21.27 | 2854.99 | 0.66 | 0.76 | 0.12 | 0.16 | 1 | 10
50 | 145 | CONCLUIDO | 8.7349 | 11.45 | 8.01 | 53.43 | 0.77 | 9 | 311.32 | 61.2 | 13.5 | 7 | 91.62 | 38630.55 | 139.95 | 198.05 | 32.26 | 21.27 | 2771.83 | 0.66 | 0.76 | 0.12 | 0.16 | 1 | 10
51 | 145 | CONCLUIDO | 8.7311 | 11.45 | 8.02 | 53.46 | 0.79 | 9 | 311.87 | 61.2 | 13.75 | 7 | 91.92 | 38698.21 | 139.84 | 198.05 | 32.43 | 21.27 | 2859.04 | 0.66 | 0.76 | 0.12 | 0.17 | 1 | 10
52 | 145 | CONCLUIDO | 8.733 | 11.45 | 8.02 | 53.44 | 0.8 | 9 | 312.42 | 61.2 | 14 | 7 | 92.22 | 38765.89 | 139.67 | 198.05 | 32.4 | 21.27 | 2841.22 | 0.66 | 0.76 | 0.12 | 0.16 | 1 | 10
53 | 145 | CONCLUIDO | 8.7957 | 11.37 | 7.99 | 59.92 | 0.81 | 8 | 312.97 | 61.2 | 14.25 | 6 | 92.52 | 38833.69 | 139.04 | 198.05 | 31.44 | 21.27 | 2365.93 | 0.68 | 0.76 | 0.12 | 0.14 | 1 | 10
54 | 145 | CONCLUIDO | 8.8015 | 11.36 | 7.98 | 59.86 | 0.82 | 8 | 313.52 | 61.2 | 14.5 | 6 | 92.82 | 38901.63 | 139.15 | 198.07 | 31.11 | 21.27 | 2204.49 | 0.68 | 0.76 | 0.12 | 0.13 | 1 | 10
55 | 145 | CONCLUIDO | 8.819 | 11.34 | 7.96 | 59.69 | 0.84 | 8 | 314.07 | 61.2 | 14.75 | 6 | 93.12 | 38969.71 | 138.71 | 198.05 | 30.53 | 21.27 | 1915.45 | 0.7 | 0.76 | 0.12 | 0.11 | 1 | 10
56 | 145 | CONCLUIDO | 8.7901 | 11.38 | 8 | 59.97 | 0.85 | 8 | 314.62 | 61.2 | 15 | 6 | 93.43 | 39037.92 | 139.36 | 198.05 | 31.85 | 21.27 | 2573.01 | 0.67 | 0.76 | 0.12 | 0.14 | 1 | 10
57 | 145 | CONCLUIDO | 8.7858 | 11.38 | 8 | 60.01 | 0.86 | 8 | 315.18 | 61.2 | 15.25 | 6 | 93.73 | 39106.27 | 139.52 | 198.05 | 31.96 | 21.27 | 2626.5 | 0.67 | 0.76 | 0.12 | 0.15 | 1 | 10
58 | 145 | CONCLUIDO | 8.7848 | 11.38 | 8 | 60.02 | 0.87 | 8 | 315.73 | 61.2 | 15.5 | 6 | 94.03 | 39174.75 | 139.48 | 198.05 | 32 | 21.27 | 2646.52 | 0.66 | 0.76 | 0.12 | 0.15 | 1 | 10
59 | 145 | CONCLUIDO | 8.7876 | 11.38 | 8 | 60 | 0.89 | 8 | 316.29 | 61.2 | 15.75 | 6 | 94.34 | 39243.37 | 139.53 | 198.05 | 31.83 | 21.27 | 2563.19 | 0.67 | 0.76 | 0.12 | 0.15 | 1 | 10
60 | 145 | CONCLUIDO | 8.785 | 11.38 | 8 | 60.02 | 0.9 | 8 | 316.85 | 61.2 | 16 | 6 | 94.65 | 39312.13 | 139.2 | 198.05 | 31.98 | 21.27 | 2639.49 | 0.66 | 0.76 | 0.12 | 0.15 | 1 | 10
61 | 145 | CONCLUIDO | 8.7816 | 11.39 | 8.01 | 60.05 | 0.91 | 8 | 317.41 | 61.2 | 16.25 | 6 | 94.96 | 39381.03 | 139.23 | 198.05 | 32.08 | 21.27 | 2685.67 | 0.66 | 0.76 | 0.12 | 0.15 | 1 | 10
62 | 145 | CONCLUIDO | 8.8511 | 11.3 | 7.97 | 68.33 | 0.92 | 7 | 317.97 | 61.2 | 16.5 | 5 | 95.27 | 39450.07 | 138.38 | 198.05 | 30.94 | 21.27 | 2121.7 | 0.69 | 0.76 | 0.12 | 0.12 | 1 | 10
63 | 145 | CONCLUIDO | 8.8506 | 11.3 | 7.97 | 68.33 | 0.94 | 7 | 318.53 | 61.2 | 16.75 | 5 | 95.58 | 39519.26 | 138.5 | 198.06 | 31 | 21.27 | 2150.92 | 0.69 | 0.76 | 0.12 | 0.12 | 1 | 10
64 | 145 | CONCLUIDO | 8.8533 | 11.3 | 7.97 | 68.3 | 0.95 | 7 | 319.09 | 61.2 | 17 | 5 | 95.89 | 39588.58 | 138.59 | 198.05 | 30.84 | 21.27 | 2073.79 | 0.69 | 0.76 | 0.12 | 0.12 | 1 | 10
65 | 145 | CONCLUIDO | 8.8524 | 11.3 | 7.97 | 68.31 | 0.96 | 7 | 319.65 | 61.2 | 17.25 | 5 | 96.2 | 39658.05 | 138.71 | 198.06 | 30.79 | 21.27 | 2048.12 | 0.69 | 0.76 | 0.12 | 0.12 | 1 | 10
66 | 145 | CONCLUIDO | 8.8722 | 11.27 | 7.94 | 68.1 | 0.97 | 7 | 320.22 | 61.2 | 17.5 | 5 | 96.52 | 39727.66 | 138.19 | 198.05 | 30.01 | 21.27 | 1658.26 | 0.71 | 0.76 | 0.12 | 0.09 | 1 | 10
67 | 145 | CONCLUIDO | 8.8611 | 11.29 | 7.96 | 68.22 | 0.99 | 7 | 320.78 | 61.2 | 17.75 | 5 | 96.83 | 39797.41 | 138.53 | 198.05 | 30.57 | 21.27 | 1937.51 | 0.7 | 0.76 | 0.12 | 0.11 | 1 | 10
68 | 145 | CONCLUIDO | 8.8376 | 11.32 | 7.99 | 68.48 | 1 | 7 | 321.35 | 61.2 | 18 | 5 | 97.15 | 39867.32 | 139.11 | 198.05 | 31.62 | 21.27 | 2462.16 | 0.67 | 0.76 | 0.12 | 0.14 | 1 | 10
69 | 145 | CONCLUIDO | 8.8459 | 11.3 | 7.98 | 68.39 | 1.01 | 7 | 321.92 | 61.2 | 18.25 | 5 | 97.47 | 39937.36 | 138.98 | 198.05 | 31.18 | 21.27 | 2241.99 | 0.68 | 0.76 | 0.12 | 0.13 | 1 | 10
70 | 145 | CONCLUIDO | 8.8448 | 11.31 | 7.98 | 68.4 | 1.02 | 7 | 322.49 | 61.2 | 18.5 | 5 | 97.79 | 40007.56 | 138.84 | 198.06 | 31.26 | 21.27 | 2285.34 | 0.68 | 0.76 | 0.12 | 0.13 | 1 | 10
71 | 145 | CONCLUIDO | 8.8441 | 11.31 | 7.98 | 68.4 | 1.03 | 7 | 323.06 | 61.2 | 18.75 | 5 | 98.11 | 40077.9 | 138.73 | 198.05 | 31.25 | 21.27 | 2278.57 | 0.68 | 0.76 | 0.12 | 0.13 | 1 | 10
72 | 145 | CONCLUIDO | 8.842 | 11.31 | 7.98 | 68.43 | 1.05 | 7 | 323.63 | 61.2 | 19 | 5 | 98.43 | 40148.52 | 138.75 | 198.05 | 31.39 | 21.27 | 2348.97 | 0.68 | 0.76 | 0.12 | 0.13 | 1 | 10
73 | 145 | CONCLUIDO | 8.8465 | 11.3 | 7.98 | 68.38 | 1.06 | 7 | 324.2 | 61.2 | 19.25 | 5 | 98.75 | 40219.17 | 138.52 | 198.05 | 31.15 | 21.27 | 2227.89 | 0.68 | 0.76 | 0.12 | 0.12 | 1 | 10
74 | 145 | CONCLUIDO | 8.8463 | 11.3 | 7.98 | 68.38 | 1.07 | 7 | 324.78 | 61.2 | 19.5 | 5 | 99.08 | 40289.97 | 138.43 | 198.05 | 31.2 | 21.27 | 2252.35 | 0.68 | 0.76 | 0.12 | 0.12 | 1 | 10
75 | 145 | CONCLUIDO | 8.9093 | 11.22 | 7.95 | 79.52 | 1.08 | 6 | 325.35 | 61.2 | 19.75 | 4 | 99.4 | 40360.92 | 137.75 | 198.05 | 30.3 | 21.27 | 1810.12 | 0.7 | 0.76 | 0.12 | 0.1 | 1 | 10
76 | 145 | CONCLUIDO | 8.9098 | 11.22 | 7.95 | 79.51 | 1.09 | 6 | 325.93 | 61.2 | 20 | 4 | 99.73 | 40432.03 | 137.84 | 198.05 | 30.26 | 21.27 | 1787.82 | 0.7 | 0.76 | 0.12 | 0.1 | 1 | 10
77 | 145 | CONCLUIDO | 8.9239 | 11.21 | 7.93 | 79.33 | 1.11 | 6 | 326.51 | 61.2 | 20.25 | 4 | 100.06 | 40503.29 | 137.53 | 198.05 | 29.58 | 21.27 | 1447.09 | 0.72 | 0.77 | 0.12 | 0.08 | 1 | 10
78 | 145 | CONCLUIDO | 8.9266 | 11.2 | 7.93 | 79.3 | 1.12 | 6 | 327.08 | 61.2 | 20.5 | 4 | 100.39 | 40574.7 | 137.63 | 198.07 | 29.67 | 21.27 | 1495.36 | 0.72 | 0.77 | 0.11 | 0.08 | 1 | 10
79 | 145 | CONCLUIDO | 8.9107 | 11.22 | 7.95 | 79.5 | 1.13 | 6 | 327.66 | 61.2 | 20.75 | 4 | 100.72 | 40646.27 | 138.11 | 198.05 | 30.33 | 21.27 | 1825.15 | 0.7 | 0.76 | 0.12 | 0.1 | 1 | 10
80 | 145 | CONCLUIDO | 8.9008 | 11.24 | 7.96 | 79.62 | 1.14 | 6 | 328.25 | 61.2 | 21 | 4 | 101.05 | 40718 | 138.39 | 198.05 | 30.68 | 21.27 | 1999.1 | 0.69 | 0.76 | 0.12 | 0.11 | 1 | 10
81 | 145 | CONCLUIDO | 8.9085 | 11.23 | 7.95 | 79.53 | 1.15 | 6 | 328.83 | 61.2 | 21.25 | 4 | 101.38 | 40789.89 | 138.25 | 198.05 | 30.41 | 21.27 | 1861.45 | 0.7 | 0.76 | 0.12 | 0.1 | 1 | 10
82 | 145 | CONCLUIDO | 8.9056 | 11.23 | 7.96 | 79.56 | 1.16 | 6 | 329.41 | 61.2 | 21.5 | 4 | 101.71 | 40861.93 | 138.41 | 198.05 | 30.54 | 21.27 | 1927.35 | 0.7 | 0.76 | 0.12 | 0.1 | 1 | 10
83 | 145 | CONCLUIDO | 8.9023 | 11.23 | 7.96 | 79.61 | 1.17 | 6 | 330 | 61.2 | 21.75 | 4 | 102.05 | 40934.14 | 138.68 | 198.05 | 30.65 | 21.27 | 1983.43 | 0.69 | 0.76 | 0.12 | 0.11 | 1 | 10
84 | 145 | CONCLUIDO | 8.9054 | 11.23 | 7.96 | 79.57 | 1.19 | 6 | 330.59 | 61.2 | 22 | 4 | 102.39 | 41006.51 | 138.5 | 198.05 | 30.48 | 21.27 | 1896.79 | 0.7 | 0.76 | 0.12 | 0.1 | 1 | 10
85 | 145 | CONCLUIDO | 8.9056 | 11.23 | 7.96 | 79.56 | 1.2 | 6 | 331.17 | 61.2 | 22.25 | 4 | 102.72 | 41079.04 | 138.47 | 198.05 | 30.51 | 21.27 | 1914.61 | 0.7 | 0.76 | 0.12 | 0.1 | 1 | 10
86 | 145 | CONCLUIDO | 8.9054 | 11.23 | 7.96 | 79.57 | 1.21 | 6 | 331.76 | 61.2 | 22.5 | 4 | 103.06 | 41151.74 | 138.51 | 198.05 | 30.53 | 21.27 | 1920.59 | 0.7 | 0.76 | 0.12 | 0.1 | 1 | 10
87 | 145 | CONCLUIDO | 8.9054 | 11.23 | 7.96 | 79.57 | 1.22 | 6 | 332.35 | 61.2 | 22.75 | 4 | 103.41 | 41224.6 | 138.41 | 198.05 | 30.49 | 21.27 | 1905.13 | 0.7 | 0.76 | 0.12 | 0.1 | 1 | 10
88 | 145 | CONCLUIDO | 8.9098 | 11.22 | 7.95 | 79.51 | 1.23 | 6 | 332.95 | 61.2 | 23 | 4 | 103.75 | 41297.62 | 138.3 | 198.05 | 30.28 | 21.27 | 1800.16 | 0.7 | 0.76 | 0.12 | 0.1 | 1 | 10
89 | 145 | CONCLUIDO | 8.9215 | 11.21 | 7.94 | 79.36 | 1.24 | 6 | 333.54 | 61.2 | 23.25 | 4 | 104.09 | 41370.82 | 137.91 | 198.05 | 29.76 | 21.27 | 1538.14 | 0.71 | 0.77 | 0.12 | 0.08 | 1 | 10
90 | 145 | CONCLUIDO | 8.9175 | 11.21 | 7.94 | 79.41 | 1.25 | 6 | 334.14 | 61.2 | 23.5 | 4 | 104.44 | 41444.3 | 137.83 | 198.05 | 30.07 | 21.27 | 1694.52 | 0.71 | 0.76 | 0.12 | 0.09 | 1 | 10
91 | 145 | CONCLUIDO | 8.9016 | 11.23 | 7.96 | 79.61 | 1.26 | 6 | 334.73 | 61.2 | 23.75 | 4 | 104.78 | 41517.84 | 138.18 | 198.05 | 30.75 | 21.27 | 2034.24 | 0.69 | 0.76 | 0.12 | 0.11 | 1 | 10
92 | 145 | CONCLUIDO | 8.9005 | 11.24 | 7.96 | 79.63 | 1.28 | 6 | 335.33 | 61.2 | 24 | 4 | 105.13 | 41591.55 | 138.15 | 198.05 | 30.74 | 21.27 | 2029.68 | 0.69 | 0.76 | 0.12 | 0.11 | 1 | 10
93 | 145 | CONCLUIDO | 8.903 | 11.23 | 7.96 | 79.6 | 1.29 | 6 | 335.93 | 61.2 | 24.25 | 4 | 105.48 | 41665.42 | 137.96 | 198.05 | 30.63 | 21.27 | 1971.74 | 0.69 | 0.76 | 0.12 | 0.11 | 1 | 10
94 | 145 | CONCLUIDO | 8.8983 | 11.24 | 7.97 | 79.66 | 1.3 | 6 | 336.53 | 61.2 | 24.5 | 4 | 105.83 | 41739.48 | 137.78 | 198.05 | 30.87 | 21.27 | 2095.27 | 0.69 | 0.76 | 0.12 | 0.11 | 1 | 10
95 | 145 | CONCLUIDO | 8.9617 | 11.16 | 7.94 | 95.28 | 1.31 | 5 | 337.13 | 61.2 | 24.75 | 3 | 106.18 | 41813.7 | 137.31 | 198.05 | 29.99 | 21.27 | 1659.68 | 0.71 | 0.76 | 0.12 | 0.09 | 1 | 10
96 | 145 | CONCLUIDO | 8.9684 | 11.15 | 7.93 | 95.18 | 1.32 | 5 | 337.73 | 61.2 | 25 | 3 | 106.53 | 41888.1 | 137.25 | 198.07 | 29.66 | 21.27 | 1495.05 | 0.72 | 0.77 | 0.12 | 0.08 | 1 | 10
97 | 145 | CONCLUIDO | 8.9715 | 11.15 | 7.93 | 95.13 | 1.33 | 5 | 338.34 | 61.2 | 25.25 | 3 | 106.89 | 41962.68 | 137.36 | 198.05 | 29.59 | 21.27 | 1458.89 | 0.72 | 0.77 | 0.12 | 0.07 | 1 | 10
98 | 145 | CONCLUIDO | 8.9673 | 11.15 | 7.93 | 95.2 | 1.34 | 5 | 338.94 | 61.2 | 25.5 | 3 | 107.25 | 42037.44 | 137.63 | 198.05 | 29.81 | 21.27 | 1569.3 | 0.71 | 0.77 | 0.12 | 0.08 | 1 | 10
99 | 145 | CONCLUIDO | 8.967 | 11.15 | 7.93 | 95.2 | 1.35 | 5 | 339.55 | 61.2 | 25.75 | 3 | 107.6 | 42112.37 | 137.77 | 198.05 | 29.69 | 21.27 | 1508.07 | 0.72 | 0.77 | 0.12 | 0.08 | 1 | 10
100 | 145 | CONCLUIDO | 8.9793 | 11.14 | 7.92 | 95.02 | 1.36 | 5 | 340.16 | 61.2 | 26 | 3 | 107.96 | 42187.49 | 137.57 | 198.05 | 29.14 | 21.27 | 1233.69 | 0.73 | 0.77 | 0.12 | 0.07 | 1 | 10
101 | 145 | CONCLUIDO | 8.9818 | 11.13 | 7.92 | 94.98 | 1.37 | 5 | 340.77 | 61.2 | 26.25 | 3 | 108.32 | 42262.79 | 137.75 | 198.05 | 29.17 | 21.27 | 1248.13 | 0.73 | 0.77 | 0.11 | 0.06 | 1 | 10
102 | 145 | CONCLUIDO | 8.9733 | 11.14 | 7.93 | 95.11 | 1.38 | 5 | 341.38 | 61.2 | 26.5 | 3 | 108.68 | 42338.27 | 137.99 | 198.05 | 29.54 | 21.27 | 1434.23 | 0.72 | 0.77 | 0.12 | 0.07 | 1 | 10
103 | 145 | CONCLUIDO | 8.9617 | 11.16 | 7.94 | 95.28 | 1.39 | 5 | 342 | 61.2 | 26.75 | 3 | 109.05 | 42413.94 | 138.22 | 198.05 | 30.05 | 21.27 | 1690.19 | 0.71 | 0.76 | 0.12 | 0.09 | 1 | 10
104 | 145 | CONCLUIDO | 8.9621 | 11.16 | 7.94 | 95.27 | 1.4 | 5 | 342.61 | 61.2 | 27 | 3 | 109.41 | 42489.79 | 138.35 | 198.05 | 29.96 | 21.27 | 1644.41 | 0.71 | 0.76 | 0.12 | 0.09 | 1 | 10
105 | 145 | CONCLUIDO | 8.9673 | 11.15 | 7.93 | 95.2 | 1.42 | 5 | 343.23 | 61.2 | 27.25 | 3 | 109.78 | 42565.83 | 138.28 | 198.05 | 29.77 | 21.27 | 1547.11 | 0.71 | 0.77 | 0.12 | 0.08 | 1 | 10
106 | 145 | CONCLUIDO | 8.9646 | 11.16 | 7.94 | 95.24 | 1.43 | 5 | 343.85 | 61.2 | 27.5 | 3 | 110.15 | 42642.18 | 138.36 | 198.05 | 29.9 | 21.27 | 1613.58 | 0.71 | 0.77 | 0.12 | 0.08 | 1 | 10
107 | 145 | CONCLUIDO | 8.9604 | 11.16 | 7.94 | 95.3 | 1.44 | 5 | 344.47 | 61.2 | 27.75 | 3 | 110.52 | 42718.61 | 138.6 | 198.05 | 30.07 | 21.27 | 1699.75 | 0.71 | 0.76 | 0.12 | 0.09 | 1 | 10
108 | 145 | CONCLUIDO | 8.9659 | 11.15 | 7.93 | 95.22 | 1.45 | 5 | 345.09 | 61.2 | 28 | 3 | 110.89 | 42795.22 | 138.58 | 198.05 | 29.8 | 21.27 | 1563.52 | 0.71 | 0.77 | 0.12 | 0.08 | 1 | 10
109 | 145 | CONCLUIDO | 8.9657 | 11.15 | 7.93 | 95.22 | 1.46 | 5 | 345.71 | 61.2 | 28.25 | 3 | 111.26 | 42872.03 | 138.69 | 198.05 | 29.83 | 21.27 | 1577.93 | 0.71 | 0.77 | 0.12 | 0.08 | 1 | 10
110 | 145 | CONCLUIDO | 8.9673 | 11.15 | 7.93 | 95.2 | 1.47 | 5 | 346.34 | 61.2 | 28.5 | 3 | 111.64 | 42949.03 | 138.71 | 198.05 | 29.72 | 21.27 | 1525.36 | 0.72 | 0.77 | 0.12 | 0.08 | 1 | 10
111 | 145 | CONCLUIDO | 8.9706 | 11.15 | 7.93 | 95.15 | 1.48 | 5 | 346.96 | 61.2 | 28.75 | 3 | 112.01 | 43026.23 | 138.6 | 198.05 | 29.56 | 21.27 | 1444.9 | 0.72 | 0.77 | 0.12 | 0.08 | 1 | 10
112 | 145 | CONCLUIDO | 8.978 | 11.14 | 7.92 | 95.04 | 1.49 | 5 | 347.59 | 61.2 | 29 | 3 | 112.39 | 43103.63 | 138.4 | 198.05 | 29.28 | 21.27 | 1303.87 | 0.73 | 0.77 | 0.12 | 0.07 | 1 | 10
113 | 145 | CONCLUIDO | 8.9767 | 11.14 | 7.92 | 95.06 | 1.5 | 5 | 348.22 | 61.2 | 29.25 | 3 | 112.77 | 43181.22 | 138.42 | 198.05 | 29.41 | 21.27 | 1366.11 | 0.72 | 0.77 | 0.11 | 0.07 | 1 | 10
114 | 145 | CONCLUIDO | 8.9677 | 11.15 | 7.93 | 95.19 | 1.51 | 5 | 348.85 | 61.2 | 29.5 | 3 | 113.15 | 43259.02 | 138.58 | 198.05 | 29.81 | 21.27 | 1569.49 | 0.71 | 0.77 | 0.11 | 0.08 | 1 | 10
115 | 145 | CONCLUIDO | 8.9568 | 11.16 | 7.95 | 95.35 | 1.52 | 5 | 349.48 | 61.2 | 29.75 | 3 | 113.53 | 43337.02 | 138.8 | 198.05 | 30.26 | 21.27 | 1792.52 | 0.7 | 0.76 | 0.12 | 0.09 | 1 | 10
116 | 145 | CONCLUIDO | 8.9624 | 11.16 | 7.94 | 95.27 | 1.53 | 5 | 350.12 | 61.2 | 30 | 3 | 113.92 | 43415.22 | 138.61 | 198.05 | 29.99 | 21.27 | 1656.63 | 0.71 | 0.76 | 0.12 | 0.09 | 1 | 10
117 | 145 | CONCLUIDO | 8.9648 | 11.15 | 7.94 | 95.23 | 1.54 | 5 | 350.75 | 61.2 | 30.25 | 3 | 114.3 | 43493.63 | 138.5 | 198.05 | 29.9 | 21.27 | 1611.8 | 0.71 | 0.77 | 0.12 | 0.08 | 1 | 10
118 | 145 | CONCLUIDO | 8.9601 | 11.16 | 7.94 | 95.3 | 1.55 | 5 | 351.39 | 61.2 | 30.5 | 3 | 114.69 | 43572.25 | 138.44 | 198.05 | 30.08 | 21.27 | 1703.52 | 0.71 | 0.76 | 0.12 | 0.09 | 1 | 10
119 | 145 | CONCLUIDO | 8.9599 | 11.16 | 7.94 | 95.31 | 1.56 | 5 | 352.03 | 61.2 | 30.75 | 3 | 115.08 | 43651.07 | 138.46 | 198.05 | 30.08 | 21.27 | 1703.25 | 0.71 | 0.76 | 0.12 | 0.09 | 1 | 10
120 | 145 | CONCLUIDO | 8.9637 | 11.16 | 7.94 | 95.25 | 1.57 | 5 | 352.67 | 61.2 | 31 | 3 | 115.47 | 43730.1 | 138.35 | 198.05 | 29.89 | 21.27 | 1607.03 | 0.71 | 0.77 | 0.12 | 0.08 | 1 | 10
121 | 145 | CONCLUIDO | 8.9624 | 11.16 | 7.94 | 95.27 | 1.58 | 5 | 353.31 | 61.2 | 31.25 | 3 | 115.86 | 43809.48 | 138.25 | 198.05 | 29.95 | 21.27 | 1638.82 | 0.71 | 0.76 | 0.12 | 0.09 | 1 | 10
122 | 145 | CONCLUIDO | 8.9655 | 11.15 | 7.94 | 95.22 | 1.59 | 5 | 353.96 | 61.2 | 31.5 | 3 | 116.26 | 43888.94 | 137.85 | 198.05 | 29.81 | 21.27 | 1566.05 | 0.71 | 0.77 | 0.12 | 0.08 | 1 | 10
123 | 145 | CONCLUIDO | 8.9706 | 11.15 | 7.93 | 95.15 | 1.6 | 5 | 354.6 | 61.2 | 31.75 | 3 | 116.65 | 43968.62 | 137.74 | 198.05 | 29.54 | 21.27 | 1435.06 | 0.72 | 0.77 | 0.12 | 0.08 | 1 | 10
124 | 145 | CONCLUIDO | 8.9751 | 11.14 | 7.92 | 95.08 | 1.61 | 5 | 355.25 | 61.2 | 32 | 3 | 117.05 | 44048.52 | 137.51 | 198.05 | 29.43 | 21.27 | 1378.81 | 0.72 | 0.77 | 0.12 | 0.07 | 1 | 10
125 | 145 | CONCLUIDO | 8.9715 | 11.15 | 7.93 | 95.13 | 1.62 | 5 | 355.9 | 61.2 | 32.25 | 3 | 117.45 | 44128.64 | 137.51 | 198.05 | 29.64 | 21.27 | 1484.03 | 0.72 | 0.77 | 0.11 | 0.07 | 1 | 10
126 | 145 | CONCLUIDO | 8.9617 | 11.16 | 7.94 | 95.28 | 1.63 | 5 | 356.55 | 61.2 | 32.5 | 3 | 117.85 | 44208.97 | 137.62 | 198.05 | 30.07 | 21.27 | 1698.37 | 0.71 | 0.76 | 0.11 | 0.09 | 1 | 10
127 | 145 | CONCLUIDO | 9.0246 | 11.08 | 7.92 | 118.74 | 1.63 | 4 | 357.2 | 61.2 | 32.75 | 2 | 118.26 | 44289.53 | 137.04 | 198.05 | 29.24 | 21.27 | 1287.06 | 0.73 | 0.77 | 0.11 | 0.06 | 1 | 10
128 | 145 | CONCLUIDO | 9.0269 | 11.08 | 7.91 | 118.7 | 1.64 | 4 | 357.86 | 61.2 | 33 | 2 | 118.66 | 44370.32 | 137.18 | 198.05 | 29.14 | 21.27 | 1239.97 | 0.73 | 0.77 | 0.11 | 0.06 | 1 | 10
129 | 145 | CONCLUIDO | 9.0269 | 11.08 | 7.91 | 118.7 | 1.65 | 4 | 358.52 | 61.2 | 33.25 | 2 | 119.07 | 44451.33 | 137.42 | 198.05 | 29.16 | 21.27 | 1245.82 | 0.73 | 0.77 | 0.11 | 0.06 | 1 | 10
130 | 145 | CONCLUIDO | 9.0271 | 11.08 | 7.91 | 118.7 | 1.66 | 4 | 359.17 | 61.2 | 33.5 | 2 | 119.48 | 44532.57 | 137.52 | 198.05 | 29.16 | 21.27 | 1246.85 | 0.73 | 0.77 | 0.11 | 0.06 | 1 | 10
131 | 145 | CONCLUIDO | 9.0273 | 11.08 | 7.91 | 118.69 | 1.67 | 4 | 359.84 | 61.2 | 33.75 | 2 | 119.89 | 44614.04 | 137.61 | 198.07 | 29.13 | 21.27 | 1234.37 | 0.73 | 0.77 | 0.11 | 0.06 | 1 | 10
132 | 145 | CONCLUIDO | 9.0259 | 11.08 | 7.91 | 118.72 | 1.68 | 4 | 360.5 | 61.2 | 34 | 2 | 120.3 | 44695.75 | 137.83 | 198.05 | 29.18 | 21.27 | 1259.83 | 0.73 | 0.77 | 0.11 | 0.06 | 1 | 10
133 | 145 | CONCLUIDO | 9.0278 | 11.08 | 7.91 | 118.68 | 1.69 | 4 | 361.16 | 61.2 | 34.25 | 2 | 120.71 | 44777.68 | 137.94 | 198.06 | 29.05 | 21.27 | 1191.83 | 0.73 | 0.77 | 0.12 | 0.06 | 1 | 10
134 | 145 | CONCLUIDO | 9.0355 | 11.07 | 7.9 | 118.54 | 1.7 | 4 | 361.83 | 61.2 | 34.5 | 2 | 121.13 | 44859.98 | 137.81 | 198.05 | 28.73 | 21.27 | 1034.76 | 0.74 | 0.77 | 0.12 | 0.05 | 1 | 10
135 | 145 | CONCLUIDO | 9.0391 | 11.06 | 7.9 | 118.47 | 1.71 | 4 | 362.5 | 61.2 | 34.75 | 2 | 121.55 | 44942.4 | 137.82 | 198.05 | 28.67 | 21.27 | 1001.98 | 0.74 | 0.77 | 0.11 | 0.05 | 1 | 10
136 | 145 | CONCLUIDO | 9.0371 | 11.07 | 7.9 | 118.51 | 1.72 | 4 | 363.17 | 61.2 | 35 | 2 | 121.97 | 45025.06 | 137.97 | 198.05 | 28.76 | 21.27 | 1046.22 | 0.74 | 0.77 | 0.11 | 0.05 | 1 | 10
137 | 145 | CONCLUIDO | 9.0314 | 11.07 | 7.91 | 118.62 | 1.73 | 4 | 363.84 | 61.2 | 35.25 | 2 | 122.39 | 45107.96 | 138.14 | 198.05 | 28.98 | 21.27 | 1157.64 | 0.73 | 0.77 | 0.11 | 0.06 | 1 | 10
138 | 145 | CONCLUIDO | 9.0257 | 11.08 | 7.91 | 118.72 | 1.74 | 4 | 364.51 | 61.2 | 35.5 | 2 | 122.82 | 45191.1 | 138.39 | 198.05 | 29.25 | 21.27 | 1295.47 | 0.73 | 0.77 | 0.11 | 0.06 | 1 | 10
139 | 145 | CONCLUIDO | 9.025 | 11.08 | 7.92 | 118.73 | 1.75 | 4 | 365.19 | 61.2 | 35.75 | 2 | 123.24 | 45274.49 | 138.54 | 198.05 | 29.21 | 21.27 | 1274.43 | 0.73 | 0.77 | 0.11 | 0.06 | 1 | 10
140 | 145 | CONCLUIDO | 9.0271 | 11.08 | 7.91 | 118.7 | 1.75 | 4 | 365.87 | 61.2 | 36 | 2 | 123.67 | 45358.13 | 138.58 | 198.05 | 29.16 | 21.27 | 1247.45 | 0.73 | 0.77 | 0.11 | 0.06 | 1 | 10
141 | 145 | CONCLUIDO | 9.0255 | 11.08 | 7.92 | 118.72 | 1.76 | 4 | 366.55 | 61.2 | 36.25 | 2 | 124.1 | 45442.03 | 138.69 | 198.05 | 29.22 | 21.27 | 1275.79 | 0.73 | 0.77 | 0.11 | 0.06 | 1 | 10
142 | 145 | CONCLUIDO | 9.0257 | 11.08 | 7.91 | 118.72 | 1.77 | 4 | 367.23 | 61.2 | 36.5 | 2 | 124.53 | 45526.17 | 138.68 | 198.05 | 29.22 | 21.27 | 1277.87 | 0.73 | 0.77 | 0.11 | 0.06 | 1 | 10
143 | 145 | CONCLUIDO | 9.0248 | 11.08 | 7.92 | 118.74 | 1.78 | 4 | 367.92 | 61.2 | 36.75 | 2 | 124.97 | 45610.57 | 138.78 | 198.05 | 29.23 | 21.27 | 1284.61 | 0.73 | 0.77 | 0.11 | 0.06 | 1 | 10
144 | 145 | CONCLUIDO | 9.0221 | 11.08 | 7.92 | 118.79 | 1.79 | 4 | 368.6 | 61.2 | 37 | 2 | 125.4 | 45695.24 | 138.93 | 198.05 | 29.3 | 21.27 | 1317.41 | 0.73 | 0.77 | 0.12 | 0.07 | 1 | 10
145 | 145 | CONCLUIDO | 9.03 | 11.07 | 7.91 | 118.64 | 1.8 | 4 | 369.29 | 61.2 | 37.25 | 2 | 125.84 | 45780.16 | 138.81 | 198.05 | 28.95 | 21.27 | 1142.48 | 0.73 | 0.77 | 0.12 | 0.06 | 1 | 10
146 | 145 | CONCLUIDO | 9.0348 | 11.07 | 7.9 | 118.55 | 1.81 | 4 | 369.98 | 61.2 | 37.5 | 2 | 126.28 | 45865.47 | 138.73 | 198.05 | 28.74 | 21.27 | 1040.11 | 0.74 | 0.77 | 0.12 | 0.05 | 1 | 10
147 | 145 | CONCLUIDO | 9.0366 | 11.07 | 7.9 | 118.52 | 1.82 | 4 | 370.67 | 61.2 | 37.75 | 2 | 126.73 | 45950.92 | 138.83 | 198.05 | 28.76 | 21.27 | 1045.88 | 0.74 | 0.77 | 0.11 | 0.05 | 1 | 10
148 | 145 | CONCLUIDO | 9.0341 | 11.07 | 7.9 | 118.57 | 1.82 | 4 | 371.37 | 61.2 | 38 | 2 | 127.17 | 46036.65 | 139.02 | 198.05 | 28.87 | 21.27 | 1103.58 | 0.74 | 0.77 | 0.11 | 0.05 | 1 | 10
149 | 145 | CONCLUIDO | 9.0282 | 11.08 | 7.91 | 118.67 | 1.83 | 4 | 372.07 | 61.2 | 38.25 | 2 | 127.62 | 46122.64 | 139.21 | 198.05 | 29.1 | 21.27 | 1218.17 | 0.73 | 0.77 | 0.11 | 0.06 | 1 | 10
150 | 145 | CONCLUIDO | 9.0228 | 11.08 | 7.92 | 118.78 | 1.84 | 4 | 372.77 | 61.2 | 38.5 | 2 | 128.07 | 46208.91 | 139.47 | 198.05 | 29.32 | 21.27 | 1327.44 | 0.73 | 0.77 | 0.11 | 0.07 | 1 | 10
151 | 145 | CONCLUIDO | 9.0253 | 11.08 | 7.92 | 118.73 | 1.85 | 4 | 373.47 | 61.2 | 38.75 | 2 | 128.52 | 46295.45 | 139.47 | 198.05 | 29.22 | 21.27 | 1277.73 | 0.73 | 0.77 | 0.11 | 0.06 | 1 | 10
152 | 145 | CONCLUIDO | 9.0257 | 11.08 | 7.91 | 118.72 | 1.86 | 4 | 374.17 | 61.2 | 39 | 2 | 128.97 | 46382.28 | 139.61 | 198.05 | 29.22 | 21.27 | 1277.69 | 0.73 | 0.77 | 0.11 | 0.06 | 1 | 10
153 | 145 | CONCLUIDO | 9.0237 | 11.08 | 7.92 | 118.76 | 1.87 | 4 | 374.88 | 61.2 | 39.25 | 2 | 129.43 | 46469.38 | 139.67 | 198.05 | 29.28 | 21.27 | 1306.96 | 0.73 | 0.77 | 0.11 | 0.06 | 1 | 10
154 | 145 | CONCLUIDO | 9.0246 | 11.08 | 7.92 | 118.74 | 1.88 | 4 | 375.59 | 61.2 | 39.5 | 2 | 129.89 | 46556.77 | 139.65 | 198.05 | 29.27 | 21.27 | 1301.03 | 0.73 | 0.77 | 0.11 | 0.06 | 1 | 10
155 | 145 | CONCLUIDO | 9.0239 | 11.08 | 7.92 | 118.75 | 1.88 | 4 | 376.3 | 61.2 | 39.75 | 2 | 130.35 | 46644.44 | 139.79 | 198.05 | 29.26 | 21.27 | 1299.47 | 0.73 | 0.77 | 0.11 | 0.06 | 1 | 10
156 | 145 | CONCLUIDO | 9.023 | 11.08 | 7.92 | 118.77 | 1.89 | 4 | 377.01 | 61.2 | 40 | 2 | 130.81 | 46732.41 | 139.85 | 198.05 | 29.33 | 21.27 | 1331.95 | 0.73 | 0.77 | 0.11 | 0.07 | 1 | 10
0 | 65 | CONCLUIDO | 7.3884 | 13.53 | 9.34 | 7.57 | 0.13 | 74 | 133.21 | 46.47 | 1 | 72 | 20.75 | 16663.42 | 101 | 198.11 | 73.63 | 21.27 | 23132.34 | 0.29 | 0.65 | 0.23 | 1.49 | 1 | 10
1 | 65 | CONCLUIDO | 7.8627 | 12.72 | 8.99 | 9.46 | 0.17 | 57 | 133.55 | 46.47 | 1.25 | 55 | 20.83 | 16704.7 | 96.9 | 198.09 | 62.53 | 21.27 | 17665.67 | 0.34 | 0.68 | 0.2 | 1.13 | 1 | 10
2 | 65 | CONCLUIDO | 8.21 | 12.18 | 8.75 | 11.41 | 0.2 | 46 | 133.88 | 46.47 | 1.5 | 44 | 20.91 | 16746.01 | 94.01 | 198.06 | 54.99 | 21.27 | 13953.44 | 0.39 | 0.69 | 0.18 | 0.89 | 1 | 10
3 | 65 | CONCLUIDO | 8.4549 | 11.83 | 8.59 | 13.21 | 0.23 | 39 | 134.22 | 46.47 | 1.75 | 37 | 21 | 16787.35 | 91.99 | 198.16 | 49.83 | 21.27 | 11408.29 | 0.43 | 0.71 | 0.17 | 0.73 | 1 | 10
4 | 65 | CONCLUIDO | 8.4664 | 11.81 | 8.68 | 14.88 | 0.26 | 35 | 134.55 | 46.47 | 2 | 33 | 21.09 | 16828.84 | 92.79 | 198.05 | 54.41 | 21.27 | 13716.16 | 0.39 | 0.7 | 0.14 | 0.82 | 1 | 10
5 | 65 | CONCLUIDO | 8.7283 | 11.46 | 8.46 | 16.92 | 0.29 | 30 | 134.89 | 46.47 | 2.25 | 28 | 21.17 | 16870.25 | 90.17 | 198.1 | 46.26 | 21.27 | 9666.4 | 0.46 | 0.72 | 0.16 | 0.61 | 1 | 10
6 | 65 | CONCLUIDO | 8.8552 | 11.29 | 8.38 | 18.62 | 0.33 | 27 | 135.22 | 46.47 | 2.5 | 25 | 21.26 | 16911.68 | 89.06 | 198.08 | 43.65 | 21.27 | 8378.3 | 0.49 | 0.72 | 0.15 | 0.52 | 1 | 10
7 | 65 | CONCLUIDO | 8.9677 | 11.15 | 8.32 | 20.79 | 0.36 | 24 | 135.56 | 46.47 | 2.75 | 22 | 21.34 | 16953.14 | 88.13 | 198.05 | 41.69 | 21.27 | 7415.24 | 0.51 | 0.73 | 0.15 | 0.46 | 1 | 10
8 | 65 | CONCLUIDO | 9.0461 | 11.05 | 8.28 | 22.57 | 0.39 | 22 | 135.9 | 46.47 | 3 | 20 | 21.43 | 16994.64 | 87.4 | 198.07 | 40.37 | 21.27 | 6763.14 | 0.53 | 0.73 | 0.14 | 0.42 | 1 | 10
9 | 65 | CONCLUIDO | 9.082 | 11.01 | 8.26 | 23.6 | 0.42 | 21 | 136.23 | 46.47 | 3.25 | 19 | 21.52 | 17036.16 | 87.06 | 198.07 | 39.88 | 21.27 | 6522.51 | 0.53 | 0.74 | 0.14 | 0.41 | 1 | 10
10 | 65 | CONCLUIDO | 9.182 | 10.89 | 8.19 | 25.87 | 0.45 | 19 | 136.57 | 46.47 | 3.5 | 17 | 21.6 | 17077.72 | 86.15 | 198.09 | 37.57 | 21.27 | 5376.11 | 0.57 | 0.74 | 0.14 | 0.34 | 1 | 10
11 | 65 | CONCLUIDO | 9.1436 | 10.94 | 8.27 | 27.55 | 0.48 | 18 | 136.91 | 46.47 | 3.75 | 16 | 21.69 | 17119.3 | 86.65 | 198.07 | 40.48 | 21.27 | 6840.33 | 0.53 | 0.73 | 0.14 | 0.41 | 1 | 10
12 | 65 | CONCLUIDO | 9.231 | 10.83 | 8.19 | 28.91 | 0.52 | 17 | 137.25 | 46.47 | 4 | 15 | 21.78 | 17160.92 | 85.52 | 198.08 | 37.77 | 21.27 | 5485.82 | 0.56 | 0.74 | 0.14 | 0.34 | 1 | 10
13 | 65 | CONCLUIDO | 9.2805 | 10.78 | 8.16 | 30.6 | 0.55 | 16 | 137.58 | 46.47 | 4.25 | 14 | 21.87 | 17202.57 | 84.94 | 198.05 | 36.8 | 21.27 | 5009.98 | 0.58 | 0.74 | 0.13 | 0.31 | 1 | 10
14 | 65 | CONCLUIDO | 9.3197 | 10.73 | 8.14 | 32.57 | 0.58 | 15 | 137.92 | 46.47 | 4.5 | 13 | 21.95 | 17244.24 | 84.46 | 198.07 | 36.24 | 21.27 | 4731.58 | 0.59 | 0.75 | 0.13 | 0.29 | 1 | 10
15 | 65 | CONCLUIDO | 9.3723 | 10.67 | 8.11 | 34.75 | 0.61 | 14 | 138.26 | 46.47 | 4.75 | 12 | 22.04 | 17285.95 | 84.05 | 198.07 | 35.23 | 21.27 | 4232.64 | 0.6 | 0.75 | 0.13 | 0.26 | 1 | 10
16 | 65 | CONCLUIDO | 9.4196 | 10.62 | 8.08 | 37.3 | 0.64 | 13 | 138.6 | 46.47 | 5 | 11 | 22.13 | 17327.69 | 83.34 | 198.07 | 34.35 | 21.27 | 3800.35 | 0.62 | 0.75 | 0.13 | 0.23 | 1 | 10
17 | 65 | CONCLUIDO | 9.453 | 10.58 | 8.04 | 37.13 | 0.67 | 13 | 138.94 | 46.47 | 5.25 | 11 | 22.22 | 17369.47 | 82.59 | 198.05 | 33.13 | 21.27 | 3188.46 | 0.64 | 0.75 | 0.12 | 0.19 | 1 | 10
18 | 65 | CONCLUIDO | 9.4533 | 10.58 | 8.07 | 40.36 | 0.7 | 12 | 139.28 | 46.47 | 5.5 | 10 | 22.31 | 17411.27 | 82.66 | 198.05 | 34.2 | 21.27 | 3728.73 | 0.62 | 0.75 | 0.12 | 0.22 | 1 | 10
19 | 65 | CONCLUIDO | 9.4397 | 10.59 | 8.09 | 40.43 | 0.73 | 12 | 139.61 | 46.47 | 5.75 | 10 | 22.4 | 17453.1 | 82.73 | 198.05 | 34.58 | 21.27 | 3920.36 | 0.61 | 0.75 | 0.13 | 0.23 | 1 | 10
20 | 65 | CONCLUIDO | 9.4927 | 10.53 | 8.05 | 43.93 | 0.76 | 11 | 139.95 | 46.47 | 6 | 9 | 22.49 | 17494.97 | 81.93 | 198.05 | 33.55 | 21.27 | 3405.6 | 0.63 | 0.75 | 0.13 | 0.2 | 1 | 10
21 | 65 | CONCLUIDO | 9.4907 | 10.54 | 8.06 | 43.95 | 0.79 | 11 | 140.29 | 46.47 | 6.25 | 9 | 22.58 | 17536.87 | 81.83 | 198.05 | 33.66 | 21.27 | 3461.64 | 0.63 | 0.75 | 0.12 | 0.2 | 1 | 10
22 | 65 | CONCLUIDO | 9.5425 | 10.48 | 8.03 | 48.16 | 0.82 | 10 | 140.63 | 46.47 | 6.5 | 8 | 22.67 | 17578.8 | 81.22 | 198.05 | 32.64 | 21.27 | 2958.89 | 0.65 | 0.76 | 0.12 | 0.17 | 1 | 10
23 | 65 | CONCLUIDO | 9.5511 | 10.47 | 8.02 | 48.11 | 0.85 | 10 | 140.97 | 46.47 | 6.75 | 8 | 22.76 | 17620.76 | 81.17 | 198.05 | 32.18 | 21.27 | 2728.11 | 0.66 | 0.76 | 0.13 | 0.16 | 1 | 10
24 | 65 | CONCLUIDO | 9.511 | 10.51 | 8.06 | 48.37 | 0.88 | 10 | 141.31 | 46.47 | 7 | 8 | 22.85 | 17662.75 | 81.19 | 198.05 | 33.97 | 21.27 | 3623.36 | 0.63 | 0.75 | 0.12 | 0.21 | 1 | 10
25 | 65 | CONCLUIDO | 9.5684 | 10.45 | 8.03 | 53.51 | 0.91 | 9 | 141.66 | 46.47 | 7.25 | 7 | 22.94 | 17704.77 | 80.29 | 198.05 | 32.68 | 21.27 | 2983.88 | 0.65 | 0.76 | 0.12 | 0.17 | 1 | 10
26 | 65 | CONCLUIDO | 9.5737 | 10.45 | 8.02 | 53.47 | 0.93 | 9 | 142 | 46.47 | 7.5 | 7 | 23.03 | 17746.83 | 80.28 | 198.05 | 32.46 | 21.27 | 2871.86 | 0.66 | 0.76 | 0.12 | 0.17 | 1 | 10
27 | 65 | CONCLUIDO | 9.5763 | 10.44 | 8.02 | 53.45 | 0.96 | 9 | 142.34 | 46.47 | 7.75 | 7 | 23.12 | 17788.92 | 79.92 | 198.05 | 32.48 | 21.27 | 2882 | 0.65 | 0.76 | 0.12 | 0.16 | 1 | 10
28 | 65 | CONCLUIDO | 9.5737 | 10.45 | 8.02 | 53.47 | 0.99 | 9 | 142.68 | 46.47 | 8 | 7 | 23.21 | 17831.04 | 79.46 | 198.05 | 32.46 | 21.27 | 2873.03 | 0.66 | 0.76 | 0.12 | 0.17 | 1 | 10
29 | 65 | CONCLUIDO | 9.6432 | 10.37 | 7.97 | 59.79 | 1.02 | 8 | 143.02 | 46.47 | 8.25 | 6 | 23.3 | 17873.19 | 78.99 | 198.05 | 30.76 | 21.27 | 2029.74 | 0.69 | 0.76 | 0.12 | 0.12 | 1 | 10
30 | 65 | CONCLUIDO | 9.6074 | 10.41 | 8.01 | 60.08 | 1.05 | 8 | 143.36 | 46.47 | 8.5 | 6 | 23.4 | 17915.37 | 79.05 | 198.06 | 32.34 | 21.27 | 2817.71 | 0.66 | 0.76 | 0.12 | 0.16 | 1 | 10
31 | 65 | CONCLUIDO | 9.6113 | 10.4 | 8.01 | 60.05 | 1.08 | 8 | 143.7 | 46.47 | 8.75 | 6 | 23.49 | 17957.59 | 78.88 | 198.06 | 32.12 | 21.27 | 2708.36 | 0.66 | 0.76 | 0.12 | 0.15 | 1 | 10
32 | 65 | CONCLUIDO | 9.6154 | 10.4 | 8 | 60.01 | 1.11 | 8 | 144.05 | 46.47 | 9 | 6 | 23.58 | 17999.83 | 78.24 | 198.05 | 31.95 | 21.27 | 2623.37 | 0.67 | 0.76 | 0.12 | 0.15 | 1 | 10
33 | 65 | CONCLUIDO | 9.6722 | 10.34 | 7.97 | 68.3 | 1.13 | 7 | 144.39 | 46.47 | 9.25 | 5 | 23.67 | 18042.12 | 77.29 | 198.05 | 30.81 | 21.27 | 2056.75 | 0.69 | 0.76 | 0.12 | 0.12 | 1 | 10
34 | 65 | CONCLUIDO | 9.6699 | 10.34 | 7.97 | 68.32 | 1.16 | 7 | 144.73 | 46.47 | 9.5 | 5 | 23.77 | 18084.43 | 77.39 | 198.05 | 30.91 | 21.27 | 2105.91 | 0.69 | 0.76 | 0.12 | 0.12 | 1 | 10
35 | 65 | CONCLUIDO | 9.6904 | 10.32 | 7.95 | 68.13 | 1.19 | 7 | 145.08 | 46.47 | 9.75 | 5 | 23.86 | 18126.77 | 77.09 | 198.05 | 30.19 | 21.27 | 1750.45 | 0.7 | 0.76 | 0.12 | 0.1 | 1 | 10
36 | 65 | CONCLUIDO | 9.6564 | 10.36 | 7.99 | 68.44 | 1.22 | 7 | 145.42 | 46.47 | 10 | 5 | 23.95 | 18169.15 | 77.28 | 198.05 | 31.42 | 21.27 | 2361.78 | 0.68 | 0.76 | 0.12 | 0.13 | 1 | 10
37 | 65 | CONCLUIDO | 9.6582 | 10.35 | 7.98 | 68.43 | 1.24 | 7 | 145.76 | 46.47 | 10.25 | 5 | 24.05 | 18211.56 | 76.77 | 198.05 | 31.38 | 21.27 | 2345.32 | 0.68 | 0.76 | 0.12 | 0.13 | 1 | 10
38 | 65 | CONCLUIDO | 9.6595 | 10.35 | 7.98 | 68.41 | 1.27 | 7 | 146.11 | 46.47 | 10.5 | 5 | 24.14 | 18254.01 | 76.34 | 198.06 | 31.27 | 21.27 | 2288.95 | 0.68 | 0.76 | 0.12 | 0.13 | 1 | 10
39 | 65 | CONCLUIDO | 9.6582 | 10.35 | 7.98 | 68.43 | 1.3 | 7 | 146.45 | 46.47 | 10.75 | 5 | 24.24 | 18296.48 | 75.83 | 198.05 | 31.39 | 21.27 | 2346.29 | 0.68 | 0.76 | 0.12 | 0.13 | 1 | 10
40 | 65 | CONCLUIDO | 9.7326 | 10.27 | 7.93 | 79.31 | 1.33 | 6 | 146.8 | 46.47 | 11 | 4 | 24.33 | 18338.99 | 74.92 | 198.05 | 29.53 | 21.27 | 1421.69 | 0.72 | 0.77 | 0.12 | 0.08 | 1 | 10
41 | 65 | CONCLUIDO | 9.7093 | 10.3 | 7.96 | 79.56 | 1.35 | 6 | 147.14 | 46.47 | 11.25 | 4 | 24.43 | 18381.53 | 75.27 | 198.05 | 30.57 | 21.27 | 1942.48 | 0.7 | 0.76 | 0.12 | 0.1 | 1 | 10
42 | 65 | CONCLUIDO | 9.7124 | 10.3 | 7.95 | 79.53 | 1.38 | 6 | 147.49 | 46.47 | 11.5 | 4 | 24.52 | 18424.11 | 75.17 | 198.05 | 30.38 | 21.27 | 1845.64 | 0.7 | 0.76 | 0.12 | 0.1 | 1 | 10
43 | 65 | CONCLUIDO | 9.7053 | 10.3 | 7.96 | 79.6 | 1.41 | 6 | 147.83 | 46.47 | 11.75 | 4 | 24.62 | 18466.71 | 75.11 | 198.05 | 30.6 | 21.27 | 1959.51 | 0.69 | 0.76 | 0.12 | 0.11 | 1 | 10
44 | 65 | CONCLUIDO | 9.7046 | 10.3 | 7.96 | 79.61 | 1.43 | 6 | 148.18 | 46.47 | 12 | 4 | 24.71 | 18509.36 | 74.78 | 198.08 | 30.67 | 21.27 | 1993.78 | 0.69 | 0.76 | 0.12 | 0.11 | 1 | 10
45 | 65 | CONCLUIDO | 9.7166 | 10.29 | 7.95 | 79.48 | 1.46 | 6 | 148.52 | 46.47 | 12.25 | 4 | 24.81 | 18552.03 | 74.34 | 198.05 | 30.15 | 21.27 | 1731.45 | 0.71 | 0.76 | 0.12 | 0.1 | 1 | 10
46 | 65 | CONCLUIDO | 9.72 | 10.29 | 7.94 | 79.44 | 1.49 | 6 | 148.87 | 46.47 | 12.5 | 4 | 24.9 | 18594.74 | 73.75 | 198.05 | 30.15 | 21.27 | 1731.25 | 0.71 | 0.76 | 0.12 | 0.09 | 1 | 10
47 | 65 | CONCLUIDO | 9.7053 | 10.3 | 7.96 | 79.6 | 1.51 | 6 | 149.22 | 46.47 | 12.75 | 4 | 25 | 18637.48 | 73.39 | 198.05 | 30.64 | 21.27 | 1979.75 | 0.69 | 0.76 | 0.12 | 0.11 | 1 | 10
48 | 65 | CONCLUIDO | 9.7484 | 10.26 | 7.94 | 95.3 | 1.54 | 5 | 149.56 | 46.47 | 13 | 3 | 25.1 | 18680.25 | 72.4 | 198.05 | 30.04 | 21.27 | 1682.61 | 0.71 | 0.76 | 0.12 | 0.09 | 1 | 10
49 | 65 | CONCLUIDO | 9.7617 | 10.24 | 7.93 | 95.13 | 1.56 | 5 | 149.91 | 46.47 | 13.25 | 3 | 25.19 | 18723.06 | 72.22 | 198.05 | 29.58 | 21.27 | 1452.48 | 0.72 | 0.77 | 0.12 | 0.07 | 1 | 10
50 | 65 | CONCLUIDO | 9.7688 | 10.24 | 7.92 | 95.04 | 1.59 | 5 | 150.26 | 46.47 | 13.5 | 3 | 25.29 | 18765.9 | 72.19 | 198.05 | 29.21 | 21.27 | 1269.18 | 0.73 | 0.77 | 0.12 | 0.07 | 1 | 10
51 | 65 | CONCLUIDO | 9.7611 | 10.24 | 7.93 | 95.14 | 1.62 | 5 | 150.61 | 46.47 | 13.75 | 3 | 25.39 | 18808.78 | 72.36 | 198.05 | 29.64 | 21.27 | 1480.56 | 0.72 | 0.77 | 0.11 | 0.08 | 1 | 10
52 | 65 | CONCLUIDO | 9.7548 | 10.25 | 7.93 | 95.22 | 1.64 | 5 | 150.95 | 46.47 | 14 | 3 | 25.49 | 18851.69 | 72.28 | 198.06 | 29.79 | 21.27 | 1557.71 | 0.71 | 0.77 | 0.12 | 0.08 | 1 | 10
53 | 65 | CONCLUIDO | 9.7484 | 10.26 | 7.94 | 95.3 | 1.67 | 5 | 151.3 | 46.47 | 14.25 | 3 | 25.59 | 18894.63 | 72.15 | 198.05 | 30.09 | 21.27 | 1708.82 | 0.71 | 0.76 | 0.12 | 0.09 | 1 | 10
54 | 65 | CONCLUIDO | 9.7593 | 10.25 | 7.93 | 95.16 | 1.69 | 5 | 151.65 | 46.47 | 14.5 | 3 | 25.68 | 18937.61 | 72.02 | 198.05 | 29.61 | 21.27 | 1467.24 | 0.72 | 0.77 | 0.12 | 0.08 | 1 | 10
55 | 65 | CONCLUIDO | 9.7672 | 10.24 | 7.92 | 95.06 | 1.72 | 5 | 152 | 46.47 | 14.75 | 3 | 25.78 | 18980.62 | 71.56 | 198.05 | 29.38 | 21.27 | 1354.26 | 0.72 | 0.77 | 0.12 | 0.07 | 1 | 10
56 | 65 | CONCLUIDO | 9.7484 | 10.26 | 7.94 | 95.3 | 1.74 | 5 | 152.35 | 46.47 | 15 | 3 | 25.88 | 19023.66 | 71.35 | 198.06 | 30.14 | 21.27 | 1731.71 | 0.71 | 0.76 | 0.11 | 0.09 | 1 | 10
57 | 65 | CONCLUIDO | 9.7529 | 10.25 | 7.94 | 95.24 | 1.77 | 5 | 152.7 | 46.47 | 15.25 | 3 | 25.98 | 19066.74 | 70.74 | 198.05 | 29.92 | 21.27 | 1621.78 | 0.71 | 0.77 | 0.12 | 0.08 | 1 | 10
58 | 65 | CONCLUIDO | 9.7487 | 10.26 | 7.94 | 95.3 | 1.79 | 5 | 153.05 | 46.47 | 15.5 | 1 | 26.08 | 19109.85 | 70.66 | 198.05 | 29.97 | 21.27 | 1648.85 | 0.71 | 0.76 | 0.12 | 0.09 | 1 | 10
59 | 65 | CONCLUIDO | 9.7508 | 10.26 | 7.94 | 95.27 | 1.82 | 5 | 153.4 | 46.47 | 15.75 | 1 | 26.18 | 19153 | 70.51 | 198.05 | 29.84 | 21.27 | 1584.52 | 0.71 | 0.76 | 0.12 | 0.09 | 1 | 10
60 | 65 | CONCLUIDO | 9.7553 | 10.25 | 7.93 | 95.21 | 1.84 | 5 | 153.75 | 46.47 | 16 | 1 | 26.28 | 19196.18 | 70.33 | 198.05 | 29.7 | 21.27 | 1511.36 | 0.72 | 0.77 | 0.12 | 0.08 | 1 | 10
61 | 65 | CONCLUIDO | 9.7558 | 10.25 | 7.93 | 95.21 | 1.87 | 5 | 154.1 | 46.47 | 16.25 | 1 | 26.38 | 19239.4 | 70.19 | 198.05 | 29.72 | 21.27 | 1523.76 | 0.72 | 0.77 | 0.12 | 0.08 | 1 | 10
62 | 65 | CONCLUIDO | 9.7519 | 10.25 | 7.94 | 95.26 | 1.89 | 5 | 154.45 | 46.47 | 16.5 | 1 | 26.48 | 19282.65 | 70.13 | 198.05 | 29.87 | 21.27 | 1599.59 | 0.71 | 0.76 | 0.12 | 0.09 | 1 | 10
63 | 65 | CONCLUIDO | 9.7474 | 10.26 | 7.94 | 95.31 | 1.92 | 5 | 154.8 | 46.47 | 16.75 | 1 | 26.58 | 19325.94 | 70.02 | 198.05 | 29.98 | 21.27 | 1654.41 | 0.71 | 0.76 | 0.12 | 0.09 | 1 | 10
64 | 65 | CONCLUIDO | 9.7535 | 10.25 | 7.94 | 95.24 | 1.94 | 5 | 155.15 | 46.47 | 17 | 1 | 26.68 | 19369.26 | 69.76 | 198.05 | 29.77 | 21.27 | 1545.56 | 0.71 | 0.77 | 0.12 | 0.08 | 1 | 10
65 | 65 | CONCLUIDO | 9.7548 | 10.25 | 7.93 | 95.22 | 1.96 | 5 | 155.5 | 46.47 | 17.25 | 1 | 26.79 | 19412.61 | 69.55 | 198.05 | 29.72 | 21.27 | 1524.23 | 0.72 | 0.77 | 0.12 | 0.08 | 1 | 10
66 | 65 | CONCLUIDO | 9.7542 | 10.25 | 7.94 | 95.23 | 1.99 | 5 | 155.85 | 46.47 | 17.5 | 0 | 26.89 | 19456 | 69.63 | 198.05 | 29.73 | 21.27 | 1529.47 | 0.72 | 0.77 | 0.12 | 0.08 | 1 | 10
0 | 130 | CONCLUIDO | 5.2115 | 19.19 | 10.37 | 5.06 | 0.07 | 123 | 252.85 | 59.19 | 1 | 121 | 62.65 | 31418.63 | 170.07 | 198.13 | 105.78 | 21.27 | 38965.4 | 0.2 | 0.59 | 0.3 | 2.51 | 1 | 10
1 | 130 | CONCLUIDO | 5.852 | 17.09 | 9.74 | 6.28 | 0.09 | 93 | 253.3 | 59.19 | 1.25 | 91 | 62.86 | 31474.5 | 159.52 | 198.11 | 86.2 | 21.27 | 29322.69 | 0.25 | 0.62 | 0.25 | 1.88 | 1 | 10
2 | 130 | CONCLUIDO | 6.348 | 15.75 | 9.33 | 7.57 | 0.11 | 74 | 253.75 | 59.19 | 1.5 | 72 | 63.06 | 31530.44 | 152.76 | 198.1 | 73.2 | 21.27 | 22918.65 | 0.29 | 0.65 | 0.23 | 1.48 | 1 | 10
3 | 130 | CONCLUIDO | 6.6994 | 14.93 | 9.09 | 8.8 | 0.12 | 62 | 254.21 | 59.19 | 1.75 | 60 | 63.26 | 31586.46 | 148.72 | 198.07 | 65.95 | 21.27 | 19352.62 | 0.32 | 0.67 | 0.21 | 1.24 | 1 | 10
4 | 130 | CONCLUIDO | 7.0036 | 14.28 | 8.88 | 10.06 | 0.14 | 53 | 254.66 | 59.19 | 2 | 51 | 63.47 | 31642.55 | 145.18 | 198.05 | 59.39 | 21.27 | 16117.71 | 0.36 | 0.68 | 0.19 | 1.03 | 1 | 10
5 | 130 | CONCLUIDO | 7.2071 | 13.88 | 8.77 | 11.2 | 0.16 | 47 | 255.12 | 59.19 | 2.25 | 45 | 63.67 | 31698.72 | 143.32 | 198.06 | 55.79 | 21.27 | 14347.48 | 0.38 | 0.69 | 0.19 | 0.92 | 1 | 10
6 | 130 | CONCLUIDO | 7.3957 | 13.52 | 8.66 | 12.38 | 0.17 | 42 | 255.57 | 59.19 | 2.5 | 40 | 63.88 | 31754.97 | 141.43 | 198.07 | 52.44 | 21.27 | 12699.68 | 0.41 | 0.7 | 0.17 | 0.81 | 1 | 10
7 | 130 | CONCLUIDO | 7.5801 | 13.19 | 8.53 | 13.47 | 0.19 | 38 | 256.03 | 59.19 | 2.75 | 36 | 64.09 | 31811.29 | 139.12 | 198.05 | 47.85 | 21.27 | 10420.6 | 0.44 | 0.71 | 0.17 | 0.68 | 1 | 10
8 | 130 | CONCLUIDO | 7.6396 | 13.09 | 8.57 | 14.7 | 0.21 | 35 | 256.49 | 59.19 | 3 | 33 | 64.29 | 31867.69 | 139.78 | 198.06 | 50.7 | 21.27 | 11862.6 | 0.42 | 0.71 | 0.14 | 0.72 | 1 | 10
9 | 130 | CONCLUIDO | 7.7625 | 12.88 | 8.51 | 15.96 | 0.23 | 32 | 256.95 | 59.19 | 3.25 | 30 | 64.5 | 31924.29 | 138.72 | 198.06 | 47.93 | 21.27 | 10494.17 | 0.44 | 0.71 | 0.16 | 0.66 | 1 | 10
10 | 130 | CONCLUIDO | 7.8568 | 12.73 | 8.46 | 16.91 | 0.24 | 30 | 257.41 | 59.19 | 3.5 | 28 | 64.71 | 31980.84 | 137.7 | 198.06 | 46.16 | 21.27 | 9620.46 | 0.46 | 0.72 | 0.16 | 0.6 | 1 | 10
11 | 130 | CONCLUIDO | 7.9449 | 12.59 | 8.41 | 18.03 | 0.26 | 28 | 257.86 | 59.19 | 3.75 | 26 | 64.92 | 32037.48 | 136.94 | 198.08 | 44.72 | 21.27 | 8910.18 | 0.48 | 0.72 | 0.15 | 0.56 | 1 | 10
12 | 130 | CONCLUIDO | 8.0411 | 12.44 | 8.36 | 19.29 | 0.28 | 26 | 258.32 | 59.19 | 4 | 24 | 65.13 | 32094.19 | 136.01 | 198.05 | 43.14 | 21.27 | 8127.24 | 0.49 | 0.73 | 0.15 | 0.51 | 1 | 10
13 | 130 | CONCLUIDO | 8.1299 | 12.3 | 8.32 | 20.8 | 0.29 | 24 | 258.78 | 59.19 | 4.25 | 22 | 65.34 | 32150.98 | 135.32 | 198.07 | 42.03 | 21.27 | 7585.09 | 0.51 | 0.73 | 0.14 | 0.47 | 1 | 10
14 | 130 | CONCLUIDO | 8.1811 | 12.22 | 8.29 | 21.64 | 0.31 | 23 | 259.25 | 59.19 | 4.5 | 21 | 65.55 | 32207.85 | 134.77 | 198.05 | 41.02 | 21.27 | 7082.35 | 0.52 | 0.73 | 0.15 | 0.44 | 1 | 10
15 | 130 | CONCLUIDO | 8.2254 | 12.16 | 8.28 | 22.57 | 0.33 | 22 | 259.71 | 59.19 | 4.75 | 20 | 65.76 | 32264.79 | 134.49 | 198.1 | 40.52 | 21.27 | 6835.87 | 0.52 | 0.73 | 0.14 | 0.42 | 1 | 10
16 | 130 | CONCLUIDO | 8.2722 | 12.09 | 8.26 | 23.59 | 0.34 | 21 | 260.17 | 59.19 | 5 | 19 | 65.98 | 32321.82 | 134.05 | 198.05 | 39.87 | 21.27 | 6519.38 | 0.53 | 0.74 | 0.14 | 0.4 | 1 | 10
17 | 130 | CONCLUIDO | 8.3224 | 12.02 | 8.23 | 24.7 | 0.36 | 20 | 260.63 | 59.19 | 5.25 | 18 | 66.19 | 32378.93 | 133.55 | 198.05 | 39.08 | 21.27 | 6126.75 | 0.54 | 0.74 | 0.14 | 0.38 | 1 | 10
18 | 130 | CONCLUIDO | 8.4079 | 11.89 | 8.16 | 25.77 | 0.37 | 19 | 261.1 | 59.19 | 5.5 | 17 | 66.4 | 32436.11 | 132.26 | 198.05 | 36.55 | 21.27 | 4869.25 | 0.58 | 0.74 | 0.14 | 0.31 | 1 | 10
19 | 130 | CONCLUIDO | 8.3938 | 11.91 | 8.23 | 27.43 | 0.39 | 18 | 261.56 | 59.19 | 5.75 | 16 | 66.62 | 32493.38 | 133.35 | 198.05 | 39.49 | 21.27 | 6345.44 | 0.54 | 0.74 | 0.13 | 0.38 | 1 | 10
20 | 130 | CONCLUIDO | 8.4519 | 11.83 | 8.2 | 28.93 | 0.41 | 17 | 262.03 | 59.19 | 6 | 15 | 66.83 | 32550.72 | 132.7 | 198.07 | 38 | 21.27 | 5601.41 | 0.56 | 0.74 | 0.14 | 0.34 | 1 | 10
21 | 130 | CONCLUIDO | 8.4577 | 11.82 | 8.19 | 28.9 | 0.42 | 17 | 262.49 | 59.19 | 6.25 | 15 | 67.05 | 32608.15 | 132.56 | 198.07 | 37.72 | 21.27 | 5463.98 | 0.56 | 0.74 | 0.14 | 0.33 | 1 | 10
22 | 130 | CONCLUIDO | 8.5147 | 11.74 | 8.16 | 30.59 | 0.44 | 16 | 262.96 | 59.19 | 6.5 | 14 | 67.26 | 32665.66 | 131.9 | 198.05 | 36.8 | 21.27 | 5009.82 | 0.58 | 0.74 | 0.13 | 0.3 | 1 | 10
23 | 130 | CONCLUIDO | 8.5653 | 11.68 | 8.14 | 32.55 | 0.46 | 15 | 263.42 | 59.19 | 6.75 | 13 | 67.48 | 32723.25 | 131.5 | 198.06 | 36.07 | 21.27 | 4646.03 | 0.59 | 0.75 | 0.13 | 0.28 | 1 | 10
24 | 130 | CONCLUIDO | 8.5596 | 11.68 | 8.14 | 32.58 | 0.47 | 15 | 263.89 | 59.19 | 7 | 13 | 67.7 | 32780.92 | 131.58 | 198.05 | 36.42 | 21.27 | 4821.47 | 0.58 | 0.75 | 0.13 | 0.29 | 1 | 10
25 | 130 | CONCLUIDO | 8.6172 | 11.6 | 8.12 | 34.78 | 0.49 | 14 | 264.36 | 59.19 | 7.25 | 12 | 67.92 | 32838.68 | 131.01 | 198.07 | 35.44 | 21.27 | 4339.22 | 0.6 | 0.75 | 0.13 | 0.26 | 1 | 10
26 | 130 | CONCLUIDO | 8.6147 | 11.61 | 8.12 | 34.79 | 0.5 | 14 | 264.83 | 59.19 | 7.5 | 12 | 68.14 | 32896.51 | 131.15 | 198.05 | 35.48 | 21.27 | 4355.58 | 0.6 | 0.75 | 0.13 | 0.27 | 1 | 10
27 | 130 | CONCLUIDO | 8.6157 | 11.61 | 8.12 | 34.79 | 0.52 | 14 | 265.3 | 59.19 | 7.75 | 12 | 68.36 | 32954.43 | 131.01 | 198.05 | 35.51 | 21.27 | 4372.77 | 0.6 | 0.75 | 0.13 | 0.26 | 1 | 10
28 | 130 | CONCLUIDO | 8.6806 | 11.52 | 8.08 | 37.29 | 0.54 | 13 | 265.77 | 59.19 | 8 | 11 | 68.58 | 33012.44 | 130.32 | 198.05 | 34.18 | 21.27 | 3710.87 | 0.62 | 0.75 | 0.13 | 0.23 | 1 | 10
29 | 130 | CONCLUIDO | 8.7081 | 11.48 | 8.04 | 37.12 | 0.55 | 13 | 266.24 | 59.19 | 8.25 | 11 | 68.8 | 33070.52 | 129.53 | 198.05 | 33.07 | 21.27 | 3160.23 | 0.64 | 0.75 | 0.12 | 0.19 | 1 | 10
30 | 130 | CONCLUIDO | 8.6967 | 11.5 | 8.11 | 40.53 | 0.57 | 12 | 266.71 | 59.19 | 8.5 | 10 | 69.02 | 33128.7 | 130.43 | 198.05 | 35.42 | 21.27 | 4339.84 | 0.6 | 0.75 | 0.13 | 0.25 | 1 | 10
31 | 130 | CONCLUIDO | 8.7119 | 11.48 | 8.09 | 40.43 | 0.58 | 12 | 267.18 | 59.19 | 8.75 | 10 | 69.24 | 33186.95 | 130.19 | 198.05 | 34.69 | 21.27 | 3974.34 | 0.61 | 0.75 | 0.13 | 0.23 | 1 | 10
32 | 130 | CONCLUIDO | 8.7138 | 11.48 | 8.08 | 40.42 | 0.6 | 12 | 267.66 | 59.19 | 9 | 10 | 69.46 | 33245.29 | 130.17 | 198.05 | 34.52 | 21.27 | 3888.92 | 0.62 | 0.75 | 0.13 | 0.23 | 1 | 10
33 | 130 | CONCLUIDO | 8.7112 | 11.48 | 8.09 | 40.44 | 0.61 | 12 | 268.13 | 59.19 | 9.25 | 10 | 69.69 | 33303.72 | 130.03 | 198.07 | 34.69 | 21.27 | 3975.03 | 0.61 | 0.75 | 0.13 | 0.23 | 1 | 10
34 | 130 | CONCLUIDO | 8.7749 | 11.4 | 8.05 | 43.93 | 0.63 | 11 | 268.61 | 59.19 | 9.5 | 9 | 69.91 | 33362.23 | 129.38 | 198.05 | 33.53 | 21.27 | 3396.17 | 0.63 | 0.75 | 0.13 | 0.2 | 1 | 10
35 | 130 | CONCLUIDO | 8.7734 | 11.4 | 8.06 | 43.94 | 0.64 | 11 | 269.08 | 59.19 | 9.75 | 9 | 70.14 | 33420.83 | 129.46 | 198.05 | 33.48 | 21.27 | 3373.22 | 0.64 | 0.75 | 0.13 | 0.2 | 1 | 10
36 | 130 | CONCLUIDO | 8.7724 | 11.4 | 8.06 | 43.95 | 0.66 | 11 | 269.56 | 59.19 | 10 | 9 | 70.36 | 33479.51 | 129.45 | 198.05 | 33.62 | 21.27 | 3441.01 | 0.63 | 0.75 | 0.13 | 0.2 | 1 | 10
37 | 130 | CONCLUIDO | 8.8302 | 11.32 | 8.03 | 48.18 | 0.68 | 10 | 270.03 | 59.19 | 10.25 | 8 | 70.59 | 33538.28 | 128.83 | 198.06 | 32.79 | 21.27 | 3033.56 | 0.65 | 0.76 | 0.12 | 0.18 | 1 | 10
38 | 130 | CONCLUIDO | 8.8307 | 11.32 | 8.03 | 48.18 | 0.69 | 10 | 270.51 | 59.19 | 10.5 | 8 | 70.82 | 33597.14 | 128.99 | 198.06 | 32.71 | 21.27 | 2994.59 | 0.65 | 0.76 | 0.12 | 0.18 | 1 | 10
39 | 130 | CONCLUIDO | 8.8422 | 11.31 | 8.02 | 48.09 | 0.71 | 10 | 270.99 | 59.19 | 10.75 | 8 | 71.04 | 33656.08 | 128.77 | 198.05 | 32.12 | 21.27 | 2700.43 | 0.66 | 0.76 | 0.13 | 0.16 | 1 | 10
40 | 130 | CONCLUIDO | 8.8459 | 11.3 | 8.01 | 48.07 | 0.72 | 10 | 271.47 | 59.19 | 11 | 8 | 71.27 | 33715.11 | 128.57 | 198.05 | 32.24 | 21.27 | 2757.08 | 0.66 | 0.76 | 0.12 | 0.16 | 1 | 10
41 | 130 | CONCLUIDO | 8.8155 | 11.34 | 8.05 | 48.3 | 0.74 | 10 | 271.95 | 59.19 | 11.25 | 8 | 71.5 | 33774.23 | 129.03 | 198.07 | 33.51 | 21.27 | 3391.55 | 0.63 | 0.75 | 0.12 | 0.2 | 1 | 10
42 | 130 | CONCLUIDO | 8.8779 | 11.26 | 8.02 | 53.46 | 0.75 | 9 | 272.43 | 59.19 | 11.5 | 7 | 71.73 | 33833.57 | 128.25 | 198.05 | 32.55 | 21.27 | 2920.25 | 0.65 | 0.76 | 0.12 | 0.17 | 1 | 10
43 | 130 | CONCLUIDO | 8.8836 | 11.26 | 8.01 | 53.41 | 0.77 | 9 | 272.91 | 59.19 | 11.75 | 7 | 71.96 | 33892.87 | 128.08 | 198.05 | 32.16 | 21.27 | 2724.91 | 0.66 | 0.76 | 0.12 | 0.16 | 1 | 10
44 | 130 | CONCLUIDO | 8.8788 | 11.26 | 8.02 | 53.45 | 0.78 | 9 | 273.39 | 59.19 | 12 | 7 | 72.2 | 33952.26 | 128.41 | 198.05 | 32.43 | 21.27 | 2859.94 | 0.66 | 0.76 | 0.12 | 0.16 | 1 | 10
45 | 130 | CONCLUIDO | 8.8729 | 11.27 | 8.03 | 53.5 | 0.8 | 9 | 273.87 | 59.19 | 12.25 | 7 | 72.43 | 34011.74 | 128.5 | 198.05 | 32.67 | 21.27 | 2979.37 | 0.65 | 0.76 | 0.12 | 0.17 | 1 | 10
46 | 130 | CONCLUIDO | 8.8777 | 11.26 | 8.02 | 53.46 | 0.81 | 9 | 274.35 | 59.19 | 12.5 | 7 | 72.66 | 34071.31 | 128.22 | 198.06 | 32.45 | 21.27 | 2867.41 | 0.66 | 0.76 | 0.12 | 0.17 | 1 | 10
47 | 130 | CONCLUIDO | 8.8795 | 11.26 | 8.02 | 53.45 | 0.83 | 9 | 274.84 | 59.19 | 12.75 | 7 | 72.89 | 34130.98 | 128.01 | 198.05 | 32.37 | 21.27 | 2826.46 | 0.66 | 0.76 | 0.12 | 0.16 | 1 | 10
48 | 130 | CONCLUIDO | 8.8768 | 11.27 | 8.02 | 53.47 | 0.84 | 9 | 275.32 | 59.19 | 13 | 7 | 73.13 | 34190.73 | 127.87 | 198.06 | 32.54 | 21.27 | 2914.74 | 0.65 | 0.76 | 0.12 | 0.17 | 1 | 10
49 | 130 | CONCLUIDO | 8.9448 | 11.18 | 7.98 | 59.88 | 0.86 | 8 | 275.81 | 59.19 | 13.25 | 6 | 73.36 | 34250.57 | 127.42 | 198.05 | 31.2 | 21.27 | 2248.4 | 0.68 | 0.76 | 0.12 | 0.13 | 1 | 10
50 | 130 | CONCLUIDO | 8.9648 | 11.15 | 7.96 | 59.69 | 0.87 | 8 | 276.29 | 59.19 | 13.5 | 6 | 73.6 | 34310.51 | 127.01 | 198.06 | 30.54 | 21.27 | 1915.62 | 0.7 | 0.76 | 0.12 | 0.11 | 1 | 10
51 | 130 | CONCLUIDO | 8.9315 | 11.2 | 8 | 60 | 0.88 | 8 | 276.78 | 59.19 | 13.75 | 6 | 73.84 | 34370.54 | 127.67 | 198.05 | 32.01 | 21.27 | 2654.64 | 0.66 | 0.76 | 0.12 | 0.15 | 1 | 10
52 | 130 | CONCLUIDO | 8.9323 | 11.2 | 8 | 59.99 | 0.9 | 8 | 277.27 | 59.19 | 14 | 6 | 74.07 | 34430.66 | 127.65 | 198.05 | 31.85 | 21.27 | 2570.57 | 0.67 | 0.76 | 0.12 | 0.15 | 1 | 10
53 | 130 | CONCLUIDO | 8.9286 | 11.2 | 8 | 60.03 | 0.91 | 8 | 277.76 | 59.19 | 14.25 | 6 | 74.31 | 34490.87 | 127.72 | 198.05 | 32.02 | 21.27 | 2659.44 | 0.66 | 0.76 | 0.12 | 0.15 | 1 | 10
54 | 130 | CONCLUIDO | 8.9332 | 11.19 | 8 | 59.99 | 0.93 | 8 | 278.25 | 59.19 | 14.5 | 6 | 74.55 | 34551.18 | 127.47 | 198.05 | 31.81 | 21.27 | 2552.13 | 0.67 | 0.76 | 0.12 | 0.15 | 1 | 10
55 | 130 | CONCLUIDO | 8.9283 | 11.2 | 8 | 60.03 | 0.94 | 8 | 278.74 | 59.19 | 14.75 | 6 | 74.79 | 34611.59 | 127.32 | 198.05 | 31.96 | 21.27 | 2628.78 | 0.67 | 0.76 | 0.12 | 0.15 | 1 | 10
56 | 130 | CONCLUIDO | 8.9312 | 11.2 | 8 | 60 | 0.96 | 8 | 279.23 | 59.19 | 15 | 6 | 75.03 | 34672.08 | 127.09 | 198.05 | 31.88 | 21.27 | 2585.73 | 0.67 | 0.76 | 0.12 | 0.15 | 1 | 10
57 | 130 | CONCLUIDO | 8.9948 | 11.12 | 7.97 | 68.32 | 0.97 | 7 | 279.72 | 59.19 | 15.25 | 5 | 75.27 | 34732.68 | 126.45 | 198.06 | 30.91 | 21.27 | 2108.46 | 0.69 | 0.76 | 0.12 | 0.12 | 1 | 10
58 | 130 | CONCLUIDO | 8.996 | 11.12 | 7.97 | 68.3 | 0.98 | 7 | 280.21 | 59.19 | 15.5 | 5 | 75.52 | 34793.36 | 126.61 | 198.05 | 30.86 | 21.27 | 2080.81 | 0.69 | 0.76 | 0.12 | 0.12 | 1 | 10
59 | 130 | CONCLUIDO | 8.9953 | 11.12 | 7.97 | 68.31 | 1 | 7 | 280.7 | 59.19 | 15.75 | 5 | 75.76 | 34854.15 | 126.69 | 198.05 | 30.76 | 21.27 | 2032.77 | 0.69 | 0.76 | 0.12 | 0.12 | 1 | 10
60 | 130 | CONCLUIDO | 9.0158 | 11.09 | 7.94 | 68.1 | 1.01 | 7 | 281.2 | 59.19 | 16 | 5 | 76 | 34915.03 | 126.14 | 198.05 | 30.04 | 21.27 | 1670.83 | 0.71 | 0.76 | 0.12 | 0.09 | 1 | 10
61 | 130 | CONCLUIDO | 8.998 | 11.11 | 7.97 | 68.28 | 1.03 | 7 | 281.69 | 59.19 | 16.25 | 5 | 76.25 | 34976 | 126.6 | 198.05 | 30.87 | 21.27 | 2085.74 | 0.69 | 0.76 | 0.12 | 0.11 | 1 | 10
62 | 130 | CONCLUIDO | 8.9811 | 11.13 | 7.99 | 68.46 | 1.04 | 7 | 282.19 | 59.19 | 16.5 | 5 | 76.49 | 35037.08 | 126.98 | 198.05 | 31.53 | 21.27 | 2419.56 | 0.67 | 0.76 | 0.12 | 0.13 | 1 | 10
63 | 130 | CONCLUIDO | 8.991 | 11.12 | 7.97 | 68.36 | 1.06 | 7 | 282.68 | 59.19 | 16.75 | 5 | 76.74 | 35098.25 | 126.55 | 198.06 | 31.12 | 21.27 | 2211.94 | 0.68 | 0.76 | 0.12 | 0.12 | 1 | 10
64 | 130 | CONCLUIDO | 8.9858 | 11.13 | 7.98 | 68.41 | 1.07 | 7 | 283.18 | 59.19 | 17 | 5 | 76.98 | 35159.52 | 126.57 | 198.06 | 31.31 | 21.27 | 2306.56 | 0.68 | 0.76 | 0.12 | 0.13 | 1 | 10
65 | 130 | CONCLUIDO | 8.9881 | 11.13 | 7.98 | 68.39 | 1.08 | 7 | 283.68 | 59.19 | 17.25 | 5 | 77.23 | 35220.89 | 126.43 | 198.05 | 31.28 | 21.27 | 2290.62 | 0.68 | 0.76 | 0.12 | 0.13 | 1 | 10
66 | 130 | CONCLUIDO | 8.9874 | 11.13 | 7.98 | 68.4 | 1.1 | 7 | 284.17 | 59.19 | 17.5 | 5 | 77.48 | 35282.36 | 126.31 | 198.05 | 31.2 | 21.27 | 2255.33 | 0.68 | 0.76 | 0.12 | 0.13 | 1 | 10
67 | 130 | CONCLUIDO | 8.989 | 11.12 | 7.98 | 68.38 | 1.11 | 7 | 284.67 | 59.19 | 17.75 | 5 | 77.73 | 35343.92 | 126.1 | 198.05 | 31.2 | 21.27 | 2252.29 | 0.68 | 0.76 | 0.12 | 0.12 | 1 | 10
68 | 130 | CONCLUIDO | 9.0498 | 11.05 | 7.95 | 79.52 | 1.12 | 6 | 285.17 | 59.19 | 18 | 4 | 77.98 | 35405.59 | 125.39 | 198.05 | 30.29 | 21.27 | 1802.08 | 0.7 | 0.76 | 0.12 | 0.1 | 1 | 10
69 | 130 | CONCLUIDO | 9.0514 | 11.05 | 7.95 | 79.5 | 1.14 | 6 | 285.67 | 59.19 | 18.25 | 4 | 78.23 | 35467.36 | 125.4 | 198.05 | 30.18 | 21.27 | 1746.11 | 0.7 | 0.76 | 0.12 | 0.1 | 1 | 10
70 | 130 | CONCLUIDO | 9.0689 | 11.03 | 7.93 | 79.28 | 1.15 | 6 | 286.18 | 59.19 | 18.5 | 4 | 78.48 | 35529.23 | 125.07 | 198.05 | 29.52 | 21.27 | 1416.45 | 0.72 | 0.77 | 0.12 | 0.08 | 1 | 10
71 | 130 | CONCLUIDO | 9.0603 | 11.04 | 7.94 | 79.39 | 1.16 | 6 | 286.68 | 59.19 | 18.75 | 4 | 78.74 | 35591.33 | 125.47 | 198.05 | 29.94 | 21.27 | 1629.6 | 0.71 | 0.76 | 0.12 | 0.09 | 1 | 10
72 | 130 | CONCLUIDO | 9.0398 | 11.06 | 7.96 | 79.64 | 1.18 | 6 | 287.18 | 59.19 | 19 | 4 | 78.99 | 35653.4 | 125.92 | 198.05 | 30.84 | 21.27 | 2077.93 | 0.69 | 0.76 | 0.12 | 0.11 | 1 | 10
73 | 130 | CONCLUIDO | 9.0457 | 11.06 | 7.96 | 79.57 | 1.19 | 6 | 287.69 | 59.19 | 19.25 | 4 | 79.24 | 35715.58 | 125.77 | 198.05 | 30.48 | 21.27 | 1895.64 | 0.7 | 0.76 | 0.12 | 0.1 | 1 | 10
74 | 130 | CONCLUIDO | 9.0475 | 11.05 | 7.95 | 79.54 | 1.2 | 6 | 288.19 | 59.19 | 19.5 | 4 | 79.5 | 35777.86 | 125.81 | 198.05 | 30.49 | 21.27 | 1904.41 | 0.7 | 0.76 | 0.12 | 0.1 | 1 | 10
75 | 130 | CONCLUIDO | 9.0416 | 11.06 | 7.96 | 79.62 | 1.22 | 6 | 288.7 | 59.19 | 19.75 | 4 | 79.75 | 35840.25 | 126.1 | 198.06 | 30.67 | 21.27 | 1993.98 | 0.69 | 0.76 | 0.12 | 0.11 | 1 | 10
76 | 130 | CONCLUIDO | 9.0477 | 11.05 | 7.95 | 79.54 | 1.23 | 6 | 289.2 | 59.19 | 20 | 4 | 80.01 | 35902.74 | 125.85 | 198.06 | 30.42 | 21.27 | 1868.36 | 0.7 | 0.76 | 0.12 | 0.1 | 1 | 10
77 | 130 | CONCLUIDO | 9.0436 | 11.06 | 7.96 | 79.59 | 1.24 | 6 | 289.71 | 59.19 | 20.25 | 4 | 80.27 | 35965.33 | 125.76 | 198.05 | 30.64 | 21.27 | 1977.14 | 0.69 | 0.76 | 0.12 | 0.11 | 1 | 10
78 | 130 | CONCLUIDO | 9.0441 | 11.06 | 7.96 | 79.59 | 1.26 | 6 | 290.22 | 59.19 | 20.5 | 4 | 80.53 | 36028.03 | 125.65 | 198.05 | 30.56 | 21.27 | 1939.14 | 0.7 | 0.76 | 0.12 | 0.11 | 1 | 10
79 | 130 | CONCLUIDO | 9.0475 | 11.05 | 7.95 | 79.54 | 1.27 | 6 | 290.73 | 59.19 | 20.75 | 4 | 80.79 | 36090.84 | 125.62 | 198.05 | 30.37 | 21.27 | 1843.88 | 0.7 | 0.76 | 0.12 | 0.1 | 1 | 10
80 | 130 | CONCLUIDO | 9.0605 | 11.04 | 7.94 | 79.39 | 1.28 | 6 | 291.24 | 59.19 | 21 | 4 | 81.05 | 36153.75 | 125.17 | 198.05 | 29.82 | 21.27 | 1568.8 | 0.71 | 0.76 | 0.12 | 0.09 | 1 | 10
81 | 130 | CONCLUIDO | 9.0603 | 11.04 | 7.94 | 79.39 | 1.3 | 6 | 291.75 | 59.19 | 21.25 | 4 | 81.31 | 36216.77 | 124.98 | 198.05 | 29.96 | 21.27 | 1639.14 | 0.71 | 0.76 | 0.12 | 0.09 | 1 | 10
82 | 130 | CONCLUIDO | 9.043 | 11.06 | 7.96 | 79.6 | 1.31 | 6 | 292.26 | 59.19 | 21.5 | 4 | 81.57 | 36279.9 | 125.23 | 198.07 | 30.7 | 21.27 | 2007.81 | 0.69 | 0.76 | 0.12 | 0.11 | 1 | 10
83 | 130 | CONCLUIDO | 9.0414 | 11.06 | 7.96 | 79.62 | 1.32 | 6 | 292.77 | 59.19 | 21.75 | 4 | 81.83 | 36343.13 | 125.17 | 198.05 | 30.72 | 21.27 | 2020.36 | 0.69 | 0.76 | 0.12 | 0.11 | 1 | 10
84 | 130 | CONCLUIDO | 9.0432 | 11.06 | 7.96 | 79.6 | 1.34 | 6 | 293.29 | 59.19 | 22 | 4 | 82.09 | 36406.47 | 124.94 | 198.05 | 30.63 | 21.27 | 1974.95 | 0.69 | 0.76 | 0.12 | 0.11 | 1 | 10
85 | 130 | CONCLUIDO | 9.104 | 10.98 | 7.93 | 95.22 | 1.35 | 5 | 293.8 | 59.19 | 22.25 | 3 | 82.36 | 36469.92 | 124.12 | 198.05 | 29.83 | 21.27 | 1578.28 | 0.71 | 0.77 | 0.12 | 0.08 | 1 | 10
86 | 130 | CONCLUIDO | 9.1024 | 10.99 | 7.94 | 95.24 | 1.36 | 5 | 294.32 | 59.19 | 22.5 | 3 | 82.62 | 36533.49 | 124.25 | 198.05 | 29.86 | 21.27 | 1591.95 | 0.71 | 0.77 | 0.12 | 0.08 | 1 | 10
87 | 130 | CONCLUIDO | 9.1095 | 10.98 | 7.93 | 95.14 | 1.37 | 5 | 294.83 | 59.19 | 22.75 | 3 | 82.89 | 36597.16 | 124.17 | 198.05 | 29.56 | 21.27 | 1440.53 | 0.72 | 0.77 | 0.12 | 0.08 | 1 | 10
88 | 130 | CONCLUIDO | 9.1063 | 10.98 | 7.93 | 95.18 | 1.39 | 5 | 295.35 | 59.19 | 23 | 3 | 83.16 | 36660.94 | 124.46 | 198.05 | 29.74 | 21.27 | 1533.24 | 0.72 | 0.77 | 0.12 | 0.08 | 1 | 10
89 | 130 | CONCLUIDO | 9.1042 | 10.98 | 7.93 | 95.21 | 1.4 | 5 | 295.87 | 59.19 | 23.25 | 3 | 83.43 | 36724.83 | 124.61 | 198.05 | 29.74 | 21.27 | 1531.41 | 0.72 | 0.77 | 0.12 | 0.08 | 1 | 10
90 | 130 | CONCLUIDO | 9.1192 | 10.97 | 7.92 | 95 | 1.41 | 5 | 296.39 | 59.19 | 23.5 | 3 | 83.69 | 36788.84 | 124.35 | 198.05 | 29.12 | 21.27 | 1223.37 | 0.73 | 0.77 | 0.12 | 0.06 | 1 | 10
91 | 130 | CONCLUIDO | 9.1188 | 10.97 | 7.92 | 95 | 1.42 | 5 | 296.91 | 59.19 | 23.75 | 3 | 83.96 | 36852.96 | 124.52 | 198.05 | 29.23 | 21.27 | 1278.17 | 0.73 | 0.77 | 0.11 | 0.06 | 1 | 10
92 | 130 | CONCLUIDO | 9.1068 | 10.98 | 7.93 | 95.18 | 1.44 | 5 | 297.43 | 59.19 | 24 | 3 | 84.24 | 36917.19 | 124.77 | 198.05 | 29.75 | 21.27 | 1535.53 | 0.72 | 0.77 | 0.11 | 0.08 | 1 | 10
93 | 130 | CONCLUIDO | 9.0983 | 10.99 | 7.94 | 95.3 | 1.45 | 5 | 297.95 | 59.19 | 24.25 | 3 | 84.51 | 36981.53 | 124.92 | 198.05 | 30.09 | 21.27 | 1708.05 | 0.71 | 0.76 | 0.12 | 0.09 | 1 | 10
94 | 130 | CONCLUIDO | 9.1045 | 10.98 | 7.93 | 95.21 | 1.46 | 5 | 298.47 | 59.19 | 24.5 | 3 | 84.78 | 37045.99 | 124.9 | 198.05 | 29.78 | 21.27 | 1553.86 | 0.71 | 0.77 | 0.12 | 0.08 | 1 | 10
95 | 130 | CONCLUIDO | 9.104 | 10.98 | 7.93 | 95.22 | 1.47 | 5 | 299 | 59.19 | 24.75 | 3 | 85.05 | 37110.57 | 124.91 | 198.05 | 29.85 | 21.27 | 1589.57 | 0.71 | 0.77 | 0.12 | 0.08 | 1 | 10
96 | 130 | CONCLUIDO | 9.0978 | 10.99 | 7.94 | 95.31 | 1.49 | 5 | 299.52 | 59.19 | 25 | 3 | 85.33 | 37175.38 | 125.09 | 198.05 | 30.08 | 21.27 | 1705.14 | 0.71 | 0.76 | 0.12 | 0.09 | 1 | 10
97 | 130 | CONCLUIDO | 9.1045 | 10.98 | 7.93 | 95.21 | 1.5 | 5 | 300.05 | 59.19 | 25.25 | 3 | 85.6 | 37240.19 | 125.03 | 198.05 | 29.79 | 21.27 | 1560.08 | 0.71 | 0.77 | 0.12 | 0.08 | 1 | 10
98 | 130 | CONCLUIDO | 9.1036 | 10.98 | 7.94 | 95.22 | 1.51 | 5 | 300.57 | 59.19 | 25.5 | 3 | 85.88 | 37305.12 | 125.1 | 198.05 | 29.86 | 21.27 | 1594.29 | 0.71 | 0.77 | 0.12 | 0.08 | 1 | 10
99 | 130 | CONCLUIDO | 9.1068 | 10.98 | 7.93 | 95.18 | 1.52 | 5 | 301.1 | 59.19 | 25.75 | 3 | 86.16 | 37370.16 | 125.08 | 198.05 | 29.67 | 21.27 | 1499.94 | 0.72 | 0.77 | 0.12 | 0.08 | 1 | 10
100 | 130 | CONCLUIDO | 9.1153 | 10.97 | 7.92 | 95.05 | 1.54 | 5 | 301.63 | 59.19 | 26 | 3 | 86.44 | 37435.32 | 124.77 | 198.06 | 29.33 | 21.27 | 1327.99 | 0.73 | 0.77 | 0.12 | 0.07 | 1 | 10
101 | 130 | CONCLUIDO | 9.1165 | 10.97 | 7.92 | 95.04 | 1.55 | 5 | 302.16 | 59.19 | 26.25 | 3 | 86.72 | 37500.6 | 124.66 | 198.05 | 29.35 | 21.27 | 1339.04 | 0.72 | 0.77 | 0.11 | 0.07 | 1 | 10
102 | 130 | CONCLUIDO | 9.1063 | 10.98 | 7.93 | 95.18 | 1.56 | 5 | 302.69 | 59.19 | 26.5 | 3 | 87 | 37566 | 124.79 | 198.05 | 29.78 | 21.27 | 1551.13 | 0.71 | 0.77 | 0.11 | 0.08 | 1 | 10
103 | 130 | CONCLUIDO | 9.0941 | 11 | 7.95 | 95.36 | 1.57 | 5 | 303.22 | 59.19 | 26.75 | 3 | 87.28 | 37631.52 | 124.94 | 198.06 | 30.28 | 21.27 | 1804.52 | 0.7 | 0.76 | 0.12 | 0.09 | 1 | 10
104 | 130 | CONCLUIDO | 9.0996 | 10.99 | 7.94 | 95.28 | 1.58 | 5 | 303.75 | 59.19 | 27 | 3 | 87.56 | 37697.16 | 124.78 | 198.06 | 29.98 | 21.27 | 1651.44 | 0.71 | 0.76 | 0.12 | 0.09 | 1 | 10
105 | 130 | CONCLUIDO | 9.1017 | 10.99 | 7.94 | 95.25 | 1.6 | 5 | 304.29 | 59.19 | 27.25 | 3 | 87.84 | 37762.92 | 124.49 | 198.05 | 29.94 | 21.27 | 1633.01 | 0.71 | 0.77 | 0.12 | 0.08 | 1 | 10
106 | 130 | CONCLUIDO | 9.098 | 10.99 | 7.94 | 95.3 | 1.61 | 5 | 304.82 | 59.19 | 27.5 | 3 | 88.13 | 37828.81 | 124.57 | 198.05 | 30.12 | 21.27 | 1722.68 | 0.71 | 0.76 | 0.12 | 0.09 | 1 | 10
107 | 130 | CONCLUIDO | 9.1015 | 10.99 | 7.94 | 95.25 | 1.62 | 5 | 305.36 | 59.19 | 27.75 | 3 | 88.41 | 37894.82 | 124.32 | 198.05 | 29.93 | 21.27 | 1629.26 | 0.71 | 0.76 | 0.12 | 0.09 | 1 | 10
108 | 130 | CONCLUIDO | 9.101 | 10.99 | 7.94 | 95.26 | 1.63 | 5 | 305.89 | 59.19 | 28 | 3 | 88.7 | 37960.95 | 124.11 | 198.05 | 29.96 | 21.27 | 1640.59 | 0.71 | 0.76 | 0.12 | 0.09 | 1 | 10
109 | 130 | CONCLUIDO | 9.1038 | 10.98 | 7.93 | 95.22 | 1.64 | 5 | 306.43 | 59.19 | 28.25 | 3 | 88.99 | 38027.2 | 123.64 | 198.07 | 29.78 | 21.27 | 1555.46 | 0.71 | 0.77 | 0.12 | 0.08 | 1 | 10
110 | 130 | CONCLUIDO | 9.1102 | 10.98 | 7.93 | 95.13 | 1.65 | 5 | 306.97 | 59.19 | 28.5 | 3 | 89.27 | 38093.58 | 123.53 | 198.05 | 29.51 | 21.27 | 1415.71 | 0.72 | 0.77 | 0.12 | 0.07 | 1 | 10
111 | 130 | CONCLUIDO | 9.113 | 10.97 | 7.92 | 95.09 | 1.67 | 5 | 307.51 | 59.19 | 28.75 | 3 | 89.56 | 38160.09 | 123.21 | 198.05 | 29.51 | 21.27 | 1419.13 | 0.72 | 0.77 | 0.11 | 0.07 | 1 | 10
112 | 130 | CONCLUIDO | 9.1033 | 10.98 | 7.94 | 95.23 | 1.68 | 5 | 308.05 | 59.19 | 29 | 3 | 89.85 | 38226.72 | 123.25 | 198.07 | 29.9 | 21.27 | 1611.12 | 0.71 | 0.77 | 0.11 | 0.08 | 1 | 10
113 | 130 | CONCLUIDO | 9.1605 | 10.92 | 7.92 | 118.74 | 1.69 | 4 | 308.59 | 59.19 | 29.25 | 2 | 90.14 | 38293.47 | 122.62 | 198.05 | 29.25 | 21.27 | 1291.79 | 0.73 | 0.77 | 0.11 | 0.06 | 1 | 10
114 | 130 | CONCLUIDO | 9.1631 | 10.91 | 7.91 | 118.69 | 1.7 | 4 | 309.13 | 59.19 | 29.5 | 2 | 90.44 | 38360.36 | 122.72 | 198.05 | 29.14 | 21.27 | 1236.41 | 0.73 | 0.77 | 0.11 | 0.06 | 1 | 10
115 | 130 | CONCLUIDO | 9.1626 | 10.91 | 7.91 | 118.7 | 1.71 | 4 | 309.67 | 59.19 | 29.75 | 2 | 90.73 | 38427.37 | 122.88 | 198.05 | 29.17 | 21.27 | 1250.49 | 0.73 | 0.77 | 0.11 | 0.06 | 1 | 10
116 | 130 | CONCLUIDO | 9.1633 | 10.91 | 7.91 | 118.69 | 1.72 | 4 | 310.22 | 59.19 | 30 | 2 | 91.02 | 38494.52 | 122.99 | 198.05 | 29.14 | 21.27 | 1236.69 | 0.73 | 0.77 | 0.11 | 0.06 | 1 | 10
117 | 130 | CONCLUIDO | 9.1624 | 10.91 | 7.91 | 118.7 | 1.73 | 4 | 310.76 | 59.19 | 30.25 | 2 | 91.32 | 38561.79 | 123.12 | 198.05 | 29.15 | 21.27 | 1244.33 | 0.73 | 0.77 | 0.11 | 0.06 | 1 | 10
118 | 130 | CONCLUIDO | 9.1622 | 10.91 | 7.91 | 118.71 | 1.75 | 4 | 311.31 | 59.19 | 30.5 | 2 | 91.62 | 38629.19 | 123.25 | 198.05 | 29.13 | 21.27 | 1231.47 | 0.73 | 0.77 | 0.12 | 0.06 | 1 | 10
119 | 130 | CONCLUIDO | 9.1717 | 10.9 | 7.9 | 118.54 | 1.76 | 4 | 311.86 | 59.19 | 30.75 | 2 | 91.91 | 38696.85 | 123.05 | 198.05 | 28.73 | 21.27 | 1033.88 | 0.74 | 0.77 | 0.12 | 0.05 | 1 | 10
120 | 130 | CONCLUIDO | 9.1741 | 10.9 | 7.9 | 118.5 | 1.77 | 4 | 312.41 | 59.19 | 31 | 2 | 92.21 | 38764.53 | 123.05 | 198.05 | 28.67 | 21.27 | 1004.17 | 0.74 | 0.77 | 0.11 | 0.05 | 1 | 10
121 | 130 | CONCLUIDO | 9.171 | 10.9 | 7.9 | 118.55 | 1.78 | 4 | 312.96 | 59.19 | 31.25 | 2 | 92.51 | 38832.33 | 123.17 | 198.05 | 28.83 | 21.27 | 1084.41 | 0.74 | 0.77 | 0.11 | 0.05 | 1 | 10
122 | 130 | CONCLUIDO | 9.1631 | 10.91 | 7.91 | 118.69 | 1.79 | 4 | 313.51 | 59.19 | 31.5 | 2 | 92.81 | 38900.27 | 123.31 | 198.05 | 29.14 | 21.27 | 1239.02 | 0.73 | 0.77 | 0.11 | 0.06 | 1 | 10
123 | 130 | CONCLUIDO | 9.161 | 10.92 | 7.92 | 118.73 | 1.8 | 4 | 314.06 | 59.19 | 31.75 | 2 | 93.12 | 38968.34 | 123.5 | 198.05 | 29.22 | 21.27 | 1278.62 | 0.73 | 0.77 | 0.11 | 0.06 | 1 | 10
124 | 130 | CONCLUIDO | 9.1626 | 10.91 | 7.91 | 118.7 | 1.81 | 4 | 314.61 | 59.19 | 32 | 2 | 93.42 | 39036.55 | 123.48 | 198.05 | 29.15 | 21.27 | 1242.16 | 0.73 | 0.77 | 0.11 | 0.06 | 1 | 10
125 | 130 | CONCLUIDO | 9.1612 | 10.92 | 7.92 | 118.72 | 1.82 | 4 | 315.17 | 59.19 | 32.25 | 2 | 93.72 | 39104.89 | 123.53 | 198.05 | 29.25 | 21.27 | 1290.63 | 0.73 | 0.77 | 0.11 | 0.06 | 1 | 10
126 | 130 | CONCLUIDO | 9.1612 | 10.92 | 7.92 | 118.72 | 1.83 | 4 | 315.72 | 59.19 | 32.5 | 2 | 94.03 | 39173.37 | 123.48 | 198.05 | 29.23 | 21.27 | 1281.77 | 0.73 | 0.77 | 0.11 | 0.06 | 1 | 10
127 | 130 | CONCLUIDO | 9.1594 | 10.92 | 7.92 | 118.76 | 1.84 | 4 | 316.28 | 59.19 | 32.75 | 2 | 94.33 | 39241.99 | 123.57 | 198.05 | 29.3 | 21.27 | 1316.61 | 0.73 | 0.77 | 0.11 | 0.06 | 1 | 10
128 | 130 | CONCLUIDO | 9.165 | 10.91 | 7.91 | 118.66 | 1.86 | 4 | 316.84 | 59.19 | 33 | 2 | 94.64 | 39310.75 | 123.43 | 198.05 | 28.99 | 21.27 | 1163.79 | 0.73 | 0.77 | 0.12 | 0.06 | 1 | 10
129 | 130 | CONCLUIDO | 9.1703 | 10.9 | 7.9 | 118.56 | 1.87 | 4 | 317.39 | 59.19 | 33.25 | 2 | 94.95 | 39379.65 | 123.3 | 198.05 | 28.74 | 21.27 | 1037.92 | 0.74 | 0.77 | 0.12 | 0.05 | 1 | 10
130 | 130 | CONCLUIDO | 9.172 | 10.9 | 7.9 | 118.53 | 1.88 | 4 | 317.95 | 59.19 | 33.5 | 2 | 95.26 | 39448.69 | 123.35 | 198.05 | 28.78 | 21.27 | 1058.73 | 0.74 | 0.77 | 0.11 | 0.05 | 1 | 10
131 | 130 | CONCLUIDO | 9.168 | 10.91 | 7.91 | 118.6 | 1.89 | 4 | 318.52 | 59.19 | 33.75 | 2 | 95.57 | 39517.87 | 123.48 | 198.05 | 28.98 | 21.27 | 1159.43 | 0.73 | 0.77 | 0.11 | 0.05 | 1 | 10
132 | 130 | CONCLUIDO | 9.1608 | 10.92 | 7.92 | 118.73 | 1.9 | 4 | 319.08 | 59.19 | 34 | 2 | 95.88 | 39587.19 | 123.73 | 198.05 | 29.28 | 21.27 | 1306.4 | 0.73 | 0.77 | 0.11 | 0.06 | 1 | 10
133 | 130 | CONCLUIDO | 9.1608 | 10.92 | 7.92 | 118.73 | 1.91 | 4 | 319.64 | 59.19 | 34.25 | 2 | 96.2 | 39656.65 | 123.73 | 198.05 | 29.21 | 21.27 | 1273.71 | 0.73 | 0.77 | 0.12 | 0.06 | 1 | 10
134 | 130 | CONCLUIDO | 9.1612 | 10.92 | 7.92 | 118.72 | 1.92 | 4 | 320.21 | 59.19 | 34.5 | 2 | 96.51 | 39726.26 | 123.83 | 198.05 | 29.22 | 21.27 | 1275.84 | 0.73 | 0.77 | 0.11 | 0.06 | 1 | 10
135 | 130 | CONCLUIDO | 9.1598 | 10.92 | 7.92 | 118.75 | 1.93 | 4 | 320.77 | 59.19 | 34.75 | 2 | 96.83 | 39796.01 | 123.81 | 198.05 | 29.31 | 21.27 | 1324.25 | 0.73 | 0.77 | 0.11 | 0.06 | 1 | 10
136 | 130 | CONCLUIDO | 9.1601 | 10.92 | 7.92 | 118.75 | 1.94 | 4 | 321.34 | 59.19 | 35 | 2 | 97.14 | 39865.91 | 123.72 | 198.05 | 29.28 | 21.27 | 1305.77 | 0.73 | 0.77 | 0.11 | 0.06 | 1 | 10
137 | 130 | CONCLUIDO | 9.1584 | 10.92 | 7.92 | 118.78 | 1.95 | 4 | 321.91 | 59.19 | 35.25 | 2 | 97.46 | 39935.96 | 123.83 | 198.05 | 29.31 | 21.27 | 1324.46 | 0.73 | 0.77 | 0.12 | 0.07 | 1 | 10
138 | 130 | CONCLUIDO | 9.1645 | 10.91 | 7.91 | 118.67 | 1.96 | 4 | 322.47 | 59.19 | 35.5 | 2 | 97.78 | 40006.15 | 123.57 | 198.06 | 29.03 | 21.27 | 1182.34 | 0.73 | 0.77 | 0.12 | 0.06 | 1 | 10
139 | 130 | CONCLUIDO | 9.1699 | 10.91 | 7.9 | 118.57 | 1.97 | 4 | 323.04 | 59.19 | 35.75 | 2 | 98.1 | 40076.49 | 123.35 | 198.05 | 28.8 | 21.27 | 1068.65 | 0.74 | 0.77 | 0.12 | 0.05 | 1 | 10
140 | 130 | CONCLUIDO | 9.1703 | 10.9 | 7.9 | 118.56 | 1.98 | 4 | 323.62 | 59.19 | 36 | 2 | 98.42 | 40147.11 | 123.36 | 198.05 | 28.85 | 21.27 | 1094.77 | 0.74 | 0.77 | 0.11 | 0.05 | 1 | 10
141 | 130 | CONCLUIDO | 9.1654 | 10.91 | 7.91 | 118.65 | 1.99 | 4 | 324.19 | 59.19 | 36.25 | 2 | 98.75 | 40217.75 | 123.35 | 198.05 | 29.07 | 21.27 | 1203.76 | 0.73 | 0.77 | 0.11 | 0.06 | 1 | 10
142 | 130 | CONCLUIDO | 9.1591 | 10.92 | 7.92 | 118.76 | 2 | 4 | 324.76 | 59.19 | 36.5 | 2 | 99.07 | 40288.55 | 123.57 | 198.05 | 29.34 | 21.27 | 1336.47 | 0.72 | 0.77 | 0.11 | 0.06 | 1 | 10
143 | 130 | CONCLUIDO | 9.1589 | 10.92 | 7.92 | 118.77 | 2.01 | 4 | 325.34 | 59.19 | 36.75 | 2 | 99.4 | 40359.5 | 123.54 | 198.05 | 29.3 | 21.27 | 1317.76 | 0.73 | 0.77 | 0.12 | 0.07 | 1 | 10
144 | 130 | CONCLUIDO | 9.1598 | 10.92 | 7.92 | 118.75 | 2.02 | 4 | 325.92 | 59.19 | 37 | 2 | 99.72 | 40430.6 | 123.36 | 198.05 | 29.27 | 21.27 | 1302.83 | 0.73 | 0.77 | 0.11 | 0.06 | 1 | 10
145 | 130 | CONCLUIDO | 9.158 | 10.92 | 7.92 | 118.78 | 2.03 | 4 | 326.49 | 59.19 | 37.25 | 2 | 100.05 | 40501.85 | 123.35 | 198.05 | 29.36 | 21.27 | 1348.76 | 0.72 | 0.77 | 0.11 | 0.07 | 1 | 10
146 | 130 | CONCLUIDO | 9.1573 | 10.92 | 7.92 | 118.8 | 2.04 | 4 | 327.07 | 59.19 | 37.5 | 2 | 100.38 | 40573.27 | 123.17 | 198.05 | 29.37 | 21.27 | 1350.64 | 0.72 | 0.77 | 0.11 | 0.07 | 1 | 10
147 | 130 | CONCLUIDO | 9.157 | 10.92 | 7.92 | 118.8 | 2.05 | 4 | 327.65 | 59.19 | 37.75 | 2 | 100.71 | 40644.83 | 122.97 | 198.05 | 29.33 | 21.27 | 1335.02 | 0.73 | 0.77 | 0.12 | 0.07 | 1 | 10
148 | 130 | CONCLUIDO | 9.1638 | 10.91 | 7.91 | 118.68 | 2.06 | 4 | 328.23 | 59.19 | 38 | 2 | 101.04 | 40716.56 | 123.06 | 198.05 | 29.07 | 21.27 | 1200.86 | 0.73 | 0.77 | 0.12 | 0.06 | 1 | 10
149 | 130 | CONCLUIDO | 9.1678 | 10.91 | 7.91 | 118.61 | 2.07 | 4 | 328.82 | 59.19 | 38.25 | 2 | 101.37 | 40788.44 | 122.93 | 198.05 | 28.88 | 21.27 | 1106.38 | 0.74 | 0.77 | 0.12 | 0.05 | 1 | 10
150 | 130 | CONCLUIDO | 9.1694 | 10.91 | 7.91 | 118.58 | 2.08 | 4 | 329.4 | 59.19 | 38.5 | 2 | 101.71 | 40860.49 | 122.69 | 198.05 | 28.93 | 21.27 | 1133.61 | 0.74 | 0.77 | 0.11 | 0.05 | 1 | 10
151 | 130 | CONCLUIDO | 9.164 | 10.91 | 7.91 | 118.67 | 2.09 | 4 | 329.99 | 59.19 | 38.75 | 2 | 102.04 | 40932.69 | 122.75 | 198.05 | 29.12 | 21.27 | 1229.47 | 0.73 | 0.77 | 0.11 | 0.06 | 1 | 10
152 | 130 | CONCLUIDO | 9.1561 | 10.92 | 7.92 | 118.82 | 2.1 | 4 | 330.57 | 59.19 | 39 | 2 | 102.38 | 41005.06 | 122.72 | 198.05 | 29.43 | 21.27 | 1383.22 | 0.72 | 0.77 | 0.11 | 0.07 | 1 | 10
153 | 130 | CONCLUIDO | 9.1587 | 10.92 | 7.92 | 118.77 | 2.11 | 4 | 331.16 | 59.19 | 39.25 | 2 | 102.72 | 41077.58 | 122.5 | 198.05 | 29.33 | 21.27 | 1330.59 | 0.73 | 0.77 | 0.11 | 0.07 | 1 | 10
154 | 130 | CONCLUIDO | 9.158 | 10.92 | 7.92 | 118.78 | 2.12 | 4 | 331.75 | 59.19 | 39.5 | 2 | 103.06 | 41150.28 | 122.43 | 198.05 | 29.35 | 21.27 | 1343.99 | 0.72 | 0.77 | 0.11 | 0.07 | 1 | 10
155 | 130 | CONCLUIDO | 9.1568 | 10.92 | 7.92 | 118.8 | 2.13 | 4 | 332.34 | 59.19 | 39.75 | 2 | 103.4 | 41223.13 | 122.3 | 198.05 | 29.4 | 21.27 | 1365.71 | 0.72 | 0.77 | 0.11 | 0.07 | 1 | 10
156 | 130 | CONCLUIDO | 9.1577 | 10.92 | 7.92 | 118.79 | 2.14 | 4 | 332.93 | 59.19 | 40 | 2 | 103.74 | 41296.16 | 122.2 | 198.05 | 29.36 | 21.27 | 1347.22 | 0.72 | 0.77 | 0.11 | 0.07 | 1 | 10
0 | 75 | CONCLUIDO | 7.027 | 14.23 | 9.48 | 7.02 | 0.12 | 81 | 150.44 | 49.1 | 1 | 79 | 25.34 | 18787.76 | 111.15 | 198.1 | 78.13 | 21.27 | 25346.88 | 0.27 | 0.64 | 0.23 | 1.63 | 1 | 10
1 | 75 | CONCLUIDO | 7.5396 | 13.26 | 9.09 | 8.8 | 0.15 | 62 | 150.78 | 49.1 | 1.25 | 60 | 25.44 | 18830.65 | 106.37 | 198.12 | 65.91 | 21.27 | 19330.95 | 0.32 | 0.67 | 0.21 | 1.24 | 1 | 10
2 | 75 | CONCLUIDO | 7.8721 | 12.7 | 8.87 | 10.43 | 0.18 | 51 | 151.13 | 49.1 | 1.5 | 49 | 25.54 | 18873.58 | 103.49 | 198.07 | 58.86 | 21.27 | 15863.37 | 0.36 | 0.68 | 0.19 | 1.01 | 1 | 10
3 | 75 | CONCLUIDO | 8.1409 | 12.28 | 8.69 | 12.13 | 0.2 | 43 | 151.48 | 49.1 | 1.75 | 41 | 25.64 | 18916.54 | 101.24 | 198.08 | 53.32 | 21.27 | 13133.02 | 0.4 | 0.7 | 0.18 | 0.84 | 1 | 10
4 | 75 | CONCLUIDO | 8.472 | 11.8 | 8.43 | 14.05 | 0.23 | 36 | 151.83 | 49.1 | 2 | 34 | 25.73 | 18959.54 | 97.77 | 198.05 | 44.62 | 21.27 | 8819.06 | 0.48 | 0.72 | 0.16 | 0.57 | 1 | 10
5 | 75 | CONCLUIDO | 8.4555 | 11.83 | 8.54 | 15.53 | 0.26 | 33 | 152.18 | 49.1 | 2.25 | 31 | 25.83 | 19002.56 | 99.02 | 198.09 | 48.81 | 21.27 | 10926.1 | 0.44 | 0.71 | 0.16 | 0.69 | 1 | 10
6 | 75 | CONCLUIDO | 8.6263 | 11.59 | 8.43 | 17.44 | 0.29 | 29 | 152.53 | 49.1 | 2.5 | 27 | 25.93 | 19045.63 | 97.5 | 198.06 | 45.38 | 21.27 | 9231.14 | 0.47 | 0.72 | 0.15 | 0.58 | 1 | 10
7 | 75 | CONCLUIDO | 8.7013 | 11.49 | 8.39 | 18.65 | 0.32 | 27 | 152.88 | 49.1 | 2.75 | 25 | 26.03 | 19088.72 | 96.86 | 198.05 | 44.14 | 21.27 | 8624.59 | 0.48 | 0.72 | 0.15 | 0.54 | 1 | 10
8 | 75 | CONCLUIDO | 8.825 | 11.33 | 8.32 | 20.8 | 0.35 | 24 | 153.23 | 49.1 | 3 | 22 | 26.13 | 19131.85 | 95.8 | 198.13 | 41.86 | 21.27 | 7496.03 | 0.51 | 0.73 | 0.15 | 0.47 | 1 | 10
9 | 75 | CONCLUIDO | 8.91 | 11.22 | 8.27 | 22.57 | 0.37 | 22 | 153.58 | 49.1 | 3.25 | 20 | 26.23 | 19175.02 | 94.98 | 198.05 | 40.39 | 21.27 | 6770.61 | 0.53 | 0.73 | 0.14 | 0.42 | 1 | 10
10 | 75 | CONCLUIDO | 8.9501 | 11.17 | 8.26 | 23.59 | 0.4 | 21 | 153.93 | 49.1 | 3.5 | 19 | 26.33 | 19218.22 | 94.63 | 198.05 | 39.74 | 21.27 | 6452.66 | 0.54 | 0.74 | 0.14 | 0.4 | 1 | 10
11 | 75 | CONCLUIDO | 9.0477 | 11.05 | 8.2 | 25.88 | 0.43 | 19 | 154.28 | 49.1 | 3.75 | 17 | 26.43 | 19261.45 | 93.62 | 198.08 | 37.77 | 21.27 | 5478.73 | 0.56 | 0.74 | 0.14 | 0.34 | 1 | 10
12 | 75 | CONCLUIDO | 9.09 | 11 | 8.17 | 27.25 | 0.46 | 18 | 154.63 | 49.1 | 4 | 16 | 26.53 | 19304.72 | 93.27 | 198.05 | 37.55 | 21.27 | 5371.41 | 0.57 | 0.74 | 0.13 | 0.32 | 1 | 10
13 | 75 | CONCLUIDO | 9.1077 | 10.98 | 8.18 | 28.88 | 0.49 | 17 | 154.98 | 49.1 | 4.25 | 15 | 26.63 | 19348.03 | 93.1 | 198.06 | 37.55 | 21.27 | 5379.66 | 0.57 | 0.74 | 0.14 | 0.33 | 1 | 10
14 | 75 | CONCLUIDO | 9.1524 | 10.93 | 8.16 | 30.6 | 0.51 | 16 | 155.33 | 49.1 | 4.5 | 14 | 26.74 | 19391.36 | 92.55 | 198.05 | 36.79 | 21.27 | 5003.66 | 0.58 | 0.74 | 0.14 | 0.31 | 1 | 10
15 | 75 | CONCLUIDO | 9.1963 | 10.87 | 8.14 | 32.56 | 0.54 | 15 | 155.68 | 49.1 | 4.75 | 13 | 26.84 | 19434.74 | 92.16 | 198.05 | 36.18 | 21.27 | 4701.88 | 0.59 | 0.75 | 0.13 | 0.29 | 1 | 10
16 | 75 | CONCLUIDO | 9.1968 | 10.87 | 8.14 | 32.55 | 0.57 | 15 | 156.03 | 49.1 | 5 | 13 | 26.94 | 19478.15 | 91.88 | 198.05 | 36.22 | 21.27 | 4720.95 | 0.59 | 0.75 | 0.13 | 0.29 | 1 | 10
17 | 75 | CONCLUIDO | 9.2412 | 10.82 | 8.12 | 34.79 | 0.59 | 14 | 156.39 | 49.1 | 5.25 | 12 | 27.04 | 19521.59 | 91.59 | 198.05 | 35.5 | 21.27 | 4368 | 0.6 | 0.75 | 0.13 | 0.26 | 1 | 10
18 | 75 | CONCLUIDO | 9.2942 | 10.76 | 8.09 | 37.32 | 0.62 | 13 | 156.74 | 49.1 | 5.5 | 11 | 27.14 | 19565.07 | 90.98 | 198.06 | 34.52 | 21.27 | 3883.45 | 0.62 | 0.75 | 0.13 | 0.23 | 1 | 10
19 | 75 | CONCLUIDO | 9.3271 | 10.72 | 8.05 | 37.14 | 0.65 | 13 | 157.09 | 49.1 | 5.75 | 11 | 27.25 | 19608.58 | 90.16 | 198.06 | 33.35 | 21.27 | 3300.44 | 0.64 | 0.75 | 0.12 | 0.19 | 1 | 10
20 | 75 | CONCLUIDO | 9.332 | 10.72 | 8.07 | 40.36 | 0.67 | 12 | 157.44 | 49.1 | 6 | 10 | 27.35 | 19652.13 | 90.27 | 198.05 | 34.17 | 21.27 | 3715.32 | 0.62 | 0.75 | 0.13 | 0.22 | 1 | 10
21 | 75 | CONCLUIDO | 9.3209 | 10.73 | 8.09 | 40.43 | 0.7 | 12 | 157.8 | 49.1 | 6.25 | 10 | 27.45 | 19695.71 | 90.39 | 198.06 | 34.52 | 21.27 | 3889.99 | 0.62 | 0.75 | 0.13 | 0.23 | 1 | 10
22 | 75 | CONCLUIDO | 9.3726 | 10.67 | 8.06 | 43.95 | 0.73 | 11 | 158.15 | 49.1 | 6.5 | 9 | 27.56 | 19739.33 | 89.7 | 198.05 | 33.62 | 21.27 | 3441.81 | 0.63 | 0.75 | 0.13 | 0.2 | 1 | 10
23 | 75 | CONCLUIDO | 9.374 | 10.67 | 8.06 | 43.94 | 0.75 | 11 | 158.51 | 49.1 | 6.75 | 9 | 27.66 | 19782.99 | 89.54 | 198.05 | 33.55 | 21.27 | 3408.95 | 0.63 | 0.75 | 0.13 | 0.2 | 1 | 10
24 | 75 | CONCLUIDO | 9.3687 | 10.67 | 8.06 | 43.97 | 0.78 | 11 | 158.86 | 49.1 | 7 | 9 | 27.77 | 19826.68 | 89.52 | 198.07 | 33.8 | 21.27 | 3532.39 | 0.63 | 0.75 | 0.13 | 0.21 | 1 | 10
25 | 75 | CONCLUIDO | 9.4243 | 10.61 | 8.03 | 48.17 | 0.81 | 10 | 159.22 | 49.1 | 7.25 | 8 | 27.87 | 19870.53 | 89.04 | 198.05 | 32.69 | 21.27 | 2983.34 | 0.65 | 0.76 | 0.12 | 0.18 | 1 | 10
26 | 75 | CONCLUIDO | 9.4573 | 10.57 | 7.99 | 47.95 | 0.83 | 10 | 159.57 | 49.1 | 7.5 | 8 | 27.98 | 19914.3 | 88.35 | 198.06 | 31.57 | 21.27 | 2424.14 | 0.67 | 0.76 | 0.12 | 0.14 | 1 | 10
27 | 75 | CONCLUIDO | 9.4115 | 10.63 | 8.04 | 48.26 | 0.86 | 10 | 159.92 | 49.1 | 7.75 | 8 | 28.08 | 19958.1 | 88.55 | 198.05 | 33.22 | 21.27 | 3247.26 | 0.64 | 0.75 | 0.12 | 0.19 | 1 | 10
28 | 75 | CONCLUIDO | 9.4615 | 10.57 | 8.02 | 53.45 | 0.88 | 9 | 160.28 | 49.1 | 8 | 7 | 28.19 | 20001.93 | 87.91 | 198.05 | 32.35 | 21.27 | 2819.16 | 0.66 | 0.76 | 0.12 | 0.17 | 1 | 10
29 | 75 | CONCLUIDO | 9.46 | 10.57 | 8.02 | 53.46 | 0.91 | 9 | 160.64 | 49.1 | 8.25 | 7 | 28.29 | 20045.81 | 88.05 | 198.05 | 32.39 | 21.27 | 2837.57 | 0.66 | 0.76 | 0.12 | 0.17 | 1 | 10
30 | 75 | CONCLUIDO | 9.4625 | 10.57 | 8.02 | 53.44 | 0.94 | 9 | 160.99 | 49.1 | 8.5 | 7 | 28.4 | 20089.72 | 87.65 | 198.05 | 32.43 | 21.27 | 2859.01 | 0.66 | 0.76 | 0.12 | 0.16 | 1 | 10
31 | 75 | CONCLUIDO | 9.4637 | 10.57 | 8.02 | 53.44 | 0.96 | 9 | 161.35 | 49.1 | 8.75 | 7 | 28.5 | 20133.66 | 87.3 | 198.05 | 32.35 | 21.27 | 2820.43 | 0.66 | 0.76 | 0.12 | 0.16 | 1 | 10
32 | 75 | CONCLUIDO | 9.5203 | 10.5 | 7.98 | 59.87 | 0.99 | 8 | 161.71 | 49.1 | 9 | 6 | 28.61 | 20177.64 | 86.79 | 198.05 | 31.2 | 21.27 | 2245.76 | 0.68 | 0.76 | 0.12 | 0.13 | 1 | 10
33 | 75 | CONCLUIDO | 9.5266 | 10.5 | 7.98 | 59.82 | 1.01 | 8 | 162.06 | 49.1 | 9.25 | 6 | 28.72 | 20221.66 | 86.63 | 198.08 | 31.14 | 21.27 | 2219.07 | 0.68 | 0.76 | 0.12 | 0.12 | 1 | 10
34 | 75 | CONCLUIDO | 9.506 | 10.52 | 8 | 59.99 | 1.04 | 8 | 162.42 | 49.1 | 9.5 | 6 | 28.82 | 20265.72 | 86.69 | 198.05 | 31.83 | 21.27 | 2561.89 | 0.67 | 0.76 | 0.12 | 0.15 | 1 | 10
35 | 75 | CONCLUIDO | 9.5047 | 10.52 | 8 | 60 | 1.06 | 8 | 162.78 | 49.1 | 9.75 | 6 | 28.93 | 20309.81 | 86.59 | 198.05 | 31.88 | 21.27 | 2587.84 | 0.67 | 0.76 | 0.12 | 0.15 | 1 | 10
36 | 75 | CONCLUIDO | 9.5007 | 10.53 | 8 | 60.04 | 1.09 | 8 | 163.13 | 49.1 | 10 | 6 | 29.04 | 20353.94 | 86.04 | 198.06 | 32.07 | 21.27 | 2684 | 0.66 | 0.76 | 0.12 | 0.15 | 1 | 10
37 | 75 | CONCLUIDO | 9.563 | 10.46 | 7.97 | 68.29 | 1.11 | 7 | 163.49 | 49.1 | 10.25 | 5 | 29.15 | 20398.1 | 85.17 | 198.05 | 30.84 | 21.27 | 2071.34 | 0.69 | 0.76 | 0.12 | 0.11 | 1 | 10
38 | 75 | CONCLUIDO | 9.5579 | 10.46 | 7.97 | 68.33 | 1.14 | 7 | 163.85 | 49.1 | 10.5 | 5 | 29.26 | 20442.3 | 85.28 | 198.05 | 30.91 | 21.27 | 2107.82 | 0.69 | 0.76 | 0.12 | 0.12 | 1 | 10
39 | 75 | CONCLUIDO | 9.5811 | 10.44 | 7.95 | 68.12 | 1.16 | 7 | 164.21 | 49.1 | 10.75 | 5 | 29.36 | 20486.54 | 85 | 198.05 | 30.13 | 21.27 | 1718.34 | 0.71 | 0.76 | 0.12 | 0.09 | 1 | 10
40 | 75 | CONCLUIDO | 9.5405 | 10.48 | 7.99 | 68.5 | 1.18 | 7 | 164.57 | 49.1 | 11 | 5 | 29.47 | 20530.82 | 85.34 | 198.05 | 31.68 | 21.27 | 2490.65 | 0.67 | 0.76 | 0.12 | 0.14 | 1 | 10
41 | 75 | CONCLUIDO | 9.5534 | 10.47 | 7.98 | 68.38 | 1.21 | 7 | 164.93 | 49.1 | 11.25 | 5 | 29.58 | 20575.13 | 84.82 | 198.05 | 31.25 | 21.27 | 2276.36 | 0.68 | 0.76 | 0.12 | 0.12 | 1 | 10
42 | 75 | CONCLUIDO | 9.5496 | 10.47 | 7.98 | 68.41 | 1.23 | 7 | 165.29 | 49.1 | 11.5 | 5 | 29.69 | 20619.48 | 84.54 | 198.05 | 31.35 | 21.27 | 2329.9 | 0.68 | 0.76 | 0.12 | 0.13 | 1 | 10
43 | 75 | CONCLUIDO | 9.5529 | 10.47 | 7.98 | 68.38 | 1.26 | 7 | 165.65 | 49.1 | 11.75 | 5 | 29.8 | 20663.87 | 84.12 | 198.05 | 31.22 | 21.27 | 2260.57 | 0.68 | 0.76 | 0.12 | 0.12 | 1 | 10
44 | 75 | CONCLUIDO | 9.6056 | 10.41 | 7.95 | 79.51 | 1.28 | 6 | 166.01 | 49.1 | 12 | 4 | 29.91 | 20708.3 | 83.24 | 198.05 | 30.32 | 21.27 | 1818.7 | 0.7 | 0.76 | 0.12 | 0.1 | 1 | 10
45 | 75 | CONCLUIDO | 9.6262 | 10.39 | 7.93 | 79.29 | 1.3 | 6 | 166.37 | 49.1 | 12.25 | 4 | 30.02 | 20752.76 | 83.05 | 198.05 | 29.56 | 21.27 | 1439.63 | 0.72 | 0.77 | 0.12 | 0.08 | 1 | 10
46 | 75 | CONCLUIDO | 9.5985 | 10.42 | 7.96 | 79.59 | 1.33 | 6 | 166.73 | 49.1 | 12.5 | 4 | 30.13 | 20797.26 | 83.4 | 198.05 | 30.67 | 21.27 | 1994.85 | 0.69 | 0.76 | 0.12 | 0.11 | 1 | 10
47 | 75 | CONCLUIDO | 9.6054 | 10.41 | 7.95 | 79.51 | 1.35 | 6 | 167.09 | 49.1 | 12.75 | 4 | 30.25 | 20841.8 | 83.27 | 198.05 | 30.36 | 21.27 | 1838.71 | 0.7 | 0.76 | 0.12 | 0.1 | 1 | 10
48 | 75 | CONCLUIDO | 9.5941 | 10.42 | 7.96 | 79.63 | 1.38 | 6 | 167.45 | 49.1 | 13 | 4 | 30.36 | 20886.38 | 83.39 | 198.06 | 30.78 | 21.27 | 2048.38 | 0.69 | 0.76 | 0.12 | 0.11 | 1 | 10
49 | 75 | CONCLUIDO | 9.6 | 10.42 | 7.96 | 79.57 | 1.4 | 6 | 167.81 | 49.1 | 13.25 | 4 | 30.47 | 20930.99 | 82.96 | 198.05 | 30.55 | 21.27 | 1930.74 | 0.7 | 0.76 | 0.12 | 0.1 | 1 | 10
50 | 75 | CONCLUIDO | 9.5992 | 10.42 | 7.96 | 79.58 | 1.42 | 6 | 168.18 | 49.1 | 13.5 | 4 | 30.58 | 20975.64 | 82.66 | 198.05 | 30.48 | 21.27 | 1898.84 | 0.7 | 0.76 | 0.12 | 0.1 | 1 | 10
51 | 75 | CONCLUIDO | 9.618 | 10.4 | 7.94 | 79.38 | 1.45 | 6 | 168.54 | 49.1 | 13.75 | 4 | 30.69 | 21020.34 | 82.17 | 198.05 | 29.81 | 21.27 | 1564.57 | 0.71 | 0.77 | 0.12 | 0.08 | 1 | 10
52 | 75 | CONCLUIDO | 9.5995 | 10.42 | 7.96 | 79.58 | 1.47 | 6 | 168.9 | 49.1 | 14 | 4 | 30.81 | 21065.06 | 81.95 | 198.06 | 30.62 | 21.27 | 1965.98 | 0.69 | 0.76 | 0.12 | 0.1 | 1 | 10
53 | 75 | CONCLUIDO | 9.5962 | 10.42 | 7.96 | 79.61 | 1.49 | 6 | 169.26 | 49.1 | 14.25 | 4 | 30.92 | 21109.83 | 81.49 | 198.05 | 30.72 | 21.27 | 2016.06 | 0.69 | 0.76 | 0.12 | 0.11 | 1 | 10
54 | 75 | CONCLUIDO | 9.6432 | 10.37 | 7.94 | 95.29 | 1.52 | 5 | 169.63 | 49.1 | 14.5 | 3 | 31.03 | 21154.64 | 80.65 | 198.05 | 30.04 | 21.27 | 1680.74 | 0.71 | 0.76 | 0.12 | 0.09 | 1 | 10
55 | 75 | CONCLUIDO | 9.6569 | 10.36 | 7.93 | 95.11 | 1.54 | 5 | 169.99 | 49.1 | 14.75 | 3 | 31.15 | 21199.48 | 80.52 | 198.06 | 29.52 | 21.27 | 1423.9 | 0.72 | 0.77 | 0.12 | 0.07 | 1 | 10
56 | 75 | CONCLUIDO | 9.651 | 10.36 | 7.93 | 95.19 | 1.56 | 5 | 170.35 | 49.1 | 15 | 3 | 31.26 | 21244.37 | 80.75 | 198.06 | 29.66 | 21.27 | 1493.11 | 0.72 | 0.77 | 0.12 | 0.08 | 1 | 10
57 | 75 | CONCLUIDO | 9.6668 | 10.34 | 7.92 | 94.99 | 1.58 | 5 | 170.72 | 49.1 | 15.25 | 3 | 31.37 | 21289.29 | 80.56 | 198.05 | 29.22 | 21.27 | 1271.78 | 0.73 | 0.77 | 0.11 | 0.06 | 1 | 10
58 | 75 | CONCLUIDO | 9.6414 | 10.37 | 7.94 | 95.31 | 1.61 | 5 | 171.08 | 49.1 | 15.5 | 3 | 31.49 | 21334.25 | 80.66 | 198.05 | 30.13 | 21.27 | 1728.57 | 0.71 | 0.76 | 0.12 | 0.09 | 1 | 10
59 | 75 | CONCLUIDO | 9.651 | 10.36 | 7.93 | 95.19 | 1.63 | 5 | 171.45 | 49.1 | 15.75 | 3 | 31.6 | 21379.25 | 80.42 | 198.05 | 29.78 | 21.27 | 1551.84 | 0.71 | 0.77 | 0.12 | 0.08 | 1 | 10
60 | 75 | CONCLUIDO | 9.645 | 10.37 | 7.94 | 95.27 | 1.65 | 5 | 171.81 | 49.1 | 16 | 3 | 31.72 | 21424.29 | 80.51 | 198.05 | 29.97 | 21.27 | 1647.96 | 0.71 | 0.76 | 0.12 | 0.09 | 1 | 10
61 | 75 | CONCLUIDO | 9.6525 | 10.36 | 7.93 | 95.17 | 1.67 | 5 | 172.18 | 49.1 | 16.25 | 3 | 31.83 | 21469.36 | 80.43 | 198.05 | 29.66 | 21.27 | 1491.92 | 0.72 | 0.77 | 0.12 | 0.08 | 1 | 10
62 | 75 | CONCLUIDO | 9.6595 | 10.35 | 7.92 | 95.08 | 1.7 | 5 | 172.54 | 49.1 | 16.5 | 3 | 31.95 | 21514.48 | 80.06 | 198.05 | 29.41 | 21.27 | 1370.09 | 0.72 | 0.77 | 0.12 | 0.07 | 1 | 10
63 | 75 | CONCLUIDO | 9.6523 | 10.36 | 7.93 | 95.17 | 1.72 | 5 | 172.91 | 49.1 | 16.75 | 3 | 32.07 | 21559.64 | 79.76 | 198.05 | 29.77 | 21.27 | 1549.95 | 0.71 | 0.77 | 0.11 | 0.08 | 1 | 10
64 | 75 | CONCLUIDO | 9.6391 | 10.37 | 7.95 | 95.34 | 1.74 | 5 | 173.28 | 49.1 | 17 | 3 | 32.18 | 21604.83 | 79.74 | 198.05 | 30.17 | 21.27 | 1745.95 | 0.71 | 0.76 | 0.12 | 0.09 | 1 | 10
65 | 75 | CONCLUIDO | 9.646 | 10.37 | 7.94 | 95.25 | 1.76 | 5 | 173.64 | 49.1 | 17.25 | 3 | 32.3 | 21650.07 | 79.19 | 198.05 | 29.93 | 21.27 | 1630.07 | 0.71 | 0.76 | 0.12 | 0.09 | 1 | 10
66 | 75 | CONCLUIDO | 9.6437 | 10.37 | 7.94 | 95.28 | 1.78 | 5 | 174.01 | 49.1 | 17.5 | 3 | 32.42 | 21695.35 | 78.65 | 198.05 | 29.98 | 21.27 | 1650.66 | 0.71 | 0.76 | 0.12 | 0.09 | 1 | 10
67 | 75 | CONCLUIDO | 9.6523 | 10.36 | 7.93 | 95.17 | 1.8 | 5 | 174.38 | 49.1 | 17.75 | 3 | 32.53 | 21740.66 | 77.95 | 198.05 | 29.68 | 21.27 | 1503.84 | 0.72 | 0.77 | 0.12 | 0.08 | 1 | 10
68 | 75 | CONCLUIDO | 9.651 | 10.36 | 7.93 | 95.19 | 1.83 | 5 | 174.75 | 49.1 | 18 | 3 | 32.65 | 21786.02 | 77.36 | 198.05 | 29.79 | 21.27 | 1556 | 0.71 | 0.77 | 0.12 | 0.08 | 1 | 10
69 | 75 | CONCLUIDO | 9.6993 | 10.31 | 7.91 | 118.67 | 1.85 | 4 | 175.11 | 49.1 | 18.25 | 2 | 32.77 | 21831.41 | 76.4 | 198.05 | 29.09 | 21.27 | 1210.58 | 0.73 | 0.77 | 0.11 | 0.06 | 1 | 10
70 | 75 | CONCLUIDO | 9.6972 | 10.31 | 7.91 | 118.7 | 1.87 | 4 | 175.48 | 49.1 | 18.5 | 2 | 32.89 | 21876.85 | 76.49 | 198.05 | 29.17 | 21.27 | 1251.66 | 0.73 | 0.77 | 0.11 | 0.06 | 1 | 10
71 | 75 | CONCLUIDO | 9.6975 | 10.31 | 7.91 | 118.7 | 1.89 | 4 | 175.85 | 49.1 | 18.75 | 2 | 33.01 | 21922.32 | 76.56 | 198.05 | 29.11 | 21.27 | 1222.32 | 0.73 | 0.77 | 0.12 | 0.06 | 1 | 10
72 | 75 | CONCLUIDO | 9.7106 | 10.3 | 7.9 | 118.49 | 1.91 | 4 | 176.22 | 49.1 | 19 | 2 | 33.13 | 21967.84 | 76.19 | 198.05 | 28.7 | 21.27 | 1016.46 | 0.74 | 0.77 | 0.11 | 0.05 | 1 | 10
73 | 75 | CONCLUIDO | 9.6944 | 10.32 | 7.92 | 118.75 | 1.93 | 4 | 176.59 | 49.1 | 19.25 | 1 | 33.24 | 22013.39 | 76.15 | 198.05 | 29.21 | 21.27 | 1274.26 | 0.73 | 0.77 | 0.12 | 0.06 | 1 | 10
74 | 75 | CONCLUIDO | 9.6894 | 10.32 | 7.92 | 118.83 | 1.95 | 4 | 176.96 | 49.1 | 19.5 | 1 | 33.36 | 22058.99 | 76.33 | 198.05 | 29.4 | 21.27 | 1368.76 | 0.72 | 0.77 | 0.12 | 0.07 | 1 | 10
75 | 75 | CONCLUIDO | 9.6941 | 10.32 | 7.92 | 118.75 | 1.98 | 4 | 177.33 | 49.1 | 19.75 | 0 | 33.48 | 22104.63 | 76.35 | 198.05 | 29.15 | 21.27 | 1243.54 | 0.73 | 0.77 | 0.12 | 0.06 | 1 | 10
0 | 95 | CONCLUIDO | 6.3082 | 15.85 | 9.81 | 6.13 | 0.1 | 96 | 185.69 | 53.44 | 1 | 94 | 36.26 | 23136.14 | 132.04 | 198.11 | 88.54 | 21.27 | 30475.54 | 0.24 | 0.62 | 0.25 | 1.95 | 1 | 10
1 | 95 | CONCLUIDO | 6.8979 | 14.5 | 9.31 | 7.65 | 0.12 | 73 | 186.07 | 53.44 | 1.25 | 71 | 36.39 | 23182.76 | 125.09 | 198.08 | 72.87 | 21.27 | 22758.92 | 0.29 | 0.65 | 0.22 | 1.46 | 1 | 10
2 | 95 | CONCLUIDO | 7.3033 | 13.69 | 9.03 | 9.18 | 0.14 | 59 | 186.45 | 53.44 | 1.5 | 57 | 36.51 | 23229.42 | 121.07 | 198.06 | 63.86 | 21.27 | 18323.63 | 0.33 | 0.67 | 0.2 | 1.17 | 1 | 10
3 | 95 | CONCLUIDO | 7.5964 | 13.16 | 8.83 | 10.6 | 0.17 | 50 | 186.83 | 53.44 | 1.75 | 48 | 36.64 | 23276.13 | 118.31 | 198.08 | 57.91 | 21.27 | 15393.97 | 0.37 | 0.69 | 0.19 | 0.98 | 1 | 10
4 | 95 | CONCLUIDO | 7.838 | 12.76 | 8.69 | 12.12 | 0.19 | 43 | 187.21 | 53.44 | 2 | 41 | 36.77 | 23322.88 | 116.23 | 198.09 | 53.14 | 21.27 | 13045.18 | 0.4 | 0.7 | 0.18 | 0.83 | 1 | 10
5 | 95 | CONCLUIDO | 8.0577 | 12.41 | 8.53 | 13.46 | 0.21 | 38 | 187.59 | 53.44 | 2.25 | 36 | 36.9 | 23369.68 | 113.82 | 198.08 | 47.84 | 21.27 | 10415.75 | 0.44 | 0.71 | 0.17 | 0.67 | 1 | 10
6 | 95 | CONCLUIDO | 8.0248 | 12.46 | 8.69 | 14.9 | 0.24 | 35 | 187.97 | 53.44 | 2.5 | 33 | 37.03 | 23416.52 | 115.91 | 198.07 | 54.86 | 21.27 | 13940.97 | 0.39 | 0.7 | 0.14 | 0.84 | 1 | 10
7 | 95 | CONCLUIDO | 8.2648 | 12.1 | 8.48 | 16.41 | 0.26 | 31 | 188.35 | 53.44 | 2.75 | 29 | 37.16 | 23463.4 | 112.82 | 198.09 | 46.8 | 21.27 | 9931.25 | 0.45 | 0.72 | 0.16 | 0.62 | 1 | 10
8 | 95 | CONCLUIDO | 8.3914 | 11.92 | 8.41 | 18.01 | 0.28 | 28 | 188.73 | 53.44 | 3 | 26 | 37.29 | 23510.33 | 111.78 | 198.05 | 44.57 | 21.27 | 8834.06 | 0.48 | 0.72 | 0.15 | 0.55 | 1 | 10
9 | 95 | CONCLUIDO | 8.4748 | 11.8 | 8.36 | 19.3 | 0.3 | 26 | 189.11 | 53.44 | 3.25 | 24 | 37.42 | 23557.3 | 111.06 | 198.06 | 43.12 | 21.27 | 8117.13 | 0.49 | 0.73 | 0.15 | 0.51 | 1 | 10
10 | 95 | CONCLUIDO | 8.5547 | 11.69 | 8.33 | 20.82 | 0.33 | 24 | 189.49 | 53.44 | 3.5 | 22 | 37.55 | 23604.32 | 110.4 | 198.05 | 42.06 | 21.27 | 7599.02 | 0.51 | 0.73 | 0.15 | 0.47 | 1 | 10
11 | 95 | CONCLUIDO | 8.6484 | 11.56 | 8.28 | 22.57 | 0.35 | 22 | 189.87 | 53.44 | 3.75 | 20 | 37.69 | 23651.38 | 109.51 | 198.05 | 40.38 | 21.27 | 6765.9 | 0.53 | 0.73 | 0.14 | 0.42 | 1 | 10
12 | 95 | CONCLUIDO | 8.6908 | 11.51 | 8.26 | 23.59 | 0.37 | 21 | 190.25 | 53.44 | 4 | 19 | 37.82 | 23698.48 | 109.18 | 198.06 | 39.74 | 21.27 | 6451.81 | 0.54 | 0.74 | 0.14 | 0.4 | 1 | 10
13 | 95 | CONCLUIDO | 8.7393 | 11.44 | 8.23 | 24.69 | 0.4 | 20 | 190.63 | 53.44 | 4.25 | 18 | 37.95 | 23745.63 | 108.66 | 198.05 | 39.01 | 21.27 | 6094.01 | 0.55 | 0.74 | 0.14 | 0.38 | 1 | 10
14 | 95 | CONCLUIDO | 8.8867 | 11.25 | 8.11 | 27.05 | 0.42 | 18 | 191.02 | 53.44 | 4.5 | 16 | 38.08 | 23792.83 | 106.88 | 198.06 | 35.06 | 21.27 | 4129.26 | 0.61 | 0.75 | 0.14 | 0.26 | 1 | 10
15 | 95 | CONCLUIDO | 8.7996 | 11.36 | 8.23 | 27.42 | 0.44 | 18 | 191.4 | 53.44 | 4.75 | 16 | 38.22 | 23840.07 | 108.4 | 198.05 | 38.94 | 21.27 | 6068.29 | 0.55 | 0.74 | 0.14 | 0.37 | 1 | 10
16 | 95 | CONCLUIDO | 8.8567 | 11.29 | 8.19 | 28.9 | 0.46 | 17 | 191.78 | 53.44 | 5 | 15 | 38.35 | 23887.36 | 107.71 | 198.05 | 37.83 | 21.27 | 5515.85 | 0.56 | 0.74 | 0.14 | 0.34 | 1 | 10
17 | 95 | CONCLUIDO | 8.9124 | 11.22 | 8.16 | 30.59 | 0.48 | 16 | 192.17 | 53.44 | 5.25 | 14 | 38.48 | 23934.69 | 107 | 198.05 | 36.72 | 21.27 | 4970.08 | 0.58 | 0.74 | 0.13 | 0.3 | 1 | 10
18 | 95 | CONCLUIDO | 8.9541 | 11.17 | 8.14 | 32.56 | 0.51 | 15 | 192.55 | 53.44 | 5.5 | 13 | 38.62 | 23982.06 | 106.68 | 198.08 | 36.2 | 21.27 | 4711.83 | 0.59 | 0.75 | 0.13 | 0.29 | 1 | 10
19 | 95 | CONCLUIDO | 8.9514 | 11.17 | 8.14 | 32.58 | 0.53 | 15 | 192.94 | 53.44 | 5.75 | 13 | 38.75 | 24029.48 | 106.49 | 198.06 | 36.46 | 21.27 | 4841.68 | 0.58 | 0.75 | 0.13 | 0.29 | 1 | 10
20 | 95 | CONCLUIDO | 9.0092 | 11.1 | 8.11 | 34.76 | 0.55 | 14 | 193.32 | 53.44 | 6 | 12 | 38.89 | 24076.95 | 106.18 | 198.06 | 35.23 | 21.27 | 4231.2 | 0.6 | 0.75 | 0.13 | 0.26 | 1 | 10
21 | 95 | CONCLUIDO | 9.0016 | 11.11 | 8.12 | 34.8 | 0.57 | 14 | 193.71 | 53.44 | 6.25 | 12 | 39.02 | 24124.47 | 106.08 | 198.05 | 35.54 | 21.27 | 4386.02 | 0.6 | 0.75 | 0.13 | 0.27 | 1 | 10
22 | 95 | CONCLUIDO | 9.0669 | 11.03 | 8.08 | 37.28 | 0.59 | 13 | 194.09 | 53.44 | 6.5 | 11 | 39.16 | 24172.03 | 105.23 | 198.07 | 34.02 | 21.27 | 3634.18 | 0.63 | 0.75 | 0.13 | 0.22 | 1 | 10
23 | 95 | CONCLUIDO | 9.0632 | 11.03 | 8.08 | 37.3 | 0.62 | 13 | 194.48 | 53.44 | 6.75 | 11 | 39.29 | 24219.63 | 105.05 | 198.06 | 34.55 | 21.27 | 3895.77 | 0.62 | 0.75 | 0.12 | 0.23 | 1 | 10
24 | 95 | CONCLUIDO | 9.0983 | 10.99 | 8.08 | 40.38 | 0.64 | 12 | 194.86 | 53.44 | 7 | 10 | 39.43 | 24267.28 | 104.9 | 198.05 | 34.35 | 21.27 | 3803.01 | 0.62 | 0.75 | 0.12 | 0.22 | 1 | 10
25 | 95 | CONCLUIDO | 9.0918 | 11 | 8.08 | 40.42 | 0.66 | 12 | 195.25 | 53.44 | 7.25 | 10 | 39.57 | 24314.98 | 105.03 | 198.06 | 34.52 | 21.27 | 3885.69 | 0.62 | 0.75 | 0.13 | 0.23 | 1 | 10
26 | 95 | CONCLUIDO | 9.1461 | 10.93 | 8.06 | 43.94 | 0.68 | 11 | 195.64 | 53.44 | 7.5 | 9 | 39.7 | 24362.73 | 104.27 | 198.05 | 33.61 | 21.27 | 3439.82 | 0.63 | 0.75 | 0.13 | 0.2 | 1 | 10
27 | 95 | CONCLUIDO | 9.1398 | 10.94 | 8.06 | 43.98 | 0.7 | 11 | 196.03 | 53.44 | 7.75 | 9 | 39.84 | 24410.52 | 104.37 | 198.06 | 33.9 | 21.27 | 3581.69 | 0.63 | 0.75 | 0.13 | 0.21 | 1 | 10
28 | 95 | CONCLUIDO | 9.1433 | 10.94 | 8.06 | 43.96 | 0.72 | 11 | 196.41 | 53.44 | 8 | 9 | 39.98 | 24458.36 | 104.12 | 198.05 | 33.7 | 21.27 | 3482.59 | 0.63 | 0.75 | 0.13 | 0.21 | 1 | 10
29 | 95 | CONCLUIDO | 9.197 | 10.87 | 8.03 | 48.19 | 0.74 | 10 | 196.8 | 53.44 | 8.25 | 8 | 40.12 | 24506.24 | 103.59 | 198.05 | 32.79 | 21.27 | 3030.92 | 0.65 | 0.76 | 0.13 | 0.18 | 1 | 10
30 | 95 | CONCLUIDO | 9.2027 | 10.87 | 8.03 | 48.15 | 0.77 | 10 | 197.19 | 53.44 | 8.5 | 8 | 40.26 | 24554.18 | 103.62 | 198.05 | 32.57 | 21.27 | 2923.13 | 0.65 | 0.76 | 0.13 | 0.17 | 1 | 10
31 | 95 | CONCLUIDO | 9.2308 | 10.83 | 7.99 | 47.96 | 0.79 | 10 | 197.58 | 53.44 | 8.75 | 8 | 40.39 | 24602.15 | 103.01 | 198.05 | 31.57 | 21.27 | 2422.28 | 0.67 | 0.76 | 0.12 | 0.14 | 1 | 10
32 | 95 | CONCLUIDO | 9.1781 | 10.9 | 8.05 | 48.33 | 0.81 | 10 | 197.97 | 53.44 | 9 | 8 | 40.53 | 24650.18 | 103.6 | 198.06 | 33.64 | 21.27 | 3455.85 | 0.63 | 0.75 | 0.12 | 0.2 | 1 | 10
33 | 95 | CONCLUIDO | 9.2353 | 10.83 | 8.02 | 53.5 | 0.83 | 9 | 198.36 | 53.44 | 9.25 | 7 | 40.67 | 24698.26 | 102.82 | 198.06 | 32.67 | 21.27 | 2978.71 | 0.65 | 0.76 | 0.12 | 0.17 | 1 | 10
34 | 95 | CONCLUIDO | 9.2412 | 10.82 | 8.02 | 53.45 | 0.85 | 9 | 198.75 | 53.44 | 9.5 | 7 | 40.81 | 24746.38 | 102.77 | 198.06 | 32.48 | 21.27 | 2882.24 | 0.65 | 0.76 | 0.12 | 0.16 | 1 | 10
35 | 95 | CONCLUIDO | 9.2388 | 10.82 | 8.02 | 53.47 | 0.87 | 9 | 199.14 | 53.44 | 9.75 | 7 | 40.95 | 24794.55 | 102.84 | 198.05 | 32.56 | 21.27 | 2925.47 | 0.65 | 0.76 | 0.12 | 0.17 | 1 | 10
36 | 95 | CONCLUIDO | 9.2391 | 10.82 | 8.02 | 53.47 | 0.89 | 9 | 199.53 | 53.44 | 10 | 7 | 41.1 | 24842.77 | 102.51 | 198.05 | 32.47 | 21.27 | 2877.88 | 0.66 | 0.76 | 0.12 | 0.17 | 1 | 10
37 | 95 | CONCLUIDO | 9.2407 | 10.82 | 8.02 | 53.45 | 0.91 | 9 | 199.92 | 53.44 | 10.25 | 7 | 41.24 | 24891.03 | 102.24 | 198.05 | 32.37 | 21.27 | 2827.48 | 0.66 | 0.76 | 0.12 | 0.17 | 1 | 10
38 | 95 | CONCLUIDO | 9.2994 | 10.75 | 7.99 | 59.9 | 0.93 | 8 | 200.31 | 53.44 | 10.5 | 6 | 41.38 | 24939.35 | 101.64 | 198.05 | 31.33 | 21.27 | 2312.95 | 0.68 | 0.76 | 0.12 | 0.13 | 1 | 10
39 | 95 | CONCLUIDO | 9.3235 | 10.73 | 7.96 | 59.69 | 0.95 | 8 | 200.71 | 53.44 | 10.75 | 6 | 41.52 | 24987.71 | 101.3 | 198.05 | 30.54 | 21.27 | 1916.82 | 0.7 | 0.76 | 0.12 | 0.11 | 1 | 10
40 | 95 | CONCLUIDO | 9.2776 | 10.78 | 8.01 | 60.09 | 0.97 | 8 | 201.1 | 53.44 | 11 | 6 | 41.66 | 25036.12 | 101.94 | 198.05 | 32.32 | 21.27 | 2807.23 | 0.66 | 0.76 | 0.12 | 0.16 | 1 | 10
41 | 95 | CONCLUIDO | 9.2865 | 10.77 | 8 | 60.01 | 0.99 | 8 | 201.49 | 53.44 | 11.25 | 6 | 41.81 | 25084.58 | 101.63 | 198.05 | 31.96 | 21.27 | 2628.36 | 0.67 | 0.76 | 0.12 | 0.15 | 1 | 10
42 | 95 | CONCLUIDO | 9.2884 | 10.77 | 8 | 60 | 1.01 | 8 | 201.88 | 53.44 | 11.5 | 6 | 41.95 | 25133.09 | 101.5 | 198.05 | 31.85 | 21.27 | 2572.25 | 0.67 | 0.76 | 0.12 | 0.15 | 1 | 10
43 | 95 | CONCLUIDO | 9.2846 | 10.77 | 8 | 60.03 | 1.03 | 8 | 202.28 | 53.44 | 11.75 | 6 | 42.09 | 25181.64 | 101.16 | 198.05 | 32.03 | 21.27 | 2664.8 | 0.66 | 0.76 | 0.12 | 0.15 | 1 | 10
44 | 95 | CONCLUIDO | 9.347 | 10.7 | 7.97 | 68.31 | 1.05 | 7 | 202.67 | 53.44 | 12 | 5 | 42.24 | 25230.25 | 100.25 | 198.05 | 30.87 | 21.27 | 2088.64 | 0.69 | 0.76 | 0.12 | 0.12 | 1 | 10
45 | 95 | CONCLUIDO | 9.3468 | 10.7 | 7.97 | 68.31 | 1.07 | 7 | 203.07 | 53.44 | 12.25 | 5 | 42.38 | 25279.03 | 100.34 | 198.05 | 30.88 | 21.27 | 2093.61 | 0.69 | 0.76 | 0.12 | 0.12 | 1 | 10
46 | 95 | CONCLUIDO | 9.3521 | 10.69 | 7.96 | 68.26 | 1.09 | 7 | 203.46 | 53.44 | 12.5 | 5 | 42.53 | 25327.74 | 100.21 | 198.05 | 30.58 | 21.27 | 1941.99 | 0.7 | 0.76 | 0.12 | 0.11 | 1 | 10
47 | 95 | CONCLUIDO | 9.3611 | 10.68 | 7.95 | 68.17 | 1.11 | 7 | 203.86 | 53.44 | 12.75 | 5 | 42.67 | 25376.49 | 100.11 | 198.05 | 30.37 | 21.27 | 1836.09 | 0.7 | 0.76 | 0.12 | 0.1 | 1 | 10
48 | 95 | CONCLUIDO | 9.3293 | 10.72 | 7.99 | 68.48 | 1.13 | 7 | 204.25 | 53.44 | 13 | 5 | 42.82 | 25425.3 | 100.55 | 198.05 | 31.63 | 21.27 | 2466.19 | 0.67 | 0.76 | 0.12 | 0.14 | 1 | 10
49 | 95 | CONCLUIDO | 9.3417 | 10.7 | 7.98 | 68.36 | 1.15 | 7 | 204.65 | 53.44 | 13.25 | 5 | 42.96 | 25474.16 | 100.04 | 198.05 | 31.15 | 21.27 | 2226.15 | 0.68 | 0.76 | 0.12 | 0.12 | 1 | 10
50 | 95 | CONCLUIDO | 9.3371 | 10.71 | 7.98 | 68.41 | 1.17 | 7 | 205.05 | 53.44 | 13.5 | 5 | 43.11 | 25523.06 | 99.85 | 198.05 | 31.22 | 21.27 | 2263.61 | 0.68 | 0.76 | 0.12 | 0.13 | 1 | 10
51 | 95 | CONCLUIDO | 9.3361 | 10.71 | 7.98 | 68.42 | 1.19 | 7 | 205.44 | 53.44 | 13.75 | 5 | 43.26 | 25572.02 | 99.7 | 198.05 | 31.29 | 21.27 | 2299.1 | 0.68 | 0.76 | 0.12 | 0.13 | 1 | 10
52 | 95 | CONCLUIDO | 9.3402 | 10.71 | 7.98 | 68.38 | 1.21 | 7 | 205.84 | 53.44 | 14 | 5 | 43.4 | 25621.03 | 99.31 | 198.07 | 31.19 | 21.27 | 2249.24 | 0.68 | 0.76 | 0.12 | 0.12 | 1 | 10
53 | 95 | CONCLUIDO | 9.3936 | 10.65 | 7.95 | 79.54 | 1.23 | 6 | 206.24 | 53.44 | 14.25 | 4 | 43.55 | 25670.09 | 98.64 | 198.05 | 30.34 | 21.27 | 1827.49 | 0.7 | 0.76 | 0.12 | 0.1 | 1 | 10
54 | 95 | CONCLUIDO | 9.4157 | 10.62 | 7.93 | 79.29 | 1.25 | 6 | 206.64 | 53.44 | 14.5 | 4 | 43.7 | 25719.19 | 98.3 | 198.05 | 29.53 | 21.27 | 1421.08 | 0.72 | 0.77 | 0.12 | 0.08 | 1 | 10
55 | 95 | CONCLUIDO | 9.4005 | 10.64 | 7.95 | 79.46 | 1.27 | 6 | 207.03 | 53.44 | 14.75 | 4 | 43.85 | 25768.35 | 98.69 | 198.05 | 30.19 | 21.27 | 1750.61 | 0.7 | 0.76 | 0.12 | 0.09 | 1 | 10
56 | 95 | CONCLUIDO | 9.3904 | 10.65 | 7.96 | 79.57 | 1.28 | 6 | 207.43 | 53.44 | 15 | 4 | 44 | 25817.56 | 98.76 | 198.05 | 30.53 | 21.27 | 1923.96 | 0.7 | 0.76 | 0.12 | 0.1 | 1 | 10
57 | 95 | CONCLUIDO | 9.3924 | 10.65 | 7.96 | 79.55 | 1.3 | 6 | 207.83 | 53.44 | 15.25 | 4 | 44.15 | 25866.82 | 98.73 | 198.05 | 30.49 | 21.27 | 1904.42 | 0.7 | 0.76 | 0.12 | 0.1 | 1 | 10
58 | 95 | CONCLUIDO | 9.3855 | 10.65 | 7.96 | 79.63 | 1.32 | 6 | 208.23 | 53.44 | 15.5 | 4 | 44.3 | 25916.13 | 98.88 | 198.05 | 30.74 | 21.27 | 2028.52 | 0.69 | 0.76 | 0.12 | 0.11 | 1 | 10
59 | 95 | CONCLUIDO | 9.3919 | 10.65 | 7.96 | 79.56 | 1.34 | 6 | 208.63 | 53.44 | 15.75 | 4 | 44.45 | 25965.5 | 98.52 | 198.05 | 30.45 | 21.27 | 1884.37 | 0.7 | 0.76 | 0.12 | 0.1 | 1 | 10
60 | 95 | CONCLUIDO | 9.3887 | 10.65 | 7.96 | 79.59 | 1.36 | 6 | 209.03 | 53.44 | 16 | 4 | 44.6 | 26014.91 | 98.33 | 198.05 | 30.58 | 21.27 | 1946.47 | 0.7 | 0.76 | 0.12 | 0.11 | 1 | 10
61 | 95 | CONCLUIDO | 9.3958 | 10.64 | 7.95 | 79.51 | 1.38 | 6 | 209.43 | 53.44 | 16.25 | 4 | 44.75 | 26064.38 | 98.1 | 198.05 | 30.24 | 21.27 | 1775.85 | 0.7 | 0.76 | 0.12 | 0.1 | 1 | 10
62 | 95 | CONCLUIDO | 9.4088 | 10.63 | 7.94 | 79.36 | 1.4 | 6 | 209.84 | 53.44 | 16.5 | 4 | 44.9 | 26113.9 | 97.51 | 198.05 | 29.88 | 21.27 | 1596.59 | 0.71 | 0.77 | 0.12 | 0.08 | 1 | 10
63 | 95 | CONCLUIDO | 9.3855 | 10.65 | 7.96 | 79.63 | 1.42 | 6 | 210.24 | 53.44 | 16.75 | 4 | 45.05 | 26163.47 | 97.67 | 198.05 | 30.82 | 21.27 | 2065.65 | 0.69 | 0.76 | 0.12 | 0.11 | 1 | 10
64 | 95 | CONCLUIDO | 9.3865 | 10.65 | 7.96 | 79.62 | 1.43 | 6 | 210.64 | 53.44 | 17 | 4 | 45.21 | 26213.09 | 97.31 | 198.05 | 30.69 | 21.27 | 2004.54 | 0.69 | 0.76 | 0.12 | 0.11 | 1 | 10
65 | 95 | CONCLUIDO | 9.4434 | 10.59 | 7.93 | 95.22 | 1.45 | 5 | 211.04 | 53.44 | 17.25 | 3 | 45.36 | 26262.77 | 96.39 | 198.05 | 29.85 | 21.27 | 1589.32 | 0.71 | 0.77 | 0.12 | 0.08 | 1 | 10
66 | 95 | CONCLUIDO | 9.4476 | 10.58 | 7.93 | 95.16 | 1.47 | 5 | 211.45 | 53.44 | 17.5 | 3 | 45.51 | 26312.5 | 96.32 | 198.05 | 29.65 | 21.27 | 1487.28 | 0.72 | 0.77 | 0.12 | 0.08 | 1 | 10
67 | 95 | CONCLUIDO | 9.4488 | 10.58 | 7.93 | 95.14 | 1.49 | 5 | 211.85 | 53.44 | 17.75 | 3 | 45.67 | 26362.28 | 96.45 | 198.05 | 29.64 | 21.27 | 1480.65 | 0.72 | 0.77 | 0.12 | 0.08 | 1 | 10
68 | 95 | CONCLUIDO | 9.4453 | 10.59 | 7.93 | 95.19 | 1.51 | 5 | 212.25 | 53.44 | 18 | 3 | 45.82 | 26412.11 | 96.63 | 198.06 | 29.65 | 21.27 | 1488.82 | 0.72 | 0.77 | 0.12 | 0.08 | 1 | 10
69 | 95 | CONCLUIDO | 9.462 | 10.57 | 7.91 | 94.97 | 1.52 | 5 | 212.66 | 53.44 | 18.25 | 3 | 45.97 | 26462 | 96.27 | 198.05 | 29.14 | 21.27 | 1231.77 | 0.73 | 0.77 | 0.11 | 0.06 | 1 | 10
70 | 95 | CONCLUIDO | 9.4473 | 10.58 | 7.93 | 95.16 | 1.54 | 5 | 213.06 | 53.44 | 18.5 | 3 | 46.13 | 26511.94 | 96.61 | 198.05 | 29.71 | 21.27 | 1518.84 | 0.72 | 0.77 | 0.11 | 0.08 | 1 | 10
71 | 95 | CONCLUIDO | 9.4384 | 10.6 | 7.94 | 95.28 | 1.56 | 5 | 213.47 | 53.44 | 18.75 | 3 | 46.28 | 26561.93 | 96.71 | 198.07 | 30 | 21.27 | 1662.9 | 0.71 | 0.76 | 0.12 | 0.09 | 1 | 10
72 | 95 | CONCLUIDO | 9.4444 | 10.59 | 7.93 | 95.2 | 1.58 | 5 | 213.87 | 53.44 | 19 | 3 | 46.44 | 26611.98 | 96.51 | 198.05 | 29.81 | 21.27 | 1566.64 | 0.71 | 0.77 | 0.12 | 0.08 | 1 | 10
73 | 95 | CONCLUIDO | 9.4379 | 10.6 | 7.94 | 95.29 | 1.6 | 5 | 214.28 | 53.44 | 19.25 | 3 | 46.6 | 26662.08 | 96.61 | 198.07 | 30.03 | 21.27 | 1678.16 | 0.71 | 0.76 | 0.12 | 0.09 | 1 | 10
74 | 95 | CONCLUIDO | 9.4426 | 10.59 | 7.94 | 95.23 | 1.61 | 5 | 214.69 | 53.44 | 19.5 | 3 | 46.75 | 26712.23 | 96.65 | 198.05 | 29.83 | 21.27 | 1577.78 | 0.71 | 0.77 | 0.12 | 0.08 | 1 | 10
75 | 95 | CONCLUIDO | 9.4478 | 10.58 | 7.93 | 95.16 | 1.63 | 5 | 215.09 | 53.44 | 19.75 | 3 | 46.91 | 26762.44 | 96.48 | 198.05 | 29.6 | 21.27 | 1461.53 | 0.72 | 0.77 | 0.12 | 0.08 | 1 | 10
76 | 95 | CONCLUIDO | 9.457 | 10.57 | 7.92 | 95.03 | 1.65 | 5 | 215.5 | 53.44 | 20 | 3 | 47.07 | 26812.71 | 96.06 | 198.05 | 29.31 | 21.27 | 1317.21 | 0.73 | 0.77 | 0.12 | 0.07 | 1 | 10
77 | 95 | CONCLUIDO | 9.4476 | 10.58 | 7.93 | 95.16 | 1.67 | 5 | 215.91 | 53.44 | 20.25 | 3 | 47.23 | 26863.02 | 95.98 | 198.05 | 29.72 | 21.27 | 1521.29 | 0.72 | 0.77 | 0.11 | 0.08 | 1 | 10
78 | 95 | CONCLUIDO | 9.4337 | 10.6 | 7.95 | 95.35 | 1.68 | 5 | 216.32 | 53.44 | 20.5 | 3 | 47.38 | 26913.4 | 95.98 | 198.05 | 30.19 | 21.27 | 1759.02 | 0.7 | 0.76 | 0.12 | 0.09 | 1 | 10
79 | 95 | CONCLUIDO | 9.4424 | 10.59 | 7.94 | 95.23 | 1.7 | 5 | 216.73 | 53.44 | 20.75 | 3 | 47.54 | 26963.82 | 95.55 | 198.05 | 29.91 | 21.27 | 1616.95 | 0.71 | 0.77 | 0.12 | 0.08 | 1 | 10
80 | 95 | CONCLUIDO | 9.4359 | 10.6 | 7.94 | 95.32 | 1.72 | 5 | 217.14 | 53.44 | 21 | 3 | 47.7 | 27014.3 | 95.36 | 198.05 | 30.15 | 21.27 | 1736.73 | 0.71 | 0.76 | 0.12 | 0.09 | 1 | 10
81 | 95 | CONCLUIDO | 9.4397 | 10.59 | 7.94 | 95.27 | 1.74 | 5 | 217.55 | 53.44 | 21.25 | 3 | 47.86 | 27064.84 | 94.99 | 198.05 | 29.93 | 21.27 | 1628.11 | 0.71 | 0.76 | 0.12 | 0.09 | 1 | 10
82 | 95 | CONCLUIDO | 9.4456 | 10.59 | 7.93 | 95.19 | 1.75 | 5 | 217.96 | 53.44 | 21.5 | 3 | 48.02 | 27115.43 | 94.22 | 198.05 | 29.73 | 21.27 | 1526.99 | 0.72 | 0.77 | 0.12 | 0.08 | 1 | 10
83 | 95 | CONCLUIDO | 9.452 | 10.58 | 7.92 | 95.1 | 1.77 | 5 | 218.37 | 53.44 | 21.75 | 3 | 48.18 | 27166.08 | 93.96 | 198.05 | 29.49 | 21.27 | 1409.59 | 0.72 | 0.77 | 0.12 | 0.07 | 1 | 10
84 | 95 | CONCLUIDO | 9.4411 | 10.59 | 7.94 | 95.25 | 1.79 | 5 | 218.78 | 53.44 | 22 | 3 | 48.34 | 27216.79 | 93.73 | 198.05 | 29.96 | 21.27 | 1642.26 | 0.71 | 0.77 | 0.11 | 0.08 | 1 | 10
85 | 95 | CONCLUIDO | 9.4969 | 10.53 | 7.91 | 118.68 | 1.8 | 4 | 219.19 | 53.44 | 22.25 | 2 | 48.51 | 27267.55 | 92.99 | 198.05 | 29.12 | 21.27 | 1228.39 | 0.73 | 0.77 | 0.11 | 0.06 | 1 | 10
86 | 95 | CONCLUIDO | 9.4962 | 10.53 | 7.91 | 118.7 | 1.82 | 4 | 219.6 | 53.44 | 22.5 | 2 | 48.67 | 27318.36 | 93.08 | 198.05 | 29.19 | 21.27 | 1261.47 | 0.73 | 0.77 | 0.11 | 0.06 | 1 | 10
87 | 95 | CONCLUIDO | 9.4959 | 10.53 | 7.91 | 118.7 | 1.84 | 4 | 220.01 | 53.44 | 22.75 | 2 | 48.83 | 27369.23 | 93.16 | 198.05 | 29.15 | 21.27 | 1244.5 | 0.73 | 0.77 | 0.11 | 0.06 | 1 | 10
88 | 95 | CONCLUIDO | 9.4979 | 10.53 | 7.91 | 118.67 | 1.85 | 4 | 220.43 | 53.44 | 23 | 2 | 48.99 | 27420.16 | 93.25 | 198.05 | 29 | 21.27 | 1169.1 | 0.73 | 0.77 | 0.12 | 0.06 | 1 | 10
89 | 95 | CONCLUIDO | 9.509 | 10.52 | 7.9 | 118.48 | 1.87 | 4 | 220.84 | 53.44 | 23.25 | 2 | 49.16 | 27471.15 | 92.97 | 198.05 | 28.66 | 21.27 | 998.06 | 0.74 | 0.77 | 0.11 | 0.05 | 1 | 10
90 | 95 | CONCLUIDO | 9.5014 | 10.52 | 7.91 | 118.61 | 1.89 | 4 | 221.25 | 53.44 | 23.5 | 2 | 49.32 | 27522.19 | 92.99 | 198.05 | 28.94 | 21.27 | 1140.04 | 0.73 | 0.77 | 0.11 | 0.05 | 1 | 10
91 | 95 | CONCLUIDO | 9.4947 | 10.53 | 7.91 | 118.72 | 1.9 | 4 | 221.67 | 53.44 | 23.75 | 2 | 49.48 | 27573.29 | 93.09 | 198.05 | 29.18 | 21.27 | 1260.47 | 0.73 | 0.77 | 0.11 | 0.06 | 1 | 10
92 | 95 | CONCLUIDO | 9.4964 | 10.53 | 7.91 | 118.69 | 1.92 | 4 | 222.08 | 53.44 | 24 | 2 | 49.65 | 27624.44 | 92.93 | 198.05 | 29.14 | 21.27 | 1237.74 | 0.73 | 0.77 | 0.11 | 0.06 | 1 | 10
93 | 95 | CONCLUIDO | 9.4927 | 10.53 | 7.92 | 118.75 | 1.94 | 4 | 222.5 | 53.44 | 24.25 | 2 | 49.81 | 27675.78 | 92.83 | 198.05 | 29.28 | 21.27 | 1309.22 | 0.73 | 0.77 | 0.11 | 0.06 | 1 | 10
94 | 95 | CONCLUIDO | 9.4947 | 10.53 | 7.91 | 118.72 | 1.95 | 4 | 222.92 | 53.44 | 24.5 | 2 | 49.98 | 27727.05 | 92.74 | 198.05 | 29.16 | 21.27 | 1247.84 | 0.73 | 0.77 | 0.12 | 0.06 | 1 | 10
95 | 95 | CONCLUIDO | 9.506 | 10.52 | 7.9 | 118.53 | 1.97 | 4 | 223.33 | 53.44 | 24.75 | 2 | 50.15 | 27778.39 | 92.47 | 198.05 | 28.75 | 21.27 | 1043.19 | 0.74 | 0.77 | 0.11 | 0.05 | 1 | 10
96 | 95 | CONCLUIDO | 9.5034 | 10.52 | 7.91 | 118.58 | 1.99 | 4 | 223.75 | 53.44 | 25 | 2 | 50.31 | 27829.77 | 92.5 | 198.06 | 28.91 | 21.27 | 1121.51 | 0.74 | 0.77 | 0.11 | 0.05 | 1 | 10
97 | 95 | CONCLUIDO | 9.4937 | 10.53 | 7.92 | 118.74 | 2 | 4 | 224.17 | 53.44 | 25.25 | 2 | 50.48 | 27881.22 | 92.6 | 198.05 | 29.23 | 21.27 | 1284.22 | 0.73 | 0.77 | 0.11 | 0.06 | 1 | 10
98 | 95 | CONCLUIDO | 9.4957 | 10.53 | 7.91 | 118.7 | 2.02 | 4 | 224.58 | 53.44 | 25.5 | 2 | 50.65 | 27932.73 | 92.41 | 198.05 | 29.15 | 21.27 | 1241.59 | 0.73 | 0.77 | 0.11 | 0.06 | 1 | 10
99 | 95 | CONCLUIDO | 9.4919 | 10.54 | 7.92 | 118.77 | 2.03 | 4 | 225 | 53.44 | 25.75 | 2 | 50.82 | 27984.29 | 92.4 | 198.05 | 29.31 | 21.27 | 1324.63 | 0.73 | 0.77 | 0.11 | 0.07 | 1 | 10
100 | 95 | CONCLUIDO | 9.4904 | 10.54 | 7.92 | 118.79 | 2.05 | 4 | 225.42 | 53.44 | 26 | 2 | 50.98 | 28035.92 | 92.26 | 198.05 | 29.36 | 21.27 | 1348.76 | 0.72 | 0.77 | 0.12 | 0.07 | 1 | 10
101 | 95 | CONCLUIDO | 9.5022 | 10.52 | 7.91 | 118.6 | 2.07 | 4 | 225.84 | 53.44 | 26.25 | 2 | 51.15 | 28087.6 | 91.81 | 198.05 | 28.86 | 21.27 | 1099.04 | 0.74 | 0.77 | 0.12 | 0.05 | 1 | 10
102 | 95 | CONCLUIDO | 9.5037 | 10.52 | 7.9 | 118.57 | 2.08 | 4 | 226.26 | 53.44 | 26.5 | 2 | 51.32 | 28139.34 | 91.59 | 198.05 | 28.89 | 21.27 | 1114.33 | 0.74 | 0.77 | 0.11 | 0.05 | 1 | 10
103 | 95 | CONCLUIDO | 9.4939 | 10.53 | 7.92 | 118.73 | 2.1 | 4 | 226.68 | 53.44 | 26.75 | 2 | 51.49 | 28191.14 | 91.63 | 198.05 | 29.26 | 21.27 | 1295.85 | 0.73 | 0.77 | 0.11 | 0.06 | 1 | 10
104 | 95 | CONCLUIDO | 9.4942 | 10.53 | 7.92 | 118.73 | 2.11 | 4 | 227.1 | 53.44 | 27 | 2 | 51.66 | 28243 | 91.39 | 198.05 | 29.23 | 21.27 | 1284.36 | 0.73 | 0.77 | 0.11 | 0.06 | 1 | 10
105 | 95 | CONCLUIDO | 9.4899 | 10.54 | 7.92 | 118.8 | 2.13 | 4 | 227.52 | 53.44 | 27.25 | 2 | 51.83 | 28294.92 | 91.09 | 198.05 | 29.4 | 21.27 | 1365.58 | 0.72 | 0.77 | 0.11 | 0.07 | 1 | 10
106 | 95 | CONCLUIDO | 9.4872 | 10.54 | 7.92 | 118.85 | 2.14 | 4 | 227.94 | 53.44 | 27.5 | 2 | 52.01 | 28346.9 | 90.6 | 198.05 | 29.43 | 21.27 | 1384.88 | 0.72 | 0.77 | 0.12 | 0.07 | 1 | 10
107 | 95 | CONCLUIDO | 9.4979 | 10.53 | 7.91 | 118.67 | 2.16 | 4 | 228.36 | 53.44 | 27.75 | 2 | 52.18 | 28398.94 | 90.63 | 198.05 | 29.02 | 21.27 | 1179.07 | 0.73 | 0.77 | 0.12 | 0.06 | 1 | 10
108 | 95 | CONCLUIDO | 9.5029 | 10.52 | 7.91 | 118.58 | 2.18 | 4 | 228.79 | 53.44 | 28 | 2 | 52.35 | 28451.04 | 90.08 | 198.05 | 28.92 | 21.27 | 1129.74 | 0.74 | 0.77 | 0.11 | 0.05 | 1 | 10
109 | 95 | CONCLUIDO | 9.4922 | 10.54 | 7.92 | 118.76 | 2.19 | 4 | 229.21 | 53.44 | 28.25 | 2 | 52.52 | 28503.21 | 89.89 | 198.05 | 29.31 | 21.27 | 1323.35 | 0.73 | 0.77 | 0.11 | 0.06 | 1 | 10
110 | 95 | CONCLUIDO | 9.4924 | 10.53 | 7.92 | 118.76 | 2.21 | 4 | 229.63 | 53.44 | 28.5 | 2 | 52.7 | 28555.43 | 89.33 | 198.05 | 29.27 | 21.27 | 1302.9 | 0.73 | 0.77 | 0.11 | 0.06 | 1 | 10
111 | 95 | CONCLUIDO | 9.4889 | 10.54 | 7.92 | 118.82 | 2.22 | 4 | 230.06 | 53.44 | 28.75 | 2 | 52.87 | 28607.71 | 89.03 | 198.05 | 29.43 | 21.27 | 1384.69 | 0.72 | 0.77 | 0.11 | 0.07 | 1 | 10
112 | 95 | CONCLUIDO | 9.4889 | 10.54 | 7.92 | 118.82 | 2.24 | 4 | 230.48 | 53.44 | 29 | 2 | 53.05 | 28660.06 | 88.83 | 198.05 | 29.41 | 21.27 | 1374.1 | 0.72 | 0.77 | 0.12 | 0.07 | 1 | 10
113 | 95 | CONCLUIDO | 9.4944 | 10.53 | 7.92 | 118.72 | 2.25 | 4 | 230.91 | 53.44 | 29.25 | 1 | 53.22 | 28712.46 | 88.41 | 198.05 | 29.12 | 21.27 | 1226.97 | 0.73 | 0.77 | 0.12 | 0.06 | 1 | 10
114 | 95 | CONCLUIDO | 9.4967 | 10.53 | 7.91 | 118.69 | 2.27 | 4 | 231.33 | 53.44 | 29.5 | 1 | 53.4 | 28764.93 | 88.19 | 198.05 | 29.02 | 21.27 | 1176.2 | 0.73 | 0.77 | 0.12 | 0.06 | 1 | 10
115 | 95 | CONCLUIDO | 9.4974 | 10.53 | 7.91 | 118.67 | 2.28 | 4 | 231.76 | 53.44 | 29.75 | 1 | 53.57 | 28817.46 | 88.02 | 198.05 | 29.03 | 21.27 | 1181.16 | 0.73 | 0.77 | 0.12 | 0.06 | 1 | 10
116 | 95 | CONCLUIDO | 9.4959 | 10.53 | 7.91 | 118.7 | 2.3 | 4 | 232.18 | 53.44 | 30 | 0 | 53.75 | 28870.05 | 88.03 | 198.05 | 29.06 | 21.27 | 1199.12 | 0.73 | 0.77 | 0.12 | 0.06 | 1 | 10
0 | 55 | CONCLUIDO | 7.799 | 12.82 | 9.16 | 8.33 | 0.15 | 66 | 116.05 | 43.4 | 1 | 64 | 16.65 | 14546.17 | 90.24 | 198.11 | 68.03 | 21.27 | 20372.07 | 0.31 | 0.66 | 0.21 | 1.31 | 1 | 10
1 | 55 | CONCLUIDO | 8.2282 | 12.15 | 8.85 | 10.41 | 0.19 | 51 | 116.37 | 43.4 | 1.25 | 49 | 16.72 | 14585.96 | 86.84 | 198.06 | 58.37 | 21.27 | 15619.65 | 0.36 | 0.69 | 0.19 | 1 | 1 | 10
2 | 55 | CONCLUIDO | 8.5092 | 11.75 | 8.66 | 12.38 | 0.23 | 42 | 116.69 | 43.4 | 1.5 | 40 | 16.79 | 14625.77 | 84.67 | 198.07 | 52.58 | 21.27 | 12768.82 | 0.4 | 0.7 | 0.17 | 0.81 | 1 | 10
3 | 55 | CONCLUIDO | 8.7901 | 11.38 | 8.46 | 14.5 | 0.26 | 35 | 117.01 | 43.4 | 1.75 | 33 | 16.86 | 14665.62 | 82.28 | 198.08 | 46.29 | 21.27 | 9658.85 | 0.46 | 0.72 | 0.15 | 0.6 | 1 | 10
4 | 55 | CONCLUIDO | 8.8474 | 11.3 | 8.48 | 16.41 | 0.3 | 31 | 117.34 | 43.4 | 2 | 29 | 16.94 | 14705.49 | 82.18 | 198.07 | 46.8 | 21.27 | 9935.25 | 0.45 | 0.72 | 0.16 | 0.62 | 1 | 10
5 | 55 | CONCLUIDO | 8.9987 | 11.11 | 8.38 | 18.63 | 0.34 | 27 | 117.66 | 43.4 | 2.25 | 25 | 17.01 | 14745.39 | 81.08 | 198.05 | 43.84 | 21.27 | 8471.78 | 0.49 | 0.72 | 0.15 | 0.53 | 1 | 10
6 | 55 | CONCLUIDO | 9.1112 | 10.98 | 8.32 | 20.8 | 0.37 | 24 | 117.98 | 43.4 | 2.5 | 22 | 17.08 | 14785.31 | 80.09 | 198.07 | 41.7 | 21.27 | 7416.11 | 0.51 | 0.73 | 0.15 | 0.46 | 1 | 10
7 | 55 | CONCLUIDO | 9.1846 | 10.89 | 8.28 | 22.58 | 0.41 | 22 | 118.31 | 43.4 | 2.75 | 20 | 17.16 | 14825.26 | 79.54 | 198.05 | 40.46 | 21.27 | 6810.03 | 0.53 | 0.73 | 0.14 | 0.42 | 1 | 10
8 | 55 | CONCLUIDO | 9.2643 | 10.79 | 8.23 | 24.7 | 0.45 | 20 | 118.63 | 43.4 | 3 | 18 | 17.23 | 14865.24 | 78.63 | 198.08 | 39.08 | 21.27 | 6129.09 | 0.54 | 0.74 | 0.14 | 0.38 | 1 | 10
9 | 55 | CONCLUIDO | 9.411 | 10.63 | 8.11 | 27.04 | 0.48 | 18 | 118.96 | 43.4 | 3.25 | 16 | 17.31 | 14905.25 | 77.1 | 198.05 | 35.05 | 21.27 | 4123.35 | 0.61 | 0.75 | 0.13 | 0.26 | 1 | 10
10 | 55 | CONCLUIDO | 9.3533 | 10.69 | 8.2 | 28.95 | 0.52 | 17 | 119.28 | 43.4 | 3.5 | 15 | 17.38 | 14945.29 | 77.72 | 198.09 | 38.26 | 21.27 | 5733.88 | 0.56 | 0.74 | 0.13 | 0.35 | 1 | 10
11 | 55 | CONCLUIDO | 9.4132 | 10.62 | 8.16 | 30.59 | 0.55 | 16 | 119.61 | 43.4 | 3.75 | 14 | 17.46 | 14985.35 | 76.87 | 198.06 | 36.76 | 21.27 | 4985.68 | 0.58 | 0.74 | 0.13 | 0.3 | 1 | 10
12 | 55 | CONCLUIDO | 9.4518 | 10.58 | 8.14 | 32.55 | 0.59 | 15 | 119.93 | 43.4 | 4 | 13 | 17.53 | 15025.44 | 76.54 | 198.05 | 36.11 | 21.27 | 4668.88 | 0.59 | 0.75 | 0.13 | 0.28 | 1 | 10
13 | 55 | CONCLUIDO | 9.4912 | 10.54 | 8.12 | 34.79 | 0.62 | 14 | 120.26 | 43.4 | 4.25 | 12 | 17.61 | 15065.56 | 76.1 | 198.05 | 35.44 | 21.27 | 4339.27 | 0.6 | 0.75 | 0.13 | 0.26 | 1 | 10
14 | 55 | CONCLUIDO | 9.5422 | 10.48 | 8.09 | 37.32 | 0.66 | 13 | 120.58 | 43.4 | 4.5 | 11 | 17.68 | 15105.7 | 75.38 | 198.05 | 34.36 | 21.27 | 3800.81 | 0.62 | 0.75 | 0.13 | 0.23 | 1 | 10
15 | 55 | CONCLUIDO | 9.5752 | 10.44 | 8.05 | 37.15 | 0.69 | 13 | 120.91 | 43.4 | 4.75 | 11 | 17.76 | 15145.88 | 74.58 | 198.06 | 33.35 | 21.27 | 3295.81 | 0.64 | 0.75 | 0.12 | 0.2 | 1 | 10
16 | 55 | CONCLUIDO | 9.5648 | 10.46 | 8.08 | 40.42 | 0.73 | 12 | 121.23 | 43.4 | 5 | 10 | 17.83 | 15186.08 | 74.77 | 198.05 | 34.61 | 21.27 | 3931.7 | 0.61 | 0.75 | 0.13 | 0.23 | 1 | 10
17 | 55 | CONCLUIDO | 9.5681 | 10.45 | 8.08 | 40.4 | 0.76 | 12 | 121.56 | 43.4 | 5.25 | 10 | 17.91 | 15226.31 | 74.45 | 198.05 | 34.43 | 21.27 | 3843.44 | 0.62 | 0.75 | 0.13 | 0.23 | 1 | 10
18 | 55 | CONCLUIDO | 9.6115 | 10.4 | 8.06 | 43.95 | 0.8 | 11 | 121.89 | 43.4 | 5.5 | 9 | 17.99 | 15266.56 | 73.91 | 198.05 | 33.63 | 21.27 | 3446.99 | 0.63 | 0.75 | 0.13 | 0.2 | 1 | 10
19 | 55 | CONCLUIDO | 9.6085 | 10.41 | 8.06 | 43.97 | 0.83 | 11 | 122.21 | 43.4 | 5.75 | 9 | 18.06 | 15306.85 | 73.69 | 198.06 | 33.74 | 21.27 | 3503.09 | 0.63 | 0.75 | 0.12 | 0.21 | 1 | 10
20 | 55 | CONCLUIDO | 9.6634 | 10.35 | 8.03 | 48.15 | 0.86 | 10 | 122.54 | 43.4 | 6 | 8 | 18.14 | 15347.16 | 73.22 | 198.05 | 32.56 | 21.27 | 2917.12 | 0.65 | 0.76 | 0.13 | 0.17 | 1 | 10
21 | 55 | CONCLUIDO | 9.6548 | 10.36 | 8.03 | 48.21 | 0.9 | 10 | 122.87 | 43.4 | 6.25 | 8 | 18.22 | 15387.5 | 72.89 | 198.05 | 33.07 | 21.27 | 3173.02 | 0.64 | 0.76 | 0.12 | 0.18 | 1 | 10
22 | 55 | CONCLUIDO | 9.6821 | 10.33 | 8.03 | 53.53 | 0.93 | 9 | 123.19 | 43.4 | 6.5 | 7 | 18.29 | 15427.87 | 72.17 | 198.05 | 32.78 | 21.27 | 3031.34 | 0.65 | 0.76 | 0.12 | 0.18 | 1 | 10
23 | 55 | CONCLUIDO | 9.691 | 10.32 | 8.02 | 53.46 | 0.96 | 9 | 123.52 | 43.4 | 6.75 | 7 | 18.37 | 15468.27 | 72.15 | 198.06 | 32.41 | 21.27 | 2850.3 | 0.66 | 0.76 | 0.12 | 0.17 | 1 | 10
24 | 55 | CONCLUIDO | 9.6933 | 10.32 | 8.02 | 53.45 | 1 | 9 | 123.85 | 43.4 | 7 | 7 | 18.45 | 15508.69 | 71.61 | 198.05 | 32.35 | 21.27 | 2819.4 | 0.66 | 0.76 | 0.12 | 0.16 | 1 | 10
25 | 55 | CONCLUIDO | 9.7429 | 10.26 | 7.99 | 59.91 | 1.03 | 8 | 124.18 | 43.4 | 7.25 | 6 | 18.53 | 15549.15 | 70.79 | 198.05 | 31.43 | 21.27 | 2362.75 | 0.68 | 0.76 | 0.12 | 0.14 | 1 | 10
26 | 55 | CONCLUIDO | 9.7635 | 10.24 | 7.97 | 59.75 | 1.06 | 8 | 124.51 | 43.4 | 7.5 | 6 | 18.61 | 15589.63 | 70.6 | 198.05 | 30.85 | 21.27 | 2073.71 | 0.69 | 0.76 | 0.12 | 0.11 | 1 | 10
27 | 55 | CONCLUIDO | 9.7337 | 10.27 | 8 | 59.99 | 1.1 | 8 | 124.83 | 43.4 | 7.75 | 6 | 18.68 | 15630.14 | 70.56 | 198.05 | 31.87 | 21.27 | 2582.97 | 0.67 | 0.76 | 0.12 | 0.15 | 1 | 10
28 | 55 | CONCLUIDO | 9.7326 | 10.27 | 8 | 60 | 1.13 | 8 | 125.16 | 43.4 | 8 | 6 | 18.76 | 15670.68 | 69.93 | 198.05 | 31.89 | 21.27 | 2591.21 | 0.67 | 0.76 | 0.12 | 0.15 | 1 | 10
29 | 55 | CONCLUIDO | 9.7847 | 10.22 | 7.97 | 68.3 | 1.16 | 7 | 125.49 | 43.4 | 8.25 | 5 | 18.84 | 15711.24 | 69.01 | 198.05 | 30.78 | 21.27 | 2044.53 | 0.69 | 0.76 | 0.12 | 0.12 | 1 | 10
30 | 55 | CONCLUIDO | 9.7831 | 10.22 | 7.97 | 68.32 | 1.19 | 7 | 125.82 | 43.4 | 8.5 | 5 | 18.92 | 15751.84 | 69.06 | 198.05 | 30.8 | 21.27 | 2052.16 | 0.69 | 0.76 | 0.12 | 0.12 | 1 | 10
31 | 55 | CONCLUIDO | 9.7893 | 10.22 | 7.96 | 68.26 | 1.22 | 7 | 126.15 | 43.4 | 8.75 | 5 | 19 | 15792.46 | 68.79 | 198.05 | 30.8 | 21.27 | 2050.68 | 0.69 | 0.76 | 0.12 | 0.11 | 1 | 10
32 | 55 | CONCLUIDO | 9.7813 | 10.22 | 7.97 | 68.33 | 1.26 | 7 | 126.48 | 43.4 | 9 | 5 | 19.08 | 15833.12 | 68.47 | 198.05 | 31.04 | 21.27 | 2171.27 | 0.69 | 0.76 | 0.12 | 0.12 | 1 | 10
33 | 55 | CONCLUIDO | 9.7709 | 10.23 | 7.98 | 68.43 | 1.29 | 7 | 126.81 | 43.4 | 9.25 | 5 | 19.16 | 15873.8 | 68.11 | 198.05 | 31.29 | 21.27 | 2297.42 | 0.68 | 0.76 | 0.12 | 0.13 | 1 | 10
34 | 55 | CONCLUIDO | 9.7746 | 10.23 | 7.98 | 68.39 | 1.32 | 7 | 127.14 | 43.4 | 9.5 | 5 | 19.24 | 15914.51 | 67.53 | 198.07 | 31.25 | 21.27 | 2276.42 | 0.68 | 0.76 | 0.12 | 0.13 | 1 | 10
35 | 55 | CONCLUIDO | 9.8441 | 10.16 | 7.93 | 79.31 | 1.35 | 6 | 127.47 | 43.4 | 9.75 | 4 | 19.32 | 15955.25 | 66.59 | 198.05 | 29.59 | 21.27 | 1452.06 | 0.72 | 0.77 | 0.12 | 0.08 | 1 | 10
36 | 55 | CONCLUIDO | 9.8154 | 10.19 | 7.96 | 79.61 | 1.38 | 6 | 127.8 | 43.4 | 10 | 4 | 19.4 | 15996.02 | 66.83 | 198.05 | 30.7 | 21.27 | 2007.15 | 0.69 | 0.76 | 0.12 | 0.11 | 1 | 10
37 | 55 | CONCLUIDO | 9.8135 | 10.19 | 7.96 | 79.62 | 1.41 | 6 | 128.13 | 43.4 | 10.25 | 4 | 19.48 | 16036.82 | 66.68 | 198.05 | 30.74 | 21.27 | 2026.45 | 0.69 | 0.76 | 0.12 | 0.11 | 1 | 10
38 | 55 | CONCLUIDO | 9.8237 | 10.18 | 7.95 | 79.52 | 1.44 | 6 | 128.46 | 43.4 | 10.5 | 4 | 19.56 | 16077.65 | 66.28 | 198.05 | 30.38 | 21.27 | 1849.76 | 0.7 | 0.76 | 0.12 | 0.1 | 1 | 10
39 | 55 | CONCLUIDO | 9.8248 | 10.18 | 7.95 | 79.51 | 1.47 | 6 | 128.79 | 43.4 | 10.75 | 4 | 19.64 | 16118.5 | 65.75 | 198.05 | 30.23 | 21.27 | 1774.45 | 0.7 | 0.76 | 0.12 | 0.1 | 1 | 10
40 | 55 | CONCLUIDO | 9.8326 | 10.17 | 7.94 | 79.43 | 1.5 | 6 | 129.13 | 43.4 | 11 | 4 | 19.73 | 16159.39 | 65.15 | 198.05 | 30.08 | 21.27 | 1697.96 | 0.71 | 0.76 | 0.12 | 0.09 | 1 | 10
41 | 55 | CONCLUIDO | 9.8154 | 10.19 | 7.96 | 79.61 | 1.54 | 6 | 129.46 | 43.4 | 11.25 | 4 | 19.81 | 16200.3 | 64.67 | 198.05 | 30.61 | 21.27 | 1964.87 | 0.69 | 0.76 | 0.12 | 0.11 | 1 | 10
42 | 55 | CONCLUIDO | 9.8673 | 10.13 | 7.93 | 95.17 | 1.57 | 5 | 129.79 | 43.4 | 11.5 | 3 | 19.89 | 16241.25 | 63.59 | 198.05 | 29.59 | 21.27 | 1458.67 | 0.72 | 0.77 | 0.12 | 0.08 | 1 | 10
43 | 55 | CONCLUIDO | 9.8592 | 10.14 | 7.94 | 95.27 | 1.6 | 5 | 130.12 | 43.4 | 11.75 | 3 | 19.97 | 16282.22 | 63.68 | 198.05 | 29.89 | 21.27 | 1605.86 | 0.71 | 0.76 | 0.12 | 0.09 | 1 | 10
44 | 55 | CONCLUIDO | 9.8784 | 10.12 | 7.92 | 95.03 | 1.63 | 5 | 130.45 | 43.4 | 12 | 2 | 20.05 | 16323.22 | 63.45 | 198.06 | 29.26 | 21.27 | 1294.35 | 0.73 | 0.77 | 0.12 | 0.07 | 1 | 10
45 | 55 | CONCLUIDO | 9.8703 | 10.13 | 7.93 | 95.13 | 1.65 | 5 | 130.79 | 43.4 | 12.25 | 1 | 20.14 | 16364.25 | 63.63 | 198.05 | 29.55 | 21.27 | 1438.26 | 0.72 | 0.77 | 0.12 | 0.07 | 1 | 10
46 | 55 | CONCLUIDO | 9.866 | 10.14 | 7.93 | 95.19 | 1.68 | 5 | 131.12 | 43.4 | 12.5 | 1 | 20.22 | 16405.32 | 63.66 | 198.05 | 29.65 | 21.27 | 1489.46 | 0.72 | 0.77 | 0.12 | 0.08 | 1 | 10
47 | 55 | CONCLUIDO | 9.8687 | 10.13 | 7.93 | 95.15 | 1.71 | 5 | 131.45 | 43.4 | 12.75 | 0 | 20.3 | 16446.41 | 63.77 | 198.05 | 29.51 | 21.27 | 1418.73 | 0.72 | 0.77 | 0.12 | 0.08 | 1 | 10

## gráficos
Selecione o eixo X:
Selecione o eixo Y:
Selecione o eixo Z:
Eixo X | Eixo Y | Eixo Z

## hidden (hidden)
Unnamed: 0
Volume de calda [L]
STATUS
Capacidade operacional [ha/h]
Tempo de missao [h]
Tempo util [h]
Tempo por voo [min]
Autonomia Projetada [h]
N° Voos
MTOW [kg]
Massa Estrutura [kg]
Combustível [kg]
Abastecimentos
Massa gerador
Potência gerador [W]
Combustível consumido [L]
Calda cons [L]
Distância percorrida [km]
Distância Pulverizando [km]
RTL ACUMULADO[m]
EOC [km/km]
EOC [h/h]
Tempo de manobra [h]
Tempo rtl_rtw [h]
V pulv [m/s]
V desloc [m/s]