## RESULTADOS_18
Unnamed: 0 | Volume de calda [L] | STATUS | Capacidade operacional [ha/h] | Tempo de missao [h] | Tempo util [h] | Tempo por voo [min] | Autonomia Projetada [h] | N° Voos | MTOW [kg] | Massa Estrutura [kg] | Combustível [kg] | Abastecimentos | Massa gerador | Potência gerador [W] | Combustível consumido [L] | Calda cons [L] | Distância percorrida [km] | Distância Pulverizando [km] | RTL ACUMULADO[m] | EOC [km/km] | EOC [h/h] | Tempo de manobra [h] | Tempo rtl_rtw [h] | V pulv [m/s] | V desloc [m/s] | Preço Total por ha Simples [R$/ha] | Preço Total por ha Presumido [R$/ha] | Preço Total por ha Real [R$/ha] | Preço Total Simples [R$] | Preço Total Presumido [R$] | Prod CAPEX [ha/R$] | Dias Trabalhados | Preço Total Real [R$]
0 | 100 | CONCLUIDO | 4.6877 | 21.33 | 13.53 | 5.97 | 0.09 | 136 | 194.77 | 54.38 | 1 | 134 | 39.4 | 24256.19 | 188.38 | 624.08 | 118.6 | 29.8 | 42679.08 | 0.25 | 0.69 | 2.58 | 2.78 | 1 | 10 | 338.019 | 462.4926 | 418.3529 | 338019.0318 | 462492.5517 | 2.8253e-06 | 0.88875 | 418352.9117
1 | 100 | CONCLUIDO | 5.1673 | 19.35 | 12.83 | 7.47 | 0.11 | 103 | 195.16 | 54.38 | 1.25 | 101 | 39.53 | 24303.87 | 178.13 | 624.31 | 97.07 | 29.8 | 32076.16 | 0.31 | 0.73 | 2.52 | 2.08 | 1 | 10 | 290.8044 | 397.8913 | 359.9172 | 290804.3544 | 397891.3471 | 3.1143e-06 | 0.80625 | 359917.1554
2 | 100 | CONCLUIDO | 5.5047 | 18.17 | 12.42 | 8.98 | 0.14 | 83 | 195.55 | 54.38 | 1.5 | 81 | 39.67 | 24351.61 | 171.87 | 624.23 | 84.07 | 29.8 | 25679.59 | 0.35 | 0.75 | 2.49 | 1.67 | 1 | 10 | 264.0301 | 361.2576 | 326.7797 | 264030.1015 | 361257.633 | 3.3177e-06 | 0.75708 | 326779.7115
3 | 100 | CONCLUIDO | 5.7507 | 17.39 | 12.15 | 10.41 | 0.16 | 70 | 195.93 | 54.38 | 1.75 | 68 | 39.81 | 24399.39 | 167.48 | 624.06 | 76.46 | 29.8 | 21940.55 | 0.39 | 0.77 | 2.46 | 1.4 | 1 | 10 | 246.8424 | 337.7407 | 305.5072 | 246842.4392 | 337740.7152 | 3.4659e-06 | 0.72458 | 305507.2154
4 | 100 | CONCLUIDO | 5.9609 | 16.78 | 11.93 | 11.93 | 0.18 | 60 | 196.32 | 54.38 | 2 | 58 | 39.95 | 24447.22 | 163.7 | 624.18 | 69.24 | 29.8 | 18377.79 | 0.43 | 0.78 | 2.44 | 1.18 | 1 | 10 | 233.3241 | 319.2444 | 288.7761 | 233324.1423 | 319244.3851 | 3.5926e-06 | 0.69917 | 288776.149
5 | 100 | CONCLUIDO | 6.1137 | 16.36 | 11.78 | 13.33 | 0.2 | 53 | 196.71 | 54.38 | 2.25 | 51 | 40.08 | 24495.09 | 161.19 | 624.07 | 64.4 | 29.8 | 15994.82 | 0.46 | 0.79 | 2.43 | 1.03 | 1 | 10 | 224.3529 | 306.9696 | 277.6729 | 224352.9461 | 306969.5987 | 3.6847e-06 | 0.68167 | 277672.851
6 | 100 | CONCLUIDO | 6.245 | 16.01 | 11.67 | 14.9 | 0.23 | 47 | 197.1 | 54.38 | 2.5 | 45 | 40.22 | 24543.01 | 159.23 | 624.13 | 61 | 29.8 | 14325.11 | 0.49 | 0.8 | 2.42 | 0.92 | 1 | 10 | 217.279 | 297.2907 | 268.9177 | 217278.9788 | 297290.6845 | 3.7638e-06 | 0.66708 | 268917.6788
7 | 100 | CONCLUIDO | 6.3611 | 15.72 | 11.57 | 16.53 | 0.25 | 42 | 197.49 | 54.38 | 2.75 | 40 | 40.36 | 24590.98 | 157.31 | 624.06 | 57.96 | 29.8 | 12827.21 | 0.51 | 0.81 | 2.42 | 0.82 | 1 | 10 | 211.094 | 288.8281 | 261.2628 | 211093.9893 | 288828.109 | 3.8338e-06 | 0.655 | 261262.7597
8 | 100 | CONCLUIDO | 6.4328 | 15.55 | 11.51 | 17.71 | 0.27 | 39 | 197.88 | 54.38 | 3 | 37 | 40.5 | 24639 | 155.9 | 624.16 | 55.91 | 29.8 | 11820.36 | 0.53 | 0.81 | 2.42 | 0.76 | 1 | 10 | 207.208 | 283.5112 | 256.4533 | 207208.0478 | 283511.1924 | 3.877e-06 | 0.64792 | 256453.2821
9 | 100 | CONCLUIDO | 6.5303 | 15.31 | 11.44 | 19.6 | 0.29 | 35 | 198.27 | 54.38 | 3.25 | 33 | 40.64 | 24687.06 | 154.16 | 624.22 | 53.57 | 29.8 | 10669.25 | 0.56 | 0.82 | 2.41 | 0.69 | 1 | 10 | 202.27 | 276.7547 | 250.3416 | 202269.9791 | 276754.7089 | 3.9358e-06 | 0.63792 | 250341.6279
10 | 100 | CONCLUIDO | 6.574 | 15.21 | 11.41 | 20.75 | 0.31 | 33 | 198.66 | 54.38 | 3.5 | 31 | 40.78 | 24735.17 | 153.52 | 623.98 | 52.68 | 29.8 | 10234.16 | 0.57 | 0.82 | 2.42 | 0.66 | 1 | 10 | 200.2301 | 273.9637 | 247.817 | 200230.1037 | 273963.6614 | 3.9621e-06 | 0.63375 | 247816.954
11 | 100 | CONCLUIDO | 6.6664 | 15 | 11.32 | 22.63 | 0.33 | 30 | 199.05 | 54.38 | 3.75 | 28 | 40.92 | 24783.33 | 151.34 | 624.02 | 50.23 | 29.8 | 9023.33 | 0.59 | 0.83 | 2.39 | 0.57 | 1 | 10 | 195.1775 | 267.0505 | 241.5636 | 195177.5391 | 267050.5196 | 4.0178e-06 | 0.625 | 241563.5928
12 | 100 | CONCLUIDO | 6.7105 | 14.9 | 11.3 | 24.21 | 0.36 | 28 | 199.44 | 54.38 | 4 | 26 | 41.06 | 24831.54 | 150.71 | 624 | 49.26 | 29.8 | 8549.03 | 0.6 | 0.83 | 2.4 | 0.55 | 1 | 10 | 193.2772 | 264.4504 | 239.2116 | 193277.2206 | 264450.42 | 4.0444e-06 | 0.62083 | 239211.643
13 | 100 | CONCLUIDO | 6.7412 | 14.83 | 11.27 | 25.04 | 0.38 | 27 | 199.83 | 54.38 | 4.25 | 25 | 41.2 | 24879.79 | 149.68 | 624.08 | 48.62 | 29.8 | 8232.03 | 0.61 | 0.83 | 2.39 | 0.52 | 1 | 10 | 191.4005 | 261.8826 | 236.8889 | 191400.4926 | 261882.598 | 4.0629e-06 | 0.61792 | 236888.8904
14 | 100 | CONCLUIDO | 6.7949 | 14.72 | 11.23 | 26.95 | 0.4 | 25 | 200.22 | 54.38 | 4.5 | 23 | 41.35 | 24928.09 | 148.6 | 624 | 47.21 | 29.8 | 7536.25 | 0.63 | 0.83 | 2.39 | 0.48 | 1 | 10 | 188.8106 | 258.3391 | 233.6835 | 188810.6493 | 258339.0602 | 4.0953e-06 | 0.61333 | 233683.5428
15 | 100 | CONCLUIDO | 6.8196 | 14.66 | 11.21 | 28.03 | 0.42 | 24 | 200.61 | 54.38 | 4.75 | 22 | 41.49 | 24976.45 | 147.52 | 624.04 | 46.86 | 29.8 | 7367.8 | 0.64 | 0.83 | 2.39 | 0.47 | 1 | 10 | 187.1547 | 256.0734 | 231.6341 | 187154.7426 | 256073.3755 | 4.1101e-06 | 0.61083 | 231634.092
16 | 100 | CONCLUIDO | 6.8735 | 14.55 | 11.18 | 30.48 | 0.44 | 22 | 201.01 | 54.38 | 5 | 20 | 41.63 | 25024.84 | 146.78 | 624 | 45.72 | 29.8 | 6808.3 | 0.65 | 0.84 | 2.39 | 0.43 | 1 | 10 | 184.9459 | 253.0511 | 228.9002 | 184945.8564 | 253051.08 | 4.1426e-06 | 0.60625 | 228900.2401
17 | 100 | CONCLUIDO | 6.9069 | 14.48 | 11.14 | 31.84 | 0.46 | 21 | 201.4 | 54.38 | 5.25 | 19 | 41.77 | 25073.29 | 145.51 | 623.97 | 44.59 | 29.8 | 6245.69 | 0.67 | 0.84 | 2.39 | 0.4 | 1 | 10 | 182.8362 | 250.1646 | 226.2892 | 182836.197 | 250164.5509 | 4.1628e-06 | 0.60333 | 226289.1973
18 | 100 | CONCLUIDO | 6.9292 | 14.43 | 11.14 | 33.41 | 0.48 | 20 | 201.79 | 54.38 | 5.5 | 18 | 41.92 | 25121.79 | 145.05 | 623.97 | 44.18 | 29.8 | 6046.69 | 0.67 | 0.84 | 2.39 | 0.39 | 1 | 10 | 181.8886 | 248.868 | 225.1164 | 181888.5941 | 248867.9987 | 4.1762e-06 | 0.60125 | 225116.3862
19 | 100 | CONCLUIDO | 6.9623 | 14.36 | 11.11 | 35.08 | 0.51 | 19 | 202.19 | 54.38 | 5.75 | 17 | 42.06 | 25170.34 | 143.94 | 624.04 | 43.53 | 29.8 | 5727.15 | 0.68 | 0.84 | 2.38 | 0.36 | 1 | 10 | 179.9971 | 246.28 | 222.7754 | 179997.0963 | 246279.9681 | 4.1961e-06 | 0.59833 | 222775.3536
20 | 100 | CONCLUIDO | 6.9575 | 14.37 | 11.12 | 35.11 | 0.53 | 19 | 202.58 | 54.38 | 6 | 17 | 42.2 | 25218.93 | 143.35 | 624 | 43.87 | 29.8 | 5897.95 | 0.68 | 0.84 | 2.38 | 0.37 | 1 | 10 | 179.7137 | 245.8922 | 222.4246 | 179713.6947 | 245892.2055 | 4.1933e-06 | 0.59875 | 222424.5985
21 | 100 | CONCLUIDO | 6.996 | 14.29 | 11.08 | 36.92 | 0.55 | 18 | 202.98 | 54.38 | 6.25 | 16 | 42.35 | 25267.7 | 141.95 | 623.97 | 42.51 | 29.8 | 5224.33 | 0.7 | 0.84 | 2.38 | 0.33 | 1 | 10 | 177.424 | 242.7594 | 219.5908 | 177424.0183 | 242759.3692 | 4.2165e-06 | 0.59542 | 219590.7557
22 | 100 | CONCLUIDO | 7.0162 | 14.25 | 11.07 | 39.09 | 0.57 | 17 | 203.37 | 54.38 | 6.5 | 15 | 42.49 | 25316.39 | 141.76 | 623.98 | 42.36 | 29.8 | 5150.93 | 0.7 | 0.84 | 2.39 | 0.33 | 1 | 10 | 176.7152 | 241.7896 | 218.7135 | 176715.2408 | 241789.5886 | 4.2286e-06 | 0.59375 | 218713.5297
23 | 100 | CONCLUIDO | 7.0508 | 14.18 | 11.04 | 41.41 | 0.59 | 16 | 203.77 | 54.38 | 6.75 | 14 | 42.64 | 25365.14 | 140.68 | 623.97 | 41.49 | 29.8 | 4724.71 | 0.72 | 0.85 | 2.38 | 0.3 | 1 | 10 | 174.8581 | 239.2485 | 216.415 | 174858.0871 | 239248.5489 | 4.2495e-06 | 0.59083 | 216415.0032
24 | 100 | CONCLUIDO | 7.0451 | 14.19 | 11.06 | 41.46 | 0.61 | 16 | 204.16 | 54.38 | 7 | 14 | 42.78 | 25413.94 | 140.35 | 624.08 | 41.9 | 29.8 | 4926.34 | 0.71 | 0.84 | 2.38 | 0.31 | 1 | 10 | 174.851 | 239.2389 | 216.4063 | 174851.036 | 239238.9014 | 4.246e-06 | 0.59125 | 216406.2764
25 | 100 | CONCLUIDO | 7.0756 | 14.13 | 11.03 | 44.13 | 0.63 | 15 | 204.56 | 54.38 | 7.25 | 13 | 42.93 | 25462.78 | 139.3 | 623.98 | 41.31 | 29.8 | 4638.31 | 0.72 | 0.85 | 2.37 | 0.29 | 1 | 10 | 173.1338 | 236.8893 | 214.2809 | 173133.7779 | 236889.2731 | 4.2644e-06 | 0.58875 | 214280.8933
26 | 100 | CONCLUIDO | 7.0799 | 14.12 | 11.02 | 44.1 | 0.65 | 15 | 204.95 | 54.38 | 7.5 | 13 | 43.08 | 25511.67 | 138.51 | 623.97 | 41.03 | 29.8 | 4496.4 | 0.73 | 0.85 | 2.37 | 0.28 | 1 | 10 | 172.3678 | 235.8412 | 213.3329 | 172367.8134 | 235841.2466 | 4.267e-06 | 0.58833 | 213332.889
27 | 100 | CONCLUIDO | 7.1096 | 14.07 | 11 | 47.16 | 0.67 | 14 | 205.35 | 54.38 | 7.75 | 12 | 43.22 | 25560.62 | 138.01 | 624 | 40.21 | 29.8 | 4091.49 | 0.74 | 0.85 | 2.38 | 0.26 | 1 | 10 | 171.1663 | 234.1973 | 211.8458 | 171166.2775 | 234197.2522 | 4.2849e-06 | 0.58625 | 211845.7952
28 | 100 | CONCLUIDO | 7.1108 | 14.06 | 11 | 47.15 | 0.69 | 14 | 205.75 | 54.38 | 8 | 12 | 43.37 | 25609.61 | 136.96 | 624.01 | 40.23 | 29.8 | 4102.34 | 0.74 | 0.85 | 2.37 | 0.25 | 1 | 10 | 170.3309 | 233.0543 | 210.8119 | 170330.9211 | 233054.2807 | 4.2856e-06 | 0.58583 | 210811.9072
29 | 100 | CONCLUIDO | 7.1355 | 14.01 | 10.99 | 50.73 | 0.71 | 13 | 206.15 | 54.38 | 8.25 | 11 | 43.52 | 25658.66 | 136.3 | 623.99 | 39.98 | 29.8 | 3982.51 | 0.75 | 0.85 | 2.37 | 0.24 | 1 | 10 | 169.1879 | 231.4903 | 209.3972 | 169187.8912 | 231490.3368 | 4.3005e-06 | 0.58375 | 209397.224
30 | 100 | CONCLUIDO | 7.1345 | 14.02 | 10.99 | 50.74 | 0.73 | 13 | 206.54 | 54.38 | 8.5 | 11 | 43.67 | 25707.76 | 136.17 | 624.04 | 39.94 | 29.8 | 3961.39 | 0.75 | 0.85 | 2.38 | 0.25 | 1 | 10 | 169.1155 | 231.3913 | 209.3077 | 169115.5386 | 231391.3407 | 4.2999e-06 | 0.58417 | 209307.6759
31 | 100 | CONCLUIDO | 7.169 | 13.95 | 10.97 | 54.83 | 0.75 | 12 | 206.94 | 54.38 | 8.75 | 10 | 43.81 | 25756.9 | 134.27 | 623.97 | 38.98 | 29.8 | 3488.54 | 0.76 | 0.85 | 2.38 | 0.22 | 1 | 10 | 166.7576 | 228.1651 | 206.3893 | 166757.5671 | 228165.0601 | 4.3207e-06 | 0.58125 | 206389.307
32 | 100 | CONCLUIDO | 7.168 | 13.95 | 10.97 | 54.84 | 0.77 | 12 | 207.34 | 54.38 | 9 | 10 | 43.96 | 25806.1 | 133.91 | 623.98 | 39.26 | 29.8 | 3630.36 | 0.76 | 0.85 | 2.37 | 0.22 | 1 | 10 | 166.5066 | 227.8217 | 206.0787 | 166506.5835 | 227821.6533 | 4.3201e-06 | 0.58125 | 206078.6745
33 | 100 | CONCLUIDO | 7.1626 | 13.96 | 10.98 | 54.89 | 0.79 | 12 | 207.74 | 54.38 | 9.25 | 10 | 44.11 | 25855.35 | 133.84 | 624.05 | 39.45 | 29.8 | 3723.93 | 0.76 | 0.85 | 2.37 | 0.23 | 1 | 10 | 166.631 | 227.9918 | 206.2326 | 166630.9519 | 227991.8197 | 4.3169e-06 | 0.58167 | 206232.6004
34 | 100 | CONCLUIDO | 7.2079 | 13.87 | 10.93 | 59.61 | 0.81 | 11 | 208.14 | 54.38 | 9.5 | 9 | 44.26 | 25904.65 | 131.77 | 624.02 | 38.13 | 29.8 | 3067.99 | 0.78 | 0.85 | 2.36 | 0.18 | 1 | 10 | 163.7632 | 224.068 | 202.6833 | 163763.1708 | 224067.995 | 4.3442e-06 | 0.57792 | 202683.26
35 | 100 | CONCLUIDO | 7.198 | 13.89 | 10.95 | 59.72 | 0.83 | 11 | 208.54 | 54.38 | 9.75 | 9 | 44.41 | 25954 | 131.95 | 623.98 | 38.54 | 29.8 | 3273.59 | 0.77 | 0.85 | 2.37 | 0.2 | 1 | 10 | 164.2289 | 224.7053 | 203.2597 | 164228.9462 | 224705.2895 | 4.3382e-06 | 0.57875 | 203259.732
36 | 100 | CONCLUIDO | 7.1961 | 13.9 | 10.95 | 59.74 | 0.85 | 11 | 208.94 | 54.38 | 10 | 9 | 44.56 | 26003.41 | 131.31 | 624.05 | 38.76 | 29.8 | 3380.95 | 0.77 | 0.85 | 2.37 | 0.2 | 1 | 10 | 163.7906 | 224.1055 | 202.7172 | 163790.5886 | 224105.5092 | 4.3371e-06 | 0.57917 | 202717.1939
37 | 100 | CONCLUIDO | 7.1942 | 13.9 | 10.96 | 59.76 | 0.87 | 11 | 209.34 | 54.38 | 10.25 | 9 | 44.71 | 26052.86 | 129.74 | 624 | 38.72 | 29.8 | 3360.91 | 0.77 | 0.85 | 2.37 | 0.21 | 1 | 10 | 162.6973 | 222.6096 | 201.364 | 162697.2802 | 222609.5965 | 4.3359e-06 | 0.57917 | 201364.0491
38 | 100 | CONCLUIDO | 7.2301 | 13.83 | 10.93 | 65.55 | 0.89 | 10 | 209.74 | 54.38 | 10.5 | 8 | 44.87 | 26102.37 | 129.09 | 623.98 | 37.85 | 29.8 | 2932.24 | 0.79 | 0.85 | 2.37 | 0.18 | 1 | 10 | 161.2475 | 220.6259 | 199.5697 | 161247.4901 | 220625.9297 | 4.3575e-06 | 0.57625 | 199569.7006
39 | 100 | CONCLUIDO | 7.2304 | 13.83 | 10.93 | 65.55 | 0.91 | 10 | 210.14 | 54.38 | 10.75 | 8 | 45.02 | 26151.93 | 129.11 | 623.97 | 37.81 | 29.8 | 2913.91 | 0.79 | 0.85 | 2.37 | 0.18 | 1 | 10 | 161.2561 | 220.6377 | 199.5804 | 161256.1288 | 220637.7495 | 4.3577e-06 | 0.57625 | 199580.3924
40 | 100 | CONCLUIDO | 7.2308 | 13.83 | 10.92 | 65.55 | 0.93 | 10 | 210.55 | 54.38 | 11 | 8 | 45.17 | 26201.54 | 127.95 | 623.99 | 37.8 | 29.8 | 2905.86 | 0.79 | 0.86 | 2.37 | 0.18 | 1 | 10 | 160.322 | 219.3597 | 198.4243 | 160322.0131 | 219359.6512 | 4.358e-06 | 0.57625 | 198424.274
41 | 100 | CONCLUIDO | 7.2597 | 13.77 | 10.91 | 72.72 | 0.95 | 9 | 210.95 | 54.38 | 11.25 | 7 | 45.32 | 26251.2 | 125.86 | 623.99 | 37.22 | 29.8 | 2623.43 | 0.8 | 0.86 | 2.37 | 0.16 | 1 | 10 | 158.067 | 216.2743 | 195.6334 | 158067.0477 | 216274.3081 | 4.3754e-06 | 0.57375 | 195633.3917
42 | 100 | CONCLUIDO | 7.255 | 13.78 | 10.92 | 72.78 | 0.97 | 9 | 211.35 | 54.38 | 11.5 | 7 | 45.48 | 26300.92 | 126.11 | 623.99 | 37.53 | 29.8 | 2776.75 | 0.79 | 0.86 | 2.37 | 0.17 | 1 | 10 | 158.4091 | 216.7423 | 196.0567 | 158409.0758 | 216742.2861 | 4.3726e-06 | 0.57417 | 196056.7065
43 | 100 | CONCLUIDO | 7.2566 | 13.78 | 10.91 | 72.76 | 0.99 | 9 | 211.76 | 54.38 | 11.75 | 7 | 45.63 | 26350.68 | 126.17 | 623.97 | 37.62 | 29.8 | 2822.98 | 0.79 | 0.86 | 2.37 | 0.17 | 1 | 10 | 158.3683 | 216.6864 | 196.0062 | 158368.256 | 216686.4345 | 4.3735e-06 | 0.57417 | 196006.1853
44 | 100 | CONCLUIDO | 7.2625 | 13.77 | 10.9 | 72.69 | 1 | 9 | 212.16 | 54.38 | 12 | 7 | 45.78 | 26400.51 | 125.51 | 623.98 | 37.2 | 29.8 | 2611.26 | 0.8 | 0.86 | 2.36 | 0.16 | 1 | 10 | 157.6941 | 215.764 | 195.1718 | 157694.0908 | 215764.012 | 4.3771e-06 | 0.57375 | 195171.7975
45 | 100 | CONCLUIDO | 7.2603 | 13.77 | 10.91 | 72.71 | 1.02 | 9 | 212.56 | 54.38 | 12.25 | 7 | 45.94 | 26450.38 | 123.84 | 623.99 | 37.2 | 29.8 | 2613.91 | 0.8 | 0.86 | 2.37 | 0.16 | 1 | 10 | 156.5404 | 214.1855 | 193.744 | 156540.4416 | 214185.5383 | 4.3757e-06 | 0.57375 | 193743.9711
46 | 100 | CONCLUIDO | 7.2534 | 13.79 | 10.92 | 72.8 | 1.04 | 9 | 212.97 | 54.38 | 12.5 | 7 | 46.09 | 26500.31 | 122.93 | 623.97 | 37.82 | 29.8 | 2923.9 | 0.79 | 0.86 | 2.37 | 0.17 | 1 | 10 | 156.0608 | 213.5292 | 193.1503 | 156060.7544 | 213529.209 | 4.3716e-06 | 0.57458 | 193150.281
47 | 100 | CONCLUIDO | 7.2869 | 13.72 | 10.9 | 81.72 | 1.06 | 8 | 213.37 | 54.38 | 12.75 | 5 | 46.25 | 26550.29 | 122.36 | 623.97 | 36.93 | 29.8 | 2484.92 | 0.81 | 0.86 | 2.37 | 0.15 | 1 | 10 | 154.8156 | 211.8256 | 191.6092 | 154815.614 | 211825.5531 | 4.3918e-06 | 0.57167 | 191609.2196
48 | 100 | CONCLUIDO | 7.288 | 13.72 | 10.89 | 81.7 | 1.08 | 8 | 213.78 | 54.38 | 13 | 5 | 46.4 | 26600.32 | 122.07 | 623.99 | 36.97 | 29.8 | 2501.94 | 0.81 | 0.86 | 2.36 | 0.15 | 1 | 10 | 154.5246 | 211.4273 | 191.249 | 154524.576 | 211427.342 | 4.3924e-06 | 0.57167 | 191249.0132
49 | 100 | CONCLUIDO | 7.2916 | 13.71 | 10.89 | 81.65 | 1.1 | 8 | 214.19 | 54.38 | 13.25 | 3 | 46.56 | 26650.41 | 121.34 | 623.97 | 36.57 | 29.8 | 2304.84 | 0.81 | 0.86 | 2.37 | 0.14 | 1 | 10 | 153.9027 | 210.5764 | 190.4793 | 153902.6892 | 210576.449 | 4.3946e-06 | 0.57125 | 190479.3283
50 | 100 | CONCLUIDO | 7.2876 | 13.72 | 10.89 | 81.71 | 1.12 | 8 | 214.59 | 54.38 | 13.5 | 3 | 46.72 | 26700.55 | 120.87 | 623.97 | 36.69 | 29.8 | 2362.83 | 0.81 | 0.86 | 2.37 | 0.15 | 1 | 10 | 153.6366 | 210.2124 | 190.15 | 153636.604 | 210212.3796 | 4.3922e-06 | 0.57167 | 190150.0051
51 | 100 | CONCLUIDO | 7.2935 | 13.71 | 10.88 | 81.62 | 1.14 | 8 | 215 | 54.38 | 13.75 | 2 | 46.87 | 26750.75 | 120.64 | 623.97 | 36.35 | 29.8 | 2191.35 | 0.82 | 0.86 | 2.37 | 0.14 | 1 | 10 | 153.2899 | 209.7381 | 189.7209 | 153289.9345 | 209738.0511 | 4.3958e-06 | 0.57125 | 189720.9459
52 | 100 | CONCLUIDO | 7.2919 | 13.71 | 10.89 | 81.65 | 1.15 | 8 | 215.41 | 54.38 | 14 | 1 | 47.03 | 26801 | 120.54 | 623.97 | 36.38 | 29.8 | 2208.91 | 0.82 | 0.86 | 2.37 | 0.14 | 1 | 10 | 153.2996 | 209.7513 | 189.7329 | 153299.5876 | 209751.2589 | 4.3948e-06 | 0.57125 | 189732.8932
53 | 100 | CONCLUIDO | 7.2905 | 13.72 | 10.89 | 81.66 | 1.17 | 8 | 215.82 | 54.38 | 14.25 | 1 | 47.19 | 26851.31 | 120.56 | 623.97 | 36.41 | 29.8 | 2222.52 | 0.82 | 0.86 | 2.37 | 0.14 | 1 | 10 | 153.3467 | 209.8158 | 189.7912 | 153346.7221 | 209815.7503 | 4.3939e-06 | 0.57167 | 189791.2296
54 | 100 | CONCLUIDO | 7.2917 | 13.71 | 10.89 | 81.65 | 1.19 | 8 | 216.22 | 54.38 | 14.5 | 1 | 47.35 | 26901.66 | 120.49 | 623.97 | 36.38 | 29.8 | 2209.76 | 0.82 | 0.86 | 2.37 | 0.14 | 1 | 10 | 153.2663 | 209.7057 | 189.6917 | 153266.2951 | 209705.7066 | 4.3947e-06 | 0.57125 | 189691.6883
55 | 100 | CONCLUIDO | 7.2913 | 13.72 | 10.89 | 81.65 | 1.21 | 8 | 216.63 | 54.38 | 14.75 | 0 | 47.51 | 26952.08 | 120.71 | 623.97 | 36.38 | 29.8 | 2206.74 | 0.82 | 0.86 | 2.37 | 0.14 | 1 | 10 | 153.4426 | 209.9469 | 189.9099 | 153442.5766 | 209946.9028 | 4.3944e-06 | 0.57167 | 189909.865

## RESULTADOS_26
Unnamed: 0 | Volume de calda [L] | STATUS | Capacidade operacional [ha/h] | Tempo de missao [h] | Tempo util [h] | Tempo por voo [min] | Autonomia Projetada [h] | N° Voos | MTOW [kg] | Massa Estrutura [kg] | Combustível [kg] | Abastecimentos | Massa gerador | Potência gerador [W] | Combustível consumido [L] | Calda cons [L] | Distância percorrida [km] | Distância Pulverizando [km] | RTL ACUMULADO[m] | EOC [km/km] | EOC [h/h] | Tempo de manobra [h] | Tempo rtl_rtw [h] | V pulv [m/s] | V desloc [m/s] | Preço Total por ha Simples [R$/ha] | Preço Total por ha Presumido [R$/ha] | Preço Total por ha Real [R$/ha] | Preço Total Simples [R$] | Preço Total Presumido [R$] | Prod CAPEX [ha/R$] | Dias Trabalhados | Preço Total Real [R$]
0 | 140 | CONCLUIDO | 3.7133 | 26.93 | 14.52 | 4.79 | 0.06 | 182 | 274.09 | 60.56 | 1 | 180 | 72.53 | 34038.11 | 251.81 | 624.47 | 150.06 | 29.8 | 58177.35 | 0.2 | 0.64 | 2.65 | 3.77 | 1 | 10 | 551.424 | 754.4826 | 682.4759 | 551424.0025 | 754482.6474 | 1.954e-06 | 1.1221 | 682475.8825
1 | 140 | CONCLUIDO | 4.2615 | 23.47 | 13.52 | 6.01 | 0.08 | 135 | 274.57 | 60.56 | 1.25 | 133 | 72.76 | 34097.72 | 233.99 | 624.6 | 118.12 | 29.8 | 42441.05 | 0.25 | 0.69 | 2.58 | 2.76 | 1 | 10 | 447.5735 | 612.3898 | 553.9442 | 447573.505 | 612389.815 | 2.2424e-06 | 0.97792 | 553944.1906
2 | 140 | CONCLUIDO | 4.656 | 21.48 | 12.94 | 7.19 | 0.1 | 108 | 275.05 | 60.56 | 1.5 | 106 | 73 | 34157.42 | 223.58 | 624.23 | 100.2 | 29.8 | 33615.74 | 0.3 | 0.72 | 2.53 | 2.19 | 1 | 10 | 392.1537 | 536.562 | 485.3533 | 392153.711 | 536562.008 | 2.45e-06 | 0.895 | 485353.283
3 | 140 | CONCLUIDO | 4.9593 | 20.16 | 12.56 | 8.38 | 0.11 | 90 | 275.54 | 60.56 | 1.75 | 88 | 73.23 | 34217.22 | 216.74 | 624.28 | 89.07 | 29.8 | 28143.79 | 0.33 | 0.74 | 2.49 | 1.81 | 1 | 10 | 357.3938 | 489.0019 | 442.3322 | 357393.7567 | 489001.905 | 2.6096e-06 | 0.84 | 442332.2495
4 | 140 | CONCLUIDO | 5.2092 | 19.2 | 12.27 | 9.56 | 0.13 | 77 | 276.02 | 60.56 | 2 | 75 | 73.47 | 34277.1 | 211.4 | 624.08 | 79.86 | 29.8 | 23605.1 | 0.37 | 0.76 | 2.47 | 1.52 | 1 | 10 | 332.3021 | 454.6703 | 411.2772 | 332302.0597 | 454670.3383 | 2.7411e-06 | 0.8 | 411277.2393
5 | 140 | CONCLUIDO | 5.3832 | 18.58 | 12.12 | 10.7 | 0.14 | 68 | 276.51 | 60.56 | 2.25 | 66 | 73.71 | 34337.08 | 208.53 | 624.03 | 74.79 | 29.8 | 21111.8 | 0.4 | 0.77 | 2.47 | 1.38 | 1 | 10 | 317.4823 | 434.3933 | 392.9354 | 317482.3087 | 434393.3012 | 2.8327e-06 | 0.77417 | 392935.4142
6 | 140 | CONCLUIDO | 5.5635 | 17.97 | 11.94 | 11.94 | 0.16 | 60 | 277 | 60.56 | 2.5 | 58 | 73.94 | 34397.15 | 204.87 | 624.11 | 69.3 | 29.8 | 18407.01 | 0.43 | 0.78 | 2.45 | 1.19 | 1 | 10 | 302.2372 | 413.5343 | 374.0671 | 302237.1878 | 413534.2542 | 2.9275e-06 | 0.74875 | 374067.1254
7 | 140 | CONCLUIDO | 5.7047 | 17.53 | 11.81 | 13.12 | 0.18 | 54 | 277.48 | 60.56 | 2.75 | 52 | 74.18 | 34457.31 | 202.43 | 624.05 | 65.34 | 29.8 | 16456.93 | 0.46 | 0.79 | 2.44 | 1.06 | 1 | 10 | 291.4657 | 398.7962 | 360.7357 | 291465.7126 | 398796.2465 | 3.0018e-06 | 0.73042 | 360735.6924
8 | 140 | CONCLUIDO | 5.8242 | 17.17 | 11.71 | 14.34 | 0.19 | 49 | 277.97 | 60.56 | 3 | 47 | 74.42 | 34517.57 | 200.38 | 624.12 | 62.11 | 29.8 | 14866.48 | 0.48 | 0.8 | 2.43 | 0.96 | 1 | 10 | 282.8448 | 387.0007 | 350.0659 | 282844.8086 | 387000.7453 | 3.0647e-06 | 0.71542 | 350065.9374
9 | 140 | CONCLUIDO | 5.9219 | 16.89 | 11.64 | 15.51 | 0.21 | 45 | 278.46 | 60.56 | 3.25 | 43 | 74.66 | 34577.92 | 198.73 | 624.08 | 59.84 | 29.8 | 13753.4 | 0.5 | 0.8 | 2.43 | 0.89 | 1 | 10 | 276.1669 | 377.8637 | 341.8009 | 276166.854 | 377863.6733 | 3.1161e-06 | 0.70375 | 341800.8947
10 | 140 | CONCLUIDO | 6.004 | 16.66 | 11.56 | 16.52 | 0.22 | 42 | 278.95 | 60.56 | 3.5 | 40 | 74.9 | 34638.36 | 197.07 | 624.04 | 57.46 | 29.8 | 12578.63 | 0.52 | 0.81 | 2.42 | 0.81 | 1 | 10 | 270.3212 | 369.8654 | 334.5659 | 270321.1823 | 369865.3674 | 3.1593e-06 | 0.69417 | 334565.9358
11 | 140 | CONCLUIDO | 6.0829 | 16.44 | 11.5 | 17.69 | 0.24 | 39 | 279.44 | 60.56 | 3.75 | 37 | 75.14 | 34698.9 | 195.84 | 624.02 | 55.89 | 29.8 | 11806.01 | 0.53 | 0.81 | 2.41 | 0.75 | 1 | 10 | 265.2976 | 362.9919 | 328.3485 | 265297.6319 | 362991.9241 | 3.2008e-06 | 0.685 | 328348.4843
12 | 140 | CONCLUIDO | 6.1622 | 16.23 | 11.45 | 19.08 | 0.25 | 36 | 279.94 | 60.56 | 4 | 34 | 75.38 | 34759.54 | 194.47 | 624.09 | 54.09 | 29.8 | 10920.85 | 0.55 | 0.82 | 2.41 | 0.7 | 1 | 10 | 260.3351 | 356.202 | 322.2066 | 260335.0997 | 356201.9685 | 3.2426e-06 | 0.67625 | 322206.5526
13 | 140 | CONCLUIDO | 6.2203 | 16.08 | 11.4 | 20.12 | 0.27 | 34 | 280.43 | 60.56 | 4.25 | 32 | 75.62 | 34820.27 | 193.19 | 624.02 | 52.78 | 29.8 | 10275.9 | 0.56 | 0.82 | 2.4 | 0.65 | 1 | 10 | 256.4446 | 350.8788 | 317.3914 | 256444.5585 | 350878.7585 | 3.2731e-06 | 0.67 | 317391.3823
14 | 140 | CONCLUIDO | 6.2684 | 15.95 | 11.38 | 21.34 | 0.29 | 32 | 280.92 | 60.56 | 4.5 | 30 | 75.87 | 34881.09 | 192.79 | 624.07 | 52.09 | 29.8 | 9942.7 | 0.57 | 0.82 | 2.4 | 0.63 | 1 | 10 | 253.9962 | 347.5288 | 314.3611 | 253996.1776 | 347528.7758 | 3.2985e-06 | 0.66458 | 314361.1172
15 | 140 | CONCLUIDO | 6.3332 | 15.79 | 11.32 | 22.64 | 0.3 | 30 | 281.41 | 60.56 | 4.75 | 28 | 76.11 | 34942.02 | 191.26 | 624.08 | 50.11 | 29.8 | 8965.48 | 0.59 | 0.82 | 2.4 | 0.57 | 1 | 10 | 249.6827 | 341.6269 | 309.0225 | 249682.721 | 341626.9141 | 3.3326e-06 | 0.65792 | 309022.5209
16 | 140 | CONCLUIDO | 6.3539 | 15.74 | 11.32 | 23.43 | 0.32 | 29 | 281.91 | 60.56 | 5 | 27 | 76.35 | 35003.04 | 191.03 | 624.18 | 50.19 | 29.8 | 9005.66 | 0.59 | 0.83 | 2.4 | 0.57 | 1 | 10 | 248.6764 | 340.25 | 307.777 | 248676.3927 | 340250.0113 | 3.3434e-06 | 0.65583 | 307777.0278
17 | 140 | CONCLUIDO | 6.4177 | 15.58 | 11.27 | 25.05 | 0.33 | 27 | 282.4 | 60.56 | 5.25 | 25 | 76.6 | 35064.15 | 189.8 | 624.06 | 48.56 | 29.8 | 8203.75 | 0.61 | 0.83 | 2.4 | 0.52 | 1 | 10 | 244.8315 | 334.9892 | 303.0183 | 244831.4664 | 334989.2136 | 3.377e-06 | 0.64917 | 303018.3132
18 | 140 | CONCLUIDO | 6.4515 | 15.5 | 11.24 | 25.94 | 0.35 | 26 | 282.9 | 60.56 | 5.5 | 24 | 76.85 | 35125.37 | 188.84 | 624.08 | 47.8 | 29.8 | 7828.22 | 0.62 | 0.83 | 2.39 | 0.49 | 1 | 10 | 242.543 | 331.858 | 300.1859 | 242542.952 | 331857.9671 | 3.3948e-06 | 0.64583 | 300185.9085
19 | 140 | CONCLUIDO | 6.4777 | 15.44 | 11.23 | 26.95 | 0.36 | 25 | 283.4 | 60.56 | 5.75 | 23 | 77.09 | 35186.68 | 188.57 | 624.14 | 47.22 | 29.8 | 7542.81 | 0.63 | 0.83 | 2.4 | 0.48 | 1 | 10 | 241.2734 | 330.1209 | 298.6146 | 241273.3981 | 330120.9075 | 3.4086e-06 | 0.64333 | 298614.6314
20 | 140 | CONCLUIDO | 6.5065 | 15.37 | 11.21 | 28.04 | 0.38 | 24 | 283.9 | 60.56 | 6 | 22 | 77.34 | 35248.1 | 187.83 | 624.03 | 46.71 | 29.8 | 7295.04 | 0.64 | 0.83 | 2.4 | 0.47 | 1 | 10 | 239.4568 | 327.6354 | 296.3663 | 239456.8322 | 327635.402 | 3.4237e-06 | 0.64042 | 296366.339
21 | 140 | CONCLUIDO | 6.5388 | 15.29 | 11.19 | 29.19 | 0.39 | 23 | 284.4 | 60.56 | 6.25 | 21 | 77.59 | 35309.61 | 187.18 | 624.04 | 46.09 | 29.8 | 6988.03 | 0.65 | 0.83 | 2.39 | 0.44 | 1 | 10 | 237.6035 | 325.0997 | 294.0726 | 237603.5469 | 325099.6552 | 3.4407e-06 | 0.63708 | 294072.6004
22 | 140 | CONCLUIDO | 6.5689 | 15.22 | 11.17 | 30.47 | 0.41 | 22 | 284.89 | 60.56 | 6.5 | 20 | 77.84 | 35371.22 | 186.61 | 624.04 | 45.6 | 29.8 | 6745.77 | 0.65 | 0.84 | 2.39 | 0.43 | 1 | 10 | 235.9151 | 322.7894 | 291.9828 | 235915.0526 | 322789.3828 | 3.4566e-06 | 0.63417 | 291982.8171
23 | 140 | CONCLUIDO | 6.6055 | 15.14 | 11.14 | 31.83 | 0.42 | 21 | 285.39 | 60.56 | 6.75 | 19 | 78.09 | 35432.93 | 185.51 | 624.04 | 44.57 | 29.8 | 6236.03 | 0.67 | 0.84 | 2.38 | 0.39 | 1 | 10 | 233.5118 | 319.5011 | 289.0084 | 233511.7592 | 319501.0907 | 3.4758e-06 | 0.63083 | 289008.355
24 | 140 | CONCLUIDO | 6.6362 | 15.07 | 11.12 | 33.37 | 0.44 | 20 | 285.9 | 60.56 | 7 | 18 | 78.34 | 35494.74 | 184.93 | 623.97 | 44.19 | 29.8 | 6054.09 | 0.67 | 0.84 | 2.38 | 0.38 | 1 | 10 | 231.8297 | 317.1997 | 286.9266 | 231829.7229 | 317199.6545 | 3.492e-06 | 0.62792 | 286926.5647
25 | 140 | CONCLUIDO | 6.6333 | 15.08 | 11.13 | 33.39 | 0.45 | 20 | 286.4 | 60.56 | 7.25 | 18 | 78.59 | 35556.78 | 184.8 | 624.01 | 44.08 | 29.8 | 5999.9 | 0.68 | 0.84 | 2.39 | 0.38 | 1 | 10 | 231.891 | 317.2834 | 287.0023 | 231890.9532 | 317283.4325 | 3.4905e-06 | 0.62833 | 287002.347
26 | 140 | CONCLUIDO | 6.668 | 15 | 11.1 | 35.06 | 0.47 | 19 | 286.9 | 60.56 | 7.5 | 17 | 78.85 | 35618.8 | 183.95 | 623.97 | 43.55 | 29.8 | 5736.28 | 0.68 | 0.84 | 2.38 | 0.36 | 1 | 10 | 229.7997 | 314.4221 | 284.4141 | 229799.6855 | 314422.0678 | 3.5087e-06 | 0.625 | 284414.0669
27 | 140 | CONCLUIDO | 6.6975 | 14.93 | 11.09 | 36.97 | 0.48 | 18 | 287.41 | 60.56 | 7.75 | 16 | 79.1 | 35680.92 | 183.42 | 623.97 | 43 | 29.8 | 5466.33 | 0.69 | 0.84 | 2.38 | 0.34 | 1 | 10 | 228.295 | 312.3633 | 282.5518 | 228295.0021 | 312363.2935 | 3.5243e-06 | 0.62208 | 282551.7791
28 | 140 | CONCLUIDO | 6.7029 | 14.92 | 11.08 | 36.93 | 0.49 | 18 | 287.91 | 60.56 | 8 | 16 | 79.36 | 35743.15 | 182.68 | 623.98 | 42.65 | 29.8 | 5292.72 | 0.7 | 0.84 | 2.38 | 0.33 | 1 | 10 | 227.4471 | 311.2031 | 281.5023 | 227447.0746 | 311203.1217 | 3.5271e-06 | 0.62167 | 281502.3325
29 | 140 | CONCLUIDO | 6.7307 | 14.86 | 11.07 | 39.06 | 0.51 | 17 | 288.42 | 60.56 | 8.25 | 15 | 79.61 | 35805.48 | 182.07 | 623.97 | 42.3 | 29.8 | 5120.97 | 0.7 | 0.84 | 2.38 | 0.32 | 1 | 10 | 225.9549 | 309.1615 | 279.6555 | 225954.8946 | 309161.4552 | 3.5417e-06 | 0.61917 | 279655.5198
30 | 140 | CONCLUIDO | 6.7246 | 14.87 | 11.08 | 39.11 | 0.52 | 17 | 288.92 | 60.56 | 8.5 | 15 | 79.87 | 35867.91 | 182.37 | 623.97 | 42.81 | 29.8 | 5377.12 | 0.7 | 0.84 | 2.38 | 0.34 | 1 | 10 | 226.4649 | 309.8593 | 280.2868 | 226464.9412 | 309859.3235 | 3.5385e-06 | 0.61958 | 280286.7846
31 | 140 | CONCLUIDO | 6.7673 | 14.78 | 11.04 | 41.4 | 0.54 | 16 | 289.43 | 60.56 | 8.75 | 14 | 80.12 | 35930.44 | 181.48 | 624.08 | 41.35 | 29.8 | 4652.03 | 0.72 | 0.85 | 2.38 | 0.29 | 1 | 10 | 224.0715 | 306.5845 | 277.3245 | 224071.4618 | 306584.4594 | 3.561e-06 | 0.61583 | 277324.4689
32 | 140 | CONCLUIDO | 6.7656 | 14.78 | 11.04 | 41.41 | 0.55 | 16 | 289.94 | 60.56 | 9 | 14 | 80.38 | 35993.08 | 181.04 | 623.97 | 41.62 | 29.8 | 4786.39 | 0.72 | 0.85 | 2.38 | 0.3 | 1 | 10 | 223.7721 | 306.1748 | 276.9539 | 223772.0508 | 306174.792 | 3.5601e-06 | 0.61583 | 276953.8996
33 | 140 | CONCLUIDO | 6.79 | 14.73 | 11.04 | 44.17 | 0.57 | 15 | 290.45 | 60.56 | 9.25 | 13 | 80.64 | 36055.83 | 180.3 | 624 | 41.69 | 29.8 | 4826.29 | 0.71 | 0.85 | 2.37 | 0.3 | 1 | 10 | 222.38 | 304.2701 | 275.231 | 222379.9711 | 304270.0872 | 3.5729e-06 | 0.61375 | 275230.9771
34 | 140 | CONCLUIDO | 6.7941 | 14.72 | 11.03 | 44.14 | 0.58 | 15 | 290.96 | 60.56 | 9.5 | 13 | 80.9 | 36118.68 | 180.28 | 624.03 | 41.29 | 29.8 | 4629.96 | 0.72 | 0.85 | 2.38 | 0.29 | 1 | 10 | 222.1659 | 303.9772 | 274.966 | 222165.9008 | 303977.1867 | 3.5751e-06 | 0.61333 | 274966.0306
35 | 140 | CONCLUIDO | 6.7922 | 14.72 | 11.04 | 44.15 | 0.6 | 15 | 291.47 | 60.56 | 9.75 | 13 | 81.16 | 36181.64 | 179.79 | 624.02 | 41.18 | 29.8 | 4572 | 0.72 | 0.85 | 2.38 | 0.29 | 1 | 10 | 221.8975 | 303.61 | 274.6339 | 221897.5239 | 303609.9816 | 3.5741e-06 | 0.61333 | 274633.8711
36 | 140 | CONCLUIDO | 6.8328 | 14.64 | 11 | 47.16 | 0.61 | 14 | 291.98 | 60.56 | 10 | 12 | 81.42 | 36244.71 | 179 | 623.97 | 40.33 | 29.8 | 4150.71 | 0.74 | 0.85 | 2.37 | 0.26 | 1 | 10 | 219.7046 | 300.6095 | 271.9197 | 219704.5562 | 300609.4665 | 3.5954e-06 | 0.61 | 271919.7209
37 | 140 | CONCLUIDO | 6.8362 | 14.63 | 11 | 47.12 | 0.62 | 14 | 292.49 | 60.56 | 10.25 | 12 | 81.68 | 36307.88 | 178.67 | 623.98 | 40.21 | 29.8 | 4093.42 | 0.74 | 0.85 | 2.37 | 0.25 | 1 | 10 | 219.332 | 300.0997 | 271.4586 | 219332.0048 | 300099.7252 | 3.5972e-06 | 0.60958 | 271458.6286
38 | 140 | CONCLUIDO | 6.8314 | 14.64 | 11.01 | 47.17 | 0.64 | 14 | 293 | 60.56 | 10.5 | 12 | 81.95 | 36371.17 | 178.07 | 623.98 | 40.28 | 29.8 | 4126 | 0.74 | 0.85 | 2.38 | 0.26 | 1 | 10 | 219.071 | 299.7426 | 271.1356 | 219070.9744 | 299742.5719 | 3.5947e-06 | 0.61 | 271135.5615
39 | 140 | CONCLUIDO | 6.8647 | 14.57 | 10.99 | 50.71 | 0.65 | 13 | 293.52 | 60.56 | 10.75 | 11 | 82.21 | 36434.56 | 177.64 | 623.99 | 39.88 | 29.8 | 3932.79 | 0.75 | 0.85 | 2.37 | 0.24 | 1 | 10 | 217.5463 | 297.6564 | 269.2485 | 217546.2558 | 297656.3847 | 3.6122e-06 | 0.60708 | 269248.4771
40 | 140 | CONCLUIDO | 6.8615 | 14.57 | 10.99 | 50.74 | 0.67 | 13 | 294.03 | 60.56 | 11 | 11 | 82.48 | 36498.06 | 177.79 | 624.01 | 40.07 | 29.8 | 4028.12 | 0.74 | 0.85 | 2.37 | 0.25 | 1 | 10 | 217.7634 | 297.9535 | 269.5172 | 217763.3858 | 297953.4716 | 3.6106e-06 | 0.60708 | 269517.2104
41 | 140 | CONCLUIDO | 6.8649 | 14.57 | 10.99 | 50.71 | 0.68 | 13 | 294.55 | 60.56 | 11.25 | 11 | 82.74 | 36561.67 | 177.1 | 623.98 | 39.83 | 29.8 | 3907.94 | 0.75 | 0.85 | 2.37 | 0.24 | 1 | 10 | 217.1121 | 297.0623 | 268.7111 | 217112.0537 | 297062.2902 | 3.6123e-06 | 0.60708 | 268711.0821
42 | 140 | CONCLUIDO | 6.8999 | 14.49 | 10.97 | 54.83 | 0.69 | 12 | 295.06 | 60.56 | 11.5 | 10 | 83.01 | 36625.39 | 176.09 | 623.99 | 38.94 | 29.8 | 3470.45 | 0.77 | 0.85 | 2.38 | 0.22 | 1 | 10 | 215.091 | 294.297 | 266.2097 | 215090.9716 | 294296.9565 | 3.6308e-06 | 0.60375 | 266209.668
43 | 140 | CONCLUIDO | 6.9 | 14.49 | 10.96 | 54.83 | 0.71 | 12 | 295.58 | 60.56 | 11.75 | 10 | 83.28 | 36689.22 | 175.71 | 623.97 | 39.12 | 29.8 | 3557.27 | 0.76 | 0.85 | 2.37 | 0.22 | 1 | 10 | 214.7252 | 293.7965 | 265.757 | 214725.1943 | 293796.4838 | 3.6308e-06 | 0.60375 | 265756.9597
44 | 140 | CONCLUIDO | 6.8943 | 14.5 | 10.98 | 54.88 | 0.72 | 12 | 296.1 | 60.56 | 12 | 10 | 83.54 | 36753.16 | 175.99 | 623.97 | 39.52 | 29.8 | 3759.46 | 0.75 | 0.85 | 2.37 | 0.23 | 1 | 10 | 215.2483 | 294.5122 | 266.4043 | 215248.2613 | 294512.1672 | 3.6278e-06 | 0.60417 | 266404.3393
45 | 140 | CONCLUIDO | 6.8943 | 14.5 | 10.98 | 54.88 | 0.74 | 12 | 296.62 | 60.56 | 12.25 | 10 | 83.81 | 36817.22 | 175.64 | 624 | 39.56 | 29.8 | 3778.89 | 0.75 | 0.85 | 2.37 | 0.23 | 1 | 10 | 214.972 | 294.1342 | 266.0624 | 214971.9917 | 294134.1629 | 3.6278e-06 | 0.60417 | 266062.4112
46 | 140 | CONCLUIDO | 6.934 | 14.42 | 10.95 | 59.71 | 0.75 | 11 | 297.14 | 60.56 | 12.5 | 9 | 84.08 | 36881.39 | 174.24 | 624.01 | 38.51 | 29.8 | 3258.96 | 0.77 | 0.85 | 2.37 | 0.2 | 1 | 10 | 212.4616 | 290.6993 | 262.9554 | 212461.5688 | 290699.2916 | 3.6487e-06 | 0.60083 | 262955.3592
47 | 140 | CONCLUIDO | 6.9378 | 14.41 | 10.94 | 59.66 | 0.76 | 11 | 297.66 | 60.56 | 12.75 | 9 | 84.36 | 36945.67 | 174.19 | 623.98 | 38.21 | 29.8 | 3108.6 | 0.78 | 0.85 | 2.37 | 0.19 | 1 | 10 | 212.243 | 290.4002 | 262.6848 | 212242.9859 | 290400.2168 | 3.6507e-06 | 0.60042 | 262684.8277
48 | 140 | CONCLUIDO | 6.9333 | 14.42 | 10.95 | 59.71 | 0.78 | 11 | 298.18 | 60.56 | 13 | 9 | 84.63 | 37010.06 | 174.25 | 623.97 | 38.54 | 29.8 | 3271.43 | 0.77 | 0.85 | 2.37 | 0.2 | 1 | 10 | 212.4902 | 290.7384 | 262.9907 | 212490.1614 | 290738.4132 | 3.6483e-06 | 0.60083 | 262990.7471
49 | 140 | CONCLUIDO | 6.9316 | 14.43 | 10.95 | 59.73 | 0.79 | 11 | 298.71 | 60.56 | 13.25 | 9 | 84.9 | 37074.57 | 173.97 | 624 | 38.68 | 29.8 | 3342.27 | 0.77 | 0.85 | 2.37 | 0.2 | 1 | 10 | 212.3248 | 290.5122 | 262.7861 | 212324.8436 | 290512.2181 | 3.6474e-06 | 0.60125 | 262786.1397
50 | 140 | CONCLUIDO | 6.9329 | 14.42 | 10.95 | 59.72 | 0.8 | 11 | 299.23 | 60.56 | 13.5 | 9 | 85.18 | 37139.2 | 172.93 | 623.98 | 38.62 | 29.8 | 3313.56 | 0.77 | 0.85 | 2.37 | 0.2 | 1 | 10 | 211.4659 | 289.337 | 261.723 | 211465.8873 | 289336.9562 | 3.6481e-06 | 0.60083 | 261723.0432
51 | 140 | CONCLUIDO | 6.9688 | 14.35 | 10.93 | 65.56 | 0.82 | 10 | 299.76 | 60.56 | 13.75 | 8 | 85.45 | 37204.07 | 172.26 | 623.97 | 37.91 | 29.8 | 2965.54 | 0.79 | 0.85 | 2.37 | 0.18 | 1 | 10 | 209.7357 | 286.9697 | 259.5817 | 209735.7227 | 286969.6688 | 3.667e-06 | 0.59792 | 259581.6863
52 | 140 | CONCLUIDO | 6.9686 | 14.35 | 10.93 | 65.56 | 0.83 | 10 | 300.28 | 60.56 | 14 | 8 | 85.73 | 37268.93 | 172.05 | 623.97 | 37.99 | 29.8 | 3003.07 | 0.78 | 0.85 | 2.37 | 0.18 | 1 | 10 | 209.5775 | 286.7532 | 259.3859 | 209577.5477 | 286753.2466 | 3.6669e-06 | 0.59792 | 259385.9192
53 | 140 | CONCLUIDO | 6.9688 | 14.35 | 10.93 | 65.56 | 0.84 | 10 | 300.81 | 60.56 | 14.25 | 8 | 86 | 37333.9 | 172.19 | 624.03 | 37.9 | 29.8 | 2958.68 | 0.79 | 0.85 | 2.37 | 0.18 | 1 | 10 | 209.6811 | 286.8949 | 259.514 | 209681.0595 | 286894.8761 | 3.667e-06 | 0.59792 | 259514.0318
54 | 140 | CONCLUIDO | 6.9682 | 14.35 | 10.93 | 65.56 | 0.86 | 10 | 301.34 | 60.56 | 14.5 | 8 | 86.28 | 37399 | 172.18 | 624.03 | 37.88 | 29.8 | 2949.75 | 0.79 | 0.85 | 2.37 | 0.18 | 1 | 10 | 209.6907 | 286.9081 | 259.526 | 209690.7041 | 286908.0722 | 3.6667e-06 | 0.59792 | 259525.9685
55 | 140 | CONCLUIDO | 6.9682 | 14.35 | 10.93 | 65.56 | 0.87 | 10 | 301.86 | 60.56 | 14.75 | 8 | 86.56 | 37464.21 | 171.24 | 623.97 | 37.85 | 29.8 | 2933.6 | 0.79 | 0.85 | 2.37 | 0.18 | 1 | 10 | 208.9566 | 285.9036 | 258.6174 | 208956.5918 | 285903.6274 | 3.6667e-06 | 0.59792 | 258617.3865
56 | 140 | CONCLUIDO | 6.9722 | 14.34 | 10.92 | 65.52 | 0.88 | 10 | 302.39 | 60.56 | 15 | 8 | 86.84 | 37529.55 | 170.4 | 623.97 | 37.74 | 29.8 | 2875.79 | 0.79 | 0.86 | 2.37 | 0.17 | 1 | 10 | 208.1186 | 284.757 | 257.5802 | 208118.555 | 284756.9885 | 3.6688e-06 | 0.5975 | 257580.1812
57 | 140 | CONCLUIDO | 7.0043 | 14.28 | 10.91 | 72.71 | 0.9 | 9 | 302.92 | 60.56 | 15.25 | 7 | 87.12 | 37595 | 169.45 | 623.99 | 37.25 | 29.8 | 2640.14 | 0.8 | 0.86 | 2.37 | 0.16 | 1 | 10 | 206.3718 | 282.367 | 255.4183 | 206371.8178 | 282367.0256 | 3.6857e-06 | 0.595 | 255418.313
58 | 140 | CONCLUIDO | 7.002 | 14.28 | 10.91 | 72.74 | 0.91 | 9 | 303.46 | 60.56 | 15.5 | 7 | 87.4 | 37660.57 | 169.8 | 623.97 | 37.46 | 29.8 | 2740.77 | 0.8 | 0.86 | 2.37 | 0.16 | 1 | 10 | 206.7093 | 282.8288 | 255.8361 | 206709.3454 | 282828.8458 | 3.6845e-06 | 0.595 | 255836.0577
59 | 140 | CONCLUIDO | 6.9999 | 14.29 | 10.91 | 72.76 | 0.92 | 9 | 303.99 | 60.56 | 15.75 | 7 | 87.68 | 37726.27 | 169.96 | 623.97 | 37.53 | 29.8 | 2778.56 | 0.79 | 0.86 | 2.37 | 0.17 | 1 | 10 | 206.8978 | 283.0867 | 256.0693 | 206897.777 | 283086.6661 | 3.6834e-06 | 0.59542 | 256069.272
60 | 140 | CONCLUIDO | 7.0002 | 14.29 | 10.91 | 72.76 | 0.94 | 9 | 304.52 | 60.56 | 16 | 7 | 87.97 | 37792.08 | 169.75 | 624.01 | 37.49 | 29.8 | 2758.64 | 0.79 | 0.86 | 2.37 | 0.17 | 1 | 10 | 206.726 | 282.8516 | 255.8566 | 206725.9539 | 282851.5702 | 3.6835e-06 | 0.59542 | 255856.6133
61 | 140 | CONCLUIDO | 7.0061 | 14.27 | 10.9 | 72.68 | 0.95 | 9 | 305.06 | 60.56 | 16.25 | 7 | 88.25 | 37858.02 | 169.46 | 623.97 | 37.17 | 29.8 | 2599.87 | 0.8 | 0.86 | 2.37 | 0.16 | 1 | 10 | 206.2621 | 282.2169 | 255.2826 | 206262.1319 | 282216.9485 | 3.6866e-06 | 0.59458 | 255282.559
62 | 140 | CONCLUIDO | 7.007 | 14.27 | 10.9 | 72.67 | 0.96 | 9 | 305.59 | 60.56 | 16.5 | 7 | 88.54 | 37924.08 | 168.48 | 623.97 | 37.17 | 29.8 | 2598.69 | 0.8 | 0.86 | 2.36 | 0.15 | 1 | 10 | 205.4754 | 281.1405 | 254.3089 | 205475.4173 | 281140.5309 | 3.6871e-06 | 0.59458 | 254308.8732
63 | 140 | CONCLUIDO | 7.0039 | 14.28 | 10.91 | 72.71 | 0.97 | 9 | 306.13 | 60.56 | 16.75 | 7 | 88.83 | 37990.27 | 168.21 | 624.02 | 37.3 | 29.8 | 2662.65 | 0.8 | 0.86 | 2.37 | 0.16 | 1 | 10 | 205.4197 | 281.0644 | 254.24 | 205419.74 | 281064.3508 | 3.6855e-06 | 0.595 | 254239.9636
64 | 140 | CONCLUIDO | 6.9989 | 14.29 | 10.92 | 72.78 | 0.99 | 9 | 306.67 | 60.56 | 17 | 7 | 89.11 | 38056.58 | 167.4 | 623.97 | 37.75 | 29.8 | 2888.35 | 0.79 | 0.86 | 2.36 | 0.17 | 1 | 10 | 204.998 | 280.4873 | 253.718 | 204997.9997 | 280487.307 | 3.6829e-06 | 0.59542 | 253717.9921
65 | 140 | CONCLUIDO | 7.0392 | 14.21 | 10.89 | 81.65 | 1 | 8 | 307.21 | 60.56 | 17.25 | 6 | 89.4 | 38123.01 | 166.8 | 624.02 | 36.69 | 29.8 | 2364.45 | 0.81 | 0.86 | 2.36 | 0.14 | 1 | 10 | 203.182 | 278.0025 | 251.4704 | 203181.9614 | 278002.5234 | 3.7041e-06 | 0.59208 | 251470.3528
66 | 140 | CONCLUIDO | 7.0354 | 14.21 | 10.89 | 81.71 | 1.01 | 8 | 307.75 | 60.56 | 17.5 | 6 | 89.69 | 38189.58 | 166.9 | 624 | 36.89 | 29.8 | 2460.96 | 0.81 | 0.86 | 2.37 | 0.15 | 1 | 10 | 203.3653 | 278.2534 | 251.6973 | 203365.321 | 278253.404 | 3.7021e-06 | 0.59208 | 251697.2896
67 | 140 | CONCLUIDO | 7.035 | 14.21 | 10.9 | 81.72 | 1.03 | 8 | 308.29 | 60.56 | 17.75 | 6 | 89.98 | 38256.26 | 166.82 | 623.97 | 36.98 | 29.8 | 2507.6 | 0.81 | 0.86 | 2.37 | 0.15 | 1 | 10 | 203.3765 | 278.2686 | 251.7111 | 203376.4562 | 278268.6397 | 3.7018e-06 | 0.59208 | 251711.0713
68 | 140 | CONCLUIDO | 7.0424 | 14.2 | 10.88 | 81.61 | 1.04 | 8 | 308.83 | 60.56 | 18 | 6 | 90.27 | 38323.08 | 165.95 | 623.97 | 36.47 | 29.8 | 2253.55 | 0.82 | 0.86 | 2.37 | 0.13 | 1 | 10 | 202.3701 | 276.8916 | 250.4655 | 202370.0526 | 276891.6338 | 3.7057e-06 | 0.59167 | 250465.4849
69 | 140 | CONCLUIDO | 7.0399 | 14.2 | 10.89 | 81.64 | 1.05 | 8 | 309.37 | 60.56 | 18.25 | 6 | 90.57 | 38390.02 | 165.6 | 623.99 | 36.65 | 29.8 | 2342.25 | 0.81 | 0.86 | 2.36 | 0.14 | 1 | 10 | 202.2307 | 276.701 | 250.293 | 202230.7145 | 276700.9854 | 3.7044e-06 | 0.59167 | 250293.0317
70 | 140 | CONCLUIDO | 7.0417 | 14.2 | 10.88 | 81.62 | 1.06 | 8 | 309.91 | 60.56 | 18.5 | 6 | 90.86 | 38457.09 | 165.08 | 623.97 | 36.41 | 29.8 | 2225.54 | 0.82 | 0.86 | 2.37 | 0.14 | 1 | 10 | 201.7171 | 275.9983 | 249.6574 | 201717.1302 | 275998.2767 | 3.7054e-06 | 0.59167 | 249657.3886
71 | 140 | CONCLUIDO | 7.0439 | 14.2 | 10.88 | 81.58 | 1.08 | 8 | 310.46 | 60.56 | 18.75 | 6 | 91.16 | 38524.29 | 164.59 | 624.01 | 36.34 | 29.8 | 2190.43 | 0.82 | 0.86 | 2.36 | 0.13 | 1 | 10 | 201.2777 | 275.3971 | 249.1136 | 201277.7243 | 275397.0621 | 3.7065e-06 | 0.59167 | 249113.553
72 | 140 | CONCLUIDO | 7.0469 | 14.19 | 10.87 | 81.54 | 1.09 | 8 | 311.01 | 60.56 | 19 | 6 | 91.45 | 38591.62 | 163.35 | 624.02 | 36.24 | 29.8 | 2137.25 | 0.82 | 0.86 | 2.36 | 0.12 | 1 | 10 | 200.1715 | 273.8835 | 247.7445 | 200171.5335 | 273883.523 | 3.7081e-06 | 0.59125 | 247744.464
73 | 140 | CONCLUIDO | 7.0407 | 14.2 | 10.88 | 81.63 | 1.1 | 8 | 311.55 | 60.56 | 19.25 | 6 | 91.75 | 38659.08 | 162.52 | 624.02 | 36.58 | 29.8 | 2306.43 | 0.81 | 0.86 | 2.37 | 0.14 | 1 | 10 | 199.7661 | 273.3288 | 247.2427 | 199766.1014 | 273328.7931 | 3.7048e-06 | 0.59167 | 247242.6767
74 | 140 | CONCLUIDO | 7.0781 | 14.13 | 10.86 | 93.1 | 1.11 | 7 | 312.1 | 60.56 | 19.5 | 5 | 92.05 | 38726.8 | 162.05 | 623.97 | 35.88 | 29.8 | 1963.26 | 0.83 | 0.86 | 2.36 | 0.11 | 1 | 10 | 198.234 | 271.2325 | 245.3464 | 198233.9909 | 271232.4918 | 3.7245e-06 | 0.58875 | 245346.4435
75 | 140 | CONCLUIDO | 7.0755 | 14.13 | 10.87 | 93.14 | 1.13 | 7 | 312.65 | 60.56 | 19.75 | 5 | 92.35 | 38794.53 | 162.37 | 623.97 | 36.05 | 29.8 | 2047.16 | 0.83 | 0.86 | 2.36 | 0.12 | 1 | 10 | 198.6119 | 271.7496 | 245.8142 | 198611.9222 | 271749.5941 | 3.7232e-06 | 0.58875 | 245814.1943
76 | 140 | CONCLUIDO | 7.0742 | 14.14 | 10.87 | 93.16 | 1.14 | 7 | 313.2 | 60.56 | 20 | 5 | 92.65 | 38862.4 | 162.63 | 623.97 | 36.19 | 29.8 | 2115.9 | 0.82 | 0.86 | 2.36 | 0.12 | 1 | 10 | 198.8513 | 272.0771 | 246.1104 | 198851.2772 | 272077.0901 | 3.7225e-06 | 0.58917 | 246110.4345
77 | 140 | CONCLUIDO | 7.0751 | 14.13 | 10.87 | 93.15 | 1.15 | 7 | 313.75 | 60.56 | 20.25 | 5 | 92.95 | 38930.39 | 163.08 | 624.01 | 36.13 | 29.8 | 2090.03 | 0.82 | 0.86 | 2.36 | 0.12 | 1 | 10 | 199.1689 | 272.5116 | 246.5035 | 199168.873 | 272511.6387 | 3.7229e-06 | 0.58875 | 246503.5104
78 | 140 | CONCLUIDO | 7.076 | 14.13 | 10.87 | 93.13 | 1.16 | 7 | 314.3 | 60.56 | 20.5 | 5 | 93.25 | 38998.53 | 162.72 | 624.09 | 36.09 | 29.8 | 2066.17 | 0.83 | 0.86 | 2.36 | 0.12 | 1 | 10 | 198.8675 | 272.0994 | 246.1306 | 198867.5498 | 272099.3551 | 3.7234e-06 | 0.58875 | 246130.5745
79 | 140 | CONCLUIDO | 7.0744 | 14.14 | 10.87 | 93.16 | 1.17 | 7 | 314.86 | 60.56 | 20.75 | 5 | 93.55 | 39066.8 | 162.34 | 623.97 | 36.18 | 29.8 | 2113.99 | 0.82 | 0.86 | 2.36 | 0.12 | 1 | 10 | 198.6228 | 271.7644 | 245.8276 | 198622.7686 | 271764.4347 | 3.7226e-06 | 0.58917 | 245827.6184
80 | 140 | CONCLUIDO | 7.0781 | 14.13 | 10.86 | 93.1 | 1.19 | 7 | 315.41 | 60.56 | 21 | 5 | 93.86 | 39135.2 | 161.87 | 623.97 | 35.89 | 29.8 | 1968.23 | 0.83 | 0.86 | 2.36 | 0.11 | 1 | 10 | 198.0956 | 271.0431 | 245.1752 | 198095.5989 | 271043.1377 | 3.7245e-06 | 0.58875 | 245175.1611
81 | 140 | CONCLUIDO | 7.0732 | 14.14 | 10.87 | 93.18 | 1.2 | 7 | 315.97 | 60.56 | 21.25 | 5 | 94.16 | 39203.74 | 161.41 | 623.99 | 36.13 | 29.8 | 2090.42 | 0.82 | 0.86 | 2.37 | 0.12 | 1 | 10 | 197.9398 | 270.8299 | 244.9823 | 197939.7767 | 270829.935 | 3.7219e-06 | 0.58917 | 244982.3061
82 | 140 | CONCLUIDO | 7.0714 | 14.14 | 10.87 | 93.21 | 1.21 | 7 | 316.53 | 60.56 | 21.5 | 5 | 94.47 | 39272.42 | 160.73 | 623.97 | 36.31 | 29.8 | 2180.06 | 0.82 | 0.86 | 2.36 | 0.13 | 1 | 10 | 197.4651 | 270.1805 | 244.3948 | 197465.0989 | 270180.4598 | 3.721e-06 | 0.58917 | 244394.816
83 | 140 | CONCLUIDO | 7.0717 | 14.14 | 10.87 | 93.21 | 1.22 | 7 | 317.08 | 60.56 | 21.75 | 5 | 94.78 | 39341.24 | 160.41 | 623.97 | 36.39 | 29.8 | 2218.7 | 0.82 | 0.86 | 2.36 | 0.13 | 1 | 10 | 197.2108 | 269.8325 | 244.08 | 197210.7611 | 269832.4637 | 3.7212e-06 | 0.58917 | 244080.0321
84 | 140 | CONCLUIDO | 7.0716 | 14.14 | 10.87 | 93.21 | 1.23 | 7 | 317.64 | 60.56 | 22 | 5 | 95.09 | 39410.2 | 159.78 | 623.97 | 36.31 | 29.8 | 2176.66 | 0.82 | 0.86 | 2.37 | 0.13 | 1 | 10 | 196.7286 | 269.1728 | 243.4833 | 196728.6352 | 269172.7978 | 3.7211e-06 | 0.58917 | 243483.3238
85 | 140 | CONCLUIDO | 7.0723 | 14.14 | 10.87 | 93.2 | 1.25 | 7 | 318.2 | 60.56 | 22.25 | 5 | 95.4 | 39479.3 | 158.78 | 624 | 36.29 | 29.8 | 2167.9 | 0.82 | 0.86 | 2.36 | 0.13 | 1 | 10 | 195.9404 | 268.0943 | 242.5077 | 195940.3701 | 268094.2586 | 3.7215e-06 | 0.58917 | 242507.7188
86 | 140 | CONCLUIDO | 7.1146 | 14.06 | 10.84 | 108.41 | 1.26 | 6 | 318.76 | 60.56 | 22.5 | 4 | 95.71 | 39548.54 | 156.91 | 623.99 | 35.26 | 29.8 | 1658.61 | 0.85 | 0.86 | 2.36 | 0.09 | 1 | 10 | 193.1696 | 264.3032 | 239.0785 | 193169.6179 | 264303.1932 | 3.7437e-06 | 0.58583 | 239078.4674
87 | 140 | CONCLUIDO | 7.1138 | 14.06 | 10.84 | 108.43 | 1.27 | 6 | 319.33 | 60.56 | 22.75 | 4 | 96.02 | 39617.93 | 156.92 | 624.01 | 35.25 | 29.8 | 1655.62 | 0.85 | 0.86 | 2.36 | 0.1 | 1 | 10 | 193.1982 | 264.3423 | 239.1139 | 193198.2203 | 264342.3283 | 3.7433e-06 | 0.58583 | 239113.8675
88 | 140 | CONCLUIDO | 7.1148 | 14.06 | 10.84 | 108.41 | 1.28 | 6 | 319.89 | 60.56 | 23 | 4 | 96.34 | 39687.46 | 156.95 | 623.97 | 35.21 | 29.8 | 1633.03 | 0.85 | 0.86 | 2.36 | 0.09 | 1 | 10 | 193.195 | 264.3379 | 239.1099 | 193194.9756 | 264337.8888 | 3.7438e-06 | 0.58583 | 239109.8517
89 | 140 | CONCLUIDO | 7.1114 | 14.06 | 10.85 | 108.47 | 1.29 | 6 | 320.46 | 60.56 | 23.25 | 4 | 96.65 | 39757.13 | 156.87 | 623.98 | 35.5 | 29.8 | 1776.77 | 0.84 | 0.86 | 2.36 | 0.1 | 1 | 10 | 193.284 | 264.4597 | 239.2201 | 193284.032 | 264459.7397 | 3.742e-06 | 0.58583 | 239220.0733
90 | 140 | CONCLUIDO | 7.1117 | 14.06 | 10.85 | 108.47 | 1.3 | 6 | 321.02 | 60.56 | 23.5 | 4 | 96.97 | 39826.95 | 156.83 | 623.97 | 35.42 | 29.8 | 1738.87 | 0.84 | 0.86 | 2.36 | 0.1 | 1 | 10 | 193.2456 | 264.4071 | 239.1725 | 193245.5592 | 264407.0994 | 3.7422e-06 | 0.58583 | 239172.457
91 | 140 | CONCLUIDO | 7.1093 | 14.07 | 10.85 | 108.52 | 1.32 | 6 | 321.59 | 60.56 | 23.75 | 3 | 97.28 | 39896.91 | 156.67 | 623.97 | 35.6 | 29.8 | 1829.57 | 0.84 | 0.86 | 2.36 | 0.1 | 1 | 10 | 193.1901 | 264.3312 | 239.1038 | 193190.1189 | 264331.2436 | 3.7409e-06 | 0.58625 | 239103.8407
92 | 140 | CONCLUIDO | 7.1134 | 14.06 | 10.84 | 108.44 | 1.33 | 6 | 322.16 | 60.56 | 24 | 2 | 97.6 | 39967.02 | 156.09 | 623.97 | 35.33 | 29.8 | 1691.49 | 0.84 | 0.86 | 2.36 | 0.1 | 1 | 10 | 192.5737 | 263.4879 | 238.341 | 192573.7246 | 263487.8657 | 3.7431e-06 | 0.58583 | 238340.9536
93 | 140 | CONCLUIDO | 7.1113 | 14.06 | 10.85 | 108.48 | 1.34 | 6 | 322.73 | 60.56 | 24.25 | 2 | 97.92 | 40037.28 | 155.98 | 623.97 | 35.43 | 29.8 | 1744.34 | 0.84 | 0.86 | 2.36 | 0.1 | 1 | 10 | 192.6056 | 263.5314 | 238.3804 | 192605.5766 | 263531.447 | 3.742e-06 | 0.58583 | 238380.3756
94 | 140 | CONCLUIDO | 7.1107 | 14.06 | 10.85 | 108.49 | 1.35 | 6 | 323.3 | 60.56 | 24.5 | 1 | 98.24 | 40107.81 | 156.17 | 623.97 | 35.4 | 29.8 | 1730.59 | 0.84 | 0.86 | 2.37 | 0.1 | 1 | 10 | 192.7667 | 263.7518 | 238.5797 | 192766.661 | 263751.8499 | 3.7417e-06 | 0.58583 | 238579.7435
95 | 140 | CONCLUIDO | 7.1125 | 14.06 | 10.85 | 108.45 | 1.36 | 6 | 323.87 | 60.56 | 24.75 | 1 | 98.57 | 40178.37 | 156.1 | 624.08 | 35.31 | 29.8 | 1683.69 | 0.84 | 0.86 | 2.36 | 0.1 | 1 | 10 | 192.6661 | 263.6142 | 238.4552 | 192666.0522 | 263614.1925 | 3.7426e-06 | 0.58583 | 238455.224
96 | 140 | CONCLUIDO | 7.1117 | 14.06 | 10.85 | 108.47 | 1.37 | 6 | 324.44 | 60.56 | 25 | 1 | 98.89 | 40249.08 | 156.35 | 623.97 | 35.34 | 29.8 | 1699.78 | 0.84 | 0.86 | 2.36 | 0.1 | 1 | 10 | 192.8783 | 263.9045 | 238.7179 | 192878.2574 | 263904.5409 | 3.7422e-06 | 0.58583 | 238717.8619
97 | 140 | CONCLUIDO | 7.1105 | 14.06 | 10.85 | 108.49 | 1.38 | 6 | 325.02 | 60.56 | 25.25 | 1 | 99.21 | 40319.95 | 156.59 | 623.97 | 35.41 | 29.8 | 1732.11 | 0.84 | 0.86 | 2.36 | 0.1 | 1 | 10 | 193.0933 | 264.1988 | 238.9841 | 193093.3335 | 264198.8176 | 3.7416e-06 | 0.58583 | 238984.0533
98 | 140 | CONCLUIDO | 7.1084 | 14.07 | 10.85 | 108.53 | 1.4 | 6 | 325.59 | 60.56 | 25.5 | 0 | 99.54 | 40390.96 | 156.8 | 623.97 | 35.5 | 29.8 | 1780.04 | 0.84 | 0.86 | 2.37 | 0.11 | 1 | 10 | 193.3132 | 264.4997 | 239.2562 | 193313.2343 | 264499.6955 | 3.7405e-06 | 0.58625 | 239256.2158

## RESULTADOS_6
Unnamed: 0 | Volume de calda [L] | STATUS | Capacidade operacional [ha/h] | Tempo de missao [h] | Tempo util [h] | Tempo por voo [min] | Autonomia Projetada [h] | N° Voos | MTOW [kg] | Massa Estrutura [kg] | Combustível [kg] | Abastecimentos | Massa gerador | Potência gerador [W] | Combustível consumido [L] | Calda cons [L] | Distância percorrida [km] | Distância Pulverizando [km] | RTL ACUMULADO[m] | EOC [km/km] | EOC [h/h] | Tempo de manobra [h] | Tempo rtl_rtw [h] | V pulv [m/s] | V desloc [m/s] | Preço Total por ha Simples [R$/ha] | Preço Total por ha Presumido [R$/ha] | Preço Total por ha Real [R$/ha] | Preço Total Simples [R$] | Preço Total Presumido [R$] | Prod CAPEX [ha/R$] | Dias Trabalhados | Preço Total Real [R$]
0 | 40 | CONCLUIDO | 6.4492 | 15.51 | 12.21 | 10.17 | 0.2 | 72 | 89.87 | 37.55 | 1 | 70 | 11.32 | 11317.98 | 99.14 | 624.19 | 77.35 | 29.8 | 22374.76 | 0.39 | 0.77 | 2.48 | 1.46 | 1 | 10 | 140.4378 | 192.1531 | 173.8143 | 140437.7631 | 192153.1432 | 5.625e-06 | 0.64625 | 173814.3169
1 | 40 | CONCLUIDO | 6.7236 | 14.87 | 11.88 | 12.72 | 0.24 | 56 | 90.18 | 37.55 | 1.25 | 54 | 11.37 | 11355.7 | 94.91 | 624.12 | 67.21 | 29.8 | 17381.72 | 0.44 | 0.79 | 2.45 | 1.13 | 1 | 10 | 130.0353 | 177.92 | 160.9395 | 130035.2615 | 177919.9816 | 5.8643e-06 | 0.61958 | 160939.5483
2 | 40 | CONCLUIDO | 6.9331 | 14.42 | 11.63 | 15.51 | 0.29 | 45 | 90.48 | 37.55 | 1.5 | 43 | 11.43 | 11393.43 | 91.59 | 624.06 | 59.96 | 29.8 | 13810.77 | 0.5 | 0.8 | 2.42 | 0.89 | 1 | 10 | 122.5856 | 167.727 | 151.7194 | 122585.5742 | 167726.9907 | 6.047e-06 | 0.60083 | 151719.3622
3 | 40 | CONCLUIDO | 7.0698 | 14.14 | 11.49 | 18.14 | 0.34 | 38 | 90.79 | 37.55 | 1.75 | 36 | 11.49 | 11431.19 | 88.75 | 624.09 | 55.51 | 29.8 | 11625.34 | 0.54 | 0.81 | 2.41 | 0.74 | 1 | 10 | 117.5297 | 160.8093 | 145.4619 | 117529.6611 | 160809.2674 | 6.1663e-06 | 0.58917 | 145461.8566
4 | 40 | CONCLUIDO | 7.1872 | 13.91 | 11.37 | 21.32 | 0.39 | 32 | 91.1 | 37.55 | 2 | 30 | 11.54 | 11468.97 | 86.52 | 624.02 | 51.71 | 29.8 | 9751.63 | 0.58 | 0.82 | 2.4 | 0.62 | 1 | 10 | 113.501 | 155.297 | 140.4757 | 113500.9724 | 155297.0377 | 6.2686e-06 | 0.57958 | 140475.7064
5 | 40 | CONCLUIDO | 7.2635 | 13.77 | 11.3 | 24.21 | 0.43 | 28 | 91.4 | 37.55 | 2.25 | 26 | 11.6 | 11506.78 | 84.5 | 623.97 | 49.5 | 29.8 | 8666.7 | 0.6 | 0.83 | 2.4 | 0.55 | 1 | 10 | 110.5559 | 151.2675 | 136.8307 | 110555.9237 | 151267.4922 | 6.3352e-06 | 0.57375 | 136830.7351
6 | 40 | CONCLUIDO | 7.3303 | 13.64 | 11.23 | 26.95 | 0.48 | 25 | 91.71 | 37.55 | 2.5 | 23 | 11.66 | 11544.61 | 82.19 | 624.04 | 47.35 | 29.8 | 7607.49 | 0.63 | 0.83 | 2.39 | 0.48 | 1 | 10 | 107.5909 | 147.2106 | 133.161 | 107590.8641 | 147210.5669 | 6.3935e-06 | 0.56833 | 133160.997
7 | 40 | CONCLUIDO | 7.3908 | 13.53 | 11.17 | 30.48 | 0.52 | 22 | 92.02 | 37.55 | 2.75 | 20 | 11.71 | 11582.46 | 80.19 | 623.97 | 45.71 | 29.8 | 6801.08 | 0.65 | 0.84 | 2.39 | 0.43 | 1 | 10 | 105.0338 | 143.7119 | 129.9962 | 105033.8246 | 143711.9126 | 6.4462e-06 | 0.56375 | 129996.2494
8 | 40 | CONCLUIDO | 7.4485 | 13.43 | 11.11 | 33.32 | 0.57 | 20 | 92.32 | 37.55 | 3 | 17 | 11.77 | 11620.34 | 78.09 | 623.99 | 43.53 | 29.8 | 5720.75 | 0.68 | 0.84 | 2.38 | 0.36 | 1 | 10 | 102.4846 | 140.224 | 126.8412 | 102484.6096 | 140223.9641 | 6.4966e-06 | 0.55958 | 126841.1858
9 | 40 | CONCLUIDO | 7.4777 | 13.37 | 11.09 | 36.98 | 0.62 | 18 | 92.63 | 37.55 | 3.25 | 13 | 11.83 | 11658.24 | 76.05 | 624.05 | 42.94 | 29.8 | 5437.09 | 0.69 | 0.84 | 2.39 | 0.35 | 1 | 10 | 100.5308 | 137.5507 | 124.4231 | 100530.8367 | 137550.7258 | 6.522e-06 | 0.55708 | 124423.0776
10 | 40 | CONCLUIDO | 7.5011 | 13.33 | 11.07 | 39.07 | 0.66 | 17 | 92.94 | 37.55 | 3.5 | 5 | 11.88 | 11696.16 | 74.15 | 623.99 | 41.98 | 29.8 | 4961.16 | 0.71 | 0.84 | 2.39 | 0.32 | 1 | 10 | 98.7728 | 135.1453 | 122.2472 | 98772.8158 | 135145.3242 | 6.5424e-06 | 0.55542 | 122247.2441
11 | 40 | CONCLUIDO | 7.4956 | 13.34 | 11.08 | 39.11 | 0.71 | 17 | 93.24 | 37.55 | 3.75 | 1 | 11.94 | 11734.1 | 74.53 | 624.05 | 42.01 | 29.8 | 4978.11 | 0.71 | 0.84 | 2.4 | 0.33 | 1 | 10 | 99.1555 | 135.6689 | 122.7209 | 99155.4987 | 135668.9278 | 6.5376e-06 | 0.55583 | 122720.8757
12 | 40 | CONCLUIDO | 7.4959 | 13.34 | 11.08 | 39.1 | 0.75 | 17 | 93.55 | 37.55 | 4 | 0 | 12 | 11772.07 | 74.71 | 624.07 | 42.05 | 29.8 | 4999.61 | 0.71 | 0.84 | 2.4 | 0.33 | 1 | 10 | 99.2825 | 135.8426 | 122.878 | 99282.4586 | 135842.6399 | 6.5379e-06 | 0.55583 | 122878.009

## RESULTADOS_23
Unnamed: 0 | Volume de calda [L] | STATUS | Capacidade operacional [ha/h] | Tempo de missao [h] | Tempo util [h] | Tempo por voo [min] | Autonomia Projetada [h] | N° Voos | MTOW [kg] | Massa Estrutura [kg] | Combustível [kg] | Abastecimentos | Massa gerador | Potência gerador [W] | Combustível consumido [L] | Calda cons [L] | Distância percorrida [km] | Distância Pulverizando [km] | RTL ACUMULADO[m] | EOC [km/km] | EOC [h/h] | Tempo de manobra [h] | Tempo rtl_rtw [h] | V pulv [m/s] | V desloc [m/s] | Preço Total por ha Simples [R$/ha] | Preço Total por ha Presumido [R$/ha] | Preço Total por ha Real [R$/ha] | Preço Total Simples [R$] | Preço Total Presumido [R$] | Prod CAPEX [ha/R$] | Dias Trabalhados | Preço Total Real [R$]
0 | 125 | CONCLUIDO | 4.0602 | 24.63 | 14.13 | 5.17 | 0.07 | 164 | 242.64 | 58.47 | 1 | 162 | 58.17 | 30160.1 | 226.75 | 624.35 | 137.66 | 29.8 | 52070.29 | 0.22 | 0.66 | 2.62 | 3.38 | 1 | 10 | 459.8115 | 629.1344 | 569.0907 | 459811.5217 | 629134.4095 | 2.2364e-06 | 1.0263 | 569090.7044
1 | 125 | CONCLUIDO | 4.5841 | 21.81 | 13.25 | 6.46 | 0.09 | 123 | 243.08 | 58.47 | 1.25 | 121 | 58.36 | 30214.33 | 212.21 | 624.13 | 109.89 | 29.8 | 38388.45 | 0.27 | 0.71 | 2.56 | 2.5 | 1 | 10 | 382.0514 | 522.7396 | 472.8501 | 382051.4484 | 522739.6466 | 2.525e-06 | 0.90875 | 472850.1084
2 | 125 | CONCLUIDO | 4.9534 | 20.19 | 12.76 | 7.73 | 0.11 | 99 | 243.52 | 58.47 | 1.5 | 97 | 58.55 | 30268.64 | 203.82 | 624.22 | 94.85 | 29.8 | 30988.33 | 0.31 | 0.73 | 2.52 | 2 | 1 | 10 | 340.3207 | 465.6418 | 421.2016 | 340320.7029 | 465641.7995 | 2.7284e-06 | 0.84125 | 421201.5997
3 | 125 | CONCLUIDO | 5.2595 | 19.01 | 12.38 | 9.06 | 0.13 | 82 | 243.96 | 58.47 | 1.75 | 80 | 58.74 | 30323.01 | 197.46 | 624.19 | 83.48 | 29.8 | 25389.57 | 0.36 | 0.75 | 2.48 | 1.64 | 1 | 10 | 310.9908 | 425.5113 | 384.9011 | 310990.7746 | 425511.2977 | 2.897e-06 | 0.79208 | 384901.0966
4 | 125 | CONCLUIDO | 5.4695 | 18.28 | 12.17 | 10.29 | 0.15 | 71 | 244.41 | 58.47 | 2 | 69 | 58.93 | 30377.45 | 193.68 | 624.08 | 76.39 | 29.8 | 21900.12 | 0.39 | 0.77 | 2.48 | 1.42 | 1 | 10 | 293.7346 | 401.9006 | 363.5438 | 293734.5876 | 401900.6214 | 3.0127e-06 | 0.76167 | 363543.7901
5 | 125 | CONCLUIDO | 5.6586 | 17.67 | 11.99 | 11.6 | 0.16 | 62 | 244.85 | 58.47 | 2.25 | 60 | 59.12 | 30431.96 | 190.29 | 624.17 | 70.94 | 29.8 | 19217.45 | 0.42 | 0.78 | 2.45 | 1.24 | 1 | 10 | 279.3723 | 382.2495 | 345.7681 | 279372.2707 | 382249.4659 | 3.1169e-06 | 0.73625 | 345768.1133
6 | 125 | CONCLUIDO | 5.8137 | 17.2 | 11.85 | 12.92 | 0.18 | 55 | 245.29 | 58.47 | 2.5 | 53 | 59.32 | 30486.54 | 187.6 | 624.11 | 66.78 | 29.8 | 17172.15 | 0.45 | 0.79 | 2.43 | 1.1 | 1 | 10 | 268.4293 | 367.2768 | 332.2244 | 268429.2981 | 367276.808 | 3.2023e-06 | 0.71667 | 332224.4249
7 | 125 | CONCLUIDO | 5.9307 | 16.86 | 11.74 | 14.09 | 0.2 | 50 | 245.73 | 58.47 | 2.75 | 48 | 59.51 | 30541.19 | 185.53 | 624.15 | 63.17 | 29.8 | 15393.9 | 0.47 | 0.8 | 2.44 | 0.99 | 1 | 10 | 260.4843 | 356.4061 | 322.3912 | 260484.2684 | 356406.0678 | 3.2667e-06 | 0.7025 | 322391.1729
8 | 125 | CONCLUIDO | 6.0553 | 16.51 | 11.63 | 15.51 | 0.22 | 45 | 246.18 | 58.47 | 3 | 43 | 59.7 | 30595.91 | 183.4 | 624.03 | 59.84 | 29.8 | 13752.72 | 0.5 | 0.8 | 2.43 | 0.88 | 1 | 10 | 252.4757 | 345.4485 | 312.4793 | 252475.745 | 345448.4528 | 3.3354e-06 | 0.68792 | 312479.3373
9 | 125 | CONCLUIDO | 6.1578 | 16.24 | 11.55 | 16.9 | 0.23 | 41 | 246.62 | 58.47 | 3.25 | 39 | 59.9 | 30650.7 | 181.56 | 623.99 | 57.09 | 29.8 | 12400.4 | 0.52 | 0.81 | 2.42 | 0.8 | 1 | 10 | 246.1268 | 336.7616 | 304.6216 | 246126.8465 | 336761.6097 | 3.3918e-06 | 0.67667 | 304621.5544
10 | 125 | CONCLUIDO | 6.2333 | 16.04 | 11.49 | 18.14 | 0.25 | 38 | 247.07 | 58.47 | 3.5 | 36 | 60.09 | 30705.56 | 180.42 | 624.03 | 55.36 | 29.8 | 11548.24 | 0.54 | 0.81 | 2.42 | 0.74 | 1 | 10 | 241.7619 | 330.7893 | 299.2193 | 241761.9314 | 330789.3403 | 3.4334e-06 | 0.66833 | 299219.2699
11 | 125 | CONCLUIDO | 6.2847 | 15.91 | 11.45 | 19.09 | 0.27 | 36 | 247.51 | 58.47 | 3.75 | 34 | 60.29 | 30760.49 | 179.28 | 624.12 | 54.11 | 29.8 | 10932.46 | 0.55 | 0.82 | 2.42 | 0.71 | 1 | 10 | 238.5422 | 326.384 | 295.2344 | 238542.2242 | 326383.9949 | 3.4617e-06 | 0.66292 | 295234.3645
12 | 125 | CONCLUIDO | 6.3676 | 15.7 | 11.39 | 20.71 | 0.29 | 33 | 247.96 | 58.47 | 4 | 31 | 60.48 | 30815.5 | 177.81 | 624.09 | 52.25 | 29.8 | 10018 | 0.57 | 0.82 | 2.4 | 0.64 | 1 | 10 | 233.8014 | 319.8975 | 289.3669 | 233801.4469 | 319897.4543 | 3.5074e-06 | 0.65417 | 289366.8902
13 | 125 | CONCLUIDO | 6.4373 | 15.53 | 11.31 | 21.9 | 0.3 | 31 | 248.4 | 58.47 | 4.25 | 29 | 60.68 | 30870.57 | 176.18 | 624.05 | 50.1 | 29.8 | 8955.42 | 0.59 | 0.83 | 2.39 | 0.57 | 1 | 10 | 229.387 | 313.8574 | 283.9033 | 229387.0242 | 313857.4464 | 3.5458e-06 | 0.64708 | 283903.3322
14 | 125 | CONCLUIDO | 6.4796 | 15.43 | 11.31 | 23.39 | 0.32 | 29 | 248.85 | 58.47 | 4.5 | 27 | 60.88 | 30925.72 | 175.63 | 624 | 49.81 | 29.8 | 8818.93 | 0.6 | 0.83 | 2.4 | 0.56 | 1 | 10 | 227.4352 | 311.1869 | 281.4876 | 227435.1897 | 311186.8602 | 3.5691e-06 | 0.64292 | 281487.623
15 | 125 | CONCLUIDO | 6.502 | 15.38 | 11.3 | 24.22 | 0.34 | 28 | 249.3 | 58.47 | 4.75 | 26 | 61.07 | 30980.93 | 175.2 | 624.05 | 49.42 | 29.8 | 8626.62 | 0.6 | 0.83 | 2.4 | 0.55 | 1 | 10 | 226.2328 | 309.5417 | 279.9995 | 226232.8147 | 309541.7177 | 3.5814e-06 | 0.64083 | 279999.4907
16 | 125 | CONCLUIDO | 6.5671 | 15.23 | 11.24 | 25.94 | 0.36 | 26 | 249.75 | 58.47 | 5 | 24 | 61.27 | 31036.22 | 173.78 | 624.02 | 47.91 | 29.8 | 7885.33 | 0.62 | 0.83 | 2.39 | 0.5 | 1 | 10 | 222.4453 | 304.3595 | 275.3118 | 222445.3114 | 304359.4886 | 3.6173e-06 | 0.63458 | 275311.8462
17 | 125 | CONCLUIDO | 6.5922 | 15.17 | 11.23 | 26.96 | 0.37 | 25 | 250.2 | 58.47 | 5.25 | 23 | 61.47 | 31091.59 | 173.39 | 624.01 | 47.25 | 29.8 | 7556.14 | 0.63 | 0.83 | 2.4 | 0.48 | 1 | 10 | 221.2166 | 302.6783 | 273.7911 | 221216.6017 | 302678.3138 | 3.6311e-06 | 0.63208 | 273791.1203
18 | 125 | CONCLUIDO | 6.62 | 15.11 | 11.22 | 28.04 | 0.39 | 24 | 250.64 | 58.47 | 5.5 | 22 | 61.67 | 31147.02 | 172.63 | 623.98 | 46.83 | 29.8 | 7351.02 | 0.64 | 0.83 | 2.39 | 0.47 | 1 | 10 | 219.6061 | 300.4748 | 271.7979 | 219606.0976 | 300474.7511 | 3.6464e-06 | 0.62958 | 271797.8626
19 | 125 | CONCLUIDO | 6.6558 | 15.02 | 11.18 | 29.17 | 0.41 | 23 | 251.09 | 58.47 | 5.75 | 21 | 61.87 | 31202.53 | 171.75 | 623.98 | 45.98 | 29.8 | 6934.74 | 0.65 | 0.84 | 2.38 | 0.43 | 1 | 10 | 217.4578 | 297.5353 | 269.139 | 217457.7721 | 297535.3174 | 3.6661e-06 | 0.62583 | 269138.9643
20 | 125 | CONCLUIDO | 6.6813 | 14.97 | 11.17 | 30.47 | 0.42 | 22 | 251.55 | 58.47 | 6 | 20 | 62.07 | 31258.11 | 171.17 | 624.07 | 45.74 | 29.8 | 6815.73 | 0.65 | 0.84 | 2.38 | 0.42 | 1 | 10 | 216.1003 | 295.6779 | 267.4588 | 216100.2776 | 295677.9335 | 3.6802e-06 | 0.62375 | 267458.8465
21 | 125 | CONCLUIDO | 6.7107 | 14.9 | 11.15 | 31.87 | 0.44 | 21 | 252 | 58.47 | 6.25 | 19 | 62.27 | 31313.77 | 170.39 | 623.99 | 44.71 | 29.8 | 6310.59 | 0.67 | 0.84 | 2.39 | 0.41 | 1 | 10 | 214.4 | 293.3516 | 265.3545 | 214400.0108 | 293351.5535 | 3.6964e-06 | 0.62083 | 265354.493
22 | 125 | CONCLUIDO | 6.7406 | 14.84 | 11.13 | 33.4 | 0.46 | 20 | 252.45 | 58.47 | 6.5 | 18 | 62.47 | 31369.49 | 169.91 | 624 | 44.19 | 29.8 | 6055.44 | 0.67 | 0.84 | 2.39 | 0.39 | 1 | 10 | 212.9454 | 291.3612 | 263.5541 | 212945.3651 | 291361.243 | 3.7128e-06 | 0.61833 | 263554.1349
23 | 125 | CONCLUIDO | 6.7746 | 14.76 | 11.11 | 35.07 | 0.47 | 19 | 252.9 | 58.47 | 6.75 | 17 | 62.68 | 31425.3 | 168.85 | 623.97 | 43.56 | 29.8 | 5740.99 | 0.68 | 0.84 | 2.38 | 0.36 | 1 | 10 | 210.9056 | 288.5703 | 261.0296 | 210905.5746 | 288570.3117 | 3.7316e-06 | 0.615 | 261029.5661
24 | 125 | CONCLUIDO | 6.7679 | 14.78 | 11.12 | 35.12 | 0.49 | 19 | 253.35 | 58.47 | 7 | 17 | 62.88 | 31481.17 | 168.73 | 624.08 | 43.87 | 29.8 | 5899.37 | 0.68 | 0.84 | 2.39 | 0.37 | 1 | 10 | 211.0804 | 288.8096 | 261.246 | 211080.4312 | 288809.5581 | 3.7279e-06 | 0.61583 | 261245.9792
25 | 125 | CONCLUIDO | 6.8101 | 14.68 | 11.08 | 36.92 | 0.51 | 18 | 253.81 | 58.47 | 7.25 | 16 | 63.08 | 31537.13 | 167.62 | 623.97 | 42.68 | 29.8 | 5306.52 | 0.7 | 0.84 | 2.38 | 0.33 | 1 | 10 | 208.6445 | 285.4766 | 258.2311 | 208644.493 | 285476.6001 | 3.7511e-06 | 0.61167 | 258231.1141
26 | 125 | CONCLUIDO | 6.8362 | 14.63 | 11.07 | 39.06 | 0.52 | 17 | 254.26 | 58.47 | 7.5 | 15 | 63.29 | 31593.16 | 166.54 | 624 | 42.13 | 29.8 | 5035.7 | 0.71 | 0.84 | 2.38 | 0.32 | 1 | 10 | 206.9339 | 283.1361 | 256.114 | 206933.9346 | 283136.1387 | 3.7655e-06 | 0.60958 | 256114.023
27 | 125 | CONCLUIDO | 6.832 | 14.64 | 11.08 | 39.1 | 0.54 | 17 | 254.72 | 58.47 | 7.75 | 15 | 63.49 | 31649.26 | 166.81 | 624.04 | 42.7 | 29.8 | 5323.35 | 0.7 | 0.84 | 2.38 | 0.33 | 1 | 10 | 207.3368 | 283.6874 | 256.6126 | 207336.807 | 283687.3665 | 3.7632e-06 | 0.61 | 256612.6424
28 | 125 | CONCLUIDO | 6.8723 | 14.55 | 11.04 | 41.39 | 0.56 | 16 | 255.17 | 58.47 | 8 | 14 | 63.7 | 31705.44 | 165.96 | 624 | 41.33 | 29.8 | 4641.03 | 0.72 | 0.85 | 2.38 | 0.29 | 1 | 10 | 205.2105 | 280.7781 | 253.981 | 205210.527 | 280778.0963 | 3.7854e-06 | 0.60625 | 253981.0289
29 | 125 | CONCLUIDO | 6.8654 | 14.57 | 11.05 | 41.45 | 0.57 | 16 | 255.63 | 58.47 | 8.25 | 14 | 63.91 | 31761.69 | 165.59 | 624.02 | 41.89 | 29.8 | 4922.67 | 0.71 | 0.85 | 2.38 | 0.31 | 1 | 10 | 205.1851 | 280.7434 | 253.9496 | 205185.1498 | 280743.3741 | 3.7816e-06 | 0.60708 | 253949.6205
30 | 125 | CONCLUIDO | 6.8973 | 14.5 | 11.03 | 44.13 | 0.59 | 15 | 256.09 | 58.47 | 8.5 | 13 | 64.11 | 31818.02 | 164.37 | 624.12 | 41.22 | 29.8 | 4591.75 | 0.72 | 0.85 | 2.38 | 0.29 | 1 | 10 | 203.157 | 277.9683 | 251.4394 | 203156.9535 | 277968.3065 | 3.7992e-06 | 0.60417 | 251439.4014
31 | 125 | CONCLUIDO | 6.8971 | 14.5 | 11.03 | 44.13 | 0.61 | 15 | 256.54 | 58.47 | 8.75 | 13 | 64.32 | 31874.43 | 164.66 | 623.99 | 41.17 | 29.8 | 4566.4 | 0.72 | 0.85 | 2.38 | 0.29 | 1 | 10 | 203.3915 | 278.2892 | 251.7296 | 203391.4579 | 278289.1657 | 3.799e-06 | 0.60417 | 251729.6383
32 | 125 | CONCLUIDO | 6.9339 | 14.42 | 11 | 47.16 | 0.62 | 14 | 257 | 58.47 | 9 | 12 | 64.53 | 31931.04 | 163.18 | 624 | 40.37 | 29.8 | 4172.57 | 0.74 | 0.85 | 2.37 | 0.26 | 1 | 10 | 200.9751 | 274.9829 | 248.739 | 200975.0602 | 274982.9437 | 3.8193e-06 | 0.60083 | 248738.9575
33 | 125 | CONCLUIDO | 6.9343 | 14.42 | 11 | 47.16 | 0.64 | 14 | 257.46 | 58.47 | 9.25 | 12 | 64.74 | 31987.61 | 163.43 | 624.05 | 40.12 | 29.8 | 4048.66 | 0.74 | 0.85 | 2.38 | 0.26 | 1 | 10 | 201.1601 | 275.2361 | 248.9679 | 201160.0659 | 275236.0767 | 3.8195e-06 | 0.60083 | 248967.9318
34 | 125 | CONCLUIDO | 6.9349 | 14.42 | 11 | 47.15 | 0.66 | 14 | 257.92 | 58.47 | 9.5 | 12 | 64.95 | 32044.25 | 162.48 | 623.97 | 40.24 | 29.8 | 4106.77 | 0.74 | 0.85 | 2.37 | 0.26 | 1 | 10 | 200.3978 | 274.1931 | 248.0245 | 200397.7797 | 274193.0831 | 3.8199e-06 | 0.60083 | 248024.48
35 | 125 | CONCLUIDO | 6.9666 | 14.35 | 10.98 | 50.69 | 0.67 | 13 | 258.38 | 58.47 | 9.75 | 11 | 65.16 | 32100.97 | 161.84 | 624 | 39.77 | 29.8 | 3878.75 | 0.75 | 0.85 | 2.37 | 0.24 | 1 | 10 | 198.8697 | 272.1023 | 246.1333 | 198869.7352 | 272102.3452 | 3.8373e-06 | 0.59792 | 246133.2793
36 | 125 | CONCLUIDO | 6.9597 | 14.37 | 11 | 50.76 | 0.69 | 13 | 258.84 | 58.47 | 10 | 11 | 65.37 | 32157.77 | 161.94 | 623.99 | 40.09 | 29.8 | 4039.75 | 0.74 | 0.85 | 2.37 | 0.25 | 1 | 10 | 199.2658 | 272.6443 | 246.6235 | 199265.8369 | 272644.3091 | 3.8335e-06 | 0.59875 | 246623.5189
37 | 125 | CONCLUIDO | 6.9616 | 14.36 | 10.99 | 50.74 | 0.7 | 13 | 259.3 | 58.47 | 10.25 | 11 | 65.58 | 32214.64 | 161.26 | 624.07 | 39.95 | 29.8 | 3968.09 | 0.75 | 0.85 | 2.37 | 0.25 | 1 | 10 | 198.618 | 271.7579 | 245.8217 | 198617.9895 | 271757.8957 | 3.8346e-06 | 0.59833 | 245821.7036
38 | 125 | CONCLUIDO | 6.998 | 14.29 | 10.97 | 54.83 | 0.72 | 12 | 259.76 | 58.47 | 10.5 | 10 | 65.79 | 32271.6 | 159.93 | 623.97 | 39 | 29.8 | 3497.74 | 0.76 | 0.85 | 2.38 | 0.22 | 1 | 10 | 196.4393 | 268.7769 | 243.1252 | 196439.3138 | 268776.9355 | 3.8546e-06 | 0.59542 | 243125.242
39 | 125 | CONCLUIDO | 6.9961 | 14.29 | 10.97 | 54.85 | 0.74 | 12 | 260.23 | 58.47 | 10.75 | 10 | 66 | 32328.64 | 159.84 | 624 | 39.25 | 29.8 | 3620.82 | 0.76 | 0.85 | 2.37 | 0.22 | 1 | 10 | 196.4208 | 268.7516 | 243.1023 | 196420.779 | 268751.5753 | 3.8536e-06 | 0.59542 | 243102.3022
40 | 125 | CONCLUIDO | 6.9969 | 14.29 | 10.97 | 54.84 | 0.75 | 12 | 260.69 | 58.47 | 11 | 10 | 66.21 | 32385.75 | 159.71 | 623.97 | 39.23 | 29.8 | 3611.68 | 0.76 | 0.85 | 2.37 | 0.22 | 1 | 10 | 196.298 | 268.5836 | 242.9503 | 196298.0014 | 268583.5855 | 3.854e-06 | 0.59542 | 242950.3451
41 | 125 | CONCLUIDO | 6.994 | 14.3 | 10.97 | 54.87 | 0.77 | 12 | 261.15 | 58.47 | 11.25 | 10 | 66.43 | 32442.95 | 158.99 | 623.99 | 39.45 | 29.8 | 3722.6 | 0.76 | 0.85 | 2.37 | 0.23 | 1 | 10 | 195.8204 | 267.9301 | 242.3592 | 195820.3898 | 267930.0963 | 3.8524e-06 | 0.59583 | 242359.224
42 | 125 | CONCLUIDO | 7.0374 | 14.21 | 10.93 | 59.64 | 0.78 | 11 | 261.62 | 58.47 | 11.5 | 9 | 66.64 | 32500.22 | 157.81 | 624.01 | 38.15 | 29.8 | 3076.2 | 0.78 | 0.85 | 2.37 | 0.19 | 1 | 10 | 193.4699 | 264.714 | 239.4501 | 193469.8847 | 264714.0316 | 3.8763e-06 | 0.59208 | 239450.0959
43 | 125 | CONCLUIDO | 7.0332 | 14.22 | 10.94 | 59.68 | 0.8 | 11 | 262.08 | 58.47 | 11.75 | 9 | 66.86 | 32557.58 | 157.89 | 623.98 | 38.52 | 29.8 | 3264.05 | 0.77 | 0.85 | 2.37 | 0.19 | 1 | 10 | 193.7064 | 265.0376 | 239.7428 | 193706.3981 | 265037.6396 | 3.874e-06 | 0.5925 | 239742.8192
44 | 125 | CONCLUIDO | 7.0266 | 14.23 | 10.96 | 59.76 | 0.81 | 11 | 262.55 | 58.47 | 12 | 9 | 67.07 | 32615.02 | 157.72 | 623.97 | 38.73 | 29.8 | 3366.03 | 0.77 | 0.85 | 2.37 | 0.21 | 1 | 10 | 193.8726 | 265.2651 | 239.9485 | 193872.6171 | 265265.0678 | 3.8704e-06 | 0.59292 | 239948.5421
45 | 125 | CONCLUIDO | 7.0286 | 14.23 | 10.95 | 59.73 | 0.83 | 11 | 263.01 | 58.47 | 12.25 | 9 | 67.29 | 32672.53 | 156.47 | 624.01 | 38.69 | 29.8 | 3347.05 | 0.77 | 0.85 | 2.37 | 0.2 | 1 | 10 | 192.7924 | 263.7871 | 238.6117 | 192792.4458 | 263787.1297 | 3.8715e-06 | 0.59292 | 238611.6563
46 | 125 | CONCLUIDO | 7.0617 | 14.16 | 10.93 | 65.59 | 0.84 | 10 | 263.48 | 58.47 | 12.5 | 8 | 67.51 | 32730.13 | 155.87 | 623.97 | 38.09 | 29.8 | 3053 | 0.78 | 0.85 | 2.37 | 0.18 | 1 | 10 | 191.3124 | 261.762 | 236.7798 | 191312.3551 | 261762.0044 | 3.8897e-06 | 0.59 | 236779.8061
47 | 125 | CONCLUIDO | 7.0659 | 14.15 | 10.92 | 65.54 | 0.86 | 10 | 263.95 | 58.47 | 12.75 | 8 | 67.72 | 32787.82 | 155.54 | 623.97 | 37.82 | 29.8 | 2918.93 | 0.79 | 0.86 | 2.37 | 0.18 | 1 | 10 | 190.8856 | 261.1782 | 236.2517 | 190885.6447 | 261178.1604 | 3.892e-06 | 0.58958 | 236251.6833
48 | 125 | CONCLUIDO | 7.0648 | 14.15 | 10.93 | 65.55 | 0.87 | 10 | 264.42 | 58.47 | 13 | 8 | 67.94 | 32845.58 | 155.58 | 623.97 | 37.87 | 29.8 | 2943.56 | 0.79 | 0.85 | 2.37 | 0.18 | 1 | 10 | 191.0039 | 261.34 | 236.3981 | 191003.9474 | 261340.0273 | 3.8914e-06 | 0.58958 | 236398.1019
49 | 125 | CONCLUIDO | 7.0644 | 14.16 | 10.93 | 65.56 | 0.89 | 10 | 264.89 | 58.47 | 13.25 | 8 | 68.16 | 32903.43 | 154.89 | 623.97 | 37.93 | 29.8 | 2972.62 | 0.79 | 0.85 | 2.37 | 0.18 | 1 | 10 | 190.4869 | 260.6326 | 235.7582 | 190486.9279 | 260632.6185 | 3.8912e-06 | 0.59 | 235758.2072
50 | 125 | CONCLUIDO | 7.0664 | 14.15 | 10.92 | 65.53 | 0.91 | 10 | 265.36 | 58.47 | 13.5 | 8 | 68.38 | 32961.36 | 154 | 624 | 37.82 | 29.8 | 2919.64 | 0.79 | 0.86 | 2.37 | 0.18 | 1 | 10 | 189.6866 | 259.5376 | 234.7677 | 189686.6421 | 259537.6321 | 3.8923e-06 | 0.58958 | 234767.7247
51 | 125 | CONCLUIDO | 7.0989 | 14.09 | 10.9 | 72.7 | 0.92 | 9 | 265.83 | 58.47 | 13.75 | 7 | 68.6 | 33019.37 | 152.7 | 623.97 | 37.24 | 29.8 | 2632.02 | 0.8 | 0.86 | 2.37 | 0.16 | 1 | 10 | 187.7114 | 256.835 | 232.3231 | 187711.4105 | 256835.0332 | 3.9102e-06 | 0.58708 | 232323.0581
52 | 125 | CONCLUIDO | 7.0958 | 14.09 | 10.91 | 72.74 | 0.94 | 9 | 266.3 | 58.47 | 14 | 7 | 68.82 | 33077.47 | 152.96 | 623.97 | 37.46 | 29.8 | 2742 | 0.8 | 0.86 | 2.37 | 0.16 | 1 | 10 | 188.0484 | 257.2961 | 232.7402 | 188048.415 | 257296.1376 | 3.9085e-06 | 0.58708 | 232740.1553
53 | 125 | CONCLUIDO | 7.093 | 14.1 | 10.92 | 72.78 | 0.95 | 9 | 266.77 | 58.47 | 14.25 | 7 | 69.04 | 33135.65 | 153.13 | 623.97 | 37.55 | 29.8 | 2789.99 | 0.79 | 0.86 | 2.37 | 0.17 | 1 | 10 | 188.3131 | 257.6582 | 233.0677 | 188313.0695 | 257658.2495 | 3.9069e-06 | 0.5875 | 233067.7078
54 | 125 | CONCLUIDO | 7.096 | 14.09 | 10.91 | 72.74 | 0.97 | 9 | 267.24 | 58.47 | 14.5 | 7 | 69.27 | 33193.92 | 152.92 | 623.97 | 37.53 | 29.8 | 2779.63 | 0.79 | 0.86 | 2.36 | 0.16 | 1 | 10 | 188.0126 | 257.2472 | 232.6959 | 188012.6312 | 257247.1765 | 3.9086e-06 | 0.58708 | 232695.867
55 | 125 | CONCLUIDO | 7.0961 | 14.09 | 10.91 | 72.74 | 0.98 | 9 | 267.71 | 58.47 | 14.75 | 7 | 69.49 | 33252.27 | 152.26 | 623.97 | 37.41 | 29.8 | 2720.01 | 0.8 | 0.86 | 2.37 | 0.16 | 1 | 10 | 187.5039 | 256.5511 | 232.0663 | 187503.9276 | 256551.1459 | 3.9087e-06 | 0.58708 | 232066.2646
56 | 125 | CONCLUIDO | 7.0992 | 14.09 | 10.9 | 72.69 | 1 | 9 | 268.19 | 58.47 | 15 | 7 | 69.71 | 33310.7 | 151.08 | 624.05 | 37.25 | 29.8 | 2638.22 | 0.8 | 0.86 | 2.36 | 0.16 | 1 | 10 | 186.4619 | 255.1255 | 230.7766 | 186461.9405 | 255125.4531 | 3.9104e-06 | 0.58708 | 230776.638
57 | 125 | CONCLUIDO | 7.0911 | 14.1 | 10.92 | 72.8 | 1.01 | 9 | 268.66 | 58.47 | 15.25 | 7 | 69.94 | 33369.22 | 150.32 | 624 | 37.78 | 29.8 | 2903.22 | 0.79 | 0.86 | 2.37 | 0.17 | 1 | 10 | 186.2052 | 254.7742 | 230.4589 | 186205.2032 | 254774.1738 | 3.9059e-06 | 0.5875 | 230458.8842
58 | 125 | CONCLUIDO | 7.132 | 14.02 | 10.89 | 81.65 | 1.03 | 8 | 269.14 | 58.47 | 15.5 | 6 | 70.16 | 33427.83 | 149.75 | 623.97 | 36.73 | 29.8 | 2385.44 | 0.81 | 0.86 | 2.36 | 0.14 | 1 | 10 | 184.5341 | 252.4877 | 228.3906 | 184534.0958 | 252487.6909 | 3.9284e-06 | 0.58417 | 228390.62
59 | 125 | CONCLUIDO | 7.1277 | 14.03 | 10.89 | 81.71 | 1.04 | 8 | 269.61 | 58.47 | 15.75 | 6 | 70.39 | 33486.53 | 149.88 | 624.02 | 36.92 | 29.8 | 2479.62 | 0.81 | 0.86 | 2.37 | 0.15 | 1 | 10 | 184.7447 | 252.7758 | 228.6512 | 184744.6585 | 252775.7921 | 3.9261e-06 | 0.58458 | 228651.2253
60 | 125 | CONCLUIDO | 7.1328 | 14.02 | 10.88 | 81.64 | 1.05 | 8 | 270.09 | 58.47 | 16 | 6 | 70.62 | 33545.31 | 148.83 | 623.97 | 36.6 | 29.8 | 2316.92 | 0.81 | 0.86 | 2.37 | 0.14 | 1 | 10 | 183.754 | 251.4203 | 227.4251 | 183753.973 | 251420.2925 | 3.9289e-06 | 0.58417 | 227425.0926
61 | 125 | CONCLUIDO | 7.1342 | 14.02 | 10.88 | 81.62 | 1.07 | 8 | 270.57 | 58.47 | 16.25 | 6 | 70.84 | 33604.17 | 148.35 | 623.97 | 36.41 | 29.8 | 2224.83 | 0.82 | 0.86 | 2.37 | 0.14 | 1 | 10 | 183.3531 | 250.8718 | 226.929 | 183353.1045 | 250871.8066 | 3.9296e-06 | 0.58417 | 226928.9535
62 | 125 | CONCLUIDO | 7.1361 | 14.01 | 10.88 | 81.59 | 1.08 | 8 | 271.05 | 58.47 | 16.5 | 6 | 71.07 | 33663.13 | 147.66 | 623.97 | 36.43 | 29.8 | 2232.85 | 0.82 | 0.86 | 2.36 | 0.13 | 1 | 10 | 182.7758 | 250.0819 | 226.2145 | 182775.8209 | 250081.9417 | 3.9307e-06 | 0.58375 | 226214.4722
63 | 125 | CONCLUIDO | 7.1402 | 14.01 | 10.87 | 81.53 | 1.1 | 8 | 271.52 | 58.47 | 16.75 | 6 | 71.3 | 33722.17 | 146.73 | 623.97 | 36.27 | 29.8 | 2151.22 | 0.82 | 0.86 | 2.36 | 0.12 | 1 | 10 | 181.9077 | 248.8942 | 225.1401 | 181907.7487 | 248894.207 | 3.9329e-06 | 0.58375 | 225140.0932
64 | 125 | CONCLUIDO | 7.1368 | 14.01 | 10.88 | 81.58 | 1.11 | 8 | 272 | 58.47 | 17 | 6 | 71.53 | 33781.3 | 145.74 | 624 | 36.32 | 29.8 | 2176.68 | 0.82 | 0.86 | 2.37 | 0.13 | 1 | 10 | 181.2945 | 248.0552 | 224.3811 | 181294.5203 | 248055.1608 | 3.9311e-06 | 0.58375 | 224381.1244
65 | 125 | CONCLUIDO | 7.169 | 13.95 | 10.86 | 93.1 | 1.13 | 7 | 272.48 | 58.47 | 17.25 | 5 | 71.76 | 33840.65 | 144.12 | 623.97 | 35.83 | 29.8 | 1939.1 | 0.83 | 0.86 | 2.36 | 0.11 | 1 | 10 | 179.1405 | 245.108 | 221.7152 | 179140.5405 | 245107.9907 | 3.9488e-06 | 0.58125 | 221715.228
66 | 125 | CONCLUIDO | 7.1673 | 13.95 | 10.86 | 93.13 | 1.14 | 7 | 272.97 | 58.47 | 17.5 | 5 | 71.99 | 33899.96 | 144.33 | 623.97 | 36.06 | 29.8 | 2052.07 | 0.83 | 0.86 | 2.36 | 0.12 | 1 | 10 | 179.3409 | 245.3821 | 221.9632 | 179340.8724 | 245382.0936 | 3.9479e-06 | 0.58125 | 221963.171
67 | 125 | CONCLUIDO | 7.1646 | 13.96 | 10.87 | 93.17 | 1.16 | 7 | 273.45 | 58.47 | 17.75 | 5 | 72.22 | 33959.36 | 144.67 | 623.97 | 36.17 | 29.8 | 2108.88 | 0.82 | 0.86 | 2.36 | 0.12 | 1 | 10 | 179.7263 | 245.9094 | 222.4401 | 179726.2591 | 245909.3967 | 3.9464e-06 | 0.58167 | 222440.149
68 | 125 | CONCLUIDO | 7.165 | 13.96 | 10.87 | 93.16 | 1.17 | 7 | 273.93 | 58.47 | 18 | 5 | 72.46 | 34018.85 | 145.18 | 623.98 | 36.05 | 29.8 | 2049.74 | 0.83 | 0.86 | 2.37 | 0.12 | 1 | 10 | 180.104 | 246.4262 | 222.9076 | 180103.9589 | 246426.1821 | 3.9466e-06 | 0.58167 | 222907.6132
69 | 125 | CONCLUIDO | 7.1655 | 13.96 | 10.87 | 93.16 | 1.18 | 7 | 274.41 | 58.47 | 18.25 | 5 | 72.69 | 34078.44 | 144.41 | 623.97 | 36.19 | 29.8 | 2119.85 | 0.82 | 0.86 | 2.36 | 0.12 | 1 | 10 | 179.5071 | 245.6095 | 222.1689 | 179507.0749 | 245609.4991 | 3.9469e-06 | 0.58167 | 222168.8732
70 | 125 | CONCLUIDO | 7.1677 | 13.95 | 10.86 | 93.12 | 1.2 | 7 | 274.9 | 58.47 | 18.5 | 5 | 72.92 | 34138.11 | 144.07 | 624.01 | 35.98 | 29.8 | 2011.85 | 0.83 | 0.86 | 2.36 | 0.12 | 1 | 10 | 179.1338 | 245.0988 | 221.7069 | 179133.8413 | 245098.8245 | 3.9481e-06 | 0.58125 | 221706.9366
71 | 125 | CONCLUIDO | 7.1693 | 13.95 | 10.86 | 93.09 | 1.21 | 7 | 275.38 | 58.47 | 18.75 | 5 | 73.16 | 34197.87 | 143.5 | 624.01 | 35.85 | 29.8 | 1950.46 | 0.83 | 0.86 | 2.36 | 0.11 | 1 | 10 | 178.6627 | 244.4542 | 221.1238 | 178662.7079 | 244454.1991 | 3.949e-06 | 0.58125 | 221123.8334
72 | 125 | CONCLUIDO | 7.1623 | 13.96 | 10.87 | 93.21 | 1.23 | 7 | 275.87 | 58.47 | 19 | 4 | 73.39 | 34257.73 | 143.19 | 624 | 36.29 | 29.8 | 2167.58 | 0.82 | 0.86 | 2.36 | 0.13 | 1 | 10 | 178.6573 | 244.4468 | 221.1171 | 178657.2852 | 244446.7794 | 3.9451e-06 | 0.58167 | 221117.1218
73 | 125 | CONCLUIDO | 7.1603 | 13.97 | 10.88 | 93.24 | 1.24 | 7 | 276.35 | 58.47 | 19.25 | 3 | 73.63 | 34317.68 | 142.55 | 623.98 | 36.41 | 29.8 | 2226.56 | 0.82 | 0.86 | 2.37 | 0.13 | 1 | 10 | 178.281 | 243.932 | 220.6514 | 178281.0204 | 243931.9573 | 3.944e-06 | 0.58208 | 220651.4336
74 | 125 | CONCLUIDO | 7.1625 | 13.96 | 10.87 | 93.21 | 1.25 | 7 | 276.84 | 58.47 | 19.5 | 3 | 73.87 | 34377.72 | 142.01 | 624.01 | 36.32 | 29.8 | 2182.99 | 0.82 | 0.86 | 2.36 | 0.13 | 1 | 10 | 177.7559 | 243.2135 | 220.0016 | 177755.9396 | 243213.5186 | 3.9452e-06 | 0.58167 | 220001.5618
75 | 125 | CONCLUIDO | 7.162 | 13.96 | 10.88 | 93.21 | 1.27 | 7 | 277.33 | 58.47 | 19.75 | 3 | 74.1 | 34437.85 | 141.51 | 624.05 | 36.28 | 29.8 | 2161.05 | 0.82 | 0.86 | 2.37 | 0.13 | 1 | 10 | 177.446 | 242.7894 | 219.618 | 177445.9957 | 242789.4397 | 3.945e-06 | 0.58167 | 219617.9563
76 | 125 | CONCLUIDO | 7.162 | 13.96 | 10.88 | 93.21 | 1.28 | 7 | 277.82 | 58.47 | 20 | 2 | 74.34 | 34498.07 | 141.36 | 624.05 | 36.26 | 29.8 | 2151.32 | 0.82 | 0.86 | 2.37 | 0.13 | 1 | 10 | 177.332 | 242.6335 | 219.4769 | 177332.02 | 242633.4932 | 3.945e-06 | 0.58167 | 219476.8931
77 | 125 | CONCLUIDO | 7.1619 | 13.96 | 10.88 | 93.22 | 1.3 | 7 | 278.3 | 58.47 | 20.25 | 2 | 74.58 | 34558.39 | 140.92 | 624.05 | 36.27 | 29.8 | 2160.42 | 0.82 | 0.86 | 2.37 | 0.13 | 1 | 10 | 177.0001 | 242.1793 | 219.066 | 177000.0682 | 242179.302 | 3.9449e-06 | 0.58167 | 219066.0493
78 | 125 | CONCLUIDO | 7.1626 | 13.96 | 10.87 | 93.2 | 1.31 | 7 | 278.79 | 58.47 | 20.5 | 1 | 74.82 | 34618.81 | 140.78 | 624.05 | 36.24 | 29.8 | 2145.2 | 0.82 | 0.86 | 2.37 | 0.13 | 1 | 10 | 176.819 | 241.9316 | 218.842 | 176819.0303 | 241931.5979 | 3.9453e-06 | 0.58167 | 218841.9858
79 | 125 | CONCLUIDO | 7.1613 | 13.96 | 10.88 | 93.23 | 1.32 | 7 | 279.28 | 58.47 | 20.75 | 1 | 75.06 | 34679.32 | 140.72 | 624.05 | 36.28 | 29.8 | 2163.61 | 0.82 | 0.86 | 2.37 | 0.13 | 1 | 10 | 176.8623 | 241.9909 | 218.8956 | 176862.3478 | 241990.8668 | 3.9446e-06 | 0.58167 | 218895.5981
80 | 125 | CONCLUIDO | 7.1618 | 13.96 | 10.88 | 93.22 | 1.34 | 7 | 279.78 | 58.47 | 21 | 1 | 75.3 | 34739.92 | 140.62 | 624.08 | 36.29 | 29.8 | 2168.9 | 0.82 | 0.86 | 2.37 | 0.13 | 1 | 10 | 176.7745 | 241.8707 | 218.7869 | 176774.4873 | 241870.6523 | 3.9448e-06 | 0.58167 | 218786.8567
81 | 125 | CONCLUIDO | 7.1991 | 13.89 | 10.85 | 108.5 | 1.35 | 6 | 280.27 | 58.47 | 21.25 | 0 | 75.54 | 34800.62 | 140.31 | 624.05 | 35.47 | 29.8 | 1763.26 | 0.84 | 0.86 | 2.36 | 0.1 | 1 | 10 | 175.4575 | 240.0687 | 217.1569 | 175457.5394 | 240068.746 | 3.9654e-06 | 0.57875 | 217156.9218

## RESULTADOS_4
Unnamed: 0 | Volume de calda [L] | STATUS | Capacidade operacional [ha/h] | Tempo de missao [h] | Tempo util [h] | Tempo por voo [min] | Autonomia Projetada [h] | N° Voos | MTOW [kg] | Massa Estrutura [kg] | Combustível [kg] | Abastecimentos | Massa gerador | Potência gerador [W] | Combustível consumido [L] | Calda cons [L] | Distância percorrida [km] | Distância Pulverizando [km] | RTL ACUMULADO[m] | EOC [km/km] | EOC [h/h] | Tempo de manobra [h] | Tempo rtl_rtw [h] | V pulv [m/s] | V desloc [m/s] | Preço Total por ha Simples [R$/ha] | Preço Total por ha Presumido [R$/ha] | Preço Total por ha Real [R$/ha] | Preço Total Simples [R$] | Preço Total Presumido [R$] | Prod CAPEX [ha/R$] | Dias Trabalhados | Preço Total Real [R$]
0 | 30 | CONCLUIDO | 6.8161 | 14.67 | 11.91 | 12.11 | 0.24 | 59 | 71.52 | 32.27 | 1 | 57 | 8.25 | 9054.6 | 80.39 | 624.01 | 68.63 | 29.8 | 18079.23 | 0.43 | 0.78 | 2.44 | 1.16 | 1 | 10 | 111.7251 | 152.8672 | 138.2778 | 111725.1002 | 152867.2111 | 6.6765e-06 | 0.61125 | 138277.779
1 | 30 | CONCLUIDO | 7.0463 | 14.19 | 11.65 | 15.53 | 0.3 | 45 | 71.81 | 32.27 | 1.25 | 43 | 8.29 | 9090.98 | 76.8 | 624.04 | 60.08 | 29.8 | 13871.03 | 0.5 | 0.8 | 2.43 | 0.9 | 1 | 10 | 104.4747 | 142.947 | 129.3043 | 104474.7419 | 142946.951 | 6.9019e-06 | 0.59125 | 129304.2946
2 | 30 | CONCLUIDO | 7.2231 | 13.84 | 11.44 | 19.07 | 0.36 | 36 | 72.11 | 32.27 | 1.5 | 34 | 8.34 | 9127.38 | 73.19 | 624.06 | 53.8 | 29.8 | 10779.45 | 0.55 | 0.82 | 2.41 | 0.69 | 1 | 10 | 98.5434 | 134.8314 | 121.9632 | 98543.3527 | 134831.3626 | 7.0751e-06 | 0.57667 | 121963.2466
3 | 30 | CONCLUIDO | 7.333 | 13.64 | 11.33 | 22.65 | 0.42 | 30 | 72.4 | 32.27 | 1.75 | 28 | 8.38 | 9163.8 | 70.45 | 624.11 | 50.23 | 29.8 | 9024.61 | 0.59 | 0.82 | 2.4 | 0.58 | 1 | 10 | 94.7014 | 129.5746 | 117.2082 | 94701.3606 | 129574.5796 | 7.1828e-06 | 0.56833 | 117208.1636
4 | 30 | CONCLUIDO | 7.4144 | 13.49 | 11.24 | 25.94 | 0.48 | 26 | 72.7 | 32.27 | 2 | 22 | 8.43 | 9200.25 | 67.77 | 624.01 | 47.69 | 29.8 | 7772.93 | 0.62 | 0.83 | 2.39 | 0.49 | 1 | 10 | 91.4226 | 125.0884 | 113.1501 | 91422.572 | 125088.3963 | 7.2625e-06 | 0.56208 | 113150.1353
5 | 30 | CONCLUIDO | 7.457 | 13.41 | 11.21 | 29.24 | 0.54 | 23 | 73 | 32.27 | 2.25 | 10 | 8.48 | 9236.71 | 65.97 | 624.03 | 45.96 | 29.8 | 6920.71 | 0.65 | 0.83 | 2.41 | 0.46 | 1 | 10 | 89.4977 | 122.4546 | 110.7677 | 89497.6614 | 122454.6487 | 7.3042e-06 | 0.55875 | 110767.7489
6 | 30 | CONCLUIDO | 7.4777 | 13.37 | 11.19 | 30.51 | 0.6 | 22 | 73.29 | 32.27 | 2.5 | 1 | 8.52 | 9273.2 | 65.87 | 624.2 | 45.15 | 29.8 | 6523.17 | 0.66 | 0.84 | 2.41 | 0.44 | 1 | 10 | 89.1165 | 121.9331 | 110.296 | 89116.4831 | 121933.1037 | 7.3245e-06 | 0.55708 | 110295.9794
7 | 30 | CONCLUIDO | 7.478 | 13.37 | 11.19 | 30.51 | 0.65 | 22 | 73.59 | 32.27 | 2.75 | 0 | 8.57 | 9309.7 | 66.16 | 624.14 | 45.01 | 29.8 | 6454.17 | 0.66 | 0.84 | 2.42 | 0.44 | 1 | 10 | 89.3242 | 122.2173 | 110.5531 | 89324.1981 | 122217.3086 | 7.3248e-06 | 0.55708 | 110553.0602

## RESULTADOS_1
Unnamed: 0 | Volume de calda [L] | STATUS | Capacidade operacional [ha/h] | Tempo de missao [h] | Tempo util [h] | Tempo por voo [min] | Autonomia Projetada [h] | N° Voos | MTOW [kg] | Massa Estrutura [kg] | Combustível [kg] | Abastecimentos | Massa gerador | Potência gerador [W] | Combustível consumido [L] | Calda cons [L] | Distância percorrida [km] | Distância Pulverizando [km] | RTL ACUMULADO[m] | EOC [km/km] | EOC [h/h] | Tempo de manobra [h] | Tempo rtl_rtw [h] | V pulv [m/s] | V desloc [m/s] | Preço Total por ha Simples [R$/ha] | Preço Total por ha Presumido [R$/ha] | Preço Total por ha Real [R$/ha] | Preço Total Simples [R$] | Preço Total Presumido [R$] | Prod CAPEX [ha/R$] | Dias Trabalhados | Preço Total Real [R$]
0 | 15 | CONCLUIDO | 7.2436 | 13.81 | 11.63 | 16.23 | 0.43 | 43 | 39.78 | 19.54 | 1 | 1 | 4.24 | 5140 | 45.98 | 624.17 | 57.96 | 29.8 | 12821.88 | 0.51 | 0.8 | 2.48 | 0.88 | 1 | 10 | 69.1798 | 94.6548 | 85.6211 | 69179.7786 | 94654.8251 | 9.3841e-06 | 0.57542 | 85621.1014
1 | 15 | CONCLUIDO | 7.2477 | 13.8 | 11.62 | 16.22 | 0.53 | 43 | 40.06 | 19.54 | 1.25 | 0 | 4.26 | 5174.29 | 46.27 | 624.27 | 57.77 | 29.8 | 12728.45 | 0.52 | 0.8 | 2.47 | 0.87 | 1 | 10 | 69.3338 | 94.8656 | 85.8117 | 69333.7915 | 94865.5523 | 9.3894e-06 | 0.575 | 85811.7171

## RESULTADOS_12
Unnamed: 0 | Volume de calda [L] | STATUS | Capacidade operacional [ha/h] | Tempo de missao [h] | Tempo util [h] | Tempo por voo [min] | Autonomia Projetada [h] | N° Voos | MTOW [kg] | Massa Estrutura [kg] | Combustível [kg] | Abastecimentos | Massa gerador | Potência gerador [W] | Combustível consumido [L] | Calda cons [L] | Distância percorrida [km] | Distância Pulverizando [km] | RTL ACUMULADO[m] | EOC [km/km] | EOC [h/h] | Tempo de manobra [h] | Tempo rtl_rtw [h] | V pulv [m/s] | V desloc [m/s] | Preço Total por ha Simples [R$/ha] | Preço Total por ha Presumido [R$/ha] | Preço Total por ha Real [R$/ha] | Preço Total Simples [R$] | Preço Total Presumido [R$] | Prod CAPEX [ha/R$] | Dias Trabalhados | Preço Total Real [R$]
0 | 70 | CONCLUIDO | 5.5107 | 18.15 | 12.88 | 7.36 | 0.12 | 105 | 141.81 | 47.83 | 1 | 103 | 22.98 | 17723.39 | 145.26 | 624.2 | 98.44 | 29.8 | 32754.5 | 0.3 | 0.73 | 2.53 | 2.13 | 1 | 10 | 228.6116 | 312.7965 | 282.9436 | 228611.5909 | 312796.4643 | 3.8352e-06 | 0.75625 | 282943.6087
1 | 70 | CONCLUIDO | 5.8977 | 16.96 | 12.39 | 9.18 | 0.16 | 81 | 142.15 | 47.83 | 1.25 | 79 | 23.07 | 17765.46 | 138.79 | 624.08 | 83.05 | 29.8 | 25176.36 | 0.36 | 0.75 | 2.49 | 1.64 | 1 | 10 | 204.9778 | 280.4597 | 253.693 | 204977.8089 | 280459.6811 | 4.1045e-06 | 0.70667 | 253693.0028
2 | 70 | CONCLUIDO | 6.1904 | 16.15 | 12.05 | 11.12 | 0.19 | 65 | 142.49 | 47.83 | 1.5 | 63 | 23.16 | 17807.56 | 134.17 | 624.08 | 72.87 | 29.8 | 20166.99 | 0.41 | 0.78 | 2.46 | 1.3 | 1 | 10 | 189.4651 | 259.2344 | 234.4935 | 189465.051 | 259234.4414 | 4.3082e-06 | 0.67292 | 234493.4701
3 | 70 | CONCLUIDO | 6.379 | 15.68 | 11.86 | 12.94 | 0.22 | 55 | 142.83 | 47.83 | 1.75 | 53 | 23.25 | 17849.7 | 131.12 | 624.02 | 66.88 | 29.8 | 17223.07 | 0.45 | 0.79 | 2.44 | 1.11 | 1 | 10 | 180.3162 | 246.7166 | 223.1703 | 180316.1992 | 246716.5787 | 4.4395e-06 | 0.65333 | 223170.2947
4 | 70 | CONCLUIDO | 6.5585 | 15.25 | 11.66 | 14.89 | 0.25 | 47 | 143.17 | 47.83 | 2 | 45 | 23.34 | 17891.86 | 128.12 | 624.04 | 60.75 | 29.8 | 14197.96 | 0.49 | 0.8 | 2.43 | 0.91 | 1 | 10 | 171.9176 | 235.2253 | 212.7757 | 171917.6348 | 235225.2924 | 4.5644e-06 | 0.63542 | 212775.7206
5 | 70 | CONCLUIDO | 6.6877 | 14.95 | 11.54 | 16.89 | 0.28 | 41 | 143.51 | 47.83 | 2.25 | 39 | 23.44 | 17934.06 | 125.82 | 624.06 | 56.92 | 29.8 | 12313.9 | 0.52 | 0.81 | 2.42 | 0.79 | 1 | 10 | 166.1531 | 227.3379 | 205.6411 | 166153.0585 | 227337.9447 | 4.6543e-06 | 0.62292 | 205641.1304
6 | 70 | CONCLUIDO | 6.7673 | 14.78 | 11.48 | 18.62 | 0.31 | 37 | 143.86 | 47.83 | 2.5 | 35 | 23.53 | 17976.29 | 124.4 | 624.08 | 54.9 | 29.8 | 11323.91 | 0.54 | 0.81 | 2.42 | 0.73 | 1 | 10 | 162.78 | 222.7228 | 201.4665 | 162780.0467 | 222722.8413 | 4.7097e-06 | 0.61583 | 201466.4859
7 | 70 | CONCLUIDO | 6.8635 | 14.57 | 11.39 | 20.71 | 0.34 | 33 | 144.2 | 47.83 | 2.75 | 31 | 23.62 | 18018.55 | 122.4 | 624.07 | 52.26 | 29.8 | 10024.87 | 0.57 | 0.82 | 2.4 | 0.64 | 1 | 10 | 158.4952 | 216.8602 | 196.1634 | 158495.2428 | 216860.1836 | 4.7767e-06 | 0.60708 | 196163.352
8 | 70 | CONCLUIDO | 6.9372 | 14.42 | 11.32 | 22.64 | 0.37 | 30 | 144.54 | 47.83 | 3 | 28 | 23.71 | 18060.85 | 120.81 | 624.01 | 50.1 | 29.8 | 8958.5 | 0.59 | 0.83 | 2.4 | 0.57 | 1 | 10 | 155.2454 | 212.4137 | 192.1412 | 155245.4498 | 212413.6733 | 4.828e-06 | 0.60083 | 192141.2104
9 | 70 | CONCLUIDO | 6.978 | 14.33 | 11.29 | 24.2 | 0.4 | 28 | 144.89 | 47.83 | 3.25 | 26 | 23.81 | 18103.18 | 119.61 | 624.03 | 49.48 | 29.8 | 8658.39 | 0.6 | 0.83 | 2.39 | 0.55 | 1 | 10 | 153.2645 | 209.7032 | 189.6894 | 153264.4686 | 209703.2075 | 4.8564e-06 | 0.59708 | 189689.4277
10 | 70 | CONCLUIDO | 7.0277 | 14.23 | 11.25 | 25.96 | 0.43 | 26 | 145.23 | 47.83 | 3.5 | 24 | 23.9 | 18145.54 | 118.38 | 624.02 | 47.98 | 29.8 | 7917.97 | 0.62 | 0.83 | 2.39 | 0.5 | 1 | 10 | 151.049 | 206.6719 | 186.9474 | 151048.9878 | 206671.8889 | 4.891e-06 | 0.59292 | 186947.4139
11 | 70 | CONCLUIDO | 7.0751 | 14.13 | 11.21 | 28.03 | 0.46 | 24 | 145.57 | 47.83 | 3.75 | 22 | 23.99 | 18187.93 | 116.82 | 624.05 | 46.81 | 29.8 | 7343.47 | 0.64 | 0.83 | 2.39 | 0.46 | 1 | 10 | 148.6565 | 203.3983 | 183.9863 | 148656.4624 | 203398.3301 | 4.9239e-06 | 0.58875 | 183986.279
12 | 70 | CONCLUIDO | 7.1257 | 14.03 | 11.17 | 30.46 | 0.49 | 22 | 145.92 | 47.83 | 4 | 20 | 24.09 | 18230.35 | 115.83 | 624.05 | 45.5 | 29.8 | 6699.56 | 0.65 | 0.84 | 2.39 | 0.42 | 1 | 10 | 146.6678 | 200.6774 | 181.5251 | 146667.8498 | 200677.4227 | 4.9592e-06 | 0.58458 | 181525.0511
13 | 70 | CONCLUIDO | 7.1454 | 14 | 11.16 | 31.89 | 0.51 | 21 | 146.26 | 47.83 | 4.25 | 19 | 24.18 | 18272.81 | 114.63 | 624.06 | 45.3 | 29.8 | 6603.23 | 0.66 | 0.84 | 2.38 | 0.41 | 1 | 10 | 145.3099 | 198.8194 | 179.8444 | 145309.9192 | 198819.442 | 4.9729e-06 | 0.58333 | 179844.3935
14 | 70 | CONCLUIDO | 7.2027 | 13.88 | 11.11 | 35.07 | 0.54 | 19 | 146.61 | 47.83 | 4.5 | 17 | 24.28 | 18315.3 | 113.08 | 623.97 | 43.42 | 29.8 | 5673.32 | 0.69 | 0.84 | 2.38 | 0.36 | 1 | 10 | 142.7596 | 195.3299 | 176.6879 | 142759.5722 | 195329.9447 | 5.0127e-06 | 0.57833 | 176687.929
15 | 70 | CONCLUIDO | 7.2244 | 13.84 | 11.09 | 36.98 | 0.57 | 18 | 146.95 | 47.83 | 4.75 | 16 | 24.37 | 18357.82 | 111.98 | 624 | 43.14 | 29.8 | 5535.81 | 0.69 | 0.84 | 2.38 | 0.35 | 1 | 10 | 141.415 | 193.4902 | 175.0238 | 141414.9787 | 193490.2127 | 5.0278e-06 | 0.57667 | 175023.7783
16 | 70 | CONCLUIDO | 7.256 | 13.78 | 11.06 | 39.04 | 0.6 | 17 | 147.3 | 47.83 | 5 | 15 | 24.47 | 18400.38 | 110.36 | 623.99 | 42.33 | 29.8 | 5137.79 | 0.7 | 0.84 | 2.37 | 0.32 | 1 | 10 | 139.4529 | 190.8056 | 172.5954 | 139452.8848 | 190805.5892 | 5.0498e-06 | 0.57417 | 172595.3715
17 | 70 | CONCLUIDO | 7.2814 | 13.73 | 11.04 | 41.41 | 0.63 | 16 | 147.64 | 47.83 | 5.25 | 14 | 24.56 | 18442.97 | 109.55 | 623.98 | 41.51 | 29.8 | 4734.37 | 0.72 | 0.85 | 2.38 | 0.3 | 1 | 10 | 138.2737 | 189.1921 | 171.1359 | 138273.663 | 189192.1259 | 5.0675e-06 | 0.57208 | 171135.8949
18 | 70 | CONCLUIDO | 7.2677 | 13.76 | 11.07 | 41.51 | 0.66 | 16 | 147.99 | 47.83 | 5.5 | 14 | 24.66 | 18485.59 | 108.7 | 624.02 | 42.36 | 29.8 | 5157.02 | 0.7 | 0.84 | 2.38 | 0.32 | 1 | 10 | 138.0333 | 188.8632 | 170.8384 | 138033.2585 | 188863.1939 | 5.058e-06 | 0.57333 | 170838.3557
19 | 70 | CONCLUIDO | 7.303 | 13.69 | 11.03 | 44.13 | 0.69 | 15 | 148.33 | 47.83 | 5.75 | 13 | 24.75 | 18528.25 | 107.76 | 623.97 | 41.15 | 29.8 | 4558.14 | 0.72 | 0.85 | 2.38 | 0.28 | 1 | 10 | 136.4892 | 186.7506 | 168.9273 | 136489.2094 | 186750.5577 | 5.0825e-06 | 0.57042 | 168927.3466
20 | 70 | CONCLUIDO | 7.3344 | 13.63 | 11 | 47.15 | 0.71 | 14 | 148.68 | 47.83 | 6 | 12 | 24.85 | 18570.94 | 106.6 | 623.97 | 40.06 | 29.8 | 4019.81 | 0.74 | 0.85 | 2.38 | 0.25 | 1 | 10 | 134.9137 | 184.5948 | 166.9773 | 134913.6549 | 184594.8147 | 5.1044e-06 | 0.56792 | 166977.3446
21 | 70 | CONCLUIDO | 7.3582 | 13.59 | 10.99 | 50.71 | 0.74 | 13 | 149.02 | 47.83 | 6.25 | 11 | 24.95 | 18613.66 | 104.45 | 624.06 | 39.85 | 29.8 | 3920.56 | 0.75 | 0.85 | 2.37 | 0.24 | 1 | 10 | 132.8476 | 181.7679 | 164.4202 | 132847.5676 | 181767.9028 | 5.121e-06 | 0.56625 | 164420.2293
22 | 70 | CONCLUIDO | 7.3597 | 13.59 | 10.98 | 50.69 | 0.77 | 13 | 149.37 | 47.83 | 6.5 | 11 | 25.04 | 18656.42 | 104.3 | 623.99 | 39.86 | 29.8 | 3922 | 0.75 | 0.85 | 2.37 | 0.24 | 1 | 10 | 132.6662 | 181.5197 | 164.1957 | 132666.1938 | 181519.7391 | 5.122e-06 | 0.56625 | 164195.75
23 | 70 | CONCLUIDO | 7.3913 | 13.53 | 10.95 | 54.77 | 0.8 | 12 | 149.72 | 47.83 | 6.75 | 10 | 25.14 | 18699.2 | 102.01 | 624.01 | 38.82 | 29.8 | 3405.85 | 0.77 | 0.85 | 2.37 | 0.21 | 1 | 10 | 130.2833 | 178.2593 | 161.2465 | 130283.2629 | 178259.308 | 5.144e-06 | 0.56375 | 161246.4898
24 | 70 | CONCLUIDO | 7.3834 | 13.54 | 10.97 | 54.84 | 0.83 | 12 | 150.07 | 47.83 | 7 | 10 | 25.24 | 18742.03 | 101.64 | 623.98 | 39.29 | 29.8 | 3644.32 | 0.76 | 0.85 | 2.37 | 0.22 | 1 | 10 | 130.2361 | 178.1948 | 161.1882 | 130236.1437 | 178194.8375 | 5.1385e-06 | 0.56417 | 161188.1723
25 | 70 | CONCLUIDO | 7.4152 | 13.49 | 10.94 | 59.67 | 0.85 | 11 | 150.41 | 47.83 | 7.25 | 8 | 25.33 | 18784.88 | 99.77 | 624.01 | 38.23 | 29.8 | 3116.37 | 0.78 | 0.85 | 2.37 | 0.19 | 1 | 10 | 128.1799 | 175.3815 | 158.6433 | 128179.9495 | 175381.4618 | 5.1606e-06 | 0.56208 | 158643.3013
26 | 70 | CONCLUIDO | 7.4147 | 13.49 | 10.94 | 59.68 | 0.88 | 11 | 150.76 | 47.83 | 7.5 | 7 | 25.43 | 18827.77 | 99.72 | 623.97 | 38.27 | 29.8 | 3136.34 | 0.78 | 0.85 | 2.37 | 0.19 | 1 | 10 | 128.1515 | 175.3425 | 158.608 | 128151.463 | 175342.4853 | 5.1603e-06 | 0.56208 | 158608.0446
27 | 70 | CONCLUIDO | 7.407 | 13.5 | 10.95 | 59.75 | 0.91 | 11 | 151.11 | 47.83 | 7.75 | 5 | 25.53 | 18870.7 | 97.97 | 623.97 | 38.58 | 29.8 | 3291.7 | 0.77 | 0.85 | 2.38 | 0.21 | 1 | 10 | 127.0407 | 173.8226 | 157.2332 | 127040.6548 | 173822.6285 | 5.1549e-06 | 0.5625 | 157233.2408
28 | 70 | CONCLUIDO | 7.405 | 13.5 | 10.96 | 59.77 | 0.94 | 11 | 151.46 | 47.83 | 8 | 2 | 25.63 | 18913.66 | 97.51 | 624.02 | 38.75 | 29.8 | 3377.43 | 0.77 | 0.85 | 2.38 | 0.21 | 1 | 10 | 126.7796 | 173.4654 | 156.9101 | 126779.6031 | 173465.4461 | 5.1535e-06 | 0.5625 | 156910.1474
29 | 70 | CONCLUIDO | 7.434 | 13.45 | 10.93 | 65.61 | 0.96 | 10 | 151.81 | 47.83 | 8.25 | 1 | 25.73 | 18956.65 | 97.4 | 624.06 | 37.87 | 29.8 | 2945.18 | 0.79 | 0.85 | 2.38 | 0.19 | 1 | 10 | 126.077 | 172.5041 | 156.0406 | 126076.9914 | 172504.1018 | 5.1737e-06 | 0.56042 | 156040.5524
30 | 70 | CONCLUIDO | 7.4329 | 13.45 | 10.94 | 65.62 | 0.99 | 10 | 152.15 | 47.83 | 8.5 | 0 | 25.83 | 18999.67 | 97.58 | 624.06 | 37.91 | 29.8 | 2965.55 | 0.79 | 0.85 | 2.38 | 0.19 | 1 | 10 | 126.2707 | 172.7692 | 156.2804 | 126270.7483 | 172769.2084 | 5.173e-06 | 0.56042 | 156280.3577

## RESULTADOS_16
Unnamed: 0 | Volume de calda [L] | STATUS | Capacidade operacional [ha/h] | Tempo de missao [h] | Tempo util [h] | Tempo por voo [min] | Autonomia Projetada [h] | N° Voos | MTOW [kg] | Massa Estrutura [kg] | Combustível [kg] | Abastecimentos | Massa gerador | Potência gerador [W] | Combustível consumido [L] | Calda cons [L] | Distância percorrida [km] | Distância Pulverizando [km] | RTL ACUMULADO[m] | EOC [km/km] | EOC [h/h] | Tempo de manobra [h] | Tempo rtl_rtw [h] | V pulv [m/s] | V desloc [m/s] | Preço Total por ha Simples [R$/ha] | Preço Total por ha Presumido [R$/ha] | Preço Total por ha Real [R$/ha] | Preço Total Simples [R$] | Preço Total Presumido [R$] | Prod CAPEX [ha/R$] | Dias Trabalhados | Preço Total Real [R$]
0 | 90 | CONCLUIDO | 4.9465 | 20.22 | 13.32 | 6.34 | 0.1 | 126 | 176.73 | 52.44 | 1 | 124 | 33.29 | 22031.19 | 173.97 | 624.42 | 112.56 | 29.8 | 39707.67 | 0.26 | 0.7 | 2.55 | 2.57 | 1 | 10 | 298.6259 | 408.5931 | 369.5976 | 298625.892 | 408593.1199 | 3.1107e-06 | 0.8425 | 369597.566
1 | 90 | CONCLUIDO | 5.3994 | 18.52 | 12.69 | 7.93 | 0.13 | 96 | 177.1 | 52.44 | 1.25 | 94 | 33.41 | 22076.81 | 165.09 | 624.33 | 92.62 | 29.8 | 29886.39 | 0.32 | 0.74 | 2.51 | 1.94 | 1 | 10 | 260.4675 | 356.3832 | 322.3705 | 260467.5322 | 356383.1686 | 3.3955e-06 | 0.77167 | 322370.4592
2 | 90 | CONCLUIDO | 5.7363 | 17.43 | 12.27 | 9.56 | 0.15 | 77 | 177.47 | 52.44 | 1.5 | 75 | 33.53 | 22122.46 | 159.06 | 624.13 | 79.85 | 29.8 | 23596.85 | 0.37 | 0.76 | 2.47 | 1.53 | 1 | 10 | 236.8457 | 324.0627 | 293.1346 | 236845.7006 | 324062.7364 | 3.6073e-06 | 0.72625 | 293134.6437
3 | 90 | CONCLUIDO | 5.958 | 16.78 | 12.05 | 11.13 | 0.17 | 65 | 177.84 | 52.44 | 1.75 | 63 | 33.65 | 22168.15 | 155.52 | 624.12 | 72.98 | 29.8 | 20223.93 | 0.41 | 0.78 | 2.46 | 1.3 | 1 | 10 | 223.4941 | 305.7945 | 276.6099 | 223494.1345 | 305794.5347 | 3.7468e-06 | 0.69917 | 276609.9335
4 | 90 | CONCLUIDO | 6.1462 | 16.27 | 11.86 | 12.71 | 0.2 | 56 | 178.21 | 52.44 | 2 | 54 | 33.77 | 22213.89 | 152.34 | 624 | 66.79 | 29.8 | 17175.15 | 0.45 | 0.79 | 2.45 | 1.11 | 1 | 10 | 212.7439 | 291.0855 | 263.3047 | 212743.8643 | 291085.5407 | 3.8651e-06 | 0.67792 | 263304.7453
5 | 90 | CONCLUIDO | 6.2984 | 15.88 | 11.71 | 14.34 | 0.22 | 49 | 178.59 | 52.44 | 2.25 | 47 | 33.89 | 22259.66 | 150.03 | 624.02 | 62.38 | 29.8 | 15001.05 | 0.48 | 0.8 | 2.43 | 0.97 | 1 | 10 | 204.7672 | 280.1715 | 253.4323 | 204767.1522 | 280171.4514 | 3.9608e-06 | 0.66167 | 253432.2813
6 | 90 | CONCLUIDO | 6.4038 | 15.62 | 11.63 | 15.86 | 0.25 | 44 | 178.96 | 52.44 | 2.5 | 42 | 34.02 | 22305.48 | 148.07 | 624.01 | 59.76 | 29.8 | 13719.3 | 0.5 | 0.8 | 2.43 | 0.88 | 1 | 10 | 199.2947 | 272.6837 | 246.6592 | 199294.6553 | 272683.7397 | 4.0271e-06 | 0.65083 | 246659.1863
7 | 90 | CONCLUIDO | 6.5248 | 15.33 | 11.52 | 17.72 | 0.27 | 39 | 179.33 | 52.44 | 2.75 | 37 | 34.14 | 22351.34 | 146.04 | 624.1 | 56.25 | 29.8 | 11988.05 | 0.53 | 0.81 | 2.42 | 0.77 | 1 | 10 | 193.3117 | 264.4975 | 239.2543 | 193311.6651 | 264497.5485 | 4.1032e-06 | 0.63875 | 239254.2737
8 | 90 | CONCLUIDO | 6.6026 | 15.15 | 11.45 | 19.07 | 0.3 | 36 | 179.7 | 52.44 | 3 | 34 | 34.26 | 22397.24 | 144.54 | 624.02 | 53.97 | 29.8 | 10862.91 | 0.55 | 0.82 | 2.41 | 0.7 | 1 | 10 | 189.4244 | 259.1788 | 234.4432 | 189424.4055 | 259178.8284 | 4.1521e-06 | 0.63125 | 234443.1648
9 | 90 | CONCLUIDO | 6.6709 | 14.99 | 11.4 | 20.72 | 0.32 | 33 | 180.07 | 52.44 | 3.25 | 31 | 34.38 | 22443.18 | 143.3 | 624.05 | 52.53 | 29.8 | 10157.87 | 0.57 | 0.82 | 2.41 | 0.65 | 1 | 10 | 186.2096 | 254.7801 | 230.4643 | 186209.5548 | 254780.1279 | 4.1951e-06 | 0.62458 | 230464.2701
10 | 90 | CONCLUIDO | 6.7503 | 14.81 | 11.33 | 22.65 | 0.34 | 30 | 180.45 | 52.44 | 3.5 | 28 | 34.51 | 22489.16 | 141.53 | 624 | 50.39 | 29.8 | 9101.33 | 0.59 | 0.82 | 2.4 | 0.58 | 1 | 10 | 182.2259 | 249.3296 | 225.5339 | 182225.9265 | 249329.5519 | 4.245e-06 | 0.61708 | 225533.8894
11 | 90 | CONCLUIDO | 6.7972 | 14.71 | 11.3 | 24.21 | 0.37 | 28 | 180.82 | 52.44 | 3.75 | 26 | 34.63 | 22535.19 | 140.74 | 623.98 | 49.51 | 29.8 | 8674.07 | 0.6 | 0.83 | 2.4 | 0.55 | 1 | 10 | 180.1837 | 246.5353 | 223.0063 | 180183.6869 | 246535.2695 | 4.2745e-06 | 0.61292 | 223006.2894
12 | 90 | CONCLUIDO | 6.8494 | 14.6 | 11.25 | 25.97 | 0.39 | 26 | 181.19 | 52.44 | 4 | 24 | 34.75 | 22581.25 | 139.25 | 623.99 | 48.04 | 29.8 | 7947.9 | 0.62 | 0.83 | 2.4 | 0.51 | 1 | 10 | 177.3699 | 242.6853 | 219.5238 | 177369.9025 | 242685.3257 | 4.3073e-06 | 0.60833 | 219523.7788
13 | 90 | CONCLUIDO | 6.8768 | 14.54 | 11.23 | 26.96 | 0.42 | 25 | 181.57 | 52.44 | 4.25 | 23 | 34.88 | 22627.36 | 138.46 | 623.97 | 47.57 | 29.8 | 7719.76 | 0.63 | 0.83 | 2.39 | 0.49 | 1 | 10 | 175.9357 | 240.723 | 217.7487 | 175935.6744 | 240722.9514 | 4.3246e-06 | 0.60583 | 217748.6908
14 | 90 | CONCLUIDO | 6.9325 | 14.42 | 11.19 | 29.18 | 0.44 | 23 | 181.94 | 52.44 | 4.5 | 21 | 35 | 22673.63 | 137.13 | 624.01 | 46 | 29.8 | 6942.93 | 0.65 | 0.83 | 2.39 | 0.44 | 1 | 10 | 173.2753 | 237.083 | 214.4561 | 173275.3294 | 237082.95 | 4.3596e-06 | 0.60083 | 214456.086
15 | 90 | CONCLUIDO | 6.9542 | 14.38 | 11.18 | 30.48 | 0.46 | 22 | 182.32 | 52.44 | 4.75 | 20 | 35.12 | 22719.83 | 136.54 | 624.07 | 45.61 | 29.8 | 6754.23 | 0.65 | 0.84 | 2.39 | 0.43 | 1 | 10 | 172.2259 | 235.6471 | 213.1573 | 172225.9367 | 235647.1247 | 4.3732e-06 | 0.59917 | 213157.2938
16 | 90 | CONCLUIDO | 6.9826 | 14.32 | 11.15 | 31.87 | 0.49 | 21 | 182.69 | 52.44 | 5 | 19 | 35.25 | 22766.06 | 135.35 | 623.99 | 45.07 | 29.8 | 6487.85 | 0.66 | 0.84 | 2.39 | 0.41 | 1 | 10 | 170.4453 | 233.2108 | 210.9535 | 170445.3432 | 233210.8381 | 4.3911e-06 | 0.59667 | 210953.523
17 | 90 | CONCLUIDO | 7.0167 | 14.25 | 11.12 | 33.36 | 0.51 | 20 | 183.07 | 52.44 | 5.25 | 18 | 35.37 | 22812.34 | 134.51 | 623.98 | 43.85 | 29.8 | 5882 | 0.68 | 0.84 | 2.38 | 0.37 | 1 | 10 | 168.8149 | 230.98 | 208.9356 | 168814.9119 | 230980.0101 | 4.4125e-06 | 0.59375 | 208935.6021
18 | 90 | CONCLUIDO | 7.0374 | 14.21 | 11.11 | 35.1 | 0.53 | 19 | 183.44 | 52.44 | 5.5 | 17 | 35.5 | 22858.66 | 133.57 | 623.97 | 43.58 | 29.8 | 5753.41 | 0.68 | 0.84 | 2.39 | 0.37 | 1 | 10 | 167.5437 | 229.2406 | 207.3622 | 167543.6504 | 229240.614 | 4.4255e-06 | 0.59208 | 207362.2116
19 | 90 | CONCLUIDO | 7.0745 | 14.14 | 11.07 | 36.92 | 0.55 | 18 | 183.82 | 52.44 | 5.75 | 16 | 35.63 | 22905.03 | 132.37 | 623.98 | 42.62 | 29.8 | 5276.33 | 0.7 | 0.84 | 2.38 | 0.33 | 1 | 10 | 165.5435 | 226.5039 | 204.8867 | 165543.5205 | 226503.9481 | 4.4489e-06 | 0.58917 | 204886.7292
20 | 90 | CONCLUIDO | 7.0911 | 14.1 | 11.08 | 39.1 | 0.58 | 17 | 184.19 | 52.44 | 6 | 15 | 35.75 | 22951.43 | 131.69 | 624.06 | 42.4 | 29.8 | 5173.36 | 0.7 | 0.84 | 2.38 | 0.33 | 1 | 10 | 164.6852 | 225.3296 | 203.8244 | 164685.2196 | 225329.5829 | 4.4593e-06 | 0.5875 | 203824.4437
21 | 90 | CONCLUIDO | 7.1245 | 14.04 | 11.05 | 41.42 | 0.6 | 16 | 184.57 | 52.44 | 6.25 | 14 | 35.88 | 22997.88 | 130.58 | 623.99 | 41.56 | 29.8 | 4756.96 | 0.72 | 0.85 | 2.38 | 0.3 | 1 | 10 | 162.9195 | 222.9136 | 201.6391 | 162919.4773 | 222913.6163 | 4.4803e-06 | 0.585 | 201639.0537
22 | 90 | CONCLUIDO | 7.1193 | 14.05 | 11.06 | 41.46 | 0.62 | 16 | 184.95 | 52.44 | 6.5 | 14 | 36.01 | 23044.38 | 130.03 | 623.97 | 41.9 | 29.8 | 4928.93 | 0.71 | 0.84 | 2.38 | 0.31 | 1 | 10 | 162.6683 | 222.57 | 201.3282 | 162668.3123 | 222569.9613 | 4.4771e-06 | 0.58542 | 201328.1966
23 | 90 | CONCLUIDO | 7.1478 | 13.99 | 11.04 | 44.15 | 0.65 | 15 | 185.33 | 52.44 | 6.75 | 13 | 36.13 | 23090.91 | 129.13 | 623.98 | 41.47 | 29.8 | 4715.82 | 0.72 | 0.85 | 2.37 | 0.29 | 1 | 10 | 161.2353 | 220.6093 | 199.5546 | 161235.3092 | 220609.2633 | 4.495e-06 | 0.58292 | 199554.6248
24 | 90 | CONCLUIDO | 7.1487 | 13.99 | 11.03 | 44.14 | 0.67 | 15 | 185.7 | 52.44 | 7 | 13 | 36.26 | 23137.49 | 127.92 | 624.03 | 41.14 | 29.8 | 4553.35 | 0.72 | 0.85 | 2.38 | 0.29 | 1 | 10 | 160.2438 | 219.2526 | 198.3275 | 160243.8078 | 219252.6473 | 4.4955e-06 | 0.58292 | 198327.4823
25 | 90 | CONCLUIDO | 7.182 | 13.92 | 11.01 | 47.17 | 0.69 | 14 | 186.08 | 52.44 | 7.25 | 12 | 36.39 | 23184.11 | 127.46 | 623.98 | 40.28 | 29.8 | 4128.18 | 0.74 | 0.85 | 2.38 | 0.26 | 1 | 10 | 159.0538 | 217.6244 | 196.8547 | 159053.7961 | 217624.4208 | 4.5165e-06 | 0.58 | 196854.6515
26 | 90 | CONCLUIDO | 7.2099 | 13.87 | 10.99 | 50.71 | 0.71 | 13 | 186.46 | 52.44 | 7.5 | 11 | 36.52 | 23230.78 | 125.83 | 623.98 | 39.79 | 29.8 | 3888.29 | 0.75 | 0.85 | 2.37 | 0.24 | 1 | 10 | 157.1127 | 214.9685 | 194.4522 | 157112.7094 | 214968.5403 | 4.534e-06 | 0.57792 | 194452.2445
27 | 90 | CONCLUIDO | 7.2042 | 13.88 | 11 | 50.76 | 0.74 | 13 | 186.84 | 52.44 | 7.75 | 11 | 36.65 | 23277.49 | 125.96 | 623.98 | 40.13 | 29.8 | 4058.45 | 0.74 | 0.85 | 2.38 | 0.25 | 1 | 10 | 157.3845 | 215.3404 | 194.7886 | 157384.516 | 215340.4381 | 4.5304e-06 | 0.57833 | 194788.649
28 | 90 | CONCLUIDO | 7.2102 | 13.87 | 10.99 | 50.71 | 0.76 | 13 | 187.22 | 52.44 | 8 | 11 | 36.78 | 23324.24 | 124.33 | 623.97 | 39.82 | 29.8 | 3902.78 | 0.75 | 0.85 | 2.37 | 0.24 | 1 | 10 | 155.9743 | 213.4109 | 193.0433 | 155974.3111 | 213410.9335 | 4.5342e-06 | 0.57792 | 193043.2935
29 | 90 | CONCLUIDO | 7.2391 | 13.81 | 10.97 | 54.83 | 0.78 | 12 | 187.6 | 52.44 | 8.25 | 10 | 36.9 | 23371.04 | 123.45 | 623.98 | 39.19 | 29.8 | 3591.82 | 0.76 | 0.85 | 2.37 | 0.22 | 1 | 10 | 154.5919 | 211.5195 | 191.3324 | 154591.9302 | 211519.499 | 4.5524e-06 | 0.57542 | 191332.3749
30 | 90 | CONCLUIDO | 7.2366 | 13.82 | 10.97 | 54.86 | 0.8 | 12 | 187.98 | 52.44 | 8.5 | 10 | 37.03 | 23417.88 | 123.26 | 623.98 | 39.35 | 29.8 | 3672.7 | 0.76 | 0.85 | 2.37 | 0.22 | 1 | 10 | 154.5042 | 211.3994 | 191.2238 | 154504.184 | 211399.4407 | 4.5508e-06 | 0.57583 | 191223.7748
31 | 90 | CONCLUIDO | 7.2739 | 13.75 | 10.94 | 59.65 | 0.82 | 11 | 188.36 | 52.44 | 8.75 | 9 | 37.16 | 23464.76 | 121.42 | 623.99 | 38.11 | 29.8 | 3058.2 | 0.78 | 0.85 | 2.37 | 0.19 | 1 | 10 | 152.191 | 208.2344 | 188.3608 | 152190.9941 | 208234.4323 | 4.5743e-06 | 0.57292 | 188360.8304
32 | 90 | CONCLUIDO | 7.2696 | 13.76 | 10.94 | 59.7 | 0.85 | 11 | 188.74 | 52.44 | 9 | 9 | 37.3 | 23511.69 | 121.25 | 623.97 | 38.53 | 29.8 | 3269.66 | 0.77 | 0.85 | 2.37 | 0.2 | 1 | 10 | 152.1539 | 208.1836 | 188.3149 | 152153.87 | 208183.6375 | 4.5716e-06 | 0.57333 | 188314.8833
33 | 90 | CONCLUIDO | 7.2718 | 13.75 | 10.94 | 59.67 | 0.87 | 11 | 189.12 | 52.44 | 9.25 | 9 | 37.43 | 23558.67 | 120.09 | 623.99 | 38.46 | 29.8 | 3232.98 | 0.77 | 0.85 | 2.37 | 0.19 | 1 | 10 | 151.2377 | 206.9301 | 187.181 | 151237.716 | 206930.1152 | 4.573e-06 | 0.57292 | 187180.9954
34 | 90 | CONCLUIDO | 7.296 | 13.71 | 10.93 | 65.58 | 0.89 | 10 | 189.5 | 52.44 | 9.5 | 8 | 37.56 | 23605.68 | 118.93 | 624.05 | 38 | 29.8 | 3010.01 | 0.78 | 0.85 | 2.37 | 0.18 | 1 | 10 | 149.8268 | 204.9996 | 185.4347 | 149826.7615 | 204999.5849 | 4.5882e-06 | 0.57125 | 185434.7123
35 | 90 | CONCLUIDO | 7.2972 | 13.7 | 10.93 | 65.57 | 0.91 | 10 | 189.88 | 52.44 | 9.75 | 8 | 37.69 | 23652.75 | 118.54 | 623.97 | 37.88 | 29.8 | 2946.82 | 0.79 | 0.85 | 2.37 | 0.18 | 1 | 10 | 149.5083 | 204.5639 | 185.0406 | 149508.344 | 204563.912 | 4.5889e-06 | 0.57083 | 185040.6194
36 | 90 | CONCLUIDO | 7.2969 | 13.7 | 10.93 | 65.57 | 0.93 | 10 | 190.26 | 52.44 | 10 | 8 | 37.82 | 23699.85 | 117.88 | 623.97 | 38.01 | 29.8 | 3014.31 | 0.78 | 0.85 | 2.37 | 0.18 | 1 | 10 | 149.022 | 203.8985 | 184.4387 | 149021.9988 | 203898.4732 | 4.5887e-06 | 0.57083 | 184438.6891
37 | 90 | CONCLUIDO | 7.2982 | 13.7 | 10.93 | 65.56 | 0.95 | 10 | 190.65 | 52.44 | 10.25 | 8 | 37.95 | 23747 | 115.92 | 623.97 | 37.86 | 29.8 | 2935.99 | 0.79 | 0.85 | 2.37 | 0.18 | 1 | 10 | 147.5351 | 201.8641 | 182.5985 | 147535.1358 | 201864.0816 | 4.5896e-06 | 0.57083 | 182598.457
38 | 90 | CONCLUIDO | 7.3244 | 13.65 | 10.91 | 72.75 | 0.98 | 9 | 191.03 | 52.44 | 10.5 | 7 | 38.09 | 23794.2 | 115.26 | 624.01 | 37.47 | 29.8 | 2748.51 | 0.8 | 0.86 | 2.37 | 0.17 | 1 | 10 | 146.421 | 200.3397 | 181.2196 | 146421.0383 | 200339.7243 | 4.606e-06 | 0.56875 | 181219.5822
39 | 90 | CONCLUIDO | 7.3239 | 13.65 | 10.91 | 72.76 | 1 | 9 | 191.41 | 52.44 | 10.75 | 5 | 38.22 | 23841.44 | 115.62 | 624 | 37.51 | 29.8 | 2768.7 | 0.79 | 0.86 | 2.37 | 0.17 | 1 | 10 | 146.6981 | 200.7188 | 181.5625 | 146698.0819 | 200718.7876 | 4.6057e-06 | 0.56875 | 181562.4682
40 | 90 | CONCLUIDO | 7.3259 | 13.65 | 10.91 | 72.73 | 1.02 | 9 | 191.79 | 52.44 | 11 | 6 | 38.35 | 23888.73 | 114.75 | 624.05 | 37.28 | 29.8 | 2653.03 | 0.8 | 0.86 | 2.37 | 0.16 | 1 | 10 | 146.0136 | 199.7822 | 180.7153 | 146013.5523 | 199782.1839 | 4.607e-06 | 0.56875 | 180715.2526
41 | 90 | CONCLUIDO | 7.3239 | 13.65 | 10.91 | 72.76 | 1.04 | 9 | 192.18 | 52.44 | 11.25 | 6 | 38.49 | 23936.06 | 112.97 | 624.01 | 37.35 | 29.8 | 2688.35 | 0.8 | 0.86 | 2.37 | 0.17 | 1 | 10 | 144.729 | 198.0246 | 179.1254 | 144729.0231 | 198024.6343 | 4.6057e-06 | 0.56875 | 179125.4412
42 | 90 | CONCLUIDO | 7.3211 | 13.66 | 10.92 | 72.79 | 1.06 | 9 | 192.56 | 52.44 | 11.5 | 5 | 38.62 | 23983.44 | 112.61 | 624.02 | 37.7 | 29.8 | 2863.96 | 0.79 | 0.86 | 2.37 | 0.17 | 1 | 10 | 144.568 | 197.8043 | 178.9262 | 144568.0175 | 197804.3395 | 4.604e-06 | 0.56917 | 178926.1709
43 | 90 | CONCLUIDO | 7.3177 | 13.67 | 10.93 | 72.83 | 1.08 | 9 | 192.95 | 52.44 | 11.75 | 3 | 38.75 | 24030.86 | 112.3 | 624 | 37.71 | 29.8 | 2868.04 | 0.79 | 0.85 | 2.37 | 0.18 | 1 | 10 | 144.4554 | 197.6502 | 178.7868 | 144455.3717 | 197650.2125 | 4.6018e-06 | 0.56958 | 178786.7536
44 | 90 | CONCLUIDO | 7.3531 | 13.6 | 10.89 | 81.71 | 1.1 | 8 | 193.33 | 52.44 | 12 | 1 | 38.89 | 24078.33 | 112.28 | 624 | 36.71 | 29.8 | 2374.69 | 0.81 | 0.86 | 2.37 | 0.15 | 1 | 10 | 143.5505 | 196.4122 | 177.6669 | 143550.545 | 196412.1887 | 4.6241e-06 | 0.56667 | 177666.8851
45 | 90 | CONCLUIDO | 7.3516 | 13.6 | 10.9 | 81.73 | 1.12 | 8 | 193.72 | 52.44 | 12.25 | 0 | 39.02 | 24125.85 | 112.52 | 624 | 36.77 | 29.8 | 2401.07 | 0.81 | 0.86 | 2.37 | 0.15 | 1 | 10 | 143.8057 | 196.7613 | 177.9827 | 143805.6843 | 196761.2816 | 4.6231e-06 | 0.56667 | 177982.661

## RESULTADOS_20
Unnamed: 0 | Volume de calda [L] | STATUS | Capacidade operacional [ha/h] | Tempo de missao [h] | Tempo util [h] | Tempo por voo [min] | Autonomia Projetada [h] | N° Voos | MTOW [kg] | Massa Estrutura [kg] | Combustível [kg] | Abastecimentos | Massa gerador | Potência gerador [W] | Combustível consumido [L] | Calda cons [L] | Distância percorrida [km] | Distância Pulverizando [km] | RTL ACUMULADO[m] | EOC [km/km] | EOC [h/h] | Tempo de manobra [h] | Tempo rtl_rtw [h] | V pulv [m/s] | V desloc [m/s] | Preço Total por ha Simples [R$/ha] | Preço Total por ha Presumido [R$/ha] | Preço Total por ha Real [R$/ha] | Preço Total Simples [R$] | Preço Total Presumido [R$] | Prod CAPEX [ha/R$] | Dias Trabalhados | Preço Total Real [R$]
0 | 110 | CONCLUIDO | 4.4276 | 22.59 | 13.77 | 5.62 | 0.08 | 147 | 213.37 | 56.13 | 1 | 145 | 46.25 | 26550.29 | 203.43 | 624.32 | 126.39 | 29.8 | 46516.59 | 0.24 | 0.68 | 2.59 | 3.01 | 1 | 10 | 383.0499 | 524.1057 | 474.0858 | 383049.8594 | 524105.7167 | 2.5679e-06 | 0.94125 | 474085.8026
1 | 110 | CONCLUIDO | 4.9257 | 20.3 | 13 | 7.03 | 0.1 | 111 | 213.78 | 56.13 | 1.25 | 109 | 46.4 | 26600.32 | 191.63 | 624.3 | 102.21 | 29.8 | 34607.75 | 0.29 | 0.72 | 2.54 | 2.25 | 1 | 10 | 325.213 | 444.9707 | 402.5033 | 325212.9592 | 444970.7181 | 2.8567e-06 | 0.84583 | 402503.3373
2 | 110 | CONCLUIDO | 5.2892 | 18.91 | 12.54 | 8.45 | 0.12 | 89 | 214.19 | 56.13 | 1.5 | 87 | 46.56 | 26650.41 | 184.2 | 624.19 | 88.06 | 29.8 | 27642.4 | 0.34 | 0.75 | 2.49 | 1.79 | 1 | 10 | 291.8605 | 399.3365 | 361.2244 | 291860.5419 | 399336.4694 | 3.0675e-06 | 0.78792 | 361224.3572
3 | 110 | CONCLUIDO | 5.5467 | 18.03 | 12.25 | 9.8 | 0.14 | 75 | 214.59 | 56.13 | 1.75 | 73 | 46.72 | 26700.55 | 179.45 | 624.22 | 79.01 | 29.8 | 23186.85 | 0.38 | 0.76 | 2.47 | 1.5 | 1 | 10 | 271.6358 | 371.6641 | 336.193 | 271635.8061 | 371664.0937 | 3.2169e-06 | 0.75125 | 336192.9942
4 | 110 | CONCLUIDO | 5.7648 | 17.35 | 12.03 | 11.28 | 0.17 | 64 | 215 | 56.13 | 2 | 62 | 46.87 | 26750.75 | 175.73 | 624.05 | 72.04 | 29.8 | 19758.96 | 0.41 | 0.78 | 2.46 | 1.28 | 1 | 10 | 256.3822 | 350.7934 | 317.3142 | 256382.1883 | 350793.4208 | 3.3434e-06 | 0.72292 | 317314.1891
5 | 110 | CONCLUIDO | 5.9347 | 16.85 | 11.87 | 12.72 | 0.19 | 56 | 215.41 | 56.13 | 2.25 | 54 | 47.03 | 26801 | 173 | 624.07 | 67.04 | 29.8 | 17296.05 | 0.44 | 0.79 | 2.45 | 1.12 | 1 | 10 | 245.5041 | 335.9096 | 303.8508 | 245504.1262 | 335909.5763 | 3.4419e-06 | 0.70208 | 303850.8378
6 | 110 | CONCLUIDO | 6.0697 | 16.48 | 11.75 | 14.1 | 0.21 | 50 | 215.82 | 56.13 | 2.5 | 48 | 47.19 | 26851.31 | 170.63 | 624 | 63.19 | 29.8 | 15401.78 | 0.47 | 0.79 | 2.45 | 1 | 1 | 10 | 237.1641 | 324.4984 | 293.5287 | 237164.1288 | 324498.4239 | 3.5202e-06 | 0.68667 | 293528.7498
7 | 110 | CONCLUIDO | 6.1918 | 16.15 | 11.64 | 15.52 | 0.23 | 45 | 216.22 | 56.13 | 2.75 | 43 | 47.35 | 26901.66 | 168.5 | 624.03 | 60.03 | 29.8 | 13846.74 | 0.5 | 0.8 | 2.42 | 0.89 | 1 | 10 | 229.9331 | 314.6046 | 284.5791 | 229933.0632 | 314604.5611 | 3.591e-06 | 0.67292 | 284579.1433
8 | 110 | CONCLUIDO | 6.2935 | 15.89 | 11.55 | 16.9 | 0.25 | 41 | 216.63 | 56.13 | 3 | 39 | 47.51 | 26952.08 | 166.6 | 624.05 | 57.14 | 29.8 | 12423.71 | 0.52 | 0.81 | 2.42 | 0.8 | 1 | 10 | 224.0277 | 306.5246 | 277.2703 | 224027.7106 | 306524.5971 | 3.65e-06 | 0.66208 | 277270.3198
9 | 110 | CONCLUIDO | 6.3685 | 15.7 | 11.48 | 18.13 | 0.27 | 38 | 217.04 | 56.13 | 3.25 | 36 | 47.66 | 27002.55 | 165.16 | 624.08 | 55.38 | 29.8 | 11558.82 | 0.54 | 0.81 | 2.41 | 0.74 | 1 | 10 | 219.7364 | 300.6531 | 271.9592 | 219736.4479 | 300653.102 | 3.6935e-06 | 0.65417 | 271959.192
10 | 110 | CONCLUIDO | 6.4408 | 15.53 | 11.44 | 19.6 | 0.29 | 35 | 217.45 | 56.13 | 3.5 | 33 | 47.82 | 27053.07 | 163.93 | 624.11 | 53.94 | 29.8 | 10853.15 | 0.55 | 0.82 | 2.41 | 0.69 | 1 | 10 | 216 | 295.5407 | 267.3347 | 215999.9845 | 295540.708 | 3.7354e-06 | 0.64708 | 267334.7176
11 | 110 | CONCLUIDO | 6.4875 | 15.41 | 11.41 | 20.74 | 0.31 | 33 | 217.86 | 56.13 | 3.75 | 31 | 47.98 | 27103.65 | 163.35 | 624.07 | 52.79 | 29.8 | 10288.16 | 0.56 | 0.82 | 2.41 | 0.66 | 1 | 10 | 213.7804 | 292.5038 | 264.5877 | 213780.4278 | 292503.8126 | 3.7625e-06 | 0.64208 | 264587.6593
12 | 110 | CONCLUIDO | 6.5769 | 15.2 | 11.33 | 22.65 | 0.33 | 30 | 218.27 | 56.13 | 4 | 28 | 48.15 | 27154.29 | 161.36 | 624.01 | 50.25 | 29.8 | 9034.48 | 0.59 | 0.82 | 2.4 | 0.58 | 1 | 10 | 208.7621 | 285.6375 | 258.3766 | 208762.0731 | 285637.4784 | 3.8144e-06 | 0.63333 | 258376.6384
13 | 110 | CONCLUIDO | 6.6284 | 15.09 | 11.29 | 24.2 | 0.35 | 28 | 218.68 | 56.13 | 4.25 | 26 | 48.31 | 27204.98 | 160.47 | 624.11 | 49.19 | 29.8 | 8515.57 | 0.61 | 0.83 | 2.4 | 0.54 | 1 | 10 | 206.1828 | 282.1084 | 255.1843 | 206182.7648 | 282108.355 | 3.8442e-06 | 0.62875 | 255184.3295
14 | 110 | CONCLUIDO | 6.6562 | 15.02 | 11.27 | 25.05 | 0.36 | 27 | 219.09 | 56.13 | 4.5 | 25 | 48.47 | 27255.72 | 159.81 | 624.04 | 48.42 | 29.8 | 8135.59 | 0.62 | 0.83 | 2.4 | 0.52 | 1 | 10 | 204.6651 | 280.0318 | 253.3059 | 204665.0605 | 280031.7649 | 3.8604e-06 | 0.62583 | 253305.9263
15 | 110 | CONCLUIDO | 6.7154 | 14.89 | 11.22 | 26.93 | 0.38 | 25 | 219.51 | 56.13 | 4.75 | 23 | 48.63 | 27306.53 | 158.55 | 624.01 | 47.17 | 29.8 | 7518.96 | 0.63 | 0.83 | 2.39 | 0.48 | 1 | 10 | 201.5563 | 275.7782 | 249.4583 | 201556.2561 | 275778.1616 | 3.8947e-06 | 0.62042 | 249458.2809
16 | 110 | CONCLUIDO | 6.7413 | 14.83 | 11.21 | 28.02 | 0.4 | 24 | 219.92 | 56.13 | 5 | 22 | 48.79 | 27357.39 | 157.74 | 623.98 | 46.67 | 29.8 | 7275.24 | 0.64 | 0.83 | 2.39 | 0.46 | 1 | 10 | 200.0724 | 273.7479 | 247.6218 | 200072.4289 | 273747.9238 | 3.9097e-06 | 0.61792 | 247621.8062
17 | 110 | CONCLUIDO | 6.7683 | 14.77 | 11.19 | 29.19 | 0.42 | 23 | 220.33 | 56.13 | 5.25 | 21 | 48.95 | 27408.3 | 156.98 | 624.01 | 46.01 | 29.8 | 6946.09 | 0.65 | 0.83 | 2.39 | 0.44 | 1 | 10 | 198.5505 | 271.6656 | 245.7382 | 198550.5186 | 271665.579 | 3.9254e-06 | 0.61542 | 245738.1975
18 | 110 | CONCLUIDO | 6.7954 | 14.72 | 11.17 | 30.48 | 0.44 | 22 | 220.74 | 56.13 | 5.5 | 20 | 49.12 | 27459.27 | 156.15 | 624.02 | 45.77 | 29.8 | 6831.01 | 0.65 | 0.84 | 2.38 | 0.43 | 1 | 10 | 196.9857 | 269.5245 | 243.8015 | 196985.7113 | 269524.5406 | 3.9411e-06 | 0.61333 | 243801.4967
19 | 110 | CONCLUIDO | 6.8209 | 14.66 | 11.16 | 31.89 | 0.46 | 21 | 221.16 | 56.13 | 5.75 | 19 | 49.28 | 27510.3 | 155.45 | 624.03 | 45.16 | 29.8 | 6530.86 | 0.66 | 0.84 | 2.39 | 0.41 | 1 | 10 | 195.6349 | 267.6763 | 242.1297 | 195634.9104 | 267676.3152 | 3.9559e-06 | 0.61083 | 242129.6633
20 | 110 | CONCLUIDO | 6.8639 | 14.57 | 11.11 | 33.34 | 0.48 | 20 | 221.57 | 56.13 | 6 | 18 | 49.45 | 27561.39 | 154.45 | 624.01 | 43.75 | 29.8 | 5831.27 | 0.68 | 0.84 | 2.38 | 0.36 | 1 | 10 | 193.3364 | 264.5314 | 239.2849 | 193336.3765 | 264531.3597 | 3.9808e-06 | 0.60708 | 239284.858
21 | 110 | CONCLUIDO | 6.8826 | 14.53 | 11.11 | 35.1 | 0.5 | 19 | 221.99 | 56.13 | 6.25 | 17 | 49.61 | 27612.53 | 153.76 | 623.99 | 43.78 | 29.8 | 5852.51 | 0.68 | 0.84 | 2.38 | 0.37 | 1 | 10 | 192.2683 | 263.0699 | 237.9629 | 192268.2578 | 263069.9126 | 3.9917e-06 | 0.60542 | 237962.8894
22 | 110 | CONCLUIDO | 6.912 | 14.47 | 11.09 | 36.98 | 0.52 | 18 | 222.4 | 56.13 | 6.5 | 16 | 49.78 | 27663.85 | 152.99 | 624.06 | 43.14 | 29.8 | 5539.67 | 0.69 | 0.84 | 2.38 | 0.35 | 1 | 10 | 190.7353 | 260.9724 | 236.0656 | 190735.2776 | 260972.4215 | 4.0087e-06 | 0.60292 | 236065.5799
23 | 110 | CONCLUIDO | 6.9507 | 14.39 | 11.06 | 39.02 | 0.54 | 17 | 222.82 | 56.13 | 6.75 | 15 | 49.94 | 27715.11 | 151.03 | 623.97 | 42.01 | 29.8 | 4980.29 | 0.71 | 0.84 | 2.38 | 0.31 | 1 | 10 | 187.9746 | 257.1951 | 232.6487 | 187974.5599 | 257195.0857 | 4.0312e-06 | 0.59958 | 232648.7477
24 | 110 | CONCLUIDO | 6.9426 | 14.4 | 11.07 | 39.08 | 0.56 | 17 | 223.23 | 56.13 | 7 | 15 | 50.11 | 27766.43 | 151.73 | 623.97 | 42.54 | 29.8 | 5242.56 | 0.7 | 0.84 | 2.38 | 0.33 | 1 | 10 | 188.7954 | 258.3182 | 233.6647 | 188795.4248 | 258318.2293 | 4.0265e-06 | 0.6 | 233664.7
25 | 110 | CONCLUIDO | 6.9793 | 14.33 | 11.04 | 41.4 | 0.58 | 16 | 223.65 | 56.13 | 7.25 | 14 | 50.27 | 27817.81 | 150.8 | 623.99 | 41.35 | 29.8 | 4650.91 | 0.72 | 0.85 | 2.38 | 0.29 | 1 | 10 | 186.9158 | 255.7464 | 231.3383 | 186915.7829 | 255746.4202 | 4.0477e-06 | 0.59708 | 231338.3408
26 | 110 | CONCLUIDO | 6.9735 | 14.34 | 11.05 | 41.44 | 0.59 | 16 | 224.07 | 56.13 | 7.5 | 14 | 50.44 | 27869.24 | 150.37 | 624.06 | 41.9 | 29.8 | 4927.3 | 0.71 | 0.85 | 2.38 | 0.3 | 1 | 10 | 186.7906 | 255.5752 | 231.1834 | 186790.6234 | 255575.1715 | 4.0444e-06 | 0.5975 | 231183.4358
27 | 110 | CONCLUIDO | 7.0062 | 14.27 | 11.03 | 44.11 | 0.61 | 15 | 224.49 | 56.13 | 7.75 | 13 | 50.61 | 27920.73 | 149.26 | 623.97 | 41.19 | 29.8 | 4578.98 | 0.72 | 0.85 | 2.37 | 0.28 | 1 | 10 | 184.9477 | 253.0536 | 228.9025 | 184947.708 | 253053.6134 | 4.0633e-06 | 0.59458 | 228902.5317
28 | 110 | CONCLUIDO | 7.0035 | 14.28 | 11.03 | 44.13 | 0.63 | 15 | 224.9 | 56.13 | 8 | 13 | 50.78 | 27972.28 | 149.18 | 624.04 | 41.11 | 29.8 | 4538.31 | 0.72 | 0.85 | 2.38 | 0.29 | 1 | 10 | 184.9583 | 253.068 | 228.9156 | 184958.2577 | 253068.048 | 4.0618e-06 | 0.595 | 228915.5887
29 | 110 | CONCLUIDO | 7.0376 | 14.21 | 11.01 | 47.17 | 0.65 | 14 | 225.32 | 56.13 | 8.25 | 12 | 50.95 | 28023.89 | 148.04 | 623.98 | 40.39 | 29.8 | 4184.04 | 0.74 | 0.85 | 2.37 | 0.26 | 1 | 10 | 183.0732 | 250.4888 | 226.5825 | 183073.2129 | 250488.8465 | 4.0816e-06 | 0.59208 | 226582.5425
30 | 110 | CONCLUIDO | 7.0456 | 14.19 | 10.99 | 47.1 | 0.67 | 14 | 225.74 | 56.13 | 8.5 | 12 | 51.11 | 28075.56 | 147.26 | 623.97 | 39.95 | 29.8 | 3965.32 | 0.75 | 0.85 | 2.37 | 0.24 | 1 | 10 | 182.1505 | 249.2263 | 225.4405 | 182150.4614 | 249226.2972 | 4.0862e-06 | 0.59125 | 225440.4892
31 | 110 | CONCLUIDO | 7.0677 | 14.15 | 10.99 | 50.71 | 0.69 | 13 | 226.16 | 56.13 | 8.75 | 11 | 51.28 | 28127.29 | 146.33 | 623.97 | 39.79 | 29.8 | 3887.42 | 0.75 | 0.85 | 2.37 | 0.24 | 1 | 10 | 180.8699 | 247.4742 | 223.8556 | 180869.9449 | 247474.2381 | 4.099e-06 | 0.58958 | 223855.6441
32 | 110 | CONCLUIDO | 7.063 | 14.16 | 11 | 50.75 | 0.71 | 13 | 226.58 | 56.13 | 9 | 11 | 51.45 | 28179.08 | 146.52 | 623.98 | 40.09 | 29.8 | 4038.47 | 0.74 | 0.85 | 2.37 | 0.25 | 1 | 10 | 181.1921 | 247.915 | 224.2544 | 181192.1129 | 247915.0425 | 4.0963e-06 | 0.59 | 224254.3788
33 | 110 | CONCLUIDO | 7.0655 | 14.15 | 10.99 | 50.73 | 0.72 | 13 | 227 | 56.13 | 9.25 | 11 | 51.62 | 28230.92 | 145.72 | 624.03 | 39.83 | 29.8 | 3909.96 | 0.75 | 0.85 | 2.38 | 0.24 | 1 | 10 | 180.4543 | 246.9055 | 223.3412 | 180454.31 | 246905.5481 | 4.0977e-06 | 0.58958 | 223341.2291
34 | 110 | CONCLUIDO | 7.0995 | 14.09 | 10.97 | 54.83 | 0.74 | 12 | 227.42 | 56.13 | 9.5 | 10 | 51.8 | 28282.83 | 144.44 | 623.98 | 39.11 | 29.8 | 3553.26 | 0.76 | 0.85 | 2.37 | 0.22 | 1 | 10 | 178.506 | 244.2398 | 220.9299 | 178506.0214 | 244239.8136 | 4.1175e-06 | 0.58708 | 220929.9086
35 | 110 | CONCLUIDO | 7.0946 | 14.1 | 10.98 | 54.88 | 0.76 | 12 | 227.84 | 56.13 | 9.75 | 10 | 51.97 | 28334.8 | 144.22 | 623.97 | 39.34 | 29.8 | 3668.58 | 0.76 | 0.85 | 2.38 | 0.23 | 1 | 10 | 178.5156 | 244.2529 | 220.9417 | 178515.5702 | 244252.8787 | 4.1146e-06 | 0.5875 | 220941.7267
36 | 110 | CONCLUIDO | 7.096 | 14.09 | 10.97 | 54.87 | 0.78 | 12 | 228.27 | 56.13 | 10 | 10 | 52.14 | 28386.82 | 144.07 | 623.99 | 39.45 | 29.8 | 3724.18 | 0.76 | 0.85 | 2.37 | 0.23 | 1 | 10 | 178.307 | 243.9675 | 220.6835 | 178306.9639 | 243967.4543 | 4.1154e-06 | 0.58708 | 220683.5429
37 | 110 | CONCLUIDO | 7.1351 | 14.02 | 10.94 | 59.66 | 0.8 | 11 | 228.69 | 56.13 | 10.25 | 9 | 52.31 | 28438.91 | 142.23 | 624.05 | 38.18 | 29.8 | 3095.01 | 0.78 | 0.85 | 2.37 | 0.19 | 1 | 10 | 175.7693 | 240.4953 | 217.5428 | 175769.2945 | 240495.3032 | 4.1381e-06 | 0.58417 | 217542.769
38 | 110 | CONCLUIDO | 7.1331 | 14.02 | 10.94 | 59.68 | 0.81 | 11 | 229.11 | 56.13 | 10.5 | 9 | 52.48 | 28491.06 | 142.17 | 623.97 | 38.49 | 29.8 | 3249.14 | 0.77 | 0.85 | 2.37 | 0.2 | 1 | 10 | 175.7709 | 240.4975 | 217.5448 | 175770.9069 | 240497.5093 | 4.1369e-06 | 0.58417 | 217544.7646
39 | 110 | CONCLUIDO | 7.1308 | 14.02 | 10.95 | 59.71 | 0.83 | 11 | 229.53 | 56.13 | 10.75 | 9 | 52.66 | 28543.27 | 141.87 | 623.99 | 38.62 | 29.8 | 3315.03 | 0.77 | 0.85 | 2.37 | 0.2 | 1 | 10 | 175.6518 | 240.3346 | 217.3974 | 175651.8345 | 240334.5892 | 4.1356e-06 | 0.58417 | 217397.3933
40 | 110 | CONCLUIDO | 7.129 | 14.03 | 10.95 | 59.73 | 0.85 | 11 | 229.96 | 56.13 | 11 | 9 | 52.83 | 28595.54 | 140.56 | 624.04 | 38.67 | 29.8 | 3340.27 | 0.77 | 0.85 | 2.37 | 0.2 | 1 | 10 | 174.6985 | 239.0302 | 216.2175 | 174698.5392 | 239030.2484 | 4.1346e-06 | 0.58458 | 216217.537
41 | 110 | CONCLUIDO | 7.16 | 13.97 | 10.93 | 65.59 | 0.87 | 10 | 230.38 | 56.13 | 11.25 | 8 | 53 | 28647.87 | 140.07 | 623.99 | 38.07 | 29.8 | 3044.36 | 0.78 | 0.85 | 2.37 | 0.18 | 1 | 10 | 173.4644 | 237.3417 | 214.6901 | 173464.4114 | 237341.6603 | 4.1525e-06 | 0.58208 | 214690.1054
42 | 110 | CONCLUIDO | 7.1615 | 13.96 | 10.93 | 65.57 | 0.89 | 10 | 230.81 | 56.13 | 11.5 | 8 | 53.18 | 28700.26 | 139.75 | 623.98 | 37.84 | 29.8 | 2926.45 | 0.79 | 0.85 | 2.37 | 0.18 | 1 | 10 | 173.1823 | 236.9556 | 214.3409 | 173182.2689 | 236955.6205 | 4.1534e-06 | 0.58167 | 214340.9087
43 | 110 | CONCLUIDO | 7.1615 | 13.96 | 10.93 | 65.57 | 0.9 | 10 | 231.23 | 56.13 | 11.75 | 8 | 53.36 | 28752.71 | 139.49 | 624.02 | 37.89 | 29.8 | 2953.51 | 0.79 | 0.85 | 2.37 | 0.18 | 1 | 10 | 172.9847 | 236.6853 | 214.0964 | 172984.6972 | 236685.2943 | 4.1534e-06 | 0.58167 | 214096.382
44 | 110 | CONCLUIDO | 7.165 | 13.96 | 10.92 | 65.53 | 0.92 | 10 | 231.66 | 56.13 | 12 | 8 | 53.53 | 28805.23 | 138.22 | 624.02 | 37.74 | 29.8 | 2877.02 | 0.79 | 0.86 | 2.37 | 0.17 | 1 | 10 | 171.8838 | 235.179 | 212.7338 | 171883.7984 | 235178.996 | 4.1554e-06 | 0.58167 | 212733.8427
45 | 110 | CONCLUIDO | 7.1948 | 13.9 | 10.91 | 72.71 | 0.94 | 9 | 232.08 | 56.13 | 12.25 | 7 | 53.71 | 28857.81 | 136.68 | 623.97 | 37.21 | 29.8 | 2620.22 | 0.8 | 0.86 | 2.37 | 0.16 | 1 | 10 | 169.9557 | 232.541 | 210.3476 | 169955.7499 | 232540.955 | 4.1727e-06 | 0.57917 | 210347.5726
46 | 110 | CONCLUIDO | 7.1879 | 13.91 | 10.92 | 72.8 | 0.96 | 9 | 232.51 | 56.13 | 12.5 | 7 | 53.88 | 28910.45 | 136.83 | 623.98 | 37.49 | 29.8 | 2756.57 | 0.79 | 0.86 | 2.37 | 0.17 | 1 | 10 | 170.285 | 232.9914 | 210.7551 | 170285.0003 | 232991.4498 | 4.1687e-06 | 0.57958 | 210755.0728
47 | 110 | CONCLUIDO | 7.1892 | 13.91 | 10.92 | 72.78 | 0.97 | 9 | 232.94 | 56.13 | 12.75 | 7 | 54.06 | 28963.15 | 136.94 | 624 | 37.63 | 29.8 | 2826.2 | 0.79 | 0.86 | 2.37 | 0.17 | 1 | 10 | 170.3387 | 233.0649 | 210.8215 | 170338.6884 | 233064.9083 | 4.1695e-06 | 0.57958 | 210821.5205
48 | 110 | CONCLUIDO | 7.1954 | 13.9 | 10.9 | 72.7 | 0.99 | 9 | 233.37 | 56.13 | 13 | 7 | 54.24 | 29015.91 | 136.32 | 623.98 | 37.17 | 29.8 | 2597.65 | 0.8 | 0.86 | 2.37 | 0.16 | 1 | 10 | 169.615 | 232.0747 | 209.9258 | 169615 | 232074.7258 | 4.1731e-06 | 0.57917 | 209925.8397
49 | 110 | CONCLUIDO | 7.1963 | 13.9 | 10.9 | 72.69 | 1.01 | 9 | 233.79 | 56.13 | 13.25 | 7 | 54.42 | 29068.74 | 135.16 | 624.05 | 37.22 | 29.8 | 2624.13 | 0.8 | 0.86 | 2.37 | 0.16 | 1 | 10 | 168.7174 | 230.8466 | 208.8149 | 168717.4157 | 230846.6115 | 4.1736e-06 | 0.57917 | 208814.9349
50 | 110 | CONCLUIDO | 7.1907 | 13.91 | 10.91 | 72.76 | 1.02 | 9 | 234.22 | 56.13 | 13.5 | 7 | 54.6 | 29121.64 | 134.18 | 623.97 | 37.56 | 29.8 | 2792.8 | 0.79 | 0.86 | 2.37 | 0.17 | 1 | 10 | 168.1609 | 230.0851 | 208.1261 | 168160.8724 | 230085.1244 | 4.1703e-06 | 0.57958 | 208126.123
51 | 110 | CONCLUIDO | 7.2253 | 13.84 | 10.89 | 81.67 | 1.04 | 8 | 234.65 | 56.13 | 13.75 | 6 | 54.78 | 29174.59 | 133.19 | 623.97 | 36.78 | 29.8 | 2409.45 | 0.81 | 0.86 | 2.37 | 0.14 | 1 | 10 | 166.5044 | 227.8187 | 206.076 | 166504.4322 | 227818.7098 | 4.1904e-06 | 0.57667 | 206076.0119
52 | 110 | CONCLUIDO | 7.2257 | 13.84 | 10.89 | 81.67 | 1.06 | 8 | 235.08 | 56.13 | 14 | 6 | 54.96 | 29227.61 | 133.08 | 623.97 | 36.78 | 29.8 | 2407.7 | 0.81 | 0.86 | 2.36 | 0.14 | 1 | 10 | 166.4127 | 227.6933 | 205.9625 | 166412.7397 | 227693.2521 | 4.1906e-06 | 0.57667 | 205962.5277
53 | 110 | CONCLUIDO | 7.2291 | 13.83 | 10.88 | 81.62 | 1.08 | 8 | 235.51 | 56.13 | 14.25 | 6 | 55.14 | 29280.69 | 131.98 | 623.99 | 36.5 | 29.8 | 2266.9 | 0.82 | 0.86 | 2.37 | 0.14 | 1 | 10 | 165.4509 | 226.3772 | 204.7721 | 165450.8874 | 226377.2033 | 4.1926e-06 | 0.57625 | 204772.0807
54 | 110 | CONCLUIDO | 7.2309 | 13.83 | 10.88 | 81.59 | 1.09 | 8 | 235.94 | 56.13 | 14.5 | 6 | 55.32 | 29333.84 | 131.27 | 624.02 | 36.45 | 29.8 | 2244.74 | 0.82 | 0.86 | 2.36 | 0.13 | 1 | 10 | 164.877 | 225.592 | 204.0618 | 164877.0206 | 225592.0134 | 4.1937e-06 | 0.57625 | 204061.8283
55 | 110 | CONCLUIDO | 7.2314 | 13.83 | 10.88 | 81.59 | 1.11 | 8 | 236.37 | 56.13 | 14.75 | 6 | 55.5 | 29387.05 | 130.59 | 623.97 | 36.38 | 29.8 | 2208.2 | 0.82 | 0.86 | 2.36 | 0.13 | 1 | 10 | 164.3544 | 224.8769 | 203.4149 | 164354.3516 | 224876.8746 | 4.194e-06 | 0.57625 | 203414.9413
56 | 110 | CONCLUIDO | 7.2333 | 13.82 | 10.87 | 81.56 | 1.13 | 8 | 236.81 | 56.13 | 15 | 4 | 55.68 | 29440.33 | 128.97 | 623.99 | 36.22 | 29.8 | 2128.41 | 0.82 | 0.86 | 2.36 | 0.13 | 1 | 10 | 163.0355 | 223.0724 | 201.7826 | 163035.4971 | 223072.3597 | 4.1951e-06 | 0.57583 | 201782.6468
57 | 110 | CONCLUIDO | 7.2647 | 13.77 | 10.86 | 93.06 | 1.14 | 7 | 237.24 | 56.13 | 15.25 | 4 | 55.86 | 29493.67 | 127.33 | 623.97 | 35.78 | 29.8 | 1911.04 | 0.83 | 0.86 | 2.36 | 0.11 | 1 | 10 | 161.0565 | 220.3647 | 199.3334 | 161056.5391 | 220364.6621 | 4.2133e-06 | 0.57375 | 199333.368
58 | 110 | CONCLUIDO | 7.2584 | 13.78 | 10.87 | 93.16 | 1.16 | 7 | 237.67 | 56.13 | 15.5 | 3 | 56.05 | 29547.07 | 127.58 | 623.97 | 36.04 | 29.8 | 2043.48 | 0.83 | 0.86 | 2.37 | 0.12 | 1 | 10 | 161.4364 | 220.8844 | 199.8035 | 161436.4328 | 220884.4495 | 4.2096e-06 | 0.57417 | 199803.5476
59 | 110 | CONCLUIDO | 7.2592 | 13.78 | 10.87 | 93.15 | 1.18 | 7 | 238.11 | 56.13 | 15.75 | 3 | 56.23 | 29600.54 | 127.97 | 624 | 36 | 29.8 | 2022.91 | 0.83 | 0.86 | 2.37 | 0.12 | 1 | 10 | 161.7117 | 221.2611 | 200.1443 | 161711.7448 | 221261.1434 | 4.2101e-06 | 0.57417 | 200144.2905
60 | 110 | CONCLUIDO | 7.2572 | 13.78 | 10.87 | 93.18 | 1.19 | 7 | 238.54 | 56.13 | 16 | 2 | 56.41 | 29654.08 | 128.12 | 624 | 36.06 | 29.8 | 2053.2 | 0.83 | 0.86 | 2.37 | 0.12 | 1 | 10 | 161.867 | 221.4735 | 200.3364 | 161866.9551 | 221473.5091 | 4.2089e-06 | 0.57417 | 200336.3882
61 | 110 | CONCLUIDO | 7.2557 | 13.78 | 10.87 | 93.2 | 1.21 | 7 | 238.97 | 56.13 | 16.25 | 2 | 56.6 | 29707.68 | 128.39 | 623.97 | 36.17 | 29.8 | 2110.44 | 0.82 | 0.86 | 2.37 | 0.13 | 1 | 10 | 162.1015 | 221.7945 | 200.6267 | 162101.548 | 221794.4894 | 4.208e-06 | 0.57417 | 200626.7346
62 | 110 | CONCLUIDO | 7.2535 | 13.79 | 10.88 | 93.24 | 1.23 | 7 | 239.41 | 56.13 | 16.5 | 0 | 56.78 | 29761.35 | 128.71 | 623.97 | 36.26 | 29.8 | 2153.96 | 0.82 | 0.86 | 2.37 | 0.13 | 1 | 10 | 162.4473 | 222.2675 | 201.0546 | 162447.2564 | 222267.5028 | 4.2068e-06 | 0.57458 | 201054.6043

## RESULTADOS_28
Unnamed: 0 | Volume de calda [L] | STATUS | Capacidade operacional [ha/h] | Tempo de missao [h] | Tempo util [h] | Tempo por voo [min] | Autonomia Projetada [h] | N° Voos | MTOW [kg] | Massa Estrutura [kg] | Combustível [kg] | Abastecimentos | Massa gerador | Potência gerador [W] | Combustível consumido [L] | Calda cons [L] | Distância percorrida [km] | Distância Pulverizando [km] | RTL ACUMULADO[m] | EOC [km/km] | EOC [h/h] | Tempo de manobra [h] | Tempo rtl_rtw [h] | V pulv [m/s] | V desloc [m/s] | Preço Total por ha Simples [R$/ha] | Preço Total por ha Presumido [R$/ha] | Preço Total por ha Real [R$/ha] | Preço Total Simples [R$] | Preço Total Presumido [R$] | Prod CAPEX [ha/R$] | Dias Trabalhados | Preço Total Real [R$]
0 | 150 | CONCLUIDO | 3.505 | 28.53 | 14.76 | 4.56 | 0.06 | 194 | 296.65 | 61.82 | 1 | 192 | 83.83 | 36821.52 | 268.9 | 624.49 | 157.38 | 29.8 | 61779.17 | 0.19 | 0.63 | 2.67 | 4 | 1 | 10 | 618.8577 | 846.7484 | 765.9359 | 618857.6704 | 846748.3668 | 1.7937e-06 | 1.1887 | 765935.8911
1 | 150 | CONCLUIDO | 4.0494 | 24.7 | 13.7 | 5.71 | 0.07 | 144 | 297.17 | 61.82 | 1.25 | 142 | 84.1 | 36885.7 | 249.29 | 624.14 | 124.14 | 29.8 | 45405.89 | 0.24 | 0.68 | 2.59 | 2.95 | 1 | 10 | 497.7538 | 681.0487 | 616.0504 | 497753.823 | 681048.74 | 2.0723e-06 | 1.0292 | 616050.4041
2 | 150 | CONCLUIDO | 4.4497 | 22.47 | 13.09 | 6.83 | 0.09 | 115 | 297.7 | 61.82 | 1.5 | 113 | 84.37 | 36949.99 | 237.87 | 624.37 | 105.24 | 29.8 | 36103.19 | 0.28 | 0.71 | 2.54 | 2.34 | 1 | 10 | 432.8764 | 592.2806 | 535.7542 | 432876.3969 | 592280.5835 | 2.2772e-06 | 0.93625 | 535754.1558
3 | 150 | CONCLUIDO | 4.7768 | 20.93 | 12.66 | 8 | 0.1 | 95 | 298.22 | 61.82 | 1.75 | 93 | 84.65 | 37014.39 | 229.74 | 624.25 | 91.67 | 29.8 | 29418.97 | 0.33 | 0.74 | 2.51 | 1.91 | 1 | 10 | 390.0179 | 533.6397 | 482.7099 | 390017.8813 | 533639.6715 | 2.4446e-06 | 0.87208 | 482709.8503
4 | 150 | CONCLUIDO | 5.0102 | 19.96 | 12.41 | 9.08 | 0.12 | 82 | 298.74 | 61.82 | 2 | 80 | 84.92 | 37078.91 | 224.88 | 624.25 | 83.83 | 29.8 | 25564.55 | 0.36 | 0.75 | 2.49 | 1.66 | 1 | 10 | 364.3897 | 498.5741 | 450.9909 | 364389.7404 | 498574.1186 | 2.564e-06 | 0.83167 | 450990.9045
5 | 150 | CONCLUIDO | 5.2089 | 19.2 | 12.2 | 10.17 | 0.13 | 72 | 299.26 | 61.82 | 2.25 | 70 | 85.19 | 37143.54 | 220.86 | 624.21 | 77.41 | 29.8 | 22402.01 | 0.38 | 0.77 | 2.47 | 1.45 | 1 | 10 | 344.5276 | 471.3978 | 426.4083 | 344527.5864 | 471397.8432 | 2.6657e-06 | 0.8 | 426408.2947
6 | 150 | CONCLUIDO | 5.3846 | 18.57 | 12.02 | 11.27 | 0.15 | 64 | 299.79 | 61.82 | 2.5 | 62 | 85.47 | 37208.42 | 217.25 | 624.08 | 71.68 | 29.8 | 19580.33 | 0.42 | 0.78 | 2.46 | 1.27 | 1 | 10 | 328.1752 | 449.0237 | 406.1695 | 328175.1518 | 449023.7208 | 2.7556e-06 | 0.77375 | 406169.5271
7 | 150 | CONCLUIDO | 5.542 | 18.04 | 11.88 | 12.51 | 0.16 | 57 | 300.32 | 61.82 | 2.75 | 55 | 85.74 | 37273.29 | 214.44 | 624.15 | 67.46 | 29.8 | 17503.84 | 0.44 | 0.79 | 2.45 | 1.13 | 1 | 10 | 314.9945 | 430.9894 | 389.8563 | 314994.4909 | 430989.359 | 2.8362e-06 | 0.75167 | 389856.3395
8 | 150 | CONCLUIDO | 5.6598 | 17.67 | 11.78 | 13.59 | 0.18 | 52 | 300.84 | 61.82 | 3 | 50 | 86.02 | 37338.27 | 212.44 | 624.12 | 64.33 | 29.8 | 15960.78 | 0.46 | 0.79 | 2.44 | 1.03 | 1 | 10 | 305.7495 | 418.3399 | 378.4141 | 305749.4612 | 418339.9016 | 2.8965e-06 | 0.73625 | 378414.1285
9 | 150 | CONCLUIDO | 5.7502 | 17.39 | 11.73 | 14.66 | 0.19 | 48 | 301.37 | 61.82 | 3.25 | 46 | 86.3 | 37403.38 | 211.12 | 624.03 | 62.8 | 29.8 | 15217.31 | 0.47 | 0.8 | 2.43 | 0.98 | 1 | 10 | 299.3204 | 409.5434 | 370.4571 | 299320.4062 | 409543.3848 | 2.9427e-06 | 0.72458 | 370457.139
10 | 150 | CONCLUIDO | 5.8615 | 17.06 | 11.62 | 15.84 | 0.21 | 44 | 301.9 | 61.82 | 3.5 | 42 | 86.58 | 37468.6 | 208.88 | 624.02 | 59.18 | 29.8 | 13426.52 | 0.5 | 0.8 | 2.43 | 0.87 | 1 | 10 | 290.738 | 397.8006 | 359.835 | 290738.0027 | 397800.5618 | 2.9997e-06 | 0.71083 | 359835.0345
11 | 150 | CONCLUIDO | 5.9432 | 16.83 | 11.55 | 16.9 | 0.22 | 41 | 302.43 | 61.82 | 3.75 | 39 | 86.86 | 37533.94 | 207.3 | 624.06 | 57.23 | 29.8 | 12467.04 | 0.52 | 0.81 | 2.42 | 0.8 | 1 | 10 | 284.7842 | 389.6543 | 352.4663 | 284784.2079 | 389654.3171 | 3.0415e-06 | 0.70125 | 352466.256
12 | 150 | CONCLUIDO | 6.0223 | 16.6 | 11.5 | 18.15 | 0.24 | 38 | 302.96 | 61.82 | 4 | 36 | 87.14 | 37599.4 | 206.19 | 624.01 | 55.4 | 29.8 | 11565.78 | 0.54 | 0.81 | 2.42 | 0.75 | 1 | 10 | 279.6796 | 382.67 | 346.1485 | 279679.6218 | 382669.9971 | 3.082e-06 | 0.69167 | 346148.5097
13 | 150 | CONCLUIDO | 6.0829 | 16.44 | 11.44 | 19.07 | 0.25 | 36 | 303.49 | 61.82 | 4.25 | 34 | 87.42 | 37664.98 | 204.93 | 623.99 | 54.05 | 29.8 | 10900.78 | 0.55 | 0.82 | 2.41 | 0.69 | 1 | 10 | 275.3377 | 376.7292 | 340.7747 | 275337.7299 | 376729.2291 | 3.113e-06 | 0.685 | 340774.7202
14 | 150 | CONCLUIDO | 6.1365 | 16.3 | 11.41 | 20.13 | 0.26 | 34 | 304.03 | 61.82 | 4.5 | 32 | 87.7 | 37730.68 | 203.8 | 624.05 | 52.99 | 29.8 | 10381.63 | 0.56 | 0.82 | 2.41 | 0.66 | 1 | 10 | 271.7228 | 371.7831 | 336.3007 | 271722.7906 | 371783.1097 | 3.1404e-06 | 0.67917 | 336300.6515
15 | 150 | CONCLUIDO | 6.1838 | 16.17 | 11.4 | 21.37 | 0.28 | 32 | 304.56 | 61.82 | 4.75 | 30 | 87.99 | 37796.51 | 203.58 | 624.03 | 52.21 | 29.8 | 10003.67 | 0.57 | 0.82 | 2.42 | 0.65 | 1 | 10 | 269.3844 | 368.5837 | 333.4066 | 269384.4306 | 368583.6623 | 3.1646e-06 | 0.67375 | 333406.5549
16 | 150 | CONCLUIDO | 6.2559 | 15.98 | 11.32 | 22.64 | 0.29 | 30 | 305.09 | 61.82 | 5 | 28 | 88.27 | 37862.45 | 201.7 | 624.01 | 50.25 | 29.8 | 9031.49 | 0.59 | 0.83 | 2.4 | 0.57 | 1 | 10 | 264.0831 | 361.3301 | 326.8453 | 264083.0853 | 361330.1278 | 3.2015e-06 | 0.66583 | 326845.2875
17 | 150 | CONCLUIDO | 6.2803 | 15.92 | 11.31 | 23.41 | 0.31 | 29 | 305.63 | 61.82 | 5.25 | 27 | 88.56 | 37928.52 | 201.39 | 624.04 | 50.07 | 29.8 | 8950.22 | 0.6 | 0.83 | 2.4 | 0.57 | 1 | 10 | 262.7223 | 359.4682 | 325.161 | 262722.2517 | 359468.1752 | 3.214e-06 | 0.66333 | 325161.0371
18 | 150 | CONCLUIDO | 6.3105 | 15.85 | 11.29 | 24.2 | 0.32 | 28 | 306.17 | 61.82 | 5.5 | 26 | 88.84 | 37994.72 | 200.75 | 624.05 | 49.38 | 29.8 | 8606.36 | 0.6 | 0.83 | 2.4 | 0.55 | 1 | 10 | 260.7789 | 356.8092 | 322.7559 | 260778.9305 | 356809.2374 | 3.2295e-06 | 0.66042 | 322755.8646
19 | 150 | CONCLUIDO | 6.3753 | 15.69 | 11.24 | 25.95 | 0.33 | 26 | 306.7 | 61.82 | 5.75 | 24 | 89.13 | 38061.04 | 199.45 | 623.97 | 47.73 | 29.8 | 7794.41 | 0.62 | 0.83 | 2.39 | 0.5 | 1 | 10 | 256.6791 | 351.1997 | 317.6817 | 256679.1141 | 351199.6877 | 3.2626e-06 | 0.65375 | 317681.6824
20 | 150 | CONCLUIDO | 6.4064 | 15.61 | 11.22 | 26.94 | 0.35 | 25 | 307.24 | 61.82 | 6 | 23 | 89.42 | 38127.48 | 199.09 | 623.97 | 47 | 29.8 | 7432.79 | 0.63 | 0.83 | 2.4 | 0.48 | 1 | 10 | 254.9912 | 348.8902 | 315.5926 | 254991.211 | 348890.2243 | 3.2786e-06 | 0.65042 | 315592.6309
21 | 150 | CONCLUIDO | 6.4378 | 15.53 | 11.2 | 28.01 | 0.36 | 24 | 307.78 | 61.82 | 6.25 | 22 | 89.71 | 38194.05 | 198.36 | 624.03 | 46.61 | 29.8 | 7242.67 | 0.64 | 0.83 | 2.39 | 0.46 | 1 | 10 | 252.9951 | 346.159 | 313.1221 | 252995.0757 | 346159.024 | 3.2946e-06 | 0.64708 | 313122.0925
22 | 150 | CONCLUIDO | 6.4678 | 15.46 | 11.19 | 29.18 | 0.38 | 23 | 308.32 | 61.82 | 6.5 | 21 | 90 | 38260.74 | 197.7 | 623.97 | 45.95 | 29.8 | 6919.92 | 0.65 | 0.83 | 2.39 | 0.44 | 1 | 10 | 251.2029 | 343.7069 | 310.904 | 251202.9175 | 343706.914 | 3.31e-06 | 0.64417 | 310904.0085
23 | 150 | CONCLUIDO | 6.4912 | 15.41 | 11.19 | 30.51 | 0.39 | 22 | 308.86 | 61.82 | 6.75 | 20 | 90.29 | 38327.57 | 197.47 | 623.99 | 45.77 | 29.8 | 6832.21 | 0.65 | 0.84 | 2.4 | 0.44 | 1 | 10 | 250.1108 | 342.2126 | 309.5523 | 250110.7721 | 342212.5925 | 3.322e-06 | 0.64208 | 309552.303
24 | 150 | CONCLUIDO | 6.4978 | 15.39 | 11.17 | 30.46 | 0.4 | 22 | 309.41 | 61.82 | 7 | 20 | 90.59 | 38394.52 | 196.68 | 624 | 45.87 | 29.8 | 6884.36 | 0.65 | 0.84 | 2.38 | 0.42 | 1 | 10 | 249.0567 | 340.7703 | 308.2477 | 249056.6852 | 340770.3443 | 3.3253e-06 | 0.64125 | 308247.7009
25 | 150 | CONCLUIDO | 6.5267 | 15.32 | 11.16 | 31.88 | 0.42 | 21 | 309.95 | 61.82 | 7.25 | 19 | 90.88 | 38461.6 | 196.23 | 624.03 | 44.97 | 29.8 | 6439.53 | 0.66 | 0.84 | 2.39 | 0.41 | 1 | 10 | 247.5141 | 338.6597 | 306.3385 | 247514.0983 | 338659.7089 | 3.3401e-06 | 0.63833 | 306338.5016
26 | 150 | CONCLUIDO | 6.5629 | 15.24 | 11.13 | 33.39 | 0.43 | 20 | 310.5 | 61.82 | 7.5 | 18 | 91.18 | 38528.81 | 195.8 | 624.01 | 44.21 | 29.8 | 6063.92 | 0.67 | 0.84 | 2.38 | 0.38 | 1 | 10 | 245.5956 | 336.0347 | 303.964 | 245595.5574 | 336034.6766 | 3.3586e-06 | 0.635 | 303963.9987
27 | 150 | CONCLUIDO | 6.5995 | 15.15 | 11.1 | 35.05 | 0.44 | 19 | 311.04 | 61.82 | 7.75 | 17 | 91.47 | 38596.15 | 194.7 | 624.01 | 43.29 | 29.8 | 5605.87 | 0.69 | 0.84 | 2.38 | 0.35 | 1 | 10 | 243.1268 | 332.6568 | 300.9085 | 243126.7648 | 332656.7656 | 3.3774e-06 | 0.63125 | 300908.4708
28 | 150 | CONCLUIDO | 6.5969 | 15.16 | 11.11 | 35.07 | 0.46 | 19 | 311.59 | 61.82 | 8 | 17 | 91.77 | 38663.62 | 194.59 | 623.97 | 43.61 | 29.8 | 5767.53 | 0.68 | 0.84 | 2.38 | 0.36 | 1 | 10 | 243.2009 | 332.7582 | 301.0002 | 243200.9043 | 332758.2065 | 3.376e-06 | 0.63167 | 301000.2303
29 | 150 | CONCLUIDO | 6.6286 | 15.09 | 11.09 | 36.96 | 0.47 | 18 | 312.14 | 61.82 | 8.25 | 16 | 92.07 | 38731.35 | 194.02 | 624 | 43.03 | 29.8 | 5482.56 | 0.69 | 0.84 | 2.38 | 0.34 | 1 | 10 | 241.4411 | 330.3503 | 298.8221 | 241441.0576 | 330350.3067 | 3.3923e-06 | 0.62875 | 298822.1371
30 | 150 | CONCLUIDO | 6.6341 | 15.07 | 11.08 | 36.92 | 0.48 | 18 | 312.69 | 61.82 | 8.5 | 16 | 92.37 | 38799.09 | 193.31 | 623.99 | 42.59 | 29.8 | 5265.41 | 0.7 | 0.84 | 2.38 | 0.33 | 1 | 10 | 240.5888 | 329.1843 | 297.7674 | 240588.8361 | 329184.2596 | 3.3951e-06 | 0.62792 | 297767.3759
31 | 150 | CONCLUIDO | 6.6619 | 15.01 | 11.07 | 39.07 | 0.5 | 17 | 313.24 | 61.82 | 8.75 | 15 | 92.67 | 38866.96 | 192.82 | 624.04 | 42.37 | 29.8 | 5160.12 | 0.7 | 0.84 | 2.38 | 0.32 | 1 | 10 | 239.1231 | 327.1788 | 295.9533 | 239123.1047 | 327178.7812 | 3.4093e-06 | 0.62542 | 295953.2975
32 | 150 | CONCLUIDO | 6.6577 | 15.02 | 11.08 | 39.1 | 0.51 | 17 | 313.79 | 61.82 | 9 | 15 | 92.97 | 38934.97 | 193.11 | 624.05 | 42.83 | 29.8 | 5389.6 | 0.7 | 0.84 | 2.37 | 0.33 | 1 | 10 | 239.5777 | 327.8008 | 296.516 | 239577.7408 | 327800.8344 | 3.4072e-06 | 0.62583 | 296515.9829
33 | 150 | CONCLUIDO | 6.6988 | 14.93 | 11.04 | 41.41 | 0.52 | 16 | 314.34 | 61.82 | 9.25 | 14 | 93.27 | 39003.11 | 192.2 | 624.04 | 41.39 | 29.8 | 4673.24 | 0.72 | 0.85 | 2.38 | 0.29 | 1 | 10 | 237.1089 | 324.4228 | 293.4604 | 237108.8888 | 324422.8422 | 3.4282e-06 | 0.62208 | 293460.3815
34 | 150 | CONCLUIDO | 6.6964 | 14.93 | 11.05 | 41.43 | 0.54 | 16 | 314.9 | 61.82 | 9.5 | 14 | 93.57 | 39071.38 | 191.85 | 623.97 | 41.66 | 29.8 | 4809.14 | 0.72 | 0.85 | 2.38 | 0.3 | 1 | 10 | 236.9737 | 324.2378 | 293.293 | 236973.6519 | 324237.8051 | 3.427e-06 | 0.62208 | 293293.004
35 | 150 | CONCLUIDO | 6.6911 | 14.95 | 11.06 | 41.47 | 0.55 | 16 | 315.45 | 61.82 | 9.75 | 14 | 93.88 | 39139.8 | 191.54 | 624.06 | 42.16 | 29.8 | 5060.17 | 0.71 | 0.84 | 2.38 | 0.31 | 1 | 10 | 236.9786 | 324.2446 | 293.2992 | 236978.6198 | 324244.6024 | 3.4243e-06 | 0.62292 | 293299.1526
36 | 150 | CONCLUIDO | 6.7263 | 14.87 | 11.04 | 44.15 | 0.56 | 15 | 316.01 | 61.82 | 10 | 13 | 94.18 | 39208.35 | 191.16 | 623.98 | 41.48 | 29.8 | 4721.13 | 0.72 | 0.85 | 2.37 | 0.29 | 1 | 10 | 235.3029 | 321.9518 | 291.2252 | 235302.8827 | 321951.7849 | 3.4423e-06 | 0.61958 | 291225.1584
37 | 150 | CONCLUIDO | 6.7272 | 14.86 | 11.03 | 44.14 | 0.58 | 15 | 316.56 | 61.82 | 10.25 | 13 | 94.49 | 39277.04 | 191.02 | 623.97 | 41.09 | 29.8 | 4530.23 | 0.73 | 0.85 | 2.38 | 0.29 | 1 | 10 | 235.0885 | 321.6584 | 290.9598 | 235088.481 | 321658.4311 | 3.4427e-06 | 0.61917 | 290959.8019
38 | 150 | CONCLUIDO | 6.7663 | 14.78 | 11 | 47.16 | 0.59 | 14 | 317.12 | 61.82 | 10.5 | 12 | 94.8 | 39345.87 | 189.8 | 623.97 | 40.31 | 29.8 | 4144.6 | 0.74 | 0.85 | 2.38 | 0.26 | 1 | 10 | 232.559 | 318.1975 | 287.8292 | 232559.0368 | 318197.5339 | 3.4627e-06 | 0.61583 | 287829.2079
39 | 150 | CONCLUIDO | 6.7691 | 14.77 | 11 | 47.13 | 0.6 | 14 | 317.68 | 61.82 | 10.75 | 12 | 95.11 | 39414.84 | 189.98 | 623.99 | 40.12 | 29.8 | 4049.93 | 0.74 | 0.85 | 2.37 | 0.25 | 1 | 10 | 232.6064 | 318.2623 | 287.8878 | 232606.3887 | 318262.3229 | 3.4642e-06 | 0.61542 | 287887.8135
40 | 150 | CONCLUIDO | 6.7693 | 14.77 | 11 | 47.13 | 0.62 | 14 | 318.24 | 61.82 | 11 | 12 | 95.42 | 39483.95 | 189.21 | 623.97 | 40.05 | 29.8 | 4014.24 | 0.74 | 0.85 | 2.38 | 0.25 | 1 | 10 | 231.9807 | 317.4062 | 287.1134 | 231980.7117 | 317406.244 | 3.4643e-06 | 0.61542 | 287113.4376
41 | 150 | CONCLUIDO | 6.7998 | 14.71 | 10.99 | 50.71 | 0.63 | 13 | 318.8 | 61.82 | 11.25 | 11 | 95.73 | 39553.2 | 188.51 | 623.99 | 39.75 | 29.8 | 3870.31 | 0.75 | 0.85 | 2.37 | 0.24 | 1 | 10 | 230.3216 | 315.1361 | 285.06 | 230321.5589 | 315136.1179 | 3.4799e-06 | 0.61292 | 285059.9691
42 | 150 | CONCLUIDO | 6.7986 | 14.71 | 10.99 | 50.72 | 0.64 | 13 | 319.36 | 61.82 | 11.5 | 11 | 96.04 | 39622.59 | 188.82 | 623.97 | 39.88 | 29.8 | 3931.38 | 0.75 | 0.85 | 2.37 | 0.24 | 1 | 10 | 230.6091 | 315.5295 | 285.4158 | 230609.0912 | 315529.5324 | 3.4793e-06 | 0.61292 | 285415.8367
43 | 150 | CONCLUIDO | 6.7963 | 14.71 | 10.99 | 50.74 | 0.65 | 13 | 319.93 | 61.82 | 11.75 | 11 | 96.36 | 39692.13 | 188.92 | 623.99 | 40.13 | 29.8 | 4058.28 | 0.74 | 0.85 | 2.37 | 0.25 | 1 | 10 | 230.7648 | 315.7426 | 285.6085 | 230764.7878 | 315742.5633 | 3.4781e-06 | 0.61292 | 285608.5362
44 | 150 | CONCLUIDO | 6.7936 | 14.72 | 11 | 50.77 | 0.67 | 13 | 320.49 | 61.82 | 12 | 11 | 96.67 | 39761.81 | 188.37 | 623.97 | 39.99 | 29.8 | 3988.82 | 0.75 | 0.85 | 2.38 | 0.25 | 1 | 10 | 230.4831 | 315.3571 | 285.2599 | 230483.0718 | 315357.1071 | 3.4767e-06 | 0.61333 | 285259.8674
45 | 150 | CONCLUIDO | 6.8373 | 14.63 | 10.96 | 54.81 | 0.68 | 12 | 321.06 | 61.82 | 12.25 | 10 | 96.99 | 39831.64 | 187.02 | 623.97 | 38.99 | 29.8 | 3490.66 | 0.76 | 0.85 | 2.37 | 0.21 | 1 | 10 | 227.6823 | 311.5249 | 281.7934 | 227682.2705 | 311524.9271 | 3.4991e-06 | 0.60958 | 281793.4253
46 | 150 | CONCLUIDO | 6.8331 | 14.63 | 10.97 | 54.85 | 0.69 | 12 | 321.63 | 61.82 | 12.5 | 10 | 97.31 | 39901.61 | 186.99 | 623.97 | 39.15 | 29.8 | 3573.16 | 0.76 | 0.85 | 2.38 | 0.22 | 1 | 10 | 227.8594 | 311.7673 | 282.0127 | 227859.4264 | 311767.3196 | 3.4969e-06 | 0.60958 | 282012.6842
47 | 150 | CONCLUIDO | 6.8316 | 14.64 | 10.97 | 54.87 | 0.71 | 12 | 322.2 | 61.82 | 12.75 | 10 | 97.62 | 39971.73 | 187.14 | 624.01 | 39.5 | 29.8 | 3748.33 | 0.75 | 0.85 | 2.37 | 0.23 | 1 | 10 | 228.0315 | 312.0028 | 282.2257 | 228031.5118 | 312002.7745 | 3.4962e-06 | 0.61 | 282225.6676
48 | 150 | CONCLUIDO | 6.8306 | 14.64 | 10.98 | 54.88 | 0.72 | 12 | 322.77 | 61.82 | 13 | 10 | 97.94 | 40042 | 187.09 | 623.97 | 39.49 | 29.8 | 3742.37 | 0.75 | 0.85 | 2.37 | 0.23 | 1 | 10 | 228.0895 | 312.0821 | 282.2975 | 228089.5168 | 312082.1395 | 3.4956e-06 | 0.61 | 282297.4581
49 | 150 | CONCLUIDO | 6.8314 | 14.64 | 10.97 | 54.87 | 0.73 | 12 | 323.34 | 61.82 | 13.25 | 10 | 98.27 | 40112.54 | 186.13 | 623.97 | 39.55 | 29.8 | 3770.77 | 0.75 | 0.85 | 2.37 | 0.23 | 1 | 10 | 227.2334 | 310.9108 | 281.2379 | 227233.4038 | 310910.7679 | 3.4961e-06 | 0.61 | 281237.8806
50 | 150 | CONCLUIDO | 6.8756 | 14.54 | 10.94 | 59.65 | 0.74 | 11 | 323.91 | 61.82 | 13.5 | 9 | 98.59 | 40183.11 | 185.35 | 624.01 | 38.17 | 29.8 | 3087.98 | 0.78 | 0.85 | 2.37 | 0.19 | 1 | 10 | 224.9645 | 307.8064 | 278.4298 | 224964.5237 | 307806.3861 | 3.5187e-06 | 0.60583 | 278429.7766
51 | 150 | CONCLUIDO | 6.8714 | 14.55 | 10.94 | 59.7 | 0.76 | 11 | 324.48 | 61.82 | 13.75 | 9 | 98.91 | 40253.84 | 185.45 | 623.97 | 38.47 | 29.8 | 3237.91 | 0.77 | 0.85 | 2.37 | 0.2 | 1 | 10 | 225.181 | 308.1026 | 278.6977 | 225181.0295 | 308102.6189 | 3.5165e-06 | 0.60625 | 278697.7373
52 | 150 | CONCLUIDO | 6.8713 | 14.55 | 10.95 | 59.7 | 0.77 | 11 | 325.06 | 61.82 | 14 | 9 | 99.24 | 40324.71 | 185.39 | 623.97 | 38.53 | 29.8 | 3269.49 | 0.77 | 0.85 | 2.37 | 0.2 | 1 | 10 | 225.2018 | 308.131 | 278.7234 | 225201.7949 | 308131.031 | 3.5165e-06 | 0.60625 | 278723.4378
53 | 150 | CONCLUIDO | 6.8748 | 14.55 | 10.94 | 59.66 | 0.78 | 11 | 325.63 | 61.82 | 14.25 | 9 | 99.56 | 40395.74 | 184.52 | 623.97 | 38.39 | 29.8 | 3199.98 | 0.78 | 0.85 | 2.36 | 0.19 | 1 | 10 | 224.337 | 306.9478 | 277.6531 | 224336.9956 | 306947.7744 | 3.5183e-06 | 0.60625 | 277653.1096
54 | 150 | CONCLUIDO | 6.8698 | 14.56 | 10.95 | 59.72 | 0.79 | 11 | 326.21 | 61.82 | 14.5 | 9 | 99.89 | 40466.92 | 184.16 | 623.97 | 38.67 | 29.8 | 3337.02 | 0.77 | 0.85 | 2.37 | 0.2 | 1 | 10 | 224.2792 | 306.8687 | 277.5816 | 224279.197 | 306868.6918 | 3.5157e-06 | 0.60667 | 277581.5745
55 | 150 | CONCLUIDO | 6.9038 | 14.48 | 10.93 | 65.59 | 0.8 | 10 | 326.79 | 61.82 | 14.75 | 8 | 100.22 | 40538.25 | 183.74 | 623.97 | 38.1 | 29.8 | 3057.01 | 0.78 | 0.85 | 2.37 | 0.19 | 1 | 10 | 222.7158 | 304.7296 | 275.6467 | 222715.8455 | 304729.6453 | 3.5331e-06 | 0.60333 | 275646.6756
56 | 150 | CONCLUIDO | 6.9057 | 14.48 | 10.93 | 65.57 | 0.82 | 10 | 327.37 | 61.82 | 15 | 8 | 100.55 | 40609.74 | 183.64 | 623.99 | 37.89 | 29.8 | 2951.44 | 0.79 | 0.85 | 2.37 | 0.18 | 1 | 10 | 222.5777 | 304.5406 | 275.4757 | 222577.7047 | 304540.635 | 3.5341e-06 | 0.60333 | 275475.7042
57 | 150 | CONCLUIDO | 6.9028 | 14.49 | 10.93 | 65.61 | 0.83 | 10 | 327.95 | 61.82 | 15.25 | 8 | 100.88 | 40681.39 | 183.97 | 623.97 | 38.06 | 29.8 | 3038.42 | 0.78 | 0.85 | 2.37 | 0.19 | 1 | 10 | 222.9325 | 305.0261 | 275.9149 | 222932.5423 | 305026.1394 | 3.5326e-06 | 0.60375 | 275914.8728
58 | 150 | CONCLUIDO | 6.9066 | 14.48 | 10.93 | 65.56 | 0.84 | 10 | 328.53 | 61.82 | 15.5 | 8 | 101.21 | 40753.2 | 183.71 | 623.97 | 37.9 | 29.8 | 2955.91 | 0.79 | 0.85 | 2.37 | 0.18 | 1 | 10 | 222.6048 | 304.5777 | 275.5092 | 222604.7749 | 304577.6737 | 3.5345e-06 | 0.60333 | 275509.208
59 | 150 | CONCLUIDO | 6.9065 | 14.48 | 10.93 | 65.56 | 0.85 | 10 | 329.12 | 61.82 | 15.75 | 8 | 101.54 | 40825.16 | 182.96 | 624.02 | 37.9 | 29.8 | 2958.71 | 0.79 | 0.85 | 2.37 | 0.18 | 1 | 10 | 222.0169 | 303.7734 | 274.7817 | 222016.9354 | 303773.3657 | 3.5345e-06 | 0.60333 | 274781.6621
60 | 150 | CONCLUIDO | 6.9094 | 14.47 | 10.92 | 65.52 | 0.86 | 10 | 329.7 | 61.82 | 16 | 8 | 101.88 | 40897.29 | 182.31 | 624 | 37.86 | 29.8 | 2936.09 | 0.79 | 0.86 | 2.36 | 0.17 | 1 | 10 | 221.3459 | 302.8552 | 273.9511 | 221345.8796 | 302855.1976 | 3.536e-06 | 0.60292 | 273951.1226
61 | 150 | CONCLUIDO | 6.9431 | 14.4 | 10.91 | 72.7 | 0.88 | 9 | 330.29 | 61.82 | 16.25 | 7 | 102.21 | 40969.57 | 181.23 | 623.97 | 37.26 | 29.8 | 2641.49 | 0.8 | 0.86 | 2.37 | 0.16 | 1 | 10 | 219.3659 | 300.1461 | 271.5006 | 219365.8938 | 300146.0936 | 3.5532e-06 | 0.6 | 271500.5717
62 | 150 | CONCLUIDO | 6.944 | 14.4 | 10.9 | 72.69 | 0.89 | 9 | 330.87 | 61.82 | 16.5 | 7 | 102.55 | 41042.02 | 181.39 | 624.05 | 37.3 | 29.8 | 2662.38 | 0.8 | 0.86 | 2.36 | 0.16 | 1 | 10 | 219.3993 | 300.1918 | 271.542 | 219399.3339 | 300191.8478 | 3.5537e-06 | 0.6 | 271541.9592
63 | 150 | CONCLUIDO | 6.9403 | 14.41 | 10.91 | 72.74 | 0.9 | 9 | 331.46 | 61.82 | 16.75 | 7 | 102.89 | 41114.63 | 181.69 | 623.97 | 37.49 | 29.8 | 2756 | 0.79 | 0.86 | 2.37 | 0.16 | 1 | 10 | 219.8164 | 300.7625 | 272.0581 | 219816.3828 | 300762.4726 | 3.5518e-06 | 0.60042 | 272058.1243
64 | 150 | CONCLUIDO | 6.9384 | 14.41 | 10.92 | 72.77 | 0.91 | 9 | 332.05 | 61.82 | 17 | 7 | 103.23 | 41187.41 | 181.89 | 624.03 | 37.64 | 29.8 | 2832.29 | 0.79 | 0.86 | 2.37 | 0.17 | 1 | 10 | 220.096 | 301.1451 | 272.4042 | 220095.9996 | 301145.0566 | 3.5508e-06 | 0.60042 | 272404.1951
65 | 150 | CONCLUIDO | 6.9402 | 14.41 | 10.91 | 72.74 | 0.92 | 9 | 332.64 | 61.82 | 17.25 | 7 | 103.57 | 41260.35 | 181.68 | 623.99 | 37.54 | 29.8 | 2785.01 | 0.79 | 0.86 | 2.36 | 0.16 | 1 | 10 | 219.8116 | 300.7559 | 272.0522 | 219811.6077 | 300755.9391 | 3.5517e-06 | 0.60042 | 272052.2144
66 | 150 | CONCLUIDO | 6.9427 | 14.4 | 10.91 | 72.71 | 0.94 | 9 | 333.24 | 61.82 | 17.5 | 7 | 103.92 | 41333.46 | 181.11 | 623.97 | 37.36 | 29.8 | 2693.39 | 0.8 | 0.86 | 2.36 | 0.16 | 1 | 10 | 219.2841 | 300.0341 | 271.3993 | 219284.0674 | 300034.1352 | 3.553e-06 | 0.6 | 271399.2984
67 | 150 | CONCLUIDO | 6.9426 | 14.4 | 10.91 | 72.71 | 0.95 | 9 | 333.83 | 61.82 | 17.75 | 7 | 104.26 | 41406.86 | 180.38 | 623.97 | 37.34 | 29.8 | 2681.43 | 0.8 | 0.86 | 2.37 | 0.16 | 1 | 10 | 218.7149 | 299.2554 | 270.6949 | 218714.9142 | 299255.3946 | 3.553e-06 | 0.6 | 270694.8798
68 | 150 | CONCLUIDO | 6.9416 | 14.41 | 10.91 | 72.72 | 0.96 | 9 | 334.43 | 61.82 | 18 | 7 | 104.61 | 41480.31 | 180.15 | 623.97 | 37.44 | 29.8 | 2732.53 | 0.8 | 0.86 | 2.36 | 0.16 | 1 | 10 | 218.5692 | 299.0561 | 270.5146 | 218569.2282 | 299056.0606 | 3.5524e-06 | 0.60042 | 270514.5699
69 | 150 | CONCLUIDO | 6.9376 | 14.41 | 10.92 | 72.78 | 0.97 | 9 | 335.02 | 61.82 | 18.25 | 7 | 104.95 | 41553.93 | 179.45 | 623.97 | 37.74 | 29.8 | 2884.01 | 0.79 | 0.86 | 2.37 | 0.17 | 1 | 10 | 218.2066 | 298.5599 | 270.0658 | 218206.5969 | 298559.8925 | 3.5504e-06 | 0.60042 | 270065.7554
70 | 150 | CONCLUIDO | 6.9769 | 14.33 | 10.89 | 81.69 | 0.98 | 8 | 335.62 | 61.82 | 18.5 | 6 | 105.3 | 41627.72 | 178.97 | 623.97 | 36.79 | 29.8 | 2413.24 | 0.81 | 0.86 | 2.37 | 0.14 | 1 | 10 | 216.4172 | 296.1116 | 267.8511 | 216417.2199 | 296111.5879 | 3.5705e-06 | 0.59708 | 267851.1136
71 | 150 | CONCLUIDO | 6.9747 | 14.34 | 10.9 | 81.72 | 0.99 | 8 | 336.22 | 61.82 | 18.75 | 6 | 105.65 | 41701.68 | 179.2 | 623.97 | 36.91 | 29.8 | 2471.97 | 0.81 | 0.86 | 2.37 | 0.15 | 1 | 10 | 216.731 | 296.5409 | 268.2395 | 216731.0084 | 296540.9272 | 3.5694e-06 | 0.5975 | 268239.4773
72 | 150 | CONCLUIDO | 6.9767 | 14.33 | 10.89 | 81.69 | 1.01 | 8 | 336.82 | 61.82 | 19 | 6 | 106 | 41775.82 | 179.1 | 623.99 | 36.89 | 29.8 | 2464.11 | 0.81 | 0.86 | 2.36 | 0.14 | 1 | 10 | 216.5246 | 296.2585 | 267.984 | 216524.626 | 296258.5457 | 3.5704e-06 | 0.59708 | 267984.0459
73 | 150 | CONCLUIDO | 6.9792 | 14.33 | 10.89 | 81.65 | 1.02 | 8 | 337.43 | 61.82 | 19.25 | 6 | 106.35 | 41850.13 | 178.48 | 624 | 36.63 | 29.8 | 2332.11 | 0.81 | 0.86 | 2.37 | 0.14 | 1 | 10 | 215.9661 | 295.4944 | 267.2928 | 215966.1304 | 295494.3873 | 3.5717e-06 | 0.59708 | 267292.8177
74 | 150 | CONCLUIDO | 6.9838 | 14.32 | 10.88 | 81.58 | 1.03 | 8 | 338.03 | 61.82 | 19.5 | 6 | 106.71 | 41924.62 | 178.16 | 623.99 | 36.41 | 29.8 | 2222.88 | 0.82 | 0.86 | 2.36 | 0.13 | 1 | 10 | 215.5109 | 294.8716 | 266.7294 | 215510.9417 | 294871.5781 | 3.574e-06 | 0.59667 | 266729.4485
75 | 150 | CONCLUIDO | 6.9827 | 14.32 | 10.88 | 81.6 | 1.04 | 8 | 338.63 | 61.82 | 19.75 | 6 | 107.06 | 41999.28 | 177.68 | 624.01 | 36.5 | 29.8 | 2269.55 | 0.82 | 0.86 | 2.36 | 0.13 | 1 | 10 | 215.1697 | 294.4047 | 266.3071 | 215169.7038 | 294404.6814 | 3.5735e-06 | 0.59667 | 266307.1118
76 | 150 | CONCLUIDO | 6.9842 | 14.32 | 10.88 | 81.57 | 1.05 | 8 | 339.24 | 61.82 | 20 | 6 | 107.42 | 42074.12 | 177.28 | 623.97 | 36.38 | 29.8 | 2208.75 | 0.82 | 0.86 | 2.36 | 0.13 | 1 | 10 | 214.8133 | 293.9171 | 265.866 | 214813.3194 | 293917.0604 | 3.5742e-06 | 0.59667 | 265866.0287
77 | 150 | CONCLUIDO | 6.9847 | 14.32 | 10.88 | 81.56 | 1.06 | 8 | 339.85 | 61.82 | 20.25 | 6 | 107.78 | 42149.15 | 176.73 | 623.97 | 36.28 | 29.8 | 2157.43 | 0.82 | 0.86 | 2.36 | 0.13 | 1 | 10 | 214.3699 | 293.3104 | 265.3173 | 214369.9229 | 293310.3858 | 3.5745e-06 | 0.59667 | 265317.2543
78 | 150 | CONCLUIDO | 6.9836 | 14.32 | 10.88 | 81.58 | 1.07 | 8 | 340.46 | 61.82 | 20.5 | 6 | 108.14 | 42224.35 | 176.05 | 623.97 | 36.31 | 29.8 | 2172.11 | 0.82 | 0.86 | 2.37 | 0.13 | 1 | 10 | 213.8727 | 292.6301 | 264.7019 | 213872.6996 | 292630.063 | 3.5739e-06 | 0.59667 | 264701.8605
79 | 150 | CONCLUIDO | 6.9805 | 14.33 | 10.88 | 81.63 | 1.08 | 8 | 341.07 | 61.82 | 20.75 | 6 | 108.5 | 42299.74 | 175.04 | 623.97 | 36.61 | 29.8 | 2323.14 | 0.81 | 0.86 | 2.36 | 0.14 | 1 | 10 | 213.1813 | 291.6841 | 263.8462 | 213181.3156 | 291684.0808 | 3.5724e-06 | 0.59708 | 263846.1616
80 | 150 | CONCLUIDO | 7.0197 | 14.25 | 10.86 | 93.08 | 1.1 | 7 | 341.68 | 61.82 | 21 | 5 | 108.86 | 42375.31 | 174.63 | 623.97 | 35.85 | 29.8 | 1949.61 | 0.83 | 0.86 | 2.36 | 0.11 | 1 | 10 | 211.5515 | 289.4541 | 261.829 | 211551.5345 | 289454.1425 | 3.5924e-06 | 0.59375 | 261829.0454
81 | 150 | CONCLUIDO | 7.0163 | 14.25 | 10.87 | 93.14 | 1.11 | 7 | 342.3 | 61.82 | 21.25 | 5 | 109.23 | 42451.07 | 174.94 | 624.08 | 36.06 | 29.8 | 2052.89 | 0.83 | 0.86 | 2.36 | 0.12 | 1 | 10 | 211.9549 | 290.006 | 262.3283 | 211954.8844 | 290006.0236 | 3.5907e-06 | 0.59375 | 262328.2557
82 | 150 | CONCLUIDO | 7.014 | 14.26 | 10.87 | 93.18 | 1.12 | 7 | 342.91 | 61.82 | 21.5 | 5 | 109.59 | 42527.02 | 175.28 | 623.97 | 36.15 | 29.8 | 2097.96 | 0.82 | 0.86 | 2.36 | 0.12 | 1 | 10 | 212.29 | 290.4646 | 262.7431 | 212290.0314 | 290464.5866 | 3.5895e-06 | 0.59417 | 262743.0541
83 | 150 | CONCLUIDO | 7.0139 | 14.26 | 10.87 | 93.18 | 1.13 | 7 | 343.53 | 61.82 | 21.75 | 5 | 109.96 | 42603.15 | 175.74 | 623.97 | 36.22 | 29.8 | 2134.4 | 0.82 | 0.86 | 2.36 | 0.12 | 1 | 10 | 212.6499 | 290.9569 | 263.1884 | 212649.8646 | 290956.9262 | 3.5894e-06 | 0.59417 | 263188.4055
84 | 150 | CONCLUIDO | 7.0167 | 14.25 | 10.87 | 93.13 | 1.14 | 7 | 344.15 | 61.82 | 22 | 5 | 110.33 | 42679.6 | 175.67 | 623.97 | 36.05 | 29.8 | 2047.04 | 0.83 | 0.86 | 2.36 | 0.12 | 1 | 10 | 212.5094 | 290.7647 | 263.0145 | 212509.3659 | 290764.6896 | 3.5909e-06 | 0.59375 | 263014.5157
85 | 150 | CONCLUIDO | 7.0154 | 14.25 | 10.87 | 93.16 | 1.15 | 7 | 344.77 | 61.82 | 22.25 | 5 | 110.7 | 42756.12 | 175.37 | 623.98 | 36.12 | 29.8 | 2083.27 | 0.82 | 0.86 | 2.36 | 0.12 | 1 | 10 | 212.3147 | 290.4984 | 262.7736 | 212314.7414 | 290498.3958 | 3.5902e-06 | 0.59375 | 262773.6367
86 | 150 | CONCLUIDO | 7.0136 | 14.26 | 10.87 | 93.19 | 1.16 | 7 | 345.39 | 61.82 | 22.5 | 5 | 111.07 | 42832.82 | 175.38 | 623.97 | 36.25 | 29.8 | 2147.18 | 0.82 | 0.86 | 2.36 | 0.13 | 1 | 10 | 212.3793 | 290.5868 | 262.8536 | 212379.3333 | 290586.7734 | 3.5893e-06 | 0.59417 | 262853.5796
87 | 150 | CONCLUIDO | 7.0178 | 14.25 | 10.86 | 93.11 | 1.17 | 7 | 346.02 | 61.82 | 22.75 | 5 | 111.45 | 42909.73 | 174.81 | 623.98 | 35.92 | 29.8 | 1984.29 | 0.83 | 0.86 | 2.36 | 0.12 | 1 | 10 | 211.7465 | 289.7209 | 262.0704 | 211746.5078 | 289720.9136 | 3.5914e-06 | 0.59375 | 262070.3562
88 | 150 | CONCLUIDO | 7.0141 | 14.26 | 10.87 | 93.18 | 1.18 | 7 | 346.64 | 61.82 | 23 | 5 | 111.82 | 42986.83 | 174.46 | 623.97 | 36.11 | 29.8 | 2076.91 | 0.83 | 0.86 | 2.37 | 0.12 | 1 | 10 | 211.6509 | 289.5901 | 261.952 | 211650.899 | 289590.0974 | 3.5896e-06 | 0.59417 | 261952.0249
89 | 150 | CONCLUIDO | 7.0126 | 14.26 | 10.87 | 93.2 | 1.19 | 7 | 347.27 | 61.82 | 23.25 | 5 | 112.2 | 43064.12 | 174.06 | 623.98 | 36.17 | 29.8 | 2107.09 | 0.82 | 0.86 | 2.37 | 0.13 | 1 | 10 | 211.3843 | 289.2253 | 261.622 | 211384.2721 | 289225.2867 | 3.5888e-06 | 0.59417 | 261622.0313
90 | 150 | CONCLUIDO | 7.0122 | 14.26 | 10.87 | 93.21 | 1.2 | 7 | 347.9 | 61.82 | 23.5 | 5 | 112.58 | 43141.62 | 173.63 | 623.97 | 36.33 | 29.8 | 2188.91 | 0.82 | 0.86 | 2.36 | 0.13 | 1 | 10 | 211.0622 | 288.7846 | 261.2234 | 211062.223 | 288784.6449 | 3.5886e-06 | 0.59417 | 261223.4437
91 | 150 | CONCLUIDO | 7.0132 | 14.26 | 10.87 | 93.2 | 1.21 | 7 | 348.53 | 61.82 | 23.75 | 5 | 112.96 | 43219.31 | 173.12 | 623.98 | 36.25 | 29.8 | 2149.66 | 0.82 | 0.86 | 2.36 | 0.13 | 1 | 10 | 210.6374 | 288.2034 | 260.6976 | 210637.3812 | 288203.3576 | 3.5891e-06 | 0.59417 | 260697.6336
92 | 150 | CONCLUIDO | 7.0123 | 14.26 | 10.87 | 93.21 | 1.23 | 7 | 349.16 | 61.82 | 24 | 5 | 113.34 | 43297.21 | 172.42 | 623.97 | 36.35 | 29.8 | 2196.16 | 0.82 | 0.86 | 2.36 | 0.13 | 1 | 10 | 210.1203 | 287.4958 | 260.0576 | 210120.281 | 287495.8383 | 3.5886e-06 | 0.59417 | 260057.639
93 | 150 | CONCLUIDO | 7.0147 | 14.26 | 10.87 | 93.17 | 1.24 | 7 | 349.79 | 61.82 | 24.25 | 5 | 113.72 | 43375.3 | 171.49 | 624.02 | 36.22 | 29.8 | 2132.58 | 0.82 | 0.86 | 2.36 | 0.12 | 1 | 10 | 209.3293 | 286.4136 | 259.0787 | 209329.2842 | 286413.5616 | 3.5899e-06 | 0.59417 | 259078.6532
94 | 150 | CONCLUIDO | 7.0598 | 14.16 | 10.83 | 108.34 | 1.25 | 6 | 350.43 | 61.82 | 24.5 | 4 | 114.11 | 43453.61 | 170.26 | 623.97 | 35.06 | 29.8 | 1559.16 | 0.85 | 0.86 | 2.36 | 0.09 | 1 | 10 | 206.7936 | 282.9441 | 255.9403 | 206793.5898 | 282944.1127 | 3.6129e-06 | 0.59 | 255940.3237
95 | 150 | CONCLUIDO | 7.0567 | 14.17 | 10.84 | 108.4 | 1.26 | 6 | 351.06 | 61.82 | 24.75 | 4 | 114.49 | 43532.12 | 170.31 | 624 | 35.23 | 29.8 | 1644.01 | 0.85 | 0.86 | 2.36 | 0.09 | 1 | 10 | 206.9875 | 283.2094 | 256.1803 | 206987.4817 | 283209.404 | 3.6114e-06 | 0.59042 | 256180.296
96 | 150 | CONCLUIDO | 7.0556 | 14.17 | 10.84 | 108.42 | 1.27 | 6 | 351.7 | 61.82 | 25 | 4 | 114.88 | 43610.83 | 170.52 | 623.97 | 35.21 | 29.8 | 1634.84 | 0.85 | 0.86 | 2.36 | 0.1 | 1 | 10 | 207.1806 | 283.4737 | 256.4194 | 207180.6448 | 283473.6984 | 3.6108e-06 | 0.59042 | 256419.3665
97 | 150 | CONCLUIDO | 7.0538 | 14.18 | 10.85 | 108.46 | 1.28 | 6 | 352.34 | 61.82 | 25.25 | 4 | 115.27 | 43689.76 | 170.44 | 623.97 | 35.49 | 29.8 | 1775.52 | 0.84 | 0.86 | 2.36 | 0.1 | 1 | 10 | 207.2376 | 283.5516 | 256.4898 | 207237.5818 | 283551.6021 | 3.6099e-06 | 0.59083 | 256489.8352
98 | 150 | CONCLUIDO | 7.0552 | 14.17 | 10.84 | 108.43 | 1.29 | 6 | 352.98 | 61.82 | 25.5 | 4 | 115.66 | 43769.02 | 170.31 | 623.97 | 35.4 | 29.8 | 1729.28 | 0.84 | 0.86 | 2.36 | 0.1 | 1 | 10 | 207.03 | 283.2676 | 256.2329 | 207030.0171 | 283267.603 | 3.6106e-06 | 0.59042 | 256232.9405
99 | 150 | CONCLUIDO | 7.0525 | 14.18 | 10.85 | 108.49 | 1.3 | 6 | 353.63 | 61.82 | 25.75 | 4 | 116.06 | 43848.38 | 170.49 | 623.97 | 35.53 | 29.8 | 1794.38 | 0.84 | 0.86 | 2.36 | 0.1 | 1 | 10 | 207.3131 | 283.6549 | 256.5833 | 207313.0871 | 283654.9118 | 3.6092e-06 | 0.59083 | 256583.2851
100 | 150 | CONCLUIDO | 7.0576 | 14.17 | 10.84 | 108.39 | 1.31 | 6 | 354.27 | 61.82 | 26 | 4 | 116.45 | 43927.95 | 169.65 | 623.97 | 35.26 | 29.8 | 1657.21 | 0.85 | 0.86 | 2.36 | 0.09 | 1 | 10 | 206.4531 | 282.4782 | 255.5189 | 206453.0577 | 282478.1816 | 3.6118e-06 | 0.59042 | 255518.8604
101 | 150 | CONCLUIDO | 7.0538 | 14.18 | 10.85 | 108.46 | 1.32 | 6 | 354.92 | 61.82 | 26.25 | 4 | 116.85 | 44007.74 | 169.65 | 623.97 | 35.43 | 29.8 | 1740.79 | 0.84 | 0.86 | 2.36 | 0.1 | 1 | 10 | 206.6281 | 282.7177 | 255.7355 | 206628.1022 | 282717.6852 | 3.6099e-06 | 0.59083 | 255735.5061
102 | 150 | CONCLUIDO | 7.0534 | 14.18 | 10.85 | 108.47 | 1.33 | 6 | 355.57 | 61.82 | 26.5 | 4 | 117.25 | 44087.74 | 169.7 | 624 | 35.4 | 29.8 | 1725.8 | 0.84 | 0.86 | 2.36 | 0.1 | 1 | 10 | 206.678 | 282.786 | 255.7973 | 206678.0041 | 282785.9632 | 3.6097e-06 | 0.59083 | 255797.2678
103 | 150 | CONCLUIDO | 7.0537 | 14.18 | 10.85 | 108.46 | 1.34 | 6 | 356.22 | 61.82 | 26.75 | 4 | 117.65 | 44167.96 | 169.73 | 623.97 | 35.45 | 29.8 | 1753.69 | 0.84 | 0.86 | 2.36 | 0.1 | 1 | 10 | 206.6927 | 282.806 | 255.8154 | 206692.6537 | 282806.0074 | 3.6098e-06 | 0.59083 | 255815.399
104 | 150 | CONCLUIDO | 7.0545 | 14.18 | 10.84 | 108.45 | 1.35 | 6 | 356.87 | 61.82 | 27 | 4 | 118.05 | 44248.41 | 169.18 | 623.99 | 35.35 | 29.8 | 1701.04 | 0.84 | 0.86 | 2.36 | 0.1 | 1 | 10 | 206.1823 | 282.1077 | 255.1838 | 206182.3012 | 282107.7206 | 3.6102e-06 | 0.59083 | 255183.7556
105 | 150 | CONCLUIDO | 7.0559 | 14.17 | 10.84 | 108.42 | 1.36 | 6 | 357.52 | 61.82 | 27.25 | 3 | 118.45 | 44329.08 | 168.75 | 624.03 | 35.32 | 29.8 | 1690.31 | 0.84 | 0.86 | 2.36 | 0.1 | 1 | 10 | 205.807 | 281.5942 | 254.7193 | 205806.9938 | 281594.2085 | 3.6109e-06 | 0.59042 | 254719.2525
106 | 150 | CONCLUIDO | 7.0534 | 14.18 | 10.85 | 108.47 | 1.37 | 6 | 358.18 | 61.82 | 27.5 | 3 | 118.86 | 44409.98 | 168.81 | 624.03 | 35.36 | 29.8 | 1709.73 | 0.84 | 0.86 | 2.36 | 0.1 | 1 | 10 | 205.9913 | 281.8464 | 254.9474 | 205991.3363 | 281846.434 | 3.6097e-06 | 0.59083 | 254947.4059
107 | 150 | CONCLUIDO | 7.0523 | 14.18 | 10.85 | 108.49 | 1.38 | 6 | 358.84 | 61.82 | 27.75 | 2 | 119.27 | 44491.1 | 168.9 | 624.03 | 35.43 | 29.8 | 1742.22 | 0.84 | 0.86 | 2.36 | 0.1 | 1 | 10 | 206.0918 | 281.9839 | 255.0718 | 206091.8349 | 281983.9407 | 3.6091e-06 | 0.59083 | 255071.7891
108 | 150 | CONCLUIDO | 7.0529 | 14.18 | 10.85 | 108.48 | 1.39 | 6 | 359.5 | 61.82 | 28 | 2 | 119.68 | 44572.45 | 168.94 | 624.08 | 35.46 | 29.8 | 1759.86 | 0.84 | 0.86 | 2.36 | 0.1 | 1 | 10 | 206.1058 | 282.003 | 255.089 | 206105.7554 | 282002.9873 | 3.6094e-06 | 0.59083 | 255089.0179
109 | 150 | CONCLUIDO | 7.0544 | 14.18 | 10.85 | 108.45 | 1.4 | 6 | 360.16 | 61.82 | 28.25 | 2 | 120.09 | 44654.04 | 168.94 | 624.03 | 35.32 | 29.8 | 1686.54 | 0.84 | 0.86 | 2.36 | 0.1 | 1 | 10 | 206.0634 | 281.945 | 255.0366 | 206063.4034 | 281945.0395 | 3.6102e-06 | 0.59083 | 255036.6006
110 | 150 | CONCLUIDO | 7.0545 | 14.18 | 10.84 | 108.45 | 1.41 | 6 | 360.82 | 61.82 | 28.5 | 2 | 120.5 | 44735.86 | 169.17 | 624.03 | 35.28 | 29.8 | 1669.88 | 0.84 | 0.86 | 2.36 | 0.1 | 1 | 10 | 206.1746 | 282.0972 | 255.1742 | 206174.587 | 282097.1657 | 3.6102e-06 | 0.59083 | 255174.2081
111 | 150 | CONCLUIDO | 7.0556 | 14.17 | 10.84 | 108.42 | 1.42 | 6 | 361.49 | 61.82 | 28.75 | 2 | 120.92 | 44817.91 | 169.21 | 624.03 | 35.26 | 29.8 | 1655.67 | 0.85 | 0.86 | 2.36 | 0.1 | 1 | 10 | 206.1702 | 282.0912 | 255.1688 | 206170.2466 | 282091.227 | 3.6108e-06 | 0.59042 | 255168.8362
112 | 150 | CONCLUIDO | 7.0547 | 14.18 | 10.84 | 108.44 | 1.43 | 6 | 362.16 | 61.82 | 29 | 2 | 121.34 | 44900.33 | 169.02 | 624.07 | 35.23 | 29.8 | 1644.44 | 0.85 | 0.86 | 2.36 | 0.1 | 1 | 10 | 206.0532 | 281.9311 | 255.024 | 206053.2291 | 281931.1185 | 3.6103e-06 | 0.59083 | 255024.0083
113 | 150 | CONCLUIDO | 7.0552 | 14.17 | 10.84 | 108.43 | 1.44 | 6 | 362.83 | 61.82 | 29.25 | 2 | 121.75 | 44982.86 | 169.03 | 624.03 | 35.29 | 29.8 | 1675.18 | 0.84 | 0.86 | 2.36 | 0.1 | 1 | 10 | 206.0427 | 281.9167 | 255.011 | 206042.7018 | 281916.7146 | 3.6106e-06 | 0.59042 | 255010.979
114 | 150 | CONCLUIDO | 7.0529 | 14.18 | 10.85 | 108.48 | 1.45 | 6 | 363.5 | 61.82 | 29.5 | 1 | 122.18 | 45065.64 | 169.03 | 624.03 | 35.29 | 29.8 | 1670.94 | 0.84 | 0.86 | 2.37 | 0.1 | 1 | 10 | 206.1752 | 282.098 | 255.175 | 206175.1986 | 282098.0026 | 3.6094e-06 | 0.59083 | 255174.9651
115 | 150 | CONCLUIDO | 7.0532 | 14.18 | 10.85 | 108.47 | 1.46 | 6 | 364.17 | 61.82 | 29.75 | 0 | 122.6 | 45148.66 | 169.15 | 624.03 | 35.28 | 29.8 | 1665.66 | 0.84 | 0.86 | 2.37 | 0.1 | 1 | 10 | 206.2593 | 282.2131 | 255.2791 | 206259.3109 | 282213.0887 | 3.6096e-06 | 0.59083 | 255279.0676

## RESULTADOS_0
Unnamed: 0 | Volume de calda [L] | STATUS | Capacidade operacional [ha/h] | Tempo de missao [h] | Tempo util [h] | Tempo por voo [min] | Autonomia Projetada [h] | N° Voos | MTOW [kg] | Massa Estrutura [kg] | Combustível [kg] | Abastecimentos | Massa gerador | Potência gerador [W] | Combustível consumido [L] | Calda cons [L] | Distância percorrida [km] | Distância Pulverizando [km] | RTL ACUMULADO[m] | EOC [km/km] | EOC [h/h] | Tempo de manobra [h] | Tempo rtl_rtw [h] | V pulv [m/s] | V desloc [m/s] | Preço Total por ha Simples [R$/ha] | Preço Total por ha Presumido [R$/ha] | Preço Total por ha Real [R$/ha] | Preço Total Simples [R$] | Preço Total Presumido [R$] | Prod CAPEX [ha/R$] | Dias Trabalhados | Preço Total Real [R$]
0 | 10 | CONCLUIDO | 6.9155 | 14.46 | 12.1 | 11.35 | 0.64 | 64 | 26.11 | 12.1 | 1 | 0 | 3.01 | 3454.41 | 35.33 | 624.21 | 71.85 | 29.8 | 19664.78 | 0.41 | 0.77 | 2.54 | 1.35 | 1 | 10 | 60.5109 | 82.7937 | 74.892 | 60510.8871 | 82793.6652 | 1.0551e-05 | 0.6025 | 74891.954

## RESULTADOS_7
Unnamed: 0 | Volume de calda [L] | STATUS | Capacidade operacional [ha/h] | Tempo de missao [h] | Tempo util [h] | Tempo por voo [min] | Autonomia Projetada [h] | N° Voos | MTOW [kg] | Massa Estrutura [kg] | Combustível [kg] | Abastecimentos | Massa gerador | Potência gerador [W] | Combustível consumido [L] | Calda cons [L] | Distância percorrida [km] | Distância Pulverizando [km] | RTL ACUMULADO[m] | EOC [km/km] | EOC [h/h] | Tempo de manobra [h] | Tempo rtl_rtw [h] | V pulv [m/s] | V desloc [m/s] | Preço Total por ha Simples [R$/ha] | Preço Total por ha Presumido [R$/ha] | Preço Total por ha Real [R$/ha] | Preço Total Simples [R$] | Preço Total Presumido [R$] | Prod CAPEX [ha/R$] | Dias Trabalhados | Preço Total Real [R$]
0 | 45 | CONCLUIDO | 6.2846 | 15.91 | 12.32 | 9.48 | 0.18 | 78 | 98.71 | 39.72 | 1 | 76 | 12.99 | 12407.75 | 107.32 | 624.22 | 81.05 | 29.8 | 24192.18 | 0.37 | 0.76 | 2.49 | 1.57 | 1 | 10 | 154.16 | 210.9285 | 190.7978 | 154160.0149 | 210928.5335 | 5.2271e-06 | 0.66292 | 190797.8103
1 | 45 | CONCLUIDO | 6.5883 | 15.18 | 11.96 | 11.96 | 0.22 | 60 | 99.02 | 39.72 | 1.25 | 58 | 13.05 | 12446.14 | 102.75 | 624.04 | 69.81 | 29.8 | 18663.06 | 0.43 | 0.78 | 2.46 | 1.21 | 1 | 10 | 141.8255 | 194.0519 | 175.5318 | 141825.4647 | 194051.8578 | 5.4797e-06 | 0.6325 | 175531.8208
2 | 45 | CONCLUIDO | 6.7959 | 14.71 | 11.72 | 14.35 | 0.27 | 49 | 99.33 | 39.72 | 1.5 | 47 | 13.11 | 12484.55 | 99.76 | 624 | 62.4 | 29.8 | 15012.32 | 0.48 | 0.8 | 2.44 | 0.97 | 1 | 10 | 134.1569 | 183.5593 | 166.0407 | 134156.8612 | 183559.3361 | 5.6523e-06 | 0.61292 | 166040.6907
3 | 45 | CONCLUIDO | 6.9491 | 14.39 | 11.56 | 16.92 | 0.31 | 41 | 99.64 | 39.72 | 1.75 | 39 | 13.18 | 12522.99 | 96.73 | 624.06 | 57.5 | 29.8 | 12602.79 | 0.52 | 0.81 | 2.42 | 0.81 | 1 | 10 | 128.2179 | 175.4334 | 158.6903 | 128217.8936 | 175433.3786 | 5.7798e-06 | 0.59958 | 158690.2632
4 | 45 | CONCLUIDO | 7.0703 | 14.14 | 11.44 | 19.6 | 0.35 | 35 | 99.95 | 39.72 | 2 | 33 | 13.24 | 12561.45 | 94.35 | 624.07 | 53.94 | 29.8 | 10852.47 | 0.55 | 0.82 | 2.4 | 0.69 | 1 | 10 | 123.738 | 169.3038 | 153.1456 | 123737.976 | 169303.7578 | 5.8806e-06 | 0.58917 | 153145.6447
5 | 45 | CONCLUIDO | 7.1558 | 13.97 | 11.35 | 21.97 | 0.39 | 31 | 100.27 | 39.72 | 2.25 | 29 | 13.3 | 12599.94 | 92.27 | 623.98 | 50.88 | 29.8 | 9342.62 | 0.59 | 0.82 | 2.41 | 0.6 | 1 | 10 | 120.3439 | 164.6598 | 148.9449 | 120343.8627 | 164659.7822 | 5.9517e-06 | 0.58208 | 148944.8837
6 | 45 | CONCLUIDO | 7.2363 | 13.82 | 11.28 | 25.06 | 0.44 | 27 | 100.58 | 39.72 | 2.5 | 25 | 13.36 | 12638.45 | 90.26 | 624.03 | 48.81 | 29.8 | 8326.71 | 0.61 | 0.83 | 2.39 | 0.53 | 1 | 10 | 117.2413 | 160.4147 | 145.1049 | 117241.2568 | 160414.6599 | 6.0186e-06 | 0.57583 | 145104.9099
7 | 45 | CONCLUIDO | 7.3074 | 13.68 | 11.2 | 28.01 | 0.48 | 24 | 100.89 | 39.72 | 2.75 | 22 | 13.42 | 12676.98 | 88.36 | 624.06 | 46.69 | 29.8 | 7281.45 | 0.64 | 0.83 | 2.39 | 0.46 | 1 | 10 | 114.3925 | 156.5168 | 141.5791 | 114392.4625 | 156516.8138 | 6.0778e-06 | 0.57 | 141579.0688
8 | 45 | CONCLUIDO | 7.3469 | 13.61 | 11.17 | 30.47 | 0.52 | 22 | 101.2 | 39.72 | 3 | 20 | 13.49 | 12715.54 | 86.5 | 623.97 | 45.54 | 29.8 | 6719.31 | 0.65 | 0.84 | 2.39 | 0.42 | 1 | 10 | 112.2945 | 153.6462 | 138.9824 | 112294.4536 | 153646.2255 | 6.1106e-06 | 0.56708 | 138982.4454
9 | 45 | CONCLUIDO | 7.3928 | 13.53 | 11.13 | 33.38 | 0.56 | 20 | 101.52 | 39.72 | 3.25 | 18 | 13.55 | 12754.13 | 84.97 | 623.98 | 44.12 | 29.8 | 6016.56 | 0.68 | 0.84 | 2.39 | 0.38 | 1 | 10 | 110.3305 | 150.959 | 136.5517 | 110330.4559 | 150958.9972 | 6.1488e-06 | 0.56375 | 136551.6824
10 | 45 | CONCLUIDO | 7.436 | 13.45 | 11.09 | 36.97 | 0.6 | 18 | 101.83 | 39.72 | 3.5 | 16 | 13.61 | 12792.74 | 82.37 | 624.03 | 42.97 | 29.8 | 5455.51 | 0.69 | 0.84 | 2.38 | 0.34 | 1 | 10 | 107.6443 | 147.2837 | 133.2271 | 107644.3093 | 147283.6929 | 6.1847e-06 | 0.56042 | 133227.144
11 | 45 | CONCLUIDO | 7.4497 | 13.42 | 11.09 | 39.13 | 0.65 | 17 | 102.14 | 39.72 | 3.75 | 13 | 13.68 | 12831.37 | 81.13 | 623.99 | 42.82 | 29.8 | 5385.28 | 0.7 | 0.84 | 2.38 | 0.34 | 1 | 10 | 106.5405 | 145.7734 | 131.861 | 106540.463 | 145773.3617 | 6.1961e-06 | 0.55917 | 131860.9566
12 | 45 | CONCLUIDO | 7.4731 | 13.38 | 11.06 | 41.49 | 0.69 | 16 | 102.45 | 39.72 | 4 | 7 | 13.74 | 12870.03 | 79.77 | 624 | 41.84 | 29.8 | 4899.57 | 0.71 | 0.84 | 2.39 | 0.32 | 1 | 10 | 105.1101 | 143.8163 | 130.0907 | 105110.1368 | 143816.3263 | 6.2156e-06 | 0.5575 | 130090.698
13 | 45 | CONCLUIDO | 7.4655 | 13.4 | 11.08 | 41.54 | 0.73 | 16 | 102.77 | 39.72 | 4.25 | 2 | 13.8 | 12908.71 | 79.14 | 624.15 | 42.16 | 29.8 | 5060.09 | 0.71 | 0.84 | 2.39 | 0.33 | 1 | 10 | 104.833 | 143.4372 | 129.7477 | 104833.0416 | 143437.1924 | 6.2093e-06 | 0.55833 | 129747.7481
14 | 45 | CONCLUIDO | 7.4933 | 13.35 | 11.05 | 44.2 | 0.77 | 15 | 103.08 | 39.72 | 4.5 | 2 | 13.87 | 12947.42 | 79.01 | 624.2 | 41.4 | 29.8 | 4681.26 | 0.72 | 0.85 | 2.39 | 0.3 | 1 | 10 | 104.2434 | 142.6304 | 129.0179 | 104243.3594 | 142630.3632 | 6.2324e-06 | 0.55625 | 129017.9215
15 | 45 | CONCLUIDO | 7.4925 | 13.35 | 11.05 | 44.2 | 0.81 | 15 | 103.4 | 39.72 | 4.75 | 0 | 13.93 | 12986.15 | 79.22 | 624.15 | 41.27 | 29.8 | 4619.24 | 0.72 | 0.85 | 2.39 | 0.3 | 1 | 10 | 104.4063 | 142.8534 | 129.2196 | 104406.3478 | 142853.3712 | 6.2317e-06 | 0.55625 | 129219.6459

## RESULTADOS_19
Unnamed: 0 | Volume de calda [L] | STATUS | Capacidade operacional [ha/h] | Tempo de missao [h] | Tempo util [h] | Tempo por voo [min] | Autonomia Projetada [h] | N° Voos | MTOW [kg] | Massa Estrutura [kg] | Combustível [kg] | Abastecimentos | Massa gerador | Potência gerador [W] | Combustível consumido [L] | Calda cons [L] | Distância percorrida [km] | Distância Pulverizando [km] | RTL ACUMULADO[m] | EOC [km/km] | EOC [h/h] | Tempo de manobra [h] | Tempo rtl_rtw [h] | V pulv [m/s] | V desloc [m/s] | Preço Total por ha Simples [R$/ha] | Preço Total por ha Presumido [R$/ha] | Preço Total por ha Real [R$/ha] | Preço Total Simples [R$] | Preço Total Presumido [R$] | Prod CAPEX [ha/R$] | Dias Trabalhados | Preço Total Real [R$]
0 | 105 | CONCLUIDO | 4.5646 | 21.91 | 13.62 | 5.8 | 0.09 | 141 | 204 | 55.27 | 1 | 139 | 42.72 | 25393.6 | 195.54 | 624.35 | 121.95 | 29.8 | 44325.99 | 0.24 | 0.69 | 2.58 | 2.87 | 1 | 10 | 358.6688 | 490.7465 | 443.9103 | 358668.7953 | 490746.4691 | 2.6975e-06 | 0.91292 | 443910.3148
1 | 105 | CONCLUIDO | 5.0434 | 19.83 | 12.92 | 7.25 | 0.11 | 107 | 204.39 | 55.27 | 1.25 | 105 | 42.87 | 25442.42 | 184.92 | 624.29 | 99.67 | 29.8 | 33359.41 | 0.3 | 0.72 | 2.54 | 2.17 | 1 | 10 | 307.8833 | 421.2596 | 381.0551 | 307883.3422 | 421259.5717 | 2.9804e-06 | 0.82625 | 381055.1494
2 | 105 | CONCLUIDO | 5.3966 | 18.53 | 12.48 | 8.71 | 0.13 | 86 | 204.79 | 55.27 | 1.5 | 84 | 43.02 | 25491.3 | 178 | 624.15 | 86.2 | 29.8 | 26729.15 | 0.35 | 0.75 | 2.49 | 1.73 | 1 | 10 | 277.6651 | 379.9136 | 343.6552 | 277665.0654 | 379913.5922 | 3.1891e-06 | 0.77208 | 343655.1722
3 | 105 | CONCLUIDO | 5.6561 | 17.68 | 12.2 | 10.16 | 0.15 | 72 | 205.18 | 55.27 | 1.75 | 70 | 43.16 | 25540.22 | 173.46 | 624.12 | 77.26 | 29.8 | 22329.3 | 0.39 | 0.77 | 2.47 | 1.45 | 1 | 10 | 258.6891 | 353.9498 | 320.1693 | 258689.0585 | 353949.7824 | 3.3425e-06 | 0.73667 | 320169.3119
4 | 105 | CONCLUIDO | 5.8599 | 17.07 | 11.99 | 11.6 | 0.17 | 62 | 205.58 | 55.27 | 2 | 60 | 43.31 | 25589.2 | 169.85 | 624.06 | 70.76 | 29.8 | 19127.86 | 0.42 | 0.78 | 2.46 | 1.24 | 1 | 10 | 244.9905 | 335.2068 | 303.2151 | 244990.4737 | 335206.7743 | 3.4629e-06 | 0.71125 | 303215.1103
5 | 105 | CONCLUIDO | 6.0153 | 16.62 | 11.83 | 12.9 | 0.19 | 55 | 205.98 | 55.27 | 2.25 | 53 | 43.46 | 25638.22 | 167.06 | 624.23 | 66.25 | 29.8 | 16906.55 | 0.45 | 0.79 | 2.43 | 1.08 | 1 | 10 | 235.1308 | 321.7163 | 291.0122 | 235130.8055 | 321716.3413 | 3.5547e-06 | 0.6925 | 291012.1852
6 | 105 | CONCLUIDO | 6.1436 | 16.28 | 11.73 | 14.36 | 0.22 | 49 | 206.38 | 55.27 | 2.5 | 47 | 43.6 | 25687.3 | 165.19 | 624.1 | 62.61 | 29.8 | 15117.27 | 0.48 | 0.8 | 2.43 | 0.98 | 1 | 10 | 227.9586 | 311.9031 | 282.1355 | 227958.6419 | 311903.0706 | 3.6306e-06 | 0.67833 | 282135.4793
7 | 105 | CONCLUIDO | 6.2592 | 15.98 | 11.63 | 15.86 | 0.24 | 44 | 206.78 | 55.27 | 2.75 | 42 | 43.75 | 25736.42 | 163.16 | 624.04 | 59.43 | 29.8 | 13555.58 | 0.5 | 0.8 | 2.43 | 0.88 | 1 | 10 | 221.3847 | 302.9083 | 273.9991 | 221384.6569 | 302908.2543 | 3.6989e-06 | 0.66583 | 273999.1157
8 | 105 | CONCLUIDO | 6.3619 | 15.72 | 11.53 | 17.3 | 0.26 | 40 | 207.17 | 55.27 | 3 | 38 | 43.9 | 25785.6 | 161.3 | 624.11 | 56.87 | 29.8 | 12293.89 | 0.52 | 0.81 | 2.41 | 0.78 | 1 | 10 | 215.6273 | 295.0308 | 266.8735 | 215627.3013 | 295030.7864 | 3.7596e-06 | 0.655 | 266873.4622
9 | 105 | CONCLUIDO | 6.4337 | 15.54 | 11.48 | 18.61 | 0.28 | 37 | 207.57 | 55.27 | 3.25 | 35 | 44.05 | 25834.83 | 159.98 | 624.05 | 54.71 | 29.8 | 11227.69 | 0.54 | 0.81 | 2.42 | 0.73 | 1 | 10 | 211.8134 | 289.8124 | 262.1531 | 211813.4015 | 289812.4405 | 3.802e-06 | 0.6475 | 262153.1479
10 | 105 | CONCLUIDO | 6.5169 | 15.34 | 11.4 | 20.12 | 0.3 | 34 | 207.97 | 55.27 | 3.5 | 32 | 44.2 | 25884.1 | 158.13 | 624.02 | 52.85 | 29.8 | 10314.1 | 0.56 | 0.82 | 2.4 | 0.65 | 1 | 10 | 207.1018 | 283.3658 | 256.3218 | 207101.8056 | 283365.8271 | 3.8512e-06 | 0.63917 | 256321.7903
11 | 105 | CONCLUIDO | 6.5946 | 15.16 | 11.34 | 21.95 | 0.32 | 31 | 208.37 | 55.27 | 3.75 | 29 | 44.35 | 25933.43 | 156.83 | 624.01 | 50.72 | 29.8 | 9263.53 | 0.59 | 0.82 | 2.4 | 0.59 | 1 | 10 | 203.2493 | 278.0947 | 251.5537 | 203249.3101 | 278094.6728 | 3.8971e-06 | 0.63167 | 251553.7075
12 | 105 | CONCLUIDO | 6.6449 | 15.05 | 11.31 | 23.4 | 0.34 | 29 | 208.77 | 55.27 | 4 | 27 | 44.5 | 25982.82 | 155.84 | 624.01 | 49.82 | 29.8 | 8824.68 | 0.6 | 0.83 | 2.4 | 0.56 | 1 | 10 | 200.7351 | 274.6546 | 248.442 | 200735.1187 | 274654.6452 | 3.9268e-06 | 0.62708 | 248441.9914
13 | 105 | CONCLUIDO | 6.669 | 14.99 | 11.29 | 24.2 | 0.36 | 28 | 209.17 | 55.27 | 4.25 | 26 | 44.65 | 26032.25 | 155.25 | 623.97 | 49.44 | 29.8 | 8637.2 | 0.6 | 0.83 | 2.4 | 0.55 | 1 | 10 | 199.4137 | 272.8466 | 246.8065 | 199413.6842 | 272846.6003 | 3.941e-06 | 0.62458 | 246806.5037
14 | 105 | CONCLUIDO | 6.7247 | 14.87 | 11.25 | 25.96 | 0.38 | 26 | 209.58 | 55.27 | 4.5 | 24 | 44.8 | 26081.73 | 154.11 | 624.15 | 47.93 | 29.8 | 7891.48 | 0.62 | 0.83 | 2.4 | 0.5 | 1 | 10 | 196.6195 | 269.0235 | 243.3483 | 196619.528 | 269023.5124 | 3.974e-06 | 0.61958 | 243348.2859
15 | 105 | CONCLUIDO | 6.7475 | 14.82 | 11.24 | 26.98 | 0.4 | 25 | 209.98 | 55.27 | 4.75 | 23 | 44.95 | 26131.27 | 153.42 | 624.02 | 47.69 | 29.8 | 7778.69 | 0.62 | 0.83 | 2.4 | 0.49 | 1 | 10 | 195.345 | 267.2796 | 241.7708 | 195344.9544 | 267279.5846 | 3.9874e-06 | 0.6175 | 241770.7962
16 | 105 | CONCLUIDO | 6.8081 | 14.69 | 11.19 | 29.19 | 0.42 | 23 | 210.38 | 55.27 | 5 | 21 | 45.11 | 26180.86 | 152.19 | 624.06 | 46 | 29.8 | 6943.37 | 0.65 | 0.83 | 2.39 | 0.44 | 1 | 10 | 192.3488 | 263.1801 | 238.0625 | 192348.7541 | 263180.0512 | 4.0232e-06 | 0.61208 | 238062.5165
17 | 105 | CONCLUIDO | 6.8358 | 14.63 | 11.17 | 30.47 | 0.44 | 22 | 210.78 | 55.27 | 5.25 | 20 | 45.26 | 26230.5 | 151.45 | 623.98 | 45.56 | 29.8 | 6729.29 | 0.65 | 0.84 | 2.39 | 0.42 | 1 | 10 | 190.871 | 261.1581 | 236.2336 | 190871.007 | 261158.1324 | 4.0396e-06 | 0.60958 | 236233.5668
18 | 105 | CONCLUIDO | 6.8642 | 14.57 | 11.15 | 31.86 | 0.46 | 21 | 211.18 | 55.27 | 5.5 | 19 | 45.41 | 26280.2 | 150.57 | 624.02 | 44.82 | 29.8 | 6361.31 | 0.66 | 0.84 | 2.39 | 0.4 | 1 | 10 | 189.2754 | 258.9749 | 234.2587 | 189275.3947 | 258974.9453 | 4.0564e-06 | 0.60708 | 234258.74
19 | 105 | CONCLUIDO | 6.8952 | 14.5 | 11.13 | 33.38 | 0.48 | 20 | 211.59 | 55.27 | 5.75 | 18 | 45.57 | 26329.94 | 149.93 | 624.04 | 44.11 | 29.8 | 6011.37 | 0.68 | 0.84 | 2.39 | 0.38 | 1 | 10 | 187.8099 | 256.9699 | 232.445 | 187809.9468 | 256969.8548 | 4.0747e-06 | 0.60417 | 232445.0125
20 | 105 | CONCLUIDO | 6.9196 | 14.45 | 11.12 | 35.1 | 0.5 | 19 | 211.99 | 55.27 | 6 | 17 | 45.72 | 26379.74 | 149.08 | 624.01 | 43.68 | 29.8 | 5801.74 | 0.68 | 0.84 | 2.39 | 0.37 | 1 | 10 | 186.4274 | 255.0783 | 230.7339 | 186427.4496 | 255078.2612 | 4.0891e-06 | 0.60208 | 230733.9499
21 | 105 | CONCLUIDO | 6.951 | 14.39 | 11.09 | 36.97 | 0.52 | 18 | 212.4 | 55.27 | 6.25 | 16 | 45.87 | 26429.59 | 148.03 | 624.09 | 42.99 | 29.8 | 5464.4 | 0.69 | 0.84 | 2.38 | 0.34 | 1 | 10 | 184.603 | 252.582 | 228.4759 | 184603.0102 | 252581.9827 | 4.1077e-06 | 0.59958 | 228475.9128
22 | 105 | CONCLUIDO | 6.9546 | 14.38 | 11.08 | 36.95 | 0.54 | 18 | 212.8 | 55.27 | 6.5 | 16 | 46.03 | 26479.5 | 146.64 | 624.05 | 42.77 | 29.8 | 5355.42 | 0.7 | 0.84 | 2.38 | 0.34 | 1 | 10 | 183.3636 | 250.8862 | 226.9419 | 183363.5929 | 250886.1573 | 4.1098e-06 | 0.59917 | 226941.9346
23 | 105 | CONCLUIDO | 6.9793 | 14.33 | 11.07 | 39.08 | 0.56 | 17 | 213.21 | 55.27 | 6.75 | 15 | 46.18 | 26529.46 | 146.76 | 623.97 | 42.47 | 29.8 | 5207.44 | 0.7 | 0.84 | 2.38 | 0.33 | 1 | 10 | 182.7569 | 250.056 | 226.191 | 182756.8744 | 250056.0182 | 4.1244e-06 | 0.59708 | 226191.0228
24 | 105 | CONCLUIDO | 7.0139 | 14.26 | 11.04 | 41.41 | 0.58 | 16 | 213.61 | 55.27 | 7 | 14 | 46.34 | 26579.47 | 145.78 | 623.98 | 41.52 | 29.8 | 4739.73 | 0.72 | 0.85 | 2.38 | 0.3 | 1 | 10 | 180.9348 | 247.563 | 223.9359 | 180934.8137 | 247562.9944 | 4.1449e-06 | 0.59417 | 223935.9297
25 | 105 | CONCLUIDO | 7.0091 | 14.27 | 11.05 | 41.45 | 0.6 | 16 | 214.02 | 55.27 | 7.25 | 14 | 46.49 | 26629.54 | 145.36 | 624.1 | 41.9 | 29.8 | 4926.91 | 0.71 | 0.85 | 2.38 | 0.31 | 1 | 10 | 180.7873 | 247.3611 | 223.7533 | 180787.2657 | 247361.1127 | 4.142e-06 | 0.59458 | 223753.3153
26 | 105 | CONCLUIDO | 7.0409 | 14.2 | 11.03 | 44.12 | 0.62 | 15 | 214.42 | 55.27 | 7.5 | 13 | 46.65 | 26679.66 | 144.34 | 624.06 | 41.23 | 29.8 | 4598.9 | 0.72 | 0.85 | 2.37 | 0.28 | 1 | 10 | 179.0749 | 245.0182 | 221.634 | 179074.9263 | 245018.2143 | 4.1608e-06 | 0.59167 | 221634.0199
27 | 105 | CONCLUIDO | 7.0403 | 14.2 | 11.03 | 44.12 | 0.64 | 15 | 214.83 | 55.27 | 7.75 | 13 | 46.81 | 26729.83 | 143.85 | 623.97 | 41.12 | 29.8 | 4545.52 | 0.72 | 0.85 | 2.38 | 0.28 | 1 | 10 | 178.7109 | 244.5201 | 221.1834 | 178710.85 | 244520.0692 | 4.1605e-06 | 0.59167 | 221183.417
28 | 105 | CONCLUIDO | 7.077 | 14.13 | 11 | 47.13 | 0.66 | 14 | 215.24 | 55.27 | 8 | 12 | 46.97 | 26780.06 | 142.93 | 623.99 | 40.2 | 29.8 | 4089.42 | 0.74 | 0.85 | 2.37 | 0.25 | 1 | 10 | 176.9194 | 242.069 | 218.9663 | 176919.4381 | 242068.9804 | 4.1822e-06 | 0.58875 | 218966.2566
29 | 105 | CONCLUIDO | 7.0759 | 14.13 | 11 | 47.14 | 0.68 | 14 | 215.65 | 55.27 | 8.25 | 12 | 47.12 | 26830.34 | 141.99 | 624.06 | 40.06 | 29.8 | 4019.97 | 0.74 | 0.85 | 2.38 | 0.25 | 1 | 10 | 176.2229 | 241.116 | 218.1042 | 176222.9474 | 241116.011 | 4.1815e-06 | 0.58875 | 218104.2373
30 | 105 | CONCLUIDO | 7.1017 | 14.08 | 10.99 | 50.72 | 0.7 | 13 | 216.05 | 55.27 | 8.5 | 11 | 47.28 | 26880.68 | 141.42 | 624.03 | 39.75 | 29.8 | 3869.11 | 0.75 | 0.85 | 2.38 | 0.24 | 1 | 10 | 175.0958 | 239.5738 | 216.7093 | 175095.8371 | 239573.8489 | 4.1967e-06 | 0.58667 | 216709.257
31 | 105 | CONCLUIDO | 7.0954 | 14.09 | 11 | 50.78 | 0.72 | 13 | 216.46 | 55.27 | 8.75 | 11 | 47.44 | 26931.07 | 141.45 | 624.02 | 40.22 | 29.8 | 4101.05 | 0.74 | 0.85 | 2.38 | 0.25 | 1 | 10 | 175.327 | 239.8901 | 216.9953 | 175326.9534 | 239890.0726 | 4.193e-06 | 0.58708 | 216995.3007
32 | 105 | CONCLUIDO | 7.1038 | 14.08 | 10.98 | 50.7 | 0.74 | 13 | 216.87 | 55.27 | 9 | 11 | 47.6 | 26981.51 | 139.84 | 624.03 | 39.81 | 29.8 | 3899.2 | 0.75 | 0.85 | 2.37 | 0.24 | 1 | 10 | 173.7812 | 237.775 | 215.0821 | 173781.1575 | 237775.0464 | 4.198e-06 | 0.58667 | 215082.1297
33 | 105 | CONCLUIDO | 7.1328 | 14.02 | 10.97 | 54.84 | 0.76 | 12 | 217.28 | 55.27 | 9.25 | 10 | 47.76 | 27032.02 | 139.08 | 624.04 | 39.1 | 29.8 | 3546.97 | 0.76 | 0.85 | 2.37 | 0.22 | 1 | 10 | 172.4437 | 235.9451 | 213.4268 | 172443.6994 | 235945.0772 | 4.2151e-06 | 0.58417 | 213426.8102
34 | 105 | CONCLUIDO | 7.1277 | 14.03 | 10.98 | 54.89 | 0.78 | 12 | 217.69 | 55.27 | 9.5 | 10 | 47.92 | 27082.57 | 139.24 | 623.98 | 39.5 | 29.8 | 3749.91 | 0.75 | 0.85 | 2.37 | 0.23 | 1 | 10 | 172.7428 | 236.3543 | 213.797 | 172742.8219 | 236354.3498 | 4.2121e-06 | 0.58458 | 213797.0224
35 | 105 | CONCLUIDO | 7.1293 | 14.03 | 10.98 | 54.88 | 0.79 | 12 | 218.1 | 55.27 | 9.75 | 10 | 48.08 | 27133.18 | 138.18 | 623.97 | 39.45 | 29.8 | 3725.4 | 0.76 | 0.85 | 2.37 | 0.23 | 1 | 10 | 171.8964 | 235.1963 | 212.7495 | 171896.4464 | 235196.3014 | 4.2131e-06 | 0.58458 | 212749.4965
36 | 105 | CONCLUIDO | 7.1703 | 13.95 | 10.94 | 59.65 | 0.81 | 11 | 218.51 | 55.27 | 10 | 9 | 48.24 | 27183.85 | 137.14 | 623.98 | 38.2 | 29.8 | 3104.33 | 0.78 | 0.85 | 2.37 | 0.19 | 1 | 10 | 169.9143 | 232.4843 | 210.2963 | 169914.3088 | 232484.2534 | 4.2373e-06 | 0.58125 | 210296.2825
37 | 105 | CONCLUIDO | 7.1638 | 13.96 | 10.95 | 59.72 | 0.83 | 11 | 218.92 | 55.27 | 10.25 | 9 | 48.4 | 27234.57 | 136.89 | 623.98 | 38.59 | 29.8 | 3299.42 | 0.77 | 0.85 | 2.37 | 0.2 | 1 | 10 | 169.9306 | 232.5065 | 210.3164 | 169930.6016 | 232506.546 | 4.2334e-06 | 0.58167 | 210316.4475
38 | 105 | CONCLUIDO | 7.1687 | 13.95 | 10.94 | 59.67 | 0.85 | 11 | 219.33 | 55.27 | 10.5 | 9 | 48.56 | 27285.35 | 135.52 | 624.03 | 38.44 | 29.8 | 3221.29 | 0.78 | 0.85 | 2.36 | 0.19 | 1 | 10 | 168.7209 | 230.8514 | 208.8193 | 168720.9463 | 230851.4422 | 4.2363e-06 | 0.58125 | 208819.3045
39 | 105 | CONCLUIDO | 7.1958 | 13.9 | 10.93 | 65.56 | 0.87 | 10 | 219.75 | 55.27 | 10.75 | 8 | 48.72 | 27336.19 | 134.66 | 623.97 | 37.98 | 29.8 | 2995.9 | 0.78 | 0.85 | 2.37 | 0.18 | 1 | 10 | 167.3864 | 229.0254 | 207.1675 | 167386.3618 | 229025.4048 | 4.2524e-06 | 0.57917 | 207167.5416
40 | 105 | CONCLUIDO | 7.1974 | 13.89 | 10.92 | 65.54 | 0.89 | 10 | 220.16 | 55.27 | 11 | 8 | 48.89 | 27387.08 | 134.36 | 623.97 | 37.83 | 29.8 | 2924.91 | 0.79 | 0.86 | 2.37 | 0.18 | 1 | 10 | 167.0659 | 228.587 | 206.771 | 167065.933 | 228586.98 | 4.2533e-06 | 0.57875 | 206770.9594
41 | 105 | CONCLUIDO | 7.1963 | 13.9 | 10.93 | 65.56 | 0.91 | 10 | 220.57 | 55.27 | 11.25 | 8 | 49.05 | 27438.03 | 134.29 | 624.02 | 37.9 | 29.8 | 2960.24 | 0.79 | 0.85 | 2.37 | 0.18 | 1 | 10 | 167.0954 | 228.6273 | 206.8074 | 167095.3971 | 228627.294 | 4.2527e-06 | 0.57917 | 206807.426
42 | 105 | CONCLUIDO | 7.1978 | 13.89 | 10.92 | 65.54 | 0.92 | 10 | 220.99 | 55.27 | 11.5 | 8 | 49.21 | 27489.03 | 133.02 | 624 | 37.77 | 29.8 | 2895.3 | 0.79 | 0.86 | 2.37 | 0.18 | 1 | 10 | 166.0439 | 227.1886 | 205.506 | 166043.9022 | 227188.5923 | 4.2535e-06 | 0.57875 | 205506.0319
43 | 105 | CONCLUIDO | 7.2278 | 13.84 | 10.91 | 72.71 | 0.94 | 9 | 221.4 | 55.27 | 11.75 | 7 | 49.38 | 27540.09 | 131.27 | 624.11 | 37.26 | 29.8 | 2642.09 | 0.8 | 0.86 | 2.37 | 0.16 | 1 | 10 | 163.991 | 224.3798 | 202.9653 | 163991.0478 | 224379.7863 | 4.2713e-06 | 0.57667 | 202965.2944
44 | 105 | CONCLUIDO | 7.2227 | 13.85 | 10.92 | 72.77 | 0.96 | 9 | 221.81 | 55.27 | 12 | 7 | 49.54 | 27591.21 | 131.51 | 624.03 | 37.53 | 29.8 | 2779.11 | 0.79 | 0.86 | 2.37 | 0.17 | 1 | 10 | 164.3406 | 224.8581 | 203.398 | 164340.6482 | 224858.1251 | 4.2683e-06 | 0.57708 | 203397.9812
45 | 105 | CONCLUIDO | 7.2209 | 13.85 | 10.92 | 72.79 | 0.98 | 9 | 222.23 | 55.27 | 12.25 | 7 | 49.71 | 27642.51 | 131.63 | 623.98 | 37.62 | 29.8 | 2822.02 | 0.79 | 0.86 | 2.37 | 0.17 | 1 | 10 | 164.4704 | 225.0356 | 203.5586 | 164470.3869 | 225035.6392 | 4.2672e-06 | 0.57708 | 203558.5537
46 | 105 | CONCLUIDO | 7.2275 | 13.84 | 10.91 | 72.71 | 1 | 9 | 222.65 | 55.27 | 12.5 | 7 | 49.87 | 27693.75 | 130.97 | 624.01 | 37.2 | 29.8 | 2612.26 | 0.8 | 0.86 | 2.37 | 0.16 | 1 | 10 | 163.7717 | 224.0797 | 202.6938 | 163771.6922 | 224079.6544 | 4.2711e-06 | 0.57667 | 202693.8067
47 | 105 | CONCLUIDO | 7.226 | 13.84 | 10.91 | 72.73 | 1.02 | 9 | 223.06 | 55.27 | 12.75 | 7 | 50.04 | 27745.04 | 129.51 | 623.97 | 37.36 | 29.8 | 2693.99 | 0.8 | 0.86 | 2.37 | 0.16 | 1 | 10 | 162.7048 | 222.6198 | 201.3733 | 162704.7657 | 222619.8384 | 4.2702e-06 | 0.57667 | 201373.3135
48 | 105 | CONCLUIDO | 7.2207 | 13.85 | 10.92 | 72.8 | 1.03 | 9 | 223.48 | 55.27 | 13 | 7 | 50.21 | 27796.39 | 128.75 | 623.97 | 37.79 | 29.8 | 2907.77 | 0.79 | 0.86 | 2.37 | 0.17 | 1 | 10 | 162.3042 | 222.0718 | 200.8776 | 162304.2143 | 222071.7864 | 4.2671e-06 | 0.57708 | 200877.5668
49 | 105 | CONCLUIDO | 7.2575 | 13.78 | 10.89 | 81.67 | 1.05 | 8 | 223.89 | 55.27 | 13.25 | 6 | 50.37 | 27847.8 | 127.82 | 623.97 | 36.71 | 29.8 | 2374.97 | 0.81 | 0.86 | 2.37 | 0.14 | 1 | 10 | 160.6293 | 219.78 | 198.8045 | 160629.2587 | 219780.0381 | 4.2888e-06 | 0.57417 | 198804.5398
50 | 105 | CONCLUIDO | 7.2544 | 13.78 | 10.9 | 81.72 | 1.07 | 8 | 224.31 | 55.27 | 13.5 | 6 | 50.54 | 27899.27 | 127.46 | 623.97 | 37.02 | 29.8 | 2529.37 | 0.8 | 0.86 | 2.36 | 0.15 | 1 | 10 | 160.4784 | 219.5736 | 198.6178 | 160478.409 | 219573.6391 | 4.287e-06 | 0.57417 | 198617.8391
51 | 105 | CONCLUIDO | 7.2628 | 13.77 | 10.88 | 81.6 | 1.09 | 8 | 224.73 | 55.27 | 13.75 | 6 | 50.71 | 27950.8 | 126.4 | 623.97 | 36.45 | 29.8 | 2242.12 | 0.82 | 0.86 | 2.36 | 0.13 | 1 | 10 | 159.3955 | 218.092 | 197.2776 | 159395.5048 | 218091.9617 | 4.292e-06 | 0.57375 | 197277.571
52 | 105 | CONCLUIDO | 7.2623 | 13.77 | 10.88 | 81.6 | 1.11 | 8 | 225.15 | 55.27 | 14 | 4 | 50.88 | 28002.38 | 125.57 | 624.09 | 36.43 | 29.8 | 2233.9 | 0.82 | 0.86 | 2.37 | 0.13 | 1 | 10 | 158.7841 | 217.2554 | 196.5208 | 158784.0663 | 217255.3645 | 4.2917e-06 | 0.57375 | 196520.8175
53 | 105 | CONCLUIDO | 7.2642 | 13.77 | 10.88 | 81.58 | 1.12 | 8 | 225.57 | 55.27 | 14.25 | 4 | 51.04 | 28054.03 | 124.91 | 623.98 | 36.36 | 29.8 | 2198.71 | 0.82 | 0.86 | 2.36 | 0.13 | 1 | 10 | 158.2498 | 216.5244 | 195.8596 | 158249.8357 | 216524.4067 | 4.2928e-06 | 0.57375 | 195859.6212
54 | 105 | CONCLUIDO | 7.2641 | 13.77 | 10.88 | 81.58 | 1.14 | 8 | 225.99 | 55.27 | 14.5 | 4 | 51.21 | 28105.73 | 124.03 | 623.97 | 36.2 | 29.8 | 2116.08 | 0.82 | 0.86 | 2.37 | 0.13 | 1 | 10 | 157.5927 | 215.6252 | 195.0463 | 157592.6637 | 215625.235 | 4.2927e-06 | 0.57375 | 195046.2652
55 | 105 | CONCLUIDO | 7.261 | 13.77 | 10.88 | 81.62 | 1.16 | 8 | 226.41 | 55.27 | 14.75 | 3 | 51.38 | 28157.49 | 123.57 | 623.97 | 36.52 | 29.8 | 2279.76 | 0.82 | 0.86 | 2.37 | 0.14 | 1 | 10 | 157.3123 | 215.2417 | 194.6993 | 157312.3495 | 215241.6967 | 4.2909e-06 | 0.57375 | 194699.3312
56 | 105 | CONCLUIDO | 7.257 | 13.78 | 10.89 | 81.68 | 1.18 | 8 | 226.83 | 55.27 | 15 | 2 | 51.55 | 28209.31 | 122.51 | 623.97 | 36.69 | 29.8 | 2364.44 | 0.81 | 0.86 | 2.37 | 0.14 | 1 | 10 | 156.6579 | 214.3463 | 193.8894 | 156657.9469 | 214346.3142 | 4.2885e-06 | 0.57417 | 193889.4028
57 | 105 | CONCLUIDO | 7.2907 | 13.72 | 10.87 | 93.15 | 1.19 | 7 | 227.25 | 55.27 | 15.25 | 1 | 51.72 | 28261.2 | 122.37 | 623.97 | 35.88 | 29.8 | 1962.19 | 0.83 | 0.86 | 2.37 | 0.12 | 1 | 10 | 155.7295 | 213.076 | 192.7403 | 155729.4938 | 213075.9637 | 4.3084e-06 | 0.57167 | 192740.2927
58 | 105 | CONCLUIDO | 7.2895 | 13.72 | 10.87 | 93.17 | 1.21 | 7 | 227.67 | 55.27 | 15.5 | 1 | 51.9 | 28313.14 | 122.61 | 623.97 | 36.01 | 29.8 | 2025.9 | 0.83 | 0.86 | 2.37 | 0.12 | 1 | 10 | 155.9332 | 213.3547 | 192.9924 | 155933.2109 | 213354.6985 | 4.3077e-06 | 0.57167 | 192992.4255
59 | 105 | CONCLUIDO | 7.2883 | 13.72 | 10.87 | 93.19 | 1.23 | 7 | 228.09 | 55.27 | 15.75 | 0 | 52.07 | 28365.14 | 122.91 | 623.97 | 36.05 | 29.8 | 2047.27 | 0.83 | 0.86 | 2.37 | 0.13 | 1 | 10 | 156.1818 | 213.6948 | 193.3001 | 156181.7954 | 213694.8227 | 4.307e-06 | 0.57167 | 193300.0888

## RESULTADOS_10
Unnamed: 0 | Volume de calda [L] | STATUS | Capacidade operacional [ha/h] | Tempo de missao [h] | Tempo util [h] | Tempo por voo [min] | Autonomia Projetada [h] | N° Voos | MTOW [kg] | Massa Estrutura [kg] | Combustível [kg] | Abastecimentos | Massa gerador | Potência gerador [W] | Combustível consumido [L] | Calda cons [L] | Distância percorrida [km] | Distância Pulverizando [km] | RTL ACUMULADO[m] | EOC [km/km] | EOC [h/h] | Tempo de manobra [h] | Tempo rtl_rtw [h] | V pulv [m/s] | V desloc [m/s] | Preço Total por ha Simples [R$/ha] | Preço Total por ha Presumido [R$/ha] | Preço Total por ha Real [R$/ha] | Preço Total Simples [R$] | Preço Total Presumido [R$] | Prod CAPEX [ha/R$] | Dias Trabalhados | Preço Total Real [R$]
0 | 60 | CONCLUIDO | 5.8064 | 17.22 | 12.66 | 8 | 0.14 | 95 | 124.63 | 45 | 1 | 93 | 18.64 | 15605.44 | 130.59 | 624.13 | 91.99 | 29.8 | 29580.44 | 0.32 | 0.74 | 2.51 | 1.91 | 1 | 10 | 197.6545 | 270.4396 | 244.6293 | 197654.5299 | 270439.6477 | 4.3002e-06 | 0.7175 | 244629.2673
1 | 60 | CONCLUIDO | 6.166 | 16.22 | 12.22 | 10.04 | 0.18 | 73 | 124.96 | 45 | 1.25 | 71 | 18.71 | 15645.96 | 124.99 | 624.18 | 78.06 | 29.8 | 22721.96 | 0.38 | 0.76 | 2.47 | 1.47 | 1 | 10 | 179.0431 | 244.9747 | 221.5946 | 179043.0998 | 244974.6679 | 4.5665e-06 | 0.67583 | 221594.6294
2 | 60 | CONCLUIDO | 6.428 | 15.56 | 11.92 | 12.12 | 0.21 | 59 | 125.29 | 45 | 1.5 | 57 | 18.79 | 15686.51 | 120.79 | 624.16 | 68.74 | 29.8 | 18133.57 | 0.43 | 0.78 | 2.45 | 1.17 | 1 | 10 | 166.791 | 228.2109 | 206.4307 | 166791.0493 | 228210.8719 | 4.7606e-06 | 0.64833 | 206430.7466
3 | 60 | CONCLUIDO | 6.6014 | 15.15 | 11.74 | 14.09 | 0.25 | 50 | 125.62 | 45 | 1.75 | 48 | 18.87 | 15727.09 | 118.07 | 624.09 | 63.22 | 29.8 | 15420.56 | 0.47 | 0.8 | 2.43 | 0.99 | 1 | 10 | 159.3524 | 218.0329 | 197.2242 | 159352.3634 | 218032.9338 | 4.889e-06 | 0.63125 | 197224.1766
4 | 60 | CONCLUIDO | 6.742 | 14.83 | 11.6 | 16.19 | 0.28 | 43 | 125.95 | 45 | 2 | 41 | 18.95 | 15767.7 | 115.62 | 624.21 | 58.89 | 29.8 | 13286.18 | 0.51 | 0.81 | 2.42 | 0.85 | 1 | 10 | 153.4304 | 209.9303 | 189.8948 | 153430.4112 | 209930.2574 | 4.9931e-06 | 0.61792 | 189894.8083
5 | 60 | CONCLUIDO | 6.8425 | 14.61 | 11.51 | 18.18 | 0.31 | 38 | 126.28 | 45 | 2.25 | 36 | 19.03 | 15808.34 | 113.71 | 624.1 | 55.81 | 29.8 | 11771.49 | 0.53 | 0.81 | 2.42 | 0.76 | 1 | 10 | 149.2661 | 204.2325 | 184.7408 | 149266.0957 | 204232.4572 | 5.0676e-06 | 0.60875 | 184740.7982
6 | 60 | CONCLUIDO | 6.9603 | 14.37 | 11.39 | 20.71 | 0.35 | 33 | 126.61 | 45 | 2.5 | 31 | 19.11 | 15849 | 111.39 | 624.01 | 52.27 | 29.8 | 10029.2 | 0.57 | 0.82 | 2.41 | 0.64 | 1 | 10 | 144.4139 | 197.5935 | 178.7355 | 144413.9467 | 197593.5329 | 5.1548e-06 | 0.59875 | 178735.4835
7 | 60 | CONCLUIDO | 7.033 | 14.22 | 11.32 | 22.64 | 0.38 | 30 | 126.94 | 45 | 2.75 | 28 | 19.19 | 15889.69 | 109.87 | 624.05 | 50.13 | 29.8 | 8975.46 | 0.59 | 0.83 | 2.4 | 0.57 | 1 | 10 | 141.4478 | 193.5351 | 175.0644 | 141447.8187 | 193535.1457 | 5.2086e-06 | 0.5925 | 175064.423
8 | 60 | CONCLUIDO | 7.0921 | 14.1 | 11.28 | 25.06 | 0.42 | 27 | 127.27 | 45 | 3 | 25 | 19.27 | 15930.42 | 108.36 | 624.07 | 48.74 | 29.8 | 8294.22 | 0.61 | 0.83 | 2.4 | 0.53 | 1 | 10 | 138.9444 | 190.1099 | 171.9661 | 138944.4245 | 190109.8913 | 5.2524e-06 | 0.5875 | 171966.0701
9 | 60 | CONCLUIDO | 7.1433 | 14 | 11.23 | 26.95 | 0.45 | 25 | 127.6 | 45 | 3.25 | 23 | 19.35 | 15971.17 | 106.97 | 623.97 | 47.31 | 29.8 | 7590.2 | 0.63 | 0.83 | 2.39 | 0.48 | 1 | 10 | 136.6813 | 187.0134 | 169.1651 | 136681.3081 | 187013.3957 | 5.2903e-06 | 0.58333 | 169165.0997
10 | 60 | CONCLUIDO | 7.1921 | 13.9 | 11.18 | 29.18 | 0.48 | 23 | 127.93 | 45 | 3.5 | 21 | 19.43 | 16011.95 | 105.39 | 624.04 | 45.93 | 29.8 | 6909.12 | 0.65 | 0.84 | 2.39 | 0.44 | 1 | 10 | 134.3488 | 183.8219 | 166.2782 | 134348.7583 | 183821.8981 | 5.3265e-06 | 0.57917 | 166278.1942
11 | 60 | CONCLUIDO | 7.241 | 13.81 | 11.14 | 31.83 | 0.52 | 21 | 128.26 | 45 | 3.75 | 19 | 19.51 | 16052.76 | 103.54 | 624.03 | 44.68 | 29.8 | 6293.05 | 0.67 | 0.84 | 2.38 | 0.39 | 1 | 10 | 131.8891 | 180.4565 | 163.234 | 131889.0996 | 180456.4845 | 5.3627e-06 | 0.57542 | 163233.9709
12 | 60 | CONCLUIDO | 7.2686 | 13.76 | 11.11 | 33.34 | 0.55 | 20 | 128.59 | 45 | 4 | 18 | 19.59 | 16093.6 | 102.66 | 624.07 | 43.79 | 29.8 | 5853.68 | 0.68 | 0.84 | 2.38 | 0.37 | 1 | 10 | 130.6069 | 178.7021 | 161.647 | 130606.8819 | 178702.0977 | 5.3831e-06 | 0.57333 | 161647.0203
13 | 60 | CONCLUIDO | 7.3061 | 13.69 | 11.1 | 36.98 | 0.58 | 18 | 128.92 | 45 | 4.25 | 16 | 19.68 | 16134.46 | 100.89 | 623.97 | 43.01 | 29.8 | 5472.96 | 0.69 | 0.84 | 2.39 | 0.35 | 1 | 10 | 128.5816 | 175.931 | 159.1404 | 128581.5682 | 175930.9742 | 5.4109e-06 | 0.57042 | 159140.3689
14 | 60 | CONCLUIDO | 7.335 | 13.63 | 11.07 | 39.06 | 0.62 | 17 | 129.25 | 45 | 4.5 | 15 | 19.76 | 16175.36 | 99.27 | 623.97 | 42.35 | 29.8 | 5145.92 | 0.7 | 0.84 | 2.38 | 0.32 | 1 | 10 | 126.7484 | 173.4228 | 156.8716 | 126748.4472 | 173422.8173 | 5.4323e-06 | 0.56792 | 156871.587
15 | 60 | CONCLUIDO | 7.3629 | 13.58 | 11.04 | 41.4 | 0.65 | 16 | 129.59 | 45 | 4.75 | 14 | 19.84 | 16216.29 | 98.32 | 623.97 | 41.45 | 29.8 | 4700.93 | 0.72 | 0.85 | 2.38 | 0.29 | 1 | 10 | 125.4448 | 171.6391 | 155.2581 | 125444.7641 | 171639.0605 | 5.453e-06 | 0.56583 | 155258.0695
16 | 60 | CONCLUIDO | 7.3826 | 13.55 | 11.03 | 44.12 | 0.68 | 15 | 129.92 | 45 | 5 | 13 | 19.92 | 16257.24 | 96.52 | 624.05 | 41.19 | 29.8 | 4577.58 | 0.72 | 0.85 | 2.37 | 0.28 | 1 | 10 | 123.7466 | 169.3156 | 153.1564 | 123746.6268 | 169315.5941 | 5.4676e-06 | 0.56458 | 153156.3515
17 | 60 | CONCLUIDO | 7.4094 | 13.5 | 11.01 | 47.17 | 0.71 | 14 | 130.25 | 45 | 5.25 | 12 | 20 | 16298.23 | 95.1 | 623.98 | 40.39 | 29.8 | 4185.62 | 0.74 | 0.85 | 2.38 | 0.26 | 1 | 10 | 122.1761 | 167.1668 | 151.2126 | 122176.1312 | 167166.7728 | 5.4874e-06 | 0.5625 | 151212.6106
18 | 60 | CONCLUIDO | 7.4134 | 13.49 | 11 | 47.14 | 0.74 | 14 | 130.58 | 45 | 5.5 | 12 | 20.09 | 16339.24 | 93.58 | 624.01 | 40.27 | 29.8 | 4121.42 | 0.74 | 0.85 | 2.37 | 0.25 | 1 | 10 | 120.9522 | 165.4922 | 149.6978 | 120952.2296 | 165492.1766 | 5.4904e-06 | 0.56208 | 149697.8355
19 | 60 | CONCLUIDO | 7.4264 | 13.47 | 11 | 50.77 | 0.78 | 13 | 130.92 | 45 | 5.75 | 10 | 20.17 | 16380.29 | 93.19 | 623.98 | 40.15 | 29.8 | 4066.26 | 0.74 | 0.85 | 2.38 | 0.25 | 1 | 10 | 120.458 | 164.816 | 149.0862 | 120458.0165 | 164815.9725 | 5.5e-06 | 0.56125 | 149086.1674
20 | 60 | CONCLUIDO | 7.4533 | 13.42 | 10.98 | 54.89 | 0.81 | 12 | 131.25 | 45 | 6 | 6 | 20.25 | 16421.36 | 91.03 | 623.97 | 39.15 | 29.8 | 3573.75 | 0.76 | 0.85 | 2.38 | 0.23 | 1 | 10 | 118.3665 | 161.9543 | 146.4976 | 118366.532 | 161954.3111 | 5.5199e-06 | 0.55917 | 146497.6189
21 | 60 | CONCLUIDO | 7.4576 | 13.41 | 10.97 | 54.85 | 0.84 | 12 | 131.58 | 45 | 6.25 | 3 | 20.34 | 16462.46 | 90.71 | 624.02 | 38.92 | 29.8 | 3460.63 | 0.77 | 0.85 | 2.38 | 0.22 | 1 | 10 | 118.023 | 161.4843 | 146.0725 | 118023.0454 | 161484.3375 | 5.5231e-06 | 0.55875 | 146072.499
22 | 60 | CONCLUIDO | 7.453 | 13.42 | 10.98 | 54.89 | 0.87 | 12 | 131.92 | 45 | 6.5 | 2 | 20.42 | 16503.6 | 90.96 | 623.97 | 39.14 | 29.8 | 3569.53 | 0.76 | 0.85 | 2.38 | 0.23 | 1 | 10 | 118.3199 | 161.8905 | 146.4399 | 118319.9287 | 161890.5463 | 5.5197e-06 | 0.55917 | 146439.9398
23 | 60 | CONCLUIDO | 7.4522 | 13.42 | 10.98 | 54.9 | 0.9 | 12 | 132.25 | 45 | 6.75 | 1 | 20.5 | 16544.76 | 91.09 | 624.05 | 39.18 | 29.8 | 3590.42 | 0.76 | 0.85 | 2.38 | 0.23 | 1 | 10 | 118.4269 | 162.0369 | 146.5723 | 118426.8802 | 162036.8821 | 5.5191e-06 | 0.55917 | 146572.3095
24 | 60 | CONCLUIDO | 7.4522 | 13.42 | 10.98 | 54.9 | 0.93 | 12 | 132.58 | 45 | 7 | 0 | 20.59 | 16585.95 | 91.28 | 624.05 | 39.18 | 29.8 | 3587.99 | 0.76 | 0.85 | 2.38 | 0.23 | 1 | 10 | 118.5656 | 162.2267 | 146.744 | 118565.6274 | 162226.7222 | 5.5191e-06 | 0.55917 | 146744.0315

## RESULTADOS_25
Unnamed: 0 | Volume de calda [L] | STATUS | Capacidade operacional [ha/h] | Tempo de missao [h] | Tempo util [h] | Tempo por voo [min] | Autonomia Projetada [h] | N° Voos | MTOW [kg] | Massa Estrutura [kg] | Combustível [kg] | Abastecimentos | Massa gerador | Potência gerador [W] | Combustível consumido [L] | Calda cons [L] | Distância percorrida [km] | Distância Pulverizando [km] | RTL ACUMULADO[m] | EOC [km/km] | EOC [h/h] | Tempo de manobra [h] | Tempo rtl_rtw [h] | V pulv [m/s] | V desloc [m/s] | Preço Total por ha Simples [R$/ha] | Preço Total por ha Presumido [R$/ha] | Preço Total por ha Real [R$/ha] | Preço Total Simples [R$] | Preço Total Presumido [R$] | Prod CAPEX [ha/R$] | Dias Trabalhados | Preço Total Real [R$]
0 | 135 | CONCLUIDO | 3.8382 | 26.05 | 14.35 | 4.92 | 0.07 | 175 | 263.32 | 59.89 | 1 | 173 | 67.43 | 32710.1 | 242.64 | 624.49 | 144.6 | 29.8 | 55482.81 | 0.21 | 0.65 | 2.64 | 3.6 | 1 | 10 | 516.1962 | 706.2824 | 638.8758 | 516196.1761 | 706282.3811 | 2.0495e-06 | 1.0854 | 638875.7819
1 | 135 | CONCLUIDO | 4.3652 | 22.91 | 13.43 | 6.15 | 0.08 | 131 | 263.79 | 59.89 | 1.25 | 129 | 67.65 | 32767.75 | 226.69 | 624.29 | 115.53 | 29.8 | 41167.02 | 0.26 | 0.7 | 2.58 | 2.68 | 1 | 10 | 424.9982 | 581.5013 | 526.0036 | 424998.2066 | 581501.2958 | 2.3309e-06 | 0.95458 | 526003.6283
2 | 135 | CONCLUIDO | 4.7541 | 21.03 | 12.87 | 7.36 | 0.1 | 105 | 264.25 | 59.89 | 1.5 | 103 | 67.87 | 32825.49 | 216.83 | 624.27 | 98.46 | 29.8 | 32765.45 | 0.3 | 0.73 | 2.53 | 2.12 | 1 | 10 | 373.9801 | 511.696 | 462.8605 | 373980.076 | 511696.0388 | 2.5386e-06 | 0.87625 | 462860.487
3 | 135 | CONCLUIDO | 5.0393 | 19.84 | 12.54 | 8.55 | 0.12 | 88 | 264.72 | 59.89 | 1.75 | 86 | 68.09 | 32883.31 | 210.88 | 624.09 | 87.92 | 29.8 | 27577.65 | 0.34 | 0.74 | 2.51 | 1.79 | 1 | 10 | 343.6421 | 470.1863 | 425.3124 | 343642.1254 | 470186.3164 | 2.6909e-06 | 0.82667 | 425312.3943
4 | 135 | CONCLUIDO | 5.2909 | 18.9 | 12.26 | 9.8 | 0.13 | 75 | 265.19 | 59.89 | 2 | 73 | 68.31 | 32941.21 | 205.67 | 624.13 | 79.16 | 29.8 | 23260.77 | 0.38 | 0.76 | 2.48 | 1.51 | 1 | 10 | 319.7253 | 437.4623 | 395.7115 | 319725.3464 | 437462.3242 | 2.8252e-06 | 0.7875 | 395711.534
5 | 135 | CONCLUIDO | 5.4791 | 18.25 | 12.06 | 10.96 | 0.15 | 66 | 265.66 | 59.89 | 2.25 | 64 | 68.53 | 32999.19 | 202.08 | 624.06 | 73.42 | 29.8 | 20435.74 | 0.41 | 0.77 | 2.45 | 1.31 | 1 | 10 | 303.6489 | 415.4658 | 375.8144 | 303648.9116 | 415465.8369 | 2.9257e-06 | 0.76042 | 375814.3606
6 | 135 | CONCLUIDO | 5.6522 | 17.69 | 11.91 | 12.32 | 0.17 | 58 | 266.13 | 59.89 | 2.5 | 56 | 68.75 | 33057.26 | 199.12 | 624.17 | 68.47 | 29.8 | 18003 | 0.44 | 0.78 | 2.45 | 1.16 | 1 | 10 | 290.3942 | 397.3302 | 359.4095 | 290394.1971 | 397330.1518 | 3.0182e-06 | 0.73708 | 359409.5197
7 | 135 | CONCLUIDO | 5.7748 | 17.32 | 11.78 | 13.34 | 0.18 | 53 | 266.6 | 59.89 | 2.75 | 51 | 68.97 | 33115.41 | 196.65 | 624.12 | 64.52 | 29.8 | 16052.8 | 0.46 | 0.79 | 2.44 | 1.04 | 1 | 10 | 280.9613 | 384.4236 | 347.7347 | 280961.2541 | 384423.583 | 3.0836e-06 | 0.72167 | 347734.7357
8 | 135 | CONCLUIDO | 5.8824 | 17 | 11.72 | 14.65 | 0.2 | 48 | 267.08 | 59.89 | 3 | 46 | 69.19 | 33173.65 | 195.2 | 624.05 | 62.62 | 29.8 | 15129.48 | 0.48 | 0.8 | 2.43 | 0.97 | 1 | 10 | 274.0615 | 374.983 | 339.1952 | 274061.4882 | 374983.0188 | 3.1411e-06 | 0.70833 | 339195.1658
9 | 135 | CONCLUIDO | 5.9918 | 16.69 | 11.61 | 15.83 | 0.22 | 44 | 267.55 | 59.89 | 3.25 | 42 | 69.41 | 33231.97 | 193.06 | 624.04 | 59.24 | 29.8 | 13459.78 | 0.5 | 0.8 | 2.42 | 0.86 | 1 | 10 | 266.3466 | 364.4271 | 329.6467 | 266346.5551 | 364427.107 | 3.1995e-06 | 0.69542 | 329646.6954
10 | 135 | CONCLUIDO | 6.0658 | 16.49 | 11.56 | 16.92 | 0.23 | 41 | 268.02 | 59.89 | 3.5 | 39 | 69.64 | 33290.38 | 191.72 | 624.09 | 57.66 | 29.8 | 12684.58 | 0.52 | 0.81 | 2.42 | 0.81 | 1 | 10 | 261.5562 | 357.8727 | 323.7179 | 261556.1929 | 357872.7222 | 3.239e-06 | 0.68708 | 323717.8519
11 | 135 | CONCLUIDO | 6.1478 | 16.27 | 11.49 | 18.15 | 0.25 | 38 | 268.5 | 59.89 | 3.75 | 36 | 69.86 | 33348.87 | 190.3 | 624.01 | 55.42 | 29.8 | 11576.44 | 0.54 | 0.81 | 2.42 | 0.74 | 1 | 10 | 256.3366 | 350.7311 | 317.2578 | 256336.6358 | 350731.0939 | 3.2828e-06 | 0.67792 | 317257.8105
12 | 135 | CONCLUIDO | 6.2211 | 16.07 | 11.45 | 19.63 | 0.26 | 35 | 268.97 | 59.89 | 4 | 33 | 70.09 | 33407.45 | 189.24 | 624.01 | 53.87 | 29.8 | 10817.67 | 0.55 | 0.82 | 2.42 | 0.7 | 1 | 10 | 252.1227 | 344.9653 | 312.0423 | 252122.6536 | 344965.3376 | 3.3219e-06 | 0.66958 | 312042.3299
13 | 135 | CONCLUIDO | 6.2839 | 15.91 | 11.39 | 20.71 | 0.28 | 33 | 269.45 | 59.89 | 4.25 | 31 | 70.31 | 33466.11 | 188.03 | 623.98 | 52.4 | 29.8 | 10092.85 | 0.57 | 0.82 | 2.4 | 0.64 | 1 | 10 | 248.1567 | 339.5389 | 307.1338 | 248156.6751 | 339538.9107 | 3.3555e-06 | 0.66292 | 307133.7936
14 | 135 | CONCLUIDO | 6.3535 | 15.74 | 11.32 | 21.91 | 0.3 | 31 | 269.92 | 59.89 | 4.5 | 29 | 70.54 | 33524.86 | 186.32 | 624.03 | 50.23 | 29.8 | 9018.37 | 0.59 | 0.83 | 2.4 | 0.57 | 1 | 10 | 243.5147 | 333.1875 | 301.3886 | 243514.6595 | 333187.5002 | 3.3926e-06 | 0.65583 | 301388.5528
15 | 135 | CONCLUIDO | 6.402 | 15.62 | 11.3 | 23.38 | 0.31 | 29 | 270.4 | 59.89 | 4.75 | 27 | 70.76 | 33583.7 | 185.69 | 623.99 | 49.69 | 29.8 | 8756.16 | 0.6 | 0.83 | 2.4 | 0.55 | 1 | 10 | 241.0082 | 329.758 | 298.2864 | 241008.1918 | 329758.0405 | 3.4185e-06 | 0.65083 | 298286.3959
16 | 135 | CONCLUIDO | 6.423 | 15.57 | 11.3 | 24.22 | 0.33 | 28 | 270.88 | 59.89 | 5 | 26 | 70.99 | 33642.62 | 185.34 | 624.18 | 49.5 | 29.8 | 8667.55 | 0.6 | 0.83 | 2.4 | 0.55 | 1 | 10 | 239.9276 | 328.2796 | 296.949 | 239927.6205 | 328279.5553 | 3.4298e-06 | 0.64875 | 296949.0153
17 | 135 | CONCLUIDO | 6.4543 | 15.49 | 11.28 | 25.06 | 0.34 | 27 | 271.36 | 59.89 | 5.25 | 25 | 71.22 | 33701.64 | 184.53 | 624.03 | 48.75 | 29.8 | 8299.29 | 0.61 | 0.83 | 2.4 | 0.53 | 1 | 10 | 237.9516 | 325.5759 | 294.5034 | 237951.6363 | 325575.9264 | 3.4465e-06 | 0.64542 | 294503.417
18 | 135 | CONCLUIDO | 6.5206 | 15.34 | 11.22 | 26.93 | 0.36 | 25 | 271.84 | 59.89 | 5.5 | 23 | 71.45 | 33760.74 | 183.36 | 624 | 47.12 | 29.8 | 7491.93 | 0.63 | 0.83 | 2.39 | 0.47 | 1 | 10 | 234.1752 | 320.4088 | 289.8294 | 234175.1809 | 320408.8135 | 3.4819e-06 | 0.63917 | 289829.4461
19 | 135 | CONCLUIDO | 6.5464 | 15.28 | 11.21 | 28.02 | 0.38 | 24 | 272.32 | 59.89 | 5.75 | 22 | 71.68 | 33820.05 | 182.85 | 624.02 | 46.6 | 29.8 | 7240.05 | 0.64 | 0.83 | 2.39 | 0.46 | 1 | 10 | 232.7672 | 318.4824 | 288.0869 | 232767.2329 | 318482.3971 | 3.4956e-06 | 0.63667 | 288086.8841
20 | 135 | CONCLUIDO | 6.5789 | 15.2 | 11.18 | 29.18 | 0.39 | 23 | 272.8 | 59.89 | 6 | 21 | 71.91 | 33879.33 | 181.98 | 624.04 | 45.84 | 29.8 | 6862.15 | 0.65 | 0.84 | 2.39 | 0.44 | 1 | 10 | 230.7056 | 315.6616 | 285.5353 | 230705.6278 | 315661.618 | 3.513e-06 | 0.63333 | 285535.3162
21 | 135 | CONCLUIDO | 6.6081 | 15.13 | 11.17 | 30.46 | 0.41 | 22 | 273.28 | 59.89 | 6.25 | 20 | 72.14 | 33938.7 | 181.47 | 624.01 | 45.56 | 29.8 | 6726.57 | 0.65 | 0.84 | 2.38 | 0.42 | 1 | 10 | 229.2049 | 313.6082 | 283.6779 | 229204.8731 | 313608.2192 | 3.5286e-06 | 0.63042 | 283677.8909
22 | 135 | CONCLUIDO | 6.6413 | 15.06 | 11.14 | 31.84 | 0.42 | 21 | 273.76 | 59.89 | 6.5 | 19 | 72.37 | 33998.16 | 180.45 | 623.99 | 44.77 | 29.8 | 6335.68 | 0.67 | 0.84 | 2.38 | 0.4 | 1 | 10 | 227.0373 | 310.6424 | 280.9951 | 227037.2619 | 310642.3979 | 3.5463e-06 | 0.6275 | 280995.1234
23 | 135 | CONCLUIDO | 6.6375 | 15.07 | 11.15 | 31.86 | 0.44 | 21 | 274.24 | 59.89 | 6.75 | 19 | 72.61 | 34057.71 | 180.25 | 623.97 | 44.94 | 29.8 | 6425.06 | 0.66 | 0.84 | 2.38 | 0.4 | 1 | 10 | 227.0678 | 310.6842 | 281.0329 | 227067.816 | 310684.2034 | 3.5443e-06 | 0.62792 | 281032.9391
24 | 135 | CONCLUIDO | 6.6761 | 14.98 | 11.11 | 33.34 | 0.45 | 20 | 274.73 | 59.89 | 7 | 18 | 72.84 | 34117.35 | 179.54 | 623.97 | 43.72 | 29.8 | 5816.74 | 0.68 | 0.84 | 2.38 | 0.37 | 1 | 10 | 224.9243 | 307.7514 | 278.38 | 224924.3249 | 307751.3843 | 3.5649e-06 | 0.62417 | 278380.0241
25 | 135 | CONCLUIDO | 6.6987 | 14.93 | 11.11 | 35.1 | 0.47 | 19 | 275.21 | 59.89 | 7.25 | 17 | 73.08 | 34177.09 | 179.01 | 624.12 | 43.94 | 29.8 | 5931.14 | 0.68 | 0.84 | 2.38 | 0.37 | 1 | 10 | 223.7388 | 306.1292 | 276.9127 | 223738.7517 | 306129.2308 | 3.577e-06 | 0.62208 | 276912.6867
26 | 135 | CONCLUIDO | 6.734 | 14.85 | 11.09 | 36.96 | 0.48 | 18 | 275.7 | 59.89 | 7.5 | 16 | 73.31 | 34236.91 | 178.04 | 624.06 | 42.97 | 29.8 | 5454.43 | 0.69 | 0.84 | 2.38 | 0.34 | 1 | 10 | 221.6596 | 303.2844 | 274.3394 | 221659.5778 | 303284.4132 | 3.5958e-06 | 0.61875 | 274339.3745
27 | 135 | CONCLUIDO | 6.7359 | 14.85 | 11.08 | 36.94 | 0.5 | 18 | 276.18 | 59.89 | 7.75 | 16 | 73.55 | 34296.82 | 177.66 | 624.09 | 42.61 | 29.8 | 5270.84 | 0.7 | 0.84 | 2.38 | 0.33 | 1 | 10 | 221.2284 | 302.6945 | 273.8057 | 221228.4165 | 302694.4794 | 3.5968e-06 | 0.61875 | 273805.7431
28 | 135 | CONCLUIDO | 6.7688 | 14.77 | 11.06 | 39.04 | 0.51 | 17 | 276.67 | 59.89 | 8 | 15 | 73.78 | 34356.83 | 176.73 | 623.97 | 42.21 | 29.8 | 5075.87 | 0.71 | 0.84 | 2.38 | 0.31 | 1 | 10 | 219.2807 | 300.0296 | 271.3952 | 219280.7425 | 300029.5859 | 3.6144e-06 | 0.61542 | 271395.1834
29 | 135 | CONCLUIDO | 6.7609 | 14.79 | 11.08 | 39.1 | 0.53 | 17 | 277.16 | 59.89 | 8.25 | 15 | 74.02 | 34416.93 | 177.08 | 623.98 | 42.84 | 29.8 | 5392.15 | 0.7 | 0.84 | 2.38 | 0.33 | 1 | 10 | 219.9454 | 300.939 | 272.2178 | 219945.4007 | 300939.0005 | 3.6102e-06 | 0.61625 | 272217.8047
30 | 135 | CONCLUIDO | 6.8046 | 14.7 | 11.03 | 41.38 | 0.55 | 16 | 277.65 | 59.89 | 8.5 | 14 | 74.26 | 34477.13 | 176.17 | 623.97 | 41.32 | 29.8 | 4637.94 | 0.72 | 0.85 | 2.38 | 0.29 | 1 | 10 | 217.499 | 297.5917 | 269.19 | 217498.9842 | 297591.7056 | 3.6335e-06 | 0.6125 | 269189.9709
31 | 135 | CONCLUIDO | 6.798 | 14.71 | 11.05 | 41.43 | 0.56 | 16 | 278.13 | 59.89 | 8.75 | 14 | 74.5 | 34537.41 | 175.86 | 623.99 | 41.69 | 29.8 | 4823.26 | 0.71 | 0.85 | 2.38 | 0.3 | 1 | 10 | 217.5853 | 297.7099 | 269.2968 | 217585.3397 | 297709.8609 | 3.63e-06 | 0.61292 | 269296.8496
32 | 135 | CONCLUIDO | 6.8293 | 14.64 | 11.03 | 44.13 | 0.58 | 15 | 278.62 | 59.89 | 9 | 13 | 74.74 | 34597.8 | 174.75 | 623.99 | 41.41 | 29.8 | 4688.26 | 0.72 | 0.85 | 2.37 | 0.28 | 1 | 10 | 215.5819 | 294.9686 | 266.8173 | 215581.8836 | 294968.644 | 3.6467e-06 | 0.61 | 266817.2506
33 | 135 | CONCLUIDO | 6.8293 | 14.64 | 11.03 | 44.13 | 0.59 | 15 | 279.11 | 59.89 | 9.25 | 13 | 74.98 | 34658.27 | 174.99 | 623.99 | 41.27 | 29.8 | 4617.22 | 0.72 | 0.85 | 2.37 | 0.28 | 1 | 10 | 215.7731 | 295.2303 | 267.0539 | 215773.1287 | 295230.314 | 3.6467e-06 | 0.61 | 267053.9472
34 | 135 | CONCLUIDO | 6.8329 | 14.64 | 11.02 | 44.09 | 0.6 | 15 | 279.61 | 59.89 | 9.5 | 13 | 75.22 | 34718.84 | 173.93 | 624.07 | 40.98 | 29.8 | 4474.76 | 0.73 | 0.85 | 2.37 | 0.28 | 1 | 10 | 214.7562 | 293.8389 | 265.7953 | 214756.2034 | 293838.9118 | 3.6486e-06 | 0.61 | 265795.3385
35 | 135 | CONCLUIDO | 6.8694 | 14.56 | 11 | 47.13 | 0.62 | 14 | 280.1 | 59.89 | 9.75 | 12 | 75.46 | 34779.51 | 173.7 | 624.09 | 40.21 | 29.8 | 4094.85 | 0.74 | 0.85 | 2.37 | 0.25 | 1 | 10 | 213.3129 | 291.8641 | 264.009 | 213312.8632 | 291864.0702 | 3.6681e-06 | 0.60667 | 264008.973
36 | 135 | CONCLUIDO | 6.8721 | 14.55 | 10.99 | 47.1 | 0.63 | 14 | 280.59 | 59.89 | 10 | 12 | 75.7 | 34840.27 | 172.98 | 623.99 | 39.94 | 29.8 | 3960.3 | 0.75 | 0.85 | 2.37 | 0.24 | 1 | 10 | 212.5952 | 290.8821 | 263.1207 | 212595.1638 | 290882.0822 | 3.6696e-06 | 0.60625 | 263120.7045
37 | 135 | CONCLUIDO | 6.9014 | 14.49 | 10.98 | 50.67 | 0.65 | 13 | 281.08 | 59.89 | 10.25 | 11 | 75.95 | 34901.13 | 171.96 | 623.97 | 39.7 | 29.8 | 3844.93 | 0.75 | 0.85 | 2.37 | 0.23 | 1 | 10 | 210.8314 | 288.4689 | 260.9378 | 210831.4405 | 288468.8781 | 3.6852e-06 | 0.60375 | 260937.8132
38 | 135 | CONCLUIDO | 6.8966 | 14.5 | 10.99 | 50.72 | 0.66 | 13 | 281.58 | 59.89 | 10.5 | 11 | 76.19 | 34962.08 | 172.4 | 624.02 | 39.88 | 29.8 | 3934.75 | 0.75 | 0.85 | 2.37 | 0.24 | 1 | 10 | 211.3868 | 289.2287 | 261.6251 | 211386.7634 | 289228.6953 | 3.6826e-06 | 0.60417 | 261625.1146
39 | 135 | CONCLUIDO | 6.8972 | 14.5 | 10.99 | 50.72 | 0.68 | 13 | 282.07 | 59.89 | 10.75 | 11 | 76.44 | 35023.13 | 172.28 | 623.98 | 39.94 | 29.8 | 3962.33 | 0.75 | 0.85 | 2.37 | 0.24 | 1 | 10 | 211.2743 | 289.0748 | 261.4859 | 211274.3041 | 289074.8237 | 3.683e-06 | 0.60417 | 261485.9282
40 | 135 | CONCLUIDO | 6.8999 | 14.49 | 10.98 | 50.69 | 0.69 | 13 | 282.57 | 59.89 | 11 | 11 | 76.68 | 35084.28 | 171.05 | 623.97 | 39.8 | 29.8 | 3893.13 | 0.75 | 0.85 | 2.37 | 0.24 | 1 | 10 | 210.158 | 287.5475 | 260.1044 | 210158.0304 | 287547.4887 | 3.6844e-06 | 0.60375 | 260104.3599
41 | 135 | CONCLUIDO | 6.934 | 14.42 | 10.96 | 54.81 | 0.71 | 12 | 283.06 | 59.89 | 11.25 | 10 | 76.93 | 35145.53 | 170.46 | 623.99 | 39.03 | 29.8 | 3514.82 | 0.76 | 0.85 | 2.37 | 0.21 | 1 | 10 | 208.5436 | 285.3385 | 258.1062 | 208543.5895 | 285338.5394 | 3.7026e-06 | 0.60083 | 258106.2297
42 | 135 | CONCLUIDO | 6.9293 | 14.43 | 10.97 | 54.86 | 0.72 | 12 | 283.56 | 59.89 | 11.5 | 10 | 77.18 | 35206.88 | 170.38 | 624.06 | 39.27 | 29.8 | 3633.96 | 0.76 | 0.85 | 2.37 | 0.22 | 1 | 10 | 208.6835 | 285.5299 | 258.2793 | 208683.453 | 285529.9069 | 3.7001e-06 | 0.60125 | 258279.3333
43 | 135 | CONCLUIDO | 6.93 | 14.43 | 10.97 | 54.85 | 0.74 | 12 | 284.06 | 59.89 | 11.75 | 10 | 77.42 | 35268.32 | 170.29 | 623.97 | 39.34 | 29.8 | 3666.36 | 0.76 | 0.85 | 2.37 | 0.22 | 1 | 10 | 208.5924 | 285.4053 | 258.1666 | 208592.4055 | 285405.3316 | 3.7005e-06 | 0.60125 | 258166.6474
44 | 135 | CONCLUIDO | 6.9272 | 14.44 | 10.98 | 54.88 | 0.75 | 12 | 284.56 | 59.89 | 12 | 10 | 77.67 | 35329.87 | 169.76 | 623.98 | 39.51 | 29.8 | 3755.01 | 0.75 | 0.85 | 2.37 | 0.23 | 1 | 10 | 208.3235 | 285.0374 | 257.8339 | 208323.529 | 285037.4429 | 3.699e-06 | 0.60167 | 257833.8694
45 | 135 | CONCLUIDO | 6.9735 | 14.34 | 10.93 | 59.62 | 0.77 | 11 | 285.06 | 59.89 | 12.25 | 9 | 77.92 | 35391.51 | 168.52 | 624.02 | 38.11 | 29.8 | 3058.14 | 0.78 | 0.85 | 2.37 | 0.18 | 1 | 10 | 205.6707 | 281.4077 | 254.5506 | 205670.7106 | 281407.7399 | 3.7237e-06 | 0.5975 | 254550.5801
46 | 135 | CONCLUIDO | 6.9653 | 14.36 | 10.95 | 59.72 | 0.78 | 11 | 285.56 | 59.89 | 12.5 | 9 | 78.17 | 35453.26 | 168.7 | 623.97 | 38.51 | 29.8 | 3259.57 | 0.77 | 0.85 | 2.37 | 0.2 | 1 | 10 | 206.1766 | 282.0999 | 255.1767 | 206176.6071 | 282099.9297 | 3.7193e-06 | 0.59833 | 255176.7083
47 | 135 | CONCLUIDO | 6.9673 | 14.35 | 10.94 | 59.69 | 0.79 | 11 | 286.06 | 59.89 | 12.75 | 9 | 78.42 | 35515.1 | 168.46 | 623.99 | 38.58 | 29.8 | 3295.56 | 0.77 | 0.85 | 2.37 | 0.2 | 1 | 10 | 205.8663 | 281.6754 | 254.7927 | 205866.3207 | 281675.3822 | 3.7204e-06 | 0.59792 | 254792.679
48 | 135 | CONCLUIDO | 6.9684 | 14.35 | 10.94 | 59.68 | 0.81 | 11 | 286.56 | 59.89 | 13 | 9 | 78.68 | 35577.18 | 167.37 | 623.97 | 38.51 | 29.8 | 3259.51 | 0.77 | 0.85 | 2.37 | 0.19 | 1 | 10 | 204.9837 | 280.4677 | 253.7003 | 204983.689 | 280467.7265 | 3.721e-06 | 0.59792 | 253700.2803
49 | 135 | CONCLUIDO | 6.998 | 14.29 | 10.93 | 65.59 | 0.82 | 10 | 287.07 | 59.89 | 13.25 | 8 | 78.93 | 35639.23 | 166.65 | 623.99 | 37.95 | 29.8 | 2982.83 | 0.79 | 0.85 | 2.37 | 0.18 | 1 | 10 | 203.5003 | 278.4381 | 251.8643 | 203500.3015 | 278438.0903 | 3.7368e-06 | 0.59542 | 251864.3497
50 | 135 | CONCLUIDO | 6.9986 | 14.29 | 10.93 | 65.58 | 0.84 | 10 | 287.57 | 59.89 | 13.5 | 8 | 79.18 | 35701.38 | 166.66 | 624 | 38.1 | 29.8 | 3059.39 | 0.78 | 0.85 | 2.37 | 0.18 | 1 | 10 | 203.4912 | 278.4257 | 251.8531 | 203491.2255 | 278425.6721 | 3.7371e-06 | 0.59542 | 251853.1168
51 | 135 | CONCLUIDO | 7.002 | 14.28 | 10.92 | 65.54 | 0.85 | 10 | 288.08 | 59.89 | 13.75 | 8 | 79.44 | 35763.64 | 166.5 | 623.97 | 37.81 | 29.8 | 2913.49 | 0.79 | 0.86 | 2.37 | 0.18 | 1 | 10 | 203.2061 | 278.0355 | 251.5002 | 203206.0916 | 278035.5394 | 3.7389e-06 | 0.595 | 251500.2177
52 | 135 | CONCLUIDO | 6.9997 | 14.29 | 10.93 | 65.57 | 0.86 | 10 | 288.58 | 59.89 | 14 | 8 | 79.69 | 35826 | 166.61 | 624.01 | 37.88 | 29.8 | 2946.25 | 0.79 | 0.85 | 2.37 | 0.18 | 1 | 10 | 203.4215 | 278.3302 | 251.7668 | 203421.4642 | 278330.2216 | 3.7377e-06 | 0.59542 | 251766.7759
53 | 135 | CONCLUIDO | 6.9994 | 14.29 | 10.93 | 65.57 | 0.88 | 10 | 289.09 | 59.89 | 14.25 | 8 | 79.95 | 35888.47 | 165.66 | 623.97 | 37.88 | 29.8 | 2946.02 | 0.79 | 0.85 | 2.37 | 0.18 | 1 | 10 | 202.6913 | 277.3311 | 250.863 | 202691.2709 | 277331.1389 | 3.7375e-06 | 0.59542 | 250863.0442
54 | 135 | CONCLUIDO | 7.0047 | 14.28 | 10.92 | 65.51 | 0.89 | 10 | 289.6 | 59.89 | 14.5 | 8 | 80.21 | 35951.04 | 164.69 | 623.97 | 37.73 | 29.8 | 2872.56 | 0.79 | 0.86 | 2.36 | 0.17 | 1 | 10 | 201.7242 | 276.008 | 249.6662 | 201724.2459 | 276008.0127 | 3.7404e-06 | 0.595 | 249666.1953
55 | 135 | CONCLUIDO | 7.0365 | 14.21 | 10.9 | 72.69 | 0.91 | 9 | 290.1 | 59.89 | 14.75 | 7 | 80.47 | 36013.72 | 163.72 | 623.97 | 37.24 | 29.8 | 2632.99 | 0.8 | 0.86 | 2.37 | 0.16 | 1 | 10 | 199.9431 | 273.571 | 247.4618 | 199943.1409 | 273571.0262 | 3.7574e-06 | 0.59208 | 247461.7914
56 | 135 | CONCLUIDO | 7.0303 | 14.22 | 10.92 | 72.77 | 0.92 | 9 | 290.61 | 59.89 | 15 | 7 | 80.73 | 36076.5 | 164.16 | 623.98 | 37.56 | 29.8 | 2795.32 | 0.79 | 0.86 | 2.37 | 0.17 | 1 | 10 | 200.5801 | 274.4425 | 248.2501 | 200580.0566 | 274442.4824 | 3.754e-06 | 0.5925 | 248250.0771
57 | 135 | CONCLUIDO | 7.0295 | 14.23 | 10.92 | 72.79 | 0.93 | 9 | 291.12 | 59.89 | 15.25 | 7 | 80.99 | 36139.39 | 164.24 | 623.97 | 37.58 | 29.8 | 2804.68 | 0.79 | 0.86 | 2.37 | 0.17 | 1 | 10 | 200.6681 | 274.563 | 248.3591 | 200668.1336 | 274562.9933 | 3.7536e-06 | 0.59292 | 248359.0866
58 | 135 | CONCLUIDO | 7.0317 | 14.22 | 10.91 | 72.76 | 0.95 | 9 | 291.63 | 59.89 | 15.5 | 7 | 81.25 | 36202.38 | 163.9 | 623.97 | 37.59 | 29.8 | 2809.79 | 0.79 | 0.86 | 2.37 | 0.17 | 1 | 10 | 200.2793 | 274.031 | 247.8778 | 200279.3003 | 274030.9744 | 3.7548e-06 | 0.5925 | 247877.8428
59 | 135 | CONCLUIDO | 7.0356 | 14.21 | 10.91 | 72.7 | 0.96 | 9 | 292.15 | 59.89 | 15.75 | 7 | 81.51 | 36265.48 | 163.52 | 623.97 | 37.3 | 29.8 | 2662.27 | 0.8 | 0.86 | 2.37 | 0.16 | 1 | 10 | 199.8741 | 273.4765 | 247.3763 | 199874.0808 | 273476.5352 | 3.7569e-06 | 0.59208 | 247376.3185
60 | 135 | CONCLUIDO | 7.0351 | 14.21 | 10.91 | 72.71 | 0.97 | 9 | 292.66 | 59.89 | 16 | 7 | 81.77 | 36328.69 | 162.5 | 623.97 | 37.37 | 29.8 | 2697.92 | 0.8 | 0.86 | 2.36 | 0.16 | 1 | 10 | 199.0988 | 272.4157 | 246.4168 | 199098.7809 | 272415.7357 | 3.7566e-06 | 0.59208 | 246416.7602
61 | 135 | CONCLUIDO | 7.0329 | 14.22 | 10.91 | 72.74 | 0.99 | 9 | 293.17 | 59.89 | 16.25 | 7 | 82.03 | 36392.01 | 161.96 | 624.07 | 37.5 | 29.8 | 2765.05 | 0.79 | 0.86 | 2.37 | 0.16 | 1 | 10 | 198.7452 | 271.9319 | 245.9791 | 198745.1614 | 271931.8978 | 3.7554e-06 | 0.5925 | 245979.0991
62 | 135 | CONCLUIDO | 7.0635 | 14.16 | 10.9 | 81.75 | 1 | 8 | 293.69 | 59.89 | 16.5 | 6 | 82.3 | 36455.44 | 161.3 | 623.97 | 37.09 | 29.8 | 2562.13 | 0.8 | 0.86 | 2.37 | 0.15 | 1 | 10 | 197.3203 | 269.9823 | 244.2156 | 197320.2874 | 269982.3224 | 3.7718e-06 | 0.59 | 244215.5885
63 | 135 | CONCLUIDO | 7.0687 | 14.15 | 10.89 | 81.67 | 1.01 | 8 | 294.2 | 59.89 | 16.75 | 6 | 82.56 | 36518.97 | 161.12 | 623.98 | 36.76 | 29.8 | 2399.7 | 0.81 | 0.86 | 2.37 | 0.14 | 1 | 10 | 196.9769 | 269.5124 | 243.7905 | 196976.8568 | 269512.4255 | 3.7745e-06 | 0.58958 | 243790.5379
64 | 135 | CONCLUIDO | 7.0664 | 14.15 | 10.89 | 81.7 | 1.03 | 8 | 294.72 | 59.89 | 17 | 6 | 82.83 | 36582.62 | 161.13 | 624.01 | 36.82 | 29.8 | 2427.8 | 0.81 | 0.86 | 2.37 | 0.15 | 1 | 10 | 197.0464 | 269.6076 | 243.8766 | 197046.4319 | 269607.6212 | 3.7733e-06 | 0.58958 | 243876.6482
65 | 135 | CONCLUIDO | 7.0703 | 14.14 | 10.89 | 81.65 | 1.04 | 8 | 295.23 | 59.89 | 17.25 | 6 | 83.1 | 36646.38 | 160.27 | 623.98 | 36.61 | 29.8 | 2323.77 | 0.81 | 0.86 | 2.37 | 0.14 | 1 | 10 | 196.2755 | 268.5528 | 242.9225 | 196275.4959 | 268552.7926 | 3.7754e-06 | 0.58917 | 242922.491
66 | 135 | CONCLUIDO | 7.0727 | 14.14 | 10.88 | 81.61 | 1.05 | 8 | 295.75 | 59.89 | 17.5 | 6 | 83.36 | 36710.24 | 159.92 | 623.97 | 36.46 | 29.8 | 2248.97 | 0.82 | 0.86 | 2.37 | 0.13 | 1 | 10 | 195.8813 | 268.0134 | 242.4346 | 195881.3007 | 268013.4372 | 3.7767e-06 | 0.58917 | 242434.611
67 | 135 | CONCLUIDO | 7.0737 | 14.14 | 10.88 | 81.6 | 1.07 | 8 | 296.27 | 59.89 | 17.75 | 6 | 83.63 | 36774.22 | 159.3 | 624 | 36.42 | 29.8 | 2228.07 | 0.82 | 0.86 | 2.37 | 0.13 | 1 | 10 | 195.3776 | 267.3243 | 241.8112 | 195377.6009 | 267324.253 | 3.7772e-06 | 0.58917 | 241811.2015
68 | 135 | CONCLUIDO | 7.0742 | 14.14 | 10.88 | 81.59 | 1.08 | 8 | 296.79 | 59.89 | 18 | 6 | 83.9 | 36838.32 | 158.85 | 623.97 | 36.37 | 29.8 | 2205.55 | 0.82 | 0.86 | 2.37 | 0.13 | 1 | 10 | 195.0181 | 266.8324 | 241.3663 | 195018.1069 | 266832.3774 | 3.7775e-06 | 0.58917 | 241366.2698
69 | 135 | CONCLUIDO | 7.0771 | 14.13 | 10.87 | 81.54 | 1.09 | 8 | 297.31 | 59.89 | 18.25 | 6 | 84.17 | 36902.52 | 157.53 | 623.97 | 36.29 | 29.8 | 2161.33 | 0.82 | 0.86 | 2.36 | 0.13 | 1 | 10 | 193.8613 | 265.2496 | 239.9345 | 193861.303 | 265249.5873 | 3.779e-06 | 0.58875 | 239934.539
70 | 135 | CONCLUIDO | 7.0721 | 14.14 | 10.88 | 81.62 | 1.11 | 8 | 297.83 | 59.89 | 18.5 | 6 | 84.45 | 36966.84 | 156.73 | 623.97 | 36.55 | 29.8 | 2293.77 | 0.82 | 0.86 | 2.36 | 0.14 | 1 | 10 | 193.4426 | 264.6768 | 239.4164 | 193442.6412 | 264676.7557 | 3.7764e-06 | 0.58917 | 239416.3776
71 | 135 | CONCLUIDO | 7.1094 | 14.07 | 10.86 | 93.08 | 1.12 | 7 | 298.35 | 59.89 | 18.75 | 5 | 84.72 | 37031.27 | 156 | 623.97 | 35.86 | 29.8 | 1952.36 | 0.83 | 0.86 | 2.36 | 0.11 | 1 | 10 | 191.7557 | 262.3686 | 237.3285 | 191755.6683 | 262368.565 | 3.7963e-06 | 0.58625 | 237328.4774
72 | 135 | CONCLUIDO | 7.1063 | 14.07 | 10.87 | 93.13 | 1.13 | 7 | 298.88 | 59.89 | 19 | 5 | 84.99 | 37095.82 | 156.23 | 623.98 | 36.04 | 29.8 | 2042.79 | 0.83 | 0.86 | 2.36 | 0.12 | 1 | 10 | 192.0728 | 262.8025 | 237.721 | 192072.8021 | 262802.4815 | 3.7946e-06 | 0.58625 | 237720.9815
73 | 135 | CONCLUIDO | 7.1044 | 14.08 | 10.87 | 93.16 | 1.15 | 7 | 299.4 | 59.89 | 19.25 | 5 | 85.27 | 37160.49 | 156.59 | 623.99 | 36.19 | 29.8 | 2120 | 0.82 | 0.86 | 2.36 | 0.12 | 1 | 10 | 192.4022 | 263.2532 | 238.1287 | 192402.2017 | 263253.1805 | 3.7936e-06 | 0.58667 | 238128.6664
74 | 135 | CONCLUIDO | 7.1049 | 14.07 | 10.87 | 93.15 | 1.16 | 7 | 299.93 | 59.89 | 19.5 | 5 | 85.54 | 37225.39 | 156.9 | 623.97 | 36.11 | 29.8 | 2078.35 | 0.83 | 0.86 | 2.36 | 0.12 | 1 | 10 | 192.6225 | 263.5546 | 238.4013 | 192622.4833 | 263554.5795 | 3.7939e-06 | 0.58625 | 238401.3004
75 | 135 | CONCLUIDO | 7.1038 | 14.08 | 10.87 | 93.17 | 1.17 | 7 | 300.45 | 59.89 | 19.75 | 5 | 85.82 | 37290.29 | 156.52 | 623.98 | 36.13 | 29.8 | 2088.86 | 0.82 | 0.86 | 2.36 | 0.12 | 1 | 10 | 192.3642 | 263.2013 | 238.0817 | 192364.2493 | 263201.2524 | 3.7933e-06 | 0.58667 | 238081.6943
76 | 135 | CONCLUIDO | 7.1026 | 14.08 | 10.87 | 93.19 | 1.18 | 7 | 300.98 | 59.89 | 20 | 5 | 86.09 | 37355.31 | 156.3 | 624 | 36.24 | 29.8 | 2142 | 0.82 | 0.86 | 2.36 | 0.13 | 1 | 10 | 192.227 | 263.0135 | 237.9119 | 192227.03 | 263013.5029 | 3.7926e-06 | 0.58667 | 237911.8634
77 | 135 | CONCLUIDO | 7.1069 | 14.07 | 10.86 | 93.12 | 1.2 | 7 | 301.51 | 59.89 | 20.25 | 5 | 86.37 | 37420.44 | 155.75 | 623.97 | 35.94 | 29.8 | 1992.34 | 0.83 | 0.86 | 2.36 | 0.12 | 1 | 10 | 191.6293 | 262.1956 | 237.1721 | 191629.2819 | 262195.6376 | 3.7949e-06 | 0.58625 | 237172.054
78 | 135 | CONCLUIDO | 7.1038 | 14.08 | 10.87 | 93.17 | 1.21 | 7 | 302.04 | 59.89 | 20.5 | 5 | 86.65 | 37485.7 | 154.97 | 623.97 | 36.15 | 29.8 | 2096.01 | 0.82 | 0.86 | 2.36 | 0.12 | 1 | 10 | 191.1769 | 261.5766 | 236.6121 | 191176.8516 | 261576.6025 | 3.7933e-06 | 0.58667 | 236612.0987
79 | 135 | CONCLUIDO | 7.1013 | 14.08 | 10.88 | 93.21 | 1.22 | 7 | 302.57 | 59.89 | 20.75 | 5 | 86.93 | 37551.07 | 154.34 | 623.97 | 36.39 | 29.8 | 2218.78 | 0.82 | 0.86 | 2.36 | 0.13 | 1 | 10 | 190.8193 | 261.0874 | 236.1696 | 190819.334 | 261087.4312 | 3.792e-06 | 0.58667 | 236169.6132
80 | 135 | CONCLUIDO | 7.1021 | 14.08 | 10.87 | 93.2 | 1.23 | 7 | 303.1 | 59.89 | 21 | 5 | 87.21 | 37616.56 | 153.61 | 623.97 | 36.26 | 29.8 | 2153.49 | 0.82 | 0.86 | 2.36 | 0.13 | 1 | 10 | 190.1789 | 260.2111 | 235.3769 | 190178.8781 | 260211.1311 | 3.7924e-06 | 0.58667 | 235376.9459
81 | 135 | CONCLUIDO | 7.1034 | 14.08 | 10.87 | 93.18 | 1.25 | 7 | 303.63 | 59.89 | 21.25 | 5 | 87.49 | 37682.17 | 152.96 | 623.97 | 36.28 | 29.8 | 2165.17 | 0.82 | 0.86 | 2.36 | 0.12 | 1 | 10 | 189.6474 | 259.4839 | 234.7191 | 189647.3579 | 259483.8817 | 3.7931e-06 | 0.58667 | 234719.1042
82 | 135 | CONCLUIDO | 7.1054 | 14.07 | 10.87 | 93.15 | 1.26 | 7 | 304.16 | 59.89 | 21.5 | 5 | 87.78 | 37747.91 | 151.39 | 623.98 | 36.07 | 29.8 | 2056.03 | 0.83 | 0.86 | 2.36 | 0.12 | 1 | 10 | 188.3894 | 257.7626 | 233.1621 | 188389.3535 | 257762.6247 | 3.7941e-06 | 0.58625 | 233162.1216
83 | 135 | CONCLUIDO | 7.146 | 13.99 | 10.84 | 108.38 | 1.27 | 6 | 304.7 | 59.89 | 21.75 | 4 | 88.06 | 37813.76 | 150.45 | 623.97 | 35.15 | 29.8 | 1604.26 | 0.85 | 0.86 | 2.36 | 0.09 | 1 | 10 | 186.4292 | 255.0807 | 230.7362 | 186429.2357 | 255080.7049 | 3.8158e-06 | 0.58292 | 230736.1605
84 | 135 | CONCLUIDO | 7.1434 | 14 | 10.84 | 108.42 | 1.28 | 6 | 305.23 | 59.89 | 22 | 3 | 88.35 | 37879.74 | 150.66 | 624.06 | 35.17 | 29.8 | 1613.47 | 0.85 | 0.86 | 2.36 | 0.1 | 1 | 10 | 186.6587 | 255.3947 | 231.0202 | 186658.6955 | 255394.662 | 3.8144e-06 | 0.58333 | 231020.1539
85 | 135 | CONCLUIDO | 7.143 | 14 | 10.84 | 108.43 | 1.3 | 6 | 305.77 | 59.89 | 22.25 | 3 | 88.63 | 37945.85 | 150.48 | 624.06 | 35.27 | 29.8 | 1664.17 | 0.84 | 0.86 | 2.36 | 0.1 | 1 | 10 | 186.5316 | 255.2208 | 230.8629 | 186531.6318 | 255220.8078 | 3.8142e-06 | 0.58333 | 230862.8922
86 | 135 | CONCLUIDO | 7.1396 | 14.01 | 10.85 | 108.5 | 1.31 | 6 | 306.31 | 59.89 | 22.5 | 2 | 88.92 | 38012.07 | 150.6 | 624.07 | 35.44 | 29.8 | 1750.52 | 0.84 | 0.86 | 2.36 | 0.1 | 1 | 10 | 186.7728 | 255.5508 | 231.1614 | 186772.8408 | 255550.8406 | 3.8124e-06 | 0.58375 | 231161.4271
87 | 135 | CONCLUIDO | 7.1393 | 14.01 | 10.85 | 108.51 | 1.32 | 6 | 306.84 | 59.89 | 22.75 | 2 | 89.21 | 38078.42 | 150.64 | 624.06 | 35.46 | 29.8 | 1756.81 | 0.84 | 0.86 | 2.36 | 0.1 | 1 | 10 | 186.8109 | 255.6029 | 231.2085 | 186810.8927 | 255602.9049 | 3.8122e-06 | 0.58375 | 231208.5224
88 | 135 | CONCLUIDO | 7.141 | 14 | 10.85 | 108.47 | 1.33 | 6 | 307.38 | 59.89 | 23 | 2 | 89.5 | 38144.9 | 150.7 | 624.08 | 35.37 | 29.8 | 1714.17 | 0.84 | 0.86 | 2.36 | 0.1 | 1 | 10 | 186.8097 | 255.6012 | 231.207 | 186809.6653 | 255601.2255 | 3.8132e-06 | 0.58333 | 231207.0033
89 | 135 | CONCLUIDO | 7.1417 | 14 | 10.85 | 108.46 | 1.35 | 6 | 307.92 | 59.89 | 23.25 | 1 | 89.79 | 38211.5 | 150.94 | 624.06 | 35.29 | 29.8 | 1674.28 | 0.84 | 0.86 | 2.36 | 0.1 | 1 | 10 | 186.9749 | 255.8273 | 231.4115 | 186974.9026 | 255827.3105 | 3.8135e-06 | 0.58333 | 231411.511
90 | 135 | CONCLUIDO | 7.1396 | 14.01 | 10.85 | 108.5 | 1.36 | 6 | 308.46 | 59.89 | 23.5 | 1 | 90.08 | 38278.23 | 151.03 | 624.06 | 35.43 | 29.8 | 1742.14 | 0.84 | 0.86 | 2.37 | 0.1 | 1 | 10 | 187.1006 | 255.9993 | 231.5671 | 187100.5962 | 255999.29 | 3.8124e-06 | 0.58375 | 231567.077
91 | 135 | CONCLUIDO | 7.1382 | 14.01 | 10.85 | 108.53 | 1.37 | 6 | 309.01 | 59.89 | 23.75 | 0 | 90.37 | 38345.09 | 151.33 | 624.06 | 35.45 | 29.8 | 1755.18 | 0.84 | 0.86 | 2.37 | 0.11 | 1 | 10 | 187.3647 | 256.3606 | 231.8939 | 187364.6654 | 256360.6011 | 3.8117e-06 | 0.58375 | 231893.9051

## RESULTADOS_14
Unnamed: 0 | Volume de calda [L] | STATUS | Capacidade operacional [ha/h] | Tempo de missao [h] | Tempo util [h] | Tempo por voo [min] | Autonomia Projetada [h] | N° Voos | MTOW [kg] | Massa Estrutura [kg] | Combustível [kg] | Abastecimentos | Massa gerador | Potência gerador [W] | Combustível consumido [L] | Calda cons [L] | Distância percorrida [km] | Distância Pulverizando [km] | RTL ACUMULADO[m] | EOC [km/km] | EOC [h/h] | Tempo de manobra [h] | Tempo rtl_rtw [h] | V pulv [m/s] | V desloc [m/s] | Preço Total por ha Simples [R$/ha] | Preço Total por ha Presumido [R$/ha] | Preço Total por ha Real [R$/ha] | Preço Total Simples [R$] | Preço Total Presumido [R$] | Prod CAPEX [ha/R$] | Dias Trabalhados | Preço Total Real [R$]
0 | 80 | CONCLUIDO | 5.235 | 19.1 | 13.07 | 6.82 | 0.11 | 115 | 159.12 | 50.28 | 1 | 113 | 27.84 | 19859.16 | 159.29 | 624.22 | 104.35 | 29.8 | 35658.52 | 0.29 | 0.71 | 2.55 | 2.32 | 1 | 10 | 260.9644 | 357.063 | 322.9854 | 260964.4266 | 357063.0414 | 3.4523e-06 | 0.79583 | 322985.4459
1 | 80 | CONCLUIDO | 5.6587 | 17.67 | 12.51 | 8.53 | 0.14 | 88 | 159.48 | 50.28 | 1.25 | 86 | 27.95 | 19902.91 | 151.7 | 624.21 | 87.02 | 29.8 | 27130.08 | 0.34 | 0.75 | 2.5 | 1.76 | 1 | 10 | 230.7697 | 315.7493 | 285.6146 | 230769.6919 | 315749.2733 | 3.7317e-06 | 0.73625 | 285614.6058
2 | 80 | CONCLUIDO | 5.9355 | 16.85 | 12.2 | 10.17 | 0.17 | 72 | 159.83 | 50.28 | 1.5 | 70 | 28.05 | 19946.71 | 147.24 | 624.07 | 77.43 | 29.8 | 22412.94 | 0.38 | 0.77 | 2.48 | 1.45 | 1 | 10 | 214.157 | 293.0191 | 265.0537 | 214157.0067 | 293019.0645 | 3.9142e-06 | 0.70208 | 265053.7362
3 | 80 | CONCLUIDO | 6.1761 | 16.19 | 11.93 | 11.93 | 0.19 | 60 | 160.19 | 50.28 | 1.75 | 58 | 28.16 | 19990.53 | 143.11 | 624.09 | 69.4 | 29.8 | 18457.22 | 0.43 | 0.78 | 2.45 | 1.18 | 1 | 10 | 200.6977 | 274.6034 | 248.3956 | 200697.651 | 274603.3802 | 4.0729e-06 | 0.67458 | 248395.619
4 | 80 | CONCLUIDO | 6.3348 | 15.79 | 11.79 | 13.6 | 0.22 | 52 | 160.54 | 50.28 | 2 | 50 | 28.26 | 20034.4 | 140.58 | 624.15 | 64.7 | 29.8 | 16146.34 | 0.46 | 0.79 | 2.44 | 1.04 | 1 | 10 | 192.7582 | 263.7402 | 238.5692 | 192758.1504 | 263740.2053 | 4.1775e-06 | 0.65792 | 238569.2103
5 | 80 | CONCLUIDO | 6.4882 | 15.41 | 11.64 | 15.52 | 0.25 | 45 | 160.9 | 50.28 | 2.25 | 43 | 28.37 | 20078.3 | 138.19 | 624.1 | 59.93 | 29.8 | 13798.43 | 0.5 | 0.8 | 2.43 | 0.89 | 1 | 10 | 185.4162 | 253.6946 | 229.4824 | 185416.2116 | 253694.6407 | 4.2787e-06 | 0.64208 | 229482.3803
6 | 80 | CONCLUIDO | 6.6025 | 15.15 | 11.53 | 17.3 | 0.27 | 40 | 161.26 | 50.28 | 2.5 | 38 | 28.48 | 20122.23 | 136.02 | 624.08 | 56.94 | 29.8 | 12329.31 | 0.52 | 0.81 | 2.41 | 0.78 | 1 | 10 | 179.8606 | 246.0932 | 222.6064 | 179860.6257 | 246093.243 | 4.3541e-06 | 0.63125 | 222606.4493
7 | 80 | CONCLUIDO | 6.7033 | 14.92 | 11.43 | 19.06 | 0.3 | 36 | 161.61 | 50.28 | 2.75 | 34 | 28.58 | 20166.2 | 134.12 | 624.02 | 53.7 | 29.8 | 10728.02 | 0.55 | 0.82 | 2.41 | 0.69 | 1 | 10 | 175.1108 | 239.5944 | 216.7278 | 175110.8333 | 239594.3674 | 4.4206e-06 | 0.62167 | 216727.8173
8 | 80 | CONCLUIDO | 6.7676 | 14.78 | 11.39 | 20.71 | 0.33 | 33 | 161.97 | 50.28 | 3 | 31 | 28.69 | 20210.21 | 133.07 | 624 | 52.4 | 29.8 | 10091.23 | 0.57 | 0.82 | 2.4 | 0.64 | 1 | 10 | 172.4084 | 235.8968 | 213.3832 | 172408.4398 | 235896.8334 | 4.463e-06 | 0.61583 | 213383.1707
9 | 80 | CONCLUIDO | 6.8407 | 14.62 | 11.33 | 22.65 | 0.35 | 30 | 162.33 | 50.28 | 3.25 | 28 | 28.8 | 20254.26 | 131.36 | 624.06 | 50.35 | 29.8 | 9081.48 | 0.59 | 0.82 | 2.4 | 0.58 | 1 | 10 | 168.9118 | 231.1126 | 209.0556 | 168911.8454 | 231112.6388 | 4.5112e-06 | 0.60917 | 209055.5729
10 | 80 | CONCLUIDO | 6.8871 | 14.52 | 11.29 | 24.2 | 0.38 | 28 | 162.68 | 50.28 | 3.5 | 26 | 28.9 | 20298.34 | 130.4 | 623.97 | 49.32 | 29.8 | 8578.66 | 0.6 | 0.83 | 2.4 | 0.55 | 1 | 10 | 166.8203 | 228.2509 | 206.4669 | 166820.2681 | 228250.8504 | 4.5418e-06 | 0.605 | 206466.9096
11 | 80 | CONCLUIDO | 6.945 | 14.4 | 11.24 | 25.93 | 0.41 | 26 | 163.04 | 50.28 | 3.75 | 24 | 29.01 | 20342.46 | 128.76 | 623.97 | 47.82 | 29.8 | 7837.27 | 0.62 | 0.83 | 2.39 | 0.49 | 1 | 10 | 163.9038 | 224.2605 | 202.8574 | 163903.8351 | 224260.4581 | 4.5799e-06 | 0.6 | 202857.3547
12 | 80 | CONCLUIDO | 6.9907 | 14.3 | 11.21 | 28.02 | 0.43 | 24 | 163.4 | 50.28 | 4 | 22 | 29.12 | 20386.62 | 127.9 | 624.02 | 46.58 | 29.8 | 7228.73 | 0.64 | 0.83 | 2.39 | 0.46 | 1 | 10 | 162.0186 | 221.6809 | 200.524 | 162018.56 | 221680.9415 | 4.6101e-06 | 0.59583 | 200524.0236
13 | 80 | CONCLUIDO | 7.0133 | 14.26 | 11.19 | 29.2 | 0.46 | 23 | 163.76 | 50.28 | 4.25 | 21 | 29.23 | 20430.81 | 126.91 | 624.07 | 46.07 | 29.8 | 6975.98 | 0.65 | 0.83 | 2.39 | 0.44 | 1 | 10 | 160.6351 | 219.7881 | 198.8118 | 160635.1493 | 219788.0979 | 4.625e-06 | 0.59417 | 198811.8303
14 | 80 | CONCLUIDO | 7.0641 | 14.16 | 11.15 | 31.87 | 0.49 | 21 | 164.12 | 50.28 | 4.5 | 19 | 29.34 | 20475.04 | 125.4 | 624.03 | 44.82 | 29.8 | 6362.05 | 0.66 | 0.84 | 2.39 | 0.41 | 1 | 10 | 158.1289 | 216.3589 | 195.7099 | 158128.8562 | 216358.8772 | 4.6585e-06 | 0.59 | 195709.8897
15 | 80 | CONCLUIDO | 7.0937 | 14.1 | 11.13 | 33.38 | 0.51 | 20 | 164.48 | 50.28 | 4.75 | 18 | 29.45 | 20519.3 | 124.63 | 624.02 | 44.16 | 29.8 | 6040.06 | 0.67 | 0.84 | 2.39 | 0.38 | 1 | 10 | 156.7845 | 214.5195 | 194.0461 | 156784.5455 | 214519.532 | 4.678e-06 | 0.5875 | 194046.089
16 | 80 | CONCLUIDO | 7.1142 | 14.06 | 11.12 | 35.11 | 0.54 | 19 | 164.83 | 50.28 | 5 | 17 | 29.55 | 20563.61 | 123.58 | 623.97 | 43.91 | 29.8 | 5920.64 | 0.68 | 0.84 | 2.39 | 0.37 | 1 | 10 | 155.4841 | 212.7402 | 192.4366 | 155484.1113 | 212740.2206 | 4.6915e-06 | 0.58583 | 192436.5925
17 | 80 | CONCLUIDO | 7.1471 | 13.99 | 11.09 | 36.96 | 0.56 | 18 | 165.19 | 50.28 | 5.25 | 16 | 29.66 | 20607.95 | 122.35 | 624 | 42.87 | 29.8 | 5405.33 | 0.69 | 0.84 | 2.38 | 0.34 | 1 | 10 | 153.6889 | 210.284 | 190.2148 | 153688.9261 | 210283.969 | 4.7132e-06 | 0.58292 | 190214.7622
18 | 80 | CONCLUIDO | 7.1722 | 13.94 | 11.07 | 39.07 | 0.59 | 17 | 165.55 | 50.28 | 5.5 | 15 | 29.77 | 20652.33 | 121.21 | 624.1 | 42.35 | 29.8 | 5146.69 | 0.7 | 0.84 | 2.38 | 0.32 | 1 | 10 | 152.1926 | 208.2366 | 188.3628 | 152192.6131 | 208236.6475 | 4.7298e-06 | 0.58083 | 188362.8341
19 | 80 | CONCLUIDO | 7.2007 | 13.89 | 11.05 | 41.43 | 0.61 | 16 | 165.91 | 50.28 | 5.75 | 14 | 29.88 | 20696.74 | 120.33 | 624 | 41.61 | 29.8 | 4784.69 | 0.72 | 0.85 | 2.38 | 0.3 | 1 | 10 | 150.8351 | 206.3792 | 186.6826 | 150835.0574 | 206379.1799 | 4.7486e-06 | 0.57875 | 186682.6406
20 | 80 | CONCLUIDO | 7.197 | 13.89 | 11.05 | 41.46 | 0.64 | 16 | 166.27 | 50.28 | 6 | 14 | 29.99 | 20741.2 | 119.56 | 624 | 41.88 | 29.8 | 4918.38 | 0.71 | 0.84 | 2.38 | 0.31 | 1 | 10 | 150.327 | 205.684 | 186.0538 | 150326.9709 | 205683.9936 | 4.7461e-06 | 0.57875 | 186053.8019
21 | 80 | CONCLUIDO | 7.2247 | 13.84 | 11.03 | 44.13 | 0.66 | 15 | 166.64 | 50.28 | 6.25 | 13 | 30.11 | 20785.69 | 118.75 | 623.97 | 41.33 | 29.8 | 4650.11 | 0.72 | 0.85 | 2.37 | 0.29 | 1 | 10 | 149.0498 | 203.9365 | 184.4731 | 149049.7799 | 203936.4844 | 4.7644e-06 | 0.57667 | 184473.0726
22 | 80 | CONCLUIDO | 7.2554 | 13.78 | 11.01 | 47.17 | 0.69 | 14 | 167 | 50.28 | 6.5 | 12 | 30.22 | 20830.22 | 117.2 | 623.98 | 40.47 | 29.8 | 4221.42 | 0.74 | 0.85 | 2.37 | 0.26 | 1 | 10 | 147.1648 | 201.3573 | 182.1401 | 147164.7735 | 201357.3356 | 4.7846e-06 | 0.57417 | 182140.0741
23 | 80 | CONCLUIDO | 7.2592 | 13.78 | 11 | 47.14 | 0.71 | 14 | 167.36 | 50.28 | 6.75 | 12 | 30.33 | 20874.78 | 116.14 | 624.02 | 40.15 | 29.8 | 4061.44 | 0.74 | 0.85 | 2.38 | 0.25 | 1 | 10 | 146.2487 | 200.1039 | 181.0063 | 146248.7058 | 200103.9313 | 4.7871e-06 | 0.57417 | 181006.2929
24 | 80 | CONCLUIDO | 7.2801 | 13.74 | 10.99 | 50.74 | 0.74 | 13 | 167.72 | 50.28 | 7 | 11 | 30.44 | 20919.39 | 115.45 | 623.97 | 39.97 | 29.8 | 3978.21 | 0.75 | 0.85 | 2.37 | 0.25 | 1 | 10 | 145.2683 | 198.7625 | 179.7929 | 145268.2802 | 198762.4698 | 4.8009e-06 | 0.5725 | 179792.8587
25 | 80 | CONCLUIDO | 7.2846 | 13.73 | 10.98 | 50.7 | 0.76 | 13 | 168.08 | 50.28 | 7.25 | 11 | 30.55 | 20964.03 | 114.42 | 624.04 | 39.89 | 29.8 | 3938.92 | 0.75 | 0.85 | 2.37 | 0.24 | 1 | 10 | 144.3615 | 197.5217 | 178.6705 | 144361.479 | 197521.7444 | 4.8039e-06 | 0.57208 | 178670.5463
26 | 80 | CONCLUIDO | 7.3102 | 13.68 | 10.97 | 54.84 | 0.79 | 12 | 168.44 | 50.28 | 7.5 | 10 | 30.66 | 21008.71 | 112.94 | 623.99 | 39.13 | 29.8 | 3561.1 | 0.76 | 0.85 | 2.37 | 0.22 | 1 | 10 | 142.7097 | 195.2617 | 176.6262 | 142709.6672 | 195261.6625 | 4.8208e-06 | 0.57 | 176626.1635
27 | 80 | CONCLUIDO | 7.3096 | 13.68 | 10.97 | 54.85 | 0.81 | 12 | 168.81 | 50.28 | 7.75 | 10 | 30.78 | 21053.43 | 112.75 | 623.98 | 39.28 | 29.8 | 3639.42 | 0.76 | 0.85 | 2.37 | 0.22 | 1 | 10 | 142.5794 | 195.0834 | 176.4649 | 142579.3911 | 195083.4131 | 4.8204e-06 | 0.57 | 176464.926
28 | 80 | CONCLUIDO | 7.3468 | 13.61 | 10.93 | 59.63 | 0.84 | 11 | 169.17 | 50.28 | 8 | 9 | 30.89 | 21098.19 | 110.7 | 623.97 | 38.02 | 29.8 | 3012.05 | 0.78 | 0.85 | 2.37 | 0.19 | 1 | 10 | 140.1551 | 191.7664 | 173.4644 | 140155.0744 | 191766.3559 | 4.8449e-06 | 0.56708 | 173464.4441
29 | 80 | CONCLUIDO | 7.3393 | 13.63 | 10.95 | 59.71 | 0.86 | 11 | 169.53 | 50.28 | 8.25 | 9 | 31 | 21142.98 | 110.64 | 623.98 | 38.56 | 29.8 | 3280.83 | 0.77 | 0.85 | 2.37 | 0.2 | 1 | 10 | 140.3498 | 192.0327 | 173.7054 | 140349.7557 | 192032.7276 | 4.84e-06 | 0.56792 | 173705.3936
30 | 80 | CONCLUIDO | 7.3354 | 13.63 | 10.95 | 59.75 | 0.89 | 11 | 169.9 | 50.28 | 8.5 | 9 | 31.12 | 21187.82 | 108.8 | 623.98 | 38.67 | 29.8 | 3336.62 | 0.77 | 0.85 | 2.37 | 0.21 | 1 | 10 | 139.0559 | 190.2624 | 172.104 | 139055.8607 | 190262.3633 | 4.8374e-06 | 0.56792 | 172103.9904
31 | 80 | CONCLUIDO | 7.3704 | 13.57 | 10.92 | 65.53 | 0.91 | 10 | 170.26 | 50.28 | 8.75 | 8 | 31.23 | 21232.69 | 107.56 | 623.97 | 37.85 | 29.8 | 2931.54 | 0.79 | 0.86 | 2.36 | 0.17 | 1 | 10 | 137.3456 | 187.9223 | 169.9873 | 137345.6266 | 187922.3456 | 4.8605e-06 | 0.56542 | 169987.3006
32 | 80 | CONCLUIDO | 7.3656 | 13.58 | 10.93 | 65.58 | 0.94 | 10 | 170.62 | 50.28 | 9 | 6 | 31.34 | 21277.6 | 107.6 | 624.02 | 37.89 | 29.8 | 2952.47 | 0.79 | 0.85 | 2.37 | 0.18 | 1 | 10 | 137.5116 | 188.1494 | 170.1927 | 137511.5844 | 188149.4164 | 4.8573e-06 | 0.56583 | 170192.7002
33 | 80 | CONCLUIDO | 7.3636 | 13.58 | 10.93 | 65.6 | 0.96 | 10 | 170.99 | 50.28 | 9.25 | 5 | 31.46 | 21322.55 | 106.58 | 624.02 | 37.95 | 29.8 | 2982.18 | 0.79 | 0.85 | 2.37 | 0.19 | 1 | 10 | 136.7934 | 187.1667 | 169.3038 | 136793.3543 | 187166.7022 | 4.856e-06 | 0.56583 | 169303.7749
34 | 80 | CONCLUIDO | 7.3651 | 13.58 | 10.93 | 65.58 | 0.98 | 10 | 171.35 | 50.28 | 9.5 | 5 | 31.57 | 21367.54 | 105.55 | 624.03 | 37.76 | 29.8 | 2886.42 | 0.79 | 0.85 | 2.38 | 0.18 | 1 | 10 | 136.0058 | 186.0891 | 168.329 | 136005.7657 | 186089.0888 | 4.857e-06 | 0.56583 | 168329.0073
35 | 80 | CONCLUIDO | 7.3964 | 13.52 | 10.91 | 72.7 | 1.01 | 9 | 171.72 | 50.28 | 9.75 | 2 | 31.69 | 21412.57 | 104.79 | 624.05 | 37.12 | 29.8 | 2575.33 | 0.8 | 0.86 | 2.37 | 0.16 | 1 | 10 | 134.7807 | 184.4129 | 166.8128 | 134780.6905 | 184412.8869 | 4.8776e-06 | 0.56333 | 166812.7798
36 | 80 | CONCLUIDO | 7.3939 | 13.52 | 10.91 | 72.74 | 1.03 | 9 | 172.08 | 50.28 | 10 | 2 | 31.8 | 21457.64 | 105.01 | 624.06 | 37.15 | 29.8 | 2586.63 | 0.8 | 0.86 | 2.37 | 0.16 | 1 | 10 | 134.986 | 184.6938 | 167.0669 | 134985.9964 | 184693.7955 | 4.876e-06 | 0.56333 | 167066.8788
37 | 80 | CONCLUIDO | 7.3951 | 13.52 | 10.91 | 72.72 | 1.05 | 9 | 172.45 | 50.28 | 10.25 | 1 | 31.92 | 21502.75 | 105.21 | 624.06 | 37.15 | 29.8 | 2588.66 | 0.8 | 0.86 | 2.37 | 0.16 | 1 | 10 | 135.1123 | 184.8666 | 167.2232 | 135112.3193 | 184866.6361 | 4.8768e-06 | 0.56333 | 167223.2238
38 | 80 | CONCLUIDO | 7.3934 | 13.53 | 10.91 | 72.74 | 1.08 | 9 | 172.82 | 50.28 | 10.5 | 0 | 32.04 | 21547.89 | 105.4 | 624.05 | 37.19 | 29.8 | 2610.45 | 0.8 | 0.86 | 2.37 | 0.16 | 1 | 10 | 135.2857 | 185.1039 | 167.4379 | 135285.7406 | 185103.9187 | 4.8756e-06 | 0.56375 | 167437.8605

## RESULTADOS_21
Unnamed: 0 | Volume de calda [L] | STATUS | Capacidade operacional [ha/h] | Tempo de missao [h] | Tempo util [h] | Tempo por voo [min] | Autonomia Projetada [h] | N° Voos | MTOW [kg] | Massa Estrutura [kg] | Combustível [kg] | Abastecimentos | Massa gerador | Potência gerador [W] | Combustível consumido [L] | Calda cons [L] | Distância percorrida [km] | Distância Pulverizando [km] | RTL ACUMULADO[m] | EOC [km/km] | EOC [h/h] | Tempo de manobra [h] | Tempo rtl_rtw [h] | V pulv [m/s] | V desloc [m/s] | Preço Total por ha Simples [R$/ha] | Preço Total por ha Presumido [R$/ha] | Preço Total por ha Real [R$/ha] | Preço Total Simples [R$] | Preço Total Presumido [R$] | Prod CAPEX [ha/R$] | Dias Trabalhados | Preço Total Real [R$]
0 | 115 | CONCLUIDO | 4.3115 | 23.19 | 13.86 | 5.47 | 0.08 | 152 | 222.93 | 56.94 | 1 | 150 | 49.99 | 27728.69 | 210.69 | 624.53 | 129.56 | 29.8 | 48079.56 | 0.23 | 0.67 | 2.59 | 3.11 | 1 | 10 | 405.6388 | 555.0129 | 502.0433 | 405638.8183 | 555012.9268 | 2.4561e-06 | 0.96625 | 502043.272
1 | 115 | CONCLUIDO | 4.809 | 20.79 | 13.09 | 6.83 | 0.1 | 115 | 223.35 | 56.94 | 1.25 | 113 | 50.15 | 27780.03 | 198.4 | 624.25 | 105.02 | 29.8 | 35995.3 | 0.28 | 0.71 | 2.54 | 2.34 | 1 | 10 | 343.4423 | 469.9129 | 425.0651 | 343442.2784 | 469912.8769 | 2.7395e-06 | 0.86625 | 425065.0514
2 | 115 | CONCLUIDO | 5.1782 | 19.31 | 12.61 | 8.23 | 0.12 | 92 | 223.76 | 56.94 | 1.5 | 90 | 50.32 | 27831.42 | 190.72 | 624.29 | 89.77 | 29.8 | 28481.69 | 0.33 | 0.74 | 2.52 | 1.86 | 1 | 10 | 307.2358 | 420.3736 | 380.2537 | 307235.7817 | 420373.5509 | 2.9498e-06 | 0.80458 | 380253.6892
3 | 115 | CONCLUIDO | 5.4608 | 18.31 | 12.27 | 9.56 | 0.14 | 77 | 224.18 | 56.94 | 1.75 | 75 | 50.49 | 27882.87 | 185.07 | 624.11 | 79.79 | 29.8 | 23567.53 | 0.37 | 0.76 | 2.48 | 1.52 | 1 | 10 | 283.2584 | 387.5667 | 350.5778 | 283258.4101 | 387566.6532 | 3.1108e-06 | 0.76292 | 350577.8358
4 | 115 | CONCLUIDO | 5.6731 | 17.63 | 12.07 | 10.97 | 0.16 | 66 | 224.6 | 56.94 | 2 | 64 | 50.65 | 27934.37 | 181.55 | 624.08 | 73.36 | 29.8 | 20409.67 | 0.41 | 0.77 | 2.46 | 1.32 | 1 | 10 | 267.907 | 366.5622 | 331.578 | 267906.9887 | 366562.1611 | 3.2317e-06 | 0.73458 | 331577.9829
5 | 115 | CONCLUIDO | 5.8448 | 17.11 | 11.9 | 12.31 | 0.18 | 58 | 225.01 | 56.94 | 2.25 | 56 | 50.82 | 27985.94 | 178.55 | 624.2 | 68.57 | 29.8 | 18051.55 | 0.43 | 0.78 | 2.44 | 1.15 | 1 | 10 | 256.1052 | 350.4145 | 316.9714 | 256105.2235 | 350414.4653 | 3.3295e-06 | 0.71292 | 316971.4005
6 | 115 | CONCLUIDO | 5.9752 | 16.74 | 11.79 | 13.61 | 0.2 | 52 | 225.43 | 56.94 | 2.5 | 50 | 50.99 | 28037.57 | 176.44 | 624.06 | 64.6 | 29.8 | 16096.69 | 0.46 | 0.79 | 2.44 | 1.04 | 1 | 10 | 247.8793 | 339.1594 | 306.7905 | 247879.2823 | 339159.3697 | 3.4038e-06 | 0.6975 | 306790.4755
7 | 115 | CONCLUIDO | 6.0961 | 16.4 | 11.68 | 14.91 | 0.22 | 47 | 225.85 | 56.94 | 2.75 | 45 | 51.16 | 28089.25 | 174.26 | 624.07 | 61.15 | 29.8 | 14397.61 | 0.49 | 0.8 | 2.43 | 0.93 | 1 | 10 | 240.31 | 328.8027 | 297.4222 | 240309.9568 | 328802.6846 | 3.4727e-06 | 0.68333 | 297422.2179
8 | 115 | CONCLUIDO | 6.1912 | 16.15 | 11.6 | 16.19 | 0.24 | 43 | 226.27 | 56.94 | 3 | 41 | 51.33 | 28140.99 | 172.61 | 624.05 | 58.82 | 29.8 | 13253.05 | 0.51 | 0.8 | 2.42 | 0.86 | 1 | 10 | 234.6663 | 321.0807 | 290.4372 | 234666.261 | 321080.7311 | 3.5269e-06 | 0.67292 | 290437.2367
9 | 115 | CONCLUIDO | 6.2922 | 15.89 | 11.52 | 17.72 | 0.25 | 39 | 226.69 | 56.94 | 3.25 | 37 | 51.5 | 28192.8 | 170.89 | 624.03 | 56.42 | 29.8 | 12072.66 | 0.53 | 0.81 | 2.42 | 0.77 | 1 | 10 | 228.9178 | 313.2154 | 283.3226 | 228917.8031 | 313215.4373 | 3.5844e-06 | 0.66208 | 283322.5956
10 | 115 | CONCLUIDO | 6.3736 | 15.69 | 11.45 | 19.08 | 0.27 | 36 | 227.11 | 56.94 | 3.5 | 34 | 51.67 | 28244.66 | 169.5 | 624.08 | 54 | 29.8 | 10878.98 | 0.55 | 0.82 | 2.41 | 0.7 | 1 | 10 | 224.3808 | 307.0078 | 277.7074 | 224380.8463 | 307007.7729 | 3.6308e-06 | 0.65375 | 277707.3819
11 | 115 | CONCLUIDO | 6.4508 | 15.5 | 11.39 | 20.71 | 0.29 | 33 | 227.53 | 56.94 | 3.75 | 31 | 51.84 | 28296.58 | 167.83 | 624.01 | 52.18 | 29.8 | 9981.35 | 0.57 | 0.82 | 2.41 | 0.64 | 1 | 10 | 219.9248 | 300.9109 | 272.1924 | 219924.8355 | 300910.8624 | 3.6747e-06 | 0.64583 | 272192.352
12 | 115 | CONCLUIDO | 6.5136 | 15.35 | 11.33 | 21.93 | 0.31 | 31 | 227.95 | 56.94 | 4 | 29 | 52.01 | 28348.56 | 166.59 | 624.05 | 50.34 | 29.8 | 9072.68 | 0.59 | 0.82 | 2.4 | 0.58 | 1 | 10 | 216.4084 | 296.0995 | 267.8401 | 216408.3545 | 296099.4579 | 3.7105e-06 | 0.63958 | 267840.1412
13 | 115 | CONCLUIDO | 6.5642 | 15.23 | 11.3 | 23.38 | 0.33 | 29 | 228.38 | 56.94 | 4.25 | 27 | 52.18 | 28400.61 | 165.59 | 624.01 | 49.8 | 29.8 | 8811.21 | 0.6 | 0.83 | 2.39 | 0.55 | 1 | 10 | 213.735 | 292.4417 | 264.5315 | 213735.0395 | 292441.7104 | 3.7393e-06 | 0.63458 | 264531.484
14 | 115 | CONCLUIDO | 6.5874 | 15.18 | 11.29 | 24.19 | 0.35 | 28 | 228.8 | 56.94 | 4.5 | 26 | 52.36 | 28452.71 | 165.02 | 624.16 | 49.35 | 29.8 | 8594.38 | 0.6 | 0.83 | 2.39 | 0.54 | 1 | 10 | 212.4556 | 290.6912 | 262.948 | 212455.649 | 290691.1919 | 3.7526e-06 | 0.6325 | 262948.0325
15 | 115 | CONCLUIDO | 6.6471 | 15.04 | 11.24 | 25.94 | 0.37 | 26 | 229.22 | 56.94 | 4.75 | 24 | 52.53 | 28504.87 | 163.73 | 623.97 | 47.8 | 29.8 | 7826.5 | 0.62 | 0.83 | 2.39 | 0.5 | 1 | 10 | 209.1972 | 286.2328 | 258.9152 | 209197.2063 | 286232.8468 | 3.7866e-06 | 0.62667 | 258915.1856
16 | 115 | CONCLUIDO | 6.6732 | 14.99 | 11.23 | 26.95 | 0.39 | 25 | 229.65 | 56.94 | 5 | 23 | 52.7 | 28557.1 | 163.31 | 624.03 | 47.45 | 29.8 | 7656.41 | 0.63 | 0.83 | 2.39 | 0.48 | 1 | 10 | 207.984 | 284.573 | 257.4137 | 207984.048 | 284572.9501 | 3.8014e-06 | 0.62458 | 257413.7071
17 | 115 | CONCLUIDO | 6.6972 | 14.93 | 11.22 | 28.04 | 0.41 | 24 | 230.07 | 56.94 | 5.25 | 22 | 52.88 | 28609.38 | 162.41 | 624.03 | 46.91 | 29.8 | 7394.04 | 0.64 | 0.83 | 2.39 | 0.47 | 1 | 10 | 206.4487 | 282.4722 | 255.5134 | 206448.6807 | 282472.1929 | 3.8151e-06 | 0.62208 | 255513.4432
18 | 115 | CONCLUIDO | 6.7233 | 14.87 | 11.2 | 29.23 | 0.42 | 23 | 230.49 | 56.94 | 5.5 | 21 | 53.05 | 28661.73 | 162.07 | 624.22 | 46.49 | 29.8 | 7189.6 | 0.64 | 0.83 | 2.39 | 0.45 | 1 | 10 | 205.2558 | 280.8401 | 254.0371 | 205255.8139 | 280840.0598 | 3.83e-06 | 0.61958 | 254037.0787
19 | 115 | CONCLUIDO | 6.784 | 14.74 | 11.16 | 31.88 | 0.44 | 21 | 230.92 | 56.94 | 5.75 | 19 | 53.23 | 28714.14 | 160.57 | 624.06 | 45.07 | 29.8 | 6489.83 | 0.66 | 0.84 | 2.39 | 0.41 | 1 | 10 | 201.9899 | 276.3715 | 249.995 | 201989.876 | 276371.4594 | 3.8646e-06 | 0.61417 | 249994.9552
20 | 115 | CONCLUIDO | 6.7876 | 14.73 | 11.15 | 31.86 | 0.46 | 21 | 231.34 | 56.94 | 6 | 19 | 53.4 | 28766.61 | 160.05 | 624.01 | 44.87 | 29.8 | 6386.01 | 0.66 | 0.84 | 2.39 | 0.4 | 1 | 10 | 201.4063 | 275.573 | 249.2727 | 201406.3022 | 275572.9881 | 3.8666e-06 | 0.61375 | 249272.6888
21 | 115 | CONCLUIDO | 6.8153 | 14.67 | 11.13 | 33.4 | 0.48 | 20 | 231.77 | 56.94 | 6.25 | 18 | 53.58 | 28819.14 | 159.66 | 623.97 | 44.18 | 29.8 | 6050.64 | 0.67 | 0.84 | 2.39 | 0.39 | 1 | 10 | 200.1627 | 273.8714 | 247.7335 | 200162.6576 | 273871.3787 | 3.8824e-06 | 0.61125 | 247733.4787
22 | 115 | CONCLUIDO | 6.8487 | 14.6 | 11.11 | 35.07 | 0.5 | 19 | 232.2 | 56.94 | 6.5 | 17 | 53.75 | 28871.74 | 158.6 | 624.04 | 43.49 | 29.8 | 5707.91 | 0.69 | 0.84 | 2.38 | 0.36 | 1 | 10 | 198.2327 | 271.2307 | 245.3449 | 198232.7112 | 271230.7408 | 3.9014e-06 | 0.60833 | 245344.8596
23 | 115 | CONCLUIDO | 6.8744 | 14.55 | 11.1 | 36.99 | 0.52 | 18 | 232.62 | 56.94 | 6.75 | 16 | 53.93 | 28924.39 | 157.98 | 623.99 | 43.29 | 29.8 | 5613.33 | 0.69 | 0.84 | 2.38 | 0.35 | 1 | 10 | 196.9482 | 269.4732 | 243.7551 | 196948.2155 | 269473.2371 | 3.9161e-06 | 0.60625 | 243755.0896
24 | 115 | CONCLUIDO | 6.9098 | 14.47 | 11.07 | 39.05 | 0.53 | 17 | 233.05 | 56.94 | 7 | 15 | 54.11 | 28977.11 | 156.28 | 624.01 | 42.09 | 29.8 | 5016.51 | 0.71 | 0.84 | 2.38 | 0.32 | 1 | 10 | 194.4291 | 266.0265 | 240.6373 | 194429.1235 | 266026.5044 | 3.9362e-06 | 0.60292 | 240637.3082
25 | 115 | CONCLUIDO | 6.9022 | 14.49 | 11.08 | 39.11 | 0.55 | 17 | 233.48 | 56.94 | 7.25 | 15 | 54.29 | 29029.89 | 156.9 | 624.01 | 42.65 | 29.8 | 5298.06 | 0.7 | 0.84 | 2.38 | 0.33 | 1 | 10 | 195.1907 | 267.0686 | 241.5799 | 195190.7444 | 267068.5877 | 3.9319e-06 | 0.60375 | 241579.9365
26 | 115 | CONCLUIDO | 6.9448 | 14.4 | 11.04 | 41.39 | 0.57 | 16 | 233.91 | 56.94 | 7.5 | 14 | 54.46 | 29082.74 | 155.82 | 623.98 | 41.33 | 29.8 | 4643.16 | 0.72 | 0.85 | 2.38 | 0.29 | 1 | 10 | 192.9218 | 263.9641 | 238.7717 | 192921.7685 | 263964.0748 | 3.9562e-06 | 0.6 | 238771.714
27 | 115 | CONCLUIDO | 6.9364 | 14.42 | 11.05 | 41.45 | 0.59 | 16 | 234.34 | 56.94 | 7.75 | 14 | 54.64 | 29135.65 | 155.44 | 623.97 | 41.9 | 29.8 | 4929.63 | 0.71 | 0.84 | 2.38 | 0.31 | 1 | 10 | 192.915 | 263.9548 | 238.7633 | 192914.9544 | 263954.7514 | 3.9514e-06 | 0.60083 | 238763.2803
28 | 115 | CONCLUIDO | 6.9705 | 14.35 | 11.03 | 44.11 | 0.61 | 15 | 234.77 | 56.94 | 8 | 13 | 54.82 | 29188.62 | 154.21 | 624 | 41.17 | 29.8 | 4569.34 | 0.72 | 0.85 | 2.37 | 0.28 | 1 | 10 | 190.9011 | 261.1993 | 236.2708 | 190901.0772 | 261199.2758 | 3.9708e-06 | 0.59792 | 236270.7835
29 | 115 | CONCLUIDO | 6.9674 | 14.35 | 11.03 | 44.13 | 0.62 | 15 | 235.2 | 56.94 | 8.25 | 13 | 55 | 29241.66 | 154.35 | 623.97 | 41.14 | 29.8 | 4553.94 | 0.72 | 0.85 | 2.38 | 0.29 | 1 | 10 | 191.0923 | 261.4609 | 236.5074 | 191092.2896 | 261460.901 | 3.969e-06 | 0.59792 | 236507.4396
30 | 115 | CONCLUIDO | 7.001 | 14.28 | 11.01 | 47.18 | 0.64 | 14 | 235.63 | 56.94 | 8.5 | 12 | 55.18 | 29294.76 | 153.1 | 623.97 | 40.42 | 29.8 | 4196.21 | 0.74 | 0.85 | 2.38 | 0.26 | 1 | 10 | 189.0934 | 258.7259 | 234.0335 | 189093.4089 | 258725.9443 | 3.9882e-06 | 0.595 | 234033.5033
31 | 115 | CONCLUIDO | 7.0025 | 14.28 | 11.01 | 47.17 | 0.66 | 14 | 236.06 | 56.94 | 8.75 | 12 | 55.36 | 29347.92 | 152.87 | 623.99 | 40.21 | 29.8 | 4094.57 | 0.74 | 0.85 | 2.38 | 0.26 | 1 | 10 | 188.8756 | 258.428 | 233.764 | 188875.6336 | 258427.9745 | 3.989e-06 | 0.595 | 233763.9714
32 | 115 | CONCLUIDO | 7.0001 | 14.29 | 11.01 | 47.19 | 0.68 | 14 | 236.49 | 56.94 | 9 | 12 | 55.55 | 29401.15 | 151.83 | 624.04 | 40.47 | 29.8 | 4222.98 | 0.74 | 0.85 | 2.38 | 0.26 | 1 | 10 | 188.1336 | 257.4127 | 232.8456 | 188133.5896 | 257412.6772 | 3.9877e-06 | 0.59542 | 232845.5726
33 | 115 | CONCLUIDO | 7.0289 | 14.23 | 11 | 50.75 | 0.69 | 13 | 236.92 | 56.94 | 9.25 | 11 | 55.73 | 29454.44 | 151.69 | 623.97 | 40.04 | 29.8 | 4012.3 | 0.74 | 0.85 | 2.37 | 0.25 | 1 | 10 | 187.201 | 256.1366 | 231.6913 | 187200.9705 | 256136.6265 | 4.0041e-06 | 0.59292 | 231691.3064
34 | 115 | CONCLUIDO | 7.0317 | 14.22 | 10.99 | 50.72 | 0.71 | 13 | 237.35 | 56.94 | 9.5 | 11 | 55.91 | 29507.8 | 151.35 | 623.98 | 39.86 | 29.8 | 3921.7 | 0.75 | 0.85 | 2.37 | 0.24 | 1 | 10 | 186.8048 | 255.5946 | 231.201 | 186804.8019 | 255594.5713 | 4.0057e-06 | 0.5925 | 231200.9841
35 | 115 | CONCLUIDO | 7.067 | 14.15 | 10.96 | 54.81 | 0.73 | 12 | 237.79 | 56.94 | 9.75 | 10 | 56.09 | 29561.22 | 149.65 | 623.97 | 38.92 | 29.8 | 3458.03 | 0.77 | 0.85 | 2.37 | 0.22 | 1 | 10 | 184.3978 | 252.3012 | 228.2219 | 184397.7724 | 252301.1673 | 4.0258e-06 | 0.58958 | 228221.898
36 | 115 | CONCLUIDO | 7.0642 | 14.16 | 10.97 | 54.84 | 0.75 | 12 | 238.22 | 56.94 | 10 | 10 | 56.28 | 29614.71 | 149.37 | 623.98 | 39.19 | 29.8 | 3590.88 | 0.76 | 0.85 | 2.37 | 0.22 | 1 | 10 | 184.3134 | 252.1857 | 228.1175 | 184313.4173 | 252185.7488 | 4.0242e-06 | 0.59 | 228117.4949
37 | 115 | CONCLUIDO | 7.0623 | 14.16 | 10.97 | 54.86 | 0.76 | 12 | 238.66 | 56.94 | 10.25 | 10 | 56.46 | 29668.27 | 149.41 | 624.03 | 39.26 | 29.8 | 3628.27 | 0.76 | 0.85 | 2.37 | 0.22 | 1 | 10 | 184.392 | 252.2933 | 228.2147 | 184391.9888 | 252293.2539 | 4.0231e-06 | 0.59 | 228214.7398
38 | 115 | CONCLUIDO | 7.0627 | 14.16 | 10.97 | 54.86 | 0.78 | 12 | 239.09 | 56.94 | 10.5 | 10 | 56.65 | 29721.89 | 148.5 | 623.97 | 39.45 | 29.8 | 3721.4 | 0.76 | 0.85 | 2.37 | 0.22 | 1 | 10 | 183.6808 | 251.3201 | 227.3345 | 183680.7584 | 251320.1171 | 4.0233e-06 | 0.59 | 227334.4779
39 | 115 | CONCLUIDO | 7.103 | 14.08 | 10.94 | 59.65 | 0.8 | 11 | 239.53 | 56.94 | 10.75 | 9 | 56.83 | 29775.57 | 147.41 | 624.01 | 38.18 | 29.8 | 3093.07 | 0.78 | 0.85 | 2.37 | 0.19 | 1 | 10 | 181.64 | 248.5278 | 224.8087 | 181639.9837 | 248527.839 | 4.0463e-06 | 0.58667 | 224808.6909
40 | 115 | CONCLUIDO | 7.0999 | 14.08 | 10.94 | 59.68 | 0.82 | 11 | 239.96 | 56.94 | 11 | 9 | 57.02 | 29829.32 | 147.34 | 623.97 | 38.51 | 29.8 | 3256.31 | 0.77 | 0.85 | 2.37 | 0.19 | 1 | 10 | 181.6627 | 248.5589 | 224.8368 | 181662.6703 | 248558.8799 | 4.0445e-06 | 0.58667 | 224836.7693
41 | 115 | CONCLUIDO | 7.0942 | 14.1 | 10.95 | 59.74 | 0.83 | 11 | 240.4 | 56.94 | 11.25 | 9 | 57.21 | 29883.27 | 146.76 | 623.97 | 38.87 | 29.8 | 3436 | 0.77 | 0.85 | 2.37 | 0.21 | 1 | 10 | 181.423 | 248.231 | 224.5402 | 181423.039 | 248231.0058 | 4.0413e-06 | 0.5875 | 224540.187
42 | 115 | CONCLUIDO | 7.093 | 14.1 | 10.95 | 59.75 | 0.85 | 11 | 240.84 | 56.94 | 11.5 | 9 | 57.39 | 29937.16 | 145.54 | 623.97 | 38.71 | 29.8 | 3356.26 | 0.77 | 0.85 | 2.37 | 0.21 | 1 | 10 | 180.5166 | 246.9907 | 223.4183 | 180516.561 | 246990.7225 | 4.0406e-06 | 0.5875 | 223418.2746
43 | 115 | CONCLUIDO | 7.1281 | 14.03 | 10.93 | 65.58 | 0.87 | 10 | 241.27 | 56.94 | 11.75 | 8 | 57.58 | 29991.11 | 145.13 | 623.97 | 38.06 | 29.8 | 3036.8 | 0.78 | 0.85 | 2.37 | 0.18 | 1 | 10 | 179.2069 | 245.1988 | 221.7974 | 179206.9311 | 245198.8291 | 4.0606e-06 | 0.58458 | 221797.397
44 | 115 | CONCLUIDO | 7.1289 | 14.03 | 10.93 | 65.57 | 0.88 | 10 | 241.71 | 56.94 | 12 | 8 | 57.77 | 30045.13 | 145.13 | 623.98 | 37.99 | 29.8 | 3001.84 | 0.78 | 0.85 | 2.37 | 0.18 | 1 | 10 | 179.1876 | 245.1724 | 221.7734 | 179187.5812 | 245172.3538 | 4.061e-06 | 0.58458 | 221773.4484
45 | 115 | CONCLUIDO | 7.1283 | 14.03 | 10.93 | 65.57 | 0.9 | 10 | 242.15 | 56.94 | 12.25 | 8 | 57.96 | 30099.23 | 144.72 | 624 | 37.9 | 29.8 | 2960.25 | 0.79 | 0.85 | 2.37 | 0.18 | 1 | 10 | 178.8891 | 244.7639 | 221.404 | 178889.0869 | 244763.9407 | 4.0607e-06 | 0.58458 | 221404.0137
46 | 115 | CONCLUIDO | 7.1327 | 14.02 | 10.92 | 65.52 | 0.92 | 10 | 242.59 | 56.94 | 12.5 | 8 | 58.15 | 30153.38 | 143.38 | 623.97 | 37.71 | 29.8 | 2862.76 | 0.79 | 0.86 | 2.37 | 0.17 | 1 | 10 | 177.7001 | 243.1372 | 219.9325 | 177700.1345 | 243137.1636 | 4.0632e-06 | 0.58417 | 219932.494
47 | 115 | CONCLUIDO | 7.1622 | 13.96 | 10.91 | 72.71 | 0.93 | 9 | 243.03 | 56.94 | 12.75 | 7 | 58.34 | 30207.61 | 141.95 | 623.97 | 37.22 | 29.8 | 2624.99 | 0.8 | 0.86 | 2.37 | 0.16 | 1 | 10 | 175.8291 | 240.5771 | 217.6167 | 175829.0625 | 240577.0803 | 4.08e-06 | 0.58167 | 217616.7414
48 | 115 | CONCLUIDO | 7.1589 | 13.97 | 10.91 | 72.75 | 0.95 | 9 | 243.47 | 56.94 | 13 | 7 | 58.53 | 30261.91 | 142.11 | 623.97 | 37.45 | 29.8 | 2739.41 | 0.8 | 0.86 | 2.37 | 0.17 | 1 | 10 | 176.0327 | 240.8557 | 217.8688 | 176032.6952 | 240855.6996 | 4.0781e-06 | 0.58208 | 217868.7696
49 | 115 | CONCLUIDO | 7.1582 | 13.97 | 10.91 | 72.76 | 0.97 | 9 | 243.91 | 56.94 | 13.25 | 7 | 58.72 | 30316.27 | 142.26 | 623.97 | 37.62 | 29.8 | 2821.65 | 0.79 | 0.86 | 2.37 | 0.17 | 1 | 10 | 176.1633 | 241.0344 | 218.0304 | 176163.2852 | 241034.3786 | 4.0777e-06 | 0.58208 | 218030.3958
50 | 115 | CONCLUIDO | 7.163 | 13.96 | 10.9 | 72.7 | 0.98 | 9 | 244.35 | 56.94 | 13.5 | 7 | 58.91 | 30370.7 | 141.67 | 623.97 | 37.3 | 29.8 | 2661.65 | 0.8 | 0.86 | 2.37 | 0.16 | 1 | 10 | 175.5413 | 240.1834 | 217.2606 | 175541.3429 | 240183.4097 | 4.0805e-06 | 0.58167 | 217260.6422
51 | 115 | CONCLUIDO | 7.1636 | 13.96 | 10.9 | 72.69 | 1 | 9 | 244.79 | 56.94 | 13.75 | 7 | 59.1 | 30425.2 | 140.57 | 623.99 | 37.18 | 29.8 | 2602.58 | 0.8 | 0.86 | 2.37 | 0.16 | 1 | 10 | 174.6916 | 239.0207 | 216.2089 | 174691.5705 | 239020.7136 | 4.0808e-06 | 0.58167 | 216208.9122
52 | 115 | CONCLUIDO | 7.1595 | 13.97 | 10.91 | 72.74 | 1.02 | 9 | 245.23 | 56.94 | 14 | 7 | 59.29 | 30479.78 | 139.66 | 623.97 | 37.53 | 29.8 | 2778.34 | 0.79 | 0.86 | 2.37 | 0.17 | 1 | 10 | 174.1563 | 238.2883 | 215.5464 | 174156.256 | 238288.2727 | 4.0785e-06 | 0.58208 | 215546.3744
53 | 115 | CONCLUIDO | 7.1904 | 13.91 | 10.9 | 81.72 | 1.03 | 8 | 245.68 | 56.94 | 14.25 | 6 | 59.48 | 30534.42 | 138.77 | 623.97 | 37.07 | 29.8 | 2553.58 | 0.8 | 0.86 | 2.36 | 0.15 | 1 | 10 | 172.683 | 236.2725 | 213.723 | 172682.9802 | 236272.4718 | 4.0961e-06 | 0.57958 | 213722.9587
54 | 115 | CONCLUIDO | 7.1915 | 13.91 | 10.89 | 81.7 | 1.05 | 8 | 246.12 | 56.94 | 14.5 | 6 | 59.68 | 30589.13 | 138.61 | 624.02 | 36.93 | 29.8 | 2481.93 | 0.81 | 0.86 | 2.36 | 0.15 | 1 | 10 | 172.4806 | 235.9956 | 213.4725 | 172480.6322 | 235995.6103 | 4.0967e-06 | 0.57958 | 213472.5205
55 | 115 | CONCLUIDO | 7.1928 | 13.9 | 10.89 | 81.68 | 1.06 | 8 | 246.57 | 56.94 | 14.75 | 6 | 59.87 | 30643.91 | 137.95 | 623.97 | 36.73 | 29.8 | 2384.4 | 0.81 | 0.86 | 2.37 | 0.14 | 1 | 10 | 171.9473 | 235.2658 | 212.8124 | 171947.2632 | 235265.8313 | 4.0974e-06 | 0.57917 | 212812.3905
56 | 115 | CONCLUIDO | 7.1965 | 13.9 | 10.88 | 81.63 | 1.08 | 8 | 247.01 | 56.94 | 15 | 6 | 60.07 | 30698.76 | 137.3 | 623.98 | 36.41 | 29.8 | 2221.86 | 0.82 | 0.86 | 2.37 | 0.14 | 1 | 10 | 171.3149 | 234.4007 | 212.0298 | 171314.9393 | 234400.6578 | 4.0995e-06 | 0.57917 | 212029.788
57 | 115 | CONCLUIDO | 7.2001 | 13.89 | 10.88 | 81.58 | 1.1 | 8 | 247.46 | 56.94 | 15.25 | 6 | 60.26 | 30753.68 | 136.36 | 623.99 | 36.4 | 29.8 | 2217.36 | 0.82 | 0.86 | 2.36 | 0.13 | 1 | 10 | 170.5181 | 233.3104 | 211.0436 | 170518.1111 | 233310.4024 | 4.1016e-06 | 0.57875 | 211043.585
58 | 115 | CONCLUIDO | 7.2003 | 13.89 | 10.88 | 81.57 | 1.11 | 8 | 247.9 | 56.94 | 15.5 | 6 | 60.46 | 30808.68 | 135.52 | 624.03 | 36.23 | 29.8 | 2132.83 | 0.82 | 0.86 | 2.37 | 0.13 | 1 | 10 | 169.8787 | 232.4355 | 210.2522 | 169878.6927 | 232435.5218 | 4.1017e-06 | 0.57875 | 210252.2019
59 | 115 | CONCLUIDO | 7.1977 | 13.89 | 10.88 | 81.61 | 1.13 | 8 | 248.35 | 56.94 | 15.75 | 6 | 60.66 | 30863.74 | 133.95 | 623.97 | 36.52 | 29.8 | 2280.48 | 0.82 | 0.86 | 2.36 | 0.13 | 1 | 10 | 168.7506 | 230.892 | 208.856 | 168750.6012 | 230892.0173 | 4.1002e-06 | 0.57875 | 208856.0072
60 | 115 | CONCLUIDO | 7.2308 | 13.83 | 10.86 | 93.1 | 1.14 | 7 | 248.79 | 56.94 | 16 | 5 | 60.85 | 30918.88 | 132.93 | 623.99 | 35.93 | 29.8 | 1989.58 | 0.83 | 0.86 | 2.36 | 0.11 | 1 | 10 | 167.1057 | 228.6413 | 206.8201 | 167105.6599 | 228641.3361 | 4.1191e-06 | 0.57625 | 206820.1278
61 | 115 | CONCLUIDO | 7.2282 | 13.83 | 10.87 | 93.14 | 1.16 | 7 | 249.24 | 56.94 | 16.25 | 4 | 61.05 | 30974.09 | 133.11 | 624.01 | 36.11 | 29.8 | 2080.35 | 0.83 | 0.86 | 2.36 | 0.12 | 1 | 10 | 167.3545 | 228.9818 | 207.1281 | 167354.4825 | 228981.7861 | 4.1176e-06 | 0.57625 | 207128.0858
62 | 115 | CONCLUIDO | 7.2273 | 13.84 | 10.87 | 93.16 | 1.18 | 7 | 249.69 | 56.94 | 16.5 | 4 | 61.25 | 31029.37 | 133.48 | 623.99 | 36.12 | 29.8 | 2083.95 | 0.82 | 0.86 | 2.36 | 0.12 | 1 | 10 | 167.6572 | 229.3959 | 207.5027 | 167657.1549 | 229395.9159 | 4.1171e-06 | 0.57667 | 207502.6916
63 | 115 | CONCLUIDO | 7.2246 | 13.84 | 10.87 | 93.2 | 1.19 | 7 | 250.14 | 56.94 | 16.75 | 3 | 61.45 | 31084.72 | 134.1 | 623.99 | 36.19 | 29.8 | 2116.61 | 0.82 | 0.86 | 2.37 | 0.13 | 1 | 10 | 168.1843 | 230.1172 | 208.1552 | 168184.3256 | 230117.2141 | 4.1156e-06 | 0.57667 | 208155.1502
64 | 115 | CONCLUIDO | 7.2251 | 13.84 | 10.87 | 93.19 | 1.21 | 7 | 250.59 | 56.94 | 17 | 3 | 61.65 | 31140.15 | 133.9 | 624 | 36.06 | 29.8 | 2054.36 | 0.83 | 0.86 | 2.37 | 0.13 | 1 | 10 | 168.0225 | 229.8958 | 207.9549 | 168022.5101 | 229895.8109 | 4.1158e-06 | 0.57667 | 207954.8774
65 | 115 | CONCLUIDO | 7.2262 | 13.84 | 10.87 | 93.18 | 1.22 | 7 | 251.04 | 56.94 | 17.25 | 3 | 61.85 | 31195.65 | 133.86 | 624 | 36.1 | 29.8 | 2072.73 | 0.83 | 0.86 | 2.37 | 0.12 | 1 | 10 | 167.9678 | 229.821 | 207.8872 | 167967.8295 | 229820.9946 | 4.1165e-06 | 0.57667 | 207887.2014
66 | 115 | CONCLUIDO | 7.2275 | 13.84 | 10.87 | 93.15 | 1.24 | 7 | 251.49 | 56.94 | 17.5 | 2 | 62.05 | 31251.22 | 133.45 | 623.99 | 36 | 29.8 | 2021.4 | 0.83 | 0.86 | 2.37 | 0.12 | 1 | 10 | 167.6301 | 229.3589 | 207.4692 | 167630.1124 | 229358.9151 | 4.1172e-06 | 0.57667 | 207469.2221
67 | 115 | CONCLUIDO | 7.228 | 13.84 | 10.87 | 93.15 | 1.25 | 7 | 251.94 | 56.94 | 17.75 | 1 | 62.25 | 31306.86 | 133.56 | 623.99 | 35.92 | 29.8 | 1985.45 | 0.83 | 0.86 | 2.37 | 0.12 | 1 | 10 | 167.7018 | 229.457 | 207.5579 | 167701.7989 | 229456.9998 | 4.1175e-06 | 0.57667 | 207557.9458
68 | 115 | CONCLUIDO | 7.2285 | 13.83 | 10.87 | 93.14 | 1.27 | 7 | 252.39 | 56.94 | 18 | 1 | 62.45 | 31362.58 | 133.57 | 623.99 | 35.87 | 29.8 | 1955.7 | 0.83 | 0.86 | 2.37 | 0.12 | 1 | 10 | 167.6941 | 229.4465 | 207.5484 | 167694.1247 | 229446.4995 | 4.1178e-06 | 0.57625 | 207548.4477
69 | 115 | CONCLUIDO | 7.228 | 13.84 | 10.87 | 93.15 | 1.28 | 7 | 252.84 | 56.94 | 18.25 | 0 | 62.65 | 31418.38 | 133.64 | 623.99 | 35.89 | 29.8 | 1968.57 | 0.83 | 0.86 | 2.37 | 0.12 | 1 | 10 | 167.762 | 229.5394 | 207.6325 | 167762.0309 | 229539.4118 | 4.1175e-06 | 0.57667 | 207632.4925

## RESULTADOS_5
Unnamed: 0 | Volume de calda [L] | STATUS | Capacidade operacional [ha/h] | Tempo de missao [h] | Tempo util [h] | Tempo por voo [min] | Autonomia Projetada [h] | N° Voos | MTOW [kg] | Massa Estrutura [kg] | Combustível [kg] | Abastecimentos | Massa gerador | Potência gerador [W] | Combustível consumido [L] | Calda cons [L] | Distância percorrida [km] | Distância Pulverizando [km] | RTL ACUMULADO[m] | EOC [km/km] | EOC [h/h] | Tempo de manobra [h] | Tempo rtl_rtw [h] | V pulv [m/s] | V desloc [m/s] | Preço Total por ha Simples [R$/ha] | Preço Total por ha Presumido [R$/ha] | Preço Total por ha Real [R$/ha] | Preço Total Simples [R$] | Preço Total Presumido [R$] | Prod CAPEX [ha/R$] | Dias Trabalhados | Preço Total Real [R$]
0 | 35 | CONCLUIDO | 6.623 | 15.1 | 12.07 | 10.97 | 0.22 | 66 | 80.84 | 35.1 | 1 | 64 | 9.74 | 10204.21 | 90.24 | 624.02 | 73.34 | 29.8 | 20397.79 | 0.41 | 0.77 | 2.47 | 1.32 | 1 | 10 | 126.3744 | 172.911 | 156.4086 | 126374.3645 | 172910.9807 | 6.0962e-06 | 0.62917 | 156408.5994
1 | 35 | CONCLUIDO | 6.8815 | 14.53 | 11.76 | 13.84 | 0.27 | 51 | 81.14 | 35.1 | 1.25 | 49 | 9.79 | 10241.25 | 86.11 | 623.99 | 63.64 | 29.8 | 15625.64 | 0.47 | 0.79 | 2.44 | 1.01 | 1 | 10 | 117.2798 | 160.4674 | 145.1526 | 117279.817 | 160467.4196 | 6.3342e-06 | 0.60542 | 145152.6343
2 | 35 | CONCLUIDO | 7.0612 | 14.16 | 11.56 | 16.92 | 0.32 | 41 | 81.44 | 35.1 | 1.5 | 39 | 9.84 | 10278.32 | 82.98 | 623.99 | 57.62 | 29.8 | 12661.06 | 0.52 | 0.81 | 2.42 | 0.82 | 1 | 10 | 111.2056 | 152.1564 | 137.6348 | 111205.6087 | 152156.4198 | 6.4996e-06 | 0.59 | 137634.8247
3 | 35 | CONCLUIDO | 7.2043 | 13.88 | 11.4 | 20.12 | 0.38 | 34 | 81.74 | 35.1 | 1.75 | 32 | 9.89 | 10315.41 | 80.01 | 624.03 | 52.53 | 29.8 | 10154.26 | 0.57 | 0.82 | 2.41 | 0.66 | 1 | 10 | 106.2226 | 145.3385 | 131.4676 | 106222.6128 | 145338.4651 | 6.6313e-06 | 0.57833 | 131467.5659
4 | 35 | CONCLUIDO | 7.3027 | 13.69 | 11.3 | 23.38 | 0.43 | 29 | 82.04 | 35.1 | 2 | 27 | 9.94 | 10352.53 | 77.38 | 624.17 | 49.56 | 29.8 | 8695.11 | 0.6 | 0.83 | 2.4 | 0.55 | 1 | 10 | 102.5041 | 140.2507 | 126.8654 | 102504.1399 | 140250.6864 | 6.7219e-06 | 0.57042 | 126865.3578
5 | 35 | CONCLUIDO | 7.3826 | 13.55 | 11.22 | 26.93 | 0.48 | 25 | 82.34 | 35.1 | 2.25 | 23 | 9.99 | 10389.66 | 75.36 | 624.04 | 47.18 | 29.8 | 7521.33 | 0.63 | 0.83 | 2.39 | 0.47 | 1 | 10 | 99.651 | 136.3469 | 123.3341 | 99650.9683 | 136346.8511 | 6.7954e-06 | 0.56458 | 123334.099
6 | 35 | CONCLUIDO | 7.4322 | 13.46 | 11.18 | 30.5 | 0.53 | 22 | 82.65 | 35.1 | 2.5 | 20 | 10.04 | 10426.82 | 73.13 | 623.98 | 45.91 | 29.8 | 6904.36 | 0.65 | 0.84 | 2.39 | 0.44 | 1 | 10 | 97.2265 | 133.0297 | 120.3335 | 97226.5465 | 133029.6503 | 6.8411e-06 | 0.56083 | 120333.4872
7 | 35 | CONCLUIDO | 7.4759 | 13.38 | 11.14 | 33.42 | 0.58 | 20 | 82.95 | 35.1 | 2.75 | 10 | 10.1 | 10463.99 | 71.12 | 623.98 | 44.09 | 29.8 | 6003.91 | 0.68 | 0.84 | 2.4 | 0.39 | 1 | 10 | 95.0677 | 130.0759 | 117.6616 | 95067.7388 | 130075.8744 | 6.8813e-06 | 0.5575 | 117661.6155
8 | 35 | CONCLUIDO | 7.5 | 13.33 | 11.11 | 35.1 | 0.63 | 19 | 83.25 | 35.1 | 3 | 3 | 10.15 | 10501.19 | 70.15 | 624.07 | 43.23 | 29.8 | 5576.79 | 0.69 | 0.84 | 2.4 | 0.37 | 1 | 10 | 93.9597 | 128.5598 | 116.2902 | 93959.6771 | 128559.7755 | 6.9035e-06 | 0.55542 | 116290.2109
9 | 35 | CONCLUIDO | 7.4966 | 13.34 | 11.12 | 35.12 | 0.68 | 19 | 83.55 | 35.1 | 3.25 | 0 | 10.2 | 10538.42 | 70.42 | 624.04 | 43.44 | 29.8 | 5682.15 | 0.69 | 0.84 | 2.4 | 0.37 | 1 | 10 | 94.2325 | 128.9331 | 116.6279 | 94232.5096 | 128933.0769 | 6.9003e-06 | 0.55583 | 116627.885

## RESULTADOS_8
Unnamed: 0 | Volume de calda [L] | STATUS | Capacidade operacional [ha/h] | Tempo de missao [h] | Tempo util [h] | Tempo por voo [min] | Autonomia Projetada [h] | N° Voos | MTOW [kg] | Massa Estrutura [kg] | Combustível [kg] | Abastecimentos | Massa gerador | Potência gerador [W] | Combustível consumido [L] | Calda cons [L] | Distância percorrida [km] | Distância Pulverizando [km] | RTL ACUMULADO[m] | EOC [km/km] | EOC [h/h] | Tempo de manobra [h] | Tempo rtl_rtw [h] | V pulv [m/s] | V desloc [m/s] | Preço Total por ha Simples [R$/ha] | Preço Total por ha Presumido [R$/ha] | Preço Total por ha Real [R$/ha] | Preço Total Simples [R$] | Preço Total Presumido [R$] | Prod CAPEX [ha/R$] | Dias Trabalhados | Preço Total Real [R$]
0 | 50 | CONCLUIDO | 6.1159 | 16.35 | 12.45 | 8.89 | 0.16 | 84 | 107.41 | 41.65 | 1 | 82 | 14.77 | 13481.73 | 115.48 | 624.16 | 85.22 | 29.8 | 26247.89 | 0.35 | 0.75 | 2.49 | 1.7 | 1 | 10 | 168.6889 | 230.8076 | 208.7797 | 168688.9306 | 230807.6369 | 4.8751e-06 | 0.68125 | 208779.68
1 | 50 | CONCLUIDO | 6.4434 | 15.52 | 12.04 | 11.11 | 0.2 | 65 | 107.73 | 41.65 | 1.25 | 63 | 14.83 | 13520.81 | 110.41 | 624.13 | 72.57 | 29.8 | 20016.05 | 0.41 | 0.78 | 2.46 | 1.29 | 1 | 10 | 154.0602 | 210.7919 | 190.6742 | 154060.1724 | 210791.9245 | 5.1362e-06 | 0.64667 | 190674.2391
2 | 50 | CONCLUIDO | 6.6774 | 14.98 | 11.78 | 13.6 | 0.24 | 52 | 108.05 | 41.65 | 1.5 | 50 | 14.9 | 13559.91 | 106.94 | 624.11 | 64.05 | 29.8 | 15822.54 | 0.47 | 0.79 | 2.45 | 1.04 | 1 | 10 | 144.7541 | 198.0589 | 179.1564 | 144754.0721 | 198058.9076 | 5.3227e-06 | 0.62417 | 179156.4434
3 | 50 | CONCLUIDO | 6.8403 | 14.62 | 11.61 | 15.83 | 0.28 | 44 | 108.37 | 41.65 | 1.75 | 42 | 14.97 | 13599.17 | 104.12 | 624.06 | 59.18 | 29.8 | 13426.51 | 0.5 | 0.8 | 2.42 | 0.86 | 1 | 10 | 138.3737 | 189.329 | 171.2597 | 138373.702 | 189329.0036 | 5.4525e-06 | 0.60917 | 171259.7092
4 | 50 | CONCLUIDO | 6.9587 | 14.37 | 11.49 | 18.14 | 0.32 | 38 | 108.68 | 41.65 | 2 | 36 | 15.03 | 13638.32 | 101.71 | 624.12 | 55.48 | 29.8 | 11610.49 | 0.54 | 0.81 | 2.41 | 0.74 | 1 | 10 | 133.6571 | 182.8755 | 165.4221 | 133657.0571 | 182875.4821 | 5.5469e-06 | 0.59875 | 165422.1027
5 | 50 | CONCLUIDO | 7.0613 | 14.16 | 11.39 | 20.71 | 0.36 | 33 | 109 | 41.65 | 2.25 | 31 | 15.1 | 13677.51 | 99.88 | 624.03 | 52.39 | 29.8 | 10086.78 | 0.57 | 0.82 | 2.41 | 0.64 | 1 | 10 | 129.913 | 177.7528 | 160.7883 | 129913.0477 | 177752.7633 | 5.6287e-06 | 0.59 | 160788.289
6 | 50 | CONCLUIDO | 7.1519 | 13.98 | 11.3 | 23.38 | 0.4 | 29 | 109.32 | 41.65 | 2.5 | 27 | 15.17 | 13716.72 | 97.43 | 624 | 49.88 | 29.8 | 8854.14 | 0.6 | 0.83 | 2.39 | 0.55 | 1 | 10 | 126.055 | 172.474 | 156.0133 | 126054.9752 | 172473.9782 | 5.7009e-06 | 0.5825 | 156013.3038
7 | 50 | CONCLUIDO | 7.2182 | 13.85 | 11.24 | 25.94 | 0.44 | 26 | 109.64 | 41.65 | 2.75 | 24 | 15.24 | 13755.95 | 95.65 | 624.02 | 47.66 | 29.8 | 7759.26 | 0.63 | 0.83 | 2.39 | 0.49 | 1 | 10 | 123.3256 | 168.7396 | 152.6353 | 123325.6401 | 168739.5815 | 5.7538e-06 | 0.57708 | 152635.3127
8 | 50 | CONCLUIDO | 7.2544 | 13.78 | 11.22 | 28.04 | 0.48 | 24 | 109.96 | 41.65 | 3 | 22 | 15.31 | 13795.21 | 94.32 | 624.01 | 46.85 | 29.8 | 7365.44 | 0.64 | 0.83 | 2.39 | 0.47 | 1 | 10 | 121.6383 | 166.4309 | 150.547 | 121638.3418 | 166430.9455 | 5.7826e-06 | 0.57417 | 150547.0096
9 | 50 | CONCLUIDO | 7.2982 | 13.7 | 11.18 | 30.48 | 0.52 | 22 | 110.27 | 41.65 | 3.25 | 20 | 15.37 | 13834.5 | 92.8 | 624 | 45.74 | 29.8 | 6820.47 | 0.65 | 0.84 | 2.39 | 0.43 | 1 | 10 | 119.625 | 163.6762 | 148.0552 | 119624.9998 | 163676.2022 | 5.8175e-06 | 0.57083 | 148055.1752
10 | 50 | CONCLUIDO | 7.3522 | 13.6 | 11.12 | 33.36 | 0.56 | 20 | 110.59 | 41.65 | 3.5 | 18 | 15.44 | 13873.81 | 91.11 | 624.05 | 43.76 | 29.8 | 5835.78 | 0.68 | 0.84 | 2.39 | 0.37 | 1 | 10 | 117.2692 | 160.4529 | 145.1395 | 117269.1975 | 160452.8895 | 5.8606e-06 | 0.56667 | 145139.4909
11 | 50 | CONCLUIDO | 7.3887 | 13.53 | 11.1 | 36.99 | 0.6 | 18 | 110.91 | 41.65 | 3.75 | 16 | 15.51 | 13913.15 | 88.97 | 623.98 | 43.21 | 29.8 | 5570.87 | 0.69 | 0.84 | 2.38 | 0.35 | 1 | 10 | 115.0402 | 157.403 | 142.3807 | 115040.178 | 157403.0468 | 5.8897e-06 | 0.56375 | 142380.7209
12 | 50 | CONCLUIDO | 7.4147 | 13.49 | 11.07 | 39.08 | 0.63 | 17 | 111.23 | 41.65 | 4 | 15 | 15.58 | 13952.52 | 87.48 | 623.98 | 42.47 | 29.8 | 5209.65 | 0.7 | 0.84 | 2.38 | 0.33 | 1 | 10 | 113.4337 | 155.2049 | 140.3924 | 113433.6674 | 155204.948 | 5.9104e-06 | 0.56208 | 140392.4056
13 | 50 | CONCLUIDO | 7.4382 | 13.44 | 11.05 | 41.45 | 0.67 | 16 | 111.55 | 41.65 | 4.25 | 14 | 15.65 | 13991.91 | 85.84 | 624.03 | 41.77 | 29.8 | 4865.58 | 0.71 | 0.85 | 2.38 | 0.31 | 1 | 10 | 111.7987 | 152.9679 | 138.3689 | 111798.7005 | 152967.9142 | 5.9291e-06 | 0.56 | 138368.8711
14 | 50 | CONCLUIDO | 7.4605 | 13.4 | 11.03 | 44.14 | 0.71 | 15 | 111.87 | 41.65 | 4.5 | 10 | 15.72 | 14031.33 | 84.75 | 623.99 | 41.18 | 29.8 | 4570.71 | 0.72 | 0.85 | 2.38 | 0.29 | 1 | 10 | 110.5957 | 151.3219 | 136.88 | 110595.7139 | 151321.9349 | 5.9469e-06 | 0.55833 | 136879.9818
15 | 50 | CONCLUIDO | 7.4875 | 13.36 | 11.01 | 47.18 | 0.75 | 14 | 112.19 | 41.65 | 4.75 | 6 | 15.79 | 14070.77 | 82.92 | 624.05 | 40.19 | 29.8 | 4082.66 | 0.74 | 0.85 | 2.38 | 0.26 | 1 | 10 | 108.7972 | 148.8612 | 134.6541 | 108797.2475 | 148861.1939 | 5.9684e-06 | 0.55667 | 134654.0904
16 | 50 | CONCLUIDO | 7.4889 | 13.35 | 11.01 | 47.17 | 0.78 | 14 | 112.51 | 41.65 | 5 | 2 | 15.86 | 14110.24 | 83.32 | 624 | 39.98 | 29.8 | 3975.72 | 0.75 | 0.85 | 2.39 | 0.26 | 1 | 10 | 109.0648 | 149.2273 | 134.9853 | 109064.8449 | 149227.3324 | 5.9696e-06 | 0.55625 | 134985.2853
17 | 50 | CONCLUIDO | 7.4852 | 13.36 | 11.01 | 47.2 | 0.82 | 14 | 112.83 | 41.65 | 5.25 | 1 | 15.93 | 14149.74 | 83.49 | 624 | 40.04 | 29.8 | 4005.72 | 0.74 | 0.85 | 2.39 | 0.27 | 1 | 10 | 109.2432 | 149.4713 | 135.206 | 109243.1505 | 149471.298 | 5.9666e-06 | 0.55667 | 135205.9671
18 | 50 | CONCLUIDO | 7.4829 | 13.36 | 11.02 | 47.21 | 0.86 | 14 | 113.15 | 41.65 | 5.5 | 0 | 16 | 14189.26 | 83.75 | 624.05 | 40.06 | 29.8 | 4017.86 | 0.74 | 0.85 | 2.39 | 0.27 | 1 | 10 | 109.5023 | 149.8258 | 135.5267 | 109502.2644 | 149825.8291 | 5.9648e-06 | 0.55667 | 135526.6622

## RESULTADOS_3
Unnamed: 0 | Volume de calda [L] | STATUS | Capacidade operacional [ha/h] | Tempo de missao [h] | Tempo util [h] | Tempo por voo [min] | Autonomia Projetada [h] | N° Voos | MTOW [kg] | Massa Estrutura [kg] | Combustível [kg] | Abastecimentos | Massa gerador | Potência gerador [W] | Combustível consumido [L] | Calda cons [L] | Distância percorrida [km] | Distância Pulverizando [km] | RTL ACUMULADO[m] | EOC [km/km] | EOC [h/h] | Tempo de manobra [h] | Tempo rtl_rtw [h] | V pulv [m/s] | V desloc [m/s] | Preço Total por ha Simples [R$/ha] | Preço Total por ha Presumido [R$/ha] | Preço Total por ha Real [R$/ha] | Preço Total Simples [R$] | Preço Total Presumido [R$] | Prod CAPEX [ha/R$] | Dias Trabalhados | Preço Total Real [R$]
0 | 25 | CONCLUIDO | 7.0089 | 14.27 | 11.76 | 13.84 | 0.28 | 51 | 61.76 | 28.92 | 1 | 49 | 6.84 | 7851.41 | 69.77 | 624.03 | 63.84 | 29.8 | 15722.29 | 0.47 | 0.79 | 2.44 | 1.02 | 1 | 10 | 97.1233 | 132.8884 | 120.2057 | 97123.3021 | 132888.3868 | 7.3892e-06 | 0.59458 | 120205.7056
1 | 25 | CONCLUIDO | 7.2211 | 13.85 | 11.51 | 17.71 | 0.35 | 39 | 62.05 | 28.92 | 1.25 | 37 | 6.88 | 7887.12 | 65.93 | 623.99 | 56.24 | 29.8 | 11980.94 | 0.53 | 0.81 | 2.41 | 0.76 | 1 | 10 | 90.6547 | 124.0378 | 112.1998 | 90654.7323 | 124037.8041 | 7.6129e-06 | 0.57708 | 112199.8102
2 | 25 | CONCLUIDO | 7.37 | 13.57 | 11.34 | 21.95 | 0.42 | 31 | 62.34 | 28.92 | 1.5 | 26 | 6.92 | 7922.85 | 62.34 | 624.04 | 50.27 | 29.8 | 9038.05 | 0.59 | 0.82 | 2.41 | 0.59 | 1 | 10 | 85.693 | 117.249 | 106.0589 | 85693.0176 | 117248.9672 | 7.7699e-06 | 0.56542 | 106058.8903
3 | 25 | CONCLUIDO | 7.4336 | 13.45 | 11.28 | 25.07 | 0.49 | 27 | 62.63 | 28.92 | 1.75 | 11 | 6.96 | 7958.6 | 60.28 | 624.04 | 48.36 | 29.8 | 8103.29 | 0.62 | 0.83 | 2.41 | 0.53 | 1 | 10 | 83.2842 | 113.9531 | 103.0776 | 83284.1756 | 113953.0833 | 7.837e-06 | 0.56042 | 103077.561
4 | 25 | CONCLUIDO | 7.4483 | 13.43 | 11.27 | 26.01 | 0.55 | 26 | 62.92 | 28.92 | 2 | 1 | 7 | 7994.37 | 60.17 | 624.1 | 47.5 | 29.8 | 7677.23 | 0.63 | 0.83 | 2.43 | 0.52 | 1 | 10 | 83.0149 | 113.5846 | 102.7443 | 83014.891 | 113584.6362 | 7.8525e-06 | 0.55958 | 102744.278
5 | 25 | CONCLUIDO | 7.4466 | 13.43 | 11.27 | 26.01 | 0.62 | 26 | 63.21 | 28.92 | 2.25 | 0 | 7.04 | 8030.17 | 60.46 | 624.15 | 47.53 | 29.8 | 7695.01 | 0.63 | 0.83 | 2.43 | 0.52 | 1 | 10 | 83.2444 | 113.8986 | 103.0283 | 83244.3603 | 113898.6063 | 7.8507e-06 | 0.55958 | 103028.2832

## RESULTADOS_15
Unnamed: 0 | Volume de calda [L] | STATUS | Capacidade operacional [ha/h] | Tempo de missao [h] | Tempo util [h] | Tempo por voo [min] | Autonomia Projetada [h] | N° Voos | MTOW [kg] | Massa Estrutura [kg] | Combustível [kg] | Abastecimentos | Massa gerador | Potência gerador [W] | Combustível consumido [L] | Calda cons [L] | Distância percorrida [km] | Distância Pulverizando [km] | RTL ACUMULADO[m] | EOC [km/km] | EOC [h/h] | Tempo de manobra [h] | Tempo rtl_rtw [h] | V pulv [m/s] | V desloc [m/s] | Preço Total por ha Simples [R$/ha] | Preço Total por ha Presumido [R$/ha] | Preço Total por ha Real [R$/ha] | Preço Total Simples [R$] | Preço Total Presumido [R$] | Prod CAPEX [ha/R$] | Dias Trabalhados | Preço Total Real [R$]
0 | 85 | CONCLUIDO | 5.0753 | 19.7 | 13.23 | 6.56 | 0.11 | 121 | 167.88 | 51.39 | 1 | 119 | 30.49 | 20939.59 | 167.16 | 624.18 | 108.98 | 29.8 | 37941.66 | 0.27 | 0.71 | 2.57 | 2.48 | 1 | 10 | 280.9387 | 384.3927 | 347.7068 | 280938.6529 | 384392.659 | 3.2661e-06 | 0.82083 | 347706.7632
1 | 85 | CONCLUIDO | 5.5233 | 18.11 | 12.62 | 8.23 | 0.13 | 92 | 168.25 | 51.39 | 1.25 | 90 | 30.6 | 20984.25 | 158.62 | 624.1 | 90.12 | 29.8 | 28660.29 | 0.33 | 0.74 | 2.51 | 1.87 | 1 | 10 | 245.8981 | 336.4486 | 304.3384 | 245898.0564 | 336448.569 | 3.5544e-06 | 0.75458 | 304338.3898
2 | 85 | CONCLUIDO | 5.8462 | 17.1 | 12.22 | 9.91 | 0.16 | 74 | 168.61 | 51.39 | 1.5 | 72 | 30.71 | 21028.94 | 152.99 | 624.25 | 78.34 | 29.8 | 22856.3 | 0.38 | 0.76 | 2.47 | 1.48 | 1 | 10 | 224.6968 | 307.4401 | 278.0985 | 224696.8447 | 307440.1359 | 3.7622e-06 | 0.7125 | 278098.4808
3 | 85 | CONCLUIDO | 6.0539 | 16.52 | 12.01 | 11.44 | 0.18 | 63 | 168.97 | 51.39 | 1.75 | 61 | 30.83 | 21073.68 | 149.59 | 624.17 | 71.63 | 29.8 | 19556.18 | 0.42 | 0.78 | 2.46 | 1.26 | 1 | 10 | 212.7368 | 291.0759 | 263.296 | 212736.8359 | 291075.9241 | 3.8959e-06 | 0.68833 | 263296.0464
4 | 85 | CONCLUIDO | 6.2398 | 16.03 | 11.82 | 13.14 | 0.21 | 54 | 169.33 | 51.39 | 2 | 52 | 30.94 | 21118.46 | 146.64 | 624.16 | 65.74 | 29.8 | 16657.05 | 0.45 | 0.79 | 2.44 | 1.07 | 1 | 10 | 202.7755 | 277.4464 | 250.9673 | 202775.5199 | 277446.4121 | 4.0155e-06 | 0.66792 | 250967.316
5 | 85 | CONCLUIDO | 6.3982 | 15.63 | 11.66 | 14.89 | 0.24 | 47 | 169.7 | 51.39 | 2.25 | 45 | 31.05 | 21163.27 | 143.93 | 624.09 | 60.87 | 29.8 | 14255.88 | 0.49 | 0.8 | 2.43 | 0.92 | 1 | 10 | 194.586 | 266.2412 | 240.8315 | 194586.022 | 266241.1798 | 4.1174e-06 | 0.65125 | 240831.4953
6 | 85 | CONCLUIDO | 6.5085 | 15.36 | 11.57 | 16.53 | 0.26 | 42 | 170.06 | 51.39 | 2.5 | 40 | 31.17 | 21208.12 | 142.12 | 624.21 | 57.98 | 29.8 | 12839.71 | 0.51 | 0.81 | 2.42 | 0.82 | 1 | 10 | 189.2991 | 259.0074 | 234.2881 | 189299.1118 | 259007.3961 | 4.1884e-06 | 0.64 | 234288.0937
7 | 85 | CONCLUIDO | 6.5984 | 15.16 | 11.49 | 18.15 | 0.29 | 38 | 170.42 | 51.39 | 2.75 | 36 | 31.28 | 21253.01 | 140.4 | 624.13 | 55.68 | 29.8 | 11709.53 | 0.54 | 0.81 | 2.41 | 0.75 | 1 | 10 | 184.8884 | 252.9725 | 228.8292 | 184888.42 | 252972.493 | 4.2463e-06 | 0.63167 | 228829.1533
8 | 85 | CONCLUIDO | 6.6732 | 14.99 | 11.43 | 19.59 | 0.31 | 35 | 170.79 | 51.39 | 3 | 33 | 31.4 | 21297.94 | 138.84 | 624.02 | 53.52 | 29.8 | 10643.45 | 0.56 | 0.82 | 2.41 | 0.68 | 1 | 10 | 181.2359 | 247.975 | 224.3086 | 181235.9343 | 247975.0009 | 4.2944e-06 | 0.62458 | 224308.6149
9 | 85 | CONCLUIDO | 6.736 | 14.85 | 11.39 | 21.35 | 0.34 | 32 | 171.15 | 51.39 | 3.25 | 30 | 31.51 | 21342.91 | 137.77 | 624.08 | 52.18 | 29.8 | 9986.39 | 0.57 | 0.82 | 2.41 | 0.64 | 1 | 10 | 178.4804 | 244.2048 | 220.8983 | 178480.4489 | 244204.8242 | 4.3348e-06 | 0.61875 | 220898.2585
10 | 85 | CONCLUIDO | 6.8272 | 14.65 | 11.29 | 23.36 | 0.36 | 29 | 171.52 | 51.39 | 3.5 | 27 | 31.63 | 21387.92 | 135.61 | 623.97 | 49.27 | 29.8 | 8546.27 | 0.6 | 0.83 | 2.4 | 0.55 | 1 | 10 | 173.8671 | 237.8926 | 215.1885 | 173867.0619 | 237892.5846 | 4.3935e-06 | 0.61042 | 215188.4502
11 | 85 | CONCLUIDO | 6.8649 | 14.57 | 11.28 | 25.07 | 0.39 | 27 | 171.88 | 51.39 | 3.75 | 25 | 31.74 | 21432.96 | 134.99 | 624 | 48.92 | 29.8 | 8381.15 | 0.61 | 0.83 | 2.4 | 0.53 | 1 | 10 | 172.375 | 235.8511 | 213.3418 | 172374.9941 | 235851.0716 | 4.4178e-06 | 0.60708 | 213341.7763
12 | 85 | CONCLUIDO | 6.9213 | 14.45 | 11.23 | 26.95 | 0.41 | 25 | 172.25 | 51.39 | 4 | 23 | 31.86 | 21478.05 | 133.83 | 623.97 | 47.26 | 29.8 | 7560.96 | 0.63 | 0.83 | 2.39 | 0.48 | 1 | 10 | 169.8095 | 232.3408 | 210.1666 | 169809.4978 | 232340.8464 | 4.4541e-06 | 0.60208 | 210166.5621
13 | 85 | CONCLUIDO | 6.9467 | 14.4 | 11.21 | 28.02 | 0.44 | 24 | 172.61 | 51.39 | 4.25 | 22 | 31.97 | 21523.17 | 132.45 | 623.97 | 46.76 | 29.8 | 7318.62 | 0.64 | 0.83 | 2.39 | 0.46 | 1 | 10 | 168.0102 | 229.8789 | 207.9396 | 168010.1539 | 229878.9046 | 4.4704e-06 | 0.6 | 207939.5846
14 | 85 | CONCLUIDO | 6.9927 | 14.3 | 11.18 | 30.5 | 0.46 | 22 | 172.98 | 51.39 | 4.5 | 20 | 32.09 | 21568.34 | 131.67 | 624.06 | 45.76 | 29.8 | 6829.74 | 0.65 | 0.84 | 2.39 | 0.43 | 1 | 10 | 166.1502 | 227.3341 | 205.6376 | 166150.2199 | 227334.0609 | 4.5e-06 | 0.59583 | 205637.6172
15 | 85 | CONCLUIDO | 7.0252 | 14.23 | 11.15 | 31.86 | 0.49 | 21 | 173.35 | 51.39 | 4.75 | 19 | 32.2 | 21613.54 | 130.44 | 624.02 | 44.82 | 29.8 | 6363.53 | 0.66 | 0.84 | 2.39 | 0.4 | 1 | 10 | 164.2803 | 224.7755 | 203.3232 | 164280.2668 | 224775.5086 | 4.5209e-06 | 0.59292 | 203323.2495
16 | 85 | CONCLUIDO | 7.0648 | 14.15 | 11.1 | 33.31 | 0.51 | 20 | 173.71 | 51.39 | 5 | 18 | 32.32 | 21658.78 | 129.35 | 624.1 | 43.44 | 29.8 | 5677.94 | 0.69 | 0.84 | 2.38 | 0.36 | 1 | 10 | 162.2739 | 222.0304 | 200.8401 | 162273.9326 | 222030.3536 | 4.5464e-06 | 0.58958 | 200840.0882
17 | 85 | CONCLUIDO | 7.0788 | 14.13 | 11.11 | 35.09 | 0.53 | 19 | 174.08 | 51.39 | 5.25 | 17 | 32.44 | 21704.07 | 128.46 | 624.03 | 43.49 | 29.8 | 5706.38 | 0.69 | 0.84 | 2.39 | 0.36 | 1 | 10 | 161.3244 | 220.7311 | 199.6649 | 161324.3722 | 220731.1232 | 4.5554e-06 | 0.58875 | 199664.8546
18 | 85 | CONCLUIDO | 7.1068 | 14.07 | 11.09 | 36.96 | 0.56 | 18 | 174.45 | 51.39 | 5.5 | 16 | 32.56 | 21749.39 | 127.64 | 624.04 | 42.8 | 29.8 | 5368.04 | 0.7 | 0.84 | 2.38 | 0.34 | 1 | 10 | 159.9632 | 218.8688 | 197.9802 | 159963.2341 | 218868.754 | 4.5734e-06 | 0.58625 | 197980.2273
19 | 85 | CONCLUIDO | 7.133 | 14.02 | 11.07 | 39.07 | 0.58 | 17 | 174.82 | 51.39 | 5.75 | 15 | 32.67 | 21794.75 | 126.48 | 624.01 | 42.33 | 29.8 | 5136.58 | 0.7 | 0.84 | 2.38 | 0.32 | 1 | 10 | 158.3955 | 216.7238 | 196.04 | 158395.5381 | 216723.7632 | 4.5903e-06 | 0.58417 | 196039.9514
20 | 85 | CONCLUIDO | 7.1622 | 13.96 | 11.05 | 41.43 | 0.61 | 16 | 175.18 | 51.39 | 6 | 14 | 32.79 | 21840.16 | 125.54 | 623.97 | 41.61 | 29.8 | 4782.69 | 0.72 | 0.85 | 2.38 | 0.3 | 1 | 10 | 156.9394 | 214.7314 | 194.2378 | 156939.424 | 214731.4436 | 4.6091e-06 | 0.58167 | 194237.776
21 | 85 | CONCLUIDO | 7.1578 | 13.97 | 11.06 | 41.46 | 0.63 | 16 | 175.55 | 51.39 | 6.25 | 14 | 32.91 | 21885.6 | 124.81 | 624.03 | 41.85 | 29.8 | 4903.75 | 0.71 | 0.84 | 2.38 | 0.31 | 1 | 10 | 156.5305 | 214.1719 | 193.7317 | 156530.5042 | 214171.9415 | 4.6062e-06 | 0.58208 | 193731.672
22 | 85 | CONCLUIDO | 7.1839 | 13.92 | 11.04 | 44.16 | 0.66 | 15 | 175.92 | 51.39 | 6.5 | 13 | 33.03 | 21931.08 | 123.98 | 623.98 | 41.36 | 29.8 | 4664.31 | 0.72 | 0.85 | 2.38 | 0.29 | 1 | 10 | 155.2382 | 212.4038 | 192.1323 | 155238.2155 | 212403.7751 | 4.623e-06 | 0.58 | 192132.2569
23 | 85 | CONCLUIDO | 7.2217 | 13.85 | 11 | 47.14 | 0.68 | 14 | 176.29 | 51.39 | 6.75 | 12 | 33.15 | 21976.61 | 122.33 | 623.99 | 40.26 | 29.8 | 4117.08 | 0.74 | 0.85 | 2.37 | 0.25 | 1 | 10 | 152.992 | 209.3304 | 189.3522 | 152991.9911 | 209330.3918 | 4.6474e-06 | 0.57708 | 189352.193
24 | 85 | CONCLUIDO | 7.2249 | 13.84 | 10.99 | 47.12 | 0.7 | 14 | 176.66 | 51.39 | 7 | 12 | 33.27 | 22022.17 | 121.79 | 623.97 | 40.14 | 29.8 | 4057.94 | 0.74 | 0.85 | 2.37 | 0.25 | 1 | 10 | 152.4672 | 208.6123 | 188.7026 | 152467.1722 | 208612.3114 | 4.6494e-06 | 0.57667 | 188702.6452
25 | 85 | CONCLUIDO | 7.2478 | 13.8 | 10.98 | 50.7 | 0.73 | 13 | 177.03 | 51.39 | 7.25 | 11 | 33.39 | 22067.77 | 120.73 | 623.99 | 39.79 | 29.8 | 3888.96 | 0.75 | 0.85 | 2.37 | 0.24 | 1 | 10 | 151.1453 | 206.8037 | 187.0667 | 151145.34 | 206803.7223 | 4.6642e-06 | 0.575 | 187066.6653
26 | 85 | CONCLUIDO | 7.2411 | 13.81 | 11 | 50.76 | 0.75 | 13 | 177.4 | 51.39 | 7.5 | 11 | 33.51 | 22113.42 | 120.76 | 623.97 | 40.07 | 29.8 | 4027.25 | 0.74 | 0.85 | 2.38 | 0.25 | 1 | 10 | 151.4039 | 207.1575 | 187.3867 | 151403.9046 | 207157.5017 | 4.6599e-06 | 0.57542 | 187386.6805
27 | 85 | CONCLUIDO | 7.2783 | 13.74 | 10.96 | 54.8 | 0.77 | 12 | 177.77 | 51.39 | 7.75 | 10 | 33.63 | 22159.1 | 118.41 | 623.98 | 38.97 | 29.8 | 3483.08 | 0.76 | 0.85 | 2.37 | 0.21 | 1 | 10 | 148.6832 | 203.4349 | 184.0193 | 148683.1647 | 203434.8654 | 4.6838e-06 | 0.5725 | 184019.3274
28 | 85 | CONCLUIDO | 7.2707 | 13.75 | 10.97 | 54.87 | 0.8 | 12 | 178.14 | 51.39 | 8 | 10 | 33.75 | 22204.83 | 118.28 | 623.99 | 39.57 | 29.8 | 3785.17 | 0.75 | 0.85 | 2.37 | 0.23 | 1 | 10 | 148.7873 | 203.5774 | 184.1483 | 148787.3465 | 203577.4115 | 4.6789e-06 | 0.57292 | 184148.2691
29 | 85 | CONCLUIDO | 7.2707 | 13.75 | 10.97 | 54.87 | 0.82 | 12 | 178.51 | 51.39 | 8.25 | 10 | 33.87 | 22250.6 | 117.3 | 624 | 39.49 | 29.8 | 3745.01 | 0.75 | 0.85 | 2.37 | 0.23 | 1 | 10 | 148.0538 | 202.5738 | 183.2404 | 148053.8381 | 202573.793 | 4.6789e-06 | 0.57292 | 183240.4345
30 | 85 | CONCLUIDO | 7.3064 | 13.69 | 10.94 | 59.68 | 0.84 | 11 | 178.88 | 51.39 | 8.5 | 9 | 33.99 | 22296.41 | 116.03 | 623.97 | 38.31 | 29.8 | 3156.19 | 0.78 | 0.85 | 2.37 | 0.19 | 1 | 10 | 146.2465 | 200.101 | 181.0036 | 146246.5381 | 200100.9654 | 4.7019e-06 | 0.57042 | 181003.6101
31 | 85 | CONCLUIDO | 7.3016 | 13.7 | 10.95 | 59.73 | 0.87 | 11 | 179.26 | 51.39 | 8.75 | 9 | 34.11 | 22342.26 | 115.59 | 623.98 | 38.69 | 29.8 | 3350.27 | 0.77 | 0.85 | 2.37 | 0.2 | 1 | 10 | 146.0632 | 199.8501 | 180.7767 | 146063.1649 | 199850.066 | 4.6988e-06 | 0.57083 | 180776.6562
32 | 85 | CONCLUIDO | 7.2993 | 13.7 | 10.95 | 59.75 | 0.89 | 11 | 179.63 | 51.39 | 9 | 9 | 34.24 | 22388.15 | 113.88 | 623.99 | 38.79 | 29.8 | 3398.06 | 0.77 | 0.85 | 2.37 | 0.21 | 1 | 10 | 144.8322 | 198.1659 | 179.2532 | 144832.2408 | 198165.8614 | 4.6973e-06 | 0.57083 | 179253.1897
33 | 85 | CONCLUIDO | 7.333 | 13.64 | 10.93 | 65.55 | 0.91 | 10 | 180 | 51.39 | 9.25 | 8 | 34.36 | 22434.08 | 113.11 | 623.98 | 37.83 | 29.8 | 2923.15 | 0.79 | 0.85 | 2.37 | 0.18 | 1 | 10 | 143.5043 | 196.3489 | 177.6096 | 143504.2874 | 196348.897 | 4.719e-06 | 0.56833 | 177609.6339
34 | 85 | CONCLUIDO | 7.332 | 13.64 | 10.93 | 65.56 | 0.93 | 10 | 180.37 | 51.39 | 9.5 | 8 | 34.48 | 22480.05 | 112.92 | 623.97 | 37.97 | 29.8 | 2993.59 | 0.78 | 0.85 | 2.37 | 0.18 | 1 | 10 | 143.3819 | 196.1815 | 177.4582 | 143381.947 | 196181.5054 | 4.7184e-06 | 0.56833 | 177458.2179
35 | 85 | CONCLUIDO | 7.3375 | 13.63 | 10.92 | 65.5 | 0.96 | 10 | 180.75 | 51.39 | 9.75 | 8 | 34.6 | 22526.07 | 110.8 | 624.04 | 37.69 | 29.8 | 2852.96 | 0.79 | 0.86 | 2.36 | 0.17 | 1 | 10 | 141.6545 | 193.818 | 175.3203 | 141654.5494 | 193818.0038 | 4.7219e-06 | 0.56792 | 175320.2855
36 | 85 | CONCLUIDO | 7.3599 | 13.59 | 10.91 | 72.73 | 0.98 | 9 | 181.12 | 51.39 | 10 | 4 | 34.73 | 22572.13 | 109.82 | 623.97 | 37.26 | 29.8 | 2641.1 | 0.8 | 0.86 | 2.37 | 0.16 | 1 | 10 | 140.4543 | 192.1758 | 173.8348 | 140454.3202 | 192175.7974 | 4.7363e-06 | 0.56625 | 173834.809
37 | 85 | CONCLUIDO | 7.3594 | 13.59 | 10.91 | 72.74 | 1 | 9 | 181.49 | 51.39 | 10.25 | 5 | 34.85 | 22618.23 | 110.12 | 624.01 | 37.36 | 29.8 | 2693.49 | 0.8 | 0.86 | 2.37 | 0.16 | 1 | 10 | 140.6853 | 192.4918 | 174.1206 | 140685.2573 | 192491.7757 | 4.736e-06 | 0.56625 | 174120.6308
38 | 85 | CONCLUIDO | 7.355 | 13.6 | 10.92 | 72.79 | 1.02 | 9 | 181.87 | 51.39 | 10.5 | 3 | 34.98 | 22664.49 | 110.13 | 623.97 | 37.5 | 29.8 | 2764.32 | 0.79 | 0.86 | 2.37 | 0.17 | 1 | 10 | 140.8253 | 192.6834 | 174.294 | 140825.2989 | 192683.3867 | 4.7332e-06 | 0.56667 | 174293.9547
39 | 85 | CONCLUIDO | 7.3573 | 13.59 | 10.91 | 72.76 | 1.05 | 9 | 182.24 | 51.39 | 10.75 | 2 | 35.1 | 22710.68 | 109.45 | 623.97 | 37.29 | 29.8 | 2658.75 | 0.8 | 0.86 | 2.38 | 0.17 | 1 | 10 | 140.228 | 191.8661 | 173.5547 | 140227.9769 | 191866.1044 | 4.7346e-06 | 0.56625 | 173554.6727
40 | 85 | CONCLUIDO | 7.3564 | 13.59 | 10.92 | 72.77 | 1.07 | 9 | 182.62 | 51.39 | 11 | 0 | 35.22 | 22756.91 | 109.61 | 624.02 | 37.27 | 29.8 | 2647.69 | 0.8 | 0.86 | 2.38 | 0.17 | 1 | 10 | 140.4111 | 192.1166 | 173.7813 | 140411.0615 | 192116.6088 | 4.7341e-06 | 0.56625 | 173781.2693

## RESULTADOS_2
Unnamed: 0 | Volume de calda [L] | STATUS | Capacidade operacional [ha/h] | Tempo de missao [h] | Tempo util [h] | Tempo por voo [min] | Autonomia Projetada [h] | N° Voos | MTOW [kg] | Massa Estrutura [kg] | Combustível [kg] | Abastecimentos | Massa gerador | Potência gerador [W] | Combustível consumido [L] | Calda cons [L] | Distância percorrida [km] | Distância Pulverizando [km] | RTL ACUMULADO[m] | EOC [km/km] | EOC [h/h] | Tempo de manobra [h] | Tempo rtl_rtw [h] | V pulv [m/s] | V desloc [m/s] | Preço Total por ha Simples [R$/ha] | Preço Total por ha Presumido [R$/ha] | Preço Total por ha Real [R$/ha] | Preço Total Simples [R$] | Preço Total Presumido [R$] | Prod CAPEX [ha/R$] | Dias Trabalhados | Preço Total Real [R$]
0 | 20 | CONCLUIDO | 7.2058 | 13.88 | 11.6 | 16.19 | 0.34 | 43 | 51.33 | 24.83 | 1 | 40 | 5.51 | 6564.78 | 57.51 | 624.07 | 58.56 | 29.8 | 13123.65 | 0.51 | 0.8 | 2.44 | 0.86 | 1 | 10 | 81.7124 | 111.8026 | 101.1323 | 81712.4383 | 111802.5629 | 8.3123e-06 | 0.57833 | 101132.2832
1 | 20 | CONCLUIDO | 7.3502 | 13.6 | 11.44 | 20.19 | 0.42 | 34 | 51.62 | 24.83 | 1.25 | 14 | 5.54 | 6599.8 | 53.82 | 624.1 | 53.1 | 29.8 | 10439.55 | 0.56 | 0.82 | 2.43 | 0.69 | 1 | 10 | 76.9614 | 105.302 | 95.2521 | 76961.3798 | 105301.9551 | 8.4789e-06 | 0.56667 | 95252.0843
2 | 20 | CONCLUIDO | 7.3609 | 13.59 | 11.43 | 20.79 | 0.5 | 33 | 51.9 | 24.83 | 1.5 | 0 | 5.57 | 6634.84 | 53.95 | 624.19 | 52.34 | 29.8 | 10062.92 | 0.57 | 0.82 | 2.45 | 0.69 | 1 | 10 | 76.9239 | 105.2507 | 95.2057 | 76923.9108 | 105250.6884 | 8.4912e-06 | 0.56625 | 95205.7104

## RESULTADOS_22
Unnamed: 0 | Volume de calda [L] | STATUS | Capacidade operacional [ha/h] | Tempo de missao [h] | Tempo util [h] | Tempo por voo [min] | Autonomia Projetada [h] | N° Voos | MTOW [kg] | Massa Estrutura [kg] | Combustível [kg] | Abastecimentos | Massa gerador | Potência gerador [W] | Combustível consumido [L] | Calda cons [L] | Distância percorrida [km] | Distância Pulverizando [km] | RTL ACUMULADO[m] | EOC [km/km] | EOC [h/h] | Tempo de manobra [h] | Tempo rtl_rtw [h] | V pulv [m/s] | V desloc [m/s] | Preço Total por ha Simples [R$/ha] | Preço Total por ha Presumido [R$/ha] | Preço Total por ha Real [R$/ha] | Preço Total Simples [R$] | Preço Total Presumido [R$] | Prod CAPEX [ha/R$] | Dias Trabalhados | Preço Total Real [R$]
0 | 120 | CONCLUIDO | 4.1844 | 23.9 | 13.99 | 5.31 | 0.08 | 158 | 232.68 | 57.72 | 1 | 156 | 53.95 | 28931.02 | 218.57 | 624.49 | 133.79 | 29.8 | 50162.22 | 0.22 | 0.67 | 2.6 | 3.24 | 1 | 10 | 431.7763 | 590.7753 | 534.3926 | 431776.2662 | 590775.336 | 2.3431e-06 | 0.99583 | 534392.5671
1 | 120 | CONCLUIDO | 4.6918 | 21.31 | 13.18 | 6.65 | 0.1 | 119 | 233.1 | 57.72 | 1.25 | 117 | 54.13 | 28983.75 | 205.53 | 624.2 | 108.03 | 29.8 | 37480.32 | 0.28 | 0.71 | 2.56 | 2.43 | 1 | 10 | 363.0113 | 496.688 | 449.2848 | 363011.2571 | 496688.0168 | 2.6272e-06 | 0.88792 | 449284.8096
2 | 120 | CONCLUIDO | 5.0756 | 19.7 | 12.67 | 8 | 0.11 | 95 | 233.53 | 57.72 | 1.5 | 93 | 54.31 | 29036.54 | 196.91 | 624.28 | 91.66 | 29.8 | 29411.53 | 0.33 | 0.74 | 2.51 | 1.91 | 1 | 10 | 322.2926 | 440.9749 | 398.8889 | 322292.5709 | 440974.914 | 2.8421e-06 | 0.82083 | 398888.8872
3 | 120 | CONCLUIDO | 5.3422 | 18.72 | 12.37 | 9.27 | 0.13 | 80 | 233.96 | 57.72 | 1.75 | 78 | 54.49 | 29089.39 | 191.8 | 624.35 | 83.03 | 29.8 | 25171.23 | 0.36 | 0.76 | 2.47 | 1.61 | 1 | 10 | 298.762 | 408.7793 | 369.766 | 298761.9536 | 408779.2853 | 2.9914e-06 | 0.78 | 369765.964
4 | 120 | CONCLUIDO | 5.5843 | 17.91 | 12.1 | 10.68 | 0.15 | 68 | 234.39 | 57.72 | 2 | 66 | 54.67 | 29142.31 | 187.22 | 624.01 | 74.52 | 29.8 | 20976.75 | 0.4 | 0.77 | 2.46 | 1.35 | 1 | 10 | 279.4165 | 382.31 | 345.8228 | 279416.4802 | 382309.9553 | 3.127e-06 | 0.74625 | 345822.8297
5 | 120 | CONCLUIDO | 5.7551 | 17.38 | 11.93 | 11.93 | 0.17 | 60 | 234.82 | 57.72 | 2.25 | 58 | 54.85 | 29195.29 | 184.13 | 624.12 | 69.3 | 29.8 | 18407.03 | 0.43 | 0.78 | 2.45 | 1.19 | 1 | 10 | 267.0267 | 365.3578 | 330.4885 | 267026.7482 | 365357.7773 | 3.2226e-06 | 0.72417 | 330488.5438
6 | 120 | CONCLUIDO | 5.909 | 16.92 | 11.8 | 13.36 | 0.19 | 53 | 235.25 | 57.72 | 2.5 | 51 | 55.03 | 29248.33 | 181.73 | 624.1 | 64.9 | 29.8 | 16243.54 | 0.46 | 0.79 | 2.45 | 1.05 | 1 | 10 | 256.9871 | 351.6211 | 318.0629 | 256987.1226 | 351621.1186 | 3.3088e-06 | 0.705 | 318062.8926
7 | 120 | CONCLUIDO | 6.0222 | 16.61 | 11.71 | 14.64 | 0.21 | 48 | 235.68 | 57.72 | 2.75 | 46 | 55.21 | 29301.44 | 179.92 | 624.05 | 62.46 | 29.8 | 15050.14 | 0.48 | 0.8 | 2.43 | 0.96 | 1 | 10 | 249.9333 | 341.9697 | 309.3326 | 249933.2835 | 341969.7447 | 3.3722e-06 | 0.69208 | 309332.6323
8 | 120 | CONCLUIDO | 6.1244 | 16.33 | 11.61 | 15.84 | 0.23 | 44 | 236.11 | 57.72 | 3 | 42 | 55.39 | 29354.61 | 177.94 | 624.08 | 59.32 | 29.8 | 13498.21 | 0.5 | 0.8 | 2.42 | 0.87 | 1 | 10 | 243.3523 | 332.9654 | 301.1876 | 243352.3148 | 332965.3731 | 3.4294e-06 | 0.68042 | 301187.6252
9 | 120 | CONCLUIDO | 6.2242 | 16.07 | 11.54 | 17.3 | 0.24 | 40 | 236.54 | 57.72 | 3.25 | 38 | 55.57 | 29407.85 | 176.16 | 624.07 | 57.06 | 29.8 | 12387.4 | 0.52 | 0.81 | 2.41 | 0.79 | 1 | 10 | 237.4522 | 324.8925 | 293.8852 | 237452.1686 | 324892.5327 | 3.4853e-06 | 0.66958 | 293885.2454
10 | 120 | CONCLUIDO | 6.3035 | 15.86 | 11.47 | 18.6 | 0.26 | 37 | 236.98 | 57.72 | 3.5 | 35 | 55.75 | 29461.15 | 174.91 | 624.02 | 54.58 | 29.8 | 11163.14 | 0.55 | 0.81 | 2.42 | 0.72 | 1 | 10 | 232.942 | 318.7216 | 288.3032 | 232942.0342 | 318721.5679 | 3.5297e-06 | 0.66083 | 288303.2288
11 | 120 | CONCLUIDO | 6.3522 | 15.74 | 11.44 | 19.61 | 0.28 | 35 | 237.41 | 57.72 | 3.75 | 33 | 55.93 | 29514.51 | 173.94 | 624.15 | 53.58 | 29.8 | 10672.08 | 0.56 | 0.82 | 2.42 | 0.69 | 1 | 10 | 230.1409 | 314.889 | 284.8364 | 230140.9177 | 314888.9567 | 3.557e-06 | 0.65583 | 284836.3966
12 | 120 | CONCLUIDO | 6.4357 | 15.54 | 11.37 | 21.32 | 0.3 | 32 | 237.84 | 57.72 | 4 | 30 | 56.12 | 29567.95 | 172.54 | 624.07 | 51.76 | 29.8 | 9780.51 | 0.58 | 0.82 | 2.4 | 0.62 | 1 | 10 | 225.542 | 308.5966 | 279.1445 | 225542.0339 | 308596.561 | 3.6037e-06 | 0.6475 | 279144.5383
13 | 120 | CONCLUIDO | 6.4936 | 15.4 | 11.32 | 22.65 | 0.32 | 30 | 238.28 | 57.72 | 4.25 | 28 | 56.3 | 29621.44 | 171.19 | 624.08 | 50.14 | 29.8 | 8976.59 | 0.59 | 0.82 | 2.4 | 0.58 | 1 | 10 | 222.0938 | 303.8785 | 274.8768 | 222093.7729 | 303878.4982 | 3.6362e-06 | 0.64167 | 274876.7608
14 | 120 | CONCLUIDO | 6.5173 | 15.34 | 11.31 | 23.41 | 0.34 | 29 | 238.71 | 57.72 | 4.5 | 27 | 56.49 | 29675.01 | 170.71 | 624.05 | 50.12 | 29.8 | 8975.21 | 0.59 | 0.83 | 2.39 | 0.57 | 1 | 10 | 220.8249 | 302.1423 | 273.3063 | 220824.8672 | 302142.3255 | 3.6494e-06 | 0.63917 | 273306.286
15 | 120 | CONCLUIDO | 6.5738 | 15.21 | 11.27 | 25.05 | 0.35 | 27 | 239.14 | 57.72 | 4.75 | 25 | 56.67 | 29728.63 | 169.68 | 624.02 | 48.67 | 29.8 | 8257.96 | 0.61 | 0.83 | 2.4 | 0.53 | 1 | 10 | 217.8355 | 298.0521 | 269.6064 | 217835.4551 | 298052.0799 | 3.6811e-06 | 0.63375 | 269606.4077
16 | 120 | CONCLUIDO | 6.5979 | 15.16 | 11.26 | 25.99 | 0.37 | 26 | 239.58 | 57.72 | 5 | 24 | 56.86 | 29782.33 | 169.05 | 623.97 | 47.95 | 29.8 | 7904.69 | 0.62 | 0.83 | 2.41 | 0.52 | 1 | 10 | 216.4644 | 296.1761 | 267.9095 | 216464.3596 | 296176.0865 | 3.6946e-06 | 0.63167 | 267909.4565
17 | 120 | CONCLUIDO | 6.6627 | 15.01 | 11.21 | 28.02 | 0.39 | 24 | 240.02 | 57.72 | 5.25 | 22 | 57.04 | 29836.09 | 167.82 | 624 | 46.56 | 29.8 | 7218.13 | 0.64 | 0.83 | 2.39 | 0.46 | 1 | 10 | 213.057 | 291.514 | 263.6923 | 213056.982 | 291513.9622 | 3.7309e-06 | 0.62542 | 263692.2788
18 | 120 | CONCLUIDO | 6.6952 | 14.94 | 11.18 | 29.16 | 0.41 | 23 | 240.45 | 57.72 | 5.5 | 21 | 57.23 | 29890.04 | 166.84 | 624.06 | 45.87 | 29.8 | 6876.86 | 0.65 | 0.84 | 2.38 | 0.43 | 1 | 10 | 211.0494 | 288.767 | 261.2075 | 211049.3585 | 288767.0431 | 3.7491e-06 | 0.6225 | 261207.5218
19 | 120 | CONCLUIDO | 6.7203 | 14.88 | 11.17 | 30.46 | 0.42 | 22 | 240.89 | 57.72 | 5.75 | 20 | 57.42 | 29943.94 | 166.35 | 623.98 | 45.52 | 29.8 | 6708.72 | 0.65 | 0.84 | 2.39 | 0.42 | 1 | 10 | 209.8058 | 287.0655 | 259.6684 | 209805.7599 | 287065.4966 | 3.7631e-06 | 0.62 | 259668.3685
20 | 120 | CONCLUIDO | 6.7537 | 14.81 | 11.14 | 31.83 | 0.44 | 21 | 241.33 | 57.72 | 6 | 19 | 57.6 | 29997.9 | 165.22 | 623.98 | 44.58 | 29.8 | 6242.28 | 0.67 | 0.84 | 2.39 | 0.39 | 1 | 10 | 207.6828 | 284.1608 | 257.0409 | 207682.7958 | 284160.7635 | 3.7818e-06 | 0.61708 | 257040.859
21 | 120 | CONCLUIDO | 6.78 | 14.75 | 11.13 | 33.39 | 0.46 | 20 | 241.77 | 57.72 | 6.25 | 18 | 57.79 | 30051.93 | 164.82 | 623.97 | 44.13 | 29.8 | 6021.97 | 0.68 | 0.84 | 2.39 | 0.38 | 1 | 10 | 206.4989 | 282.541 | 255.5756 | 206498.9378 | 282540.9567 | 3.7965e-06 | 0.61458 | 255575.6444
22 | 120 | CONCLUIDO | 6.7789 | 14.75 | 11.13 | 33.4 | 0.48 | 20 | 242.2 | 57.72 | 6.5 | 18 | 57.98 | 30106.03 | 164.26 | 624 | 44.14 | 29.8 | 6030.63 | 0.67 | 0.84 | 2.39 | 0.38 | 1 | 10 | 206.0817 | 281.9701 | 255.0593 | 206081.7401 | 281970.1285 | 3.7959e-06 | 0.61458 | 255059.2952
23 | 120 | CONCLUIDO | 6.8089 | 14.69 | 11.11 | 35.09 | 0.49 | 19 | 242.64 | 57.72 | 6.75 | 17 | 58.17 | 30160.2 | 163.59 | 624 | 43.53 | 29.8 | 5728.69 | 0.68 | 0.84 | 2.39 | 0.37 | 1 | 10 | 204.5249 | 279.84 | 253.1325 | 204524.9101 | 279840.005 | 3.8127e-06 | 0.61208 | 253132.4677
24 | 120 | CONCLUIDO | 6.8432 | 14.61 | 11.08 | 36.95 | 0.51 | 18 | 243.08 | 57.72 | 7 | 16 | 58.36 | 30214.44 | 162.66 | 623.97 | 42.87 | 29.8 | 5404.58 | 0.69 | 0.84 | 2.38 | 0.34 | 1 | 10 | 202.5837 | 277.184 | 250.73 | 202583.7364 | 277184.0055 | 3.8319e-06 | 0.60875 | 250729.953
25 | 120 | CONCLUIDO | 6.871 | 14.55 | 11.07 | 39.07 | 0.53 | 17 | 243.52 | 57.72 | 7.25 | 15 | 58.55 | 30268.74 | 161.43 | 623.97 | 42.25 | 29.8 | 5097.64 | 0.71 | 0.84 | 2.38 | 0.32 | 1 | 10 | 200.7344 | 274.6536 | 248.4411 | 200734.3722 | 274653.6239 | 3.8475e-06 | 0.60625 | 248441.0675
26 | 120 | CONCLUIDO | 6.8658 | 14.56 | 11.08 | 39.11 | 0.55 | 17 | 243.96 | 57.72 | 7.5 | 15 | 58.74 | 30323.11 | 161.88 | 623.97 | 42.65 | 29.8 | 5298.42 | 0.7 | 0.84 | 2.38 | 0.34 | 1 | 10 | 201.3014 | 275.4295 | 249.1429 | 201301.4074 | 275429.4663 | 3.8446e-06 | 0.60667 | 249142.8646
27 | 120 | CONCLUIDO | 6.9089 | 14.47 | 11.04 | 41.39 | 0.56 | 16 | 244.41 | 57.72 | 7.75 | 14 | 58.93 | 30377.55 | 160.87 | 623.97 | 41.32 | 29.8 | 4637.27 | 0.72 | 0.85 | 2.38 | 0.29 | 1 | 10 | 199.0204 | 272.3085 | 246.3197 | 199020.3755 | 272308.4579 | 3.8687e-06 | 0.60292 | 246319.7209
28 | 120 | CONCLUIDO | 6.9008 | 14.49 | 11.05 | 41.45 | 0.58 | 16 | 244.85 | 57.72 | 8 | 14 | 59.12 | 30432.06 | 160.5 | 624.06 | 41.91 | 29.8 | 4930.67 | 0.71 | 0.85 | 2.38 | 0.31 | 1 | 10 | 199.0214 | 272.3099 | 246.321 | 199021.4209 | 272309.8882 | 3.8642e-06 | 0.60375 | 246321.0147
29 | 120 | CONCLUIDO | 6.9328 | 14.42 | 11.03 | 44.13 | 0.6 | 15 | 245.29 | 57.72 | 8.25 | 13 | 59.32 | 30486.64 | 159.34 | 623.99 | 41.11 | 29.8 | 4538.54 | 0.72 | 0.85 | 2.38 | 0.28 | 1 | 10 | 197.078 | 269.6508 | 243.9157 | 197077.9635 | 269650.7642 | 3.8821e-06 | 0.60083 | 243915.6737
30 | 120 | CONCLUIDO | 6.9347 | 14.42 | 11.03 | 44.11 | 0.62 | 15 | 245.73 | 57.72 | 8.5 | 13 | 59.51 | 30541.29 | 159.43 | 624.09 | 41.1 | 29.8 | 4533.29 | 0.72 | 0.85 | 2.38 | 0.28 | 1 | 10 | 197.0965 | 269.6761 | 243.9386 | 197096.4983 | 269676.1243 | 3.8832e-06 | 0.60083 | 243938.6135
31 | 120 | CONCLUIDO | 6.9681 | 14.35 | 11 | 47.16 | 0.63 | 14 | 246.18 | 57.72 | 8.75 | 12 | 59.7 | 30596.01 | 158.09 | 624.08 | 40.31 | 29.8 | 4144.76 | 0.74 | 0.85 | 2.37 | 0.26 | 1 | 10 | 194.934 | 266.7173 | 241.2622 | 194933.9916 | 266717.2871 | 3.9019e-06 | 0.59792 | 241262.1636
32 | 120 | CONCLUIDO | 6.9682 | 14.35 | 11 | 47.16 | 0.65 | 14 | 246.62 | 57.72 | 9 | 12 | 59.9 | 30650.8 | 158.09 | 623.97 | 40.29 | 29.8 | 4133.42 | 0.74 | 0.85 | 2.38 | 0.26 | 1 | 10 | 194.9313 | 266.7136 | 241.2588 | 194931.2934 | 266713.5954 | 3.9019e-06 | 0.59792 | 241258.8242
33 | 120 | CONCLUIDO | 6.9697 | 14.35 | 11 | 47.15 | 0.67 | 14 | 247.07 | 57.72 | 9.25 | 12 | 60.09 | 30705.66 | 157.03 | 624 | 40.25 | 29.8 | 4115.39 | 0.74 | 0.85 | 2.37 | 0.25 | 1 | 10 | 194.0632 | 265.5258 | 240.1844 | 194063.1799 | 265525.8042 | 3.9028e-06 | 0.59792 | 240184.3941
34 | 120 | CONCLUIDO | 6.9969 | 14.29 | 10.99 | 50.73 | 0.68 | 13 | 247.51 | 57.72 | 9.5 | 11 | 60.29 | 30760.6 | 156.73 | 623.97 | 40.04 | 29.8 | 4014.76 | 0.74 | 0.85 | 2.37 | 0.24 | 1 | 10 | 193.0195 | 264.0977 | 238.8926 | 193019.4565 | 264097.7358 | 3.918e-06 | 0.59542 | 238892.6186
35 | 120 | CONCLUIDO | 6.9938 | 14.3 | 11 | 50.76 | 0.7 | 13 | 247.96 | 57.72 | 9.75 | 11 | 60.48 | 30815.6 | 156.8 | 623.97 | 40.04 | 29.8 | 4015.31 | 0.74 | 0.85 | 2.38 | 0.25 | 1 | 10 | 193.219 | 264.3707 | 239.1395 | 193218.9623 | 264370.7085 | 3.9163e-06 | 0.59583 | 239139.5391
36 | 120 | CONCLUIDO | 6.9994 | 14.29 | 10.99 | 50.7 | 0.72 | 13 | 248.4 | 57.72 | 10 | 11 | 60.68 | 30870.67 | 155.31 | 623.98 | 39.79 | 29.8 | 3886.7 | 0.75 | 0.85 | 2.37 | 0.24 | 1 | 10 | 191.8489 | 262.4962 | 237.4439 | 191848.9438 | 262496.1886 | 3.9194e-06 | 0.59542 | 237443.9208
37 | 120 | CONCLUIDO | 7.0366 | 14.21 | 10.96 | 54.78 | 0.73 | 12 | 248.85 | 57.72 | 10.25 | 10 | 60.88 | 30925.82 | 154.43 | 623.97 | 38.86 | 29.8 | 3426.79 | 0.77 | 0.85 | 2.37 | 0.21 | 1 | 10 | 189.9837 | 259.944 | 235.1353 | 189983.6658 | 259944.0331 | 3.9402e-06 | 0.59208 | 235135.3394
38 | 120 | CONCLUIDO | 7.0252 | 14.23 | 10.98 | 54.89 | 0.75 | 12 | 249.3 | 57.72 | 10.5 | 10 | 61.07 | 30981.04 | 154.78 | 623.98 | 39.63 | 29.8 | 3812.57 | 0.75 | 0.85 | 2.37 | 0.23 | 1 | 10 | 190.6765 | 260.892 | 235.9928 | 190676.4966 | 260891.9947 | 3.9338e-06 | 0.59292 | 235992.8289
39 | 120 | CONCLUIDO | 7.0266 | 14.23 | 10.98 | 54.88 | 0.77 | 12 | 249.75 | 57.72 | 10.75 | 10 | 61.27 | 31036.33 | 154.24 | 623.97 | 39.51 | 29.8 | 3751.61 | 0.75 | 0.85 | 2.37 | 0.23 | 1 | 10 | 190.2217 | 260.2697 | 235.4299 | 190221.656 | 260269.6617 | 3.9346e-06 | 0.59292 | 235429.8905
40 | 120 | CONCLUIDO | 7.0691 | 14.15 | 10.94 | 59.65 | 0.78 | 11 | 250.2 | 57.72 | 11 | 9 | 61.47 | 31091.69 | 152.6 | 623.97 | 38.22 | 29.8 | 3113.38 | 0.78 | 0.85 | 2.37 | 0.19 | 1 | 10 | 187.5929 | 256.6728 | 232.1763 | 187592.8674 | 256672.8371 | 3.9584e-06 | 0.58958 | 232176.3418
41 | 120 | CONCLUIDO | 7.0651 | 14.15 | 10.94 | 59.7 | 0.8 | 11 | 250.65 | 57.72 | 11.25 | 9 | 61.67 | 31147.12 | 152.64 | 623.99 | 38.45 | 29.8 | 3227.41 | 0.77 | 0.85 | 2.37 | 0.2 | 1 | 10 | 187.726 | 256.855 | 232.3411 | 187726.0134 | 256855.0134 | 3.9562e-06 | 0.58958 | 232341.1314
42 | 120 | CONCLUIDO | 7.0645 | 14.16 | 10.95 | 59.7 | 0.81 | 11 | 251.1 | 57.72 | 11.5 | 9 | 61.87 | 31202.63 | 152.5 | 623.99 | 38.53 | 29.8 | 3265.91 | 0.77 | 0.85 | 2.37 | 0.2 | 1 | 10 | 187.6955 | 256.8132 | 232.3033 | 187695.485 | 256813.2432 | 3.9559e-06 | 0.59 | 232303.3477
43 | 120 | CONCLUIDO | 7.0659 | 14.15 | 10.94 | 59.69 | 0.83 | 11 | 251.55 | 57.72 | 11.75 | 9 | 62.07 | 31258.21 | 151.29 | 624.07 | 38.51 | 29.8 | 3260.08 | 0.77 | 0.85 | 2.37 | 0.2 | 1 | 10 | 186.6658 | 255.4044 | 231.0289 | 186665.8012 | 255404.3844 | 3.9566e-06 | 0.58958 | 231028.9484
44 | 120 | CONCLUIDO | 7.0968 | 14.09 | 10.93 | 65.56 | 0.85 | 10 | 252 | 57.72 | 12 | 8 | 62.27 | 31313.87 | 150.6 | 624.01 | 37.9 | 29.8 | 2956.01 | 0.79 | 0.85 | 2.37 | 0.18 | 1 | 10 | 185.2717 | 253.4968 | 229.3035 | 185271.6519 | 253496.8478 | 3.9739e-06 | 0.58708 | 229303.4644
45 | 120 | CONCLUIDO | 7.0975 | 14.09 | 10.93 | 65.55 | 0.86 | 10 | 252.45 | 57.72 | 12.25 | 8 | 62.48 | 31369.6 | 150.22 | 623.98 | 37.87 | 29.8 | 2943.69 | 0.79 | 0.85 | 2.37 | 0.18 | 1 | 10 | 184.9627 | 253.0741 | 228.9211 | 184962.6891 | 253074.1112 | 3.9743e-06 | 0.58708 | 228921.0733
46 | 120 | CONCLUIDO | 7.0972 | 14.09 | 10.93 | 65.55 | 0.88 | 10 | 252.9 | 57.72 | 12.5 | 8 | 62.68 | 31425.4 | 150.3 | 623.97 | 37.86 | 29.8 | 2939.67 | 0.79 | 0.85 | 2.37 | 0.18 | 1 | 10 | 185.0316 | 253.1683 | 229.0063 | 185031.5615 | 253168.3454 | 3.9742e-06 | 0.58708 | 229006.3139
47 | 120 | CONCLUIDO | 7.0961 | 14.09 | 10.93 | 65.57 | 0.9 | 10 | 253.35 | 57.72 | 12.75 | 8 | 62.88 | 31481.28 | 149.78 | 623.97 | 38 | 29.8 | 3006.54 | 0.78 | 0.85 | 2.37 | 0.18 | 1 | 10 | 184.6604 | 252.6605 | 228.5469 | 184660.4026 | 252660.5094 | 3.9735e-06 | 0.58708 | 228546.945
48 | 120 | CONCLUIDO | 7.0975 | 14.09 | 10.93 | 65.55 | 0.91 | 10 | 253.81 | 57.72 | 13 | 8 | 63.08 | 31537.23 | 148.62 | 623.97 | 37.83 | 29.8 | 2921.65 | 0.79 | 0.85 | 2.37 | 0.18 | 1 | 10 | 183.7359 | 251.3956 | 227.4027 | 183735.9003 | 251395.5646 | 3.9743e-06 | 0.58708 | 227402.7248
49 | 120 | CONCLUIDO | 7.1307 | 14.02 | 10.9 | 72.7 | 0.93 | 9 | 254.26 | 57.72 | 13.25 | 7 | 63.29 | 31593.26 | 147.3 | 624 | 37.22 | 29.8 | 2621.96 | 0.8 | 0.86 | 2.37 | 0.16 | 1 | 10 | 181.7042 | 248.6157 | 224.8882 | 181704.2305 | 248615.7445 | 3.9929e-06 | 0.58417 | 224888.2067
50 | 120 | CONCLUIDO | 7.1262 | 14.03 | 10.91 | 72.76 | 0.94 | 9 | 254.72 | 57.72 | 13.5 | 7 | 63.49 | 31649.36 | 147.54 | 623.99 | 37.47 | 29.8 | 2747.35 | 0.8 | 0.86 | 2.37 | 0.17 | 1 | 10 | 182.0594 | 249.1017 | 225.3278 | 182059.4162 | 249101.7252 | 3.9904e-06 | 0.58458 | 225327.8062
51 | 120 | CONCLUIDO | 7.1253 | 14.03 | 10.92 | 72.77 | 0.96 | 9 | 255.17 | 57.72 | 13.75 | 7 | 63.7 | 31705.54 | 147.67 | 623.97 | 37.53 | 29.8 | 2780.58 | 0.79 | 0.86 | 2.37 | 0.17 | 1 | 10 | 182.2382 | 249.3464 | 225.5491 | 182238.2267 | 249346.3816 | 3.9899e-06 | 0.58458 | 225549.1129
52 | 120 | CONCLUIDO | 7.1293 | 14.03 | 10.91 | 72.72 | 0.97 | 9 | 255.63 | 57.72 | 14 | 7 | 63.91 | 31761.8 | 147.23 | 623.97 | 37.35 | 29.8 | 2686.29 | 0.8 | 0.86 | 2.37 | 0.16 | 1 | 10 | 181.7466 | 248.6737 | 224.9406 | 181746.575 | 248673.682 | 3.9921e-06 | 0.58458 | 224940.6148
53 | 120 | CONCLUIDO | 7.1311 | 14.02 | 10.9 | 72.69 | 0.99 | 9 | 256.09 | 57.72 | 14.25 | 7 | 64.11 | 31818.13 | 146.4 | 623.97 | 37.29 | 29.8 | 2657.12 | 0.8 | 0.86 | 2.36 | 0.16 | 1 | 10 | 181.0076 | 247.6626 | 224.026 | 181007.6018 | 247662.5862 | 3.9931e-06 | 0.58417 | 224026.0166
54 | 120 | CONCLUIDO | 7.1298 | 14.03 | 10.91 | 72.71 | 1.01 | 9 | 256.54 | 57.72 | 14.5 | 7 | 64.32 | 31874.54 | 145.65 | 623.97 | 37.31 | 29.8 | 2670.02 | 0.8 | 0.86 | 2.37 | 0.16 | 1 | 10 | 180.5283 | 247.0068 | 223.4329 | 180528.34 | 247006.8391 | 3.9924e-06 | 0.58458 | 223432.853
55 | 120 | CONCLUIDO | 7.1204 | 14.04 | 10.93 | 72.84 | 1.02 | 9 | 257 | 57.72 | 14.75 | 7 | 64.53 | 31931.15 | 144.86 | 623.99 | 37.87 | 29.8 | 2947.74 | 0.79 | 0.85 | 2.37 | 0.18 | 1 | 10 | 180.2728 | 246.6573 | 223.1166 | 180272.8442 | 246657.2586 | 3.9872e-06 | 0.585 | 223116.636
56 | 120 | CONCLUIDO | 7.1623 | 13.96 | 10.89 | 81.66 | 1.04 | 8 | 257.46 | 57.72 | 15 | 6 | 64.74 | 31987.71 | 144.09 | 623.99 | 36.85 | 29.8 | 2444.28 | 0.81 | 0.86 | 2.36 | 0.14 | 1 | 10 | 178.412 | 244.1111 | 220.8135 | 178411.9777 | 244111.1388 | 4.0106e-06 | 0.58167 | 220813.5143
57 | 120 | CONCLUIDO | 7.1598 | 13.97 | 10.89 | 81.7 | 1.05 | 8 | 257.92 | 57.72 | 15.25 | 6 | 64.95 | 32044.35 | 144.12 | 623.97 | 36.93 | 29.8 | 2481.99 | 0.81 | 0.86 | 2.37 | 0.15 | 1 | 10 | 178.4988 | 244.2299 | 220.921 | 178498.7907 | 244229.9202 | 4.0092e-06 | 0.58208 | 220920.9594
58 | 120 | CONCLUIDO | 7.1656 | 13.96 | 10.88 | 81.62 | 1.07 | 8 | 258.38 | 57.72 | 15.5 | 6 | 65.16 | 32101.07 | 143.13 | 623.97 | 36.47 | 29.8 | 2251.44 | 0.82 | 0.86 | 2.37 | 0.14 | 1 | 10 | 177.5468 | 242.9273 | 219.7427 | 177546.7877 | 242927.3477 | 4.0125e-06 | 0.58167 | 219742.7026
59 | 120 | CONCLUIDO | 7.1679 | 13.95 | 10.88 | 81.58 | 1.08 | 8 | 258.84 | 57.72 | 15.75 | 6 | 65.37 | 32157.87 | 142.32 | 623.98 | 36.44 | 29.8 | 2238.55 | 0.82 | 0.86 | 2.36 | 0.13 | 1 | 10 | 176.8729 | 242.0054 | 218.9087 | 176872.9495 | 242005.3726 | 4.0138e-06 | 0.58125 | 218908.7195
60 | 120 | CONCLUIDO | 7.1693 | 13.95 | 10.88 | 81.56 | 1.1 | 8 | 259.3 | 57.72 | 16 | 6 | 65.58 | 32214.75 | 141.61 | 623.97 | 36.36 | 29.8 | 2198.44 | 0.82 | 0.86 | 2.36 | 0.13 | 1 | 10 | 176.3008 | 241.2225 | 218.2006 | 176300.7945 | 241222.5249 | 4.0145e-06 | 0.58125 | 218200.5856
61 | 120 | CONCLUIDO | 7.1707 | 13.95 | 10.87 | 81.54 | 1.11 | 8 | 259.76 | 57.72 | 16.25 | 6 | 65.79 | 32271.71 | 140.22 | 623.97 | 36.28 | 29.8 | 2156.09 | 0.82 | 0.86 | 2.36 | 0.13 | 1 | 10 | 175.1558 | 239.6559 | 216.7834 | 175155.7788 | 239655.8639 | 4.0153e-06 | 0.58125 | 216783.4446
62 | 120 | CONCLUIDO | 7.2006 | 13.89 | 10.86 | 93.09 | 1.13 | 7 | 260.23 | 57.72 | 16.5 | 5 | 66 | 32328.74 | 138.45 | 623.99 | 35.8 | 29.8 | 1924.78 | 0.83 | 0.86 | 2.36 | 0.11 | 1 | 10 | 173.0376 | 236.7576 | 214.1618 | 173037.5784 | 236757.6486 | 4.0321e-06 | 0.57875 | 214161.8309
63 | 120 | CONCLUIDO | 7.1987 | 13.89 | 10.86 | 93.12 | 1.14 | 7 | 260.69 | 57.72 | 16.75 | 5 | 66.21 | 32385.86 | 138.57 | 623.98 | 36.07 | 29.8 | 2057.57 | 0.83 | 0.86 | 2.36 | 0.12 | 1 | 10 | 173.1722 | 236.9418 | 214.3284 | 173172.1876 | 236941.8269 | 4.031e-06 | 0.57875 | 214328.4315
64 | 120 | CONCLUIDO | 7.1957 | 13.9 | 10.87 | 93.17 | 1.16 | 7 | 261.15 | 57.72 | 17 | 5 | 66.43 | 32443.05 | 139 | 623.97 | 36.19 | 29.8 | 2119.21 | 0.82 | 0.86 | 2.36 | 0.12 | 1 | 10 | 173.6277 | 237.565 | 214.8922 | 173627.6773 | 237565.0479 | 4.0293e-06 | 0.57917 | 214892.1732
65 | 120 | CONCLUIDO | 7.1967 | 13.9 | 10.87 | 93.15 | 1.17 | 7 | 261.62 | 57.72 | 17.25 | 5 | 66.64 | 32500.33 | 139.42 | 623.98 | 36.08 | 29.8 | 2062.62 | 0.83 | 0.86 | 2.36 | 0.12 | 1 | 10 | 173.9221 | 237.9679 | 215.2565 | 173922.0807 | 237967.8637 | 4.0299e-06 | 0.57917 | 215256.5447
66 | 120 | CONCLUIDO | 7.1957 | 13.9 | 10.87 | 93.17 | 1.19 | 7 | 262.08 | 57.72 | 17.5 | 5 | 66.86 | 32557.69 | 138.75 | 623.97 | 36.21 | 29.8 | 2127.81 | 0.82 | 0.86 | 2.36 | 0.12 | 1 | 10 | 173.4386 | 237.3064 | 214.6582 | 173438.6074 | 237306.3543 | 4.0293e-06 | 0.57917 | 214658.1689
67 | 120 | CONCLUIDO | 7.1978 | 13.89 | 10.87 | 93.13 | 1.2 | 7 | 262.55 | 57.72 | 17.75 | 4 | 67.07 | 32615.12 | 138.61 | 624.02 | 35.96 | 29.8 | 2003.49 | 0.83 | 0.86 | 2.36 | 0.12 | 1 | 10 | 173.28 | 237.0894 | 214.4619 | 173280.0477 | 237089.4058 | 4.0305e-06 | 0.57875 | 214461.9257
68 | 120 | CONCLUIDO | 7.199 | 13.89 | 10.86 | 93.11 | 1.22 | 7 | 263.01 | 57.72 | 18 | 3 | 67.29 | 32672.64 | 138.21 | 623.98 | 35.83 | 29.8 | 1937.87 | 0.83 | 0.86 | 2.37 | 0.12 | 1 | 10 | 172.8931 | 236.56 | 213.983 | 172893.116 | 236559.9888 | 4.0312e-06 | 0.57875 | 213983.0355
69 | 120 | CONCLUIDO | 7.1965 | 13.9 | 10.87 | 93.15 | 1.23 | 7 | 263.48 | 57.72 | 18.25 | 3 | 67.51 | 32730.24 | 138.13 | 623.97 | 36.03 | 29.8 | 2040.28 | 0.83 | 0.86 | 2.37 | 0.12 | 1 | 10 | 172.9512 | 236.6395 | 214.055 | 172951.2351 | 236639.51 | 4.0298e-06 | 0.57917 | 214054.9673
70 | 120 | CONCLUIDO | 7.1967 | 13.9 | 10.87 | 93.15 | 1.25 | 7 | 263.95 | 57.72 | 18.5 | 2 | 67.72 | 32787.92 | 137.71 | 623.99 | 36.05 | 29.8 | 2047.41 | 0.83 | 0.86 | 2.36 | 0.12 | 1 | 10 | 172.629 | 236.1986 | 213.6562 | 172629.0229 | 236198.6449 | 4.0299e-06 | 0.57917 | 213656.1778
71 | 120 | CONCLUIDO | 7.1938 | 13.9 | 10.87 | 93.2 | 1.26 | 7 | 264.42 | 57.72 | 18.75 | 2 | 67.94 | 32845.69 | 137.59 | 623.97 | 36.1 | 29.8 | 2071.23 | 0.83 | 0.86 | 2.37 | 0.13 | 1 | 10 | 172.6051 | 236.1659 | 213.6266 | 172605.1201 | 236165.9402 | 4.0283e-06 | 0.57917 | 213626.5943
72 | 120 | CONCLUIDO | 7.1951 | 13.9 | 10.87 | 93.18 | 1.28 | 7 | 264.89 | 57.72 | 19 | 2 | 68.16 | 32903.54 | 137.34 | 623.97 | 36.13 | 29.8 | 2088.14 | 0.82 | 0.86 | 2.37 | 0.12 | 1 | 10 | 172.3861 | 235.8662 | 213.3555 | 172386.0659 | 235866.2206 | 4.029e-06 | 0.57917 | 213355.4795
73 | 120 | CONCLUIDO | 7.1961 | 13.9 | 10.87 | 93.16 | 1.29 | 7 | 265.36 | 57.72 | 19.25 | 1 | 68.38 | 32961.47 | 137.24 | 623.97 | 36.05 | 29.8 | 2050.3 | 0.83 | 0.86 | 2.37 | 0.12 | 1 | 10 | 172.2874 | 235.7313 | 213.2334 | 172287.4231 | 235731.2531 | 4.0295e-06 | 0.57917 | 213233.3931
74 | 120 | CONCLUIDO | 7.1954 | 13.9 | 10.87 | 93.17 | 1.31 | 7 | 265.83 | 57.72 | 19.5 | 1 | 68.6 | 33019.48 | 137.21 | 623.97 | 36.05 | 29.8 | 2049.14 | 0.83 | 0.86 | 2.37 | 0.12 | 1 | 10 | 172.2808 | 235.7222 | 213.2252 | 172280.8391 | 235722.2446 | 4.0292e-06 | 0.57917 | 213225.2444
75 | 120 | CONCLUIDO | 7.1957 | 13.9 | 10.87 | 93.17 | 1.32 | 7 | 266.3 | 57.72 | 19.75 | 0 | 68.82 | 33077.58 | 137.39 | 623.97 | 36.03 | 29.8 | 2039.19 | 0.83 | 0.86 | 2.37 | 0.12 | 1 | 10 | 172.4101 | 235.8991 | 213.3852 | 172410.0677 | 235899.0608 | 4.0293e-06 | 0.57917 | 213385.1855

## RESULTADOS_27
Unnamed: 0 | Volume de calda [L] | STATUS | Capacidade operacional [ha/h] | Tempo de missao [h] | Tempo util [h] | Tempo por voo [min] | Autonomia Projetada [h] | N° Voos | MTOW [kg] | Massa Estrutura [kg] | Combustível [kg] | Abastecimentos | Massa gerador | Potência gerador [W] | Combustível consumido [L] | Calda cons [L] | Distância percorrida [km] | Distância Pulverizando [km] | RTL ACUMULADO[m] | EOC [km/km] | EOC [h/h] | Tempo de manobra [h] | Tempo rtl_rtw [h] | V pulv [m/s] | V desloc [m/s] | Preço Total por ha Simples [R$/ha] | Preço Total por ha Presumido [R$/ha] | Preço Total por ha Real [R$/ha] | Preço Total Simples [R$] | Preço Total Presumido [R$] | Prod CAPEX [ha/R$] | Dias Trabalhados | Preço Total Real [R$]
0 | 145 | CONCLUIDO | 3.6063 | 27.73 | 14.65 | 4.68 | 0.06 | 188 | 285.18 | 61.2 | 1 | 186 | 77.98 | 35406.83 | 260.43 | 624.7 | 153.48 | 29.8 | 59859.37 | 0.19 | 0.64 | 2.67 | 3.89 | 1 | 10 | 584.8701 | 800.2451 | 723.8708 | 584870.0889 | 800245.0582 | 1.871e-06 | 1.1554 | 723870.793
1 | 145 | CONCLUIDO | 4.1476 | 24.11 | 13.62 | 5.84 | 0.08 | 140 | 285.68 | 61.2 | 1.25 | 138 | 78.24 | 35468.6 | 241.72 | 624.39 | 121.74 | 29.8 | 44229.44 | 0.24 | 0.69 | 2.58 | 2.86 | 1 | 10 | 473.1836 | 647.4307 | 585.6408 | 473183.621 | 647430.7057 | 2.1518e-06 | 1.0046 | 585640.8278
2 | 145 | CONCLUIDO | 4.5586 | 21.94 | 13.01 | 7.03 | 0.09 | 111 | 286.19 | 61.2 | 1.5 | 109 | 78.49 | 35530.47 | 230.58 | 624.18 | 102.12 | 29.8 | 34563.23 | 0.29 | 0.72 | 2.55 | 2.26 | 1 | 10 | 411.3236 | 562.7911 | 509.0791 | 411323.5923 | 562791.0853 | 2.365e-06 | 0.91417 | 509079.094
3 | 145 | CONCLUIDO | 4.8563 | 20.59 | 12.63 | 8.15 | 0.11 | 93 | 286.69 | 61.2 | 1.75 | 91 | 78.74 | 35592.57 | 223.53 | 624.05 | 90.79 | 29.8 | 28989.02 | 0.33 | 0.74 | 2.51 | 1.88 | 1 | 10 | 374.8189 | 512.8438 | 463.8987 | 374818.9386 | 512843.8077 | 2.5195e-06 | 0.85792 | 463898.7145
4 | 145 | CONCLUIDO | 5.0958 | 19.62 | 12.36 | 9.27 | 0.12 | 80 | 287.19 | 61.2 | 2 | 78 | 78.99 | 35654.65 | 218.49 | 624.15 | 82.94 | 29.8 | 25128.64 | 0.36 | 0.76 | 2.47 | 1.61 | 1 | 10 | 349.5315 | 478.2444 | 432.6014 | 349531.45 | 478244.3502 | 2.6437e-06 | 0.8175 | 432601.3806
5 | 145 | CONCLUIDO | 5.2964 | 18.88 | 12.16 | 10.42 | 0.14 | 70 | 287.7 | 61.2 | 2.25 | 68 | 79.25 | 35716.83 | 214.52 | 624.09 | 76.23 | 29.8 | 21823.86 | 0.39 | 0.77 | 2.47 | 1.41 | 1 | 10 | 330.5894 | 452.3269 | 409.1575 | 330589.3531 | 452326.9375 | 2.7478e-06 | 0.78667 | 409157.4894
6 | 145 | CONCLUIDO | 5.47 | 18.28 | 11.99 | 11.6 | 0.15 | 62 | 288.2 | 61.2 | 2.5 | 60 | 79.5 | 35779.11 | 211.26 | 624.01 | 71 | 29.8 | 19247.33 | 0.42 | 0.78 | 2.45 | 1.24 | 1 | 10 | 315.5164 | 431.7035 | 390.5023 | 315516.4004 | 431703.4587 | 2.8379e-06 | 0.76167 | 390502.2865
7 | 145 | CONCLUIDO | 5.6075 | 17.83 | 11.87 | 12.71 | 0.17 | 56 | 288.71 | 61.2 | 2.75 | 54 | 79.76 | 35841.5 | 208.7 | 624.19 | 67.02 | 29.8 | 17290.5 | 0.44 | 0.79 | 2.45 | 1.12 | 1 | 10 | 304.3765 | 416.4613 | 376.7148 | 304376.4512 | 416461.2887 | 2.9092e-06 | 0.74292 | 376714.8078
8 | 145 | CONCLUIDO | 5.7298 | 17.45 | 11.76 | 13.83 | 0.18 | 51 | 289.21 | 61.2 | 3 | 49 | 80.02 | 35903.99 | 206.38 | 624.04 | 63.56 | 29.8 | 15582.17 | 0.47 | 0.79 | 2.44 | 1.01 | 1 | 10 | 294.8521 | 403.4297 | 364.9269 | 294852.1225 | 403429.6819 | 2.9727e-06 | 0.72708 | 364926.9193
9 | 145 | CONCLUIDO | 5.8524 | 17.09 | 11.66 | 15.21 | 0.2 | 46 | 289.72 | 61.2 | 3.25 | 44 | 80.27 | 35966.59 | 204.43 | 624.19 | 60.6 | 29.8 | 14126.13 | 0.49 | 0.8 | 2.43 | 0.91 | 1 | 10 | 286.1328 | 391.4995 | 354.1354 | 286132.8062 | 391499.5288 | 3.0363e-06 | 0.71208 | 354135.3632
10 | 145 | CONCLUIDO | 5.9253 | 16.88 | 11.61 | 16.2 | 0.21 | 43 | 290.23 | 61.2 | 3.5 | 41 | 80.53 | 36029.29 | 203.24 | 624.05 | 58.82 | 29.8 | 13251.95 | 0.51 | 0.8 | 2.43 | 0.86 | 1 | 10 | 281.1604 | 384.6961 | 347.9813 | 281160.4429 | 384696.1218 | 3.0741e-06 | 0.70333 | 347981.2639
11 | 145 | CONCLUIDO | 6.0127 | 16.63 | 11.53 | 17.29 | 0.23 | 40 | 290.74 | 61.2 | 3.75 | 38 | 80.79 | 36092.1 | 201.51 | 624.01 | 56.79 | 29.8 | 12255.41 | 0.52 | 0.81 | 2.41 | 0.78 | 1 | 10 | 274.9342 | 376.1772 | 340.2753 | 274934.246 | 376177.1646 | 3.1194e-06 | 0.69292 | 340275.344
12 | 145 | CONCLUIDO | 6.0929 | 16.41 | 11.47 | 18.6 | 0.24 | 37 | 291.25 | 61.2 | 4 | 35 | 81.05 | 36155.02 | 200.28 | 624.15 | 54.66 | 29.8 | 11203.93 | 0.55 | 0.81 | 2.41 | 0.72 | 1 | 10 | 269.7958 | 369.1465 | 333.9157 | 269795.8134 | 369146.5345 | 3.161e-06 | 0.68375 | 333915.7073
13 | 145 | CONCLUIDO | 6.1451 | 16.27 | 11.44 | 19.61 | 0.26 | 35 | 291.76 | 61.2 | 4.25 | 33 | 81.31 | 36218.04 | 199.24 | 624.03 | 54.01 | 29.8 | 10886.63 | 0.55 | 0.82 | 2.4 | 0.69 | 1 | 10 | 266.3764 | 364.468 | 329.6837 | 266376.4299 | 364467.9831 | 3.1881e-06 | 0.67792 | 329683.6703
14 | 145 | CONCLUIDO | 6.2029 | 16.12 | 11.39 | 20.72 | 0.27 | 33 | 292.27 | 61.2 | 4.5 | 31 | 81.57 | 36281.16 | 198.33 | 624.04 | 52.51 | 29.8 | 10148.9 | 0.57 | 0.82 | 2.4 | 0.65 | 1 | 10 | 262.7508 | 359.5073 | 325.1964 | 262750.8351 | 359507.2844 | 3.2181e-06 | 0.67167 | 325196.4137
15 | 145 | CONCLUIDO | 6.2748 | 15.94 | 11.32 | 21.9 | 0.29 | 31 | 292.79 | 61.2 | 4.75 | 29 | 81.84 | 36344.4 | 196.56 | 624.05 | 50.18 | 29.8 | 8991.63 | 0.59 | 0.83 | 2.39 | 0.57 | 1 | 10 | 257.7269 | 352.6334 | 318.9785 | 257726.9386 | 352633.3675 | 3.2554e-06 | 0.66417 | 318978.5339
16 | 145 | CONCLUIDO | 6.2858 | 15.91 | 11.34 | 22.69 | 0.3 | 30 | 293.3 | 61.2 | 5 | 28 | 82.1 | 36407.75 | 196.73 | 624.12 | 50.7 | 29.8 | 9259.47 | 0.59 | 0.82 | 2.41 | 0.6 | 1 | 10 | 257.5645 | 352.4111 | 318.7775 | 257564.5277 | 352411.1497 | 3.2611e-06 | 0.66292 | 318777.5242
17 | 145 | CONCLUIDO | 6.3486 | 15.75 | 11.29 | 24.2 | 0.32 | 28 | 293.81 | 61.2 | 5.25 | 26 | 82.36 | 36471.2 | 195.63 | 624.08 | 49.41 | 29.8 | 8623.96 | 0.6 | 0.83 | 2.4 | 0.55 | 1 | 10 | 253.7358 | 347.1725 | 314.0388 | 253735.7679 | 347172.4717 | 3.2937e-06 | 0.65625 | 314038.8183
18 | 145 | CONCLUIDO | 6.3829 | 15.67 | 11.26 | 25.03 | 0.33 | 27 | 294.33 | 61.2 | 5.5 | 25 | 82.63 | 36534.76 | 194.87 | 624.12 | 48.41 | 29.8 | 8128.11 | 0.62 | 0.83 | 2.39 | 0.52 | 1 | 10 | 251.5246 | 344.147 | 311.3021 | 251524.5502 | 344146.986 | 3.3115e-06 | 0.65292 | 311302.0807
19 | 145 | CONCLUIDO | 6.4082 | 15.6 | 11.25 | 25.97 | 0.35 | 26 | 294.84 | 61.2 | 5.75 | 24 | 82.9 | 36598.44 | 194.31 | 624 | 47.86 | 29.8 | 7860.04 | 0.62 | 0.83 | 2.4 | 0.51 | 1 | 10 | 249.988 | 342.0446 | 309.4003 | 249987.9693 | 342044.5683 | 3.3246e-06 | 0.65 | 309400.3148
20 | 145 | CONCLUIDO | 6.4356 | 15.54 | 11.24 | 26.98 | 0.36 | 25 | 295.36 | 61.2 | 6 | 23 | 83.16 | 36662.22 | 193.7 | 624.13 | 47.67 | 29.8 | 7768.67 | 0.63 | 0.83 | 2.39 | 0.49 | 1 | 10 | 248.3464 | 339.7986 | 307.3687 | 248346.4492 | 339798.5681 | 3.3388e-06 | 0.6475 | 307368.6697
21 | 145 | CONCLUIDO | 6.4675 | 15.46 | 11.22 | 28.05 | 0.38 | 24 | 295.88 | 61.2 | 6.25 | 22 | 83.43 | 36726.12 | 192.89 | 624.06 | 46.92 | 29.8 | 7398.87 | 0.64 | 0.83 | 2.4 | 0.47 | 1 | 10 | 246.3074 | 337.0086 | 304.845 | 246307.3959 | 337008.6454 | 3.3554e-06 | 0.64417 | 304845.0133
22 | 145 | CONCLUIDO | 6.5 | 15.38 | 11.2 | 29.21 | 0.39 | 23 | 296.4 | 61.2 | 6.5 | 21 | 83.7 | 36790.13 | 192.45 | 623.99 | 46.29 | 29.8 | 7088.11 | 0.64 | 0.83 | 2.39 | 0.45 | 1 | 10 | 244.5759 | 334.6396 | 302.7021 | 244575.9424 | 334639.5943 | 3.3723e-06 | 0.64083 | 302702.0611
23 | 145 | CONCLUIDO | 6.5291 | 15.32 | 11.18 | 30.49 | 0.4 | 22 | 296.92 | 61.2 | 6.75 | 20 | 83.97 | 36854.25 | 191.75 | 623.99 | 45.81 | 29.8 | 6851.52 | 0.65 | 0.84 | 2.39 | 0.43 | 1 | 10 | 242.7755 | 332.1762 | 300.4738 | 242775.5492 | 332176.217 | 3.3874e-06 | 0.63833 | 300473.785
24 | 145 | CONCLUIDO | 6.5644 | 15.23 | 11.15 | 31.87 | 0.42 | 21 | 297.44 | 61.2 | 7 | 19 | 84.24 | 36918.48 | 190.98 | 623.99 | 44.75 | 29.8 | 6326.75 | 0.67 | 0.84 | 2.39 | 0.41 | 1 | 10 | 240.6326 | 329.2442 | 297.8216 | 240632.6323 | 329244.1835 | 3.4057e-06 | 0.63458 | 297821.5807
25 | 145 | CONCLUIDO | 6.6017 | 15.15 | 11.12 | 33.36 | 0.43 | 20 | 297.96 | 61.2 | 7.25 | 18 | 84.51 | 36982.83 | 190.16 | 624.05 | 44.07 | 29.8 | 5994.28 | 0.68 | 0.84 | 2.38 | 0.37 | 1 | 10 | 238.4051 | 326.1964 | 295.0647 | 238405.1036 | 326196.3804 | 3.425e-06 | 0.63125 | 295064.6557
26 | 145 | CONCLUIDO | 6.6005 | 15.15 | 11.12 | 33.37 | 0.45 | 20 | 298.48 | 61.2 | 7.5 | 18 | 84.79 | 37047.29 | 189.78 | 623.98 | 44.08 | 29.8 | 6000.57 | 0.68 | 0.84 | 2.38 | 0.38 | 1 | 10 | 238.1338 | 325.8252 | 294.7289 | 238133.8156 | 325825.1922 | 3.4244e-06 | 0.63125 | 294728.8932
27 | 145 | CONCLUIDO | 6.6302 | 15.08 | 11.11 | 35.08 | 0.46 | 19 | 299.01 | 61.2 | 7.75 | 17 | 85.06 | 37111.87 | 189.27 | 623.97 | 43.4 | 29.8 | 5664.38 | 0.69 | 0.84 | 2.39 | 0.36 | 1 | 10 | 236.5859 | 323.7072 | 292.813 | 236585.8593 | 323707.2101 | 3.4398e-06 | 0.62833 | 292813.0483
28 | 145 | CONCLUIDO | 6.6625 | 15.01 | 11.09 | 36.97 | 0.48 | 18 | 299.53 | 61.2 | 8 | 16 | 85.33 | 37176.68 | 188.64 | 624.01 | 42.97 | 29.8 | 5452.78 | 0.69 | 0.84 | 2.38 | 0.34 | 1 | 10 | 234.7983 | 321.2614 | 290.6007 | 234798.3015 | 321261.3947 | 3.4566e-06 | 0.62542 | 290600.6581
29 | 145 | CONCLUIDO | 6.6688 | 15 | 11.08 | 36.92 | 0.49 | 18 | 300.06 | 61.2 | 8.25 | 16 | 85.61 | 37241.49 | 187.93 | 623.97 | 42.64 | 29.8 | 5286.51 | 0.7 | 0.84 | 2.38 | 0.33 | 1 | 10 | 233.9337 | 320.0784 | 289.5305 | 233933.6645 | 320078.3601 | 3.4598e-06 | 0.625 | 289530.5307
30 | 145 | CONCLUIDO | 6.6958 | 14.93 | 11.07 | 39.07 | 0.5 | 17 | 300.59 | 61.2 | 8.5 | 15 | 85.89 | 37306.42 | 187.39 | 624.05 | 42.37 | 29.8 | 5157.33 | 0.7 | 0.84 | 2.38 | 0.32 | 1 | 10 | 232.486 | 318.0976 | 287.7388 | 232485.9711 | 318097.5622 | 3.4738e-06 | 0.62208 | 287738.7774
31 | 145 | CONCLUIDO | 6.6901 | 14.95 | 11.08 | 39.11 | 0.52 | 17 | 301.11 | 61.2 | 8.75 | 15 | 86.16 | 37371.47 | 187.71 | 623.97 | 42.79 | 29.8 | 5367.08 | 0.7 | 0.84 | 2.38 | 0.34 | 1 | 10 | 233.0124 | 318.8178 | 288.3903 | 233012.4004 | 318817.8459 | 3.4709e-06 | 0.62292 | 288390.3182
32 | 145 | CONCLUIDO | 6.7336 | 14.85 | 11.04 | 41.4 | 0.53 | 16 | 301.64 | 61.2 | 9 | 14 | 86.44 | 37436.63 | 186.8 | 623.97 | 41.39 | 29.8 | 4673.59 | 0.72 | 0.85 | 2.38 | 0.29 | 1 | 10 | 230.515 | 315.4008 | 285.2994 | 230515.0277 | 315400.8305 | 3.4934e-06 | 0.61875 | 285299.4179
33 | 145 | CONCLUIDO | 6.7305 | 14.86 | 11.05 | 41.42 | 0.55 | 16 | 302.17 | 61.2 | 9.25 | 14 | 86.72 | 37501.91 | 186.4 | 624.04 | 41.64 | 29.8 | 4797.22 | 0.72 | 0.85 | 2.38 | 0.3 | 1 | 10 | 230.3642 | 315.1944 | 285.1127 | 230364.1574 | 315194.4031 | 3.4918e-06 | 0.61917 | 285112.6916
34 | 145 | CONCLUIDO | 6.7565 | 14.8 | 11.04 | 44.17 | 0.56 | 15 | 302.7 | 61.2 | 9.5 | 13 | 87 | 37567.32 | 185.7 | 623.97 | 41.6 | 29.8 | 4783.37 | 0.72 | 0.85 | 2.38 | 0.3 | 1 | 10 | 228.8515 | 313.1248 | 283.2406 | 228851.5248 | 313124.7524 | 3.5053e-06 | 0.61667 | 283240.5655
35 | 145 | CONCLUIDO | 6.7588 | 14.8 | 11.04 | 44.15 | 0.57 | 15 | 303.23 | 61.2 | 9.75 | 13 | 87.28 | 37632.84 | 185.76 | 624.01 | 41.25 | 29.8 | 4607.77 | 0.72 | 0.85 | 2.38 | 0.29 | 1 | 10 | 228.8244 | 313.0876 | 283.207 | 228824.3975 | 313087.6357 | 3.5065e-06 | 0.61667 | 283206.9911
36 | 145 | CONCLUIDO | 6.7641 | 14.78 | 11.03 | 44.11 | 0.59 | 15 | 303.76 | 61.2 | 10 | 13 | 87.57 | 37698.48 | 185.16 | 624 | 41.16 | 29.8 | 4561.08 | 0.72 | 0.85 | 2.37 | 0.28 | 1 | 10 | 228.0945 | 312.089 | 282.3036 | 228094.5154 | 312088.9788 | 3.5093e-06 | 0.61583 | 282303.6447
37 | 145 | CONCLUIDO | 6.7955 | 14.72 | 11.01 | 47.19 | 0.6 | 14 | 304.3 | 61.2 | 10.25 | 12 | 87.85 | 37764.25 | 184.51 | 624.08 | 40.44 | 29.8 | 4206.64 | 0.74 | 0.85 | 2.38 | 0.26 | 1 | 10 | 226.3985 | 309.7684 | 280.2046 | 226398.5162 | 309768.4378 | 3.5256e-06 | 0.61333 | 280204.5729
38 | 145 | CONCLUIDO | 6.7989 | 14.71 | 11 | 47.16 | 0.61 | 14 | 304.83 | 61.2 | 10.5 | 12 | 88.13 | 37830.13 | 184.41 | 623.98 | 40.26 | 29.8 | 4117 | 0.74 | 0.85 | 2.38 | 0.26 | 1 | 10 | 226.1398 | 309.4144 | 279.8844 | 226139.7962 | 309414.4457 | 3.5273e-06 | 0.61292 | 279884.3653
39 | 145 | CONCLUIDO | 6.7995 | 14.71 | 11 | 47.16 | 0.63 | 14 | 305.37 | 61.2 | 10.75 | 12 | 88.42 | 37896.14 | 183.72 | 623.99 | 40.23 | 29.8 | 4103.54 | 0.74 | 0.85 | 2.38 | 0.26 | 1 | 10 | 225.5682 | 308.6324 | 279.177 | 225568.2313 | 308632.4055 | 3.5276e-06 | 0.61292 | 279176.9619
40 | 145 | CONCLUIDO | 6.8323 | 14.64 | 10.99 | 50.71 | 0.64 | 13 | 305.9 | 61.2 | 11 | 11 | 88.7 | 37962.28 | 183.09 | 623.97 | 39.84 | 29.8 | 3914.16 | 0.75 | 0.85 | 2.37 | 0.24 | 1 | 10 | 223.9244 | 306.3832 | 277.1424 | 223924.3549 | 306383.1812 | 3.5447e-06 | 0.61 | 277142.4004
41 | 145 | CONCLUIDO | 6.8288 | 14.64 | 10.99 | 50.74 | 0.65 | 13 | 306.44 | 61.2 | 11.25 | 11 | 88.99 | 38028.53 | 183.25 | 623.97 | 40.08 | 29.8 | 4034.44 | 0.74 | 0.85 | 2.37 | 0.25 | 1 | 10 | 224.163 | 306.7097 | 277.4377 | 224162.9885 | 306709.6902 | 3.5428e-06 | 0.61 | 277437.7478
42 | 145 | CONCLUIDO | 6.8288 | 14.64 | 10.99 | 50.74 | 0.67 | 13 | 306.98 | 61.2 | 11.5 | 11 | 89.28 | 38094.91 | 183.2 | 623.99 | 39.96 | 29.8 | 3974.69 | 0.75 | 0.85 | 2.38 | 0.25 | 1 | 10 | 224.1231 | 306.6552 | 277.3884 | 224123.1428 | 306655.1716 | 3.5428e-06 | 0.61 | 277388.4324
43 | 145 | CONCLUIDO | 6.8324 | 14.64 | 10.99 | 50.71 | 0.68 | 13 | 307.52 | 61.2 | 11.75 | 11 | 89.57 | 38161.42 | 181.85 | 624.04 | 39.68 | 29.8 | 3833.72 | 0.75 | 0.85 | 2.37 | 0.24 | 1 | 10 | 222.9335 | 305.0275 | 275.9161 | 222933.5302 | 305027.4912 | 3.5447e-06 | 0.61 | 275916.0955
44 | 145 | CONCLUIDO | 6.8714 | 14.55 | 10.96 | 54.79 | 0.69 | 12 | 308.06 | 61.2 | 12 | 10 | 89.86 | 38228.06 | 181.36 | 624.03 | 38.89 | 29.8 | 3443.57 | 0.77 | 0.85 | 2.37 | 0.21 | 1 | 10 | 221.0907 | 302.5061 | 273.6353 | 221090.7278 | 302506.0876 | 3.5649e-06 | 0.60625 | 273635.3312
45 | 145 | CONCLUIDO | 6.8658 | 14.56 | 10.97 | 54.85 | 0.71 | 12 | 308.6 | 61.2 | 12.25 | 10 | 90.15 | 38294.82 | 181.33 | 624.01 | 39.25 | 29.8 | 3623.79 | 0.76 | 0.85 | 2.37 | 0.22 | 1 | 10 | 221.3099 | 302.806 | 273.9066 | 221309.9119 | 302805.985 | 3.562e-06 | 0.60667 | 273906.6068
46 | 145 | CONCLUIDO | 6.8658 | 14.56 | 10.97 | 54.85 | 0.72 | 12 | 309.14 | 61.2 | 12.5 | 10 | 90.44 | 38361.7 | 181.36 | 623.98 | 39.22 | 29.8 | 3608.94 | 0.76 | 0.85 | 2.37 | 0.22 | 1 | 10 | 221.3337 | 302.8385 | 273.936 | 221333.6905 | 302838.5199 | 3.562e-06 | 0.60667 | 273936.0366
47 | 145 | CONCLUIDO | 6.8618 | 14.57 | 10.98 | 54.89 | 0.73 | 12 | 309.68 | 61.2 | 12.75 | 10 | 90.74 | 38428.72 | 180.79 | 623.97 | 39.48 | 29.8 | 3740.54 | 0.75 | 0.85 | 2.37 | 0.23 | 1 | 10 | 221.075 | 302.4845 | 273.6158 | 221074.9711 | 302484.5286 | 3.56e-06 | 0.60708 | 273615.8297
48 | 145 | CONCLUIDO | 6.9077 | 14.48 | 10.93 | 59.64 | 0.75 | 11 | 310.23 | 61.2 | 13 | 9 | 91.03 | 38495.87 | 179.69 | 623.99 | 38.15 | 29.8 | 3077.63 | 0.78 | 0.85 | 2.37 | 0.19 | 1 | 10 | 218.4299 | 298.8654 | 270.3421 | 218429.8883 | 298865.4096 | 3.5838e-06 | 0.60333 | 270342.1144
49 | 145 | CONCLUIDO | 6.9057 | 14.48 | 10.94 | 59.67 | 0.76 | 11 | 310.77 | 61.2 | 13.25 | 9 | 91.33 | 38563.14 | 179.62 | 624.03 | 38.39 | 29.8 | 3197.12 | 0.78 | 0.85 | 2.37 | 0.19 | 1 | 10 | 218.4999 | 298.9611 | 270.4287 | 218499.8538 | 298961.1395 | 3.5827e-06 | 0.60333 | 270428.7079
50 | 145 | CONCLUIDO | 6.9009 | 14.49 | 10.95 | 59.72 | 0.77 | 11 | 311.32 | 61.2 | 13.5 | 9 | 91.62 | 38630.55 | 179.69 | 623.97 | 38.6 | 29.8 | 3300.86 | 0.77 | 0.85 | 2.37 | 0.2 | 1 | 10 | 218.7702 | 299.3311 | 270.7633 | 218770.2097 | 299331.0523 | 3.5802e-06 | 0.60375 | 270763.3168
51 | 145 | CONCLUIDO | 6.8958 | 14.5 | 10.96 | 59.78 | 0.79 | 11 | 311.87 | 61.2 | 13.75 | 9 | 91.92 | 38698.21 | 179.44 | 623.98 | 38.92 | 29.8 | 3464.91 | 0.77 | 0.85 | 2.37 | 0.21 | 1 | 10 | 218.7976 | 299.3686 | 270.7972 | 218797.6245 | 299368.5625 | 3.5776e-06 | 0.60417 | 270797.2471
52 | 145 | CONCLUIDO | 6.9014 | 14.49 | 10.95 | 59.72 | 0.8 | 11 | 312.42 | 61.2 | 14 | 9 | 92.22 | 38765.89 | 178.41 | 624.01 | 38.7 | 29.8 | 3352.92 | 0.77 | 0.85 | 2.37 | 0.2 | 1 | 10 | 217.7456 | 297.9291 | 269.4951 | 217745.5523 | 297929.0709 | 3.5805e-06 | 0.60375 | 269495.1385
53 | 145 | CONCLUIDO | 6.9337 | 14.42 | 10.93 | 65.61 | 0.81 | 10 | 312.97 | 61.2 | 14.25 | 8 | 92.52 | 38833.69 | 177.95 | 623.97 | 38.05 | 29.8 | 3030.71 | 0.78 | 0.85 | 2.37 | 0.19 | 1 | 10 | 216.2468 | 295.8785 | 267.6402 | 216246.8427 | 295878.4703 | 3.5973e-06 | 0.60083 | 267640.2443
54 | 145 | CONCLUIDO | 6.936 | 14.42 | 10.93 | 65.58 | 0.82 | 10 | 313.52 | 61.2 | 14.5 | 8 | 92.82 | 38901.63 | 177.82 | 623.99 | 37.83 | 29.8 | 2924.01 | 0.79 | 0.85 | 2.37 | 0.18 | 1 | 10 | 216.0755 | 295.644 | 267.4281 | 216075.463 | 295643.9811 | 3.5985e-06 | 0.60083 | 267428.1344
55 | 145 | CONCLUIDO | 6.9345 | 14.42 | 10.93 | 65.59 | 0.84 | 10 | 314.07 | 61.2 | 14.75 | 8 | 93.12 | 38969.71 | 178.04 | 624.03 | 38.01 | 29.8 | 3012.59 | 0.78 | 0.85 | 2.37 | 0.19 | 1 | 10 | 216.2933 | 295.9421 | 267.6978 | 216293.3334 | 295942.081 | 3.5977e-06 | 0.60083 | 267697.7841
56 | 145 | CONCLUIDO | 6.9364 | 14.42 | 10.93 | 65.57 | 0.85 | 10 | 314.62 | 61.2 | 15 | 8 | 93.43 | 39037.92 | 177.85 | 623.98 | 37.9 | 29.8 | 2955.98 | 0.79 | 0.85 | 2.37 | 0.18 | 1 | 10 | 216.0869 | 295.6597 | 267.4423 | 216086.9436 | 295659.6894 | 3.5987e-06 | 0.60083 | 267442.3436
57 | 145 | CONCLUIDO | 6.938 | 14.41 | 10.93 | 65.55 | 0.86 | 10 | 315.18 | 61.2 | 15.25 | 8 | 93.73 | 39106.27 | 176.98 | 623.97 | 37.85 | 29.8 | 2934.58 | 0.79 | 0.85 | 2.37 | 0.18 | 1 | 10 | 215.3522 | 294.6544 | 266.533 | 215352.2064 | 294654.3895 | 3.5995e-06 | 0.60042 | 266532.9881
58 | 145 | CONCLUIDO | 6.9364 | 14.42 | 10.93 | 65.57 | 0.87 | 10 | 315.73 | 61.2 | 15.5 | 8 | 94.03 | 39174.75 | 176.56 | 624.01 | 37.8 | 29.8 | 2910.17 | 0.79 | 0.85 | 2.37 | 0.18 | 1 | 10 | 215.0749 | 294.2749 | 266.1897 | 215074.873 | 294274.9297 | 3.5987e-06 | 0.60083 | 266189.7435
59 | 145 | CONCLUIDO | 6.973 | 14.34 | 10.91 | 72.71 | 0.89 | 9 | 316.29 | 61.2 | 15.75 | 7 | 94.34 | 39243.37 | 175.34 | 623.99 | 37.24 | 29.8 | 2633.54 | 0.8 | 0.86 | 2.37 | 0.16 | 1 | 10 | 212.8711 | 291.2597 | 263.4623 | 212871.1322 | 291259.6743 | 3.6177e-06 | 0.5975 | 263462.2597
60 | 145 | CONCLUIDO | 6.9732 | 14.34 | 10.91 | 72.71 | 0.9 | 9 | 316.85 | 61.2 | 16 | 7 | 94.65 | 39312.13 | 175.52 | 623.97 | 37.39 | 29.8 | 2709.64 | 0.8 | 0.86 | 2.36 | 0.16 | 1 | 10 | 213.0057 | 291.4438 | 263.6288 | 213005.7009 | 291443.7971 | 3.6178e-06 | 0.5975 | 263628.8102
61 | 145 | CONCLUIDO | 6.9693 | 14.35 | 10.91 | 72.76 | 0.91 | 9 | 317.41 | 61.2 | 16.25 | 7 | 94.96 | 39381.03 | 175.87 | 623.98 | 37.5 | 29.8 | 2764.69 | 0.79 | 0.86 | 2.37 | 0.17 | 1 | 10 | 213.3984 | 291.9811 | 264.1148 | 213398.4084 | 291981.1168 | 3.6157e-06 | 0.59792 | 264114.8488
62 | 145 | CONCLUIDO | 6.9697 | 14.35 | 10.91 | 72.76 | 0.92 | 9 | 317.97 | 61.2 | 16.5 | 7 | 95.27 | 39450.07 | 175.87 | 623.97 | 37.64 | 29.8 | 2833.84 | 0.79 | 0.86 | 2.36 | 0.17 | 1 | 10 | 213.3866 | 291.9649 | 264.1002 | 213386.5621 | 291964.9082 | 3.6159e-06 | 0.59792 | 264100.1871
63 | 145 | CONCLUIDO | 6.9724 | 14.34 | 10.91 | 72.72 | 0.94 | 9 | 318.53 | 61.2 | 16.75 | 7 | 95.58 | 39519.26 | 175.39 | 623.97 | 37.37 | 29.8 | 2695.67 | 0.8 | 0.86 | 2.37 | 0.16 | 1 | 10 | 212.9279 | 291.3373 | 263.5325 | 212927.8747 | 291337.3119 | 3.6173e-06 | 0.5975 | 263532.4878
64 | 145 | CONCLUIDO | 6.9697 | 14.35 | 10.91 | 72.76 | 0.95 | 9 | 319.09 | 61.2 | 17 | 7 | 95.89 | 39588.58 | 175.14 | 624.06 | 37.43 | 29.8 | 2729.88 | 0.8 | 0.86 | 2.37 | 0.17 | 1 | 10 | 212.8166 | 291.185 | 263.3947 | 212816.5763 | 291185.0285 | 3.6159e-06 | 0.59792 | 263394.7381
65 | 145 | CONCLUIDO | 6.9753 | 14.34 | 10.9 | 72.68 | 0.96 | 9 | 319.65 | 61.2 | 17.25 | 7 | 96.2 | 39658.05 | 173.98 | 623.97 | 37.18 | 29.8 | 2600.92 | 0.8 | 0.86 | 2.37 | 0.16 | 1 | 10 | 211.6789 | 289.6285 | 261.9867 | 211678.936 | 289628.4588 | 3.6188e-06 | 0.5975 | 261986.7252
66 | 145 | CONCLUIDO | 6.9686 | 14.35 | 10.92 | 72.77 | 0.97 | 9 | 320.22 | 61.2 | 17.5 | 7 | 96.52 | 39727.66 | 173.73 | 623.97 | 37.54 | 29.8 | 2783.67 | 0.79 | 0.86 | 2.37 | 0.17 | 1 | 10 | 211.8113 | 289.8096 | 262.1505 | 211811.291 | 289809.5528 | 3.6154e-06 | 0.59792 | 262150.5358
67 | 145 | CONCLUIDO | 7.0072 | 14.27 | 10.89 | 81.68 | 0.99 | 8 | 320.78 | 61.2 | 17.75 | 6 | 96.83 | 39797.41 | 172.83 | 623.97 | 37.03 | 29.8 | 2531.2 | 0.8 | 0.86 | 2.36 | 0.14 | 1 | 10 | 209.7621 | 287.0058 | 259.6144 | 209762.1184 | 287005.7845 | 3.6354e-06 | 0.59458 | 259614.3552
68 | 145 | CONCLUIDO | 7.008 | 14.27 | 10.89 | 81.67 | 1 | 8 | 321.35 | 61.2 | 18 | 6 | 97.15 | 39867.32 | 172.89 | 623.97 | 36.8 | 29.8 | 2418.08 | 0.81 | 0.86 | 2.36 | 0.14 | 1 | 10 | 209.7856 | 287.0379 | 259.6434 | 209785.5588 | 287037.8566 | 3.6358e-06 | 0.59458 | 259643.3664
69 | 145 | CONCLUIDO | 7.0062 | 14.27 | 10.89 | 81.7 | 1.01 | 8 | 321.92 | 61.2 | 18.25 | 6 | 97.47 | 39937.36 | 172.97 | 623.97 | 36.81 | 29.8 | 2423.23 | 0.81 | 0.86 | 2.37 | 0.15 | 1 | 10 | 209.8998 | 287.1942 | 259.7848 | 209899.8085 | 287194.1781 | 3.6349e-06 | 0.59458 | 259784.7688
70 | 145 | CONCLUIDO | 7.0084 | 14.27 | 10.89 | 81.66 | 1.02 | 8 | 322.49 | 61.2 | 18.5 | 6 | 97.79 | 40007.56 | 172.53 | 623.97 | 36.76 | 29.8 | 2398.86 | 0.81 | 0.86 | 2.36 | 0.14 | 1 | 10 | 209.4944 | 286.6395 | 259.2831 | 209494.4455 | 286639.5426 | 3.636e-06 | 0.59458 | 259283.0669
71 | 145 | CONCLUIDO | 7.008 | 14.27 | 10.89 | 81.67 | 1.03 | 8 | 323.06 | 61.2 | 18.75 | 6 | 98.11 | 40077.9 | 172.26 | 623.99 | 36.65 | 29.8 | 2343.46 | 0.81 | 0.86 | 2.37 | 0.14 | 1 | 10 | 209.2963 | 286.3685 | 259.0379 | 209296.3416 | 286368.4881 | 3.6358e-06 | 0.59458 | 259037.8815
72 | 145 | CONCLUIDO | 7.0113 | 14.26 | 10.88 | 81.62 | 1.05 | 8 | 323.63 | 61.2 | 19 | 6 | 98.43 | 40148.52 | 171.43 | 623.99 | 36.55 | 29.8 | 2292.44 | 0.82 | 0.86 | 2.37 | 0.14 | 1 | 10 | 208.4898 | 285.265 | 258.0397 | 208489.82 | 285264.9696 | 3.6375e-06 | 0.59417 | 258039.6813
73 | 145 | CONCLUIDO | 7.0119 | 14.26 | 10.88 | 81.61 | 1.06 | 8 | 324.2 | 61.2 | 19.25 | 6 | 98.75 | 40219.17 | 171.11 | 623.97 | 36.43 | 29.8 | 2235.38 | 0.82 | 0.86 | 2.37 | 0.13 | 1 | 10 | 208.2242 | 284.9016 | 257.711 | 208224.2213 | 284901.5658 | 3.6378e-06 | 0.59417 | 257710.9602
74 | 145 | CONCLUIDO | 7.0163 | 14.25 | 10.87 | 81.54 | 1.07 | 8 | 324.78 | 61.2 | 19.5 | 6 | 99.08 | 40289.97 | 170.35 | 623.97 | 36.25 | 29.8 | 2141.49 | 0.82 | 0.86 | 2.36 | 0.13 | 1 | 10 | 207.4415 | 283.8306 | 256.7422 | 207441.5114 | 283830.6275 | 3.6401e-06 | 0.59375 | 256742.2308
75 | 145 | CONCLUIDO | 7.0149 | 14.26 | 10.88 | 81.56 | 1.08 | 8 | 325.35 | 61.2 | 19.75 | 6 | 99.4 | 40360.92 | 169.59 | 623.97 | 36.31 | 29.8 | 2173.01 | 0.82 | 0.86 | 2.36 | 0.13 | 1 | 10 | 206.959 | 283.1704 | 256.145 | 206958.971 | 283170.3945 | 3.6394e-06 | 0.59417 | 256145.0095
76 | 145 | CONCLUIDO | 7.0111 | 14.26 | 10.88 | 81.62 | 1.09 | 8 | 325.93 | 61.2 | 20 | 6 | 99.73 | 40432.03 | 168.53 | 624.01 | 36.62 | 29.8 | 2326.45 | 0.81 | 0.86 | 2.36 | 0.14 | 1 | 10 | 206.2446 | 282.193 | 255.2609 | 206244.6129 | 282192.9782 | 3.6374e-06 | 0.59417 | 255260.8764
77 | 145 | CONCLUIDO | 7.0471 | 14.19 | 10.86 | 93.12 | 1.11 | 7 | 326.51 | 61.2 | 20.25 | 5 | 100.06 | 40503.29 | 168.31 | 623.97 | 35.87 | 29.8 | 1956.88 | 0.83 | 0.86 | 2.37 | 0.12 | 1 | 10 | 204.9025 | 280.3567 | 253.5998 | 204902.5317 | 280356.6835 | 3.6561e-06 | 0.59125 | 253599.8352
78 | 145 | CONCLUIDO | 7.0446 | 14.2 | 10.87 | 93.16 | 1.12 | 7 | 327.08 | 61.2 | 20.5 | 5 | 100.39 | 40574.7 | 168.6 | 624.04 | 36.08 | 29.8 | 2063.07 | 0.83 | 0.86 | 2.36 | 0.12 | 1 | 10 | 205.2636 | 280.8507 | 254.0467 | 205263.5838 | 280850.691 | 3.6548e-06 | 0.59167 | 254046.6952
79 | 145 | CONCLUIDO | 7.0453 | 14.19 | 10.87 | 93.15 | 1.13 | 7 | 327.66 | 61.2 | 20.75 | 5 | 100.72 | 40646.27 | 168.83 | 623.97 | 36.13 | 29.8 | 2089.13 | 0.82 | 0.86 | 2.36 | 0.12 | 1 | 10 | 205.4174 | 281.0612 | 254.2371 | 205417.4145 | 281061.1689 | 3.6552e-06 | 0.59125 | 254237.0854
80 | 145 | CONCLUIDO | 7.0423 | 14.2 | 10.87 | 93.2 | 1.14 | 7 | 328.25 | 61.2 | 21 | 5 | 101.05 | 40718 | 169.43 | 623.98 | 36.24 | 29.8 | 2144.13 | 0.82 | 0.86 | 2.37 | 0.13 | 1 | 10 | 205.9697 | 281.8169 | 254.9207 | 205969.7462 | 281816.8935 | 3.6536e-06 | 0.59167 | 254920.6847
81 | 145 | CONCLUIDO | 7.0446 | 14.2 | 10.87 | 93.16 | 1.15 | 7 | 328.83 | 61.2 | 21.25 | 5 | 101.38 | 40789.89 | 169.12 | 624 | 36.08 | 29.8 | 2062.09 | 0.83 | 0.86 | 2.36 | 0.12 | 1 | 10 | 205.6653 | 281.4003 | 254.5439 | 205665.2842 | 281400.3151 | 3.6548e-06 | 0.59167 | 254543.864
82 | 145 | CONCLUIDO | 7.0447 | 14.2 | 10.87 | 93.16 | 1.16 | 7 | 329.41 | 61.2 | 21.5 | 5 | 101.71 | 40861.93 | 168.75 | 623.97 | 36.18 | 29.8 | 2113.99 | 0.82 | 0.86 | 2.36 | 0.12 | 1 | 10 | 205.3766 | 281.0054 | 254.1866 | 205376.6418 | 281005.3819 | 3.6549e-06 | 0.59167 | 254186.6227
83 | 145 | CONCLUIDO | 7.0465 | 14.19 | 10.87 | 93.13 | 1.17 | 7 | 330 | 61.2 | 21.75 | 5 | 102.05 | 40934.14 | 168.46 | 623.99 | 36.02 | 29.8 | 2033.11 | 0.83 | 0.86 | 2.36 | 0.12 | 1 | 10 | 205.0979 | 280.6239 | 253.8416 | 205097.8627 | 280623.944 | 3.6558e-06 | 0.59125 | 253841.5886
84 | 145 | CONCLUIDO | 7.0478 | 14.19 | 10.86 | 93.11 | 1.19 | 7 | 330.59 | 61.2 | 22 | 5 | 102.39 | 41006.51 | 168.04 | 623.98 | 35.84 | 29.8 | 1945.19 | 0.83 | 0.86 | 2.36 | 0.12 | 1 | 10 | 204.6744 | 280.0445 | 253.3175 | 204674.3872 | 280044.5262 | 3.6565e-06 | 0.59125 | 253317.4696
85 | 145 | CONCLUIDO | 7.0445 | 14.2 | 10.87 | 93.16 | 1.2 | 7 | 331.17 | 61.2 | 22.25 | 5 | 102.72 | 41079.04 | 167.48 | 623.97 | 36.17 | 29.8 | 2107.35 | 0.82 | 0.86 | 2.36 | 0.12 | 1 | 10 | 204.4012 | 279.6707 | 252.9793 | 204401.1862 | 279670.7206 | 3.6547e-06 | 0.59167 | 252979.3395
86 | 145 | CONCLUIDO | 7.0406 | 14.2 | 10.88 | 93.23 | 1.21 | 7 | 331.76 | 61.2 | 22.5 | 5 | 103.06 | 41151.74 | 167.01 | 624 | 36.42 | 29.8 | 2233.62 | 0.82 | 0.86 | 2.36 | 0.13 | 1 | 10 | 204.21 | 279.4091 | 252.7427 | 204209.9749 | 279409.0968 | 3.6527e-06 | 0.59167 | 252742.6848
87 | 145 | CONCLUIDO | 7.0427 | 14.2 | 10.87 | 93.2 | 1.22 | 7 | 332.35 | 61.2 | 22.75 | 5 | 103.41 | 41224.6 | 166.34 | 623.98 | 36.26 | 29.8 | 2151.17 | 0.82 | 0.86 | 2.36 | 0.13 | 1 | 10 | 203.5708 | 278.5345 | 251.9516 | 203570.7699 | 278534.5083 | 3.6538e-06 | 0.59167 | 251951.5657
88 | 145 | CONCLUIDO | 7.0414 | 14.2 | 10.88 | 93.22 | 1.23 | 7 | 332.95 | 61.2 | 23 | 5 | 103.75 | 41297.62 | 165.75 | 623.99 | 36.3 | 29.8 | 2172.37 | 0.82 | 0.86 | 2.37 | 0.13 | 1 | 10 | 203.2138 | 278.046 | 251.5097 | 203213.7673 | 278046.0415 | 3.6531e-06 | 0.59167 | 251509.7175
89 | 145 | CONCLUIDO | 7.044 | 14.2 | 10.87 | 93.17 | 1.24 | 7 | 333.54 | 61.2 | 23.25 | 5 | 104.09 | 41370.82 | 164.84 | 623.97 | 36.2 | 29.8 | 2125.27 | 0.82 | 0.86 | 2.36 | 0.12 | 1 | 10 | 202.3756 | 276.8993 | 250.4724 | 202375.6281 | 276899.2625 | 3.6545e-06 | 0.59167 | 250472.3855
90 | 145 | CONCLUIDO | 7.089 | 14.11 | 10.83 | 108.34 | 1.25 | 6 | 334.14 | 61.2 | 23.5 | 4 | 104.44 | 41444.3 | 163.4 | 623.97 | 35.07 | 29.8 | 1564.41 | 0.85 | 0.86 | 2.36 | 0.09 | 1 | 10 | 199.7434 | 273.2977 | 247.2146 | 199743.3947 | 273297.7247 | 3.6778e-06 | 0.58792 | 247214.5734
91 | 145 | CONCLUIDO | 7.0852 | 14.11 | 10.84 | 108.41 | 1.26 | 6 | 334.73 | 61.2 | 23.75 | 4 | 104.78 | 41517.84 | 163.53 | 623.97 | 35.25 | 29.8 | 1653.98 | 0.85 | 0.86 | 2.36 | 0.09 | 1 | 10 | 200.009 | 273.6611 | 247.5433 | 200008.9661 | 273661.0912 | 3.6759e-06 | 0.58792 | 247543.2607
92 | 145 | CONCLUIDO | 7.0856 | 14.11 | 10.84 | 108.41 | 1.28 | 6 | 335.33 | 61.2 | 24 | 4 | 105.13 | 41591.55 | 163.53 | 623.97 | 35.21 | 29.8 | 1634.92 | 0.85 | 0.86 | 2.36 | 0.09 | 1 | 10 | 199.9981 | 273.6462 | 247.5298 | 199998.0638 | 273646.1742 | 3.6761e-06 | 0.58792 | 247529.7674
93 | 145 | CONCLUIDO | 7.082 | 14.12 | 10.85 | 108.48 | 1.29 | 6 | 335.93 | 61.2 | 24.25 | 4 | 105.48 | 41665.42 | 163.54 | 623.97 | 35.49 | 29.8 | 1774.3 | 0.84 | 0.86 | 2.36 | 0.1 | 1 | 10 | 200.1703 | 273.8819 | 247.743 | 200170.3481 | 273881.9012 | 3.6742e-06 | 0.58833 | 247742.9969
94 | 145 | CONCLUIDO | 7.0826 | 14.12 | 10.85 | 108.47 | 1.3 | 6 | 336.53 | 61.2 | 24.5 | 4 | 105.83 | 41739.48 | 163.44 | 623.97 | 35.43 | 29.8 | 1741.49 | 0.84 | 0.86 | 2.36 | 0.1 | 1 | 10 | 200.0771 | 273.7544 | 247.6276 | 200077.1389 | 273754.3682 | 3.6745e-06 | 0.58833 | 247627.6355
95 | 145 | CONCLUIDO | 7.0805 | 14.12 | 10.85 | 108.51 | 1.31 | 6 | 337.13 | 61.2 | 24.75 | 4 | 106.18 | 41813.7 | 163.21 | 623.97 | 35.6 | 29.8 | 1827.98 | 0.84 | 0.86 | 2.36 | 0.1 | 1 | 10 | 199.9577 | 273.5909 | 247.4798 | 199957.6616 | 273590.8941 | 3.6734e-06 | 0.58833 | 247479.7631
96 | 145 | CONCLUIDO | 7.0855 | 14.11 | 10.84 | 108.41 | 1.32 | 6 | 337.73 | 61.2 | 25 | 4 | 106.53 | 41888.1 | 162.57 | 623.97 | 35.28 | 29.8 | 1670.61 | 0.84 | 0.86 | 2.36 | 0.09 | 1 | 10 | 199.2635 | 272.6411 | 246.6206 | 199263.4694 | 272641.0697 | 3.676e-06 | 0.58792 | 246620.5887
97 | 145 | CONCLUIDO | 7.0823 | 14.12 | 10.85 | 108.47 | 1.33 | 6 | 338.34 | 61.2 | 25.25 | 3 | 106.89 | 41962.68 | 162.77 | 623.98 | 35.4 | 29.8 | 1726.5 | 0.84 | 0.86 | 2.36 | 0.1 | 1 | 10 | 199.5705 | 273.0612 | 247.0006 | 199570.5017 | 273061.1649 | 3.6744e-06 | 0.58833 | 247000.5906
98 | 145 | CONCLUIDO | 7.0812 | 14.12 | 10.85 | 108.49 | 1.34 | 6 | 338.94 | 61.2 | 25.5 | 3 | 107.25 | 42037.44 | 162.73 | 623.97 | 35.42 | 29.8 | 1736.73 | 0.84 | 0.86 | 2.37 | 0.1 | 1 | 10 | 199.5697 | 273.0601 | 246.9996 | 199569.6925 | 273060.0576 | 3.6738e-06 | 0.58833 | 246999.5889
99 | 145 | CONCLUIDO | 7.0816 | 14.12 | 10.85 | 108.49 | 1.35 | 6 | 339.55 | 61.2 | 25.75 | 2 | 107.6 | 42112.37 | 162.83 | 623.97 | 35.43 | 29.8 | 1743.01 | 0.84 | 0.86 | 2.36 | 0.1 | 1 | 10 | 199.6357 | 273.1503 | 247.0812 | 199635.6556 | 273150.3112 | 3.674e-06 | 0.58833 | 247081.2289
100 | 145 | CONCLUIDO | 7.0805 | 14.12 | 10.85 | 108.51 | 1.36 | 6 | 340.16 | 61.2 | 26 | 2 | 107.96 | 42187.49 | 162.88 | 623.97 | 35.39 | 29.8 | 1721.35 | 0.84 | 0.86 | 2.37 | 0.1 | 1 | 10 | 199.704 | 273.2439 | 247.1659 | 199704.0289 | 273243.8626 | 3.6734e-06 | 0.58833 | 247165.8519
101 | 145 | CONCLUIDO | 7.0824 | 14.12 | 10.85 | 108.47 | 1.37 | 6 | 340.77 | 61.2 | 26.25 | 2 | 108.32 | 42262.79 | 162.99 | 623.97 | 35.34 | 29.8 | 1696.6 | 0.84 | 0.86 | 2.37 | 0.1 | 1 | 10 | 199.7368 | 273.2887 | 247.2064 | 199736.8243 | 273288.7348 | 3.6744e-06 | 0.58833 | 247206.4415
102 | 145 | CONCLUIDO | 7.0827 | 14.12 | 10.85 | 108.46 | 1.38 | 6 | 341.38 | 61.2 | 26.5 | 2 | 108.68 | 42338.27 | 162.78 | 623.97 | 35.32 | 29.8 | 1689.55 | 0.84 | 0.86 | 2.36 | 0.1 | 1 | 10 | 199.5673 | 273.0568 | 246.9966 | 199567.3035 | 273056.7889 | 3.6746e-06 | 0.58833 | 246996.6322
103 | 145 | CONCLUIDO | 7.0831 | 14.12 | 10.85 | 108.46 | 1.39 | 6 | 342 | 61.2 | 26.75 | 2 | 109.05 | 42413.94 | 162.52 | 623.97 | 35.27 | 29.8 | 1661.66 | 0.84 | 0.86 | 2.37 | 0.1 | 1 | 10 | 199.3567 | 272.7686 | 246.7359 | 199356.6641 | 272768.5828 | 3.6748e-06 | 0.58833 | 246735.9321
104 | 145 | CONCLUIDO | 7.0834 | 14.12 | 10.85 | 108.45 | 1.4 | 6 | 342.61 | 61.2 | 27 | 1 | 109.41 | 42489.79 | 162.69 | 624.03 | 35.32 | 29.8 | 1688.82 | 0.84 | 0.86 | 2.36 | 0.1 | 1 | 10 | 199.4791 | 272.9361 | 246.8875 | 199479.1184 | 272936.1302 | 3.6749e-06 | 0.58833 | 246887.489
105 | 145 | CONCLUIDO | 7.0826 | 14.12 | 10.85 | 108.47 | 1.42 | 6 | 343.23 | 61.2 | 27.25 | 1 | 109.78 | 42565.83 | 162.73 | 624 | 35.26 | 29.8 | 1657.56 | 0.85 | 0.86 | 2.37 | 0.1 | 1 | 10 | 199.5316 | 273.0079 | 246.9525 | 199531.6061 | 273007.9462 | 3.6745e-06 | 0.58833 | 246952.451
106 | 145 | CONCLUIDO | 7.0837 | 14.12 | 10.84 | 108.44 | 1.43 | 6 | 343.85 | 61.2 | 27.5 | 1 | 110.15 | 42642.18 | 162.79 | 623.97 | 35.27 | 29.8 | 1665.55 | 0.84 | 0.86 | 2.36 | 0.1 | 1 | 10 | 199.4855 | 272.9448 | 246.8954 | 199485.4856 | 272944.8421 | 3.6751e-06 | 0.58833 | 246895.3695
107 | 145 | CONCLUIDO | 7.0826 | 14.12 | 10.85 | 108.47 | 1.44 | 6 | 344.47 | 61.2 | 27.75 | 0 | 110.52 | 42718.61 | 163.08 | 623.98 | 35.28 | 29.8 | 1665.81 | 0.84 | 0.86 | 2.37 | 0.1 | 1 | 10 | 199.8005 | 273.3759 | 247.2853 | 199800.5307 | 273375.9007 | 3.6745e-06 | 0.58833 | 247285.2884

## RESULTADOS_11
Unnamed: 0 | Volume de calda [L] | STATUS | Capacidade operacional [ha/h] | Tempo de missao [h] | Tempo util [h] | Tempo por voo [min] | Autonomia Projetada [h] | N° Voos | MTOW [kg] | Massa Estrutura [kg] | Combustível [kg] | Abastecimentos | Massa gerador | Potência gerador [W] | Combustível consumido [L] | Calda cons [L] | Distância percorrida [km] | Distância Pulverizando [km] | RTL ACUMULADO[m] | EOC [km/km] | EOC [h/h] | Tempo de manobra [h] | Tempo rtl_rtw [h] | V pulv [m/s] | V desloc [m/s] | Preço Total por ha Simples [R$/ha] | Preço Total por ha Presumido [R$/ha] | Preço Total por ha Real [R$/ha] | Preço Total Simples [R$] | Preço Total Presumido [R$] | Prod CAPEX [ha/R$] | Dias Trabalhados | Preço Total Real [R$]
0 | 65 | CONCLUIDO | 5.6523 | 17.69 | 12.79 | 7.67 | 0.13 | 100 | 133.21 | 46.47 | 1 | 98 | 20.75 | 16663.42 | 138.14 | 624.05 | 95.55 | 29.8 | 31334.51 | 0.31 | 0.73 | 2.53 | 2.04 | 1 | 10 | 213.3144 | 291.8662 | 264.0109 | 213314.4186 | 291866.1983 | 4.0531e-06 | 0.73708 | 264010.898
1 | 65 | CONCLUIDO | 6.0381 | 16.56 | 12.29 | 9.57 | 0.17 | 77 | 133.55 | 46.47 | 1.25 | 75 | 20.83 | 16704.7 | 131.72 | 624.11 | 80.32 | 29.8 | 23832.31 | 0.37 | 0.76 | 2.47 | 1.54 | 1 | 10 | 191.3233 | 261.777 | 236.7934 | 191323.343 | 261777.0385 | 4.3298e-06 | 0.69 | 236793.4053
2 | 65 | CONCLUIDO | 6.3064 | 15.86 | 11.99 | 11.6 | 0.2 | 62 | 133.88 | 46.47 | 1.5 | 60 | 20.91 | 16746.01 | 127.55 | 624.15 | 70.69 | 29.8 | 19090.85 | 0.42 | 0.78 | 2.46 | 1.24 | 1 | 10 | 178.1138 | 243.7031 | 220.4444 | 178113.7807 | 243703.1326 | 4.5221e-06 | 0.66083 | 220444.4477
3 | 65 | CONCLUIDO | 6.5058 | 15.37 | 11.78 | 13.59 | 0.23 | 52 | 134.22 | 46.47 | 1.75 | 50 | 21 | 16787.35 | 124.46 | 624.14 | 64.06 | 29.8 | 15830.54 | 0.47 | 0.79 | 2.44 | 1.03 | 1 | 10 | 169.0706 | 231.3299 | 209.2521 | 169070.6397 | 231329.9081 | 4.6651e-06 | 0.64042 | 209252.1064
4 | 65 | CONCLUIDO | 6.6455 | 15.05 | 11.64 | 15.52 | 0.26 | 45 | 134.55 | 46.47 | 2 | 43 | 21.09 | 16828.84 | 122.15 | 624.07 | 59.89 | 29.8 | 13780.5 | 0.5 | 0.8 | 2.43 | 0.89 | 1 | 10 | 162.976 | 222.9909 | 201.709 | 162975.9568 | 222990.894 | 4.7653e-06 | 0.62708 | 201708.9561
5 | 65 | CONCLUIDO | 6.7536 | 14.81 | 11.54 | 17.31 | 0.29 | 40 | 134.89 | 46.47 | 2.25 | 38 | 21.17 | 16870.25 | 120.06 | 624 | 56.92 | 29.8 | 12316.04 | 0.52 | 0.81 | 2.42 | 0.79 | 1 | 10 | 158.228 | 216.4945 | 195.8326 | 158227.9707 | 216494.4901 | 4.8428e-06 | 0.61708 | 195832.5598
6 | 65 | CONCLUIDO | 6.8607 | 14.58 | 11.44 | 19.62 | 0.33 | 35 | 135.22 | 46.47 | 2.5 | 33 | 21.26 | 16911.68 | 118.02 | 624.12 | 53.83 | 29.8 | 10796.52 | 0.55 | 0.82 | 2.41 | 0.69 | 1 | 10 | 153.6916 | 210.2876 | 190.2181 | 153691.6058 | 210287.6354 | 4.9196e-06 | 0.6075 | 190218.0787
7 | 65 | CONCLUIDO | 6.926 | 14.44 | 11.39 | 21.35 | 0.36 | 32 | 135.56 | 46.47 | 2.75 | 30 | 21.34 | 16953.14 | 116.72 | 624.05 | 52.21 | 29.8 | 10004.81 | 0.57 | 0.82 | 2.41 | 0.64 | 1 | 10 | 150.9997 | 206.6045 | 186.8864 | 150999.7234 | 206604.4832 | 4.9664e-06 | 0.60167 | 186886.4413
8 | 65 | CONCLUIDO | 6.9961 | 14.29 | 11.32 | 23.43 | 0.39 | 29 | 135.9 | 46.47 | 3 | 27 | 21.43 | 16994.64 | 115.02 | 624.04 | 50.24 | 29.8 | 9033.37 | 0.59 | 0.82 | 2.4 | 0.58 | 1 | 10 | 147.8535 | 202.2997 | 182.9925 | 147853.546 | 202299.7444 | 5.0167e-06 | 0.59542 | 182992.5408
9 | 65 | CONCLUIDO | 7.0737 | 14.14 | 11.25 | 25.96 | 0.42 | 26 | 136.23 | 46.47 | 3.25 | 24 | 21.52 | 17036.16 | 113.08 | 624.08 | 47.98 | 29.8 | 7919.24 | 0.62 | 0.83 | 2.39 | 0.5 | 1 | 10 | 144.4375 | 197.6258 | 178.7647 | 144437.5478 | 197625.825 | 5.0723e-06 | 0.58917 | 178764.6937
10 | 65 | CONCLUIDO | 7.1219 | 14.04 | 11.21 | 28.02 | 0.45 | 24 | 136.57 | 46.47 | 3.5 | 22 | 21.6 | 17077.72 | 111.95 | 623.97 | 46.6 | 29.8 | 7239.61 | 0.64 | 0.83 | 2.39 | 0.46 | 1 | 10 | 142.4228 | 194.8691 | 176.2711 | 142422.792 | 194869.1472 | 5.1069e-06 | 0.585 | 176271.1093
11 | 65 | CONCLUIDO | 7.1392 | 14.01 | 11.2 | 29.22 | 0.48 | 23 | 136.91 | 46.47 | 3.75 | 21 | 21.69 | 17119.3 | 110.87 | 624.06 | 46.41 | 29.8 | 7148.36 | 0.64 | 0.83 | 2.39 | 0.45 | 1 | 10 | 141.2139 | 193.2151 | 174.7749 | 141213.8868 | 193215.0698 | 5.1193e-06 | 0.58375 | 174774.8947
12 | 65 | CONCLUIDO | 7.1928 | 13.9 | 11.15 | 31.86 | 0.52 | 21 | 137.25 | 46.47 | 4 | 19 | 21.78 | 17160.92 | 109.2 | 624.02 | 44.79 | 29.8 | 6350.03 | 0.67 | 0.84 | 2.39 | 0.4 | 1 | 10 | 138.6819 | 189.7507 | 171.6412 | 138681.906 | 189750.702 | 5.1578e-06 | 0.57917 | 171641.1613
13 | 65 | CONCLUIDO | 7.2212 | 13.85 | 11.12 | 33.37 | 0.55 | 20 | 137.58 | 46.47 | 4.25 | 18 | 21.87 | 17202.57 | 107.85 | 624.02 | 44.03 | 29.8 | 5975.25 | 0.68 | 0.84 | 2.38 | 0.38 | 1 | 10 | 136.9925 | 187.4392 | 169.5503 | 136992.5314 | 187439.2252 | 5.1781e-06 | 0.57708 | 169550.2886
14 | 65 | CONCLUIDO | 7.2639 | 13.77 | 11.1 | 36.99 | 0.58 | 18 | 137.92 | 46.47 | 4.5 | 16 | 21.95 | 17244.24 | 106.47 | 623.99 | 43.13 | 29.8 | 5533.17 | 0.69 | 0.84 | 2.38 | 0.35 | 1 | 10 | 135.0723 | 184.8119 | 167.1737 | 135072.323 | 184811.9112 | 5.2087e-06 | 0.57375 | 167173.7218
15 | 65 | CONCLUIDO | 7.2907 | 13.72 | 11.07 | 39.08 | 0.61 | 17 | 138.26 | 46.47 | 4.75 | 15 | 22.04 | 17285.95 | 104.94 | 624.06 | 42.36 | 29.8 | 5154.99 | 0.7 | 0.84 | 2.38 | 0.33 | 1 | 10 | 133.3066 | 182.3959 | 164.9883 | 133306.5812 | 182395.9454 | 5.228e-06 | 0.57167 | 164988.3324
16 | 65 | CONCLUIDO | 7.3251 | 13.65 | 11.04 | 41.38 | 0.64 | 16 | 138.6 | 46.47 | 5 | 14 | 22.13 | 17327.69 | 104.14 | 623.97 | 41.26 | 29.8 | 4609.52 | 0.72 | 0.85 | 2.38 | 0.29 | 1 | 10 | 131.9583 | 180.5511 | 163.3196 | 131958.283 | 180551.1444 | 5.2526e-06 | 0.56875 | 163319.5966
17 | 65 | CONCLUIDO | 7.3366 | 13.63 | 11.04 | 44.17 | 0.67 | 15 | 138.94 | 46.47 | 5.25 | 13 | 22.22 | 17369.47 | 102.4 | 623.98 | 41.69 | 29.8 | 4827.51 | 0.71 | 0.85 | 2.37 | 0.29 | 1 | 10 | 130.463 | 178.5053 | 161.469 | 130463.0206 | 178505.2604 | 5.2609e-06 | 0.56792 | 161468.9689
18 | 65 | CONCLUIDO | 7.3457 | 13.61 | 11.02 | 44.1 | 0.7 | 15 | 139.28 | 46.47 | 5.5 | 13 | 22.31 | 17411.27 | 101.2 | 624.01 | 41.03 | 29.8 | 4498.29 | 0.73 | 0.85 | 2.37 | 0.28 | 1 | 10 | 129.3256 | 176.9489 | 160.0612 | 129325.5609 | 176948.9379 | 5.2674e-06 | 0.56708 | 160061.1796
19 | 65 | CONCLUIDO | 7.3781 | 13.55 | 10.99 | 47.11 | 0.73 | 14 | 139.61 | 46.47 | 5.75 | 12 | 22.4 | 17453.1 | 100.02 | 623.97 | 39.94 | 29.8 | 3956.78 | 0.75 | 0.85 | 2.37 | 0.25 | 1 | 10 | 127.7621 | 174.8097 | 158.1261 | 127762.0866 | 174809.7234 | 5.2906e-06 | 0.56458 | 158126.1287
20 | 65 | CONCLUIDO | 7.3933 | 13.53 | 10.99 | 50.73 | 0.76 | 13 | 139.95 | 46.47 | 6 | 11 | 22.49 | 17494.97 | 98.98 | 623.97 | 39.93 | 29.8 | 3958.01 | 0.75 | 0.85 | 2.37 | 0.24 | 1 | 10 | 126.7392 | 173.4102 | 156.8602 | 126739.2211 | 173410.1936 | 5.3015e-06 | 0.56375 | 156860.1681
21 | 65 | CONCLUIDO | 7.3925 | 13.53 | 10.99 | 50.74 | 0.79 | 13 | 140.29 | 46.47 | 6.25 | 11 | 22.58 | 17536.87 | 97.13 | 623.98 | 39.93 | 29.8 | 3958.16 | 0.75 | 0.85 | 2.38 | 0.25 | 1 | 10 | 125.3904 | 171.5646 | 155.1908 | 125390.3718 | 171564.6385 | 5.301e-06 | 0.56375 | 155190.7502
22 | 65 | CONCLUIDO | 7.4131 | 13.49 | 10.98 | 54.91 | 0.82 | 12 | 140.63 | 46.47 | 6.5 | 8 | 22.67 | 17578.8 | 96.33 | 623.97 | 39.48 | 29.8 | 3739.25 | 0.75 | 0.85 | 2.38 | 0.24 | 1 | 10 | 124.4136 | 170.2282 | 153.9818 | 124413.6087 | 170228.1882 | 5.3157e-06 | 0.56208 | 153981.8488
23 | 65 | CONCLUIDO | 7.415 | 13.49 | 10.98 | 54.9 | 0.85 | 12 | 140.97 | 46.47 | 6.75 | 7 | 22.76 | 17620.76 | 95.49 | 623.99 | 39.45 | 29.8 | 3722.61 | 0.76 | 0.85 | 2.38 | 0.23 | 1 | 10 | 123.7669 | 169.3433 | 153.1814 | 123766.8842 | 169343.3112 | 5.3171e-06 | 0.56208 | 153181.4232
24 | 65 | CONCLUIDO | 7.4505 | 13.42 | 10.94 | 59.68 | 0.88 | 11 | 141.31 | 46.47 | 7 | 4 | 22.85 | 17662.75 | 94.32 | 624.02 | 38.23 | 29.8 | 3117.35 | 0.78 | 0.85 | 2.37 | 0.2 | 1 | 10 | 122.154 | 167.1365 | 151.1852 | 122154.0032 | 167136.4963 | 5.3425e-06 | 0.55917 | 151185.2236
25 | 65 | CONCLUIDO | 7.448 | 13.43 | 10.95 | 59.71 | 0.91 | 11 | 141.66 | 46.47 | 7.25 | 2 | 22.94 | 17704.77 | 94.69 | 623.97 | 38.35 | 29.8 | 3177.16 | 0.78 | 0.85 | 2.38 | 0.2 | 1 | 10 | 122.51 | 167.6236 | 151.6259 | 122510.0319 | 167623.6304 | 5.3407e-06 | 0.55958 | 151625.8664
26 | 65 | CONCLUIDO | 7.4468 | 13.43 | 10.95 | 59.72 | 0.93 | 11 | 142 | 46.47 | 7.5 | 1 | 23.03 | 17746.83 | 94.57 | 623.97 | 38.34 | 29.8 | 3174.89 | 0.78 | 0.85 | 2.38 | 0.2 | 1 | 10 | 122.4411 | 167.5292 | 151.5405 | 122441.0519 | 167529.249 | 5.3399e-06 | 0.55958 | 151540.4926
27 | 65 | CONCLUIDO | 7.4457 | 13.43 | 10.95 | 59.73 | 0.96 | 11 | 142.34 | 46.47 | 7.75 | 0 | 23.12 | 17788.92 | 94.85 | 623.97 | 38.36 | 29.8 | 3182.76 | 0.78 | 0.85 | 2.38 | 0.2 | 1 | 10 | 122.6628 | 167.8327 | 151.815 | 122662.8463 | 167832.7178 | 5.3391e-06 | 0.55958 | 151814.9988

## RESULTADOS_24
Unnamed: 0 | Volume de calda [L] | STATUS | Capacidade operacional [ha/h] | Tempo de missao [h] | Tempo util [h] | Tempo por voo [min] | Autonomia Projetada [h] | N° Voos | MTOW [kg] | Massa Estrutura [kg] | Combustível [kg] | Abastecimentos | Massa gerador | Potência gerador [W] | Combustível consumido [L] | Calda cons [L] | Distância percorrida [km] | Distância Pulverizando [km] | RTL ACUMULADO[m] | EOC [km/km] | EOC [h/h] | Tempo de manobra [h] | Tempo rtl_rtw [h] | V pulv [m/s] | V desloc [m/s] | Preço Total por ha Simples [R$/ha] | Preço Total por ha Presumido [R$/ha] | Preço Total por ha Real [R$/ha] | Preço Total Simples [R$] | Preço Total Presumido [R$] | Prod CAPEX [ha/R$] | Dias Trabalhados | Preço Total Real [R$]
0 | 130 | CONCLUIDO | 3.9376 | 25.4 | 14.28 | 5.04 | 0.07 | 170 | 252.85 | 59.19 | 1 | 168 | 62.65 | 31418.63 | 235.27 | 624.4 | 141.64 | 29.8 | 54030.29 | 0.21 | 0.65 | 2.66 | 3.53 | 1 | 10 | 489.8783 | 670.2731 | 606.3032 | 489878.3159 | 670273.1237 | 2.1349e-06 | 1.0583 | 606303.1975
1 | 130 | CONCLUIDO | 4.4715 | 22.36 | 13.35 | 6.31 | 0.09 | 127 | 253.3 | 59.19 | 1.25 | 125 | 62.86 | 31474.5 | 219.51 | 624.29 | 112.84 | 29.8 | 39841.23 | 0.26 | 0.7 | 2.57 | 2.6 | 1 | 10 | 403.4587 | 552.03 | 499.3451 | 403458.7337 | 552030.0388 | 2.4243e-06 | 0.93167 | 499345.0666
2 | 130 | CONCLUIDO | 4.851 | 20.61 | 12.82 | 7.54 | 0.11 | 102 | 253.75 | 59.19 | 1.5 | 100 | 63.06 | 31530.44 | 210.46 | 624.38 | 96.71 | 29.8 | 31902.58 | 0.31 | 0.73 | 2.52 | 2.07 | 1 | 10 | 357.2129 | 488.7545 | 442.1084 | 357212.9058 | 488754.4568 | 2.6301e-06 | 0.85875 | 442108.4174
3 | 130 | CONCLUIDO | 5.1573 | 19.39 | 12.43 | 8.77 | 0.12 | 85 | 254.21 | 59.19 | 1.75 | 83 | 63.26 | 31586.46 | 203.56 | 624.11 | 84.94 | 29.8 | 26102.07 | 0.35 | 0.75 | 2.48 | 1.68 | 1 | 10 | 325.5885 | 445.4846 | 402.9682 | 325588.5461 | 445484.6128 | 2.7961e-06 | 0.80792 | 402968.1866
4 | 130 | CONCLUIDO | 5.3792 | 18.59 | 12.22 | 10.04 | 0.14 | 73 | 254.66 | 59.19 | 2 | 71 | 63.47 | 31642.55 | 199.68 | 624.08 | 78.26 | 29.8 | 22823.58 | 0.38 | 0.76 | 2.47 | 1.47 | 1 | 10 | 306.6278 | 419.5417 | 379.5013 | 306627.8438 | 419541.7434 | 2.9164e-06 | 0.77458 | 379501.2682
5 | 130 | CONCLUIDO | 5.5726 | 17.94 | 12.01 | 11.26 | 0.16 | 64 | 255.12 | 59.19 | 2.25 | 62 | 63.67 | 31698.72 | 195.89 | 624.14 | 71.65 | 29.8 | 19562.38 | 0.42 | 0.78 | 2.45 | 1.26 | 1 | 10 | 290.7289 | 397.7881 | 359.8237 | 290728.8651 | 397788.0592 | 3.0213e-06 | 0.7475 | 359823.7252
6 | 130 | CONCLUIDO | 5.7198 | 17.48 | 11.89 | 12.52 | 0.17 | 57 | 255.57 | 59.19 | 2.5 | 55 | 63.88 | 31754.97 | 193.56 | 624.06 | 67.83 | 29.8 | 17687.49 | 0.44 | 0.79 | 2.45 | 1.14 | 1 | 10 | 280.1724 | 383.3443 | 346.7584 | 280172.4182 | 383344.263 | 3.1011e-06 | 0.72833 | 346758.4245
7 | 130 | CONCLUIDO | 5.8647 | 17.05 | 11.75 | 13.83 | 0.19 | 51 | 256.03 | 59.19 | 2.75 | 49 | 64.09 | 31811.29 | 190.9 | 624.05 | 63.71 | 29.8 | 15660.61 | 0.47 | 0.79 | 2.43 | 1 | 1 | 10 | 269.8011 | 369.1537 | 333.9222 | 269801.0762 | 369153.7352 | 3.1797e-06 | 0.71042 | 333922.2208
8 | 130 | CONCLUIDO | 5.9562 | 16.79 | 11.69 | 14.92 | 0.21 | 47 | 256.49 | 59.19 | 3 | 45 | 64.29 | 31867.69 | 189.42 | 624.03 | 61.23 | 29.8 | 14436.73 | 0.49 | 0.8 | 2.44 | 0.94 | 1 | 10 | 263.896 | 361.0741 | 326.6137 | 263895.9968 | 361074.1451 | 3.2293e-06 | 0.69958 | 326613.7355
9 | 130 | CONCLUIDO | 6.0582 | 16.51 | 11.6 | 16.19 | 0.23 | 43 | 256.95 | 59.19 | 3.25 | 41 | 64.5 | 31924.29 | 187.61 | 624.15 | 59.03 | 29.8 | 13359.93 | 0.5 | 0.81 | 2.42 | 0.85 | 1 | 10 | 257.2188 | 351.9381 | 318.3496 | 257218.7772 | 351938.0786 | 3.2846e-06 | 0.68792 | 318349.6023
10 | 130 | CONCLUIDO | 6.1654 | 16.22 | 11.51 | 17.7 | 0.24 | 39 | 257.41 | 59.19 | 3.5 | 37 | 64.71 | 31980.84 | 185.71 | 624.01 | 56.19 | 29.8 | 11956.05 | 0.53 | 0.81 | 2.41 | 0.76 | 1 | 10 | 250.4704 | 342.7046 | 309.9974 | 250470.3641 | 342704.6022 | 3.3427e-06 | 0.67583 | 309997.356
11 | 130 | CONCLUIDO | 6.2133 | 16.09 | 11.48 | 18.62 | 0.26 | 37 | 257.86 | 59.19 | 3.75 | 35 | 64.92 | 32037.48 | 184.88 | 624.04 | 54.96 | 29.8 | 11352.82 | 0.54 | 0.81 | 2.42 | 0.73 | 1 | 10 | 247.6148 | 338.7975 | 306.4631 | 247614.801 | 338797.4947 | 3.3687e-06 | 0.67042 | 306463.1373
12 | 130 | CONCLUIDO | 6.3026 | 15.87 | 11.4 | 20.12 | 0.28 | 34 | 258.32 | 59.19 | 4 | 32 | 65.13 | 32094.19 | 183.18 | 624.04 | 52.52 | 29.8 | 10149.78 | 0.57 | 0.82 | 2.41 | 0.65 | 1 | 10 | 242.121 | 331.2806 | 299.6637 | 242120.9825 | 331280.6099 | 3.4171e-06 | 0.66125 | 299663.6535
13 | 130 | CONCLUIDO | 6.3526 | 15.74 | 11.37 | 21.32 | 0.29 | 32 | 258.78 | 59.19 | 4.25 | 30 | 65.34 | 32150.98 | 182.54 | 624.07 | 51.83 | 29.8 | 9812.26 | 0.57 | 0.82 | 2.4 | 0.62 | 1 | 10 | 239.474 | 327.6589 | 296.3876 | 239473.9722 | 327658.8537 | 3.4442e-06 | 0.65583 | 296387.5525
14 | 130 | CONCLUIDO | 6.4153 | 15.59 | 11.32 | 22.63 | 0.31 | 30 | 259.25 | 59.19 | 4.5 | 28 | 65.55 | 32207.85 | 181.03 | 624.02 | 49.98 | 29.8 | 8896.56 | 0.6 | 0.83 | 2.4 | 0.57 | 1 | 10 | 235.5355 | 322.2701 | 291.5131 | 235535.4922 | 322270.0515 | 3.4782e-06 | 0.64958 | 291513.0501
15 | 130 | CONCLUIDO | 6.436 | 15.54 | 11.31 | 23.41 | 0.33 | 29 | 259.71 | 59.19 | 4.75 | 27 | 65.76 | 32264.79 | 180.69 | 624.04 | 50.06 | 29.8 | 8945.08 | 0.6 | 0.83 | 2.4 | 0.57 | 1 | 10 | 234.4283 | 320.7552 | 290.1428 | 234428.3499 | 320755.2105 | 3.4894e-06 | 0.6475 | 290142.7834
16 | 130 | CONCLUIDO | 6.4928 | 15.4 | 11.28 | 25.06 | 0.34 | 27 | 260.17 | 59.19 | 5 | 25 | 65.98 | 32321.82 | 179.72 | 623.99 | 48.94 | 29.8 | 8391.98 | 0.61 | 0.83 | 2.39 | 0.53 | 1 | 10 | 231.3771 | 316.5804 | 286.3664 | 231377.1291 | 316580.3957 | 3.5202e-06 | 0.64167 | 286366.4071
17 | 130 | CONCLUIDO | 6.5306 | 15.31 | 11.24 | 25.93 | 0.36 | 26 | 260.63 | 59.19 | 5.25 | 24 | 66.19 | 32378.93 | 178.69 | 623.97 | 47.61 | 29.8 | 7733.4 | 0.63 | 0.83 | 2.39 | 0.49 | 1 | 10 | 228.9268 | 313.2277 | 283.3337 | 228926.7842 | 313227.7257 | 3.5407e-06 | 0.63792 | 283333.7112
18 | 130 | CONCLUIDO | 6.5509 | 15.26 | 11.24 | 26.97 | 0.37 | 25 | 261.1 | 59.19 | 5.5 | 23 | 66.4 | 32436.11 | 178.29 | 624.07 | 47.5 | 29.8 | 7683.72 | 0.63 | 0.83 | 2.4 | 0.49 | 1 | 10 | 227.8874 | 311.8056 | 282.0473 | 227887.3733 | 311805.5578 | 3.5517e-06 | 0.63583 | 282047.273
19 | 130 | CONCLUIDO | 6.5792 | 15.2 | 11.22 | 28.05 | 0.39 | 24 | 261.56 | 59.19 | 5.75 | 22 | 66.62 | 32493.38 | 177.46 | 624.09 | 46.94 | 29.8 | 7407.7 | 0.63 | 0.83 | 2.4 | 0.47 | 1 | 10 | 226.0991 | 309.3588 | 279.8341 | 226099.1493 | 309358.8309 | 3.5671e-06 | 0.63333 | 279834.0582
20 | 130 | CONCLUIDO | 6.6081 | 15.13 | 11.2 | 29.23 | 0.41 | 23 | 262.03 | 59.19 | 6 | 21 | 66.83 | 32550.72 | 177.04 | 623.97 | 46.39 | 29.8 | 7139.5 | 0.64 | 0.83 | 2.39 | 0.46 | 1 | 10 | 224.6399 | 307.3622 | 278.028 | 224639.8773 | 307362.1906 | 3.5827e-06 | 0.63042 | 278027.9745
21 | 130 | CONCLUIDO | 6.6412 | 15.06 | 11.18 | 30.48 | 0.42 | 22 | 262.49 | 59.19 | 6.25 | 20 | 67.05 | 32608.15 | 176.04 | 623.97 | 45.83 | 29.8 | 6865.4 | 0.65 | 0.84 | 2.39 | 0.43 | 1 | 10 | 222.5812 | 304.5455 | 275.4801 | 222581.2253 | 304545.4521 | 3.6007e-06 | 0.6275 | 275480.0615
22 | 130 | CONCLUIDO | 6.6707 | 14.99 | 11.16 | 31.88 | 0.44 | 21 | 262.96 | 59.19 | 6.5 | 19 | 67.26 | 32665.66 | 175.4 | 623.97 | 45.09 | 29.8 | 6496.84 | 0.66 | 0.84 | 2.39 | 0.41 | 1 | 10 | 220.9515 | 302.3156 | 273.463 | 220951.5261 | 302315.6258 | 3.6167e-06 | 0.62458 | 273463.0467
23 | 130 | CONCLUIDO | 6.7137 | 14.9 | 11.11 | 33.34 | 0.46 | 20 | 263.42 | 59.19 | 6.75 | 18 | 67.48 | 32723.25 | 174.42 | 624.02 | 43.58 | 29.8 | 5747.18 | 0.68 | 0.84 | 2.38 | 0.36 | 1 | 10 | 218.4368 | 298.8749 | 270.3507 | 218436.8347 | 298874.914 | 3.64e-06 | 0.62083 | 270350.7117
24 | 130 | CONCLUIDO | 6.7377 | 14.84 | 11.11 | 35.08 | 0.47 | 19 | 263.89 | 59.19 | 7 | 17 | 67.7 | 32780.92 | 173.95 | 623.97 | 43.61 | 29.8 | 5768.7 | 0.68 | 0.84 | 2.38 | 0.36 | 1 | 10 | 217.2801 | 297.2923 | 268.9191 | 217280.1254 | 297292.2533 | 3.653e-06 | 0.61833 | 268919.0979
25 | 130 | CONCLUIDO | 6.7343 | 14.85 | 11.12 | 35.1 | 0.49 | 19 | 264.36 | 59.19 | 7.25 | 17 | 67.92 | 32838.68 | 173.47 | 624.01 | 43.84 | 29.8 | 5883.57 | 0.68 | 0.84 | 2.38 | 0.37 | 1 | 10 | 217.0651 | 296.9981 | 268.653 | 217065.1331 | 296998.0914 | 3.6511e-06 | 0.61875 | 268653.0104
26 | 130 | CONCLUIDO | 6.7735 | 14.76 | 11.08 | 36.93 | 0.5 | 18 | 264.83 | 59.19 | 7.5 | 16 | 68.14 | 32896.51 | 172.56 | 623.98 | 42.62 | 29.8 | 5277.35 | 0.7 | 0.84 | 2.38 | 0.33 | 1 | 10 | 214.833 | 293.944 | 265.8904 | 214832.9734 | 293943.952 | 3.6724e-06 | 0.615 | 265890.3538
27 | 130 | CONCLUIDO | 6.8007 | 14.7 | 11.07 | 39.06 | 0.52 | 17 | 265.3 | 59.19 | 7.75 | 15 | 68.36 | 32954.43 | 171.71 | 623.97 | 42.16 | 29.8 | 5053.86 | 0.71 | 0.84 | 2.38 | 0.32 | 1 | 10 | 213.2354 | 291.758 | 263.913 | 213235.3542 | 291758.0188 | 3.6871e-06 | 0.6125 | 263913.043
28 | 130 | CONCLUIDO | 6.7951 | 14.72 | 11.08 | 39.11 | 0.54 | 17 | 265.77 | 59.19 | 8 | 15 | 68.58 | 33012.44 | 171.97 | 624 | 42.78 | 29.8 | 5362.98 | 0.7 | 0.84 | 2.38 | 0.33 | 1 | 10 | 213.6838 | 292.3716 | 264.4681 | 213683.8032 | 292371.6066 | 3.6841e-06 | 0.61333 | 264468.0708
29 | 130 | CONCLUIDO | 6.8392 | 14.62 | 11.03 | 41.38 | 0.55 | 16 | 266.24 | 59.19 | 8.25 | 14 | 68.8 | 33070.52 | 171.02 | 624.03 | 41.31 | 29.8 | 4632.44 | 0.72 | 0.85 | 2.38 | 0.29 | 1 | 10 | 211.2461 | 289.0363 | 261.4511 | 211246.13 | 289036.2746 | 3.708e-06 | 0.60917 | 261451.0582
30 | 130 | CONCLUIDO | 6.8314 | 14.64 | 11.05 | 41.44 | 0.57 | 16 | 266.71 | 59.19 | 8.5 | 14 | 69.02 | 33128.7 | 170.72 | 623.98 | 41.83 | 29.8 | 4891.49 | 0.71 | 0.85 | 2.38 | 0.3 | 1 | 10 | 211.3721 | 289.2086 | 261.607 | 211372.1089 | 289208.6444 | 3.7038e-06 | 0.61 | 261606.9773
31 | 130 | CONCLUIDO | 6.8638 | 14.57 | 11.03 | 44.12 | 0.58 | 15 | 267.18 | 59.19 | 8.75 | 13 | 69.24 | 33186.95 | 169.47 | 623.97 | 41.21 | 29.8 | 4588.97 | 0.72 | 0.85 | 2.38 | 0.28 | 1 | 10 | 209.2649 | 286.3255 | 258.999 | 209264.9303 | 286325.5097 | 3.7214e-06 | 0.60708 | 258999.0049
32 | 130 | CONCLUIDO | 6.8658 | 14.56 | 11.03 | 44.11 | 0.6 | 15 | 267.66 | 59.19 | 9 | 13 | 69.46 | 33245.29 | 169.73 | 623.97 | 41.19 | 29.8 | 4575.7 | 0.72 | 0.85 | 2.37 | 0.28 | 1 | 10 | 209.408 | 286.5213 | 259.1761 | 209408.0084 | 286521.2755 | 3.7224e-06 | 0.60667 | 259176.0871
33 | 130 | CONCLUIDO | 6.8642 | 14.57 | 11.03 | 44.12 | 0.61 | 15 | 268.13 | 59.19 | 9.25 | 13 | 69.69 | 33303.72 | 168.77 | 623.99 | 41.22 | 29.8 | 4591.76 | 0.72 | 0.85 | 2.37 | 0.28 | 1 | 10 | 208.6982 | 285.5501 | 258.2976 | 208698.1837 | 285550.0621 | 3.7216e-06 | 0.60708 | 258297.5649
34 | 130 | CONCLUIDO | 6.9028 | 14.49 | 11 | 47.13 | 0.63 | 14 | 268.61 | 59.19 | 9.5 | 12 | 69.91 | 33362.23 | 168.45 | 624.02 | 40.08 | 29.8 | 4025.67 | 0.74 | 0.85 | 2.37 | 0.25 | 1 | 10 | 207.1019 | 283.366 | 256.322 | 207101.9481 | 283366.0221 | 3.7425e-06 | 0.60375 | 256321.9666
35 | 130 | CONCLUIDO | 6.9026 | 14.49 | 11 | 47.13 | 0.64 | 14 | 269.08 | 59.19 | 9.75 | 12 | 70.14 | 33420.83 | 167.63 | 624 | 40.08 | 29.8 | 4027.83 | 0.74 | 0.85 | 2.37 | 0.25 | 1 | 10 | 206.4613 | 282.4894 | 255.529 | 206461.2639 | 282489.4097 | 3.7424e-06 | 0.60375 | 255529.0169
36 | 130 | CONCLUIDO | 6.9293 | 14.43 | 10.99 | 50.73 | 0.66 | 13 | 269.56 | 59.19 | 10 | 11 | 70.36 | 33479.51 | 167.02 | 624.02 | 39.87 | 29.8 | 3926.71 | 0.75 | 0.85 | 2.37 | 0.24 | 1 | 10 | 205.1281 | 280.6654 | 253.8791 | 205128.1442 | 280665.3764 | 3.7569e-06 | 0.60125 | 253879.0668
37 | 130 | CONCLUIDO | 6.9281 | 14.43 | 10.99 | 50.74 | 0.68 | 13 | 270.03 | 59.19 | 10.25 | 11 | 70.59 | 33538.28 | 167.1 | 624 | 40.07 | 29.8 | 4026.1 | 0.74 | 0.85 | 2.37 | 0.25 | 1 | 10 | 205.2253 | 280.7983 | 253.9993 | 205225.3041 | 280798.3149 | 3.7562e-06 | 0.60125 | 253999.3178
38 | 130 | CONCLUIDO | 6.9321 | 14.43 | 10.98 | 50.7 | 0.69 | 13 | 270.51 | 59.19 | 10.5 | 11 | 70.82 | 33597.14 | 166.69 | 623.98 | 39.8 | 29.8 | 3894.52 | 0.75 | 0.85 | 2.37 | 0.24 | 1 | 10 | 204.7281 | 280.1181 | 253.384 | 204728.1271 | 280118.0555 | 3.7584e-06 | 0.60125 | 253383.9814
39 | 130 | CONCLUIDO | 6.9662 | 14.36 | 10.96 | 54.82 | 0.71 | 12 | 270.99 | 59.19 | 10.75 | 10 | 71.04 | 33656.08 | 165.18 | 623.97 | 38.92 | 29.8 | 3457.18 | 0.77 | 0.85 | 2.38 | 0.22 | 1 | 10 | 202.4306 | 276.9745 | 250.5405 | 202430.6353 | 276974.5258 | 3.7769e-06 | 0.59833 | 250540.4658
40 | 130 | CONCLUIDO | 6.9655 | 14.36 | 10.96 | 54.82 | 0.72 | 12 | 271.47 | 59.19 | 11 | 10 | 71.27 | 33715.11 | 164.89 | 623.97 | 39.12 | 29.8 | 3558.75 | 0.76 | 0.85 | 2.37 | 0.22 | 1 | 10 | 202.2237 | 276.6914 | 250.2844 | 202223.7107 | 276691.4025 | 3.7765e-06 | 0.59833 | 250284.3634
41 | 130 | CONCLUIDO | 6.961 | 14.37 | 10.97 | 54.87 | 0.74 | 12 | 271.95 | 59.19 | 11.25 | 10 | 71.5 | 33774.23 | 165.12 | 623.97 | 39.48 | 29.8 | 3738.18 | 0.75 | 0.85 | 2.37 | 0.23 | 1 | 10 | 202.5945 | 277.1988 | 250.7433 | 202594.5154 | 277198.7538 | 3.7741e-06 | 0.59875 | 250743.2938
42 | 130 | CONCLUIDO | 6.9604 | 14.37 | 10.98 | 54.88 | 0.75 | 12 | 272.43 | 59.19 | 11.5 | 10 | 71.73 | 33833.57 | 164.75 | 624.02 | 39.49 | 29.8 | 3743.08 | 0.75 | 0.85 | 2.37 | 0.23 | 1 | 10 | 202.3828 | 276.909 | 250.4812 | 202382.7686 | 276909.0325 | 3.7737e-06 | 0.59875 | 250481.2231
43 | 130 | CONCLUIDO | 7.0025 | 14.28 | 10.94 | 59.66 | 0.77 | 11 | 272.91 | 59.19 | 11.75 | 9 | 71.96 | 33892.87 | 163.19 | 623.98 | 38.32 | 29.8 | 3165.22 | 0.78 | 0.85 | 2.37 | 0.19 | 1 | 10 | 199.7174 | 273.2622 | 247.1824 | 199717.4153 | 273262.1785 | 3.7966e-06 | 0.595 | 247182.4197
44 | 130 | CONCLUIDO | 7.0021 | 14.28 | 10.94 | 59.67 | 0.78 | 11 | 273.39 | 59.19 | 12 | 9 | 72.2 | 33952.26 | 163.2 | 623.98 | 38.31 | 29.8 | 3156.69 | 0.78 | 0.85 | 2.37 | 0.19 | 1 | 10 | 199.7362 | 273.2879 | 247.2057 | 199736.2009 | 273287.8818 | 3.7963e-06 | 0.595 | 247205.6699
45 | 130 | CONCLUIDO | 6.9965 | 14.29 | 10.95 | 59.73 | 0.8 | 11 | 273.87 | 59.19 | 12.25 | 9 | 72.43 | 34011.74 | 163.2 | 623.97 | 38.59 | 29.8 | 3297.4 | 0.77 | 0.85 | 2.37 | 0.2 | 1 | 10 | 199.955 | 273.5872 | 247.4764 | 199954.9844 | 273587.231 | 3.7933e-06 | 0.59542 | 247476.4496
46 | 130 | CONCLUIDO | 6.9987 | 14.29 | 10.95 | 59.7 | 0.81 | 11 | 274.35 | 59.19 | 12.5 | 9 | 72.66 | 34071.31 | 162.42 | 624 | 38.5 | 29.8 | 3255.33 | 0.77 | 0.85 | 2.37 | 0.2 | 1 | 10 | 199.2878 | 272.6744 | 246.6507 | 199287.8037 | 272674.365 | 3.7945e-06 | 0.59542 | 246650.7063
47 | 130 | CONCLUIDO | 6.9933 | 14.3 | 10.96 | 59.76 | 0.83 | 11 | 274.84 | 59.19 | 12.75 | 9 | 72.89 | 34130.98 | 161.76 | 624.03 | 38.73 | 29.8 | 3370.57 | 0.77 | 0.85 | 2.37 | 0.21 | 1 | 10 | 198.9872 | 272.2631 | 246.2787 | 198987.2312 | 272263.1084 | 3.7916e-06 | 0.59583 | 246278.6994
48 | 130 | CONCLUIDO | 7.0289 | 14.23 | 10.93 | 65.6 | 0.84 | 10 | 275.32 | 59.19 | 13 | 8 | 73.13 | 34190.73 | 161.36 | 623.97 | 38.11 | 29.8 | 3063.06 | 0.78 | 0.85 | 2.37 | 0.19 | 1 | 10 | 197.4959 | 270.2226 | 244.4329 | 197495.8955 | 270222.5971 | 3.8109e-06 | 0.59292 | 244432.9317
49 | 130 | CONCLUIDO | 7.0323 | 14.22 | 10.93 | 65.56 | 0.86 | 10 | 275.81 | 59.19 | 13.25 | 8 | 73.36 | 34250.57 | 161.07 | 623.97 | 37.81 | 29.8 | 2913.12 | 0.79 | 0.85 | 2.37 | 0.18 | 1 | 10 | 197.1752 | 269.7839 | 244.0361 | 197175.2337 | 269783.8536 | 3.8127e-06 | 0.5925 | 244036.0612
50 | 130 | CONCLUIDO | 7.0332 | 14.22 | 10.92 | 65.55 | 0.87 | 10 | 276.29 | 59.19 | 13.5 | 8 | 73.6 | 34310.51 | 160.9 | 624.05 | 37.89 | 29.8 | 2951.94 | 0.79 | 0.85 | 2.37 | 0.18 | 1 | 10 | 196.9593 | 269.4884 | 243.7688 | 196959.3029 | 269488.4075 | 3.8132e-06 | 0.5925 | 243768.8121
51 | 130 | CONCLUIDO | 7.0332 | 14.22 | 10.92 | 65.55 | 0.88 | 10 | 276.78 | 59.19 | 13.75 | 8 | 73.84 | 34370.54 | 160.14 | 623.98 | 37.86 | 29.8 | 2937.86 | 0.79 | 0.85 | 2.37 | 0.18 | 1 | 10 | 196.3713 | 268.6838 | 243.041 | 196371.2508 | 268683.8086 | 3.8132e-06 | 0.5925 | 243041.003
52 | 130 | CONCLUIDO | 7.0343 | 14.22 | 10.92 | 65.53 | 0.9 | 10 | 277.27 | 59.19 | 14 | 8 | 74.07 | 34430.66 | 159.38 | 623.98 | 37.79 | 29.8 | 2900.85 | 0.79 | 0.86 | 2.37 | 0.18 | 1 | 10 | 195.7537 | 267.8388 | 242.2766 | 195753.6609 | 267838.7948 | 3.8138e-06 | 0.5925 | 242276.6362
53 | 130 | CONCLUIDO | 7.0667 | 14.15 | 10.91 | 72.71 | 0.91 | 9 | 277.76 | 59.19 | 14.25 | 7 | 74.31 | 34490.87 | 158.17 | 624 | 37.26 | 29.8 | 2645.42 | 0.8 | 0.86 | 2.37 | 0.16 | 1 | 10 | 193.8675 | 265.2581 | 239.9423 | 193867.5438 | 265258.1262 | 3.8314e-06 | 0.58958 | 239942.263
54 | 130 | CONCLUIDO | 7.0648 | 14.15 | 10.91 | 72.73 | 0.93 | 9 | 278.25 | 59.19 | 14.5 | 7 | 74.55 | 34551.18 | 158.43 | 623.98 | 37.47 | 29.8 | 2749 | 0.8 | 0.86 | 2.37 | 0.16 | 1 | 10 | 194.1181 | 265.601 | 240.2524 | 194118.1117 | 265600.9643 | 3.8303e-06 | 0.58958 | 240252.381
55 | 130 | CONCLUIDO | 7.0639 | 14.16 | 10.91 | 72.74 | 0.94 | 9 | 278.74 | 59.19 | 14.75 | 7 | 74.79 | 34611.59 | 158.52 | 623.98 | 37.59 | 29.8 | 2807.33 | 0.79 | 0.86 | 2.36 | 0.16 | 1 | 10 | 194.2154 | 265.7341 | 240.3728 | 194215.3984 | 265734.0763 | 3.8298e-06 | 0.59 | 240372.789
56 | 130 | CONCLUIDO | 7.0637 | 14.16 | 10.91 | 72.75 | 0.96 | 9 | 279.23 | 59.19 | 15 | 7 | 75.03 | 34672.08 | 158.41 | 623.97 | 37.58 | 29.8 | 2804.3 | 0.79 | 0.86 | 2.36 | 0.17 | 1 | 10 | 194.136 | 265.6254 | 240.2745 | 194135.9576 | 265625.3818 | 3.8297e-06 | 0.59 | 240274.4682
57 | 130 | CONCLUIDO | 7.0655 | 14.15 | 10.91 | 72.72 | 0.97 | 9 | 279.72 | 59.19 | 15.25 | 7 | 75.27 | 34732.68 | 157.72 | 624.05 | 37.37 | 29.8 | 2699.37 | 0.8 | 0.86 | 2.37 | 0.16 | 1 | 10 | 193.5527 | 264.8274 | 239.5526 | 193552.707 | 264827.3526 | 3.8307e-06 | 0.58958 | 239552.6017
58 | 130 | CONCLUIDO | 7.0667 | 14.15 | 10.91 | 72.71 | 0.98 | 9 | 280.21 | 59.19 | 15.5 | 7 | 75.52 | 34793.36 | 156.72 | 623.99 | 37.18 | 29.8 | 2602.7 | 0.8 | 0.86 | 2.37 | 0.16 | 1 | 10 | 192.7509 | 263.7303 | 238.5603 | 192750.9208 | 263730.3134 | 3.8314e-06 | 0.58958 | 238560.2624
59 | 130 | CONCLUIDO | 7.0603 | 14.16 | 10.92 | 72.79 | 1 | 9 | 280.7 | 59.19 | 15.75 | 7 | 75.76 | 34854.15 | 156.14 | 624.08 | 37.63 | 29.8 | 2829.01 | 0.79 | 0.86 | 2.37 | 0.17 | 1 | 10 | 192.5363 | 263.4366 | 238.2946 | 192536.2744 | 263436.6247 | 3.8279e-06 | 0.59 | 238294.603
60 | 130 | CONCLUIDO | 7.0993 | 14.09 | 10.89 | 81.67 | 1.01 | 8 | 281.2 | 59.19 | 16 | 6 | 76 | 34915.03 | 155.26 | 624 | 36.89 | 29.8 | 2463.88 | 0.81 | 0.86 | 2.36 | 0.14 | 1 | 10 | 190.6346 | 260.8347 | 235.941 | 190634.642 | 260834.7274 | 3.849e-06 | 0.58708 | 235941.0271
61 | 130 | CONCLUIDO | 7.0974 | 14.09 | 10.89 | 81.7 | 1.03 | 8 | 281.69 | 59.19 | 16.25 | 6 | 76.25 | 34976 | 155.34 | 623.97 | 36.89 | 29.8 | 2465.64 | 0.81 | 0.86 | 2.37 | 0.15 | 1 | 10 | 190.7452 | 260.986 | 236.0778 | 190745.1844 | 260985.9764 | 3.848e-06 | 0.58708 | 236077.8411
62 | 130 | CONCLUIDO | 7.095 | 14.09 | 10.9 | 81.74 | 1.04 | 8 | 282.19 | 59.19 | 16.5 | 6 | 76.49 | 35037.08 | 155.27 | 623.97 | 36.99 | 29.8 | 2514.55 | 0.81 | 0.86 | 2.37 | 0.15 | 1 | 10 | 190.8132 | 261.0791 | 236.162 | 190813.2226 | 261079.0692 | 3.8467e-06 | 0.58708 | 236162.0493
63 | 130 | CONCLUIDO | 7.1023 | 14.08 | 10.88 | 81.63 | 1.06 | 8 | 282.68 | 59.19 | 16.75 | 6 | 76.74 | 35098.25 | 154.42 | 624 | 36.48 | 29.8 | 2259.83 | 0.82 | 0.86 | 2.37 | 0.14 | 1 | 10 | 189.8498 | 259.7609 | 234.9697 | 189849.8256 | 259760.907 | 3.8507e-06 | 0.58667 | 234969.6906
64 | 130 | CONCLUIDO | 7.1024 | 14.08 | 10.88 | 81.63 | 1.07 | 8 | 283.18 | 59.19 | 17 | 6 | 76.98 | 35159.52 | 153.68 | 623.97 | 36.53 | 29.8 | 2285.5 | 0.82 | 0.86 | 2.37 | 0.14 | 1 | 10 | 189.2803 | 258.9816 | 234.2647 | 189280.2505 | 258981.5891 | 3.8507e-06 | 0.58667 | 234264.7497
65 | 130 | CONCLUIDO | 7.1049 | 14.07 | 10.88 | 81.59 | 1.08 | 8 | 283.68 | 59.19 | 17.25 | 6 | 77.23 | 35220.89 | 153.15 | 623.97 | 36.37 | 29.8 | 2203.62 | 0.82 | 0.86 | 2.37 | 0.13 | 1 | 10 | 188.806 | 258.3327 | 233.6778 | 188806.0096 | 258332.7119 | 3.8521e-06 | 0.58625 | 233677.8004
66 | 130 | CONCLUIDO | 7.1055 | 14.07 | 10.88 | 81.58 | 1.1 | 8 | 284.17 | 59.19 | 17.5 | 6 | 77.48 | 35282.36 | 152.32 | 623.97 | 36.35 | 29.8 | 2190.91 | 0.82 | 0.86 | 2.37 | 0.13 | 1 | 10 | 188.155 | 257.4419 | 232.872 | 188154.9633 | 257441.9217 | 3.8524e-06 | 0.58625 | 232872.026
67 | 130 | CONCLUIDO | 7.1056 | 14.07 | 10.88 | 81.58 | 1.11 | 8 | 284.67 | 59.19 | 17.75 | 6 | 77.73 | 35343.92 | 150.97 | 623.97 | 36.55 | 29.8 | 2291.42 | 0.82 | 0.86 | 2.36 | 0.13 | 1 | 10 | 187.1185 | 256.0238 | 231.5892 | 187118.4884 | 256023.7709 | 3.8525e-06 | 0.58625 | 231589.2216
68 | 130 | CONCLUIDO | 7.1363 | 14.01 | 10.87 | 93.13 | 1.12 | 7 | 285.17 | 59.19 | 18 | 5 | 77.98 | 35405.59 | 150.04 | 623.98 | 35.93 | 29.8 | 1988.62 | 0.83 | 0.86 | 2.37 | 0.12 | 1 | 10 | 185.55 | 253.8777 | 229.6479 | 185549.9756 | 253877.6625 | 3.8691e-06 | 0.58375 | 229647.9347
69 | 130 | CONCLUIDO | 7.1361 | 14.01 | 10.87 | 93.14 | 1.14 | 7 | 285.67 | 59.19 | 18.25 | 5 | 78.23 | 35467.36 | 150.29 | 623.98 | 36.06 | 29.8 | 2051.76 | 0.83 | 0.86 | 2.36 | 0.12 | 1 | 10 | 185.7456 | 254.1454 | 229.8901 | 185745.634 | 254145.371 | 3.869e-06 | 0.58375 | 229890.0934
70 | 130 | CONCLUIDO | 7.1344 | 14.02 | 10.87 | 93.17 | 1.15 | 7 | 286.18 | 59.19 | 18.5 | 5 | 78.48 | 35529.23 | 150.63 | 624 | 36.17 | 29.8 | 2107.83 | 0.82 | 0.86 | 2.36 | 0.12 | 1 | 10 | 186.0517 | 254.5642 | 230.2689 | 186051.7099 | 254564.1575 | 3.8681e-06 | 0.58417 | 230268.9116
71 | 130 | CONCLUIDO | 7.1379 | 14.01 | 10.86 | 93.11 | 1.16 | 7 | 286.68 | 59.19 | 18.75 | 5 | 78.74 | 35591.33 | 150.81 | 623.97 | 36.02 | 29.8 | 2032.87 | 0.83 | 0.86 | 2.36 | 0.12 | 1 | 10 | 186.0378 | 254.5451 | 230.2517 | 186037.7974 | 254545.1218 | 3.87e-06 | 0.58375 | 230251.6926
72 | 130 | CONCLUIDO | 7.1346 | 14.02 | 10.87 | 93.16 | 1.18 | 7 | 287.18 | 59.19 | 19 | 5 | 78.99 | 35653.4 | 150.38 | 623.97 | 36.17 | 29.8 | 2108.16 | 0.82 | 0.86 | 2.36 | 0.12 | 1 | 10 | 185.856 | 254.2964 | 230.0267 | 185855.9964 | 254296.3737 | 3.8682e-06 | 0.58417 | 230026.6847
73 | 130 | CONCLUIDO | 7.1363 | 14.01 | 10.87 | 93.13 | 1.19 | 7 | 287.69 | 59.19 | 19.25 | 5 | 79.24 | 35715.58 | 150.15 | 623.97 | 36.01 | 29.8 | 2026.09 | 0.83 | 0.86 | 2.36 | 0.12 | 1 | 10 | 185.6339 | 253.9924 | 229.7518 | 185633.8588 | 253992.4352 | 3.8691e-06 | 0.58375 | 229751.7536
74 | 130 | CONCLUIDO | 7.1371 | 14.01 | 10.86 | 93.12 | 1.2 | 7 | 288.19 | 59.19 | 19.5 | 5 | 79.5 | 35777.86 | 149.68 | 623.99 | 35.86 | 29.8 | 1953.1 | 0.83 | 0.86 | 2.37 | 0.12 | 1 | 10 | 185.1963 | 253.3937 | 229.2102 | 185196.2749 | 253393.7136 | 3.8695e-06 | 0.58375 | 229210.1732
75 | 130 | CONCLUIDO | 7.1341 | 14.02 | 10.87 | 93.17 | 1.22 | 7 | 288.7 | 59.19 | 19.75 | 5 | 79.75 | 35840.25 | 148.86 | 623.98 | 36.18 | 29.8 | 2113.54 | 0.82 | 0.86 | 2.36 | 0.12 | 1 | 10 | 184.7091 | 252.7271 | 228.6072 | 184709.0746 | 252727.1046 | 3.8679e-06 | 0.58417 | 228607.1844
76 | 130 | CONCLUIDO | 7.1307 | 14.02 | 10.88 | 93.23 | 1.23 | 7 | 289.2 | 59.19 | 20 | 5 | 80.01 | 35902.74 | 148.23 | 623.97 | 36.38 | 29.8 | 2211.06 | 0.82 | 0.86 | 2.37 | 0.13 | 1 | 10 | 184.3723 | 252.2663 | 228.1904 | 184372.3211 | 252266.3437 | 3.8661e-06 | 0.58417 | 228190.3979
77 | 130 | CONCLUIDO | 7.1322 | 14.02 | 10.87 | 93.2 | 1.24 | 7 | 289.71 | 59.19 | 20.25 | 5 | 80.27 | 35965.33 | 147.36 | 623.98 | 36.32 | 29.8 | 2184.3 | 0.82 | 0.86 | 2.36 | 0.13 | 1 | 10 | 183.6119 | 251.226 | 227.2493 | 183611.9467 | 251225.9659 | 3.8669e-06 | 0.58417 | 227249.3123
78 | 130 | CONCLUIDO | 7.132 | 14.02 | 10.87 | 93.21 | 1.26 | 7 | 290.22 | 59.19 | 20.5 | 3 | 80.53 | 36028.03 | 146.57 | 623.97 | 36.26 | 29.8 | 2152.11 | 0.82 | 0.86 | 2.37 | 0.13 | 1 | 10 | 183.0141 | 250.408 | 226.5094 | 183014.1078 | 250407.9763 | 3.8668e-06 | 0.58417 | 226509.3905
79 | 130 | CONCLUIDO | 7.1719 | 13.94 | 10.85 | 108.45 | 1.27 | 6 | 290.73 | 59.19 | 20.75 | 3 | 80.79 | 36090.84 | 144.69 | 623.97 | 35.35 | 29.8 | 1703.83 | 0.84 | 0.86 | 2.36 | 0.1 | 1 | 10 | 180.4568 | 246.9089 | 223.3443 | 180456.7919 | 246908.9439 | 3.8884e-06 | 0.58083 | 223344.3008
80 | 130 | CONCLUIDO | 7.1745 | 13.94 | 10.84 | 108.4 | 1.28 | 6 | 291.24 | 59.19 | 21 | 2 | 81.05 | 36153.75 | 144.7 | 623.97 | 35.16 | 29.8 | 1610.64 | 0.85 | 0.86 | 2.36 | 0.09 | 1 | 10 | 180.3426 | 246.7527 | 223.2029 | 180342.5764 | 246752.6692 | 3.8898e-06 | 0.58083 | 223202.9408
81 | 130 | CONCLUIDO | 7.1735 | 13.94 | 10.84 | 108.42 | 1.3 | 6 | 291.75 | 59.19 | 21.25 | 2 | 81.31 | 36216.77 | 144.75 | 623.97 | 35.28 | 29.8 | 1666.95 | 0.84 | 0.86 | 2.36 | 0.1 | 1 | 10 | 180.4047 | 246.8377 | 223.2798 | 180404.7024 | 246837.6727 | 3.8893e-06 | 0.58083 | 223279.8316
82 | 130 | CONCLUIDO | 7.1726 | 13.94 | 10.84 | 108.44 | 1.31 | 6 | 292.26 | 59.19 | 21.5 | 1 | 81.57 | 36279.9 | 144.86 | 623.97 | 35.26 | 29.8 | 1655.9 | 0.85 | 0.86 | 2.36 | 0.1 | 1 | 10 | 180.5099 | 246.9817 | 223.4101 | 180509.947 | 246981.673 | 3.8888e-06 | 0.58083 | 223410.0888
83 | 130 | CONCLUIDO | 7.169 | 13.95 | 10.85 | 108.51 | 1.32 | 6 | 292.77 | 59.19 | 21.75 | 0 | 81.83 | 36343.13 | 145.16 | 623.99 | 35.28 | 29.8 | 1668.64 | 0.84 | 0.86 | 2.37 | 0.1 | 1 | 10 | 180.8879 | 247.4988 | 223.8779 | 180887.9168 | 247498.8279 | 3.8868e-06 | 0.58125 | 223877.8871

## RESULTADOS_13
Unnamed: 0 | Volume de calda [L] | STATUS | Capacidade operacional [ha/h] | Tempo de missao [h] | Tempo util [h] | Tempo por voo [min] | Autonomia Projetada [h] | N° Voos | MTOW [kg] | Massa Estrutura [kg] | Combustível [kg] | Abastecimentos | Massa gerador | Potência gerador [W] | Combustível consumido [L] | Calda cons [L] | Distância percorrida [km] | Distância Pulverizando [km] | RTL ACUMULADO[m] | EOC [km/km] | EOC [h/h] | Tempo de manobra [h] | Tempo rtl_rtw [h] | V pulv [m/s] | V desloc [m/s] | Preço Total por ha Simples [R$/ha] | Preço Total por ha Presumido [R$/ha] | Preço Total por ha Real [R$/ha] | Preço Total Simples [R$] | Preço Total Presumido [R$] | Prod CAPEX [ha/R$] | Dias Trabalhados | Preço Total Real [R$]
0 | 75 | CONCLUIDO | 5.3781 | 18.59 | 12.96 | 7.07 | 0.12 | 110 | 150.44 | 49.1 | 1 | 108 | 25.34 | 18787.76 | 152.04 | 624.09 | 101.56 | 29.8 | 34287.42 | 0.29 | 0.72 | 2.52 | 2.21 | 1 | 10 | 243.8296 | 333.6184 | 301.7783 | 243829.5848 | 333618.3949 | 3.6402e-06 | 0.77458 | 301778.3235
1 | 75 | CONCLUIDO | 5.791 | 17.27 | 12.43 | 8.88 | 0.15 | 84 | 150.78 | 49.1 | 1.25 | 82 | 25.44 | 18830.65 | 145.02 | 624.06 | 84.3 | 29.8 | 25789.77 | 0.35 | 0.75 | 2.49 | 1.68 | 1 | 10 | 216.8304 | 296.6769 | 268.3624 | 216830.3651 | 296676.8714 | 3.9197e-06 | 0.71958 | 268362.4472
2 | 75 | CONCLUIDO | 6.0762 | 16.46 | 12.1 | 10.68 | 0.18 | 68 | 151.13 | 49.1 | 1.5 | 66 | 25.54 | 18873.58 | 140.4 | 624.16 | 74.44 | 29.8 | 20935.93 | 0.4 | 0.77 | 2.46 | 1.35 | 1 | 10 | 200.7286 | 274.6458 | 248.434 | 200728.6368 | 274645.7764 | 4.1127e-06 | 0.68583 | 248433.9689
3 | 75 | CONCLUIDO | 6.2928 | 15.89 | 11.87 | 12.5 | 0.2 | 57 | 151.48 | 49.1 | 1.75 | 55 | 25.64 | 18916.54 | 136.96 | 624.05 | 67.18 | 29.8 | 17361.37 | 0.44 | 0.79 | 2.45 | 1.12 | 1 | 10 | 189.6438 | 259.479 | 234.7147 | 189643.81 | 259479.0274 | 4.2593e-06 | 0.66208 | 234714.7132
4 | 75 | CONCLUIDO | 6.4319 | 15.55 | 11.74 | 14.09 | 0.23 | 50 | 151.83 | 49.1 | 2 | 48 | 25.73 | 18959.54 | 134.66 | 623.98 | 63.09 | 29.8 | 15352.85 | 0.47 | 0.8 | 2.44 | 1 | 1 | 10 | 182.9374 | 250.303 | 226.4145 | 182937.4094 | 250303.0341 | 4.3534e-06 | 0.64792 | 226414.4639
5 | 75 | CONCLUIDO | 6.5868 | 15.18 | 11.59 | 16.17 | 0.26 | 43 | 152.18 | 49.1 | 2.25 | 41 | 25.83 | 19002.56 | 131.95 | 624.12 | 58.72 | 29.8 | 13202.43 | 0.51 | 0.81 | 2.42 | 0.84 | 1 | 10 | 175.6495 | 240.3314 | 217.3945 | 175649.5187 | 240331.4205 | 4.4583e-06 | 0.6325 | 217394.5271
6 | 75 | CONCLUIDO | 6.6804 | 14.97 | 11.5 | 17.69 | 0.29 | 39 | 152.53 | 49.1 | 2.5 | 37 | 25.93 | 19045.63 | 130.43 | 624 | 55.94 | 29.8 | 11833.89 | 0.53 | 0.81 | 2.41 | 0.75 | 1 | 10 | 171.5106 | 234.6684 | 212.272 | 171510.63 | 234668.4104 | 4.5216e-06 | 0.62375 | 212271.9867
7 | 75 | CONCLUIDO | 6.7659 | 14.78 | 11.43 | 19.6 | 0.32 | 35 | 152.88 | 49.1 | 2.75 | 33 | 26.03 | 19088.72 | 128.59 | 624.01 | 53.77 | 29.8 | 10767.96 | 0.55 | 0.82 | 2.41 | 0.69 | 1 | 10 | 167.5266 | 229.2172 | 207.3411 | 167526.5712 | 229217.2455 | 4.5795e-06 | 0.61583 | 207341.0733
8 | 75 | CONCLUIDO | 6.8335 | 14.63 | 11.38 | 21.34 | 0.35 | 32 | 153.23 | 49.1 | 3 | 30 | 26.13 | 19131.85 | 127.36 | 624.04 | 52.23 | 29.8 | 10014.29 | 0.57 | 0.82 | 2.4 | 0.63 | 1 | 10 | 164.6514 | 225.2833 | 203.7826 | 164651.3928 | 225283.2995 | 4.6253e-06 | 0.60958 | 203782.5776
9 | 75 | CONCLUIDO | 6.9172 | 14.46 | 11.29 | 23.37 | 0.37 | 29 | 153.58 | 49.1 | 3.25 | 27 | 26.23 | 19175.02 | 125.4 | 623.99 | 49.51 | 29.8 | 8666.75 | 0.6 | 0.83 | 2.39 | 0.55 | 1 | 10 | 160.6927 | 219.8669 | 198.8831 | 160692.7318 | 219866.8849 | 4.6819e-06 | 0.6025 | 198883.098
10 | 75 | CONCLUIDO | 6.9655 | 14.36 | 11.26 | 25.01 | 0.4 | 27 | 153.93 | 49.1 | 3.5 | 25 | 26.33 | 19218.22 | 124.43 | 624.02 | 48.21 | 29.8 | 8028.47 | 0.62 | 0.83 | 2.39 | 0.51 | 1 | 10 | 158.6825 | 217.1164 | 196.3951 | 158682.4804 | 217116.3703 | 4.7146e-06 | 0.59833 | 196395.0887
11 | 75 | CONCLUIDO | 7.0059 | 14.27 | 11.23 | 26.96 | 0.43 | 25 | 154.28 | 49.1 | 3.75 | 23 | 26.43 | 19261.45 | 123.27 | 624.04 | 47.28 | 29.8 | 7574.6 | 0.63 | 0.83 | 2.4 | 0.49 | 1 | 10 | 156.7249 | 214.4379 | 193.9722 | 156724.8509 | 214437.8553 | 4.742e-06 | 0.59458 | 193972.2073
12 | 75 | CONCLUIDO | 7.0605 | 14.16 | 11.18 | 29.18 | 0.46 | 23 | 154.63 | 49.1 | 4 | 21 | 26.53 | 19304.72 | 121.73 | 623.99 | 45.97 | 29.8 | 6927.75 | 0.65 | 0.84 | 2.39 | 0.44 | 1 | 10 | 154.0948 | 210.8393 | 190.7171 | 154094.786 | 210839.2843 | 4.7789e-06 | 0.59 | 190717.079
13 | 75 | CONCLUIDO | 7.0799 | 14.12 | 11.18 | 30.48 | 0.49 | 22 | 154.98 | 49.1 | 4.25 | 20 | 26.63 | 19348.03 | 120.86 | 624.08 | 45.79 | 29.8 | 6844.47 | 0.65 | 0.84 | 2.39 | 0.43 | 1 | 10 | 153.0063 | 209.3499 | 189.3699 | 153006.2807 | 209349.9435 | 4.792e-06 | 0.58833 | 189369.8787
14 | 75 | CONCLUIDO | 7.1402 | 14.01 | 11.12 | 33.35 | 0.51 | 20 | 155.33 | 49.1 | 4.5 | 18 | 26.74 | 19391.36 | 119.27 | 623.98 | 44.06 | 29.8 | 5989.94 | 0.68 | 0.84 | 2.38 | 0.37 | 1 | 10 | 150.2308 | 205.5524 | 185.9347 | 150230.7768 | 205552.3766 | 4.8329e-06 | 0.58375 | 185934.7462
15 | 75 | CONCLUIDO | 7.1579 | 13.97 | 11.11 | 35.1 | 0.54 | 19 | 155.68 | 49.1 | 4.75 | 17 | 26.84 | 19434.74 | 118.45 | 623.99 | 43.56 | 29.8 | 5741.4 | 0.68 | 0.84 | 2.39 | 0.37 | 1 | 10 | 149.1891 | 204.1271 | 184.6455 | 149189.1271 | 204127.1455 | 4.8448e-06 | 0.58208 | 184645.5372
16 | 75 | CONCLUIDO | 7.1805 | 13.93 | 11.1 | 37 | 0.57 | 18 | 156.03 | 49.1 | 5 | 16 | 26.94 | 19478.15 | 117.33 | 623.97 | 43.27 | 29.8 | 5603.69 | 0.69 | 0.84 | 2.38 | 0.35 | 1 | 10 | 147.8286 | 202.2656 | 182.9617 | 147828.588 | 202265.5958 | 4.8601e-06 | 0.58042 | 182961.6512
17 | 75 | CONCLUIDO | 7.2143 | 13.86 | 11.07 | 39.05 | 0.59 | 17 | 156.39 | 49.1 | 5.25 | 15 | 27.04 | 19521.59 | 115.8 | 624 | 42.29 | 29.8 | 5118.95 | 0.7 | 0.84 | 2.38 | 0.32 | 1 | 10 | 145.8443 | 199.5507 | 180.5058 | 145844.3424 | 199550.6635 | 4.883e-06 | 0.5775 | 180505.8282
18 | 75 | CONCLUIDO | 7.2392 | 13.81 | 11.05 | 41.43 | 0.62 | 16 | 156.74 | 49.1 | 5.5 | 14 | 27.14 | 19565.07 | 115.01 | 624.01 | 41.58 | 29.8 | 4769.52 | 0.72 | 0.85 | 2.38 | 0.3 | 1 | 10 | 144.6581 | 197.9276 | 179.0377 | 144658.1341 | 197927.641 | 4.8999e-06 | 0.57542 | 179037.7047
19 | 75 | CONCLUIDO | 7.2324 | 13.83 | 11.06 | 41.48 | 0.65 | 16 | 157.09 | 49.1 | 5.75 | 14 | 27.25 | 19608.58 | 114.15 | 623.97 | 42.02 | 29.8 | 4989.43 | 0.71 | 0.84 | 2.38 | 0.31 | 1 | 10 | 144.1956 | 197.2948 | 178.4652 | 144195.5978 | 197294.7784 | 4.8953e-06 | 0.57625 | 178465.2417
20 | 75 | CONCLUIDO | 7.2639 | 13.77 | 11.03 | 44.13 | 0.67 | 15 | 157.44 | 49.1 | 6 | 13 | 27.35 | 19652.13 | 113.42 | 624.07 | 41.18 | 29.8 | 4571.07 | 0.72 | 0.85 | 2.38 | 0.28 | 1 | 10 | 142.8883 | 195.5061 | 176.8473 | 142888.3276 | 195506.1136 | 4.9166e-06 | 0.57375 | 176847.2845
21 | 75 | CONCLUIDO | 7.2948 | 13.71 | 11 | 47.16 | 0.7 | 14 | 157.8 | 49.1 | 6.25 | 12 | 27.45 | 19695.71 | 111.89 | 623.98 | 40.25 | 29.8 | 4111.86 | 0.74 | 0.85 | 2.38 | 0.26 | 1 | 10 | 141.0064 | 192.9312 | 174.5182 | 141006.4453 | 192931.2392 | 4.9375e-06 | 0.57125 | 174518.1525
22 | 75 | CONCLUIDO | 7.2988 | 13.7 | 11 | 47.13 | 0.73 | 14 | 158.15 | 49.1 | 6.5 | 12 | 27.56 | 19739.33 | 110.42 | 623.99 | 40.22 | 29.8 | 4096.41 | 0.74 | 0.85 | 2.37 | 0.25 | 1 | 10 | 139.8327 | 191.3253 | 173.0655 | 139832.7408 | 191325.325 | 4.9402e-06 | 0.57083 | 173065.5045
23 | 75 | CONCLUIDO | 7.3142 | 13.67 | 11 | 50.76 | 0.75 | 13 | 158.51 | 49.1 | 6.75 | 11 | 27.66 | 19782.99 | 110.08 | 623.97 | 40.17 | 29.8 | 4079.33 | 0.74 | 0.85 | 2.37 | 0.25 | 1 | 10 | 139.2872 | 190.5788 | 172.3903 | 139287.1544 | 190578.8295 | 4.9506e-06 | 0.56958 | 172390.2535
24 | 75 | CONCLUIDO | 7.3186 | 13.66 | 10.99 | 50.72 | 0.78 | 13 | 158.86 | 49.1 | 7 | 11 | 27.77 | 19826.68 | 108.18 | 623.99 | 39.87 | 29.8 | 3928.37 | 0.75 | 0.85 | 2.37 | 0.24 | 1 | 10 | 137.7443 | 188.4679 | 170.4808 | 137744.3291 | 188467.8679 | 4.9536e-06 | 0.56917 | 170480.7591
25 | 75 | CONCLUIDO | 7.342 | 13.62 | 10.98 | 54.89 | 0.81 | 12 | 159.22 | 49.1 | 7.25 | 10 | 27.87 | 19870.53 | 107.45 | 623.98 | 39.47 | 29.8 | 3733.98 | 0.75 | 0.85 | 2.37 | 0.23 | 1 | 10 | 136.723 | 187.0704 | 169.2167 | 136722.9886 | 187070.4248 | 4.9695e-06 | 0.5675 | 169216.686
26 | 75 | CONCLUIDO | 7.3466 | 13.61 | 10.97 | 54.84 | 0.83 | 12 | 159.57 | 49.1 | 7.5 | 10 | 27.98 | 19914.3 | 106.22 | 623.98 | 39.35 | 29.8 | 3675.13 | 0.76 | 0.85 | 2.37 | 0.22 | 1 | 10 | 135.6803 | 185.6438 | 167.9262 | 135680.306 | 185643.7805 | 4.9726e-06 | 0.56708 | 167926.1987
27 | 75 | CONCLUIDO | 7.3764 | 13.56 | 10.94 | 59.7 | 0.86 | 11 | 159.92 | 49.1 | 7.75 | 9 | 28.08 | 19958.1 | 105.33 | 624.06 | 38.56 | 29.8 | 3281.57 | 0.77 | 0.85 | 2.37 | 0.2 | 1 | 10 | 134.3443 | 183.8158 | 166.2727 | 134344.3116 | 183815.814 | 4.9927e-06 | 0.565 | 166272.6907
28 | 75 | CONCLUIDO | 7.3786 | 13.55 | 10.94 | 59.67 | 0.88 | 11 | 160.28 | 49.1 | 8 | 8 | 28.19 | 20001.93 | 103.79 | 623.97 | 38.36 | 29.8 | 3183.83 | 0.78 | 0.85 | 2.37 | 0.19 | 1 | 10 | 133.1664 | 182.2042 | 164.8148 | 133166.4051 | 182204.1503 | 4.9942e-06 | 0.56458 | 164814.842
29 | 75 | CONCLUIDO | 7.4003 | 13.51 | 10.93 | 65.59 | 0.91 | 10 | 160.64 | 49.1 | 8.25 | 6 | 28.29 | 20045.81 | 102.59 | 623.97 | 37.97 | 29.8 | 2994.28 | 0.78 | 0.85 | 2.37 | 0.18 | 1 | 10 | 131.8508 | 180.4041 | 163.1866 | 131850.8048 | 180404.088 | 5.0089e-06 | 0.56292 | 163186.5751
30 | 75 | CONCLUIDO | 7.4012 | 13.51 | 10.93 | 65.58 | 0.94 | 10 | 160.99 | 49.1 | 8.5 | 6 | 28.4 | 20089.72 | 102.24 | 623.97 | 37.81 | 29.8 | 2912.04 | 0.79 | 0.85 | 2.37 | 0.18 | 1 | 10 | 131.5782 | 180.0311 | 162.8492 | 131578.2074 | 180031.1082 | 5.0095e-06 | 0.56292 | 162849.1919
31 | 75 | CONCLUIDO | 7.4016 | 13.51 | 10.93 | 65.57 | 0.96 | 10 | 161.35 | 49.1 | 8.75 | 4 | 28.5 | 20133.66 | 102.36 | 624.03 | 37.79 | 29.8 | 2904.91 | 0.79 | 0.85 | 2.37 | 0.18 | 1 | 10 | 131.6597 | 180.1426 | 162.95 | 131659.674 | 180142.5743 | 5.0098e-06 | 0.56292 | 162950.0199
32 | 75 | CONCLUIDO | 7.4013 | 13.51 | 10.93 | 65.58 | 0.99 | 10 | 161.71 | 49.1 | 9 | 2 | 28.61 | 20177.64 | 102.03 | 624.04 | 37.78 | 29.8 | 2896.72 | 0.79 | 0.85 | 2.37 | 0.18 | 1 | 10 | 131.4221 | 179.8175 | 162.656 | 131422.1099 | 179817.5287 | 5.0096e-06 | 0.56292 | 162655.9962
33 | 75 | CONCLUIDO | 7.3998 | 13.51 | 10.93 | 65.59 | 1.01 | 10 | 162.06 | 49.1 | 9.25 | 0 | 28.72 | 20221.66 | 102.2 | 624.05 | 37.8 | 29.8 | 2909.69 | 0.79 | 0.85 | 2.38 | 0.18 | 1 | 10 | 131.5725 | 180.0233 | 162.8421 | 131572.4646 | 180023.2506 | 5.0086e-06 | 0.56292 | 162842.0842

## RESULTADOS_17
Unnamed: 0 | Volume de calda [L] | STATUS | Capacidade operacional [ha/h] | Tempo de missao [h] | Tempo util [h] | Tempo por voo [min] | Autonomia Projetada [h] | N° Voos | MTOW [kg] | Massa Estrutura [kg] | Combustível [kg] | Abastecimentos | Massa gerador | Potência gerador [W] | Combustível consumido [L] | Calda cons [L] | Distância percorrida [km] | Distância Pulverizando [km] | RTL ACUMULADO[m] | EOC [km/km] | EOC [h/h] | Tempo de manobra [h] | Tempo rtl_rtw [h] | V pulv [m/s] | V desloc [m/s] | Preço Total por ha Simples [R$/ha] | Preço Total por ha Presumido [R$/ha] | Preço Total por ha Real [R$/ha] | Preço Total Simples [R$] | Preço Total Presumido [R$] | Prod CAPEX [ha/R$] | Dias Trabalhados | Preço Total Real [R$]
0 | 95 | CONCLUIDO | 4.8214 | 20.74 | 13.4 | 6.14 | 0.1 | 131 | 185.69 | 53.44 | 1 | 129 | 36.26 | 23136.14 | 180.87 | 624.43 | 115.37 | 29.8 | 41089.82 | 0.26 | 0.7 | 2.55 | 2.65 | 1 | 10 | 316.9908 | 433.7208 | 392.3271 | 316990.7678 | 433720.7531 | 2.9666e-06 | 0.86417 | 392327.0532
1 | 95 | CONCLUIDO | 5.2726 | 18.97 | 12.78 | 7.67 | 0.12 | 100 | 186.07 | 53.44 | 1.25 | 98 | 36.39 | 23182.76 | 171.87 | 624.12 | 95.28 | 29.8 | 31198.61 | 0.31 | 0.73 | 2.52 | 2.03 | 1 | 10 | 276.2935 | 378.0369 | 341.9576 | 276293.4815 | 378036.9306 | 3.2442e-06 | 0.79042 | 341957.6165
2 | 95 | CONCLUIDO | 5.6169 | 17.8 | 12.36 | 9.27 | 0.14 | 80 | 186.45 | 53.44 | 1.5 | 78 | 36.51 | 23229.42 | 165.55 | 624.22 | 82.35 | 29.8 | 24831.62 | 0.36 | 0.76 | 2.48 | 1.61 | 1 | 10 | 250.5147 | 342.7653 | 310.0523 | 250514.7416 | 342765.3213 | 3.4561e-06 | 0.74167 | 310052.2801
3 | 95 | CONCLUIDO | 5.8697 | 17.04 | 12.07 | 10.81 | 0.17 | 67 | 186.83 | 53.44 | 1.75 | 65 | 36.64 | 23276.13 | 161.16 | 624.17 | 73.62 | 29.8 | 20534.88 | 0.4 | 0.77 | 2.46 | 1.32 | 1 | 10 | 233.8657 | 319.9854 | 289.4464 | 233865.729 | 319985.4078 | 3.6116e-06 | 0.71 | 289446.4496
4 | 95 | CONCLUIDO | 6.0411 | 16.55 | 11.93 | 12.34 | 0.19 | 58 | 187.21 | 53.44 | 2 | 56 | 36.77 | 23322.88 | 158.57 | 624.22 | 68.8 | 29.8 | 18169.04 | 0.43 | 0.78 | 2.45 | 1.18 | 1 | 10 | 224.0627 | 306.5725 | 277.3137 | 224062.7408 | 306572.527 | 3.7171e-06 | 0.68958 | 277313.6753
5 | 95 | CONCLUIDO | 6.2021 | 16.12 | 11.76 | 13.83 | 0.21 | 51 | 187.59 | 53.44 | 2.25 | 49 | 36.9 | 23369.68 | 155.69 | 623.98 | 63.79 | 29.8 | 15699.95 | 0.47 | 0.79 | 2.44 | 1.01 | 1 | 10 | 214.727 | 293.799 | 265.7592 | 214727.0218 | 293798.9844 | 3.8161e-06 | 0.67167 | 265759.2216
6 | 95 | CONCLUIDO | 6.3365 | 15.78 | 11.64 | 15.52 | 0.24 | 45 | 187.97 | 53.44 | 2.5 | 43 | 37.03 | 23416.52 | 153.52 | 624.01 | 59.94 | 29.8 | 13801.57 | 0.5 | 0.8 | 2.43 | 0.89 | 1 | 10 | 207.6277 | 284.0854 | 256.9727 | 207627.7342 | 284085.4258 | 3.8988e-06 | 0.6575 | 256972.7114
7 | 95 | CONCLUIDO | 6.4293 | 15.55 | 11.56 | 16.92 | 0.26 | 41 | 188.35 | 53.44 | 2.75 | 39 | 37.16 | 23463.4 | 151.79 | 624.01 | 57.44 | 29.8 | 12570.73 | 0.52 | 0.81 | 2.42 | 0.81 | 1 | 10 | 202.7181 | 277.3678 | 250.8962 | 202718.0931 | 277367.8383 | 3.9559e-06 | 0.64792 | 250896.2411
8 | 95 | CONCLUIDO | 6.5335 | 15.31 | 11.46 | 18.58 | 0.28 | 37 | 188.73 | 53.44 | 3 | 35 | 37.29 | 23510.33 | 150.04 | 624 | 54.66 | 29.8 | 11201.85 | 0.55 | 0.82 | 2.41 | 0.71 | 1 | 10 | 197.4782 | 270.1984 | 244.411 | 197478.1847 | 270198.3644 | 4.02e-06 | 0.63792 | 244411.0117
9 | 95 | CONCLUIDO | 6.6084 | 15.13 | 11.4 | 20.11 | 0.3 | 34 | 189.11 | 53.44 | 3.25 | 32 | 37.42 | 23557.3 | 148.38 | 623.98 | 52.45 | 29.8 | 10114.88 | 0.57 | 0.82 | 2.41 | 0.65 | 1 | 10 | 193.5447 | 264.8163 | 239.5426 | 193544.6596 | 264816.3419 | 4.0661e-06 | 0.63042 | 239542.6419
10 | 95 | CONCLUIDO | 6.6487 | 15.04 | 11.38 | 21.34 | 0.33 | 32 | 189.49 | 53.44 | 3.5 | 30 | 37.55 | 23604.32 | 147.61 | 624.02 | 52.09 | 29.8 | 9944.92 | 0.57 | 0.82 | 2.4 | 0.63 | 1 | 10 | 191.6365 | 262.2056 | 237.181 | 191636.5309 | 262205.556 | 4.0909e-06 | 0.62667 | 237181.0258
11 | 95 | CONCLUIDO | 6.736 | 14.85 | 11.3 | 23.37 | 0.35 | 29 | 189.87 | 53.44 | 3.75 | 27 | 37.69 | 23651.38 | 145.78 | 624.04 | 49.66 | 29.8 | 8742.68 | 0.6 | 0.83 | 2.39 | 0.55 | 1 | 10 | 187.2484 | 256.2015 | 231.75 | 187248.3859 | 256201.5024 | 4.1446e-06 | 0.61875 | 231749.9906
12 | 95 | CONCLUIDO | 6.7823 | 14.74 | 11.27 | 25.05 | 0.37 | 27 | 190.25 | 53.44 | 4 | 25 | 37.82 | 23698.48 | 144.96 | 623.99 | 48.51 | 29.8 | 8179.88 | 0.61 | 0.83 | 2.4 | 0.52 | 1 | 10 | 185.1514 | 253.3323 | 229.1547 | 185151.4254 | 253332.3485 | 4.1731e-06 | 0.61417 | 229154.6647
13 | 95 | CONCLUIDO | 6.8093 | 14.69 | 11.25 | 25.96 | 0.4 | 26 | 190.63 | 53.44 | 4.25 | 24 | 37.95 | 23745.63 | 144.07 | 624.1 | 47.77 | 29.8 | 7814.01 | 0.62 | 0.83 | 2.4 | 0.5 | 1 | 10 | 183.6043 | 251.2156 | 227.2399 | 183604.3445 | 251215.5642 | 4.1897e-06 | 0.61208 | 227239.9033
14 | 95 | CONCLUIDO | 6.8666 | 14.56 | 11.2 | 28 | 0.42 | 24 | 191.02 | 53.44 | 4.5 | 22 | 38.08 | 23792.83 | 142.94 | 624.02 | 46.57 | 29.8 | 7224.42 | 0.64 | 0.83 | 2.39 | 0.45 | 1 | 10 | 180.9117 | 247.5313 | 223.9073 | 180911.6692 | 247531.3271 | 4.225e-06 | 0.60667 | 223907.2846
15 | 95 | CONCLUIDO | 6.8905 | 14.51 | 11.19 | 29.19 | 0.44 | 23 | 191.4 | 53.44 | 4.75 | 21 | 38.22 | 23840.07 | 142.06 | 624.02 | 46.02 | 29.8 | 6952.23 | 0.65 | 0.83 | 2.39 | 0.44 | 1 | 10 | 179.5391 | 245.6533 | 222.2085 | 179539.0851 | 245653.2969 | 4.2397e-06 | 0.60458 | 222208.491
16 | 95 | CONCLUIDO | 6.9168 | 14.46 | 11.17 | 30.46 | 0.46 | 22 | 191.78 | 53.44 | 5 | 20 | 38.35 | 23887.36 | 141.11 | 623.99 | 45.69 | 29.8 | 6791.11 | 0.65 | 0.84 | 2.38 | 0.42 | 1 | 10 | 178.0075 | 243.5578 | 220.313 | 178007.5463 | 243557.778 | 4.2559e-06 | 0.6025 | 220312.9655
17 | 95 | CONCLUIDO | 6.9412 | 14.41 | 11.16 | 31.88 | 0.48 | 21 | 192.17 | 53.44 | 5.25 | 19 | 38.48 | 23934.69 | 140.28 | 624.18 | 44.92 | 29.8 | 6412.27 | 0.66 | 0.84 | 2.39 | 0.41 | 1 | 10 | 176.6816 | 241.7435 | 218.6719 | 176681.5761 | 241743.5271 | 4.2709e-06 | 0.60042 | 218671.8642
18 | 95 | CONCLUIDO | 6.9742 | 14.34 | 11.13 | 33.38 | 0.51 | 20 | 192.55 | 53.44 | 5.5 | 18 | 38.62 | 23982.06 | 139.25 | 624.11 | 44.08 | 29.8 | 5999.13 | 0.68 | 0.84 | 2.38 | 0.38 | 1 | 10 | 174.8861 | 239.2869 | 216.4497 | 174886.1389 | 239286.9307 | 4.2912e-06 | 0.5975 | 216449.7218
19 | 95 | CONCLUIDO | 6.9945 | 14.3 | 11.12 | 35.12 | 0.53 | 19 | 192.94 | 53.44 | 5.75 | 17 | 38.75 | 24029.48 | 138.73 | 624.02 | 43.85 | 29.8 | 5885.83 | 0.68 | 0.84 | 2.39 | 0.37 | 1 | 10 | 173.9246 | 237.9713 | 215.2596 | 173924.5572 | 237971.2522 | 4.3037e-06 | 0.59583 | 215259.6099
20 | 95 | CONCLUIDO | 7.0326 | 14.22 | 11.08 | 36.94 | 0.55 | 18 | 193.32 | 53.44 | 6 | 16 | 38.89 | 24076.95 | 137.29 | 624.04 | 42.62 | 29.8 | 5275.74 | 0.7 | 0.84 | 2.38 | 0.33 | 1 | 10 | 171.6611 | 234.8744 | 212.4583 | 171661.1448 | 234874.3515 | 4.3271e-06 | 0.5925 | 212458.2731
21 | 95 | CONCLUIDO | 7.0555 | 14.17 | 11.07 | 39.08 | 0.57 | 17 | 193.71 | 53.44 | 6.25 | 15 | 39.02 | 24124.47 | 136.71 | 623.98 | 42.42 | 29.8 | 5181.6 | 0.7 | 0.84 | 2.38 | 0.32 | 1 | 10 | 170.6058 | 233.4304 | 211.1521 | 170605.8202 | 233430.4098 | 4.3412e-06 | 0.59042 | 211152.1391
22 | 95 | CONCLUIDO | 7.0861 | 14.11 | 11.05 | 41.43 | 0.59 | 16 | 194.09 | 53.44 | 6.5 | 14 | 39.16 | 24172.03 | 135.72 | 624.01 | 41.53 | 29.8 | 4741.3 | 0.72 | 0.85 | 2.38 | 0.3 | 1 | 10 | 169.0089 | 231.2454 | 209.1757 | 169008.8803 | 231245.4061 | 4.36e-06 | 0.58792 | 209175.6691
23 | 95 | CONCLUIDO | 7.0835 | 14.12 | 11.05 | 41.45 | 0.62 | 16 | 194.48 | 53.44 | 6.75 | 14 | 39.29 | 24219.63 | 135.12 | 623.98 | 41.82 | 29.8 | 4890.17 | 0.71 | 0.85 | 2.38 | 0.31 | 1 | 10 | 168.6115 | 230.7017 | 208.6839 | 168611.5066 | 230701.702 | 4.3584e-06 | 0.58833 | 208683.8554
24 | 95 | CONCLUIDO | 7.1104 | 14.06 | 11.04 | 44.15 | 0.64 | 15 | 194.86 | 53.44 | 7 | 13 | 39.43 | 24267.28 | 134.22 | 623.99 | 41.4 | 29.8 | 4682.35 | 0.72 | 0.85 | 2.38 | 0.29 | 1 | 10 | 167.2339 | 228.8168 | 206.9788 | 167233.8766 | 228816.7678 | 4.375e-06 | 0.58583 | 206978.8166
25 | 95 | CONCLUIDO | 7.1139 | 14.06 | 11.03 | 44.12 | 0.66 | 15 | 195.25 | 53.44 | 7.25 | 13 | 39.57 | 24314.98 | 133.06 | 624.01 | 41.04 | 29.8 | 4502.52 | 0.73 | 0.85 | 2.38 | 0.28 | 1 | 10 | 166.2152 | 227.423 | 205.7181 | 166215.2315 | 227423.0126 | 4.3771e-06 | 0.58583 | 205718.0794
26 | 95 | CONCLUIDO | 7.1514 | 13.98 | 10.99 | 47.12 | 0.68 | 14 | 195.64 | 53.44 | 7.5 | 12 | 39.7 | 24362.73 | 132.74 | 623.97 | 40.04 | 29.8 | 4009.97 | 0.74 | 0.85 | 2.37 | 0.25 | 1 | 10 | 164.8951 | 225.6168 | 204.0842 | 164895.1023 | 225616.7537 | 4.4002e-06 | 0.5825 | 204084.2074
27 | 95 | CONCLUIDO | 7.147 | 13.99 | 11 | 47.15 | 0.7 | 14 | 196.03 | 53.44 | 7.75 | 12 | 39.84 | 24410.52 | 131.48 | 624.05 | 40.24 | 29.8 | 4108.83 | 0.74 | 0.85 | 2.37 | 0.25 | 1 | 10 | 164.0892 | 224.5141 | 203.0867 | 164089.1796 | 224514.0546 | 4.3975e-06 | 0.58292 | 203086.7484
28 | 95 | CONCLUIDO | 7.1677 | 13.95 | 11 | 50.76 | 0.72 | 13 | 196.41 | 53.44 | 8 | 11 | 39.98 | 24458.36 | 131.19 | 623.97 | 40.1 | 29.8 | 4045.01 | 0.74 | 0.85 | 2.38 | 0.25 | 1 | 10 | 163.3984 | 223.5689 | 202.2318 | 163398.3799 | 223568.872 | 4.4102e-06 | 0.58125 | 202231.7727
29 | 95 | CONCLUIDO | 7.1742 | 13.94 | 10.99 | 50.71 | 0.74 | 13 | 196.8 | 53.44 | 8.25 | 11 | 40.12 | 24506.24 | 130.28 | 623.97 | 39.72 | 29.8 | 3851.99 | 0.75 | 0.85 | 2.37 | 0.24 | 1 | 10 | 162.5102 | 222.3537 | 201.1325 | 162510.2266 | 222353.6615 | 4.4142e-06 | 0.58083 | 201132.5401
30 | 95 | CONCLUIDO | 7.2033 | 13.88 | 10.97 | 54.84 | 0.77 | 12 | 197.19 | 53.44 | 8.5 | 10 | 40.26 | 24554.18 | 128.98 | 624 | 39.1 | 29.8 | 3545.8 | 0.76 | 0.85 | 2.37 | 0.22 | 1 | 10 | 160.7711 | 219.9741 | 198.9801 | 160771.1234 | 219974.1438 | 4.4322e-06 | 0.57833 | 198980.1203
31 | 95 | CONCLUIDO | 7.1978 | 13.89 | 10.98 | 54.89 | 0.79 | 12 | 197.58 | 53.44 | 8.75 | 10 | 40.39 | 24602.15 | 128.86 | 623.97 | 39.57 | 29.8 | 3781.1 | 0.75 | 0.85 | 2.37 | 0.23 | 1 | 10 | 160.8539 | 220.0874 | 199.0825 | 160853.8795 | 220087.3743 | 4.4288e-06 | 0.57875 | 199082.5442
32 | 95 | CONCLUIDO | 7.1996 | 13.89 | 10.97 | 54.87 | 0.81 | 12 | 197.97 | 53.44 | 9 | 10 | 40.53 | 24650.18 | 127.8 | 624.01 | 39.51 | 29.8 | 3753.89 | 0.75 | 0.85 | 2.37 | 0.23 | 1 | 10 | 159.9624 | 218.8676 | 197.9792 | 159962.423 | 218867.6442 | 4.4299e-06 | 0.57875 | 197979.2234
33 | 95 | CONCLUIDO | 7.2385 | 13.82 | 10.94 | 59.66 | 0.83 | 11 | 198.36 | 53.44 | 9.25 | 9 | 40.67 | 24698.26 | 126.71 | 623.99 | 38.23 | 29.8 | 3117.83 | 0.78 | 0.85 | 2.37 | 0.19 | 1 | 10 | 158.1367 | 216.3696 | 195.7196 | 158136.7215 | 216369.6389 | 4.4538e-06 | 0.57583 | 195719.6243
34 | 95 | CONCLUIDO | 7.234 | 13.82 | 10.95 | 59.7 | 0.85 | 11 | 198.75 | 53.44 | 9.5 | 9 | 40.81 | 24746.38 | 126.53 | 623.97 | 38.63 | 29.8 | 3317.98 | 0.77 | 0.85 | 2.37 | 0.2 | 1 | 10 | 158.147 | 216.3837 | 195.7323 | 158146.9945 | 216383.6948 | 4.451e-06 | 0.57583 | 195732.3387
35 | 95 | CONCLUIDO | 7.2299 | 13.83 | 10.95 | 59.75 | 0.87 | 11 | 199.14 | 53.44 | 9.75 | 9 | 40.95 | 24794.55 | 125.01 | 623.97 | 38.66 | 29.8 | 3331.65 | 0.77 | 0.85 | 2.37 | 0.21 | 1 | 10 | 157.0928 | 214.9413 | 194.4276 | 157092.8334 | 214941.3452 | 4.4485e-06 | 0.57625 | 194427.6449
36 | 95 | CONCLUIDO | 7.2622 | 13.77 | 10.93 | 65.58 | 0.89 | 10 | 199.53 | 53.44 | 10 | 8 | 41.1 | 24842.77 | 124.2 | 624 | 38.09 | 29.8 | 3053.67 | 0.78 | 0.85 | 2.37 | 0.18 | 1 | 10 | 155.6901 | 213.022 | 192.6915 | 155690.0578 | 213022.0056 | 4.4684e-06 | 0.57375 | 192691.4844
37 | 95 | CONCLUIDO | 7.2607 | 13.77 | 10.93 | 65.59 | 0.91 | 10 | 199.92 | 53.44 | 10.25 | 8 | 41.24 | 24891.03 | 124.02 | 623.99 | 38.06 | 29.8 | 3039.51 | 0.78 | 0.85 | 2.37 | 0.18 | 1 | 10 | 155.5859 | 212.8796 | 192.5626 | 155585.9438 | 212879.5522 | 4.4675e-06 | 0.57375 | 192562.6265
38 | 95 | CONCLUIDO | 7.2648 | 13.76 | 10.92 | 65.55 | 0.93 | 10 | 200.31 | 53.44 | 10.5 | 8 | 41.38 | 24939.35 | 122.92 | 624 | 37.81 | 29.8 | 2912.58 | 0.79 | 0.86 | 2.37 | 0.18 | 1 | 10 | 154.6226 | 211.5615 | 191.3704 | 154622.6293 | 211561.5028 | 4.47e-06 | 0.57333 | 191370.3699
39 | 95 | CONCLUIDO | 7.2623 | 13.77 | 10.93 | 65.57 | 0.95 | 10 | 200.71 | 53.44 | 10.75 | 8 | 41.52 | 24987.71 | 120.99 | 623.97 | 37.98 | 29.8 | 2999.73 | 0.78 | 0.85 | 2.37 | 0.18 | 1 | 10 | 153.2826 | 209.728 | 189.7119 | 153282.6119 | 209728.0319 | 4.4685e-06 | 0.57375 | 189711.8829
40 | 95 | CONCLUIDO | 7.2917 | 13.71 | 10.91 | 72.74 | 0.97 | 9 | 201.1 | 53.44 | 11 | 7 | 41.66 | 25036.12 | 120.68 | 623.97 | 37.48 | 29.8 | 2752.91 | 0.79 | 0.86 | 2.36 | 0.16 | 1 | 10 | 152.3337 | 208.4297 | 188.5374 | 152333.6773 | 208429.6578 | 4.4865e-06 | 0.57125 | 188537.4238
41 | 95 | CONCLUIDO | 7.2894 | 13.72 | 10.91 | 72.77 | 0.99 | 9 | 201.49 | 53.44 | 11.25 | 7 | 41.81 | 25084.58 | 120.85 | 624.02 | 37.64 | 29.8 | 2830.74 | 0.79 | 0.86 | 2.36 | 0.17 | 1 | 10 | 152.5106 | 208.6717 | 188.7564 | 152510.6029 | 208671.7352 | 4.4851e-06 | 0.57167 | 188756.3977
42 | 95 | CONCLUIDO | 7.295 | 13.71 | 10.9 | 72.7 | 1.01 | 9 | 201.88 | 53.44 | 11.5 | 7 | 41.95 | 25133.09 | 119.81 | 623.97 | 37.26 | 29.8 | 2643.71 | 0.8 | 0.86 | 2.37 | 0.16 | 1 | 10 | 151.5677 | 207.3817 | 187.5894 | 151567.7328 | 207381.6587 | 4.4886e-06 | 0.57125 | 187589.4442
43 | 95 | CONCLUIDO | 7.2934 | 13.71 | 10.91 | 72.72 | 1.03 | 9 | 202.28 | 53.44 | 11.75 | 6 | 42.09 | 25181.64 | 118.42 | 623.99 | 37.27 | 29.8 | 2649.01 | 0.8 | 0.86 | 2.37 | 0.16 | 1 | 10 | 150.6134 | 206.0759 | 186.4083 | 150613.4113 | 206075.9139 | 4.4876e-06 | 0.57125 | 186408.3179
44 | 95 | CONCLUIDO | 7.2873 | 13.72 | 10.92 | 72.79 | 1.05 | 9 | 202.67 | 53.44 | 12 | 5 | 42.24 | 25230.25 | 117.64 | 623.97 | 37.68 | 29.8 | 2853.11 | 0.79 | 0.86 | 2.37 | 0.17 | 1 | 10 | 150.2066 | 205.5193 | 185.9048 | 150206.5736 | 205519.2606 | 4.4838e-06 | 0.57167 | 185904.7908
45 | 95 | CONCLUIDO | 7.3233 | 13.66 | 10.89 | 81.66 | 1.07 | 8 | 203.07 | 53.44 | 12.25 | 3 | 42.38 | 25279.03 | 117.03 | 623.97 | 36.67 | 29.8 | 2353.94 | 0.81 | 0.86 | 2.37 | 0.14 | 1 | 10 | 148.8707 | 203.6915 | 184.2515 | 148870.7279 | 203691.4976 | 4.506e-06 | 0.56917 | 184251.467
46 | 95 | CONCLUIDO | 7.323 | 13.66 | 10.89 | 81.67 | 1.09 | 8 | 203.46 | 53.44 | 12.5 | 3 | 42.53 | 25327.74 | 117.21 | 623.97 | 36.74 | 29.8 | 2388.34 | 0.81 | 0.86 | 2.37 | 0.14 | 1 | 10 | 149.0103 | 203.8825 | 184.4242 | 149010.3213 | 203882.4954 | 4.5058e-06 | 0.56917 | 184424.2362
47 | 95 | CONCLUIDO | 7.3223 | 13.66 | 10.89 | 81.68 | 1.11 | 8 | 203.86 | 53.44 | 12.75 | 2 | 42.67 | 25376.49 | 117.21 | 623.97 | 36.69 | 29.8 | 2363.91 | 0.81 | 0.86 | 2.37 | 0.14 | 1 | 10 | 149.0239 | 203.9011 | 184.4411 | 149023.9382 | 203901.1268 | 4.5054e-06 | 0.56917 | 184441.0894
48 | 95 | CONCLUIDO | 7.3206 | 13.66 | 10.89 | 81.7 | 1.13 | 8 | 204.25 | 53.44 | 13 | 2 | 42.82 | 25425.3 | 117.36 | 623.97 | 36.7 | 29.8 | 2369.34 | 0.81 | 0.86 | 2.37 | 0.15 | 1 | 10 | 149.1685 | 204.099 | 184.62 | 149168.5252 | 204098.957 | 4.5043e-06 | 0.56917 | 184620.039
49 | 95 | CONCLUIDO | 7.3235 | 13.65 | 10.89 | 81.66 | 1.15 | 8 | 204.65 | 53.44 | 13.25 | 1 | 42.96 | 25474.16 | 117.2 | 623.97 | 36.53 | 29.8 | 2284.22 | 0.82 | 0.86 | 2.37 | 0.14 | 1 | 10 | 148.9891 | 203.8535 | 184.398 | 148989.1405 | 203853.515 | 4.5061e-06 | 0.56875 | 184398.0216
50 | 95 | CONCLUIDO | 7.3251 | 13.65 | 10.89 | 81.64 | 1.17 | 8 | 205.05 | 53.44 | 13.5 | 0 | 43.11 | 25523.06 | 117.3 | 623.97 | 36.46 | 29.8 | 2246.68 | 0.82 | 0.86 | 2.37 | 0.14 | 1 | 10 | 149.0323 | 203.9126 | 184.4515 | 149032.3236 | 203912.6 | 4.5071e-06 | 0.56875 | 184451.4677

## RESULTADOS_9
Unnamed: 0 | Volume de calda [L] | STATUS | Capacidade operacional [ha/h] | Tempo de missao [h] | Tempo util [h] | Tempo por voo [min] | Autonomia Projetada [h] | N° Voos | MTOW [kg] | Massa Estrutura [kg] | Combustível [kg] | Abastecimentos | Massa gerador | Potência gerador [W] | Combustível consumido [L] | Calda cons [L] | Distância percorrida [km] | Distância Pulverizando [km] | RTL ACUMULADO[m] | EOC [km/km] | EOC [h/h] | Tempo de manobra [h] | Tempo rtl_rtw [h] | V pulv [m/s] | V desloc [m/s] | Preço Total por ha Simples [R$/ha] | Preço Total por ha Presumido [R$/ha] | Preço Total por ha Real [R$/ha] | Preço Total Simples [R$] | Preço Total Presumido [R$] | Prod CAPEX [ha/R$] | Dias Trabalhados | Preço Total Real [R$]
0 | 55 | CONCLUIDO | 5.9698 | 16.75 | 12.54 | 8.45 | 0.15 | 89 | 116.05 | 43.4 | 1 | 87 | 16.65 | 14546.17 | 122.93 | 624.22 | 88.08 | 29.8 | 27653.66 | 0.34 | 0.74 | 2.5 | 1.79 | 1 | 10 | 182.406 | 249.5759 | 225.7567 | 182405.9864 | 249575.9178 | 4.5792e-06 | 0.69792 | 225756.7425
1 | 55 | CONCLUIDO | 6.3037 | 15.86 | 12.13 | 10.55 | 0.19 | 69 | 116.37 | 43.4 | 1.25 | 67 | 16.72 | 14585.96 | 117.77 | 624.05 | 75.45 | 29.8 | 21438.35 | 0.39 | 0.77 | 2.46 | 1.38 | 1 | 10 | 166.4039 | 227.6811 | 205.9515 | 166403.8631 | 227681.1067 | 4.8353e-06 | 0.66083 | 205951.5415
2 | 55 | CONCLUIDO | 6.5437 | 15.28 | 11.86 | 12.71 | 0.23 | 56 | 116.69 | 43.4 | 1.5 | 54 | 16.79 | 14625.77 | 114.03 | 624.08 | 66.77 | 29.8 | 17164.56 | 0.45 | 0.79 | 2.45 | 1.11 | 1 | 10 | 155.9989 | 213.4445 | 193.0737 | 155998.8536 | 213444.5136 | 5.0194e-06 | 0.63667 | 193073.6688
3 | 55 | CONCLUIDO | 6.7191 | 14.88 | 11.68 | 14.91 | 0.26 | 47 | 117.01 | 43.4 | 1.75 | 45 | 16.86 | 14665.62 | 111.25 | 624.14 | 61.29 | 29.8 | 14467.11 | 0.49 | 0.8 | 2.43 | 0.93 | 1 | 10 | 148.9029 | 203.7355 | 184.2913 | 148902.8973 | 203735.5132 | 5.1539e-06 | 0.62 | 184291.2818
4 | 55 | CONCLUIDO | 6.8582 | 14.58 | 11.54 | 17.31 | 0.3 | 40 | 117.34 | 43.4 | 2 | 38 | 16.94 | 14705.49 | 108.67 | 624.14 | 57.11 | 29.8 | 12413.48 | 0.52 | 0.81 | 2.42 | 0.79 | 1 | 10 | 143.2487 | 195.9992 | 177.2933 | 143248.7274 | 195999.2286 | 5.2606e-06 | 0.6075 | 177293.3373
5 | 55 | CONCLUIDO | 6.9645 | 14.36 | 11.44 | 19.61 | 0.34 | 35 | 117.66 | 43.4 | 2.25 | 33 | 17.01 | 14745.39 | 106.75 | 623.99 | 53.68 | 29.8 | 10724.56 | 0.56 | 0.82 | 2.41 | 0.69 | 1 | 10 | 139.1508 | 190.3923 | 172.2215 | 139150.8273 | 190392.3008 | 5.3422e-06 | 0.59833 | 172221.5269
6 | 55 | CONCLUIDO | 7.071 | 14.14 | 11.32 | 21.9 | 0.37 | 31 | 117.98 | 43.4 | 2.5 | 29 | 17.08 | 14785.31 | 104.31 | 624.04 | 50.31 | 29.8 | 9057.16 | 0.59 | 0.83 | 2.39 | 0.57 | 1 | 10 | 134.6853 | 184.2823 | 166.6947 | 134685.2814 | 184282.3439 | 5.4239e-06 | 0.58917 | 166694.6956
7 | 55 | CONCLUIDO | 7.1159 | 14.05 | 11.3 | 24.21 | 0.41 | 28 | 118.31 | 43.4 | 2.75 | 26 | 17.16 | 14825.26 | 103.39 | 624.12 | 49.41 | 29.8 | 8623.53 | 0.6 | 0.83 | 2.4 | 0.55 | 1 | 10 | 133.0544 | 182.0509 | 164.6763 | 133054.4327 | 182050.9448 | 5.4583e-06 | 0.58542 | 164676.2581
8 | 55 | CONCLUIDO | 7.1635 | 13.96 | 11.25 | 25.97 | 0.45 | 26 | 118.63 | 43.4 | 3 | 24 | 17.23 | 14865.24 | 101.63 | 624.05 | 47.9 | 29.8 | 7879.65 | 0.62 | 0.83 | 2.4 | 0.51 | 1 | 10 | 130.6334 | 178.7384 | 161.6798 | 130633.3847 | 178738.36 | 5.4948e-06 | 0.58167 | 161679.8218
9 | 55 | CONCLUIDO | 7.2359 | 13.82 | 11.19 | 29.18 | 0.48 | 23 | 118.96 | 43.4 | 3.25 | 21 | 17.31 | 14905.25 | 99.69 | 624 | 46 | 29.8 | 6945.61 | 0.65 | 0.83 | 2.39 | 0.44 | 1 | 10 | 127.6304 | 174.6295 | 157.9631 | 127630.3811 | 174629.518 | 5.5503e-06 | 0.57583 | 157963.1219
10 | 55 | CONCLUIDO | 7.2494 | 13.79 | 11.18 | 30.5 | 0.52 | 22 | 119.28 | 43.4 | 3.5 | 20 | 17.38 | 14945.29 | 98.22 | 624.01 | 45.91 | 29.8 | 6905.29 | 0.65 | 0.84 | 2.39 | 0.44 | 1 | 10 | 126.2484 | 172.7386 | 156.2526 | 126248.3598 | 172738.5755 | 5.5607e-06 | 0.57458 | 156252.6483
11 | 55 | CONCLUIDO | 7.3114 | 13.68 | 11.12 | 33.35 | 0.55 | 20 | 119.61 | 43.4 | 3.75 | 18 | 17.46 | 14985.35 | 96.87 | 624.06 | 43.73 | 29.8 | 5822.48 | 0.68 | 0.84 | 2.38 | 0.37 | 1 | 10 | 123.9398 | 169.5799 | 153.3955 | 123939.8331 | 169579.9475 | 5.6083e-06 | 0.57 | 153395.4754
12 | 55 | CONCLUIDO | 7.3447 | 13.62 | 11.1 | 37 | 0.59 | 18 | 119.93 | 43.4 | 4 | 16 | 17.53 | 15025.44 | 95.04 | 624.02 | 43.12 | 29.8 | 5525.94 | 0.69 | 0.84 | 2.39 | 0.35 | 1 | 10 | 121.9464 | 166.8524 | 150.9282 | 121946.368 | 166852.4006 | 5.6338e-06 | 0.5675 | 150928.2417
13 | 55 | CONCLUIDO | 7.3751 | 13.56 | 11.07 | 39.07 | 0.62 | 17 | 120.26 | 43.4 | 4.25 | 15 | 17.61 | 15065.56 | 93.6 | 624.02 | 42.32 | 29.8 | 5135.4 | 0.7 | 0.84 | 2.38 | 0.32 | 1 | 10 | 120.2626 | 164.5487 | 148.8444 | 120262.6469 | 164548.6591 | 5.6571e-06 | 0.565 | 148844.366
14 | 55 | CONCLUIDO | 7.4033 | 13.51 | 11.04 | 41.4 | 0.66 | 16 | 120.58 | 43.4 | 4.5 | 14 | 17.68 | 15105.7 | 92.33 | 624.02 | 41.23 | 29.8 | 4591.56 | 0.72 | 0.85 | 2.38 | 0.29 | 1 | 10 | 118.7548 | 162.4855 | 146.9782 | 118754.7907 | 162485.5437 | 5.6787e-06 | 0.56292 | 146978.1514
15 | 55 | CONCLUIDO | 7.4199 | 13.48 | 11.03 | 44.14 | 0.69 | 15 | 120.91 | 43.4 | 4.75 | 13 | 17.76 | 15145.88 | 90.77 | 624.01 | 41.41 | 29.8 | 4687.52 | 0.72 | 0.85 | 2.37 | 0.29 | 1 | 10 | 117.3072 | 160.5049 | 145.1866 | 117307.2225 | 160504.9171 | 5.6915e-06 | 0.56167 | 145186.5531
16 | 55 | CONCLUIDO | 7.4511 | 13.42 | 11 | 47.15 | 0.73 | 14 | 121.23 | 43.4 | 5 | 11 | 17.83 | 15186.08 | 89.31 | 624.03 | 40.16 | 29.8 | 4070.04 | 0.74 | 0.85 | 2.38 | 0.26 | 1 | 10 | 115.6326 | 158.2137 | 143.114 | 115632.6193 | 158213.651 | 5.7154e-06 | 0.55917 | 143113.9622
17 | 55 | CONCLUIDO | 7.4445 | 13.43 | 11.01 | 47.2 | 0.76 | 14 | 121.56 | 43.4 | 5.25 | 8 | 17.91 | 15226.31 | 87.92 | 623.97 | 40.39 | 29.8 | 4184.03 | 0.74 | 0.85 | 2.38 | 0.27 | 1 | 10 | 114.7574 | 157.0162 | 142.0308 | 114757.4388 | 157016.1905 | 5.7103e-06 | 0.55958 | 142030.7856
18 | 55 | CONCLUIDO | 7.459 | 13.41 | 11.01 | 50.82 | 0.8 | 13 | 121.89 | 43.4 | 5.5 | 5 | 17.99 | 15266.56 | 87.67 | 623.98 | 40.16 | 29.8 | 4073.88 | 0.74 | 0.85 | 2.39 | 0.27 | 1 | 10 | 114.3564 | 156.4675 | 141.5345 | 114356.4412 | 156467.5279 | 5.7215e-06 | 0.55875 | 141534.4866
19 | 55 | CONCLUIDO | 7.4638 | 13.4 | 11 | 50.78 | 0.83 | 13 | 122.21 | 43.4 | 5.75 | 2 | 18.06 | 15306.85 | 87.61 | 624.03 | 39.97 | 29.8 | 3977.43 | 0.75 | 0.85 | 2.38 | 0.26 | 1 | 10 | 114.1993 | 156.2525 | 141.34 | 114199.3096 | 156252.5335 | 5.7252e-06 | 0.55833 | 141340.011
20 | 55 | CONCLUIDO | 7.4619 | 13.4 | 11.01 | 50.8 | 0.86 | 13 | 122.54 | 43.4 | 6 | 1 | 18.14 | 15347.16 | 87.68 | 624.03 | 39.91 | 29.8 | 3948.7 | 0.75 | 0.85 | 2.39 | 0.26 | 1 | 10 | 114.3178 | 156.4147 | 141.4867 | 114317.8287 | 156414.6965 | 5.7237e-06 | 0.55833 | 141486.6974
21 | 55 | CONCLUIDO | 7.4618 | 13.4 | 11.01 | 50.8 | 0.9 | 13 | 122.87 | 43.4 | 6.25 | 0 | 18.22 | 15387.5 | 87.84 | 624.03 | 39.92 | 29.8 | 3955.03 | 0.75 | 0.85 | 2.39 | 0.26 | 1 | 10 | 114.436 | 156.5763 | 141.6329 | 114435.9653 | 156576.3363 | 5.7236e-06 | 0.55833 | 141632.9105

## resultados
Unnamed: 0 | Volume de calda [L] | STATUS | Capacidade operacional [ha/h] | Tempo de missao [h] | Tempo util [h] | Tempo por voo [min] | Autonomia Projetada [h] | N° Voos | MTOW [kg] | Massa Estrutura [kg] | Combustível [kg] | Abastecimentos | Massa gerador | Potência gerador [W] | Combustível consumido [L] | Calda cons [L] | Distância percorrida [km] | Distância Pulverizando [km] | RTL ACUMULADO[m] | EOC [km/km] | EOC [h/h] | Tempo de manobra [h] | Tempo rtl_rtw [h] | V pulv [m/s] | V desloc [m/s]
0 | 100 | CONCLUIDO | 4.6877 | 21.33 | 13.53 | 5.97 | 0.09 | 136 | 194.77 | 54.38 | 1 | 134 | 39.4 | 24256.19 | 188.38 | 624.08 | 118.6 | 29.8 | 42679.08 | 0.25 | 0.69 | 2.58 | 2.78 | 1 | 10
1 | 100 | CONCLUIDO | 5.1673 | 19.35 | 12.83 | 7.47 | 0.11 | 103 | 195.16 | 54.38 | 1.25 | 101 | 39.53 | 24303.87 | 178.13 | 624.31 | 97.07 | 29.8 | 32076.16 | 0.31 | 0.73 | 2.52 | 2.08 | 1 | 10
2 | 100 | CONCLUIDO | 5.5047 | 18.17 | 12.42 | 8.98 | 0.14 | 83 | 195.55 | 54.38 | 1.5 | 81 | 39.67 | 24351.61 | 171.87 | 624.23 | 84.07 | 29.8 | 25679.59 | 0.35 | 0.75 | 2.49 | 1.67 | 1 | 10
3 | 100 | CONCLUIDO | 5.7507 | 17.39 | 12.15 | 10.41 | 0.16 | 70 | 195.93 | 54.38 | 1.75 | 68 | 39.81 | 24399.39 | 167.48 | 624.06 | 76.46 | 29.8 | 21940.55 | 0.39 | 0.77 | 2.46 | 1.4 | 1 | 10
4 | 100 | CONCLUIDO | 5.9609 | 16.78 | 11.93 | 11.93 | 0.18 | 60 | 196.32 | 54.38 | 2 | 58 | 39.95 | 24447.22 | 163.7 | 624.18 | 69.24 | 29.8 | 18377.79 | 0.43 | 0.78 | 2.44 | 1.18 | 1 | 10
5 | 100 | CONCLUIDO | 6.1137 | 16.36 | 11.78 | 13.33 | 0.2 | 53 | 196.71 | 54.38 | 2.25 | 51 | 40.08 | 24495.09 | 161.19 | 624.07 | 64.4 | 29.8 | 15994.82 | 0.46 | 0.79 | 2.43 | 1.03 | 1 | 10
6 | 100 | CONCLUIDO | 6.245 | 16.01 | 11.67 | 14.9 | 0.23 | 47 | 197.1 | 54.38 | 2.5 | 45 | 40.22 | 24543.01 | 159.23 | 624.13 | 61 | 29.8 | 14325.11 | 0.49 | 0.8 | 2.42 | 0.92 | 1 | 10
7 | 100 | CONCLUIDO | 6.3611 | 15.72 | 11.57 | 16.53 | 0.25 | 42 | 197.49 | 54.38 | 2.75 | 40 | 40.36 | 24590.98 | 157.31 | 624.06 | 57.96 | 29.8 | 12827.21 | 0.51 | 0.81 | 2.42 | 0.82 | 1 | 10
8 | 100 | CONCLUIDO | 6.4328 | 15.55 | 11.51 | 17.71 | 0.27 | 39 | 197.88 | 54.38 | 3 | 37 | 40.5 | 24639 | 155.9 | 624.16 | 55.91 | 29.8 | 11820.36 | 0.53 | 0.81 | 2.42 | 0.76 | 1 | 10
9 | 100 | CONCLUIDO | 6.5303 | 15.31 | 11.44 | 19.6 | 0.29 | 35 | 198.27 | 54.38 | 3.25 | 33 | 40.64 | 24687.06 | 154.16 | 624.22 | 53.57 | 29.8 | 10669.25 | 0.56 | 0.82 | 2.41 | 0.69 | 1 | 10
10 | 100 | CONCLUIDO | 6.574 | 15.21 | 11.41 | 20.75 | 0.31 | 33 | 198.66 | 54.38 | 3.5 | 31 | 40.78 | 24735.17 | 153.52 | 623.98 | 52.68 | 29.8 | 10234.16 | 0.57 | 0.82 | 2.42 | 0.66 | 1 | 10
11 | 100 | CONCLUIDO | 6.6664 | 15 | 11.32 | 22.63 | 0.33 | 30 | 199.05 | 54.38 | 3.75 | 28 | 40.92 | 24783.33 | 151.34 | 624.02 | 50.23 | 29.8 | 9023.33 | 0.59 | 0.83 | 2.39 | 0.57 | 1 | 10
12 | 100 | CONCLUIDO | 6.7105 | 14.9 | 11.3 | 24.21 | 0.36 | 28 | 199.44 | 54.38 | 4 | 26 | 41.06 | 24831.54 | 150.71 | 624 | 49.26 | 29.8 | 8549.03 | 0.6 | 0.83 | 2.4 | 0.55 | 1 | 10
13 | 100 | CONCLUIDO | 6.7412 | 14.83 | 11.27 | 25.04 | 0.38 | 27 | 199.83 | 54.38 | 4.25 | 25 | 41.2 | 24879.79 | 149.68 | 624.08 | 48.62 | 29.8 | 8232.03 | 0.61 | 0.83 | 2.39 | 0.52 | 1 | 10
14 | 100 | CONCLUIDO | 6.7949 | 14.72 | 11.23 | 26.95 | 0.4 | 25 | 200.22 | 54.38 | 4.5 | 23 | 41.35 | 24928.09 | 148.6 | 624 | 47.21 | 29.8 | 7536.25 | 0.63 | 0.83 | 2.39 | 0.48 | 1 | 10
15 | 100 | CONCLUIDO | 6.8196 | 14.66 | 11.21 | 28.03 | 0.42 | 24 | 200.61 | 54.38 | 4.75 | 22 | 41.49 | 24976.45 | 147.52 | 624.04 | 46.86 | 29.8 | 7367.8 | 0.64 | 0.83 | 2.39 | 0.47 | 1 | 10
16 | 100 | CONCLUIDO | 6.8735 | 14.55 | 11.18 | 30.48 | 0.44 | 22 | 201.01 | 54.38 | 5 | 20 | 41.63 | 25024.84 | 146.78 | 624 | 45.72 | 29.8 | 6808.3 | 0.65 | 0.84 | 2.39 | 0.43 | 1 | 10
17 | 100 | CONCLUIDO | 6.9069 | 14.48 | 11.14 | 31.84 | 0.46 | 21 | 201.4 | 54.38 | 5.25 | 19 | 41.77 | 25073.29 | 145.51 | 623.97 | 44.59 | 29.8 | 6245.69 | 0.67 | 0.84 | 2.39 | 0.4 | 1 | 10
18 | 100 | CONCLUIDO | 6.9292 | 14.43 | 11.14 | 33.41 | 0.48 | 20 | 201.79 | 54.38 | 5.5 | 18 | 41.92 | 25121.79 | 145.05 | 623.97 | 44.18 | 29.8 | 6046.69 | 0.67 | 0.84 | 2.39 | 0.39 | 1 | 10
19 | 100 | CONCLUIDO | 6.9623 | 14.36 | 11.11 | 35.08 | 0.51 | 19 | 202.19 | 54.38 | 5.75 | 17 | 42.06 | 25170.34 | 143.94 | 624.04 | 43.53 | 29.8 | 5727.15 | 0.68 | 0.84 | 2.38 | 0.36 | 1 | 10
20 | 100 | CONCLUIDO | 6.9575 | 14.37 | 11.12 | 35.11 | 0.53 | 19 | 202.58 | 54.38 | 6 | 17 | 42.2 | 25218.93 | 143.35 | 624 | 43.87 | 29.8 | 5897.95 | 0.68 | 0.84 | 2.38 | 0.37 | 1 | 10
21 | 100 | CONCLUIDO | 6.996 | 14.29 | 11.08 | 36.92 | 0.55 | 18 | 202.98 | 54.38 | 6.25 | 16 | 42.35 | 25267.7 | 141.95 | 623.97 | 42.51 | 29.8 | 5224.33 | 0.7 | 0.84 | 2.38 | 0.33 | 1 | 10
22 | 100 | CONCLUIDO | 7.0162 | 14.25 | 11.07 | 39.09 | 0.57 | 17 | 203.37 | 54.38 | 6.5 | 15 | 42.49 | 25316.39 | 141.76 | 623.98 | 42.36 | 29.8 | 5150.93 | 0.7 | 0.84 | 2.39 | 0.33 | 1 | 10
23 | 100 | CONCLUIDO | 7.0508 | 14.18 | 11.04 | 41.41 | 0.59 | 16 | 203.77 | 54.38 | 6.75 | 14 | 42.64 | 25365.14 | 140.68 | 623.97 | 41.49 | 29.8 | 4724.71 | 0.72 | 0.85 | 2.38 | 0.3 | 1 | 10
24 | 100 | CONCLUIDO | 7.0451 | 14.19 | 11.06 | 41.46 | 0.61 | 16 | 204.16 | 54.38 | 7 | 14 | 42.78 | 25413.94 | 140.35 | 624.08 | 41.9 | 29.8 | 4926.34 | 0.71 | 0.84 | 2.38 | 0.31 | 1 | 10
25 | 100 | CONCLUIDO | 7.0756 | 14.13 | 11.03 | 44.13 | 0.63 | 15 | 204.56 | 54.38 | 7.25 | 13 | 42.93 | 25462.78 | 139.3 | 623.98 | 41.31 | 29.8 | 4638.31 | 0.72 | 0.85 | 2.37 | 0.29 | 1 | 10
26 | 100 | CONCLUIDO | 7.0799 | 14.12 | 11.02 | 44.1 | 0.65 | 15 | 204.95 | 54.38 | 7.5 | 13 | 43.08 | 25511.67 | 138.51 | 623.97 | 41.03 | 29.8 | 4496.4 | 0.73 | 0.85 | 2.37 | 0.28 | 1 | 10
27 | 100 | CONCLUIDO | 7.1096 | 14.07 | 11 | 47.16 | 0.67 | 14 | 205.35 | 54.38 | 7.75 | 12 | 43.22 | 25560.62 | 138.01 | 624 | 40.21 | 29.8 | 4091.49 | 0.74 | 0.85 | 2.38 | 0.26 | 1 | 10
28 | 100 | CONCLUIDO | 7.1108 | 14.06 | 11 | 47.15 | 0.69 | 14 | 205.75 | 54.38 | 8 | 12 | 43.37 | 25609.61 | 136.96 | 624.01 | 40.23 | 29.8 | 4102.34 | 0.74 | 0.85 | 2.37 | 0.25 | 1 | 10
29 | 100 | CONCLUIDO | 7.1355 | 14.01 | 10.99 | 50.73 | 0.71 | 13 | 206.15 | 54.38 | 8.25 | 11 | 43.52 | 25658.66 | 136.3 | 623.99 | 39.98 | 29.8 | 3982.51 | 0.75 | 0.85 | 2.37 | 0.24 | 1 | 10
30 | 100 | CONCLUIDO | 7.1345 | 14.02 | 10.99 | 50.74 | 0.73 | 13 | 206.54 | 54.38 | 8.5 | 11 | 43.67 | 25707.76 | 136.17 | 624.04 | 39.94 | 29.8 | 3961.39 | 0.75 | 0.85 | 2.38 | 0.25 | 1 | 10
31 | 100 | CONCLUIDO | 7.169 | 13.95 | 10.97 | 54.83 | 0.75 | 12 | 206.94 | 54.38 | 8.75 | 10 | 43.81 | 25756.9 | 134.27 | 623.97 | 38.98 | 29.8 | 3488.54 | 0.76 | 0.85 | 2.38 | 0.22 | 1 | 10
32 | 100 | CONCLUIDO | 7.168 | 13.95 | 10.97 | 54.84 | 0.77 | 12 | 207.34 | 54.38 | 9 | 10 | 43.96 | 25806.1 | 133.91 | 623.98 | 39.26 | 29.8 | 3630.36 | 0.76 | 0.85 | 2.37 | 0.22 | 1 | 10
33 | 100 | CONCLUIDO | 7.1626 | 13.96 | 10.98 | 54.89 | 0.79 | 12 | 207.74 | 54.38 | 9.25 | 10 | 44.11 | 25855.35 | 133.84 | 624.05 | 39.45 | 29.8 | 3723.93 | 0.76 | 0.85 | 2.37 | 0.23 | 1 | 10
34 | 100 | CONCLUIDO | 7.2079 | 13.87 | 10.93 | 59.61 | 0.81 | 11 | 208.14 | 54.38 | 9.5 | 9 | 44.26 | 25904.65 | 131.77 | 624.02 | 38.13 | 29.8 | 3067.99 | 0.78 | 0.85 | 2.36 | 0.18 | 1 | 10
35 | 100 | CONCLUIDO | 7.198 | 13.89 | 10.95 | 59.72 | 0.83 | 11 | 208.54 | 54.38 | 9.75 | 9 | 44.41 | 25954 | 131.95 | 623.98 | 38.54 | 29.8 | 3273.59 | 0.77 | 0.85 | 2.37 | 0.2 | 1 | 10
36 | 100 | CONCLUIDO | 7.1961 | 13.9 | 10.95 | 59.74 | 0.85 | 11 | 208.94 | 54.38 | 10 | 9 | 44.56 | 26003.41 | 131.31 | 624.05 | 38.76 | 29.8 | 3380.95 | 0.77 | 0.85 | 2.37 | 0.2 | 1 | 10
37 | 100 | CONCLUIDO | 7.1942 | 13.9 | 10.96 | 59.76 | 0.87 | 11 | 209.34 | 54.38 | 10.25 | 9 | 44.71 | 26052.86 | 129.74 | 624 | 38.72 | 29.8 | 3360.91 | 0.77 | 0.85 | 2.37 | 0.21 | 1 | 10
38 | 100 | CONCLUIDO | 7.2301 | 13.83 | 10.93 | 65.55 | 0.89 | 10 | 209.74 | 54.38 | 10.5 | 8 | 44.87 | 26102.37 | 129.09 | 623.98 | 37.85 | 29.8 | 2932.24 | 0.79 | 0.85 | 2.37 | 0.18 | 1 | 10
39 | 100 | CONCLUIDO | 7.2304 | 13.83 | 10.93 | 65.55 | 0.91 | 10 | 210.14 | 54.38 | 10.75 | 8 | 45.02 | 26151.93 | 129.11 | 623.97 | 37.81 | 29.8 | 2913.91 | 0.79 | 0.85 | 2.37 | 0.18 | 1 | 10
40 | 100 | CONCLUIDO | 7.2308 | 13.83 | 10.92 | 65.55 | 0.93 | 10 | 210.55 | 54.38 | 11 | 8 | 45.17 | 26201.54 | 127.95 | 623.99 | 37.8 | 29.8 | 2905.86 | 0.79 | 0.86 | 2.37 | 0.18 | 1 | 10
41 | 100 | CONCLUIDO | 7.2597 | 13.77 | 10.91 | 72.72 | 0.95 | 9 | 210.95 | 54.38 | 11.25 | 7 | 45.32 | 26251.2 | 125.86 | 623.99 | 37.22 | 29.8 | 2623.43 | 0.8 | 0.86 | 2.37 | 0.16 | 1 | 10
42 | 100 | CONCLUIDO | 7.255 | 13.78 | 10.92 | 72.78 | 0.97 | 9 | 211.35 | 54.38 | 11.5 | 7 | 45.48 | 26300.92 | 126.11 | 623.99 | 37.53 | 29.8 | 2776.75 | 0.79 | 0.86 | 2.37 | 0.17 | 1 | 10
43 | 100 | CONCLUIDO | 7.2566 | 13.78 | 10.91 | 72.76 | 0.99 | 9 | 211.76 | 54.38 | 11.75 | 7 | 45.63 | 26350.68 | 126.17 | 623.97 | 37.62 | 29.8 | 2822.98 | 0.79 | 0.86 | 2.37 | 0.17 | 1 | 10
44 | 100 | CONCLUIDO | 7.2625 | 13.77 | 10.9 | 72.69 | 1 | 9 | 212.16 | 54.38 | 12 | 7 | 45.78 | 26400.51 | 125.51 | 623.98 | 37.2 | 29.8 | 2611.26 | 0.8 | 0.86 | 2.36 | 0.16 | 1 | 10
45 | 100 | CONCLUIDO | 7.2603 | 13.77 | 10.91 | 72.71 | 1.02 | 9 | 212.56 | 54.38 | 12.25 | 7 | 45.94 | 26450.38 | 123.84 | 623.99 | 37.2 | 29.8 | 2613.91 | 0.8 | 0.86 | 2.37 | 0.16 | 1 | 10
46 | 100 | CONCLUIDO | 7.2534 | 13.79 | 10.92 | 72.8 | 1.04 | 9 | 212.97 | 54.38 | 12.5 | 7 | 46.09 | 26500.31 | 122.93 | 623.97 | 37.82 | 29.8 | 2923.9 | 0.79 | 0.86 | 2.37 | 0.17 | 1 | 10
47 | 100 | CONCLUIDO | 7.2869 | 13.72 | 10.9 | 81.72 | 1.06 | 8 | 213.37 | 54.38 | 12.75 | 5 | 46.25 | 26550.29 | 122.36 | 623.97 | 36.93 | 29.8 | 2484.92 | 0.81 | 0.86 | 2.37 | 0.15 | 1 | 10
48 | 100 | CONCLUIDO | 7.288 | 13.72 | 10.89 | 81.7 | 1.08 | 8 | 213.78 | 54.38 | 13 | 5 | 46.4 | 26600.32 | 122.07 | 623.99 | 36.97 | 29.8 | 2501.94 | 0.81 | 0.86 | 2.36 | 0.15 | 1 | 10
49 | 100 | CONCLUIDO | 7.2916 | 13.71 | 10.89 | 81.65 | 1.1 | 8 | 214.19 | 54.38 | 13.25 | 3 | 46.56 | 26650.41 | 121.34 | 623.97 | 36.57 | 29.8 | 2304.84 | 0.81 | 0.86 | 2.37 | 0.14 | 1 | 10
50 | 100 | CONCLUIDO | 7.2876 | 13.72 | 10.89 | 81.71 | 1.12 | 8 | 214.59 | 54.38 | 13.5 | 3 | 46.72 | 26700.55 | 120.87 | 623.97 | 36.69 | 29.8 | 2362.83 | 0.81 | 0.86 | 2.37 | 0.15 | 1 | 10
51 | 100 | CONCLUIDO | 7.2935 | 13.71 | 10.88 | 81.62 | 1.14 | 8 | 215 | 54.38 | 13.75 | 2 | 46.87 | 26750.75 | 120.64 | 623.97 | 36.35 | 29.8 | 2191.35 | 0.82 | 0.86 | 2.37 | 0.14 | 1 | 10
52 | 100 | CONCLUIDO | 7.2919 | 13.71 | 10.89 | 81.65 | 1.15 | 8 | 215.41 | 54.38 | 14 | 1 | 47.03 | 26801 | 120.54 | 623.97 | 36.38 | 29.8 | 2208.91 | 0.82 | 0.86 | 2.37 | 0.14 | 1 | 10
53 | 100 | CONCLUIDO | 7.2905 | 13.72 | 10.89 | 81.66 | 1.17 | 8 | 215.82 | 54.38 | 14.25 | 1 | 47.19 | 26851.31 | 120.56 | 623.97 | 36.41 | 29.8 | 2222.52 | 0.82 | 0.86 | 2.37 | 0.14 | 1 | 10
54 | 100 | CONCLUIDO | 7.2917 | 13.71 | 10.89 | 81.65 | 1.19 | 8 | 216.22 | 54.38 | 14.5 | 1 | 47.35 | 26901.66 | 120.49 | 623.97 | 36.38 | 29.8 | 2209.76 | 0.82 | 0.86 | 2.37 | 0.14 | 1 | 10
55 | 100 | CONCLUIDO | 7.2913 | 13.72 | 10.89 | 81.65 | 1.21 | 8 | 216.63 | 54.38 | 14.75 | 0 | 47.51 | 26952.08 | 120.71 | 623.97 | 36.38 | 29.8 | 2206.74 | 0.82 | 0.86 | 2.37 | 0.14 | 1 | 10
0 | 140 | CONCLUIDO | 3.7133 | 26.93 | 14.52 | 4.79 | 0.06 | 182 | 274.09 | 60.56 | 1 | 180 | 72.53 | 34038.11 | 251.81 | 624.47 | 150.06 | 29.8 | 58177.35 | 0.2 | 0.64 | 2.65 | 3.77 | 1 | 10
1 | 140 | CONCLUIDO | 4.2615 | 23.47 | 13.52 | 6.01 | 0.08 | 135 | 274.57 | 60.56 | 1.25 | 133 | 72.76 | 34097.72 | 233.99 | 624.6 | 118.12 | 29.8 | 42441.05 | 0.25 | 0.69 | 2.58 | 2.76 | 1 | 10
2 | 140 | CONCLUIDO | 4.656 | 21.48 | 12.94 | 7.19 | 0.1 | 108 | 275.05 | 60.56 | 1.5 | 106 | 73 | 34157.42 | 223.58 | 624.23 | 100.2 | 29.8 | 33615.74 | 0.3 | 0.72 | 2.53 | 2.19 | 1 | 10
3 | 140 | CONCLUIDO | 4.9593 | 20.16 | 12.56 | 8.38 | 0.11 | 90 | 275.54 | 60.56 | 1.75 | 88 | 73.23 | 34217.22 | 216.74 | 624.28 | 89.07 | 29.8 | 28143.79 | 0.33 | 0.74 | 2.49 | 1.81 | 1 | 10
4 | 140 | CONCLUIDO | 5.2092 | 19.2 | 12.27 | 9.56 | 0.13 | 77 | 276.02 | 60.56 | 2 | 75 | 73.47 | 34277.1 | 211.4 | 624.08 | 79.86 | 29.8 | 23605.1 | 0.37 | 0.76 | 2.47 | 1.52 | 1 | 10
5 | 140 | CONCLUIDO | 5.3832 | 18.58 | 12.12 | 10.7 | 0.14 | 68 | 276.51 | 60.56 | 2.25 | 66 | 73.71 | 34337.08 | 208.53 | 624.03 | 74.79 | 29.8 | 21111.8 | 0.4 | 0.77 | 2.47 | 1.38 | 1 | 10
6 | 140 | CONCLUIDO | 5.5635 | 17.97 | 11.94 | 11.94 | 0.16 | 60 | 277 | 60.56 | 2.5 | 58 | 73.94 | 34397.15 | 204.87 | 624.11 | 69.3 | 29.8 | 18407.01 | 0.43 | 0.78 | 2.45 | 1.19 | 1 | 10
7 | 140 | CONCLUIDO | 5.7047 | 17.53 | 11.81 | 13.12 | 0.18 | 54 | 277.48 | 60.56 | 2.75 | 52 | 74.18 | 34457.31 | 202.43 | 624.05 | 65.34 | 29.8 | 16456.93 | 0.46 | 0.79 | 2.44 | 1.06 | 1 | 10
8 | 140 | CONCLUIDO | 5.8242 | 17.17 | 11.71 | 14.34 | 0.19 | 49 | 277.97 | 60.56 | 3 | 47 | 74.42 | 34517.57 | 200.38 | 624.12 | 62.11 | 29.8 | 14866.48 | 0.48 | 0.8 | 2.43 | 0.96 | 1 | 10
9 | 140 | CONCLUIDO | 5.9219 | 16.89 | 11.64 | 15.51 | 0.21 | 45 | 278.46 | 60.56 | 3.25 | 43 | 74.66 | 34577.92 | 198.73 | 624.08 | 59.84 | 29.8 | 13753.4 | 0.5 | 0.8 | 2.43 | 0.89 | 1 | 10
10 | 140 | CONCLUIDO | 6.004 | 16.66 | 11.56 | 16.52 | 0.22 | 42 | 278.95 | 60.56 | 3.5 | 40 | 74.9 | 34638.36 | 197.07 | 624.04 | 57.46 | 29.8 | 12578.63 | 0.52 | 0.81 | 2.42 | 0.81 | 1 | 10
11 | 140 | CONCLUIDO | 6.0829 | 16.44 | 11.5 | 17.69 | 0.24 | 39 | 279.44 | 60.56 | 3.75 | 37 | 75.14 | 34698.9 | 195.84 | 624.02 | 55.89 | 29.8 | 11806.01 | 0.53 | 0.81 | 2.41 | 0.75 | 1 | 10
12 | 140 | CONCLUIDO | 6.1622 | 16.23 | 11.45 | 19.08 | 0.25 | 36 | 279.94 | 60.56 | 4 | 34 | 75.38 | 34759.54 | 194.47 | 624.09 | 54.09 | 29.8 | 10920.85 | 0.55 | 0.82 | 2.41 | 0.7 | 1 | 10
13 | 140 | CONCLUIDO | 6.2203 | 16.08 | 11.4 | 20.12 | 0.27 | 34 | 280.43 | 60.56 | 4.25 | 32 | 75.62 | 34820.27 | 193.19 | 624.02 | 52.78 | 29.8 | 10275.9 | 0.56 | 0.82 | 2.4 | 0.65 | 1 | 10
14 | 140 | CONCLUIDO | 6.2684 | 15.95 | 11.38 | 21.34 | 0.29 | 32 | 280.92 | 60.56 | 4.5 | 30 | 75.87 | 34881.09 | 192.79 | 624.07 | 52.09 | 29.8 | 9942.7 | 0.57 | 0.82 | 2.4 | 0.63 | 1 | 10
15 | 140 | CONCLUIDO | 6.3332 | 15.79 | 11.32 | 22.64 | 0.3 | 30 | 281.41 | 60.56 | 4.75 | 28 | 76.11 | 34942.02 | 191.26 | 624.08 | 50.11 | 29.8 | 8965.48 | 0.59 | 0.82 | 2.4 | 0.57 | 1 | 10
16 | 140 | CONCLUIDO | 6.3539 | 15.74 | 11.32 | 23.43 | 0.32 | 29 | 281.91 | 60.56 | 5 | 27 | 76.35 | 35003.04 | 191.03 | 624.18 | 50.19 | 29.8 | 9005.66 | 0.59 | 0.83 | 2.4 | 0.57 | 1 | 10
17 | 140 | CONCLUIDO | 6.4177 | 15.58 | 11.27 | 25.05 | 0.33 | 27 | 282.4 | 60.56 | 5.25 | 25 | 76.6 | 35064.15 | 189.8 | 624.06 | 48.56 | 29.8 | 8203.75 | 0.61 | 0.83 | 2.4 | 0.52 | 1 | 10
18 | 140 | CONCLUIDO | 6.4515 | 15.5 | 11.24 | 25.94 | 0.35 | 26 | 282.9 | 60.56 | 5.5 | 24 | 76.85 | 35125.37 | 188.84 | 624.08 | 47.8 | 29.8 | 7828.22 | 0.62 | 0.83 | 2.39 | 0.49 | 1 | 10
19 | 140 | CONCLUIDO | 6.4777 | 15.44 | 11.23 | 26.95 | 0.36 | 25 | 283.4 | 60.56 | 5.75 | 23 | 77.09 | 35186.68 | 188.57 | 624.14 | 47.22 | 29.8 | 7542.81 | 0.63 | 0.83 | 2.4 | 0.48 | 1 | 10
20 | 140 | CONCLUIDO | 6.5065 | 15.37 | 11.21 | 28.04 | 0.38 | 24 | 283.9 | 60.56 | 6 | 22 | 77.34 | 35248.1 | 187.83 | 624.03 | 46.71 | 29.8 | 7295.04 | 0.64 | 0.83 | 2.4 | 0.47 | 1 | 10
21 | 140 | CONCLUIDO | 6.5388 | 15.29 | 11.19 | 29.19 | 0.39 | 23 | 284.4 | 60.56 | 6.25 | 21 | 77.59 | 35309.61 | 187.18 | 624.04 | 46.09 | 29.8 | 6988.03 | 0.65 | 0.83 | 2.39 | 0.44 | 1 | 10
22 | 140 | CONCLUIDO | 6.5689 | 15.22 | 11.17 | 30.47 | 0.41 | 22 | 284.89 | 60.56 | 6.5 | 20 | 77.84 | 35371.22 | 186.61 | 624.04 | 45.6 | 29.8 | 6745.77 | 0.65 | 0.84 | 2.39 | 0.43 | 1 | 10
23 | 140 | CONCLUIDO | 6.6055 | 15.14 | 11.14 | 31.83 | 0.42 | 21 | 285.39 | 60.56 | 6.75 | 19 | 78.09 | 35432.93 | 185.51 | 624.04 | 44.57 | 29.8 | 6236.03 | 0.67 | 0.84 | 2.38 | 0.39 | 1 | 10
24 | 140 | CONCLUIDO | 6.6362 | 15.07 | 11.12 | 33.37 | 0.44 | 20 | 285.9 | 60.56 | 7 | 18 | 78.34 | 35494.74 | 184.93 | 623.97 | 44.19 | 29.8 | 6054.09 | 0.67 | 0.84 | 2.38 | 0.38 | 1 | 10
25 | 140 | CONCLUIDO | 6.6333 | 15.08 | 11.13 | 33.39 | 0.45 | 20 | 286.4 | 60.56 | 7.25 | 18 | 78.59 | 35556.78 | 184.8 | 624.01 | 44.08 | 29.8 | 5999.9 | 0.68 | 0.84 | 2.39 | 0.38 | 1 | 10
26 | 140 | CONCLUIDO | 6.668 | 15 | 11.1 | 35.06 | 0.47 | 19 | 286.9 | 60.56 | 7.5 | 17 | 78.85 | 35618.8 | 183.95 | 623.97 | 43.55 | 29.8 | 5736.28 | 0.68 | 0.84 | 2.38 | 0.36 | 1 | 10
27 | 140 | CONCLUIDO | 6.6975 | 14.93 | 11.09 | 36.97 | 0.48 | 18 | 287.41 | 60.56 | 7.75 | 16 | 79.1 | 35680.92 | 183.42 | 623.97 | 43 | 29.8 | 5466.33 | 0.69 | 0.84 | 2.38 | 0.34 | 1 | 10
28 | 140 | CONCLUIDO | 6.7029 | 14.92 | 11.08 | 36.93 | 0.49 | 18 | 287.91 | 60.56 | 8 | 16 | 79.36 | 35743.15 | 182.68 | 623.98 | 42.65 | 29.8 | 5292.72 | 0.7 | 0.84 | 2.38 | 0.33 | 1 | 10
29 | 140 | CONCLUIDO | 6.7307 | 14.86 | 11.07 | 39.06 | 0.51 | 17 | 288.42 | 60.56 | 8.25 | 15 | 79.61 | 35805.48 | 182.07 | 623.97 | 42.3 | 29.8 | 5120.97 | 0.7 | 0.84 | 2.38 | 0.32 | 1 | 10
30 | 140 | CONCLUIDO | 6.7246 | 14.87 | 11.08 | 39.11 | 0.52 | 17 | 288.92 | 60.56 | 8.5 | 15 | 79.87 | 35867.91 | 182.37 | 623.97 | 42.81 | 29.8 | 5377.12 | 0.7 | 0.84 | 2.38 | 0.34 | 1 | 10
31 | 140 | CONCLUIDO | 6.7673 | 14.78 | 11.04 | 41.4 | 0.54 | 16 | 289.43 | 60.56 | 8.75 | 14 | 80.12 | 35930.44 | 181.48 | 624.08 | 41.35 | 29.8 | 4652.03 | 0.72 | 0.85 | 2.38 | 0.29 | 1 | 10
32 | 140 | CONCLUIDO | 6.7656 | 14.78 | 11.04 | 41.41 | 0.55 | 16 | 289.94 | 60.56 | 9 | 14 | 80.38 | 35993.08 | 181.04 | 623.97 | 41.62 | 29.8 | 4786.39 | 0.72 | 0.85 | 2.38 | 0.3 | 1 | 10
33 | 140 | CONCLUIDO | 6.79 | 14.73 | 11.04 | 44.17 | 0.57 | 15 | 290.45 | 60.56 | 9.25 | 13 | 80.64 | 36055.83 | 180.3 | 624 | 41.69 | 29.8 | 4826.29 | 0.71 | 0.85 | 2.37 | 0.3 | 1 | 10
34 | 140 | CONCLUIDO | 6.7941 | 14.72 | 11.03 | 44.14 | 0.58 | 15 | 290.96 | 60.56 | 9.5 | 13 | 80.9 | 36118.68 | 180.28 | 624.03 | 41.29 | 29.8 | 4629.96 | 0.72 | 0.85 | 2.38 | 0.29 | 1 | 10
35 | 140 | CONCLUIDO | 6.7922 | 14.72 | 11.04 | 44.15 | 0.6 | 15 | 291.47 | 60.56 | 9.75 | 13 | 81.16 | 36181.64 | 179.79 | 624.02 | 41.18 | 29.8 | 4572 | 0.72 | 0.85 | 2.38 | 0.29 | 1 | 10
36 | 140 | CONCLUIDO | 6.8328 | 14.64 | 11 | 47.16 | 0.61 | 14 | 291.98 | 60.56 | 10 | 12 | 81.42 | 36244.71 | 179 | 623.97 | 40.33 | 29.8 | 4150.71 | 0.74 | 0.85 | 2.37 | 0.26 | 1 | 10
37 | 140 | CONCLUIDO | 6.8362 | 14.63 | 11 | 47.12 | 0.62 | 14 | 292.49 | 60.56 | 10.25 | 12 | 81.68 | 36307.88 | 178.67 | 623.98 | 40.21 | 29.8 | 4093.42 | 0.74 | 0.85 | 2.37 | 0.25 | 1 | 10
38 | 140 | CONCLUIDO | 6.8314 | 14.64 | 11.01 | 47.17 | 0.64 | 14 | 293 | 60.56 | 10.5 | 12 | 81.95 | 36371.17 | 178.07 | 623.98 | 40.28 | 29.8 | 4126 | 0.74 | 0.85 | 2.38 | 0.26 | 1 | 10
39 | 140 | CONCLUIDO | 6.8647 | 14.57 | 10.99 | 50.71 | 0.65 | 13 | 293.52 | 60.56 | 10.75 | 11 | 82.21 | 36434.56 | 177.64 | 623.99 | 39.88 | 29.8 | 3932.79 | 0.75 | 0.85 | 2.37 | 0.24 | 1 | 10
40 | 140 | CONCLUIDO | 6.8615 | 14.57 | 10.99 | 50.74 | 0.67 | 13 | 294.03 | 60.56 | 11 | 11 | 82.48 | 36498.06 | 177.79 | 624.01 | 40.07 | 29.8 | 4028.12 | 0.74 | 0.85 | 2.37 | 0.25 | 1 | 10
41 | 140 | CONCLUIDO | 6.8649 | 14.57 | 10.99 | 50.71 | 0.68 | 13 | 294.55 | 60.56 | 11.25 | 11 | 82.74 | 36561.67 | 177.1 | 623.98 | 39.83 | 29.8 | 3907.94 | 0.75 | 0.85 | 2.37 | 0.24 | 1 | 10
42 | 140 | CONCLUIDO | 6.8999 | 14.49 | 10.97 | 54.83 | 0.69 | 12 | 295.06 | 60.56 | 11.5 | 10 | 83.01 | 36625.39 | 176.09 | 623.99 | 38.94 | 29.8 | 3470.45 | 0.77 | 0.85 | 2.38 | 0.22 | 1 | 10
43 | 140 | CONCLUIDO | 6.9 | 14.49 | 10.96 | 54.83 | 0.71 | 12 | 295.58 | 60.56 | 11.75 | 10 | 83.28 | 36689.22 | 175.71 | 623.97 | 39.12 | 29.8 | 3557.27 | 0.76 | 0.85 | 2.37 | 0.22 | 1 | 10
44 | 140 | CONCLUIDO | 6.8943 | 14.5 | 10.98 | 54.88 | 0.72 | 12 | 296.1 | 60.56 | 12 | 10 | 83.54 | 36753.16 | 175.99 | 623.97 | 39.52 | 29.8 | 3759.46 | 0.75 | 0.85 | 2.37 | 0.23 | 1 | 10
45 | 140 | CONCLUIDO | 6.8943 | 14.5 | 10.98 | 54.88 | 0.74 | 12 | 296.62 | 60.56 | 12.25 | 10 | 83.81 | 36817.22 | 175.64 | 624 | 39.56 | 29.8 | 3778.89 | 0.75 | 0.85 | 2.37 | 0.23 | 1 | 10
46 | 140 | CONCLUIDO | 6.934 | 14.42 | 10.95 | 59.71 | 0.75 | 11 | 297.14 | 60.56 | 12.5 | 9 | 84.08 | 36881.39 | 174.24 | 624.01 | 38.51 | 29.8 | 3258.96 | 0.77 | 0.85 | 2.37 | 0.2 | 1 | 10
47 | 140 | CONCLUIDO | 6.9378 | 14.41 | 10.94 | 59.66 | 0.76 | 11 | 297.66 | 60.56 | 12.75 | 9 | 84.36 | 36945.67 | 174.19 | 623.98 | 38.21 | 29.8 | 3108.6 | 0.78 | 0.85 | 2.37 | 0.19 | 1 | 10
48 | 140 | CONCLUIDO | 6.9333 | 14.42 | 10.95 | 59.71 | 0.78 | 11 | 298.18 | 60.56 | 13 | 9 | 84.63 | 37010.06 | 174.25 | 623.97 | 38.54 | 29.8 | 3271.43 | 0.77 | 0.85 | 2.37 | 0.2 | 1 | 10
49 | 140 | CONCLUIDO | 6.9316 | 14.43 | 10.95 | 59.73 | 0.79 | 11 | 298.71 | 60.56 | 13.25 | 9 | 84.9 | 37074.57 | 173.97 | 624 | 38.68 | 29.8 | 3342.27 | 0.77 | 0.85 | 2.37 | 0.2 | 1 | 10
50 | 140 | CONCLUIDO | 6.9329 | 14.42 | 10.95 | 59.72 | 0.8 | 11 | 299.23 | 60.56 | 13.5 | 9 | 85.18 | 37139.2 | 172.93 | 623.98 | 38.62 | 29.8 | 3313.56 | 0.77 | 0.85 | 2.37 | 0.2 | 1 | 10
51 | 140 | CONCLUIDO | 6.9688 | 14.35 | 10.93 | 65.56 | 0.82 | 10 | 299.76 | 60.56 | 13.75 | 8 | 85.45 | 37204.07 | 172.26 | 623.97 | 37.91 | 29.8 | 2965.54 | 0.79 | 0.85 | 2.37 | 0.18 | 1 | 10
52 | 140 | CONCLUIDO | 6.9686 | 14.35 | 10.93 | 65.56 | 0.83 | 10 | 300.28 | 60.56 | 14 | 8 | 85.73 | 37268.93 | 172.05 | 623.97 | 37.99 | 29.8 | 3003.07 | 0.78 | 0.85 | 2.37 | 0.18 | 1 | 10
53 | 140 | CONCLUIDO | 6.9688 | 14.35 | 10.93 | 65.56 | 0.84 | 10 | 300.81 | 60.56 | 14.25 | 8 | 86 | 37333.9 | 172.19 | 624.03 | 37.9 | 29.8 | 2958.68 | 0.79 | 0.85 | 2.37 | 0.18 | 1 | 10
54 | 140 | CONCLUIDO | 6.9682 | 14.35 | 10.93 | 65.56 | 0.86 | 10 | 301.34 | 60.56 | 14.5 | 8 | 86.28 | 37399 | 172.18 | 624.03 | 37.88 | 29.8 | 2949.75 | 0.79 | 0.85 | 2.37 | 0.18 | 1 | 10
55 | 140 | CONCLUIDO | 6.9682 | 14.35 | 10.93 | 65.56 | 0.87 | 10 | 301.86 | 60.56 | 14.75 | 8 | 86.56 | 37464.21 | 171.24 | 623.97 | 37.85 | 29.8 | 2933.6 | 0.79 | 0.85 | 2.37 | 0.18 | 1 | 10
56 | 140 | CONCLUIDO | 6.9722 | 14.34 | 10.92 | 65.52 | 0.88 | 10 | 302.39 | 60.56 | 15 | 8 | 86.84 | 37529.55 | 170.4 | 623.97 | 37.74 | 29.8 | 2875.79 | 0.79 | 0.86 | 2.37 | 0.17 | 1 | 10
57 | 140 | CONCLUIDO | 7.0043 | 14.28 | 10.91 | 72.71 | 0.9 | 9 | 302.92 | 60.56 | 15.25 | 7 | 87.12 | 37595 | 169.45 | 623.99 | 37.25 | 29.8 | 2640.14 | 0.8 | 0.86 | 2.37 | 0.16 | 1 | 10
58 | 140 | CONCLUIDO | 7.002 | 14.28 | 10.91 | 72.74 | 0.91 | 9 | 303.46 | 60.56 | 15.5 | 7 | 87.4 | 37660.57 | 169.8 | 623.97 | 37.46 | 29.8 | 2740.77 | 0.8 | 0.86 | 2.37 | 0.16 | 1 | 10
59 | 140 | CONCLUIDO | 6.9999 | 14.29 | 10.91 | 72.76 | 0.92 | 9 | 303.99 | 60.56 | 15.75 | 7 | 87.68 | 37726.27 | 169.96 | 623.97 | 37.53 | 29.8 | 2778.56 | 0.79 | 0.86 | 2.37 | 0.17 | 1 | 10
60 | 140 | CONCLUIDO | 7.0002 | 14.29 | 10.91 | 72.76 | 0.94 | 9 | 304.52 | 60.56 | 16 | 7 | 87.97 | 37792.08 | 169.75 | 624.01 | 37.49 | 29.8 | 2758.64 | 0.79 | 0.86 | 2.37 | 0.17 | 1 | 10
61 | 140 | CONCLUIDO | 7.0061 | 14.27 | 10.9 | 72.68 | 0.95 | 9 | 305.06 | 60.56 | 16.25 | 7 | 88.25 | 37858.02 | 169.46 | 623.97 | 37.17 | 29.8 | 2599.87 | 0.8 | 0.86 | 2.37 | 0.16 | 1 | 10
62 | 140 | CONCLUIDO | 7.007 | 14.27 | 10.9 | 72.67 | 0.96 | 9 | 305.59 | 60.56 | 16.5 | 7 | 88.54 | 37924.08 | 168.48 | 623.97 | 37.17 | 29.8 | 2598.69 | 0.8 | 0.86 | 2.36 | 0.15 | 1 | 10
63 | 140 | CONCLUIDO | 7.0039 | 14.28 | 10.91 | 72.71 | 0.97 | 9 | 306.13 | 60.56 | 16.75 | 7 | 88.83 | 37990.27 | 168.21 | 624.02 | 37.3 | 29.8 | 2662.65 | 0.8 | 0.86 | 2.37 | 0.16 | 1 | 10
64 | 140 | CONCLUIDO | 6.9989 | 14.29 | 10.92 | 72.78 | 0.99 | 9 | 306.67 | 60.56 | 17 | 7 | 89.11 | 38056.58 | 167.4 | 623.97 | 37.75 | 29.8 | 2888.35 | 0.79 | 0.86 | 2.36 | 0.17 | 1 | 10
65 | 140 | CONCLUIDO | 7.0392 | 14.21 | 10.89 | 81.65 | 1 | 8 | 307.21 | 60.56 | 17.25 | 6 | 89.4 | 38123.01 | 166.8 | 624.02 | 36.69 | 29.8 | 2364.45 | 0.81 | 0.86 | 2.36 | 0.14 | 1 | 10
66 | 140 | CONCLUIDO | 7.0354 | 14.21 | 10.89 | 81.71 | 1.01 | 8 | 307.75 | 60.56 | 17.5 | 6 | 89.69 | 38189.58 | 166.9 | 624 | 36.89 | 29.8 | 2460.96 | 0.81 | 0.86 | 2.37 | 0.15 | 1 | 10
67 | 140 | CONCLUIDO | 7.035 | 14.21 | 10.9 | 81.72 | 1.03 | 8 | 308.29 | 60.56 | 17.75 | 6 | 89.98 | 38256.26 | 166.82 | 623.97 | 36.98 | 29.8 | 2507.6 | 0.81 | 0.86 | 2.37 | 0.15 | 1 | 10
68 | 140 | CONCLUIDO | 7.0424 | 14.2 | 10.88 | 81.61 | 1.04 | 8 | 308.83 | 60.56 | 18 | 6 | 90.27 | 38323.08 | 165.95 | 623.97 | 36.47 | 29.8 | 2253.55 | 0.82 | 0.86 | 2.37 | 0.13 | 1 | 10
69 | 140 | CONCLUIDO | 7.0399 | 14.2 | 10.89 | 81.64 | 1.05 | 8 | 309.37 | 60.56 | 18.25 | 6 | 90.57 | 38390.02 | 165.6 | 623.99 | 36.65 | 29.8 | 2342.25 | 0.81 | 0.86 | 2.36 | 0.14 | 1 | 10
70 | 140 | CONCLUIDO | 7.0417 | 14.2 | 10.88 | 81.62 | 1.06 | 8 | 309.91 | 60.56 | 18.5 | 6 | 90.86 | 38457.09 | 165.08 | 623.97 | 36.41 | 29.8 | 2225.54 | 0.82 | 0.86 | 2.37 | 0.14 | 1 | 10
71 | 140 | CONCLUIDO | 7.0439 | 14.2 | 10.88 | 81.58 | 1.08 | 8 | 310.46 | 60.56 | 18.75 | 6 | 91.16 | 38524.29 | 164.59 | 624.01 | 36.34 | 29.8 | 2190.43 | 0.82 | 0.86 | 2.36 | 0.13 | 1 | 10
72 | 140 | CONCLUIDO | 7.0469 | 14.19 | 10.87 | 81.54 | 1.09 | 8 | 311.01 | 60.56 | 19 | 6 | 91.45 | 38591.62 | 163.35 | 624.02 | 36.24 | 29.8 | 2137.25 | 0.82 | 0.86 | 2.36 | 0.12 | 1 | 10
73 | 140 | CONCLUIDO | 7.0407 | 14.2 | 10.88 | 81.63 | 1.1 | 8 | 311.55 | 60.56 | 19.25 | 6 | 91.75 | 38659.08 | 162.52 | 624.02 | 36.58 | 29.8 | 2306.43 | 0.81 | 0.86 | 2.37 | 0.14 | 1 | 10
74 | 140 | CONCLUIDO | 7.0781 | 14.13 | 10.86 | 93.1 | 1.11 | 7 | 312.1 | 60.56 | 19.5 | 5 | 92.05 | 38726.8 | 162.05 | 623.97 | 35.88 | 29.8 | 1963.26 | 0.83 | 0.86 | 2.36 | 0.11 | 1 | 10
75 | 140 | CONCLUIDO | 7.0755 | 14.13 | 10.87 | 93.14 | 1.13 | 7 | 312.65 | 60.56 | 19.75 | 5 | 92.35 | 38794.53 | 162.37 | 623.97 | 36.05 | 29.8 | 2047.16 | 0.83 | 0.86 | 2.36 | 0.12 | 1 | 10
76 | 140 | CONCLUIDO | 7.0742 | 14.14 | 10.87 | 93.16 | 1.14 | 7 | 313.2 | 60.56 | 20 | 5 | 92.65 | 38862.4 | 162.63 | 623.97 | 36.19 | 29.8 | 2115.9 | 0.82 | 0.86 | 2.36 | 0.12 | 1 | 10
77 | 140 | CONCLUIDO | 7.0751 | 14.13 | 10.87 | 93.15 | 1.15 | 7 | 313.75 | 60.56 | 20.25 | 5 | 92.95 | 38930.39 | 163.08 | 624.01 | 36.13 | 29.8 | 2090.03 | 0.82 | 0.86 | 2.36 | 0.12 | 1 | 10
78 | 140 | CONCLUIDO | 7.076 | 14.13 | 10.87 | 93.13 | 1.16 | 7 | 314.3 | 60.56 | 20.5 | 5 | 93.25 | 38998.53 | 162.72 | 624.09 | 36.09 | 29.8 | 2066.17 | 0.83 | 0.86 | 2.36 | 0.12 | 1 | 10
79 | 140 | CONCLUIDO | 7.0744 | 14.14 | 10.87 | 93.16 | 1.17 | 7 | 314.86 | 60.56 | 20.75 | 5 | 93.55 | 39066.8 | 162.34 | 623.97 | 36.18 | 29.8 | 2113.99 | 0.82 | 0.86 | 2.36 | 0.12 | 1 | 10
80 | 140 | CONCLUIDO | 7.0781 | 14.13 | 10.86 | 93.1 | 1.19 | 7 | 315.41 | 60.56 | 21 | 5 | 93.86 | 39135.2 | 161.87 | 623.97 | 35.89 | 29.8 | 1968.23 | 0.83 | 0.86 | 2.36 | 0.11 | 1 | 10
81 | 140 | CONCLUIDO | 7.0732 | 14.14 | 10.87 | 93.18 | 1.2 | 7 | 315.97 | 60.56 | 21.25 | 5 | 94.16 | 39203.74 | 161.41 | 623.99 | 36.13 | 29.8 | 2090.42 | 0.82 | 0.86 | 2.37 | 0.12 | 1 | 10
82 | 140 | CONCLUIDO | 7.0714 | 14.14 | 10.87 | 93.21 | 1.21 | 7 | 316.53 | 60.56 | 21.5 | 5 | 94.47 | 39272.42 | 160.73 | 623.97 | 36.31 | 29.8 | 2180.06 | 0.82 | 0.86 | 2.36 | 0.13 | 1 | 10
83 | 140 | CONCLUIDO | 7.0717 | 14.14 | 10.87 | 93.21 | 1.22 | 7 | 317.08 | 60.56 | 21.75 | 5 | 94.78 | 39341.24 | 160.41 | 623.97 | 36.39 | 29.8 | 2218.7 | 0.82 | 0.86 | 2.36 | 0.13 | 1 | 10
84 | 140 | CONCLUIDO | 7.0716 | 14.14 | 10.87 | 93.21 | 1.23 | 7 | 317.64 | 60.56 | 22 | 5 | 95.09 | 39410.2 | 159.78 | 623.97 | 36.31 | 29.8 | 2176.66 | 0.82 | 0.86 | 2.37 | 0.13 | 1 | 10
85 | 140 | CONCLUIDO | 7.0723 | 14.14 | 10.87 | 93.2 | 1.25 | 7 | 318.2 | 60.56 | 22.25 | 5 | 95.4 | 39479.3 | 158.78 | 624 | 36.29 | 29.8 | 2167.9 | 0.82 | 0.86 | 2.36 | 0.13 | 1 | 10
86 | 140 | CONCLUIDO | 7.1146 | 14.06 | 10.84 | 108.41 | 1.26 | 6 | 318.76 | 60.56 | 22.5 | 4 | 95.71 | 39548.54 | 156.91 | 623.99 | 35.26 | 29.8 | 1658.61 | 0.85 | 0.86 | 2.36 | 0.09 | 1 | 10
87 | 140 | CONCLUIDO | 7.1138 | 14.06 | 10.84 | 108.43 | 1.27 | 6 | 319.33 | 60.56 | 22.75 | 4 | 96.02 | 39617.93 | 156.92 | 624.01 | 35.25 | 29.8 | 1655.62 | 0.85 | 0.86 | 2.36 | 0.1 | 1 | 10
88 | 140 | CONCLUIDO | 7.1148 | 14.06 | 10.84 | 108.41 | 1.28 | 6 | 319.89 | 60.56 | 23 | 4 | 96.34 | 39687.46 | 156.95 | 623.97 | 35.21 | 29.8 | 1633.03 | 0.85 | 0.86 | 2.36 | 0.09 | 1 | 10
89 | 140 | CONCLUIDO | 7.1114 | 14.06 | 10.85 | 108.47 | 1.29 | 6 | 320.46 | 60.56 | 23.25 | 4 | 96.65 | 39757.13 | 156.87 | 623.98 | 35.5 | 29.8 | 1776.77 | 0.84 | 0.86 | 2.36 | 0.1 | 1 | 10
90 | 140 | CONCLUIDO | 7.1117 | 14.06 | 10.85 | 108.47 | 1.3 | 6 | 321.02 | 60.56 | 23.5 | 4 | 96.97 | 39826.95 | 156.83 | 623.97 | 35.42 | 29.8 | 1738.87 | 0.84 | 0.86 | 2.36 | 0.1 | 1 | 10
91 | 140 | CONCLUIDO | 7.1093 | 14.07 | 10.85 | 108.52 | 1.32 | 6 | 321.59 | 60.56 | 23.75 | 3 | 97.28 | 39896.91 | 156.67 | 623.97 | 35.6 | 29.8 | 1829.57 | 0.84 | 0.86 | 2.36 | 0.1 | 1 | 10
92 | 140 | CONCLUIDO | 7.1134 | 14.06 | 10.84 | 108.44 | 1.33 | 6 | 322.16 | 60.56 | 24 | 2 | 97.6 | 39967.02 | 156.09 | 623.97 | 35.33 | 29.8 | 1691.49 | 0.84 | 0.86 | 2.36 | 0.1 | 1 | 10
93 | 140 | CONCLUIDO | 7.1113 | 14.06 | 10.85 | 108.48 | 1.34 | 6 | 322.73 | 60.56 | 24.25 | 2 | 97.92 | 40037.28 | 155.98 | 623.97 | 35.43 | 29.8 | 1744.34 | 0.84 | 0.86 | 2.36 | 0.1 | 1 | 10
94 | 140 | CONCLUIDO | 7.1107 | 14.06 | 10.85 | 108.49 | 1.35 | 6 | 323.3 | 60.56 | 24.5 | 1 | 98.24 | 40107.81 | 156.17 | 623.97 | 35.4 | 29.8 | 1730.59 | 0.84 | 0.86 | 2.37 | 0.1 | 1 | 10
95 | 140 | CONCLUIDO | 7.1125 | 14.06 | 10.85 | 108.45 | 1.36 | 6 | 323.87 | 60.56 | 24.75 | 1 | 98.57 | 40178.37 | 156.1 | 624.08 | 35.31 | 29.8 | 1683.69 | 0.84 | 0.86 | 2.36 | 0.1 | 1 | 10
96 | 140 | CONCLUIDO | 7.1117 | 14.06 | 10.85 | 108.47 | 1.37 | 6 | 324.44 | 60.56 | 25 | 1 | 98.89 | 40249.08 | 156.35 | 623.97 | 35.34 | 29.8 | 1699.78 | 0.84 | 0.86 | 2.36 | 0.1 | 1 | 10
97 | 140 | CONCLUIDO | 7.1105 | 14.06 | 10.85 | 108.49 | 1.38 | 6 | 325.02 | 60.56 | 25.25 | 1 | 99.21 | 40319.95 | 156.59 | 623.97 | 35.41 | 29.8 | 1732.11 | 0.84 | 0.86 | 2.36 | 0.1 | 1 | 10
98 | 140 | CONCLUIDO | 7.1084 | 14.07 | 10.85 | 108.53 | 1.4 | 6 | 325.59 | 60.56 | 25.5 | 0 | 99.54 | 40390.96 | 156.8 | 623.97 | 35.5 | 29.8 | 1780.04 | 0.84 | 0.86 | 2.37 | 0.11 | 1 | 10
0 | 40 | CONCLUIDO | 6.4492 | 15.51 | 12.21 | 10.17 | 0.2 | 72 | 89.87 | 37.55 | 1 | 70 | 11.32 | 11317.98 | 99.14 | 624.19 | 77.35 | 29.8 | 22374.76 | 0.39 | 0.77 | 2.48 | 1.46 | 1 | 10
1 | 40 | CONCLUIDO | 6.7236 | 14.87 | 11.88 | 12.72 | 0.24 | 56 | 90.18 | 37.55 | 1.25 | 54 | 11.37 | 11355.7 | 94.91 | 624.12 | 67.21 | 29.8 | 17381.72 | 0.44 | 0.79 | 2.45 | 1.13 | 1 | 10
2 | 40 | CONCLUIDO | 6.9331 | 14.42 | 11.63 | 15.51 | 0.29 | 45 | 90.48 | 37.55 | 1.5 | 43 | 11.43 | 11393.43 | 91.59 | 624.06 | 59.96 | 29.8 | 13810.77 | 0.5 | 0.8 | 2.42 | 0.89 | 1 | 10
3 | 40 | CONCLUIDO | 7.0698 | 14.14 | 11.49 | 18.14 | 0.34 | 38 | 90.79 | 37.55 | 1.75 | 36 | 11.49 | 11431.19 | 88.75 | 624.09 | 55.51 | 29.8 | 11625.34 | 0.54 | 0.81 | 2.41 | 0.74 | 1 | 10
4 | 40 | CONCLUIDO | 7.1872 | 13.91 | 11.37 | 21.32 | 0.39 | 32 | 91.1 | 37.55 | 2 | 30 | 11.54 | 11468.97 | 86.52 | 624.02 | 51.71 | 29.8 | 9751.63 | 0.58 | 0.82 | 2.4 | 0.62 | 1 | 10
5 | 40 | CONCLUIDO | 7.2635 | 13.77 | 11.3 | 24.21 | 0.43 | 28 | 91.4 | 37.55 | 2.25 | 26 | 11.6 | 11506.78 | 84.5 | 623.97 | 49.5 | 29.8 | 8666.7 | 0.6 | 0.83 | 2.4 | 0.55 | 1 | 10
6 | 40 | CONCLUIDO | 7.3303 | 13.64 | 11.23 | 26.95 | 0.48 | 25 | 91.71 | 37.55 | 2.5 | 23 | 11.66 | 11544.61 | 82.19 | 624.04 | 47.35 | 29.8 | 7607.49 | 0.63 | 0.83 | 2.39 | 0.48 | 1 | 10
7 | 40 | CONCLUIDO | 7.3908 | 13.53 | 11.17 | 30.48 | 0.52 | 22 | 92.02 | 37.55 | 2.75 | 20 | 11.71 | 11582.46 | 80.19 | 623.97 | 45.71 | 29.8 | 6801.08 | 0.65 | 0.84 | 2.39 | 0.43 | 1 | 10
8 | 40 | CONCLUIDO | 7.4485 | 13.43 | 11.11 | 33.32 | 0.57 | 20 | 92.32 | 37.55 | 3 | 17 | 11.77 | 11620.34 | 78.09 | 623.99 | 43.53 | 29.8 | 5720.75 | 0.68 | 0.84 | 2.38 | 0.36 | 1 | 10
9 | 40 | CONCLUIDO | 7.4777 | 13.37 | 11.09 | 36.98 | 0.62 | 18 | 92.63 | 37.55 | 3.25 | 13 | 11.83 | 11658.24 | 76.05 | 624.05 | 42.94 | 29.8 | 5437.09 | 0.69 | 0.84 | 2.39 | 0.35 | 1 | 10
10 | 40 | CONCLUIDO | 7.5011 | 13.33 | 11.07 | 39.07 | 0.66 | 17 | 92.94 | 37.55 | 3.5 | 5 | 11.88 | 11696.16 | 74.15 | 623.99 | 41.98 | 29.8 | 4961.16 | 0.71 | 0.84 | 2.39 | 0.32 | 1 | 10
11 | 40 | CONCLUIDO | 7.4956 | 13.34 | 11.08 | 39.11 | 0.71 | 17 | 93.24 | 37.55 | 3.75 | 1 | 11.94 | 11734.1 | 74.53 | 624.05 | 42.01 | 29.8 | 4978.11 | 0.71 | 0.84 | 2.4 | 0.33 | 1 | 10
12 | 40 | CONCLUIDO | 7.4959 | 13.34 | 11.08 | 39.1 | 0.75 | 17 | 93.55 | 37.55 | 4 | 0 | 12 | 11772.07 | 74.71 | 624.07 | 42.05 | 29.8 | 4999.61 | 0.71 | 0.84 | 2.4 | 0.33 | 1 | 10
0 | 125 | CONCLUIDO | 4.0602 | 24.63 | 14.13 | 5.17 | 0.07 | 164 | 242.64 | 58.47 | 1 | 162 | 58.17 | 30160.1 | 226.75 | 624.35 | 137.66 | 29.8 | 52070.29 | 0.22 | 0.66 | 2.62 | 3.38 | 1 | 10
1 | 125 | CONCLUIDO | 4.5841 | 21.81 | 13.25 | 6.46 | 0.09 | 123 | 243.08 | 58.47 | 1.25 | 121 | 58.36 | 30214.33 | 212.21 | 624.13 | 109.89 | 29.8 | 38388.45 | 0.27 | 0.71 | 2.56 | 2.5 | 1 | 10
2 | 125 | CONCLUIDO | 4.9534 | 20.19 | 12.76 | 7.73 | 0.11 | 99 | 243.52 | 58.47 | 1.5 | 97 | 58.55 | 30268.64 | 203.82 | 624.22 | 94.85 | 29.8 | 30988.33 | 0.31 | 0.73 | 2.52 | 2 | 1 | 10
3 | 125 | CONCLUIDO | 5.2595 | 19.01 | 12.38 | 9.06 | 0.13 | 82 | 243.96 | 58.47 | 1.75 | 80 | 58.74 | 30323.01 | 197.46 | 624.19 | 83.48 | 29.8 | 25389.57 | 0.36 | 0.75 | 2.48 | 1.64 | 1 | 10
4 | 125 | CONCLUIDO | 5.4695 | 18.28 | 12.17 | 10.29 | 0.15 | 71 | 244.41 | 58.47 | 2 | 69 | 58.93 | 30377.45 | 193.68 | 624.08 | 76.39 | 29.8 | 21900.12 | 0.39 | 0.77 | 2.48 | 1.42 | 1 | 10
5 | 125 | CONCLUIDO | 5.6586 | 17.67 | 11.99 | 11.6 | 0.16 | 62 | 244.85 | 58.47 | 2.25 | 60 | 59.12 | 30431.96 | 190.29 | 624.17 | 70.94 | 29.8 | 19217.45 | 0.42 | 0.78 | 2.45 | 1.24 | 1 | 10
6 | 125 | CONCLUIDO | 5.8137 | 17.2 | 11.85 | 12.92 | 0.18 | 55 | 245.29 | 58.47 | 2.5 | 53 | 59.32 | 30486.54 | 187.6 | 624.11 | 66.78 | 29.8 | 17172.15 | 0.45 | 0.79 | 2.43 | 1.1 | 1 | 10
7 | 125 | CONCLUIDO | 5.9307 | 16.86 | 11.74 | 14.09 | 0.2 | 50 | 245.73 | 58.47 | 2.75 | 48 | 59.51 | 30541.19 | 185.53 | 624.15 | 63.17 | 29.8 | 15393.9 | 0.47 | 0.8 | 2.44 | 0.99 | 1 | 10
8 | 125 | CONCLUIDO | 6.0553 | 16.51 | 11.63 | 15.51 | 0.22 | 45 | 246.18 | 58.47 | 3 | 43 | 59.7 | 30595.91 | 183.4 | 624.03 | 59.84 | 29.8 | 13752.72 | 0.5 | 0.8 | 2.43 | 0.88 | 1 | 10
9 | 125 | CONCLUIDO | 6.1578 | 16.24 | 11.55 | 16.9 | 0.23 | 41 | 246.62 | 58.47 | 3.25 | 39 | 59.9 | 30650.7 | 181.56 | 623.99 | 57.09 | 29.8 | 12400.4 | 0.52 | 0.81 | 2.42 | 0.8 | 1 | 10
10 | 125 | CONCLUIDO | 6.2333 | 16.04 | 11.49 | 18.14 | 0.25 | 38 | 247.07 | 58.47 | 3.5 | 36 | 60.09 | 30705.56 | 180.42 | 624.03 | 55.36 | 29.8 | 11548.24 | 0.54 | 0.81 | 2.42 | 0.74 | 1 | 10
11 | 125 | CONCLUIDO | 6.2847 | 15.91 | 11.45 | 19.09 | 0.27 | 36 | 247.51 | 58.47 | 3.75 | 34 | 60.29 | 30760.49 | 179.28 | 624.12 | 54.11 | 29.8 | 10932.46 | 0.55 | 0.82 | 2.42 | 0.71 | 1 | 10
12 | 125 | CONCLUIDO | 6.3676 | 15.7 | 11.39 | 20.71 | 0.29 | 33 | 247.96 | 58.47 | 4 | 31 | 60.48 | 30815.5 | 177.81 | 624.09 | 52.25 | 29.8 | 10018 | 0.57 | 0.82 | 2.4 | 0.64 | 1 | 10
13 | 125 | CONCLUIDO | 6.4373 | 15.53 | 11.31 | 21.9 | 0.3 | 31 | 248.4 | 58.47 | 4.25 | 29 | 60.68 | 30870.57 | 176.18 | 624.05 | 50.1 | 29.8 | 8955.42 | 0.59 | 0.83 | 2.39 | 0.57 | 1 | 10
14 | 125 | CONCLUIDO | 6.4796 | 15.43 | 11.31 | 23.39 | 0.32 | 29 | 248.85 | 58.47 | 4.5 | 27 | 60.88 | 30925.72 | 175.63 | 624 | 49.81 | 29.8 | 8818.93 | 0.6 | 0.83 | 2.4 | 0.56 | 1 | 10
15 | 125 | CONCLUIDO | 6.502 | 15.38 | 11.3 | 24.22 | 0.34 | 28 | 249.3 | 58.47 | 4.75 | 26 | 61.07 | 30980.93 | 175.2 | 624.05 | 49.42 | 29.8 | 8626.62 | 0.6 | 0.83 | 2.4 | 0.55 | 1 | 10
16 | 125 | CONCLUIDO | 6.5671 | 15.23 | 11.24 | 25.94 | 0.36 | 26 | 249.75 | 58.47 | 5 | 24 | 61.27 | 31036.22 | 173.78 | 624.02 | 47.91 | 29.8 | 7885.33 | 0.62 | 0.83 | 2.39 | 0.5 | 1 | 10
17 | 125 | CONCLUIDO | 6.5922 | 15.17 | 11.23 | 26.96 | 0.37 | 25 | 250.2 | 58.47 | 5.25 | 23 | 61.47 | 31091.59 | 173.39 | 624.01 | 47.25 | 29.8 | 7556.14 | 0.63 | 0.83 | 2.4 | 0.48 | 1 | 10
18 | 125 | CONCLUIDO | 6.62 | 15.11 | 11.22 | 28.04 | 0.39 | 24 | 250.64 | 58.47 | 5.5 | 22 | 61.67 | 31147.02 | 172.63 | 623.98 | 46.83 | 29.8 | 7351.02 | 0.64 | 0.83 | 2.39 | 0.47 | 1 | 10
19 | 125 | CONCLUIDO | 6.6558 | 15.02 | 11.18 | 29.17 | 0.41 | 23 | 251.09 | 58.47 | 5.75 | 21 | 61.87 | 31202.53 | 171.75 | 623.98 | 45.98 | 29.8 | 6934.74 | 0.65 | 0.84 | 2.38 | 0.43 | 1 | 10
20 | 125 | CONCLUIDO | 6.6813 | 14.97 | 11.17 | 30.47 | 0.42 | 22 | 251.55 | 58.47 | 6 | 20 | 62.07 | 31258.11 | 171.17 | 624.07 | 45.74 | 29.8 | 6815.73 | 0.65 | 0.84 | 2.38 | 0.42 | 1 | 10
21 | 125 | CONCLUIDO | 6.7107 | 14.9 | 11.15 | 31.87 | 0.44 | 21 | 252 | 58.47 | 6.25 | 19 | 62.27 | 31313.77 | 170.39 | 623.99 | 44.71 | 29.8 | 6310.59 | 0.67 | 0.84 | 2.39 | 0.41 | 1 | 10
22 | 125 | CONCLUIDO | 6.7406 | 14.84 | 11.13 | 33.4 | 0.46 | 20 | 252.45 | 58.47 | 6.5 | 18 | 62.47 | 31369.49 | 169.91 | 624 | 44.19 | 29.8 | 6055.44 | 0.67 | 0.84 | 2.39 | 0.39 | 1 | 10
23 | 125 | CONCLUIDO | 6.7746 | 14.76 | 11.11 | 35.07 | 0.47 | 19 | 252.9 | 58.47 | 6.75 | 17 | 62.68 | 31425.3 | 168.85 | 623.97 | 43.56 | 29.8 | 5740.99 | 0.68 | 0.84 | 2.38 | 0.36 | 1 | 10
24 | 125 | CONCLUIDO | 6.7679 | 14.78 | 11.12 | 35.12 | 0.49 | 19 | 253.35 | 58.47 | 7 | 17 | 62.88 | 31481.17 | 168.73 | 624.08 | 43.87 | 29.8 | 5899.37 | 0.68 | 0.84 | 2.39 | 0.37 | 1 | 10
25 | 125 | CONCLUIDO | 6.8101 | 14.68 | 11.08 | 36.92 | 0.51 | 18 | 253.81 | 58.47 | 7.25 | 16 | 63.08 | 31537.13 | 167.62 | 623.97 | 42.68 | 29.8 | 5306.52 | 0.7 | 0.84 | 2.38 | 0.33 | 1 | 10
26 | 125 | CONCLUIDO | 6.8362 | 14.63 | 11.07 | 39.06 | 0.52 | 17 | 254.26 | 58.47 | 7.5 | 15 | 63.29 | 31593.16 | 166.54 | 624 | 42.13 | 29.8 | 5035.7 | 0.71 | 0.84 | 2.38 | 0.32 | 1 | 10
27 | 125 | CONCLUIDO | 6.832 | 14.64 | 11.08 | 39.1 | 0.54 | 17 | 254.72 | 58.47 | 7.75 | 15 | 63.49 | 31649.26 | 166.81 | 624.04 | 42.7 | 29.8 | 5323.35 | 0.7 | 0.84 | 2.38 | 0.33 | 1 | 10
28 | 125 | CONCLUIDO | 6.8723 | 14.55 | 11.04 | 41.39 | 0.56 | 16 | 255.17 | 58.47 | 8 | 14 | 63.7 | 31705.44 | 165.96 | 624 | 41.33 | 29.8 | 4641.03 | 0.72 | 0.85 | 2.38 | 0.29 | 1 | 10
29 | 125 | CONCLUIDO | 6.8654 | 14.57 | 11.05 | 41.45 | 0.57 | 16 | 255.63 | 58.47 | 8.25 | 14 | 63.91 | 31761.69 | 165.59 | 624.02 | 41.89 | 29.8 | 4922.67 | 0.71 | 0.85 | 2.38 | 0.31 | 1 | 10
30 | 125 | CONCLUIDO | 6.8973 | 14.5 | 11.03 | 44.13 | 0.59 | 15 | 256.09 | 58.47 | 8.5 | 13 | 64.11 | 31818.02 | 164.37 | 624.12 | 41.22 | 29.8 | 4591.75 | 0.72 | 0.85 | 2.38 | 0.29 | 1 | 10
31 | 125 | CONCLUIDO | 6.8971 | 14.5 | 11.03 | 44.13 | 0.61 | 15 | 256.54 | 58.47 | 8.75 | 13 | 64.32 | 31874.43 | 164.66 | 623.99 | 41.17 | 29.8 | 4566.4 | 0.72 | 0.85 | 2.38 | 0.29 | 1 | 10
32 | 125 | CONCLUIDO | 6.9339 | 14.42 | 11 | 47.16 | 0.62 | 14 | 257 | 58.47 | 9 | 12 | 64.53 | 31931.04 | 163.18 | 624 | 40.37 | 29.8 | 4172.57 | 0.74 | 0.85 | 2.37 | 0.26 | 1 | 10
33 | 125 | CONCLUIDO | 6.9343 | 14.42 | 11 | 47.16 | 0.64 | 14 | 257.46 | 58.47 | 9.25 | 12 | 64.74 | 31987.61 | 163.43 | 624.05 | 40.12 | 29.8 | 4048.66 | 0.74 | 0.85 | 2.38 | 0.26 | 1 | 10
34 | 125 | CONCLUIDO | 6.9349 | 14.42 | 11 | 47.15 | 0.66 | 14 | 257.92 | 58.47 | 9.5 | 12 | 64.95 | 32044.25 | 162.48 | 623.97 | 40.24 | 29.8 | 4106.77 | 0.74 | 0.85 | 2.37 | 0.26 | 1 | 10
35 | 125 | CONCLUIDO | 6.9666 | 14.35 | 10.98 | 50.69 | 0.67 | 13 | 258.38 | 58.47 | 9.75 | 11 | 65.16 | 32100.97 | 161.84 | 624 | 39.77 | 29.8 | 3878.75 | 0.75 | 0.85 | 2.37 | 0.24 | 1 | 10
36 | 125 | CONCLUIDO | 6.9597 | 14.37 | 11 | 50.76 | 0.69 | 13 | 258.84 | 58.47 | 10 | 11 | 65.37 | 32157.77 | 161.94 | 623.99 | 40.09 | 29.8 | 4039.75 | 0.74 | 0.85 | 2.37 | 0.25 | 1 | 10
37 | 125 | CONCLUIDO | 6.9616 | 14.36 | 10.99 | 50.74 | 0.7 | 13 | 259.3 | 58.47 | 10.25 | 11 | 65.58 | 32214.64 | 161.26 | 624.07 | 39.95 | 29.8 | 3968.09 | 0.75 | 0.85 | 2.37 | 0.25 | 1 | 10
38 | 125 | CONCLUIDO | 6.998 | 14.29 | 10.97 | 54.83 | 0.72 | 12 | 259.76 | 58.47 | 10.5 | 10 | 65.79 | 32271.6 | 159.93 | 623.97 | 39 | 29.8 | 3497.74 | 0.76 | 0.85 | 2.38 | 0.22 | 1 | 10
39 | 125 | CONCLUIDO | 6.9961 | 14.29 | 10.97 | 54.85 | 0.74 | 12 | 260.23 | 58.47 | 10.75 | 10 | 66 | 32328.64 | 159.84 | 624 | 39.25 | 29.8 | 3620.82 | 0.76 | 0.85 | 2.37 | 0.22 | 1 | 10
40 | 125 | CONCLUIDO | 6.9969 | 14.29 | 10.97 | 54.84 | 0.75 | 12 | 260.69 | 58.47 | 11 | 10 | 66.21 | 32385.75 | 159.71 | 623.97 | 39.23 | 29.8 | 3611.68 | 0.76 | 0.85 | 2.37 | 0.22 | 1 | 10
41 | 125 | CONCLUIDO | 6.994 | 14.3 | 10.97 | 54.87 | 0.77 | 12 | 261.15 | 58.47 | 11.25 | 10 | 66.43 | 32442.95 | 158.99 | 623.99 | 39.45 | 29.8 | 3722.6 | 0.76 | 0.85 | 2.37 | 0.23 | 1 | 10
42 | 125 | CONCLUIDO | 7.0374 | 14.21 | 10.93 | 59.64 | 0.78 | 11 | 261.62 | 58.47 | 11.5 | 9 | 66.64 | 32500.22 | 157.81 | 624.01 | 38.15 | 29.8 | 3076.2 | 0.78 | 0.85 | 2.37 | 0.19 | 1 | 10
43 | 125 | CONCLUIDO | 7.0332 | 14.22 | 10.94 | 59.68 | 0.8 | 11 | 262.08 | 58.47 | 11.75 | 9 | 66.86 | 32557.58 | 157.89 | 623.98 | 38.52 | 29.8 | 3264.05 | 0.77 | 0.85 | 2.37 | 0.19 | 1 | 10
44 | 125 | CONCLUIDO | 7.0266 | 14.23 | 10.96 | 59.76 | 0.81 | 11 | 262.55 | 58.47 | 12 | 9 | 67.07 | 32615.02 | 157.72 | 623.97 | 38.73 | 29.8 | 3366.03 | 0.77 | 0.85 | 2.37 | 0.21 | 1 | 10
45 | 125 | CONCLUIDO | 7.0286 | 14.23 | 10.95 | 59.73 | 0.83 | 11 | 263.01 | 58.47 | 12.25 | 9 | 67.29 | 32672.53 | 156.47 | 624.01 | 38.69 | 29.8 | 3347.05 | 0.77 | 0.85 | 2.37 | 0.2 | 1 | 10
46 | 125 | CONCLUIDO | 7.0617 | 14.16 | 10.93 | 65.59 | 0.84 | 10 | 263.48 | 58.47 | 12.5 | 8 | 67.51 | 32730.13 | 155.87 | 623.97 | 38.09 | 29.8 | 3053 | 0.78 | 0.85 | 2.37 | 0.18 | 1 | 10
47 | 125 | CONCLUIDO | 7.0659 | 14.15 | 10.92 | 65.54 | 0.86 | 10 | 263.95 | 58.47 | 12.75 | 8 | 67.72 | 32787.82 | 155.54 | 623.97 | 37.82 | 29.8 | 2918.93 | 0.79 | 0.86 | 2.37 | 0.18 | 1 | 10
48 | 125 | CONCLUIDO | 7.0648 | 14.15 | 10.93 | 65.55 | 0.87 | 10 | 264.42 | 58.47 | 13 | 8 | 67.94 | 32845.58 | 155.58 | 623.97 | 37.87 | 29.8 | 2943.56 | 0.79 | 0.85 | 2.37 | 0.18 | 1 | 10
49 | 125 | CONCLUIDO | 7.0644 | 14.16 | 10.93 | 65.56 | 0.89 | 10 | 264.89 | 58.47 | 13.25 | 8 | 68.16 | 32903.43 | 154.89 | 623.97 | 37.93 | 29.8 | 2972.62 | 0.79 | 0.85 | 2.37 | 0.18 | 1 | 10
50 | 125 | CONCLUIDO | 7.0664 | 14.15 | 10.92 | 65.53 | 0.91 | 10 | 265.36 | 58.47 | 13.5 | 8 | 68.38 | 32961.36 | 154 | 624 | 37.82 | 29.8 | 2919.64 | 0.79 | 0.86 | 2.37 | 0.18 | 1 | 10
51 | 125 | CONCLUIDO | 7.0989 | 14.09 | 10.9 | 72.7 | 0.92 | 9 | 265.83 | 58.47 | 13.75 | 7 | 68.6 | 33019.37 | 152.7 | 623.97 | 37.24 | 29.8 | 2632.02 | 0.8 | 0.86 | 2.37 | 0.16 | 1 | 10
52 | 125 | CONCLUIDO | 7.0958 | 14.09 | 10.91 | 72.74 | 0.94 | 9 | 266.3 | 58.47 | 14 | 7 | 68.82 | 33077.47 | 152.96 | 623.97 | 37.46 | 29.8 | 2742 | 0.8 | 0.86 | 2.37 | 0.16 | 1 | 10
53 | 125 | CONCLUIDO | 7.093 | 14.1 | 10.92 | 72.78 | 0.95 | 9 | 266.77 | 58.47 | 14.25 | 7 | 69.04 | 33135.65 | 153.13 | 623.97 | 37.55 | 29.8 | 2789.99 | 0.79 | 0.86 | 2.37 | 0.17 | 1 | 10
54 | 125 | CONCLUIDO | 7.096 | 14.09 | 10.91 | 72.74 | 0.97 | 9 | 267.24 | 58.47 | 14.5 | 7 | 69.27 | 33193.92 | 152.92 | 623.97 | 37.53 | 29.8 | 2779.63 | 0.79 | 0.86 | 2.36 | 0.16 | 1 | 10
55 | 125 | CONCLUIDO | 7.0961 | 14.09 | 10.91 | 72.74 | 0.98 | 9 | 267.71 | 58.47 | 14.75 | 7 | 69.49 | 33252.27 | 152.26 | 623.97 | 37.41 | 29.8 | 2720.01 | 0.8 | 0.86 | 2.37 | 0.16 | 1 | 10
56 | 125 | CONCLUIDO | 7.0992 | 14.09 | 10.9 | 72.69 | 1 | 9 | 268.19 | 58.47 | 15 | 7 | 69.71 | 33310.7 | 151.08 | 624.05 | 37.25 | 29.8 | 2638.22 | 0.8 | 0.86 | 2.36 | 0.16 | 1 | 10
57 | 125 | CONCLUIDO | 7.0911 | 14.1 | 10.92 | 72.8 | 1.01 | 9 | 268.66 | 58.47 | 15.25 | 7 | 69.94 | 33369.22 | 150.32 | 624 | 37.78 | 29.8 | 2903.22 | 0.79 | 0.86 | 2.37 | 0.17 | 1 | 10
58 | 125 | CONCLUIDO | 7.132 | 14.02 | 10.89 | 81.65 | 1.03 | 8 | 269.14 | 58.47 | 15.5 | 6 | 70.16 | 33427.83 | 149.75 | 623.97 | 36.73 | 29.8 | 2385.44 | 0.81 | 0.86 | 2.36 | 0.14 | 1 | 10
59 | 125 | CONCLUIDO | 7.1277 | 14.03 | 10.89 | 81.71 | 1.04 | 8 | 269.61 | 58.47 | 15.75 | 6 | 70.39 | 33486.53 | 149.88 | 624.02 | 36.92 | 29.8 | 2479.62 | 0.81 | 0.86 | 2.37 | 0.15 | 1 | 10
60 | 125 | CONCLUIDO | 7.1328 | 14.02 | 10.88 | 81.64 | 1.05 | 8 | 270.09 | 58.47 | 16 | 6 | 70.62 | 33545.31 | 148.83 | 623.97 | 36.6 | 29.8 | 2316.92 | 0.81 | 0.86 | 2.37 | 0.14 | 1 | 10
61 | 125 | CONCLUIDO | 7.1342 | 14.02 | 10.88 | 81.62 | 1.07 | 8 | 270.57 | 58.47 | 16.25 | 6 | 70.84 | 33604.17 | 148.35 | 623.97 | 36.41 | 29.8 | 2224.83 | 0.82 | 0.86 | 2.37 | 0.14 | 1 | 10
62 | 125 | CONCLUIDO | 7.1361 | 14.01 | 10.88 | 81.59 | 1.08 | 8 | 271.05 | 58.47 | 16.5 | 6 | 71.07 | 33663.13 | 147.66 | 623.97 | 36.43 | 29.8 | 2232.85 | 0.82 | 0.86 | 2.36 | 0.13 | 1 | 10
63 | 125 | CONCLUIDO | 7.1402 | 14.01 | 10.87 | 81.53 | 1.1 | 8 | 271.52 | 58.47 | 16.75 | 6 | 71.3 | 33722.17 | 146.73 | 623.97 | 36.27 | 29.8 | 2151.22 | 0.82 | 0.86 | 2.36 | 0.12 | 1 | 10
64 | 125 | CONCLUIDO | 7.1368 | 14.01 | 10.88 | 81.58 | 1.11 | 8 | 272 | 58.47 | 17 | 6 | 71.53 | 33781.3 | 145.74 | 624 | 36.32 | 29.8 | 2176.68 | 0.82 | 0.86 | 2.37 | 0.13 | 1 | 10
65 | 125 | CONCLUIDO | 7.169 | 13.95 | 10.86 | 93.1 | 1.13 | 7 | 272.48 | 58.47 | 17.25 | 5 | 71.76 | 33840.65 | 144.12 | 623.97 | 35.83 | 29.8 | 1939.1 | 0.83 | 0.86 | 2.36 | 0.11 | 1 | 10
66 | 125 | CONCLUIDO | 7.1673 | 13.95 | 10.86 | 93.13 | 1.14 | 7 | 272.97 | 58.47 | 17.5 | 5 | 71.99 | 33899.96 | 144.33 | 623.97 | 36.06 | 29.8 | 2052.07 | 0.83 | 0.86 | 2.36 | 0.12 | 1 | 10
67 | 125 | CONCLUIDO | 7.1646 | 13.96 | 10.87 | 93.17 | 1.16 | 7 | 273.45 | 58.47 | 17.75 | 5 | 72.22 | 33959.36 | 144.67 | 623.97 | 36.17 | 29.8 | 2108.88 | 0.82 | 0.86 | 2.36 | 0.12 | 1 | 10
68 | 125 | CONCLUIDO | 7.165 | 13.96 | 10.87 | 93.16 | 1.17 | 7 | 273.93 | 58.47 | 18 | 5 | 72.46 | 34018.85 | 145.18 | 623.98 | 36.05 | 29.8 | 2049.74 | 0.83 | 0.86 | 2.37 | 0.12 | 1 | 10
69 | 125 | CONCLUIDO | 7.1655 | 13.96 | 10.87 | 93.16 | 1.18 | 7 | 274.41 | 58.47 | 18.25 | 5 | 72.69 | 34078.44 | 144.41 | 623.97 | 36.19 | 29.8 | 2119.85 | 0.82 | 0.86 | 2.36 | 0.12 | 1 | 10
70 | 125 | CONCLUIDO | 7.1677 | 13.95 | 10.86 | 93.12 | 1.2 | 7 | 274.9 | 58.47 | 18.5 | 5 | 72.92 | 34138.11 | 144.07 | 624.01 | 35.98 | 29.8 | 2011.85 | 0.83 | 0.86 | 2.36 | 0.12 | 1 | 10
71 | 125 | CONCLUIDO | 7.1693 | 13.95 | 10.86 | 93.09 | 1.21 | 7 | 275.38 | 58.47 | 18.75 | 5 | 73.16 | 34197.87 | 143.5 | 624.01 | 35.85 | 29.8 | 1950.46 | 0.83 | 0.86 | 2.36 | 0.11 | 1 | 10
72 | 125 | CONCLUIDO | 7.1623 | 13.96 | 10.87 | 93.21 | 1.23 | 7 | 275.87 | 58.47 | 19 | 4 | 73.39 | 34257.73 | 143.19 | 624 | 36.29 | 29.8 | 2167.58 | 0.82 | 0.86 | 2.36 | 0.13 | 1 | 10
73 | 125 | CONCLUIDO | 7.1603 | 13.97 | 10.88 | 93.24 | 1.24 | 7 | 276.35 | 58.47 | 19.25 | 3 | 73.63 | 34317.68 | 142.55 | 623.98 | 36.41 | 29.8 | 2226.56 | 0.82 | 0.86 | 2.37 | 0.13 | 1 | 10
74 | 125 | CONCLUIDO | 7.1625 | 13.96 | 10.87 | 93.21 | 1.25 | 7 | 276.84 | 58.47 | 19.5 | 3 | 73.87 | 34377.72 | 142.01 | 624.01 | 36.32 | 29.8 | 2182.99 | 0.82 | 0.86 | 2.36 | 0.13 | 1 | 10
75 | 125 | CONCLUIDO | 7.162 | 13.96 | 10.88 | 93.21 | 1.27 | 7 | 277.33 | 58.47 | 19.75 | 3 | 74.1 | 34437.85 | 141.51 | 624.05 | 36.28 | 29.8 | 2161.05 | 0.82 | 0.86 | 2.37 | 0.13 | 1 | 10
76 | 125 | CONCLUIDO | 7.162 | 13.96 | 10.88 | 93.21 | 1.28 | 7 | 277.82 | 58.47 | 20 | 2 | 74.34 | 34498.07 | 141.36 | 624.05 | 36.26 | 29.8 | 2151.32 | 0.82 | 0.86 | 2.37 | 0.13 | 1 | 10
77 | 125 | CONCLUIDO | 7.1619 | 13.96 | 10.88 | 93.22 | 1.3 | 7 | 278.3 | 58.47 | 20.25 | 2 | 74.58 | 34558.39 | 140.92 | 624.05 | 36.27 | 29.8 | 2160.42 | 0.82 | 0.86 | 2.37 | 0.13 | 1 | 10
78 | 125 | CONCLUIDO | 7.1626 | 13.96 | 10.87 | 93.2 | 1.31 | 7 | 278.79 | 58.47 | 20.5 | 1 | 74.82 | 34618.81 | 140.78 | 624.05 | 36.24 | 29.8 | 2145.2 | 0.82 | 0.86 | 2.37 | 0.13 | 1 | 10
79 | 125 | CONCLUIDO | 7.1613 | 13.96 | 10.88 | 93.23 | 1.32 | 7 | 279.28 | 58.47 | 20.75 | 1 | 75.06 | 34679.32 | 140.72 | 624.05 | 36.28 | 29.8 | 2163.61 | 0.82 | 0.86 | 2.37 | 0.13 | 1 | 10
80 | 125 | CONCLUIDO | 7.1618 | 13.96 | 10.88 | 93.22 | 1.34 | 7 | 279.78 | 58.47 | 21 | 1 | 75.3 | 34739.92 | 140.62 | 624.08 | 36.29 | 29.8 | 2168.9 | 0.82 | 0.86 | 2.37 | 0.13 | 1 | 10
81 | 125 | CONCLUIDO | 7.1991 | 13.89 | 10.85 | 108.5 | 1.35 | 6 | 280.27 | 58.47 | 21.25 | 0 | 75.54 | 34800.62 | 140.31 | 624.05 | 35.47 | 29.8 | 1763.26 | 0.84 | 0.86 | 2.36 | 0.1 | 1 | 10
0 | 30 | CONCLUIDO | 6.8161 | 14.67 | 11.91 | 12.11 | 0.24 | 59 | 71.52 | 32.27 | 1 | 57 | 8.25 | 9054.6 | 80.39 | 624.01 | 68.63 | 29.8 | 18079.23 | 0.43 | 0.78 | 2.44 | 1.16 | 1 | 10
1 | 30 | CONCLUIDO | 7.0463 | 14.19 | 11.65 | 15.53 | 0.3 | 45 | 71.81 | 32.27 | 1.25 | 43 | 8.29 | 9090.98 | 76.8 | 624.04 | 60.08 | 29.8 | 13871.03 | 0.5 | 0.8 | 2.43 | 0.9 | 1 | 10
2 | 30 | CONCLUIDO | 7.2231 | 13.84 | 11.44 | 19.07 | 0.36 | 36 | 72.11 | 32.27 | 1.5 | 34 | 8.34 | 9127.38 | 73.19 | 624.06 | 53.8 | 29.8 | 10779.45 | 0.55 | 0.82 | 2.41 | 0.69 | 1 | 10
3 | 30 | CONCLUIDO | 7.333 | 13.64 | 11.33 | 22.65 | 0.42 | 30 | 72.4 | 32.27 | 1.75 | 28 | 8.38 | 9163.8 | 70.45 | 624.11 | 50.23 | 29.8 | 9024.61 | 0.59 | 0.82 | 2.4 | 0.58 | 1 | 10
4 | 30 | CONCLUIDO | 7.4144 | 13.49 | 11.24 | 25.94 | 0.48 | 26 | 72.7 | 32.27 | 2 | 22 | 8.43 | 9200.25 | 67.77 | 624.01 | 47.69 | 29.8 | 7772.93 | 0.62 | 0.83 | 2.39 | 0.49 | 1 | 10
5 | 30 | CONCLUIDO | 7.457 | 13.41 | 11.21 | 29.24 | 0.54 | 23 | 73 | 32.27 | 2.25 | 10 | 8.48 | 9236.71 | 65.97 | 624.03 | 45.96 | 29.8 | 6920.71 | 0.65 | 0.83 | 2.41 | 0.46 | 1 | 10
6 | 30 | CONCLUIDO | 7.4777 | 13.37 | 11.19 | 30.51 | 0.6 | 22 | 73.29 | 32.27 | 2.5 | 1 | 8.52 | 9273.2 | 65.87 | 624.2 | 45.15 | 29.8 | 6523.17 | 0.66 | 0.84 | 2.41 | 0.44 | 1 | 10
7 | 30 | CONCLUIDO | 7.478 | 13.37 | 11.19 | 30.51 | 0.65 | 22 | 73.59 | 32.27 | 2.75 | 0 | 8.57 | 9309.7 | 66.16 | 624.14 | 45.01 | 29.8 | 6454.17 | 0.66 | 0.84 | 2.42 | 0.44 | 1 | 10
0 | 15 | CONCLUIDO | 7.2436 | 13.81 | 11.63 | 16.23 | 0.43 | 43 | 39.78 | 19.54 | 1 | 1 | 4.24 | 5140 | 45.98 | 624.17 | 57.96 | 29.8 | 12821.88 | 0.51 | 0.8 | 2.48 | 0.88 | 1 | 10
1 | 15 | CONCLUIDO | 7.2477 | 13.8 | 11.62 | 16.22 | 0.53 | 43 | 40.06 | 19.54 | 1.25 | 0 | 4.26 | 5174.29 | 46.27 | 624.27 | 57.77 | 29.8 | 12728.45 | 0.52 | 0.8 | 2.47 | 0.87 | 1 | 10
0 | 70 | CONCLUIDO | 5.5107 | 18.15 | 12.88 | 7.36 | 0.12 | 105 | 141.81 | 47.83 | 1 | 103 | 22.98 | 17723.39 | 145.26 | 624.2 | 98.44 | 29.8 | 32754.5 | 0.3 | 0.73 | 2.53 | 2.13 | 1 | 10
1 | 70 | CONCLUIDO | 5.8977 | 16.96 | 12.39 | 9.18 | 0.16 | 81 | 142.15 | 47.83 | 1.25 | 79 | 23.07 | 17765.46 | 138.79 | 624.08 | 83.05 | 29.8 | 25176.36 | 0.36 | 0.75 | 2.49 | 1.64 | 1 | 10
2 | 70 | CONCLUIDO | 6.1904 | 16.15 | 12.05 | 11.12 | 0.19 | 65 | 142.49 | 47.83 | 1.5 | 63 | 23.16 | 17807.56 | 134.17 | 624.08 | 72.87 | 29.8 | 20166.99 | 0.41 | 0.78 | 2.46 | 1.3 | 1 | 10
3 | 70 | CONCLUIDO | 6.379 | 15.68 | 11.86 | 12.94 | 0.22 | 55 | 142.83 | 47.83 | 1.75 | 53 | 23.25 | 17849.7 | 131.12 | 624.02 | 66.88 | 29.8 | 17223.07 | 0.45 | 0.79 | 2.44 | 1.11 | 1 | 10
4 | 70 | CONCLUIDO | 6.5585 | 15.25 | 11.66 | 14.89 | 0.25 | 47 | 143.17 | 47.83 | 2 | 45 | 23.34 | 17891.86 | 128.12 | 624.04 | 60.75 | 29.8 | 14197.96 | 0.49 | 0.8 | 2.43 | 0.91 | 1 | 10
5 | 70 | CONCLUIDO | 6.6877 | 14.95 | 11.54 | 16.89 | 0.28 | 41 | 143.51 | 47.83 | 2.25 | 39 | 23.44 | 17934.06 | 125.82 | 624.06 | 56.92 | 29.8 | 12313.9 | 0.52 | 0.81 | 2.42 | 0.79 | 1 | 10
6 | 70 | CONCLUIDO | 6.7673 | 14.78 | 11.48 | 18.62 | 0.31 | 37 | 143.86 | 47.83 | 2.5 | 35 | 23.53 | 17976.29 | 124.4 | 624.08 | 54.9 | 29.8 | 11323.91 | 0.54 | 0.81 | 2.42 | 0.73 | 1 | 10
7 | 70 | CONCLUIDO | 6.8635 | 14.57 | 11.39 | 20.71 | 0.34 | 33 | 144.2 | 47.83 | 2.75 | 31 | 23.62 | 18018.55 | 122.4 | 624.07 | 52.26 | 29.8 | 10024.87 | 0.57 | 0.82 | 2.4 | 0.64 | 1 | 10
8 | 70 | CONCLUIDO | 6.9372 | 14.42 | 11.32 | 22.64 | 0.37 | 30 | 144.54 | 47.83 | 3 | 28 | 23.71 | 18060.85 | 120.81 | 624.01 | 50.1 | 29.8 | 8958.5 | 0.59 | 0.83 | 2.4 | 0.57 | 1 | 10
9 | 70 | CONCLUIDO | 6.978 | 14.33 | 11.29 | 24.2 | 0.4 | 28 | 144.89 | 47.83 | 3.25 | 26 | 23.81 | 18103.18 | 119.61 | 624.03 | 49.48 | 29.8 | 8658.39 | 0.6 | 0.83 | 2.39 | 0.55 | 1 | 10
10 | 70 | CONCLUIDO | 7.0277 | 14.23 | 11.25 | 25.96 | 0.43 | 26 | 145.23 | 47.83 | 3.5 | 24 | 23.9 | 18145.54 | 118.38 | 624.02 | 47.98 | 29.8 | 7917.97 | 0.62 | 0.83 | 2.39 | 0.5 | 1 | 10
11 | 70 | CONCLUIDO | 7.0751 | 14.13 | 11.21 | 28.03 | 0.46 | 24 | 145.57 | 47.83 | 3.75 | 22 | 23.99 | 18187.93 | 116.82 | 624.05 | 46.81 | 29.8 | 7343.47 | 0.64 | 0.83 | 2.39 | 0.46 | 1 | 10
12 | 70 | CONCLUIDO | 7.1257 | 14.03 | 11.17 | 30.46 | 0.49 | 22 | 145.92 | 47.83 | 4 | 20 | 24.09 | 18230.35 | 115.83 | 624.05 | 45.5 | 29.8 | 6699.56 | 0.65 | 0.84 | 2.39 | 0.42 | 1 | 10
13 | 70 | CONCLUIDO | 7.1454 | 14 | 11.16 | 31.89 | 0.51 | 21 | 146.26 | 47.83 | 4.25 | 19 | 24.18 | 18272.81 | 114.63 | 624.06 | 45.3 | 29.8 | 6603.23 | 0.66 | 0.84 | 2.38 | 0.41 | 1 | 10
14 | 70 | CONCLUIDO | 7.2027 | 13.88 | 11.11 | 35.07 | 0.54 | 19 | 146.61 | 47.83 | 4.5 | 17 | 24.28 | 18315.3 | 113.08 | 623.97 | 43.42 | 29.8 | 5673.32 | 0.69 | 0.84 | 2.38 | 0.36 | 1 | 10
15 | 70 | CONCLUIDO | 7.2244 | 13.84 | 11.09 | 36.98 | 0.57 | 18 | 146.95 | 47.83 | 4.75 | 16 | 24.37 | 18357.82 | 111.98 | 624 | 43.14 | 29.8 | 5535.81 | 0.69 | 0.84 | 2.38 | 0.35 | 1 | 10
16 | 70 | CONCLUIDO | 7.256 | 13.78 | 11.06 | 39.04 | 0.6 | 17 | 147.3 | 47.83 | 5 | 15 | 24.47 | 18400.38 | 110.36 | 623.99 | 42.33 | 29.8 | 5137.79 | 0.7 | 0.84 | 2.37 | 0.32 | 1 | 10
17 | 70 | CONCLUIDO | 7.2814 | 13.73 | 11.04 | 41.41 | 0.63 | 16 | 147.64 | 47.83 | 5.25 | 14 | 24.56 | 18442.97 | 109.55 | 623.98 | 41.51 | 29.8 | 4734.37 | 0.72 | 0.85 | 2.38 | 0.3 | 1 | 10
18 | 70 | CONCLUIDO | 7.2677 | 13.76 | 11.07 | 41.51 | 0.66 | 16 | 147.99 | 47.83 | 5.5 | 14 | 24.66 | 18485.59 | 108.7 | 624.02 | 42.36 | 29.8 | 5157.02 | 0.7 | 0.84 | 2.38 | 0.32 | 1 | 10
19 | 70 | CONCLUIDO | 7.303 | 13.69 | 11.03 | 44.13 | 0.69 | 15 | 148.33 | 47.83 | 5.75 | 13 | 24.75 | 18528.25 | 107.76 | 623.97 | 41.15 | 29.8 | 4558.14 | 0.72 | 0.85 | 2.38 | 0.28 | 1 | 10
20 | 70 | CONCLUIDO | 7.3344 | 13.63 | 11 | 47.15 | 0.71 | 14 | 148.68 | 47.83 | 6 | 12 | 24.85 | 18570.94 | 106.6 | 623.97 | 40.06 | 29.8 | 4019.81 | 0.74 | 0.85 | 2.38 | 0.25 | 1 | 10
21 | 70 | CONCLUIDO | 7.3582 | 13.59 | 10.99 | 50.71 | 0.74 | 13 | 149.02 | 47.83 | 6.25 | 11 | 24.95 | 18613.66 | 104.45 | 624.06 | 39.85 | 29.8 | 3920.56 | 0.75 | 0.85 | 2.37 | 0.24 | 1 | 10
22 | 70 | CONCLUIDO | 7.3597 | 13.59 | 10.98 | 50.69 | 0.77 | 13 | 149.37 | 47.83 | 6.5 | 11 | 25.04 | 18656.42 | 104.3 | 623.99 | 39.86 | 29.8 | 3922 | 0.75 | 0.85 | 2.37 | 0.24 | 1 | 10
23 | 70 | CONCLUIDO | 7.3913 | 13.53 | 10.95 | 54.77 | 0.8 | 12 | 149.72 | 47.83 | 6.75 | 10 | 25.14 | 18699.2 | 102.01 | 624.01 | 38.82 | 29.8 | 3405.85 | 0.77 | 0.85 | 2.37 | 0.21 | 1 | 10
24 | 70 | CONCLUIDO | 7.3834 | 13.54 | 10.97 | 54.84 | 0.83 | 12 | 150.07 | 47.83 | 7 | 10 | 25.24 | 18742.03 | 101.64 | 623.98 | 39.29 | 29.8 | 3644.32 | 0.76 | 0.85 | 2.37 | 0.22 | 1 | 10
25 | 70 | CONCLUIDO | 7.4152 | 13.49 | 10.94 | 59.67 | 0.85 | 11 | 150.41 | 47.83 | 7.25 | 8 | 25.33 | 18784.88 | 99.77 | 624.01 | 38.23 | 29.8 | 3116.37 | 0.78 | 0.85 | 2.37 | 0.19 | 1 | 10
26 | 70 | CONCLUIDO | 7.4147 | 13.49 | 10.94 | 59.68 | 0.88 | 11 | 150.76 | 47.83 | 7.5 | 7 | 25.43 | 18827.77 | 99.72 | 623.97 | 38.27 | 29.8 | 3136.34 | 0.78 | 0.85 | 2.37 | 0.19 | 1 | 10
27 | 70 | CONCLUIDO | 7.407 | 13.5 | 10.95 | 59.75 | 0.91 | 11 | 151.11 | 47.83 | 7.75 | 5 | 25.53 | 18870.7 | 97.97 | 623.97 | 38.58 | 29.8 | 3291.7 | 0.77 | 0.85 | 2.38 | 0.21 | 1 | 10
28 | 70 | CONCLUIDO | 7.405 | 13.5 | 10.96 | 59.77 | 0.94 | 11 | 151.46 | 47.83 | 8 | 2 | 25.63 | 18913.66 | 97.51 | 624.02 | 38.75 | 29.8 | 3377.43 | 0.77 | 0.85 | 2.38 | 0.21 | 1 | 10
29 | 70 | CONCLUIDO | 7.434 | 13.45 | 10.93 | 65.61 | 0.96 | 10 | 151.81 | 47.83 | 8.25 | 1 | 25.73 | 18956.65 | 97.4 | 624.06 | 37.87 | 29.8 | 2945.18 | 0.79 | 0.85 | 2.38 | 0.19 | 1 | 10
30 | 70 | CONCLUIDO | 7.4329 | 13.45 | 10.94 | 65.62 | 0.99 | 10 | 152.15 | 47.83 | 8.5 | 0 | 25.83 | 18999.67 | 97.58 | 624.06 | 37.91 | 29.8 | 2965.55 | 0.79 | 0.85 | 2.38 | 0.19 | 1 | 10
0 | 90 | CONCLUIDO | 4.9465 | 20.22 | 13.32 | 6.34 | 0.1 | 126 | 176.73 | 52.44 | 1 | 124 | 33.29 | 22031.19 | 173.97 | 624.42 | 112.56 | 29.8 | 39707.67 | 0.26 | 0.7 | 2.55 | 2.57 | 1 | 10
1 | 90 | CONCLUIDO | 5.3994 | 18.52 | 12.69 | 7.93 | 0.13 | 96 | 177.1 | 52.44 | 1.25 | 94 | 33.41 | 22076.81 | 165.09 | 624.33 | 92.62 | 29.8 | 29886.39 | 0.32 | 0.74 | 2.51 | 1.94 | 1 | 10
2 | 90 | CONCLUIDO | 5.7363 | 17.43 | 12.27 | 9.56 | 0.15 | 77 | 177.47 | 52.44 | 1.5 | 75 | 33.53 | 22122.46 | 159.06 | 624.13 | 79.85 | 29.8 | 23596.85 | 0.37 | 0.76 | 2.47 | 1.53 | 1 | 10
3 | 90 | CONCLUIDO | 5.958 | 16.78 | 12.05 | 11.13 | 0.17 | 65 | 177.84 | 52.44 | 1.75 | 63 | 33.65 | 22168.15 | 155.52 | 624.12 | 72.98 | 29.8 | 20223.93 | 0.41 | 0.78 | 2.46 | 1.3 | 1 | 10
4 | 90 | CONCLUIDO | 6.1462 | 16.27 | 11.86 | 12.71 | 0.2 | 56 | 178.21 | 52.44 | 2 | 54 | 33.77 | 22213.89 | 152.34 | 624 | 66.79 | 29.8 | 17175.15 | 0.45 | 0.79 | 2.45 | 1.11 | 1 | 10
5 | 90 | CONCLUIDO | 6.2984 | 15.88 | 11.71 | 14.34 | 0.22 | 49 | 178.59 | 52.44 | 2.25 | 47 | 33.89 | 22259.66 | 150.03 | 624.02 | 62.38 | 29.8 | 15001.05 | 0.48 | 0.8 | 2.43 | 0.97 | 1 | 10
6 | 90 | CONCLUIDO | 6.4038 | 15.62 | 11.63 | 15.86 | 0.25 | 44 | 178.96 | 52.44 | 2.5 | 42 | 34.02 | 22305.48 | 148.07 | 624.01 | 59.76 | 29.8 | 13719.3 | 0.5 | 0.8 | 2.43 | 0.88 | 1 | 10
7 | 90 | CONCLUIDO | 6.5248 | 15.33 | 11.52 | 17.72 | 0.27 | 39 | 179.33 | 52.44 | 2.75 | 37 | 34.14 | 22351.34 | 146.04 | 624.1 | 56.25 | 29.8 | 11988.05 | 0.53 | 0.81 | 2.42 | 0.77 | 1 | 10
8 | 90 | CONCLUIDO | 6.6026 | 15.15 | 11.45 | 19.07 | 0.3 | 36 | 179.7 | 52.44 | 3 | 34 | 34.26 | 22397.24 | 144.54 | 624.02 | 53.97 | 29.8 | 10862.91 | 0.55 | 0.82 | 2.41 | 0.7 | 1 | 10
9 | 90 | CONCLUIDO | 6.6709 | 14.99 | 11.4 | 20.72 | 0.32 | 33 | 180.07 | 52.44 | 3.25 | 31 | 34.38 | 22443.18 | 143.3 | 624.05 | 52.53 | 29.8 | 10157.87 | 0.57 | 0.82 | 2.41 | 0.65 | 1 | 10
10 | 90 | CONCLUIDO | 6.7503 | 14.81 | 11.33 | 22.65 | 0.34 | 30 | 180.45 | 52.44 | 3.5 | 28 | 34.51 | 22489.16 | 141.53 | 624 | 50.39 | 29.8 | 9101.33 | 0.59 | 0.82 | 2.4 | 0.58 | 1 | 10
11 | 90 | CONCLUIDO | 6.7972 | 14.71 | 11.3 | 24.21 | 0.37 | 28 | 180.82 | 52.44 | 3.75 | 26 | 34.63 | 22535.19 | 140.74 | 623.98 | 49.51 | 29.8 | 8674.07 | 0.6 | 0.83 | 2.4 | 0.55 | 1 | 10
12 | 90 | CONCLUIDO | 6.8494 | 14.6 | 11.25 | 25.97 | 0.39 | 26 | 181.19 | 52.44 | 4 | 24 | 34.75 | 22581.25 | 139.25 | 623.99 | 48.04 | 29.8 | 7947.9 | 0.62 | 0.83 | 2.4 | 0.51 | 1 | 10
13 | 90 | CONCLUIDO | 6.8768 | 14.54 | 11.23 | 26.96 | 0.42 | 25 | 181.57 | 52.44 | 4.25 | 23 | 34.88 | 22627.36 | 138.46 | 623.97 | 47.57 | 29.8 | 7719.76 | 0.63 | 0.83 | 2.39 | 0.49 | 1 | 10
14 | 90 | CONCLUIDO | 6.9325 | 14.42 | 11.19 | 29.18 | 0.44 | 23 | 181.94 | 52.44 | 4.5 | 21 | 35 | 22673.63 | 137.13 | 624.01 | 46 | 29.8 | 6942.93 | 0.65 | 0.83 | 2.39 | 0.44 | 1 | 10
15 | 90 | CONCLUIDO | 6.9542 | 14.38 | 11.18 | 30.48 | 0.46 | 22 | 182.32 | 52.44 | 4.75 | 20 | 35.12 | 22719.83 | 136.54 | 624.07 | 45.61 | 29.8 | 6754.23 | 0.65 | 0.84 | 2.39 | 0.43 | 1 | 10
16 | 90 | CONCLUIDO | 6.9826 | 14.32 | 11.15 | 31.87 | 0.49 | 21 | 182.69 | 52.44 | 5 | 19 | 35.25 | 22766.06 | 135.35 | 623.99 | 45.07 | 29.8 | 6487.85 | 0.66 | 0.84 | 2.39 | 0.41 | 1 | 10
17 | 90 | CONCLUIDO | 7.0167 | 14.25 | 11.12 | 33.36 | 0.51 | 20 | 183.07 | 52.44 | 5.25 | 18 | 35.37 | 22812.34 | 134.51 | 623.98 | 43.85 | 29.8 | 5882 | 0.68 | 0.84 | 2.38 | 0.37 | 1 | 10
18 | 90 | CONCLUIDO | 7.0374 | 14.21 | 11.11 | 35.1 | 0.53 | 19 | 183.44 | 52.44 | 5.5 | 17 | 35.5 | 22858.66 | 133.57 | 623.97 | 43.58 | 29.8 | 5753.41 | 0.68 | 0.84 | 2.39 | 0.37 | 1 | 10
19 | 90 | CONCLUIDO | 7.0745 | 14.14 | 11.07 | 36.92 | 0.55 | 18 | 183.82 | 52.44 | 5.75 | 16 | 35.63 | 22905.03 | 132.37 | 623.98 | 42.62 | 29.8 | 5276.33 | 0.7 | 0.84 | 2.38 | 0.33 | 1 | 10
20 | 90 | CONCLUIDO | 7.0911 | 14.1 | 11.08 | 39.1 | 0.58 | 17 | 184.19 | 52.44 | 6 | 15 | 35.75 | 22951.43 | 131.69 | 624.06 | 42.4 | 29.8 | 5173.36 | 0.7 | 0.84 | 2.38 | 0.33 | 1 | 10
21 | 90 | CONCLUIDO | 7.1245 | 14.04 | 11.05 | 41.42 | 0.6 | 16 | 184.57 | 52.44 | 6.25 | 14 | 35.88 | 22997.88 | 130.58 | 623.99 | 41.56 | 29.8 | 4756.96 | 0.72 | 0.85 | 2.38 | 0.3 | 1 | 10
22 | 90 | CONCLUIDO | 7.1193 | 14.05 | 11.06 | 41.46 | 0.62 | 16 | 184.95 | 52.44 | 6.5 | 14 | 36.01 | 23044.38 | 130.03 | 623.97 | 41.9 | 29.8 | 4928.93 | 0.71 | 0.84 | 2.38 | 0.31 | 1 | 10
23 | 90 | CONCLUIDO | 7.1478 | 13.99 | 11.04 | 44.15 | 0.65 | 15 | 185.33 | 52.44 | 6.75 | 13 | 36.13 | 23090.91 | 129.13 | 623.98 | 41.47 | 29.8 | 4715.82 | 0.72 | 0.85 | 2.37 | 0.29 | 1 | 10
24 | 90 | CONCLUIDO | 7.1487 | 13.99 | 11.03 | 44.14 | 0.67 | 15 | 185.7 | 52.44 | 7 | 13 | 36.26 | 23137.49 | 127.92 | 624.03 | 41.14 | 29.8 | 4553.35 | 0.72 | 0.85 | 2.38 | 0.29 | 1 | 10
25 | 90 | CONCLUIDO | 7.182 | 13.92 | 11.01 | 47.17 | 0.69 | 14 | 186.08 | 52.44 | 7.25 | 12 | 36.39 | 23184.11 | 127.46 | 623.98 | 40.28 | 29.8 | 4128.18 | 0.74 | 0.85 | 2.38 | 0.26 | 1 | 10
26 | 90 | CONCLUIDO | 7.2099 | 13.87 | 10.99 | 50.71 | 0.71 | 13 | 186.46 | 52.44 | 7.5 | 11 | 36.52 | 23230.78 | 125.83 | 623.98 | 39.79 | 29.8 | 3888.29 | 0.75 | 0.85 | 2.37 | 0.24 | 1 | 10
27 | 90 | CONCLUIDO | 7.2042 | 13.88 | 11 | 50.76 | 0.74 | 13 | 186.84 | 52.44 | 7.75 | 11 | 36.65 | 23277.49 | 125.96 | 623.98 | 40.13 | 29.8 | 4058.45 | 0.74 | 0.85 | 2.38 | 0.25 | 1 | 10
28 | 90 | CONCLUIDO | 7.2102 | 13.87 | 10.99 | 50.71 | 0.76 | 13 | 187.22 | 52.44 | 8 | 11 | 36.78 | 23324.24 | 124.33 | 623.97 | 39.82 | 29.8 | 3902.78 | 0.75 | 0.85 | 2.37 | 0.24 | 1 | 10
29 | 90 | CONCLUIDO | 7.2391 | 13.81 | 10.97 | 54.83 | 0.78 | 12 | 187.6 | 52.44 | 8.25 | 10 | 36.9 | 23371.04 | 123.45 | 623.98 | 39.19 | 29.8 | 3591.82 | 0.76 | 0.85 | 2.37 | 0.22 | 1 | 10
30 | 90 | CONCLUIDO | 7.2366 | 13.82 | 10.97 | 54.86 | 0.8 | 12 | 187.98 | 52.44 | 8.5 | 10 | 37.03 | 23417.88 | 123.26 | 623.98 | 39.35 | 29.8 | 3672.7 | 0.76 | 0.85 | 2.37 | 0.22 | 1 | 10
31 | 90 | CONCLUIDO | 7.2739 | 13.75 | 10.94 | 59.65 | 0.82 | 11 | 188.36 | 52.44 | 8.75 | 9 | 37.16 | 23464.76 | 121.42 | 623.99 | 38.11 | 29.8 | 3058.2 | 0.78 | 0.85 | 2.37 | 0.19 | 1 | 10
32 | 90 | CONCLUIDO | 7.2696 | 13.76 | 10.94 | 59.7 | 0.85 | 11 | 188.74 | 52.44 | 9 | 9 | 37.3 | 23511.69 | 121.25 | 623.97 | 38.53 | 29.8 | 3269.66 | 0.77 | 0.85 | 2.37 | 0.2 | 1 | 10
33 | 90 | CONCLUIDO | 7.2718 | 13.75 | 10.94 | 59.67 | 0.87 | 11 | 189.12 | 52.44 | 9.25 | 9 | 37.43 | 23558.67 | 120.09 | 623.99 | 38.46 | 29.8 | 3232.98 | 0.77 | 0.85 | 2.37 | 0.19 | 1 | 10
34 | 90 | CONCLUIDO | 7.296 | 13.71 | 10.93 | 65.58 | 0.89 | 10 | 189.5 | 52.44 | 9.5 | 8 | 37.56 | 23605.68 | 118.93 | 624.05 | 38 | 29.8 | 3010.01 | 0.78 | 0.85 | 2.37 | 0.18 | 1 | 10
35 | 90 | CONCLUIDO | 7.2972 | 13.7 | 10.93 | 65.57 | 0.91 | 10 | 189.88 | 52.44 | 9.75 | 8 | 37.69 | 23652.75 | 118.54 | 623.97 | 37.88 | 29.8 | 2946.82 | 0.79 | 0.85 | 2.37 | 0.18 | 1 | 10
36 | 90 | CONCLUIDO | 7.2969 | 13.7 | 10.93 | 65.57 | 0.93 | 10 | 190.26 | 52.44 | 10 | 8 | 37.82 | 23699.85 | 117.88 | 623.97 | 38.01 | 29.8 | 3014.31 | 0.78 | 0.85 | 2.37 | 0.18 | 1 | 10
37 | 90 | CONCLUIDO | 7.2982 | 13.7 | 10.93 | 65.56 | 0.95 | 10 | 190.65 | 52.44 | 10.25 | 8 | 37.95 | 23747 | 115.92 | 623.97 | 37.86 | 29.8 | 2935.99 | 0.79 | 0.85 | 2.37 | 0.18 | 1 | 10
38 | 90 | CONCLUIDO | 7.3244 | 13.65 | 10.91 | 72.75 | 0.98 | 9 | 191.03 | 52.44 | 10.5 | 7 | 38.09 | 23794.2 | 115.26 | 624.01 | 37.47 | 29.8 | 2748.51 | 0.8 | 0.86 | 2.37 | 0.17 | 1 | 10
39 | 90 | CONCLUIDO | 7.3239 | 13.65 | 10.91 | 72.76 | 1 | 9 | 191.41 | 52.44 | 10.75 | 5 | 38.22 | 23841.44 | 115.62 | 624 | 37.51 | 29.8 | 2768.7 | 0.79 | 0.86 | 2.37 | 0.17 | 1 | 10
40 | 90 | CONCLUIDO | 7.3259 | 13.65 | 10.91 | 72.73 | 1.02 | 9 | 191.79 | 52.44 | 11 | 6 | 38.35 | 23888.73 | 114.75 | 624.05 | 37.28 | 29.8 | 2653.03 | 0.8 | 0.86 | 2.37 | 0.16 | 1 | 10
41 | 90 | CONCLUIDO | 7.3239 | 13.65 | 10.91 | 72.76 | 1.04 | 9 | 192.18 | 52.44 | 11.25 | 6 | 38.49 | 23936.06 | 112.97 | 624.01 | 37.35 | 29.8 | 2688.35 | 0.8 | 0.86 | 2.37 | 0.17 | 1 | 10
42 | 90 | CONCLUIDO | 7.3211 | 13.66 | 10.92 | 72.79 | 1.06 | 9 | 192.56 | 52.44 | 11.5 | 5 | 38.62 | 23983.44 | 112.61 | 624.02 | 37.7 | 29.8 | 2863.96 | 0.79 | 0.86 | 2.37 | 0.17 | 1 | 10
43 | 90 | CONCLUIDO | 7.3177 | 13.67 | 10.93 | 72.83 | 1.08 | 9 | 192.95 | 52.44 | 11.75 | 3 | 38.75 | 24030.86 | 112.3 | 624 | 37.71 | 29.8 | 2868.04 | 0.79 | 0.85 | 2.37 | 0.18 | 1 | 10
44 | 90 | CONCLUIDO | 7.3531 | 13.6 | 10.89 | 81.71 | 1.1 | 8 | 193.33 | 52.44 | 12 | 1 | 38.89 | 24078.33 | 112.28 | 624 | 36.71 | 29.8 | 2374.69 | 0.81 | 0.86 | 2.37 | 0.15 | 1 | 10
45 | 90 | CONCLUIDO | 7.3516 | 13.6 | 10.9 | 81.73 | 1.12 | 8 | 193.72 | 52.44 | 12.25 | 0 | 39.02 | 24125.85 | 112.52 | 624 | 36.77 | 29.8 | 2401.07 | 0.81 | 0.86 | 2.37 | 0.15 | 1 | 10
0 | 110 | CONCLUIDO | 4.4276 | 22.59 | 13.77 | 5.62 | 0.08 | 147 | 213.37 | 56.13 | 1 | 145 | 46.25 | 26550.29 | 203.43 | 624.32 | 126.39 | 29.8 | 46516.59 | 0.24 | 0.68 | 2.59 | 3.01 | 1 | 10
1 | 110 | CONCLUIDO | 4.9257 | 20.3 | 13 | 7.03 | 0.1 | 111 | 213.78 | 56.13 | 1.25 | 109 | 46.4 | 26600.32 | 191.63 | 624.3 | 102.21 | 29.8 | 34607.75 | 0.29 | 0.72 | 2.54 | 2.25 | 1 | 10
2 | 110 | CONCLUIDO | 5.2892 | 18.91 | 12.54 | 8.45 | 0.12 | 89 | 214.19 | 56.13 | 1.5 | 87 | 46.56 | 26650.41 | 184.2 | 624.19 | 88.06 | 29.8 | 27642.4 | 0.34 | 0.75 | 2.49 | 1.79 | 1 | 10
3 | 110 | CONCLUIDO | 5.5467 | 18.03 | 12.25 | 9.8 | 0.14 | 75 | 214.59 | 56.13 | 1.75 | 73 | 46.72 | 26700.55 | 179.45 | 624.22 | 79.01 | 29.8 | 23186.85 | 0.38 | 0.76 | 2.47 | 1.5 | 1 | 10
4 | 110 | CONCLUIDO | 5.7648 | 17.35 | 12.03 | 11.28 | 0.17 | 64 | 215 | 56.13 | 2 | 62 | 46.87 | 26750.75 | 175.73 | 624.05 | 72.04 | 29.8 | 19758.96 | 0.41 | 0.78 | 2.46 | 1.28 | 1 | 10
5 | 110 | CONCLUIDO | 5.9347 | 16.85 | 11.87 | 12.72 | 0.19 | 56 | 215.41 | 56.13 | 2.25 | 54 | 47.03 | 26801 | 173 | 624.07 | 67.04 | 29.8 | 17296.05 | 0.44 | 0.79 | 2.45 | 1.12 | 1 | 10
6 | 110 | CONCLUIDO | 6.0697 | 16.48 | 11.75 | 14.1 | 0.21 | 50 | 215.82 | 56.13 | 2.5 | 48 | 47.19 | 26851.31 | 170.63 | 624 | 63.19 | 29.8 | 15401.78 | 0.47 | 0.79 | 2.45 | 1 | 1 | 10
7 | 110 | CONCLUIDO | 6.1918 | 16.15 | 11.64 | 15.52 | 0.23 | 45 | 216.22 | 56.13 | 2.75 | 43 | 47.35 | 26901.66 | 168.5 | 624.03 | 60.03 | 29.8 | 13846.74 | 0.5 | 0.8 | 2.42 | 0.89 | 1 | 10
8 | 110 | CONCLUIDO | 6.2935 | 15.89 | 11.55 | 16.9 | 0.25 | 41 | 216.63 | 56.13 | 3 | 39 | 47.51 | 26952.08 | 166.6 | 624.05 | 57.14 | 29.8 | 12423.71 | 0.52 | 0.81 | 2.42 | 0.8 | 1 | 10
9 | 110 | CONCLUIDO | 6.3685 | 15.7 | 11.48 | 18.13 | 0.27 | 38 | 217.04 | 56.13 | 3.25 | 36 | 47.66 | 27002.55 | 165.16 | 624.08 | 55.38 | 29.8 | 11558.82 | 0.54 | 0.81 | 2.41 | 0.74 | 1 | 10
10 | 110 | CONCLUIDO | 6.4408 | 15.53 | 11.44 | 19.6 | 0.29 | 35 | 217.45 | 56.13 | 3.5 | 33 | 47.82 | 27053.07 | 163.93 | 624.11 | 53.94 | 29.8 | 10853.15 | 0.55 | 0.82 | 2.41 | 0.69 | 1 | 10
11 | 110 | CONCLUIDO | 6.4875 | 15.41 | 11.41 | 20.74 | 0.31 | 33 | 217.86 | 56.13 | 3.75 | 31 | 47.98 | 27103.65 | 163.35 | 624.07 | 52.79 | 29.8 | 10288.16 | 0.56 | 0.82 | 2.41 | 0.66 | 1 | 10
12 | 110 | CONCLUIDO | 6.5769 | 15.2 | 11.33 | 22.65 | 0.33 | 30 | 218.27 | 56.13 | 4 | 28 | 48.15 | 27154.29 | 161.36 | 624.01 | 50.25 | 29.8 | 9034.48 | 0.59 | 0.82 | 2.4 | 0.58 | 1 | 10
13 | 110 | CONCLUIDO | 6.6284 | 15.09 | 11.29 | 24.2 | 0.35 | 28 | 218.68 | 56.13 | 4.25 | 26 | 48.31 | 27204.98 | 160.47 | 624.11 | 49.19 | 29.8 | 8515.57 | 0.61 | 0.83 | 2.4 | 0.54 | 1 | 10
14 | 110 | CONCLUIDO | 6.6562 | 15.02 | 11.27 | 25.05 | 0.36 | 27 | 219.09 | 56.13 | 4.5 | 25 | 48.47 | 27255.72 | 159.81 | 624.04 | 48.42 | 29.8 | 8135.59 | 0.62 | 0.83 | 2.4 | 0.52 | 1 | 10
15 | 110 | CONCLUIDO | 6.7154 | 14.89 | 11.22 | 26.93 | 0.38 | 25 | 219.51 | 56.13 | 4.75 | 23 | 48.63 | 27306.53 | 158.55 | 624.01 | 47.17 | 29.8 | 7518.96 | 0.63 | 0.83 | 2.39 | 0.48 | 1 | 10
16 | 110 | CONCLUIDO | 6.7413 | 14.83 | 11.21 | 28.02 | 0.4 | 24 | 219.92 | 56.13 | 5 | 22 | 48.79 | 27357.39 | 157.74 | 623.98 | 46.67 | 29.8 | 7275.24 | 0.64 | 0.83 | 2.39 | 0.46 | 1 | 10
17 | 110 | CONCLUIDO | 6.7683 | 14.77 | 11.19 | 29.19 | 0.42 | 23 | 220.33 | 56.13 | 5.25 | 21 | 48.95 | 27408.3 | 156.98 | 624.01 | 46.01 | 29.8 | 6946.09 | 0.65 | 0.83 | 2.39 | 0.44 | 1 | 10
18 | 110 | CONCLUIDO | 6.7954 | 14.72 | 11.17 | 30.48 | 0.44 | 22 | 220.74 | 56.13 | 5.5 | 20 | 49.12 | 27459.27 | 156.15 | 624.02 | 45.77 | 29.8 | 6831.01 | 0.65 | 0.84 | 2.38 | 0.43 | 1 | 10
19 | 110 | CONCLUIDO | 6.8209 | 14.66 | 11.16 | 31.89 | 0.46 | 21 | 221.16 | 56.13 | 5.75 | 19 | 49.28 | 27510.3 | 155.45 | 624.03 | 45.16 | 29.8 | 6530.86 | 0.66 | 0.84 | 2.39 | 0.41 | 1 | 10
20 | 110 | CONCLUIDO | 6.8639 | 14.57 | 11.11 | 33.34 | 0.48 | 20 | 221.57 | 56.13 | 6 | 18 | 49.45 | 27561.39 | 154.45 | 624.01 | 43.75 | 29.8 | 5831.27 | 0.68 | 0.84 | 2.38 | 0.36 | 1 | 10
21 | 110 | CONCLUIDO | 6.8826 | 14.53 | 11.11 | 35.1 | 0.5 | 19 | 221.99 | 56.13 | 6.25 | 17 | 49.61 | 27612.53 | 153.76 | 623.99 | 43.78 | 29.8 | 5852.51 | 0.68 | 0.84 | 2.38 | 0.37 | 1 | 10
22 | 110 | CONCLUIDO | 6.912 | 14.47 | 11.09 | 36.98 | 0.52 | 18 | 222.4 | 56.13 | 6.5 | 16 | 49.78 | 27663.85 | 152.99 | 624.06 | 43.14 | 29.8 | 5539.67 | 0.69 | 0.84 | 2.38 | 0.35 | 1 | 10
23 | 110 | CONCLUIDO | 6.9507 | 14.39 | 11.06 | 39.02 | 0.54 | 17 | 222.82 | 56.13 | 6.75 | 15 | 49.94 | 27715.11 | 151.03 | 623.97 | 42.01 | 29.8 | 4980.29 | 0.71 | 0.84 | 2.38 | 0.31 | 1 | 10
24 | 110 | CONCLUIDO | 6.9426 | 14.4 | 11.07 | 39.08 | 0.56 | 17 | 223.23 | 56.13 | 7 | 15 | 50.11 | 27766.43 | 151.73 | 623.97 | 42.54 | 29.8 | 5242.56 | 0.7 | 0.84 | 2.38 | 0.33 | 1 | 10
25 | 110 | CONCLUIDO | 6.9793 | 14.33 | 11.04 | 41.4 | 0.58 | 16 | 223.65 | 56.13 | 7.25 | 14 | 50.27 | 27817.81 | 150.8 | 623.99 | 41.35 | 29.8 | 4650.91 | 0.72 | 0.85 | 2.38 | 0.29 | 1 | 10
26 | 110 | CONCLUIDO | 6.9735 | 14.34 | 11.05 | 41.44 | 0.59 | 16 | 224.07 | 56.13 | 7.5 | 14 | 50.44 | 27869.24 | 150.37 | 624.06 | 41.9 | 29.8 | 4927.3 | 0.71 | 0.85 | 2.38 | 0.3 | 1 | 10
27 | 110 | CONCLUIDO | 7.0062 | 14.27 | 11.03 | 44.11 | 0.61 | 15 | 224.49 | 56.13 | 7.75 | 13 | 50.61 | 27920.73 | 149.26 | 623.97 | 41.19 | 29.8 | 4578.98 | 0.72 | 0.85 | 2.37 | 0.28 | 1 | 10
28 | 110 | CONCLUIDO | 7.0035 | 14.28 | 11.03 | 44.13 | 0.63 | 15 | 224.9 | 56.13 | 8 | 13 | 50.78 | 27972.28 | 149.18 | 624.04 | 41.11 | 29.8 | 4538.31 | 0.72 | 0.85 | 2.38 | 0.29 | 1 | 10
29 | 110 | CONCLUIDO | 7.0376 | 14.21 | 11.01 | 47.17 | 0.65 | 14 | 225.32 | 56.13 | 8.25 | 12 | 50.95 | 28023.89 | 148.04 | 623.98 | 40.39 | 29.8 | 4184.04 | 0.74 | 0.85 | 2.37 | 0.26 | 1 | 10
30 | 110 | CONCLUIDO | 7.0456 | 14.19 | 10.99 | 47.1 | 0.67 | 14 | 225.74 | 56.13 | 8.5 | 12 | 51.11 | 28075.56 | 147.26 | 623.97 | 39.95 | 29.8 | 3965.32 | 0.75 | 0.85 | 2.37 | 0.24 | 1 | 10
31 | 110 | CONCLUIDO | 7.0677 | 14.15 | 10.99 | 50.71 | 0.69 | 13 | 226.16 | 56.13 | 8.75 | 11 | 51.28 | 28127.29 | 146.33 | 623.97 | 39.79 | 29.8 | 3887.42 | 0.75 | 0.85 | 2.37 | 0.24 | 1 | 10
32 | 110 | CONCLUIDO | 7.063 | 14.16 | 11 | 50.75 | 0.71 | 13 | 226.58 | 56.13 | 9 | 11 | 51.45 | 28179.08 | 146.52 | 623.98 | 40.09 | 29.8 | 4038.47 | 0.74 | 0.85 | 2.37 | 0.25 | 1 | 10
33 | 110 | CONCLUIDO | 7.0655 | 14.15 | 10.99 | 50.73 | 0.72 | 13 | 227 | 56.13 | 9.25 | 11 | 51.62 | 28230.92 | 145.72 | 624.03 | 39.83 | 29.8 | 3909.96 | 0.75 | 0.85 | 2.38 | 0.24 | 1 | 10
34 | 110 | CONCLUIDO | 7.0995 | 14.09 | 10.97 | 54.83 | 0.74 | 12 | 227.42 | 56.13 | 9.5 | 10 | 51.8 | 28282.83 | 144.44 | 623.98 | 39.11 | 29.8 | 3553.26 | 0.76 | 0.85 | 2.37 | 0.22 | 1 | 10
35 | 110 | CONCLUIDO | 7.0946 | 14.1 | 10.98 | 54.88 | 0.76 | 12 | 227.84 | 56.13 | 9.75 | 10 | 51.97 | 28334.8 | 144.22 | 623.97 | 39.34 | 29.8 | 3668.58 | 0.76 | 0.85 | 2.38 | 0.23 | 1 | 10
36 | 110 | CONCLUIDO | 7.096 | 14.09 | 10.97 | 54.87 | 0.78 | 12 | 228.27 | 56.13 | 10 | 10 | 52.14 | 28386.82 | 144.07 | 623.99 | 39.45 | 29.8 | 3724.18 | 0.76 | 0.85 | 2.37 | 0.23 | 1 | 10
37 | 110 | CONCLUIDO | 7.1351 | 14.02 | 10.94 | 59.66 | 0.8 | 11 | 228.69 | 56.13 | 10.25 | 9 | 52.31 | 28438.91 | 142.23 | 624.05 | 38.18 | 29.8 | 3095.01 | 0.78 | 0.85 | 2.37 | 0.19 | 1 | 10
38 | 110 | CONCLUIDO | 7.1331 | 14.02 | 10.94 | 59.68 | 0.81 | 11 | 229.11 | 56.13 | 10.5 | 9 | 52.48 | 28491.06 | 142.17 | 623.97 | 38.49 | 29.8 | 3249.14 | 0.77 | 0.85 | 2.37 | 0.2 | 1 | 10
39 | 110 | CONCLUIDO | 7.1308 | 14.02 | 10.95 | 59.71 | 0.83 | 11 | 229.53 | 56.13 | 10.75 | 9 | 52.66 | 28543.27 | 141.87 | 623.99 | 38.62 | 29.8 | 3315.03 | 0.77 | 0.85 | 2.37 | 0.2 | 1 | 10
40 | 110 | CONCLUIDO | 7.129 | 14.03 | 10.95 | 59.73 | 0.85 | 11 | 229.96 | 56.13 | 11 | 9 | 52.83 | 28595.54 | 140.56 | 624.04 | 38.67 | 29.8 | 3340.27 | 0.77 | 0.85 | 2.37 | 0.2 | 1 | 10
41 | 110 | CONCLUIDO | 7.16 | 13.97 | 10.93 | 65.59 | 0.87 | 10 | 230.38 | 56.13 | 11.25 | 8 | 53 | 28647.87 | 140.07 | 623.99 | 38.07 | 29.8 | 3044.36 | 0.78 | 0.85 | 2.37 | 0.18 | 1 | 10
42 | 110 | CONCLUIDO | 7.1615 | 13.96 | 10.93 | 65.57 | 0.89 | 10 | 230.81 | 56.13 | 11.5 | 8 | 53.18 | 28700.26 | 139.75 | 623.98 | 37.84 | 29.8 | 2926.45 | 0.79 | 0.85 | 2.37 | 0.18 | 1 | 10
43 | 110 | CONCLUIDO | 7.1615 | 13.96 | 10.93 | 65.57 | 0.9 | 10 | 231.23 | 56.13 | 11.75 | 8 | 53.36 | 28752.71 | 139.49 | 624.02 | 37.89 | 29.8 | 2953.51 | 0.79 | 0.85 | 2.37 | 0.18 | 1 | 10
44 | 110 | CONCLUIDO | 7.165 | 13.96 | 10.92 | 65.53 | 0.92 | 10 | 231.66 | 56.13 | 12 | 8 | 53.53 | 28805.23 | 138.22 | 624.02 | 37.74 | 29.8 | 2877.02 | 0.79 | 0.86 | 2.37 | 0.17 | 1 | 10
45 | 110 | CONCLUIDO | 7.1948 | 13.9 | 10.91 | 72.71 | 0.94 | 9 | 232.08 | 56.13 | 12.25 | 7 | 53.71 | 28857.81 | 136.68 | 623.97 | 37.21 | 29.8 | 2620.22 | 0.8 | 0.86 | 2.37 | 0.16 | 1 | 10
46 | 110 | CONCLUIDO | 7.1879 | 13.91 | 10.92 | 72.8 | 0.96 | 9 | 232.51 | 56.13 | 12.5 | 7 | 53.88 | 28910.45 | 136.83 | 623.98 | 37.49 | 29.8 | 2756.57 | 0.79 | 0.86 | 2.37 | 0.17 | 1 | 10
47 | 110 | CONCLUIDO | 7.1892 | 13.91 | 10.92 | 72.78 | 0.97 | 9 | 232.94 | 56.13 | 12.75 | 7 | 54.06 | 28963.15 | 136.94 | 624 | 37.63 | 29.8 | 2826.2 | 0.79 | 0.86 | 2.37 | 0.17 | 1 | 10
48 | 110 | CONCLUIDO | 7.1954 | 13.9 | 10.9 | 72.7 | 0.99 | 9 | 233.37 | 56.13 | 13 | 7 | 54.24 | 29015.91 | 136.32 | 623.98 | 37.17 | 29.8 | 2597.65 | 0.8 | 0.86 | 2.37 | 0.16 | 1 | 10
49 | 110 | CONCLUIDO | 7.1963 | 13.9 | 10.9 | 72.69 | 1.01 | 9 | 233.79 | 56.13 | 13.25 | 7 | 54.42 | 29068.74 | 135.16 | 624.05 | 37.22 | 29.8 | 2624.13 | 0.8 | 0.86 | 2.37 | 0.16 | 1 | 10
50 | 110 | CONCLUIDO | 7.1907 | 13.91 | 10.91 | 72.76 | 1.02 | 9 | 234.22 | 56.13 | 13.5 | 7 | 54.6 | 29121.64 | 134.18 | 623.97 | 37.56 | 29.8 | 2792.8 | 0.79 | 0.86 | 2.37 | 0.17 | 1 | 10
51 | 110 | CONCLUIDO | 7.2253 | 13.84 | 10.89 | 81.67 | 1.04 | 8 | 234.65 | 56.13 | 13.75 | 6 | 54.78 | 29174.59 | 133.19 | 623.97 | 36.78 | 29.8 | 2409.45 | 0.81 | 0.86 | 2.37 | 0.14 | 1 | 10
52 | 110 | CONCLUIDO | 7.2257 | 13.84 | 10.89 | 81.67 | 1.06 | 8 | 235.08 | 56.13 | 14 | 6 | 54.96 | 29227.61 | 133.08 | 623.97 | 36.78 | 29.8 | 2407.7 | 0.81 | 0.86 | 2.36 | 0.14 | 1 | 10
53 | 110 | CONCLUIDO | 7.2291 | 13.83 | 10.88 | 81.62 | 1.08 | 8 | 235.51 | 56.13 | 14.25 | 6 | 55.14 | 29280.69 | 131.98 | 623.99 | 36.5 | 29.8 | 2266.9 | 0.82 | 0.86 | 2.37 | 0.14 | 1 | 10
54 | 110 | CONCLUIDO | 7.2309 | 13.83 | 10.88 | 81.59 | 1.09 | 8 | 235.94 | 56.13 | 14.5 | 6 | 55.32 | 29333.84 | 131.27 | 624.02 | 36.45 | 29.8 | 2244.74 | 0.82 | 0.86 | 2.36 | 0.13 | 1 | 10
55 | 110 | CONCLUIDO | 7.2314 | 13.83 | 10.88 | 81.59 | 1.11 | 8 | 236.37 | 56.13 | 14.75 | 6 | 55.5 | 29387.05 | 130.59 | 623.97 | 36.38 | 29.8 | 2208.2 | 0.82 | 0.86 | 2.36 | 0.13 | 1 | 10
56 | 110 | CONCLUIDO | 7.2333 | 13.82 | 10.87 | 81.56 | 1.13 | 8 | 236.81 | 56.13 | 15 | 4 | 55.68 | 29440.33 | 128.97 | 623.99 | 36.22 | 29.8 | 2128.41 | 0.82 | 0.86 | 2.36 | 0.13 | 1 | 10
57 | 110 | CONCLUIDO | 7.2647 | 13.77 | 10.86 | 93.06 | 1.14 | 7 | 237.24 | 56.13 | 15.25 | 4 | 55.86 | 29493.67 | 127.33 | 623.97 | 35.78 | 29.8 | 1911.04 | 0.83 | 0.86 | 2.36 | 0.11 | 1 | 10
58 | 110 | CONCLUIDO | 7.2584 | 13.78 | 10.87 | 93.16 | 1.16 | 7 | 237.67 | 56.13 | 15.5 | 3 | 56.05 | 29547.07 | 127.58 | 623.97 | 36.04 | 29.8 | 2043.48 | 0.83 | 0.86 | 2.37 | 0.12 | 1 | 10
59 | 110 | CONCLUIDO | 7.2592 | 13.78 | 10.87 | 93.15 | 1.18 | 7 | 238.11 | 56.13 | 15.75 | 3 | 56.23 | 29600.54 | 127.97 | 624 | 36 | 29.8 | 2022.91 | 0.83 | 0.86 | 2.37 | 0.12 | 1 | 10
60 | 110 | CONCLUIDO | 7.2572 | 13.78 | 10.87 | 93.18 | 1.19 | 7 | 238.54 | 56.13 | 16 | 2 | 56.41 | 29654.08 | 128.12 | 624 | 36.06 | 29.8 | 2053.2 | 0.83 | 0.86 | 2.37 | 0.12 | 1 | 10
61 | 110 | CONCLUIDO | 7.2557 | 13.78 | 10.87 | 93.2 | 1.21 | 7 | 238.97 | 56.13 | 16.25 | 2 | 56.6 | 29707.68 | 128.39 | 623.97 | 36.17 | 29.8 | 2110.44 | 0.82 | 0.86 | 2.37 | 0.13 | 1 | 10
62 | 110 | CONCLUIDO | 7.2535 | 13.79 | 10.88 | 93.24 | 1.23 | 7 | 239.41 | 56.13 | 16.5 | 0 | 56.78 | 29761.35 | 128.71 | 623.97 | 36.26 | 29.8 | 2153.96 | 0.82 | 0.86 | 2.37 | 0.13 | 1 | 10
0 | 150 | CONCLUIDO | 3.505 | 28.53 | 14.76 | 4.56 | 0.06 | 194 | 296.65 | 61.82 | 1 | 192 | 83.83 | 36821.52 | 268.9 | 624.49 | 157.38 | 29.8 | 61779.17 | 0.19 | 0.63 | 2.67 | 4 | 1 | 10
1 | 150 | CONCLUIDO | 4.0494 | 24.7 | 13.7 | 5.71 | 0.07 | 144 | 297.17 | 61.82 | 1.25 | 142 | 84.1 | 36885.7 | 249.29 | 624.14 | 124.14 | 29.8 | 45405.89 | 0.24 | 0.68 | 2.59 | 2.95 | 1 | 10
2 | 150 | CONCLUIDO | 4.4497 | 22.47 | 13.09 | 6.83 | 0.09 | 115 | 297.7 | 61.82 | 1.5 | 113 | 84.37 | 36949.99 | 237.87 | 624.37 | 105.24 | 29.8 | 36103.19 | 0.28 | 0.71 | 2.54 | 2.34 | 1 | 10
3 | 150 | CONCLUIDO | 4.7768 | 20.93 | 12.66 | 8 | 0.1 | 95 | 298.22 | 61.82 | 1.75 | 93 | 84.65 | 37014.39 | 229.74 | 624.25 | 91.67 | 29.8 | 29418.97 | 0.33 | 0.74 | 2.51 | 1.91 | 1 | 10
4 | 150 | CONCLUIDO | 5.0102 | 19.96 | 12.41 | 9.08 | 0.12 | 82 | 298.74 | 61.82 | 2 | 80 | 84.92 | 37078.91 | 224.88 | 624.25 | 83.83 | 29.8 | 25564.55 | 0.36 | 0.75 | 2.49 | 1.66 | 1 | 10
5 | 150 | CONCLUIDO | 5.2089 | 19.2 | 12.2 | 10.17 | 0.13 | 72 | 299.26 | 61.82 | 2.25 | 70 | 85.19 | 37143.54 | 220.86 | 624.21 | 77.41 | 29.8 | 22402.01 | 0.38 | 0.77 | 2.47 | 1.45 | 1 | 10
6 | 150 | CONCLUIDO | 5.3846 | 18.57 | 12.02 | 11.27 | 0.15 | 64 | 299.79 | 61.82 | 2.5 | 62 | 85.47 | 37208.42 | 217.25 | 624.08 | 71.68 | 29.8 | 19580.33 | 0.42 | 0.78 | 2.46 | 1.27 | 1 | 10
7 | 150 | CONCLUIDO | 5.542 | 18.04 | 11.88 | 12.51 | 0.16 | 57 | 300.32 | 61.82 | 2.75 | 55 | 85.74 | 37273.29 | 214.44 | 624.15 | 67.46 | 29.8 | 17503.84 | 0.44 | 0.79 | 2.45 | 1.13 | 1 | 10
8 | 150 | CONCLUIDO | 5.6598 | 17.67 | 11.78 | 13.59 | 0.18 | 52 | 300.84 | 61.82 | 3 | 50 | 86.02 | 37338.27 | 212.44 | 624.12 | 64.33 | 29.8 | 15960.78 | 0.46 | 0.79 | 2.44 | 1.03 | 1 | 10
9 | 150 | CONCLUIDO | 5.7502 | 17.39 | 11.73 | 14.66 | 0.19 | 48 | 301.37 | 61.82 | 3.25 | 46 | 86.3 | 37403.38 | 211.12 | 624.03 | 62.8 | 29.8 | 15217.31 | 0.47 | 0.8 | 2.43 | 0.98 | 1 | 10
10 | 150 | CONCLUIDO | 5.8615 | 17.06 | 11.62 | 15.84 | 0.21 | 44 | 301.9 | 61.82 | 3.5 | 42 | 86.58 | 37468.6 | 208.88 | 624.02 | 59.18 | 29.8 | 13426.52 | 0.5 | 0.8 | 2.43 | 0.87 | 1 | 10
11 | 150 | CONCLUIDO | 5.9432 | 16.83 | 11.55 | 16.9 | 0.22 | 41 | 302.43 | 61.82 | 3.75 | 39 | 86.86 | 37533.94 | 207.3 | 624.06 | 57.23 | 29.8 | 12467.04 | 0.52 | 0.81 | 2.42 | 0.8 | 1 | 10
12 | 150 | CONCLUIDO | 6.0223 | 16.6 | 11.5 | 18.15 | 0.24 | 38 | 302.96 | 61.82 | 4 | 36 | 87.14 | 37599.4 | 206.19 | 624.01 | 55.4 | 29.8 | 11565.78 | 0.54 | 0.81 | 2.42 | 0.75 | 1 | 10
13 | 150 | CONCLUIDO | 6.0829 | 16.44 | 11.44 | 19.07 | 0.25 | 36 | 303.49 | 61.82 | 4.25 | 34 | 87.42 | 37664.98 | 204.93 | 623.99 | 54.05 | 29.8 | 10900.78 | 0.55 | 0.82 | 2.41 | 0.69 | 1 | 10
14 | 150 | CONCLUIDO | 6.1365 | 16.3 | 11.41 | 20.13 | 0.26 | 34 | 304.03 | 61.82 | 4.5 | 32 | 87.7 | 37730.68 | 203.8 | 624.05 | 52.99 | 29.8 | 10381.63 | 0.56 | 0.82 | 2.41 | 0.66 | 1 | 10
15 | 150 | CONCLUIDO | 6.1838 | 16.17 | 11.4 | 21.37 | 0.28 | 32 | 304.56 | 61.82 | 4.75 | 30 | 87.99 | 37796.51 | 203.58 | 624.03 | 52.21 | 29.8 | 10003.67 | 0.57 | 0.82 | 2.42 | 0.65 | 1 | 10
16 | 150 | CONCLUIDO | 6.2559 | 15.98 | 11.32 | 22.64 | 0.29 | 30 | 305.09 | 61.82 | 5 | 28 | 88.27 | 37862.45 | 201.7 | 624.01 | 50.25 | 29.8 | 9031.49 | 0.59 | 0.83 | 2.4 | 0.57 | 1 | 10
17 | 150 | CONCLUIDO | 6.2803 | 15.92 | 11.31 | 23.41 | 0.31 | 29 | 305.63 | 61.82 | 5.25 | 27 | 88.56 | 37928.52 | 201.39 | 624.04 | 50.07 | 29.8 | 8950.22 | 0.6 | 0.83 | 2.4 | 0.57 | 1 | 10
18 | 150 | CONCLUIDO | 6.3105 | 15.85 | 11.29 | 24.2 | 0.32 | 28 | 306.17 | 61.82 | 5.5 | 26 | 88.84 | 37994.72 | 200.75 | 624.05 | 49.38 | 29.8 | 8606.36 | 0.6 | 0.83 | 2.4 | 0.55 | 1 | 10
19 | 150 | CONCLUIDO | 6.3753 | 15.69 | 11.24 | 25.95 | 0.33 | 26 | 306.7 | 61.82 | 5.75 | 24 | 89.13 | 38061.04 | 199.45 | 623.97 | 47.73 | 29.8 | 7794.41 | 0.62 | 0.83 | 2.39 | 0.5 | 1 | 10
20 | 150 | CONCLUIDO | 6.4064 | 15.61 | 11.22 | 26.94 | 0.35 | 25 | 307.24 | 61.82 | 6 | 23 | 89.42 | 38127.48 | 199.09 | 623.97 | 47 | 29.8 | 7432.79 | 0.63 | 0.83 | 2.4 | 0.48 | 1 | 10
21 | 150 | CONCLUIDO | 6.4378 | 15.53 | 11.2 | 28.01 | 0.36 | 24 | 307.78 | 61.82 | 6.25 | 22 | 89.71 | 38194.05 | 198.36 | 624.03 | 46.61 | 29.8 | 7242.67 | 0.64 | 0.83 | 2.39 | 0.46 | 1 | 10
22 | 150 | CONCLUIDO | 6.4678 | 15.46 | 11.19 | 29.18 | 0.38 | 23 | 308.32 | 61.82 | 6.5 | 21 | 90 | 38260.74 | 197.7 | 623.97 | 45.95 | 29.8 | 6919.92 | 0.65 | 0.83 | 2.39 | 0.44 | 1 | 10
23 | 150 | CONCLUIDO | 6.4912 | 15.41 | 11.19 | 30.51 | 0.39 | 22 | 308.86 | 61.82 | 6.75 | 20 | 90.29 | 38327.57 | 197.47 | 623.99 | 45.77 | 29.8 | 6832.21 | 0.65 | 0.84 | 2.4 | 0.44 | 1 | 10
24 | 150 | CONCLUIDO | 6.4978 | 15.39 | 11.17 | 30.46 | 0.4 | 22 | 309.41 | 61.82 | 7 | 20 | 90.59 | 38394.52 | 196.68 | 624 | 45.87 | 29.8 | 6884.36 | 0.65 | 0.84 | 2.38 | 0.42 | 1 | 10
25 | 150 | CONCLUIDO | 6.5267 | 15.32 | 11.16 | 31.88 | 0.42 | 21 | 309.95 | 61.82 | 7.25 | 19 | 90.88 | 38461.6 | 196.23 | 624.03 | 44.97 | 29.8 | 6439.53 | 0.66 | 0.84 | 2.39 | 0.41 | 1 | 10
26 | 150 | CONCLUIDO | 6.5629 | 15.24 | 11.13 | 33.39 | 0.43 | 20 | 310.5 | 61.82 | 7.5 | 18 | 91.18 | 38528.81 | 195.8 | 624.01 | 44.21 | 29.8 | 6063.92 | 0.67 | 0.84 | 2.38 | 0.38 | 1 | 10
27 | 150 | CONCLUIDO | 6.5995 | 15.15 | 11.1 | 35.05 | 0.44 | 19 | 311.04 | 61.82 | 7.75 | 17 | 91.47 | 38596.15 | 194.7 | 624.01 | 43.29 | 29.8 | 5605.87 | 0.69 | 0.84 | 2.38 | 0.35 | 1 | 10
28 | 150 | CONCLUIDO | 6.5969 | 15.16 | 11.11 | 35.07 | 0.46 | 19 | 311.59 | 61.82 | 8 | 17 | 91.77 | 38663.62 | 194.59 | 623.97 | 43.61 | 29.8 | 5767.53 | 0.68 | 0.84 | 2.38 | 0.36 | 1 | 10
29 | 150 | CONCLUIDO | 6.6286 | 15.09 | 11.09 | 36.96 | 0.47 | 18 | 312.14 | 61.82 | 8.25 | 16 | 92.07 | 38731.35 | 194.02 | 624 | 43.03 | 29.8 | 5482.56 | 0.69 | 0.84 | 2.38 | 0.34 | 1 | 10
30 | 150 | CONCLUIDO | 6.6341 | 15.07 | 11.08 | 36.92 | 0.48 | 18 | 312.69 | 61.82 | 8.5 | 16 | 92.37 | 38799.09 | 193.31 | 623.99 | 42.59 | 29.8 | 5265.41 | 0.7 | 0.84 | 2.38 | 0.33 | 1 | 10
31 | 150 | CONCLUIDO | 6.6619 | 15.01 | 11.07 | 39.07 | 0.5 | 17 | 313.24 | 61.82 | 8.75 | 15 | 92.67 | 38866.96 | 192.82 | 624.04 | 42.37 | 29.8 | 5160.12 | 0.7 | 0.84 | 2.38 | 0.32 | 1 | 10
32 | 150 | CONCLUIDO | 6.6577 | 15.02 | 11.08 | 39.1 | 0.51 | 17 | 313.79 | 61.82 | 9 | 15 | 92.97 | 38934.97 | 193.11 | 624.05 | 42.83 | 29.8 | 5389.6 | 0.7 | 0.84 | 2.37 | 0.33 | 1 | 10
33 | 150 | CONCLUIDO | 6.6988 | 14.93 | 11.04 | 41.41 | 0.52 | 16 | 314.34 | 61.82 | 9.25 | 14 | 93.27 | 39003.11 | 192.2 | 624.04 | 41.39 | 29.8 | 4673.24 | 0.72 | 0.85 | 2.38 | 0.29 | 1 | 10
34 | 150 | CONCLUIDO | 6.6964 | 14.93 | 11.05 | 41.43 | 0.54 | 16 | 314.9 | 61.82 | 9.5 | 14 | 93.57 | 39071.38 | 191.85 | 623.97 | 41.66 | 29.8 | 4809.14 | 0.72 | 0.85 | 2.38 | 0.3 | 1 | 10
35 | 150 | CONCLUIDO | 6.6911 | 14.95 | 11.06 | 41.47 | 0.55 | 16 | 315.45 | 61.82 | 9.75 | 14 | 93.88 | 39139.8 | 191.54 | 624.06 | 42.16 | 29.8 | 5060.17 | 0.71 | 0.84 | 2.38 | 0.31 | 1 | 10
36 | 150 | CONCLUIDO | 6.7263 | 14.87 | 11.04 | 44.15 | 0.56 | 15 | 316.01 | 61.82 | 10 | 13 | 94.18 | 39208.35 | 191.16 | 623.98 | 41.48 | 29.8 | 4721.13 | 0.72 | 0.85 | 2.37 | 0.29 | 1 | 10
37 | 150 | CONCLUIDO | 6.7272 | 14.86 | 11.03 | 44.14 | 0.58 | 15 | 316.56 | 61.82 | 10.25 | 13 | 94.49 | 39277.04 | 191.02 | 623.97 | 41.09 | 29.8 | 4530.23 | 0.73 | 0.85 | 2.38 | 0.29 | 1 | 10
38 | 150 | CONCLUIDO | 6.7663 | 14.78 | 11 | 47.16 | 0.59 | 14 | 317.12 | 61.82 | 10.5 | 12 | 94.8 | 39345.87 | 189.8 | 623.97 | 40.31 | 29.8 | 4144.6 | 0.74 | 0.85 | 2.38 | 0.26 | 1 | 10
39 | 150 | CONCLUIDO | 6.7691 | 14.77 | 11 | 47.13 | 0.6 | 14 | 317.68 | 61.82 | 10.75 | 12 | 95.11 | 39414.84 | 189.98 | 623.99 | 40.12 | 29.8 | 4049.93 | 0.74 | 0.85 | 2.37 | 0.25 | 1 | 10
40 | 150 | CONCLUIDO | 6.7693 | 14.77 | 11 | 47.13 | 0.62 | 14 | 318.24 | 61.82 | 11 | 12 | 95.42 | 39483.95 | 189.21 | 623.97 | 40.05 | 29.8 | 4014.24 | 0.74 | 0.85 | 2.38 | 0.25 | 1 | 10
41 | 150 | CONCLUIDO | 6.7998 | 14.71 | 10.99 | 50.71 | 0.63 | 13 | 318.8 | 61.82 | 11.25 | 11 | 95.73 | 39553.2 | 188.51 | 623.99 | 39.75 | 29.8 | 3870.31 | 0.75 | 0.85 | 2.37 | 0.24 | 1 | 10
42 | 150 | CONCLUIDO | 6.7986 | 14.71 | 10.99 | 50.72 | 0.64 | 13 | 319.36 | 61.82 | 11.5 | 11 | 96.04 | 39622.59 | 188.82 | 623.97 | 39.88 | 29.8 | 3931.38 | 0.75 | 0.85 | 2.37 | 0.24 | 1 | 10
43 | 150 | CONCLUIDO | 6.7963 | 14.71 | 10.99 | 50.74 | 0.65 | 13 | 319.93 | 61.82 | 11.75 | 11 | 96.36 | 39692.13 | 188.92 | 623.99 | 40.13 | 29.8 | 4058.28 | 0.74 | 0.85 | 2.37 | 0.25 | 1 | 10
44 | 150 | CONCLUIDO | 6.7936 | 14.72 | 11 | 50.77 | 0.67 | 13 | 320.49 | 61.82 | 12 | 11 | 96.67 | 39761.81 | 188.37 | 623.97 | 39.99 | 29.8 | 3988.82 | 0.75 | 0.85 | 2.38 | 0.25 | 1 | 10
45 | 150 | CONCLUIDO | 6.8373 | 14.63 | 10.96 | 54.81 | 0.68 | 12 | 321.06 | 61.82 | 12.25 | 10 | 96.99 | 39831.64 | 187.02 | 623.97 | 38.99 | 29.8 | 3490.66 | 0.76 | 0.85 | 2.37 | 0.21 | 1 | 10
46 | 150 | CONCLUIDO | 6.8331 | 14.63 | 10.97 | 54.85 | 0.69 | 12 | 321.63 | 61.82 | 12.5 | 10 | 97.31 | 39901.61 | 186.99 | 623.97 | 39.15 | 29.8 | 3573.16 | 0.76 | 0.85 | 2.38 | 0.22 | 1 | 10
47 | 150 | CONCLUIDO | 6.8316 | 14.64 | 10.97 | 54.87 | 0.71 | 12 | 322.2 | 61.82 | 12.75 | 10 | 97.62 | 39971.73 | 187.14 | 624.01 | 39.5 | 29.8 | 3748.33 | 0.75 | 0.85 | 2.37 | 0.23 | 1 | 10
48 | 150 | CONCLUIDO | 6.8306 | 14.64 | 10.98 | 54.88 | 0.72 | 12 | 322.77 | 61.82 | 13 | 10 | 97.94 | 40042 | 187.09 | 623.97 | 39.49 | 29.8 | 3742.37 | 0.75 | 0.85 | 2.37 | 0.23 | 1 | 10
49 | 150 | CONCLUIDO | 6.8314 | 14.64 | 10.97 | 54.87 | 0.73 | 12 | 323.34 | 61.82 | 13.25 | 10 | 98.27 | 40112.54 | 186.13 | 623.97 | 39.55 | 29.8 | 3770.77 | 0.75 | 0.85 | 2.37 | 0.23 | 1 | 10
50 | 150 | CONCLUIDO | 6.8756 | 14.54 | 10.94 | 59.65 | 0.74 | 11 | 323.91 | 61.82 | 13.5 | 9 | 98.59 | 40183.11 | 185.35 | 624.01 | 38.17 | 29.8 | 3087.98 | 0.78 | 0.85 | 2.37 | 0.19 | 1 | 10
51 | 150 | CONCLUIDO | 6.8714 | 14.55 | 10.94 | 59.7 | 0.76 | 11 | 324.48 | 61.82 | 13.75 | 9 | 98.91 | 40253.84 | 185.45 | 623.97 | 38.47 | 29.8 | 3237.91 | 0.77 | 0.85 | 2.37 | 0.2 | 1 | 10
52 | 150 | CONCLUIDO | 6.8713 | 14.55 | 10.95 | 59.7 | 0.77 | 11 | 325.06 | 61.82 | 14 | 9 | 99.24 | 40324.71 | 185.39 | 623.97 | 38.53 | 29.8 | 3269.49 | 0.77 | 0.85 | 2.37 | 0.2 | 1 | 10
53 | 150 | CONCLUIDO | 6.8748 | 14.55 | 10.94 | 59.66 | 0.78 | 11 | 325.63 | 61.82 | 14.25 | 9 | 99.56 | 40395.74 | 184.52 | 623.97 | 38.39 | 29.8 | 3199.98 | 0.78 | 0.85 | 2.36 | 0.19 | 1 | 10
54 | 150 | CONCLUIDO | 6.8698 | 14.56 | 10.95 | 59.72 | 0.79 | 11 | 326.21 | 61.82 | 14.5 | 9 | 99.89 | 40466.92 | 184.16 | 623.97 | 38.67 | 29.8 | 3337.02 | 0.77 | 0.85 | 2.37 | 0.2 | 1 | 10
55 | 150 | CONCLUIDO | 6.9038 | 14.48 | 10.93 | 65.59 | 0.8 | 10 | 326.79 | 61.82 | 14.75 | 8 | 100.22 | 40538.25 | 183.74 | 623.97 | 38.1 | 29.8 | 3057.01 | 0.78 | 0.85 | 2.37 | 0.19 | 1 | 10
56 | 150 | CONCLUIDO | 6.9057 | 14.48 | 10.93 | 65.57 | 0.82 | 10 | 327.37 | 61.82 | 15 | 8 | 100.55 | 40609.74 | 183.64 | 623.99 | 37.89 | 29.8 | 2951.44 | 0.79 | 0.85 | 2.37 | 0.18 | 1 | 10
57 | 150 | CONCLUIDO | 6.9028 | 14.49 | 10.93 | 65.61 | 0.83 | 10 | 327.95 | 61.82 | 15.25 | 8 | 100.88 | 40681.39 | 183.97 | 623.97 | 38.06 | 29.8 | 3038.42 | 0.78 | 0.85 | 2.37 | 0.19 | 1 | 10
58 | 150 | CONCLUIDO | 6.9066 | 14.48 | 10.93 | 65.56 | 0.84 | 10 | 328.53 | 61.82 | 15.5 | 8 | 101.21 | 40753.2 | 183.71 | 623.97 | 37.9 | 29.8 | 2955.91 | 0.79 | 0.85 | 2.37 | 0.18 | 1 | 10
59 | 150 | CONCLUIDO | 6.9065 | 14.48 | 10.93 | 65.56 | 0.85 | 10 | 329.12 | 61.82 | 15.75 | 8 | 101.54 | 40825.16 | 182.96 | 624.02 | 37.9 | 29.8 | 2958.71 | 0.79 | 0.85 | 2.37 | 0.18 | 1 | 10
60 | 150 | CONCLUIDO | 6.9094 | 14.47 | 10.92 | 65.52 | 0.86 | 10 | 329.7 | 61.82 | 16 | 8 | 101.88 | 40897.29 | 182.31 | 624 | 37.86 | 29.8 | 2936.09 | 0.79 | 0.86 | 2.36 | 0.17 | 1 | 10
61 | 150 | CONCLUIDO | 6.9431 | 14.4 | 10.91 | 72.7 | 0.88 | 9 | 330.29 | 61.82 | 16.25 | 7 | 102.21 | 40969.57 | 181.23 | 623.97 | 37.26 | 29.8 | 2641.49 | 0.8 | 0.86 | 2.37 | 0.16 | 1 | 10
62 | 150 | CONCLUIDO | 6.944 | 14.4 | 10.9 | 72.69 | 0.89 | 9 | 330.87 | 61.82 | 16.5 | 7 | 102.55 | 41042.02 | 181.39 | 624.05 | 37.3 | 29.8 | 2662.38 | 0.8 | 0.86 | 2.36 | 0.16 | 1 | 10
63 | 150 | CONCLUIDO | 6.9403 | 14.41 | 10.91 | 72.74 | 0.9 | 9 | 331.46 | 61.82 | 16.75 | 7 | 102.89 | 41114.63 | 181.69 | 623.97 | 37.49 | 29.8 | 2756 | 0.79 | 0.86 | 2.37 | 0.16 | 1 | 10
64 | 150 | CONCLUIDO | 6.9384 | 14.41 | 10.92 | 72.77 | 0.91 | 9 | 332.05 | 61.82 | 17 | 7 | 103.23 | 41187.41 | 181.89 | 624.03 | 37.64 | 29.8 | 2832.29 | 0.79 | 0.86 | 2.37 | 0.17 | 1 | 10
65 | 150 | CONCLUIDO | 6.9402 | 14.41 | 10.91 | 72.74 | 0.92 | 9 | 332.64 | 61.82 | 17.25 | 7 | 103.57 | 41260.35 | 181.68 | 623.99 | 37.54 | 29.8 | 2785.01 | 0.79 | 0.86 | 2.36 | 0.16 | 1 | 10
66 | 150 | CONCLUIDO | 6.9427 | 14.4 | 10.91 | 72.71 | 0.94 | 9 | 333.24 | 61.82 | 17.5 | 7 | 103.92 | 41333.46 | 181.11 | 623.97 | 37.36 | 29.8 | 2693.39 | 0.8 | 0.86 | 2.36 | 0.16 | 1 | 10
67 | 150 | CONCLUIDO | 6.9426 | 14.4 | 10.91 | 72.71 | 0.95 | 9 | 333.83 | 61.82 | 17.75 | 7 | 104.26 | 41406.86 | 180.38 | 623.97 | 37.34 | 29.8 | 2681.43 | 0.8 | 0.86 | 2.37 | 0.16 | 1 | 10
68 | 150 | CONCLUIDO | 6.9416 | 14.41 | 10.91 | 72.72 | 0.96 | 9 | 334.43 | 61.82 | 18 | 7 | 104.61 | 41480.31 | 180.15 | 623.97 | 37.44 | 29.8 | 2732.53 | 0.8 | 0.86 | 2.36 | 0.16 | 1 | 10
69 | 150 | CONCLUIDO | 6.9376 | 14.41 | 10.92 | 72.78 | 0.97 | 9 | 335.02 | 61.82 | 18.25 | 7 | 104.95 | 41553.93 | 179.45 | 623.97 | 37.74 | 29.8 | 2884.01 | 0.79 | 0.86 | 2.37 | 0.17 | 1 | 10
70 | 150 | CONCLUIDO | 6.9769 | 14.33 | 10.89 | 81.69 | 0.98 | 8 | 335.62 | 61.82 | 18.5 | 6 | 105.3 | 41627.72 | 178.97 | 623.97 | 36.79 | 29.8 | 2413.24 | 0.81 | 0.86 | 2.37 | 0.14 | 1 | 10
71 | 150 | CONCLUIDO | 6.9747 | 14.34 | 10.9 | 81.72 | 0.99 | 8 | 336.22 | 61.82 | 18.75 | 6 | 105.65 | 41701.68 | 179.2 | 623.97 | 36.91 | 29.8 | 2471.97 | 0.81 | 0.86 | 2.37 | 0.15 | 1 | 10
72 | 150 | CONCLUIDO | 6.9767 | 14.33 | 10.89 | 81.69 | 1.01 | 8 | 336.82 | 61.82 | 19 | 6 | 106 | 41775.82 | 179.1 | 623.99 | 36.89 | 29.8 | 2464.11 | 0.81 | 0.86 | 2.36 | 0.14 | 1 | 10
73 | 150 | CONCLUIDO | 6.9792 | 14.33 | 10.89 | 81.65 | 1.02 | 8 | 337.43 | 61.82 | 19.25 | 6 | 106.35 | 41850.13 | 178.48 | 624 | 36.63 | 29.8 | 2332.11 | 0.81 | 0.86 | 2.37 | 0.14 | 1 | 10
74 | 150 | CONCLUIDO | 6.9838 | 14.32 | 10.88 | 81.58 | 1.03 | 8 | 338.03 | 61.82 | 19.5 | 6 | 106.71 | 41924.62 | 178.16 | 623.99 | 36.41 | 29.8 | 2222.88 | 0.82 | 0.86 | 2.36 | 0.13 | 1 | 10
75 | 150 | CONCLUIDO | 6.9827 | 14.32 | 10.88 | 81.6 | 1.04 | 8 | 338.63 | 61.82 | 19.75 | 6 | 107.06 | 41999.28 | 177.68 | 624.01 | 36.5 | 29.8 | 2269.55 | 0.82 | 0.86 | 2.36 | 0.13 | 1 | 10
76 | 150 | CONCLUIDO | 6.9842 | 14.32 | 10.88 | 81.57 | 1.05 | 8 | 339.24 | 61.82 | 20 | 6 | 107.42 | 42074.12 | 177.28 | 623.97 | 36.38 | 29.8 | 2208.75 | 0.82 | 0.86 | 2.36 | 0.13 | 1 | 10
77 | 150 | CONCLUIDO | 6.9847 | 14.32 | 10.88 | 81.56 | 1.06 | 8 | 339.85 | 61.82 | 20.25 | 6 | 107.78 | 42149.15 | 176.73 | 623.97 | 36.28 | 29.8 | 2157.43 | 0.82 | 0.86 | 2.36 | 0.13 | 1 | 10
78 | 150 | CONCLUIDO | 6.9836 | 14.32 | 10.88 | 81.58 | 1.07 | 8 | 340.46 | 61.82 | 20.5 | 6 | 108.14 | 42224.35 | 176.05 | 623.97 | 36.31 | 29.8 | 2172.11 | 0.82 | 0.86 | 2.37 | 0.13 | 1 | 10
79 | 150 | CONCLUIDO | 6.9805 | 14.33 | 10.88 | 81.63 | 1.08 | 8 | 341.07 | 61.82 | 20.75 | 6 | 108.5 | 42299.74 | 175.04 | 623.97 | 36.61 | 29.8 | 2323.14 | 0.81 | 0.86 | 2.36 | 0.14 | 1 | 10
80 | 150 | CONCLUIDO | 7.0197 | 14.25 | 10.86 | 93.08 | 1.1 | 7 | 341.68 | 61.82 | 21 | 5 | 108.86 | 42375.31 | 174.63 | 623.97 | 35.85 | 29.8 | 1949.61 | 0.83 | 0.86 | 2.36 | 0.11 | 1 | 10
81 | 150 | CONCLUIDO | 7.0163 | 14.25 | 10.87 | 93.14 | 1.11 | 7 | 342.3 | 61.82 | 21.25 | 5 | 109.23 | 42451.07 | 174.94 | 624.08 | 36.06 | 29.8 | 2052.89 | 0.83 | 0.86 | 2.36 | 0.12 | 1 | 10
82 | 150 | CONCLUIDO | 7.014 | 14.26 | 10.87 | 93.18 | 1.12 | 7 | 342.91 | 61.82 | 21.5 | 5 | 109.59 | 42527.02 | 175.28 | 623.97 | 36.15 | 29.8 | 2097.96 | 0.82 | 0.86 | 2.36 | 0.12 | 1 | 10
83 | 150 | CONCLUIDO | 7.0139 | 14.26 | 10.87 | 93.18 | 1.13 | 7 | 343.53 | 61.82 | 21.75 | 5 | 109.96 | 42603.15 | 175.74 | 623.97 | 36.22 | 29.8 | 2134.4 | 0.82 | 0.86 | 2.36 | 0.12 | 1 | 10
84 | 150 | CONCLUIDO | 7.0167 | 14.25 | 10.87 | 93.13 | 1.14 | 7 | 344.15 | 61.82 | 22 | 5 | 110.33 | 42679.6 | 175.67 | 623.97 | 36.05 | 29.8 | 2047.04 | 0.83 | 0.86 | 2.36 | 0.12 | 1 | 10
85 | 150 | CONCLUIDO | 7.0154 | 14.25 | 10.87 | 93.16 | 1.15 | 7 | 344.77 | 61.82 | 22.25 | 5 | 110.7 | 42756.12 | 175.37 | 623.98 | 36.12 | 29.8 | 2083.27 | 0.82 | 0.86 | 2.36 | 0.12 | 1 | 10
86 | 150 | CONCLUIDO | 7.0136 | 14.26 | 10.87 | 93.19 | 1.16 | 7 | 345.39 | 61.82 | 22.5 | 5 | 111.07 | 42832.82 | 175.38 | 623.97 | 36.25 | 29.8 | 2147.18 | 0.82 | 0.86 | 2.36 | 0.13 | 1 | 10
87 | 150 | CONCLUIDO | 7.0178 | 14.25 | 10.86 | 93.11 | 1.17 | 7 | 346.02 | 61.82 | 22.75 | 5 | 111.45 | 42909.73 | 174.81 | 623.98 | 35.92 | 29.8 | 1984.29 | 0.83 | 0.86 | 2.36 | 0.12 | 1 | 10
88 | 150 | CONCLUIDO | 7.0141 | 14.26 | 10.87 | 93.18 | 1.18 | 7 | 346.64 | 61.82 | 23 | 5 | 111.82 | 42986.83 | 174.46 | 623.97 | 36.11 | 29.8 | 2076.91 | 0.83 | 0.86 | 2.37 | 0.12 | 1 | 10
89 | 150 | CONCLUIDO | 7.0126 | 14.26 | 10.87 | 93.2 | 1.19 | 7 | 347.27 | 61.82 | 23.25 | 5 | 112.2 | 43064.12 | 174.06 | 623.98 | 36.17 | 29.8 | 2107.09 | 0.82 | 0.86 | 2.37 | 0.13 | 1 | 10
90 | 150 | CONCLUIDO | 7.0122 | 14.26 | 10.87 | 93.21 | 1.2 | 7 | 347.9 | 61.82 | 23.5 | 5 | 112.58 | 43141.62 | 173.63 | 623.97 | 36.33 | 29.8 | 2188.91 | 0.82 | 0.86 | 2.36 | 0.13 | 1 | 10
91 | 150 | CONCLUIDO | 7.0132 | 14.26 | 10.87 | 93.2 | 1.21 | 7 | 348.53 | 61.82 | 23.75 | 5 | 112.96 | 43219.31 | 173.12 | 623.98 | 36.25 | 29.8 | 2149.66 | 0.82 | 0.86 | 2.36 | 0.13 | 1 | 10
92 | 150 | CONCLUIDO | 7.0123 | 14.26 | 10.87 | 93.21 | 1.23 | 7 | 349.16 | 61.82 | 24 | 5 | 113.34 | 43297.21 | 172.42 | 623.97 | 36.35 | 29.8 | 2196.16 | 0.82 | 0.86 | 2.36 | 0.13 | 1 | 10
93 | 150 | CONCLUIDO | 7.0147 | 14.26 | 10.87 | 93.17 | 1.24 | 7 | 349.79 | 61.82 | 24.25 | 5 | 113.72 | 43375.3 | 171.49 | 624.02 | 36.22 | 29.8 | 2132.58 | 0.82 | 0.86 | 2.36 | 0.12 | 1 | 10
94 | 150 | CONCLUIDO | 7.0598 | 14.16 | 10.83 | 108.34 | 1.25 | 6 | 350.43 | 61.82 | 24.5 | 4 | 114.11 | 43453.61 | 170.26 | 623.97 | 35.06 | 29.8 | 1559.16 | 0.85 | 0.86 | 2.36 | 0.09 | 1 | 10
95 | 150 | CONCLUIDO | 7.0567 | 14.17 | 10.84 | 108.4 | 1.26 | 6 | 351.06 | 61.82 | 24.75 | 4 | 114.49 | 43532.12 | 170.31 | 624 | 35.23 | 29.8 | 1644.01 | 0.85 | 0.86 | 2.36 | 0.09 | 1 | 10
96 | 150 | CONCLUIDO | 7.0556 | 14.17 | 10.84 | 108.42 | 1.27 | 6 | 351.7 | 61.82 | 25 | 4 | 114.88 | 43610.83 | 170.52 | 623.97 | 35.21 | 29.8 | 1634.84 | 0.85 | 0.86 | 2.36 | 0.1 | 1 | 10
97 | 150 | CONCLUIDO | 7.0538 | 14.18 | 10.85 | 108.46 | 1.28 | 6 | 352.34 | 61.82 | 25.25 | 4 | 115.27 | 43689.76 | 170.44 | 623.97 | 35.49 | 29.8 | 1775.52 | 0.84 | 0.86 | 2.36 | 0.1 | 1 | 10
98 | 150 | CONCLUIDO | 7.0552 | 14.17 | 10.84 | 108.43 | 1.29 | 6 | 352.98 | 61.82 | 25.5 | 4 | 115.66 | 43769.02 | 170.31 | 623.97 | 35.4 | 29.8 | 1729.28 | 0.84 | 0.86 | 2.36 | 0.1 | 1 | 10
99 | 150 | CONCLUIDO | 7.0525 | 14.18 | 10.85 | 108.49 | 1.3 | 6 | 353.63 | 61.82 | 25.75 | 4 | 116.06 | 43848.38 | 170.49 | 623.97 | 35.53 | 29.8 | 1794.38 | 0.84 | 0.86 | 2.36 | 0.1 | 1 | 10
100 | 150 | CONCLUIDO | 7.0576 | 14.17 | 10.84 | 108.39 | 1.31 | 6 | 354.27 | 61.82 | 26 | 4 | 116.45 | 43927.95 | 169.65 | 623.97 | 35.26 | 29.8 | 1657.21 | 0.85 | 0.86 | 2.36 | 0.09 | 1 | 10
101 | 150 | CONCLUIDO | 7.0538 | 14.18 | 10.85 | 108.46 | 1.32 | 6 | 354.92 | 61.82 | 26.25 | 4 | 116.85 | 44007.74 | 169.65 | 623.97 | 35.43 | 29.8 | 1740.79 | 0.84 | 0.86 | 2.36 | 0.1 | 1 | 10
102 | 150 | CONCLUIDO | 7.0534 | 14.18 | 10.85 | 108.47 | 1.33 | 6 | 355.57 | 61.82 | 26.5 | 4 | 117.25 | 44087.74 | 169.7 | 624 | 35.4 | 29.8 | 1725.8 | 0.84 | 0.86 | 2.36 | 0.1 | 1 | 10
103 | 150 | CONCLUIDO | 7.0537 | 14.18 | 10.85 | 108.46 | 1.34 | 6 | 356.22 | 61.82 | 26.75 | 4 | 117.65 | 44167.96 | 169.73 | 623.97 | 35.45 | 29.8 | 1753.69 | 0.84 | 0.86 | 2.36 | 0.1 | 1 | 10
104 | 150 | CONCLUIDO | 7.0545 | 14.18 | 10.84 | 108.45 | 1.35 | 6 | 356.87 | 61.82 | 27 | 4 | 118.05 | 44248.41 | 169.18 | 623.99 | 35.35 | 29.8 | 1701.04 | 0.84 | 0.86 | 2.36 | 0.1 | 1 | 10
105 | 150 | CONCLUIDO | 7.0559 | 14.17 | 10.84 | 108.42 | 1.36 | 6 | 357.52 | 61.82 | 27.25 | 3 | 118.45 | 44329.08 | 168.75 | 624.03 | 35.32 | 29.8 | 1690.31 | 0.84 | 0.86 | 2.36 | 0.1 | 1 | 10
106 | 150 | CONCLUIDO | 7.0534 | 14.18 | 10.85 | 108.47 | 1.37 | 6 | 358.18 | 61.82 | 27.5 | 3 | 118.86 | 44409.98 | 168.81 | 624.03 | 35.36 | 29.8 | 1709.73 | 0.84 | 0.86 | 2.36 | 0.1 | 1 | 10
107 | 150 | CONCLUIDO | 7.0523 | 14.18 | 10.85 | 108.49 | 1.38 | 6 | 358.84 | 61.82 | 27.75 | 2 | 119.27 | 44491.1 | 168.9 | 624.03 | 35.43 | 29.8 | 1742.22 | 0.84 | 0.86 | 2.36 | 0.1 | 1 | 10
108 | 150 | CONCLUIDO | 7.0529 | 14.18 | 10.85 | 108.48 | 1.39 | 6 | 359.5 | 61.82 | 28 | 2 | 119.68 | 44572.45 | 168.94 | 624.08 | 35.46 | 29.8 | 1759.86 | 0.84 | 0.86 | 2.36 | 0.1 | 1 | 10
109 | 150 | CONCLUIDO | 7.0544 | 14.18 | 10.85 | 108.45 | 1.4 | 6 | 360.16 | 61.82 | 28.25 | 2 | 120.09 | 44654.04 | 168.94 | 624.03 | 35.32 | 29.8 | 1686.54 | 0.84 | 0.86 | 2.36 | 0.1 | 1 | 10
110 | 150 | CONCLUIDO | 7.0545 | 14.18 | 10.84 | 108.45 | 1.41 | 6 | 360.82 | 61.82 | 28.5 | 2 | 120.5 | 44735.86 | 169.17 | 624.03 | 35.28 | 29.8 | 1669.88 | 0.84 | 0.86 | 2.36 | 0.1 | 1 | 10
111 | 150 | CONCLUIDO | 7.0556 | 14.17 | 10.84 | 108.42 | 1.42 | 6 | 361.49 | 61.82 | 28.75 | 2 | 120.92 | 44817.91 | 169.21 | 624.03 | 35.26 | 29.8 | 1655.67 | 0.85 | 0.86 | 2.36 | 0.1 | 1 | 10
112 | 150 | CONCLUIDO | 7.0547 | 14.18 | 10.84 | 108.44 | 1.43 | 6 | 362.16 | 61.82 | 29 | 2 | 121.34 | 44900.33 | 169.02 | 624.07 | 35.23 | 29.8 | 1644.44 | 0.85 | 0.86 | 2.36 | 0.1 | 1 | 10
113 | 150 | CONCLUIDO | 7.0552 | 14.17 | 10.84 | 108.43 | 1.44 | 6 | 362.83 | 61.82 | 29.25 | 2 | 121.75 | 44982.86 | 169.03 | 624.03 | 35.29 | 29.8 | 1675.18 | 0.84 | 0.86 | 2.36 | 0.1 | 1 | 10
114 | 150 | CONCLUIDO | 7.0529 | 14.18 | 10.85 | 108.48 | 1.45 | 6 | 363.5 | 61.82 | 29.5 | 1 | 122.18 | 45065.64 | 169.03 | 624.03 | 35.29 | 29.8 | 1670.94 | 0.84 | 0.86 | 2.37 | 0.1 | 1 | 10
115 | 150 | CONCLUIDO | 7.0532 | 14.18 | 10.85 | 108.47 | 1.46 | 6 | 364.17 | 61.82 | 29.75 | 0 | 122.6 | 45148.66 | 169.15 | 624.03 | 35.28 | 29.8 | 1665.66 | 0.84 | 0.86 | 2.37 | 0.1 | 1 | 10
0 | 10 | CONCLUIDO | 6.9155 | 14.46 | 12.1 | 11.35 | 0.64 | 64 | 26.11 | 12.1 | 1 | 0 | 3.01 | 3454.41 | 35.33 | 624.21 | 71.85 | 29.8 | 19664.78 | 0.41 | 0.77 | 2.54 | 1.35 | 1 | 10
0 | 45 | CONCLUIDO | 6.2846 | 15.91 | 12.32 | 9.48 | 0.18 | 78 | 98.71 | 39.72 | 1 | 76 | 12.99 | 12407.75 | 107.32 | 624.22 | 81.05 | 29.8 | 24192.18 | 0.37 | 0.76 | 2.49 | 1.57 | 1 | 10
1 | 45 | CONCLUIDO | 6.5883 | 15.18 | 11.96 | 11.96 | 0.22 | 60 | 99.02 | 39.72 | 1.25 | 58 | 13.05 | 12446.14 | 102.75 | 624.04 | 69.81 | 29.8 | 18663.06 | 0.43 | 0.78 | 2.46 | 1.21 | 1 | 10
2 | 45 | CONCLUIDO | 6.7959 | 14.71 | 11.72 | 14.35 | 0.27 | 49 | 99.33 | 39.72 | 1.5 | 47 | 13.11 | 12484.55 | 99.76 | 624 | 62.4 | 29.8 | 15012.32 | 0.48 | 0.8 | 2.44 | 0.97 | 1 | 10
3 | 45 | CONCLUIDO | 6.9491 | 14.39 | 11.56 | 16.92 | 0.31 | 41 | 99.64 | 39.72 | 1.75 | 39 | 13.18 | 12522.99 | 96.73 | 624.06 | 57.5 | 29.8 | 12602.79 | 0.52 | 0.81 | 2.42 | 0.81 | 1 | 10
4 | 45 | CONCLUIDO | 7.0703 | 14.14 | 11.44 | 19.6 | 0.35 | 35 | 99.95 | 39.72 | 2 | 33 | 13.24 | 12561.45 | 94.35 | 624.07 | 53.94 | 29.8 | 10852.47 | 0.55 | 0.82 | 2.4 | 0.69 | 1 | 10
5 | 45 | CONCLUIDO | 7.1558 | 13.97 | 11.35 | 21.97 | 0.39 | 31 | 100.27 | 39.72 | 2.25 | 29 | 13.3 | 12599.94 | 92.27 | 623.98 | 50.88 | 29.8 | 9342.62 | 0.59 | 0.82 | 2.41 | 0.6 | 1 | 10
6 | 45 | CONCLUIDO | 7.2363 | 13.82 | 11.28 | 25.06 | 0.44 | 27 | 100.58 | 39.72 | 2.5 | 25 | 13.36 | 12638.45 | 90.26 | 624.03 | 48.81 | 29.8 | 8326.71 | 0.61 | 0.83 | 2.39 | 0.53 | 1 | 10
7 | 45 | CONCLUIDO | 7.3074 | 13.68 | 11.2 | 28.01 | 0.48 | 24 | 100.89 | 39.72 | 2.75 | 22 | 13.42 | 12676.98 | 88.36 | 624.06 | 46.69 | 29.8 | 7281.45 | 0.64 | 0.83 | 2.39 | 0.46 | 1 | 10
8 | 45 | CONCLUIDO | 7.3469 | 13.61 | 11.17 | 30.47 | 0.52 | 22 | 101.2 | 39.72 | 3 | 20 | 13.49 | 12715.54 | 86.5 | 623.97 | 45.54 | 29.8 | 6719.31 | 0.65 | 0.84 | 2.39 | 0.42 | 1 | 10
9 | 45 | CONCLUIDO | 7.3928 | 13.53 | 11.13 | 33.38 | 0.56 | 20 | 101.52 | 39.72 | 3.25 | 18 | 13.55 | 12754.13 | 84.97 | 623.98 | 44.12 | 29.8 | 6016.56 | 0.68 | 0.84 | 2.39 | 0.38 | 1 | 10
10 | 45 | CONCLUIDO | 7.436 | 13.45 | 11.09 | 36.97 | 0.6 | 18 | 101.83 | 39.72 | 3.5 | 16 | 13.61 | 12792.74 | 82.37 | 624.03 | 42.97 | 29.8 | 5455.51 | 0.69 | 0.84 | 2.38 | 0.34 | 1 | 10
11 | 45 | CONCLUIDO | 7.4497 | 13.42 | 11.09 | 39.13 | 0.65 | 17 | 102.14 | 39.72 | 3.75 | 13 | 13.68 | 12831.37 | 81.13 | 623.99 | 42.82 | 29.8 | 5385.28 | 0.7 | 0.84 | 2.38 | 0.34 | 1 | 10
12 | 45 | CONCLUIDO | 7.4731 | 13.38 | 11.06 | 41.49 | 0.69 | 16 | 102.45 | 39.72 | 4 | 7 | 13.74 | 12870.03 | 79.77 | 624 | 41.84 | 29.8 | 4899.57 | 0.71 | 0.84 | 2.39 | 0.32 | 1 | 10
13 | 45 | CONCLUIDO | 7.4655 | 13.4 | 11.08 | 41.54 | 0.73 | 16 | 102.77 | 39.72 | 4.25 | 2 | 13.8 | 12908.71 | 79.14 | 624.15 | 42.16 | 29.8 | 5060.09 | 0.71 | 0.84 | 2.39 | 0.33 | 1 | 10
14 | 45 | CONCLUIDO | 7.4933 | 13.35 | 11.05 | 44.2 | 0.77 | 15 | 103.08 | 39.72 | 4.5 | 2 | 13.87 | 12947.42 | 79.01 | 624.2 | 41.4 | 29.8 | 4681.26 | 0.72 | 0.85 | 2.39 | 0.3 | 1 | 10
15 | 45 | CONCLUIDO | 7.4925 | 13.35 | 11.05 | 44.2 | 0.81 | 15 | 103.4 | 39.72 | 4.75 | 0 | 13.93 | 12986.15 | 79.22 | 624.15 | 41.27 | 29.8 | 4619.24 | 0.72 | 0.85 | 2.39 | 0.3 | 1 | 10
0 | 105 | CONCLUIDO | 4.5646 | 21.91 | 13.62 | 5.8 | 0.09 | 141 | 204 | 55.27 | 1 | 139 | 42.72 | 25393.6 | 195.54 | 624.35 | 121.95 | 29.8 | 44325.99 | 0.24 | 0.69 | 2.58 | 2.87 | 1 | 10
1 | 105 | CONCLUIDO | 5.0434 | 19.83 | 12.92 | 7.25 | 0.11 | 107 | 204.39 | 55.27 | 1.25 | 105 | 42.87 | 25442.42 | 184.92 | 624.29 | 99.67 | 29.8 | 33359.41 | 0.3 | 0.72 | 2.54 | 2.17 | 1 | 10
2 | 105 | CONCLUIDO | 5.3966 | 18.53 | 12.48 | 8.71 | 0.13 | 86 | 204.79 | 55.27 | 1.5 | 84 | 43.02 | 25491.3 | 178 | 624.15 | 86.2 | 29.8 | 26729.15 | 0.35 | 0.75 | 2.49 | 1.73 | 1 | 10
3 | 105 | CONCLUIDO | 5.6561 | 17.68 | 12.2 | 10.16 | 0.15 | 72 | 205.18 | 55.27 | 1.75 | 70 | 43.16 | 25540.22 | 173.46 | 624.12 | 77.26 | 29.8 | 22329.3 | 0.39 | 0.77 | 2.47 | 1.45 | 1 | 10
4 | 105 | CONCLUIDO | 5.8599 | 17.07 | 11.99 | 11.6 | 0.17 | 62 | 205.58 | 55.27 | 2 | 60 | 43.31 | 25589.2 | 169.85 | 624.06 | 70.76 | 29.8 | 19127.86 | 0.42 | 0.78 | 2.46 | 1.24 | 1 | 10
5 | 105 | CONCLUIDO | 6.0153 | 16.62 | 11.83 | 12.9 | 0.19 | 55 | 205.98 | 55.27 | 2.25 | 53 | 43.46 | 25638.22 | 167.06 | 624.23 | 66.25 | 29.8 | 16906.55 | 0.45 | 0.79 | 2.43 | 1.08 | 1 | 10
6 | 105 | CONCLUIDO | 6.1436 | 16.28 | 11.73 | 14.36 | 0.22 | 49 | 206.38 | 55.27 | 2.5 | 47 | 43.6 | 25687.3 | 165.19 | 624.1 | 62.61 | 29.8 | 15117.27 | 0.48 | 0.8 | 2.43 | 0.98 | 1 | 10
7 | 105 | CONCLUIDO | 6.2592 | 15.98 | 11.63 | 15.86 | 0.24 | 44 | 206.78 | 55.27 | 2.75 | 42 | 43.75 | 25736.42 | 163.16 | 624.04 | 59.43 | 29.8 | 13555.58 | 0.5 | 0.8 | 2.43 | 0.88 | 1 | 10
8 | 105 | CONCLUIDO | 6.3619 | 15.72 | 11.53 | 17.3 | 0.26 | 40 | 207.17 | 55.27 | 3 | 38 | 43.9 | 25785.6 | 161.3 | 624.11 | 56.87 | 29.8 | 12293.89 | 0.52 | 0.81 | 2.41 | 0.78 | 1 | 10
9 | 105 | CONCLUIDO | 6.4337 | 15.54 | 11.48 | 18.61 | 0.28 | 37 | 207.57 | 55.27 | 3.25 | 35 | 44.05 | 25834.83 | 159.98 | 624.05 | 54.71 | 29.8 | 11227.69 | 0.54 | 0.81 | 2.42 | 0.73 | 1 | 10
10 | 105 | CONCLUIDO | 6.5169 | 15.34 | 11.4 | 20.12 | 0.3 | 34 | 207.97 | 55.27 | 3.5 | 32 | 44.2 | 25884.1 | 158.13 | 624.02 | 52.85 | 29.8 | 10314.1 | 0.56 | 0.82 | 2.4 | 0.65 | 1 | 10
11 | 105 | CONCLUIDO | 6.5946 | 15.16 | 11.34 | 21.95 | 0.32 | 31 | 208.37 | 55.27 | 3.75 | 29 | 44.35 | 25933.43 | 156.83 | 624.01 | 50.72 | 29.8 | 9263.53 | 0.59 | 0.82 | 2.4 | 0.59 | 1 | 10
12 | 105 | CONCLUIDO | 6.6449 | 15.05 | 11.31 | 23.4 | 0.34 | 29 | 208.77 | 55.27 | 4 | 27 | 44.5 | 25982.82 | 155.84 | 624.01 | 49.82 | 29.8 | 8824.68 | 0.6 | 0.83 | 2.4 | 0.56 | 1 | 10
13 | 105 | CONCLUIDO | 6.669 | 14.99 | 11.29 | 24.2 | 0.36 | 28 | 209.17 | 55.27 | 4.25 | 26 | 44.65 | 26032.25 | 155.25 | 623.97 | 49.44 | 29.8 | 8637.2 | 0.6 | 0.83 | 2.4 | 0.55 | 1 | 10
14 | 105 | CONCLUIDO | 6.7247 | 14.87 | 11.25 | 25.96 | 0.38 | 26 | 209.58 | 55.27 | 4.5 | 24 | 44.8 | 26081.73 | 154.11 | 624.15 | 47.93 | 29.8 | 7891.48 | 0.62 | 0.83 | 2.4 | 0.5 | 1 | 10
15 | 105 | CONCLUIDO | 6.7475 | 14.82 | 11.24 | 26.98 | 0.4 | 25 | 209.98 | 55.27 | 4.75 | 23 | 44.95 | 26131.27 | 153.42 | 624.02 | 47.69 | 29.8 | 7778.69 | 0.62 | 0.83 | 2.4 | 0.49 | 1 | 10
16 | 105 | CONCLUIDO | 6.8081 | 14.69 | 11.19 | 29.19 | 0.42 | 23 | 210.38 | 55.27 | 5 | 21 | 45.11 | 26180.86 | 152.19 | 624.06 | 46 | 29.8 | 6943.37 | 0.65 | 0.83 | 2.39 | 0.44 | 1 | 10
17 | 105 | CONCLUIDO | 6.8358 | 14.63 | 11.17 | 30.47 | 0.44 | 22 | 210.78 | 55.27 | 5.25 | 20 | 45.26 | 26230.5 | 151.45 | 623.98 | 45.56 | 29.8 | 6729.29 | 0.65 | 0.84 | 2.39 | 0.42 | 1 | 10
18 | 105 | CONCLUIDO | 6.8642 | 14.57 | 11.15 | 31.86 | 0.46 | 21 | 211.18 | 55.27 | 5.5 | 19 | 45.41 | 26280.2 | 150.57 | 624.02 | 44.82 | 29.8 | 6361.31 | 0.66 | 0.84 | 2.39 | 0.4 | 1 | 10
19 | 105 | CONCLUIDO | 6.8952 | 14.5 | 11.13 | 33.38 | 0.48 | 20 | 211.59 | 55.27 | 5.75 | 18 | 45.57 | 26329.94 | 149.93 | 624.04 | 44.11 | 29.8 | 6011.37 | 0.68 | 0.84 | 2.39 | 0.38 | 1 | 10
20 | 105 | CONCLUIDO | 6.9196 | 14.45 | 11.12 | 35.1 | 0.5 | 19 | 211.99 | 55.27 | 6 | 17 | 45.72 | 26379.74 | 149.08 | 624.01 | 43.68 | 29.8 | 5801.74 | 0.68 | 0.84 | 2.39 | 0.37 | 1 | 10
21 | 105 | CONCLUIDO | 6.951 | 14.39 | 11.09 | 36.97 | 0.52 | 18 | 212.4 | 55.27 | 6.25 | 16 | 45.87 | 26429.59 | 148.03 | 624.09 | 42.99 | 29.8 | 5464.4 | 0.69 | 0.84 | 2.38 | 0.34 | 1 | 10
22 | 105 | CONCLUIDO | 6.9546 | 14.38 | 11.08 | 36.95 | 0.54 | 18 | 212.8 | 55.27 | 6.5 | 16 | 46.03 | 26479.5 | 146.64 | 624.05 | 42.77 | 29.8 | 5355.42 | 0.7 | 0.84 | 2.38 | 0.34 | 1 | 10
23 | 105 | CONCLUIDO | 6.9793 | 14.33 | 11.07 | 39.08 | 0.56 | 17 | 213.21 | 55.27 | 6.75 | 15 | 46.18 | 26529.46 | 146.76 | 623.97 | 42.47 | 29.8 | 5207.44 | 0.7 | 0.84 | 2.38 | 0.33 | 1 | 10
24 | 105 | CONCLUIDO | 7.0139 | 14.26 | 11.04 | 41.41 | 0.58 | 16 | 213.61 | 55.27 | 7 | 14 | 46.34 | 26579.47 | 145.78 | 623.98 | 41.52 | 29.8 | 4739.73 | 0.72 | 0.85 | 2.38 | 0.3 | 1 | 10
25 | 105 | CONCLUIDO | 7.0091 | 14.27 | 11.05 | 41.45 | 0.6 | 16 | 214.02 | 55.27 | 7.25 | 14 | 46.49 | 26629.54 | 145.36 | 624.1 | 41.9 | 29.8 | 4926.91 | 0.71 | 0.85 | 2.38 | 0.31 | 1 | 10
26 | 105 | CONCLUIDO | 7.0409 | 14.2 | 11.03 | 44.12 | 0.62 | 15 | 214.42 | 55.27 | 7.5 | 13 | 46.65 | 26679.66 | 144.34 | 624.06 | 41.23 | 29.8 | 4598.9 | 0.72 | 0.85 | 2.37 | 0.28 | 1 | 10
27 | 105 | CONCLUIDO | 7.0403 | 14.2 | 11.03 | 44.12 | 0.64 | 15 | 214.83 | 55.27 | 7.75 | 13 | 46.81 | 26729.83 | 143.85 | 623.97 | 41.12 | 29.8 | 4545.52 | 0.72 | 0.85 | 2.38 | 0.28 | 1 | 10
28 | 105 | CONCLUIDO | 7.077 | 14.13 | 11 | 47.13 | 0.66 | 14 | 215.24 | 55.27 | 8 | 12 | 46.97 | 26780.06 | 142.93 | 623.99 | 40.2 | 29.8 | 4089.42 | 0.74 | 0.85 | 2.37 | 0.25 | 1 | 10
29 | 105 | CONCLUIDO | 7.0759 | 14.13 | 11 | 47.14 | 0.68 | 14 | 215.65 | 55.27 | 8.25 | 12 | 47.12 | 26830.34 | 141.99 | 624.06 | 40.06 | 29.8 | 4019.97 | 0.74 | 0.85 | 2.38 | 0.25 | 1 | 10
30 | 105 | CONCLUIDO | 7.1017 | 14.08 | 10.99 | 50.72 | 0.7 | 13 | 216.05 | 55.27 | 8.5 | 11 | 47.28 | 26880.68 | 141.42 | 624.03 | 39.75 | 29.8 | 3869.11 | 0.75 | 0.85 | 2.38 | 0.24 | 1 | 10
31 | 105 | CONCLUIDO | 7.0954 | 14.09 | 11 | 50.78 | 0.72 | 13 | 216.46 | 55.27 | 8.75 | 11 | 47.44 | 26931.07 | 141.45 | 624.02 | 40.22 | 29.8 | 4101.05 | 0.74 | 0.85 | 2.38 | 0.25 | 1 | 10
32 | 105 | CONCLUIDO | 7.1038 | 14.08 | 10.98 | 50.7 | 0.74 | 13 | 216.87 | 55.27 | 9 | 11 | 47.6 | 26981.51 | 139.84 | 624.03 | 39.81 | 29.8 | 3899.2 | 0.75 | 0.85 | 2.37 | 0.24 | 1 | 10
33 | 105 | CONCLUIDO | 7.1328 | 14.02 | 10.97 | 54.84 | 0.76 | 12 | 217.28 | 55.27 | 9.25 | 10 | 47.76 | 27032.02 | 139.08 | 624.04 | 39.1 | 29.8 | 3546.97 | 0.76 | 0.85 | 2.37 | 0.22 | 1 | 10
34 | 105 | CONCLUIDO | 7.1277 | 14.03 | 10.98 | 54.89 | 0.78 | 12 | 217.69 | 55.27 | 9.5 | 10 | 47.92 | 27082.57 | 139.24 | 623.98 | 39.5 | 29.8 | 3749.91 | 0.75 | 0.85 | 2.37 | 0.23 | 1 | 10
35 | 105 | CONCLUIDO | 7.1293 | 14.03 | 10.98 | 54.88 | 0.79 | 12 | 218.1 | 55.27 | 9.75 | 10 | 48.08 | 27133.18 | 138.18 | 623.97 | 39.45 | 29.8 | 3725.4 | 0.76 | 0.85 | 2.37 | 0.23 | 1 | 10
36 | 105 | CONCLUIDO | 7.1703 | 13.95 | 10.94 | 59.65 | 0.81 | 11 | 218.51 | 55.27 | 10 | 9 | 48.24 | 27183.85 | 137.14 | 623.98 | 38.2 | 29.8 | 3104.33 | 0.78 | 0.85 | 2.37 | 0.19 | 1 | 10
37 | 105 | CONCLUIDO | 7.1638 | 13.96 | 10.95 | 59.72 | 0.83 | 11 | 218.92 | 55.27 | 10.25 | 9 | 48.4 | 27234.57 | 136.89 | 623.98 | 38.59 | 29.8 | 3299.42 | 0.77 | 0.85 | 2.37 | 0.2 | 1 | 10
38 | 105 | CONCLUIDO | 7.1687 | 13.95 | 10.94 | 59.67 | 0.85 | 11 | 219.33 | 55.27 | 10.5 | 9 | 48.56 | 27285.35 | 135.52 | 624.03 | 38.44 | 29.8 | 3221.29 | 0.78 | 0.85 | 2.36 | 0.19 | 1 | 10
39 | 105 | CONCLUIDO | 7.1958 | 13.9 | 10.93 | 65.56 | 0.87 | 10 | 219.75 | 55.27 | 10.75 | 8 | 48.72 | 27336.19 | 134.66 | 623.97 | 37.98 | 29.8 | 2995.9 | 0.78 | 0.85 | 2.37 | 0.18 | 1 | 10
40 | 105 | CONCLUIDO | 7.1974 | 13.89 | 10.92 | 65.54 | 0.89 | 10 | 220.16 | 55.27 | 11 | 8 | 48.89 | 27387.08 | 134.36 | 623.97 | 37.83 | 29.8 | 2924.91 | 0.79 | 0.86 | 2.37 | 0.18 | 1 | 10
41 | 105 | CONCLUIDO | 7.1963 | 13.9 | 10.93 | 65.56 | 0.91 | 10 | 220.57 | 55.27 | 11.25 | 8 | 49.05 | 27438.03 | 134.29 | 624.02 | 37.9 | 29.8 | 2960.24 | 0.79 | 0.85 | 2.37 | 0.18 | 1 | 10
42 | 105 | CONCLUIDO | 7.1978 | 13.89 | 10.92 | 65.54 | 0.92 | 10 | 220.99 | 55.27 | 11.5 | 8 | 49.21 | 27489.03 | 133.02 | 624 | 37.77 | 29.8 | 2895.3 | 0.79 | 0.86 | 2.37 | 0.18 | 1 | 10
43 | 105 | CONCLUIDO | 7.2278 | 13.84 | 10.91 | 72.71 | 0.94 | 9 | 221.4 | 55.27 | 11.75 | 7 | 49.38 | 27540.09 | 131.27 | 624.11 | 37.26 | 29.8 | 2642.09 | 0.8 | 0.86 | 2.37 | 0.16 | 1 | 10
44 | 105 | CONCLUIDO | 7.2227 | 13.85 | 10.92 | 72.77 | 0.96 | 9 | 221.81 | 55.27 | 12 | 7 | 49.54 | 27591.21 | 131.51 | 624.03 | 37.53 | 29.8 | 2779.11 | 0.79 | 0.86 | 2.37 | 0.17 | 1 | 10
45 | 105 | CONCLUIDO | 7.2209 | 13.85 | 10.92 | 72.79 | 0.98 | 9 | 222.23 | 55.27 | 12.25 | 7 | 49.71 | 27642.51 | 131.63 | 623.98 | 37.62 | 29.8 | 2822.02 | 0.79 | 0.86 | 2.37 | 0.17 | 1 | 10
46 | 105 | CONCLUIDO | 7.2275 | 13.84 | 10.91 | 72.71 | 1 | 9 | 222.65 | 55.27 | 12.5 | 7 | 49.87 | 27693.75 | 130.97 | 624.01 | 37.2 | 29.8 | 2612.26 | 0.8 | 0.86 | 2.37 | 0.16 | 1 | 10
47 | 105 | CONCLUIDO | 7.226 | 13.84 | 10.91 | 72.73 | 1.02 | 9 | 223.06 | 55.27 | 12.75 | 7 | 50.04 | 27745.04 | 129.51 | 623.97 | 37.36 | 29.8 | 2693.99 | 0.8 | 0.86 | 2.37 | 0.16 | 1 | 10
48 | 105 | CONCLUIDO | 7.2207 | 13.85 | 10.92 | 72.8 | 1.03 | 9 | 223.48 | 55.27 | 13 | 7 | 50.21 | 27796.39 | 128.75 | 623.97 | 37.79 | 29.8 | 2907.77 | 0.79 | 0.86 | 2.37 | 0.17 | 1 | 10
49 | 105 | CONCLUIDO | 7.2575 | 13.78 | 10.89 | 81.67 | 1.05 | 8 | 223.89 | 55.27 | 13.25 | 6 | 50.37 | 27847.8 | 127.82 | 623.97 | 36.71 | 29.8 | 2374.97 | 0.81 | 0.86 | 2.37 | 0.14 | 1 | 10
50 | 105 | CONCLUIDO | 7.2544 | 13.78 | 10.9 | 81.72 | 1.07 | 8 | 224.31 | 55.27 | 13.5 | 6 | 50.54 | 27899.27 | 127.46 | 623.97 | 37.02 | 29.8 | 2529.37 | 0.8 | 0.86 | 2.36 | 0.15 | 1 | 10
51 | 105 | CONCLUIDO | 7.2628 | 13.77 | 10.88 | 81.6 | 1.09 | 8 | 224.73 | 55.27 | 13.75 | 6 | 50.71 | 27950.8 | 126.4 | 623.97 | 36.45 | 29.8 | 2242.12 | 0.82 | 0.86 | 2.36 | 0.13 | 1 | 10
52 | 105 | CONCLUIDO | 7.2623 | 13.77 | 10.88 | 81.6 | 1.11 | 8 | 225.15 | 55.27 | 14 | 4 | 50.88 | 28002.38 | 125.57 | 624.09 | 36.43 | 29.8 | 2233.9 | 0.82 | 0.86 | 2.37 | 0.13 | 1 | 10
53 | 105 | CONCLUIDO | 7.2642 | 13.77 | 10.88 | 81.58 | 1.12 | 8 | 225.57 | 55.27 | 14.25 | 4 | 51.04 | 28054.03 | 124.91 | 623.98 | 36.36 | 29.8 | 2198.71 | 0.82 | 0.86 | 2.36 | 0.13 | 1 | 10
54 | 105 | CONCLUIDO | 7.2641 | 13.77 | 10.88 | 81.58 | 1.14 | 8 | 225.99 | 55.27 | 14.5 | 4 | 51.21 | 28105.73 | 124.03 | 623.97 | 36.2 | 29.8 | 2116.08 | 0.82 | 0.86 | 2.37 | 0.13 | 1 | 10
55 | 105 | CONCLUIDO | 7.261 | 13.77 | 10.88 | 81.62 | 1.16 | 8 | 226.41 | 55.27 | 14.75 | 3 | 51.38 | 28157.49 | 123.57 | 623.97 | 36.52 | 29.8 | 2279.76 | 0.82 | 0.86 | 2.37 | 0.14 | 1 | 10
56 | 105 | CONCLUIDO | 7.257 | 13.78 | 10.89 | 81.68 | 1.18 | 8 | 226.83 | 55.27 | 15 | 2 | 51.55 | 28209.31 | 122.51 | 623.97 | 36.69 | 29.8 | 2364.44 | 0.81 | 0.86 | 2.37 | 0.14 | 1 | 10
57 | 105 | CONCLUIDO | 7.2907 | 13.72 | 10.87 | 93.15 | 1.19 | 7 | 227.25 | 55.27 | 15.25 | 1 | 51.72 | 28261.2 | 122.37 | 623.97 | 35.88 | 29.8 | 1962.19 | 0.83 | 0.86 | 2.37 | 0.12 | 1 | 10
58 | 105 | CONCLUIDO | 7.2895 | 13.72 | 10.87 | 93.17 | 1.21 | 7 | 227.67 | 55.27 | 15.5 | 1 | 51.9 | 28313.14 | 122.61 | 623.97 | 36.01 | 29.8 | 2025.9 | 0.83 | 0.86 | 2.37 | 0.12 | 1 | 10
59 | 105 | CONCLUIDO | 7.2883 | 13.72 | 10.87 | 93.19 | 1.23 | 7 | 228.09 | 55.27 | 15.75 | 0 | 52.07 | 28365.14 | 122.91 | 623.97 | 36.05 | 29.8 | 2047.27 | 0.83 | 0.86 | 2.37 | 0.13 | 1 | 10
0 | 60 | CONCLUIDO | 5.8064 | 17.22 | 12.66 | 8 | 0.14 | 95 | 124.63 | 45 | 1 | 93 | 18.64 | 15605.44 | 130.59 | 624.13 | 91.99 | 29.8 | 29580.44 | 0.32 | 0.74 | 2.51 | 1.91 | 1 | 10
1 | 60 | CONCLUIDO | 6.166 | 16.22 | 12.22 | 10.04 | 0.18 | 73 | 124.96 | 45 | 1.25 | 71 | 18.71 | 15645.96 | 124.99 | 624.18 | 78.06 | 29.8 | 22721.96 | 0.38 | 0.76 | 2.47 | 1.47 | 1 | 10
2 | 60 | CONCLUIDO | 6.428 | 15.56 | 11.92 | 12.12 | 0.21 | 59 | 125.29 | 45 | 1.5 | 57 | 18.79 | 15686.51 | 120.79 | 624.16 | 68.74 | 29.8 | 18133.57 | 0.43 | 0.78 | 2.45 | 1.17 | 1 | 10
3 | 60 | CONCLUIDO | 6.6014 | 15.15 | 11.74 | 14.09 | 0.25 | 50 | 125.62 | 45 | 1.75 | 48 | 18.87 | 15727.09 | 118.07 | 624.09 | 63.22 | 29.8 | 15420.56 | 0.47 | 0.8 | 2.43 | 0.99 | 1 | 10
4 | 60 | CONCLUIDO | 6.742 | 14.83 | 11.6 | 16.19 | 0.28 | 43 | 125.95 | 45 | 2 | 41 | 18.95 | 15767.7 | 115.62 | 624.21 | 58.89 | 29.8 | 13286.18 | 0.51 | 0.81 | 2.42 | 0.85 | 1 | 10
5 | 60 | CONCLUIDO | 6.8425 | 14.61 | 11.51 | 18.18 | 0.31 | 38 | 126.28 | 45 | 2.25 | 36 | 19.03 | 15808.34 | 113.71 | 624.1 | 55.81 | 29.8 | 11771.49 | 0.53 | 0.81 | 2.42 | 0.76 | 1 | 10
6 | 60 | CONCLUIDO | 6.9603 | 14.37 | 11.39 | 20.71 | 0.35 | 33 | 126.61 | 45 | 2.5 | 31 | 19.11 | 15849 | 111.39 | 624.01 | 52.27 | 29.8 | 10029.2 | 0.57 | 0.82 | 2.41 | 0.64 | 1 | 10
7 | 60 | CONCLUIDO | 7.033 | 14.22 | 11.32 | 22.64 | 0.38 | 30 | 126.94 | 45 | 2.75 | 28 | 19.19 | 15889.69 | 109.87 | 624.05 | 50.13 | 29.8 | 8975.46 | 0.59 | 0.83 | 2.4 | 0.57 | 1 | 10
8 | 60 | CONCLUIDO | 7.0921 | 14.1 | 11.28 | 25.06 | 0.42 | 27 | 127.27 | 45 | 3 | 25 | 19.27 | 15930.42 | 108.36 | 624.07 | 48.74 | 29.8 | 8294.22 | 0.61 | 0.83 | 2.4 | 0.53 | 1 | 10
9 | 60 | CONCLUIDO | 7.1433 | 14 | 11.23 | 26.95 | 0.45 | 25 | 127.6 | 45 | 3.25 | 23 | 19.35 | 15971.17 | 106.97 | 623.97 | 47.31 | 29.8 | 7590.2 | 0.63 | 0.83 | 2.39 | 0.48 | 1 | 10
10 | 60 | CONCLUIDO | 7.1921 | 13.9 | 11.18 | 29.18 | 0.48 | 23 | 127.93 | 45 | 3.5 | 21 | 19.43 | 16011.95 | 105.39 | 624.04 | 45.93 | 29.8 | 6909.12 | 0.65 | 0.84 | 2.39 | 0.44 | 1 | 10
11 | 60 | CONCLUIDO | 7.241 | 13.81 | 11.14 | 31.83 | 0.52 | 21 | 128.26 | 45 | 3.75 | 19 | 19.51 | 16052.76 | 103.54 | 624.03 | 44.68 | 29.8 | 6293.05 | 0.67 | 0.84 | 2.38 | 0.39 | 1 | 10
12 | 60 | CONCLUIDO | 7.2686 | 13.76 | 11.11 | 33.34 | 0.55 | 20 | 128.59 | 45 | 4 | 18 | 19.59 | 16093.6 | 102.66 | 624.07 | 43.79 | 29.8 | 5853.68 | 0.68 | 0.84 | 2.38 | 0.37 | 1 | 10
13 | 60 | CONCLUIDO | 7.3061 | 13.69 | 11.1 | 36.98 | 0.58 | 18 | 128.92 | 45 | 4.25 | 16 | 19.68 | 16134.46 | 100.89 | 623.97 | 43.01 | 29.8 | 5472.96 | 0.69 | 0.84 | 2.39 | 0.35 | 1 | 10
14 | 60 | CONCLUIDO | 7.335 | 13.63 | 11.07 | 39.06 | 0.62 | 17 | 129.25 | 45 | 4.5 | 15 | 19.76 | 16175.36 | 99.27 | 623.97 | 42.35 | 29.8 | 5145.92 | 0.7 | 0.84 | 2.38 | 0.32 | 1 | 10
15 | 60 | CONCLUIDO | 7.3629 | 13.58 | 11.04 | 41.4 | 0.65 | 16 | 129.59 | 45 | 4.75 | 14 | 19.84 | 16216.29 | 98.32 | 623.97 | 41.45 | 29.8 | 4700.93 | 0.72 | 0.85 | 2.38 | 0.29 | 1 | 10
16 | 60 | CONCLUIDO | 7.3826 | 13.55 | 11.03 | 44.12 | 0.68 | 15 | 129.92 | 45 | 5 | 13 | 19.92 | 16257.24 | 96.52 | 624.05 | 41.19 | 29.8 | 4577.58 | 0.72 | 0.85 | 2.37 | 0.28 | 1 | 10
17 | 60 | CONCLUIDO | 7.4094 | 13.5 | 11.01 | 47.17 | 0.71 | 14 | 130.25 | 45 | 5.25 | 12 | 20 | 16298.23 | 95.1 | 623.98 | 40.39 | 29.8 | 4185.62 | 0.74 | 0.85 | 2.38 | 0.26 | 1 | 10
18 | 60 | CONCLUIDO | 7.4134 | 13.49 | 11 | 47.14 | 0.74 | 14 | 130.58 | 45 | 5.5 | 12 | 20.09 | 16339.24 | 93.58 | 624.01 | 40.27 | 29.8 | 4121.42 | 0.74 | 0.85 | 2.37 | 0.25 | 1 | 10
19 | 60 | CONCLUIDO | 7.4264 | 13.47 | 11 | 50.77 | 0.78 | 13 | 130.92 | 45 | 5.75 | 10 | 20.17 | 16380.29 | 93.19 | 623.98 | 40.15 | 29.8 | 4066.26 | 0.74 | 0.85 | 2.38 | 0.25 | 1 | 10
20 | 60 | CONCLUIDO | 7.4533 | 13.42 | 10.98 | 54.89 | 0.81 | 12 | 131.25 | 45 | 6 | 6 | 20.25 | 16421.36 | 91.03 | 623.97 | 39.15 | 29.8 | 3573.75 | 0.76 | 0.85 | 2.38 | 0.23 | 1 | 10
21 | 60 | CONCLUIDO | 7.4576 | 13.41 | 10.97 | 54.85 | 0.84 | 12 | 131.58 | 45 | 6.25 | 3 | 20.34 | 16462.46 | 90.71 | 624.02 | 38.92 | 29.8 | 3460.63 | 0.77 | 0.85 | 2.38 | 0.22 | 1 | 10
22 | 60 | CONCLUIDO | 7.453 | 13.42 | 10.98 | 54.89 | 0.87 | 12 | 131.92 | 45 | 6.5 | 2 | 20.42 | 16503.6 | 90.96 | 623.97 | 39.14 | 29.8 | 3569.53 | 0.76 | 0.85 | 2.38 | 0.23 | 1 | 10
23 | 60 | CONCLUIDO | 7.4522 | 13.42 | 10.98 | 54.9 | 0.9 | 12 | 132.25 | 45 | 6.75 | 1 | 20.5 | 16544.76 | 91.09 | 624.05 | 39.18 | 29.8 | 3590.42 | 0.76 | 0.85 | 2.38 | 0.23 | 1 | 10
24 | 60 | CONCLUIDO | 7.4522 | 13.42 | 10.98 | 54.9 | 0.93 | 12 | 132.58 | 45 | 7 | 0 | 20.59 | 16585.95 | 91.28 | 624.05 | 39.18 | 29.8 | 3587.99 | 0.76 | 0.85 | 2.38 | 0.23 | 1 | 10
0 | 135 | CONCLUIDO | 3.8382 | 26.05 | 14.35 | 4.92 | 0.07 | 175 | 263.32 | 59.89 | 1 | 173 | 67.43 | 32710.1 | 242.64 | 624.49 | 144.6 | 29.8 | 55482.81 | 0.21 | 0.65 | 2.64 | 3.6 | 1 | 10
1 | 135 | CONCLUIDO | 4.3652 | 22.91 | 13.43 | 6.15 | 0.08 | 131 | 263.79 | 59.89 | 1.25 | 129 | 67.65 | 32767.75 | 226.69 | 624.29 | 115.53 | 29.8 | 41167.02 | 0.26 | 0.7 | 2.58 | 2.68 | 1 | 10
2 | 135 | CONCLUIDO | 4.7541 | 21.03 | 12.87 | 7.36 | 0.1 | 105 | 264.25 | 59.89 | 1.5 | 103 | 67.87 | 32825.49 | 216.83 | 624.27 | 98.46 | 29.8 | 32765.45 | 0.3 | 0.73 | 2.53 | 2.12 | 1 | 10
3 | 135 | CONCLUIDO | 5.0393 | 19.84 | 12.54 | 8.55 | 0.12 | 88 | 264.72 | 59.89 | 1.75 | 86 | 68.09 | 32883.31 | 210.88 | 624.09 | 87.92 | 29.8 | 27577.65 | 0.34 | 0.74 | 2.51 | 1.79 | 1 | 10
4 | 135 | CONCLUIDO | 5.2909 | 18.9 | 12.26 | 9.8 | 0.13 | 75 | 265.19 | 59.89 | 2 | 73 | 68.31 | 32941.21 | 205.67 | 624.13 | 79.16 | 29.8 | 23260.77 | 0.38 | 0.76 | 2.48 | 1.51 | 1 | 10
5 | 135 | CONCLUIDO | 5.4791 | 18.25 | 12.06 | 10.96 | 0.15 | 66 | 265.66 | 59.89 | 2.25 | 64 | 68.53 | 32999.19 | 202.08 | 624.06 | 73.42 | 29.8 | 20435.74 | 0.41 | 0.77 | 2.45 | 1.31 | 1 | 10
6 | 135 | CONCLUIDO | 5.6522 | 17.69 | 11.91 | 12.32 | 0.17 | 58 | 266.13 | 59.89 | 2.5 | 56 | 68.75 | 33057.26 | 199.12 | 624.17 | 68.47 | 29.8 | 18003 | 0.44 | 0.78 | 2.45 | 1.16 | 1 | 10
7 | 135 | CONCLUIDO | 5.7748 | 17.32 | 11.78 | 13.34 | 0.18 | 53 | 266.6 | 59.89 | 2.75 | 51 | 68.97 | 33115.41 | 196.65 | 624.12 | 64.52 | 29.8 | 16052.8 | 0.46 | 0.79 | 2.44 | 1.04 | 1 | 10
8 | 135 | CONCLUIDO | 5.8824 | 17 | 11.72 | 14.65 | 0.2 | 48 | 267.08 | 59.89 | 3 | 46 | 69.19 | 33173.65 | 195.2 | 624.05 | 62.62 | 29.8 | 15129.48 | 0.48 | 0.8 | 2.43 | 0.97 | 1 | 10
9 | 135 | CONCLUIDO | 5.9918 | 16.69 | 11.61 | 15.83 | 0.22 | 44 | 267.55 | 59.89 | 3.25 | 42 | 69.41 | 33231.97 | 193.06 | 624.04 | 59.24 | 29.8 | 13459.78 | 0.5 | 0.8 | 2.42 | 0.86 | 1 | 10
10 | 135 | CONCLUIDO | 6.0658 | 16.49 | 11.56 | 16.92 | 0.23 | 41 | 268.02 | 59.89 | 3.5 | 39 | 69.64 | 33290.38 | 191.72 | 624.09 | 57.66 | 29.8 | 12684.58 | 0.52 | 0.81 | 2.42 | 0.81 | 1 | 10
11 | 135 | CONCLUIDO | 6.1478 | 16.27 | 11.49 | 18.15 | 0.25 | 38 | 268.5 | 59.89 | 3.75 | 36 | 69.86 | 33348.87 | 190.3 | 624.01 | 55.42 | 29.8 | 11576.44 | 0.54 | 0.81 | 2.42 | 0.74 | 1 | 10
12 | 135 | CONCLUIDO | 6.2211 | 16.07 | 11.45 | 19.63 | 0.26 | 35 | 268.97 | 59.89 | 4 | 33 | 70.09 | 33407.45 | 189.24 | 624.01 | 53.87 | 29.8 | 10817.67 | 0.55 | 0.82 | 2.42 | 0.7 | 1 | 10
13 | 135 | CONCLUIDO | 6.2839 | 15.91 | 11.39 | 20.71 | 0.28 | 33 | 269.45 | 59.89 | 4.25 | 31 | 70.31 | 33466.11 | 188.03 | 623.98 | 52.4 | 29.8 | 10092.85 | 0.57 | 0.82 | 2.4 | 0.64 | 1 | 10
14 | 135 | CONCLUIDO | 6.3535 | 15.74 | 11.32 | 21.91 | 0.3 | 31 | 269.92 | 59.89 | 4.5 | 29 | 70.54 | 33524.86 | 186.32 | 624.03 | 50.23 | 29.8 | 9018.37 | 0.59 | 0.83 | 2.4 | 0.57 | 1 | 10
15 | 135 | CONCLUIDO | 6.402 | 15.62 | 11.3 | 23.38 | 0.31 | 29 | 270.4 | 59.89 | 4.75 | 27 | 70.76 | 33583.7 | 185.69 | 623.99 | 49.69 | 29.8 | 8756.16 | 0.6 | 0.83 | 2.4 | 0.55 | 1 | 10
16 | 135 | CONCLUIDO | 6.423 | 15.57 | 11.3 | 24.22 | 0.33 | 28 | 270.88 | 59.89 | 5 | 26 | 70.99 | 33642.62 | 185.34 | 624.18 | 49.5 | 29.8 | 8667.55 | 0.6 | 0.83 | 2.4 | 0.55 | 1 | 10
17 | 135 | CONCLUIDO | 6.4543 | 15.49 | 11.28 | 25.06 | 0.34 | 27 | 271.36 | 59.89 | 5.25 | 25 | 71.22 | 33701.64 | 184.53 | 624.03 | 48.75 | 29.8 | 8299.29 | 0.61 | 0.83 | 2.4 | 0.53 | 1 | 10
18 | 135 | CONCLUIDO | 6.5206 | 15.34 | 11.22 | 26.93 | 0.36 | 25 | 271.84 | 59.89 | 5.5 | 23 | 71.45 | 33760.74 | 183.36 | 624 | 47.12 | 29.8 | 7491.93 | 0.63 | 0.83 | 2.39 | 0.47 | 1 | 10
19 | 135 | CONCLUIDO | 6.5464 | 15.28 | 11.21 | 28.02 | 0.38 | 24 | 272.32 | 59.89 | 5.75 | 22 | 71.68 | 33820.05 | 182.85 | 624.02 | 46.6 | 29.8 | 7240.05 | 0.64 | 0.83 | 2.39 | 0.46 | 1 | 10
20 | 135 | CONCLUIDO | 6.5789 | 15.2 | 11.18 | 29.18 | 0.39 | 23 | 272.8 | 59.89 | 6 | 21 | 71.91 | 33879.33 | 181.98 | 624.04 | 45.84 | 29.8 | 6862.15 | 0.65 | 0.84 | 2.39 | 0.44 | 1 | 10
21 | 135 | CONCLUIDO | 6.6081 | 15.13 | 11.17 | 30.46 | 0.41 | 22 | 273.28 | 59.89 | 6.25 | 20 | 72.14 | 33938.7 | 181.47 | 624.01 | 45.56 | 29.8 | 6726.57 | 0.65 | 0.84 | 2.38 | 0.42 | 1 | 10
22 | 135 | CONCLUIDO | 6.6413 | 15.06 | 11.14 | 31.84 | 0.42 | 21 | 273.76 | 59.89 | 6.5 | 19 | 72.37 | 33998.16 | 180.45 | 623.99 | 44.77 | 29.8 | 6335.68 | 0.67 | 0.84 | 2.38 | 0.4 | 1 | 10
23 | 135 | CONCLUIDO | 6.6375 | 15.07 | 11.15 | 31.86 | 0.44 | 21 | 274.24 | 59.89 | 6.75 | 19 | 72.61 | 34057.71 | 180.25 | 623.97 | 44.94 | 29.8 | 6425.06 | 0.66 | 0.84 | 2.38 | 0.4 | 1 | 10
24 | 135 | CONCLUIDO | 6.6761 | 14.98 | 11.11 | 33.34 | 0.45 | 20 | 274.73 | 59.89 | 7 | 18 | 72.84 | 34117.35 | 179.54 | 623.97 | 43.72 | 29.8 | 5816.74 | 0.68 | 0.84 | 2.38 | 0.37 | 1 | 10
25 | 135 | CONCLUIDO | 6.6987 | 14.93 | 11.11 | 35.1 | 0.47 | 19 | 275.21 | 59.89 | 7.25 | 17 | 73.08 | 34177.09 | 179.01 | 624.12 | 43.94 | 29.8 | 5931.14 | 0.68 | 0.84 | 2.38 | 0.37 | 1 | 10
26 | 135 | CONCLUIDO | 6.734 | 14.85 | 11.09 | 36.96 | 0.48 | 18 | 275.7 | 59.89 | 7.5 | 16 | 73.31 | 34236.91 | 178.04 | 624.06 | 42.97 | 29.8 | 5454.43 | 0.69 | 0.84 | 2.38 | 0.34 | 1 | 10
27 | 135 | CONCLUIDO | 6.7359 | 14.85 | 11.08 | 36.94 | 0.5 | 18 | 276.18 | 59.89 | 7.75 | 16 | 73.55 | 34296.82 | 177.66 | 624.09 | 42.61 | 29.8 | 5270.84 | 0.7 | 0.84 | 2.38 | 0.33 | 1 | 10
28 | 135 | CONCLUIDO | 6.7688 | 14.77 | 11.06 | 39.04 | 0.51 | 17 | 276.67 | 59.89 | 8 | 15 | 73.78 | 34356.83 | 176.73 | 623.97 | 42.21 | 29.8 | 5075.87 | 0.71 | 0.84 | 2.38 | 0.31 | 1 | 10
29 | 135 | CONCLUIDO | 6.7609 | 14.79 | 11.08 | 39.1 | 0.53 | 17 | 277.16 | 59.89 | 8.25 | 15 | 74.02 | 34416.93 | 177.08 | 623.98 | 42.84 | 29.8 | 5392.15 | 0.7 | 0.84 | 2.38 | 0.33 | 1 | 10
30 | 135 | CONCLUIDO | 6.8046 | 14.7 | 11.03 | 41.38 | 0.55 | 16 | 277.65 | 59.89 | 8.5 | 14 | 74.26 | 34477.13 | 176.17 | 623.97 | 41.32 | 29.8 | 4637.94 | 0.72 | 0.85 | 2.38 | 0.29 | 1 | 10
31 | 135 | CONCLUIDO | 6.798 | 14.71 | 11.05 | 41.43 | 0.56 | 16 | 278.13 | 59.89 | 8.75 | 14 | 74.5 | 34537.41 | 175.86 | 623.99 | 41.69 | 29.8 | 4823.26 | 0.71 | 0.85 | 2.38 | 0.3 | 1 | 10
32 | 135 | CONCLUIDO | 6.8293 | 14.64 | 11.03 | 44.13 | 0.58 | 15 | 278.62 | 59.89 | 9 | 13 | 74.74 | 34597.8 | 174.75 | 623.99 | 41.41 | 29.8 | 4688.26 | 0.72 | 0.85 | 2.37 | 0.28 | 1 | 10
33 | 135 | CONCLUIDO | 6.8293 | 14.64 | 11.03 | 44.13 | 0.59 | 15 | 279.11 | 59.89 | 9.25 | 13 | 74.98 | 34658.27 | 174.99 | 623.99 | 41.27 | 29.8 | 4617.22 | 0.72 | 0.85 | 2.37 | 0.28 | 1 | 10
34 | 135 | CONCLUIDO | 6.8329 | 14.64 | 11.02 | 44.09 | 0.6 | 15 | 279.61 | 59.89 | 9.5 | 13 | 75.22 | 34718.84 | 173.93 | 624.07 | 40.98 | 29.8 | 4474.76 | 0.73 | 0.85 | 2.37 | 0.28 | 1 | 10
35 | 135 | CONCLUIDO | 6.8694 | 14.56 | 11 | 47.13 | 0.62 | 14 | 280.1 | 59.89 | 9.75 | 12 | 75.46 | 34779.51 | 173.7 | 624.09 | 40.21 | 29.8 | 4094.85 | 0.74 | 0.85 | 2.37 | 0.25 | 1 | 10
36 | 135 | CONCLUIDO | 6.8721 | 14.55 | 10.99 | 47.1 | 0.63 | 14 | 280.59 | 59.89 | 10 | 12 | 75.7 | 34840.27 | 172.98 | 623.99 | 39.94 | 29.8 | 3960.3 | 0.75 | 0.85 | 2.37 | 0.24 | 1 | 10
37 | 135 | CONCLUIDO | 6.9014 | 14.49 | 10.98 | 50.67 | 0.65 | 13 | 281.08 | 59.89 | 10.25 | 11 | 75.95 | 34901.13 | 171.96 | 623.97 | 39.7 | 29.8 | 3844.93 | 0.75 | 0.85 | 2.37 | 0.23 | 1 | 10
38 | 135 | CONCLUIDO | 6.8966 | 14.5 | 10.99 | 50.72 | 0.66 | 13 | 281.58 | 59.89 | 10.5 | 11 | 76.19 | 34962.08 | 172.4 | 624.02 | 39.88 | 29.8 | 3934.75 | 0.75 | 0.85 | 2.37 | 0.24 | 1 | 10
39 | 135 | CONCLUIDO | 6.8972 | 14.5 | 10.99 | 50.72 | 0.68 | 13 | 282.07 | 59.89 | 10.75 | 11 | 76.44 | 35023.13 | 172.28 | 623.98 | 39.94 | 29.8 | 3962.33 | 0.75 | 0.85 | 2.37 | 0.24 | 1 | 10
40 | 135 | CONCLUIDO | 6.8999 | 14.49 | 10.98 | 50.69 | 0.69 | 13 | 282.57 | 59.89 | 11 | 11 | 76.68 | 35084.28 | 171.05 | 623.97 | 39.8 | 29.8 | 3893.13 | 0.75 | 0.85 | 2.37 | 0.24 | 1 | 10
41 | 135 | CONCLUIDO | 6.934 | 14.42 | 10.96 | 54.81 | 0.71 | 12 | 283.06 | 59.89 | 11.25 | 10 | 76.93 | 35145.53 | 170.46 | 623.99 | 39.03 | 29.8 | 3514.82 | 0.76 | 0.85 | 2.37 | 0.21 | 1 | 10
42 | 135 | CONCLUIDO | 6.9293 | 14.43 | 10.97 | 54.86 | 0.72 | 12 | 283.56 | 59.89 | 11.5 | 10 | 77.18 | 35206.88 | 170.38 | 624.06 | 39.27 | 29.8 | 3633.96 | 0.76 | 0.85 | 2.37 | 0.22 | 1 | 10
43 | 135 | CONCLUIDO | 6.93 | 14.43 | 10.97 | 54.85 | 0.74 | 12 | 284.06 | 59.89 | 11.75 | 10 | 77.42 | 35268.32 | 170.29 | 623.97 | 39.34 | 29.8 | 3666.36 | 0.76 | 0.85 | 2.37 | 0.22 | 1 | 10
44 | 135 | CONCLUIDO | 6.9272 | 14.44 | 10.98 | 54.88 | 0.75 | 12 | 284.56 | 59.89 | 12 | 10 | 77.67 | 35329.87 | 169.76 | 623.98 | 39.51 | 29.8 | 3755.01 | 0.75 | 0.85 | 2.37 | 0.23 | 1 | 10
45 | 135 | CONCLUIDO | 6.9735 | 14.34 | 10.93 | 59.62 | 0.77 | 11 | 285.06 | 59.89 | 12.25 | 9 | 77.92 | 35391.51 | 168.52 | 624.02 | 38.11 | 29.8 | 3058.14 | 0.78 | 0.85 | 2.37 | 0.18 | 1 | 10
46 | 135 | CONCLUIDO | 6.9653 | 14.36 | 10.95 | 59.72 | 0.78 | 11 | 285.56 | 59.89 | 12.5 | 9 | 78.17 | 35453.26 | 168.7 | 623.97 | 38.51 | 29.8 | 3259.57 | 0.77 | 0.85 | 2.37 | 0.2 | 1 | 10
47 | 135 | CONCLUIDO | 6.9673 | 14.35 | 10.94 | 59.69 | 0.79 | 11 | 286.06 | 59.89 | 12.75 | 9 | 78.42 | 35515.1 | 168.46 | 623.99 | 38.58 | 29.8 | 3295.56 | 0.77 | 0.85 | 2.37 | 0.2 | 1 | 10
48 | 135 | CONCLUIDO | 6.9684 | 14.35 | 10.94 | 59.68 | 0.81 | 11 | 286.56 | 59.89 | 13 | 9 | 78.68 | 35577.18 | 167.37 | 623.97 | 38.51 | 29.8 | 3259.51 | 0.77 | 0.85 | 2.37 | 0.19 | 1 | 10
49 | 135 | CONCLUIDO | 6.998 | 14.29 | 10.93 | 65.59 | 0.82 | 10 | 287.07 | 59.89 | 13.25 | 8 | 78.93 | 35639.23 | 166.65 | 623.99 | 37.95 | 29.8 | 2982.83 | 0.79 | 0.85 | 2.37 | 0.18 | 1 | 10
50 | 135 | CONCLUIDO | 6.9986 | 14.29 | 10.93 | 65.58 | 0.84 | 10 | 287.57 | 59.89 | 13.5 | 8 | 79.18 | 35701.38 | 166.66 | 624 | 38.1 | 29.8 | 3059.39 | 0.78 | 0.85 | 2.37 | 0.18 | 1 | 10
51 | 135 | CONCLUIDO | 7.002 | 14.28 | 10.92 | 65.54 | 0.85 | 10 | 288.08 | 59.89 | 13.75 | 8 | 79.44 | 35763.64 | 166.5 | 623.97 | 37.81 | 29.8 | 2913.49 | 0.79 | 0.86 | 2.37 | 0.18 | 1 | 10
52 | 135 | CONCLUIDO | 6.9997 | 14.29 | 10.93 | 65.57 | 0.86 | 10 | 288.58 | 59.89 | 14 | 8 | 79.69 | 35826 | 166.61 | 624.01 | 37.88 | 29.8 | 2946.25 | 0.79 | 0.85 | 2.37 | 0.18 | 1 | 10
53 | 135 | CONCLUIDO | 6.9994 | 14.29 | 10.93 | 65.57 | 0.88 | 10 | 289.09 | 59.89 | 14.25 | 8 | 79.95 | 35888.47 | 165.66 | 623.97 | 37.88 | 29.8 | 2946.02 | 0.79 | 0.85 | 2.37 | 0.18 | 1 | 10
54 | 135 | CONCLUIDO | 7.0047 | 14.28 | 10.92 | 65.51 | 0.89 | 10 | 289.6 | 59.89 | 14.5 | 8 | 80.21 | 35951.04 | 164.69 | 623.97 | 37.73 | 29.8 | 2872.56 | 0.79 | 0.86 | 2.36 | 0.17 | 1 | 10
55 | 135 | CONCLUIDO | 7.0365 | 14.21 | 10.9 | 72.69 | 0.91 | 9 | 290.1 | 59.89 | 14.75 | 7 | 80.47 | 36013.72 | 163.72 | 623.97 | 37.24 | 29.8 | 2632.99 | 0.8 | 0.86 | 2.37 | 0.16 | 1 | 10
56 | 135 | CONCLUIDO | 7.0303 | 14.22 | 10.92 | 72.77 | 0.92 | 9 | 290.61 | 59.89 | 15 | 7 | 80.73 | 36076.5 | 164.16 | 623.98 | 37.56 | 29.8 | 2795.32 | 0.79 | 0.86 | 2.37 | 0.17 | 1 | 10
57 | 135 | CONCLUIDO | 7.0295 | 14.23 | 10.92 | 72.79 | 0.93 | 9 | 291.12 | 59.89 | 15.25 | 7 | 80.99 | 36139.39 | 164.24 | 623.97 | 37.58 | 29.8 | 2804.68 | 0.79 | 0.86 | 2.37 | 0.17 | 1 | 10
58 | 135 | CONCLUIDO | 7.0317 | 14.22 | 10.91 | 72.76 | 0.95 | 9 | 291.63 | 59.89 | 15.5 | 7 | 81.25 | 36202.38 | 163.9 | 623.97 | 37.59 | 29.8 | 2809.79 | 0.79 | 0.86 | 2.37 | 0.17 | 1 | 10
59 | 135 | CONCLUIDO | 7.0356 | 14.21 | 10.91 | 72.7 | 0.96 | 9 | 292.15 | 59.89 | 15.75 | 7 | 81.51 | 36265.48 | 163.52 | 623.97 | 37.3 | 29.8 | 2662.27 | 0.8 | 0.86 | 2.37 | 0.16 | 1 | 10
60 | 135 | CONCLUIDO | 7.0351 | 14.21 | 10.91 | 72.71 | 0.97 | 9 | 292.66 | 59.89 | 16 | 7 | 81.77 | 36328.69 | 162.5 | 623.97 | 37.37 | 29.8 | 2697.92 | 0.8 | 0.86 | 2.36 | 0.16 | 1 | 10
61 | 135 | CONCLUIDO | 7.0329 | 14.22 | 10.91 | 72.74 | 0.99 | 9 | 293.17 | 59.89 | 16.25 | 7 | 82.03 | 36392.01 | 161.96 | 624.07 | 37.5 | 29.8 | 2765.05 | 0.79 | 0.86 | 2.37 | 0.16 | 1 | 10
62 | 135 | CONCLUIDO | 7.0635 | 14.16 | 10.9 | 81.75 | 1 | 8 | 293.69 | 59.89 | 16.5 | 6 | 82.3 | 36455.44 | 161.3 | 623.97 | 37.09 | 29.8 | 2562.13 | 0.8 | 0.86 | 2.37 | 0.15 | 1 | 10
63 | 135 | CONCLUIDO | 7.0687 | 14.15 | 10.89 | 81.67 | 1.01 | 8 | 294.2 | 59.89 | 16.75 | 6 | 82.56 | 36518.97 | 161.12 | 623.98 | 36.76 | 29.8 | 2399.7 | 0.81 | 0.86 | 2.37 | 0.14 | 1 | 10
64 | 135 | CONCLUIDO | 7.0664 | 14.15 | 10.89 | 81.7 | 1.03 | 8 | 294.72 | 59.89 | 17 | 6 | 82.83 | 36582.62 | 161.13 | 624.01 | 36.82 | 29.8 | 2427.8 | 0.81 | 0.86 | 2.37 | 0.15 | 1 | 10
65 | 135 | CONCLUIDO | 7.0703 | 14.14 | 10.89 | 81.65 | 1.04 | 8 | 295.23 | 59.89 | 17.25 | 6 | 83.1 | 36646.38 | 160.27 | 623.98 | 36.61 | 29.8 | 2323.77 | 0.81 | 0.86 | 2.37 | 0.14 | 1 | 10
66 | 135 | CONCLUIDO | 7.0727 | 14.14 | 10.88 | 81.61 | 1.05 | 8 | 295.75 | 59.89 | 17.5 | 6 | 83.36 | 36710.24 | 159.92 | 623.97 | 36.46 | 29.8 | 2248.97 | 0.82 | 0.86 | 2.37 | 0.13 | 1 | 10
67 | 135 | CONCLUIDO | 7.0737 | 14.14 | 10.88 | 81.6 | 1.07 | 8 | 296.27 | 59.89 | 17.75 | 6 | 83.63 | 36774.22 | 159.3 | 624 | 36.42 | 29.8 | 2228.07 | 0.82 | 0.86 | 2.37 | 0.13 | 1 | 10
68 | 135 | CONCLUIDO | 7.0742 | 14.14 | 10.88 | 81.59 | 1.08 | 8 | 296.79 | 59.89 | 18 | 6 | 83.9 | 36838.32 | 158.85 | 623.97 | 36.37 | 29.8 | 2205.55 | 0.82 | 0.86 | 2.37 | 0.13 | 1 | 10
69 | 135 | CONCLUIDO | 7.0771 | 14.13 | 10.87 | 81.54 | 1.09 | 8 | 297.31 | 59.89 | 18.25 | 6 | 84.17 | 36902.52 | 157.53 | 623.97 | 36.29 | 29.8 | 2161.33 | 0.82 | 0.86 | 2.36 | 0.13 | 1 | 10
70 | 135 | CONCLUIDO | 7.0721 | 14.14 | 10.88 | 81.62 | 1.11 | 8 | 297.83 | 59.89 | 18.5 | 6 | 84.45 | 36966.84 | 156.73 | 623.97 | 36.55 | 29.8 | 2293.77 | 0.82 | 0.86 | 2.36 | 0.14 | 1 | 10
71 | 135 | CONCLUIDO | 7.1094 | 14.07 | 10.86 | 93.08 | 1.12 | 7 | 298.35 | 59.89 | 18.75 | 5 | 84.72 | 37031.27 | 156 | 623.97 | 35.86 | 29.8 | 1952.36 | 0.83 | 0.86 | 2.36 | 0.11 | 1 | 10
72 | 135 | CONCLUIDO | 7.1063 | 14.07 | 10.87 | 93.13 | 1.13 | 7 | 298.88 | 59.89 | 19 | 5 | 84.99 | 37095.82 | 156.23 | 623.98 | 36.04 | 29.8 | 2042.79 | 0.83 | 0.86 | 2.36 | 0.12 | 1 | 10
73 | 135 | CONCLUIDO | 7.1044 | 14.08 | 10.87 | 93.16 | 1.15 | 7 | 299.4 | 59.89 | 19.25 | 5 | 85.27 | 37160.49 | 156.59 | 623.99 | 36.19 | 29.8 | 2120 | 0.82 | 0.86 | 2.36 | 0.12 | 1 | 10
74 | 135 | CONCLUIDO | 7.1049 | 14.07 | 10.87 | 93.15 | 1.16 | 7 | 299.93 | 59.89 | 19.5 | 5 | 85.54 | 37225.39 | 156.9 | 623.97 | 36.11 | 29.8 | 2078.35 | 0.83 | 0.86 | 2.36 | 0.12 | 1 | 10
75 | 135 | CONCLUIDO | 7.1038 | 14.08 | 10.87 | 93.17 | 1.17 | 7 | 300.45 | 59.89 | 19.75 | 5 | 85.82 | 37290.29 | 156.52 | 623.98 | 36.13 | 29.8 | 2088.86 | 0.82 | 0.86 | 2.36 | 0.12 | 1 | 10
76 | 135 | CONCLUIDO | 7.1026 | 14.08 | 10.87 | 93.19 | 1.18 | 7 | 300.98 | 59.89 | 20 | 5 | 86.09 | 37355.31 | 156.3 | 624 | 36.24 | 29.8 | 2142 | 0.82 | 0.86 | 2.36 | 0.13 | 1 | 10
77 | 135 | CONCLUIDO | 7.1069 | 14.07 | 10.86 | 93.12 | 1.2 | 7 | 301.51 | 59.89 | 20.25 | 5 | 86.37 | 37420.44 | 155.75 | 623.97 | 35.94 | 29.8 | 1992.34 | 0.83 | 0.86 | 2.36 | 0.12 | 1 | 10
78 | 135 | CONCLUIDO | 7.1038 | 14.08 | 10.87 | 93.17 | 1.21 | 7 | 302.04 | 59.89 | 20.5 | 5 | 86.65 | 37485.7 | 154.97 | 623.97 | 36.15 | 29.8 | 2096.01 | 0.82 | 0.86 | 2.36 | 0.12 | 1 | 10
79 | 135 | CONCLUIDO | 7.1013 | 14.08 | 10.88 | 93.21 | 1.22 | 7 | 302.57 | 59.89 | 20.75 | 5 | 86.93 | 37551.07 | 154.34 | 623.97 | 36.39 | 29.8 | 2218.78 | 0.82 | 0.86 | 2.36 | 0.13 | 1 | 10
80 | 135 | CONCLUIDO | 7.1021 | 14.08 | 10.87 | 93.2 | 1.23 | 7 | 303.1 | 59.89 | 21 | 5 | 87.21 | 37616.56 | 153.61 | 623.97 | 36.26 | 29.8 | 2153.49 | 0.82 | 0.86 | 2.36 | 0.13 | 1 | 10
81 | 135 | CONCLUIDO | 7.1034 | 14.08 | 10.87 | 93.18 | 1.25 | 7 | 303.63 | 59.89 | 21.25 | 5 | 87.49 | 37682.17 | 152.96 | 623.97 | 36.28 | 29.8 | 2165.17 | 0.82 | 0.86 | 2.36 | 0.12 | 1 | 10
82 | 135 | CONCLUIDO | 7.1054 | 14.07 | 10.87 | 93.15 | 1.26 | 7 | 304.16 | 59.89 | 21.5 | 5 | 87.78 | 37747.91 | 151.39 | 623.98 | 36.07 | 29.8 | 2056.03 | 0.83 | 0.86 | 2.36 | 0.12 | 1 | 10
83 | 135 | CONCLUIDO | 7.146 | 13.99 | 10.84 | 108.38 | 1.27 | 6 | 304.7 | 59.89 | 21.75 | 4 | 88.06 | 37813.76 | 150.45 | 623.97 | 35.15 | 29.8 | 1604.26 | 0.85 | 0.86 | 2.36 | 0.09 | 1 | 10
84 | 135 | CONCLUIDO | 7.1434 | 14 | 10.84 | 108.42 | 1.28 | 6 | 305.23 | 59.89 | 22 | 3 | 88.35 | 37879.74 | 150.66 | 624.06 | 35.17 | 29.8 | 1613.47 | 0.85 | 0.86 | 2.36 | 0.1 | 1 | 10
85 | 135 | CONCLUIDO | 7.143 | 14 | 10.84 | 108.43 | 1.3 | 6 | 305.77 | 59.89 | 22.25 | 3 | 88.63 | 37945.85 | 150.48 | 624.06 | 35.27 | 29.8 | 1664.17 | 0.84 | 0.86 | 2.36 | 0.1 | 1 | 10
86 | 135 | CONCLUIDO | 7.1396 | 14.01 | 10.85 | 108.5 | 1.31 | 6 | 306.31 | 59.89 | 22.5 | 2 | 88.92 | 38012.07 | 150.6 | 624.07 | 35.44 | 29.8 | 1750.52 | 0.84 | 0.86 | 2.36 | 0.1 | 1 | 10
87 | 135 | CONCLUIDO | 7.1393 | 14.01 | 10.85 | 108.51 | 1.32 | 6 | 306.84 | 59.89 | 22.75 | 2 | 89.21 | 38078.42 | 150.64 | 624.06 | 35.46 | 29.8 | 1756.81 | 0.84 | 0.86 | 2.36 | 0.1 | 1 | 10
88 | 135 | CONCLUIDO | 7.141 | 14 | 10.85 | 108.47 | 1.33 | 6 | 307.38 | 59.89 | 23 | 2 | 89.5 | 38144.9 | 150.7 | 624.08 | 35.37 | 29.8 | 1714.17 | 0.84 | 0.86 | 2.36 | 0.1 | 1 | 10
89 | 135 | CONCLUIDO | 7.1417 | 14 | 10.85 | 108.46 | 1.35 | 6 | 307.92 | 59.89 | 23.25 | 1 | 89.79 | 38211.5 | 150.94 | 624.06 | 35.29 | 29.8 | 1674.28 | 0.84 | 0.86 | 2.36 | 0.1 | 1 | 10
90 | 135 | CONCLUIDO | 7.1396 | 14.01 | 10.85 | 108.5 | 1.36 | 6 | 308.46 | 59.89 | 23.5 | 1 | 90.08 | 38278.23 | 151.03 | 624.06 | 35.43 | 29.8 | 1742.14 | 0.84 | 0.86 | 2.37 | 0.1 | 1 | 10
91 | 135 | CONCLUIDO | 7.1382 | 14.01 | 10.85 | 108.53 | 1.37 | 6 | 309.01 | 59.89 | 23.75 | 0 | 90.37 | 38345.09 | 151.33 | 624.06 | 35.45 | 29.8 | 1755.18 | 0.84 | 0.86 | 2.37 | 0.11 | 1 | 10
0 | 80 | CONCLUIDO | 5.235 | 19.1 | 13.07 | 6.82 | 0.11 | 115 | 159.12 | 50.28 | 1 | 113 | 27.84 | 19859.16 | 159.29 | 624.22 | 104.35 | 29.8 | 35658.52 | 0.29 | 0.71 | 2.55 | 2.32 | 1 | 10
1 | 80 | CONCLUIDO | 5.6587 | 17.67 | 12.51 | 8.53 | 0.14 | 88 | 159.48 | 50.28 | 1.25 | 86 | 27.95 | 19902.91 | 151.7 | 624.21 | 87.02 | 29.8 | 27130.08 | 0.34 | 0.75 | 2.5 | 1.76 | 1 | 10
2 | 80 | CONCLUIDO | 5.9355 | 16.85 | 12.2 | 10.17 | 0.17 | 72 | 159.83 | 50.28 | 1.5 | 70 | 28.05 | 19946.71 | 147.24 | 624.07 | 77.43 | 29.8 | 22412.94 | 0.38 | 0.77 | 2.48 | 1.45 | 1 | 10
3 | 80 | CONCLUIDO | 6.1761 | 16.19 | 11.93 | 11.93 | 0.19 | 60 | 160.19 | 50.28 | 1.75 | 58 | 28.16 | 19990.53 | 143.11 | 624.09 | 69.4 | 29.8 | 18457.22 | 0.43 | 0.78 | 2.45 | 1.18 | 1 | 10
4 | 80 | CONCLUIDO | 6.3348 | 15.79 | 11.79 | 13.6 | 0.22 | 52 | 160.54 | 50.28 | 2 | 50 | 28.26 | 20034.4 | 140.58 | 624.15 | 64.7 | 29.8 | 16146.34 | 0.46 | 0.79 | 2.44 | 1.04 | 1 | 10
5 | 80 | CONCLUIDO | 6.4882 | 15.41 | 11.64 | 15.52 | 0.25 | 45 | 160.9 | 50.28 | 2.25 | 43 | 28.37 | 20078.3 | 138.19 | 624.1 | 59.93 | 29.8 | 13798.43 | 0.5 | 0.8 | 2.43 | 0.89 | 1 | 10
6 | 80 | CONCLUIDO | 6.6025 | 15.15 | 11.53 | 17.3 | 0.27 | 40 | 161.26 | 50.28 | 2.5 | 38 | 28.48 | 20122.23 | 136.02 | 624.08 | 56.94 | 29.8 | 12329.31 | 0.52 | 0.81 | 2.41 | 0.78 | 1 | 10
7 | 80 | CONCLUIDO | 6.7033 | 14.92 | 11.43 | 19.06 | 0.3 | 36 | 161.61 | 50.28 | 2.75 | 34 | 28.58 | 20166.2 | 134.12 | 624.02 | 53.7 | 29.8 | 10728.02 | 0.55 | 0.82 | 2.41 | 0.69 | 1 | 10
8 | 80 | CONCLUIDO | 6.7676 | 14.78 | 11.39 | 20.71 | 0.33 | 33 | 161.97 | 50.28 | 3 | 31 | 28.69 | 20210.21 | 133.07 | 624 | 52.4 | 29.8 | 10091.23 | 0.57 | 0.82 | 2.4 | 0.64 | 1 | 10
9 | 80 | CONCLUIDO | 6.8407 | 14.62 | 11.33 | 22.65 | 0.35 | 30 | 162.33 | 50.28 | 3.25 | 28 | 28.8 | 20254.26 | 131.36 | 624.06 | 50.35 | 29.8 | 9081.48 | 0.59 | 0.82 | 2.4 | 0.58 | 1 | 10
10 | 80 | CONCLUIDO | 6.8871 | 14.52 | 11.29 | 24.2 | 0.38 | 28 | 162.68 | 50.28 | 3.5 | 26 | 28.9 | 20298.34 | 130.4 | 623.97 | 49.32 | 29.8 | 8578.66 | 0.6 | 0.83 | 2.4 | 0.55 | 1 | 10
11 | 80 | CONCLUIDO | 6.945 | 14.4 | 11.24 | 25.93 | 0.41 | 26 | 163.04 | 50.28 | 3.75 | 24 | 29.01 | 20342.46 | 128.76 | 623.97 | 47.82 | 29.8 | 7837.27 | 0.62 | 0.83 | 2.39 | 0.49 | 1 | 10
12 | 80 | CONCLUIDO | 6.9907 | 14.3 | 11.21 | 28.02 | 0.43 | 24 | 163.4 | 50.28 | 4 | 22 | 29.12 | 20386.62 | 127.9 | 624.02 | 46.58 | 29.8 | 7228.73 | 0.64 | 0.83 | 2.39 | 0.46 | 1 | 10
13 | 80 | CONCLUIDO | 7.0133 | 14.26 | 11.19 | 29.2 | 0.46 | 23 | 163.76 | 50.28 | 4.25 | 21 | 29.23 | 20430.81 | 126.91 | 624.07 | 46.07 | 29.8 | 6975.98 | 0.65 | 0.83 | 2.39 | 0.44 | 1 | 10
14 | 80 | CONCLUIDO | 7.0641 | 14.16 | 11.15 | 31.87 | 0.49 | 21 | 164.12 | 50.28 | 4.5 | 19 | 29.34 | 20475.04 | 125.4 | 624.03 | 44.82 | 29.8 | 6362.05 | 0.66 | 0.84 | 2.39 | 0.41 | 1 | 10
15 | 80 | CONCLUIDO | 7.0937 | 14.1 | 11.13 | 33.38 | 0.51 | 20 | 164.48 | 50.28 | 4.75 | 18 | 29.45 | 20519.3 | 124.63 | 624.02 | 44.16 | 29.8 | 6040.06 | 0.67 | 0.84 | 2.39 | 0.38 | 1 | 10
16 | 80 | CONCLUIDO | 7.1142 | 14.06 | 11.12 | 35.11 | 0.54 | 19 | 164.83 | 50.28 | 5 | 17 | 29.55 | 20563.61 | 123.58 | 623.97 | 43.91 | 29.8 | 5920.64 | 0.68 | 0.84 | 2.39 | 0.37 | 1 | 10
17 | 80 | CONCLUIDO | 7.1471 | 13.99 | 11.09 | 36.96 | 0.56 | 18 | 165.19 | 50.28 | 5.25 | 16 | 29.66 | 20607.95 | 122.35 | 624 | 42.87 | 29.8 | 5405.33 | 0.69 | 0.84 | 2.38 | 0.34 | 1 | 10
18 | 80 | CONCLUIDO | 7.1722 | 13.94 | 11.07 | 39.07 | 0.59 | 17 | 165.55 | 50.28 | 5.5 | 15 | 29.77 | 20652.33 | 121.21 | 624.1 | 42.35 | 29.8 | 5146.69 | 0.7 | 0.84 | 2.38 | 0.32 | 1 | 10
19 | 80 | CONCLUIDO | 7.2007 | 13.89 | 11.05 | 41.43 | 0.61 | 16 | 165.91 | 50.28 | 5.75 | 14 | 29.88 | 20696.74 | 120.33 | 624 | 41.61 | 29.8 | 4784.69 | 0.72 | 0.85 | 2.38 | 0.3 | 1 | 10
20 | 80 | CONCLUIDO | 7.197 | 13.89 | 11.05 | 41.46 | 0.64 | 16 | 166.27 | 50.28 | 6 | 14 | 29.99 | 20741.2 | 119.56 | 624 | 41.88 | 29.8 | 4918.38 | 0.71 | 0.84 | 2.38 | 0.31 | 1 | 10
21 | 80 | CONCLUIDO | 7.2247 | 13.84 | 11.03 | 44.13 | 0.66 | 15 | 166.64 | 50.28 | 6.25 | 13 | 30.11 | 20785.69 | 118.75 | 623.97 | 41.33 | 29.8 | 4650.11 | 0.72 | 0.85 | 2.37 | 0.29 | 1 | 10
22 | 80 | CONCLUIDO | 7.2554 | 13.78 | 11.01 | 47.17 | 0.69 | 14 | 167 | 50.28 | 6.5 | 12 | 30.22 | 20830.22 | 117.2 | 623.98 | 40.47 | 29.8 | 4221.42 | 0.74 | 0.85 | 2.37 | 0.26 | 1 | 10
23 | 80 | CONCLUIDO | 7.2592 | 13.78 | 11 | 47.14 | 0.71 | 14 | 167.36 | 50.28 | 6.75 | 12 | 30.33 | 20874.78 | 116.14 | 624.02 | 40.15 | 29.8 | 4061.44 | 0.74 | 0.85 | 2.38 | 0.25 | 1 | 10
24 | 80 | CONCLUIDO | 7.2801 | 13.74 | 10.99 | 50.74 | 0.74 | 13 | 167.72 | 50.28 | 7 | 11 | 30.44 | 20919.39 | 115.45 | 623.97 | 39.97 | 29.8 | 3978.21 | 0.75 | 0.85 | 2.37 | 0.25 | 1 | 10
25 | 80 | CONCLUIDO | 7.2846 | 13.73 | 10.98 | 50.7 | 0.76 | 13 | 168.08 | 50.28 | 7.25 | 11 | 30.55 | 20964.03 | 114.42 | 624.04 | 39.89 | 29.8 | 3938.92 | 0.75 | 0.85 | 2.37 | 0.24 | 1 | 10
26 | 80 | CONCLUIDO | 7.3102 | 13.68 | 10.97 | 54.84 | 0.79 | 12 | 168.44 | 50.28 | 7.5 | 10 | 30.66 | 21008.71 | 112.94 | 623.99 | 39.13 | 29.8 | 3561.1 | 0.76 | 0.85 | 2.37 | 0.22 | 1 | 10
27 | 80 | CONCLUIDO | 7.3096 | 13.68 | 10.97 | 54.85 | 0.81 | 12 | 168.81 | 50.28 | 7.75 | 10 | 30.78 | 21053.43 | 112.75 | 623.98 | 39.28 | 29.8 | 3639.42 | 0.76 | 0.85 | 2.37 | 0.22 | 1 | 10
28 | 80 | CONCLUIDO | 7.3468 | 13.61 | 10.93 | 59.63 | 0.84 | 11 | 169.17 | 50.28 | 8 | 9 | 30.89 | 21098.19 | 110.7 | 623.97 | 38.02 | 29.8 | 3012.05 | 0.78 | 0.85 | 2.37 | 0.19 | 1 | 10
29 | 80 | CONCLUIDO | 7.3393 | 13.63 | 10.95 | 59.71 | 0.86 | 11 | 169.53 | 50.28 | 8.25 | 9 | 31 | 21142.98 | 110.64 | 623.98 | 38.56 | 29.8 | 3280.83 | 0.77 | 0.85 | 2.37 | 0.2 | 1 | 10
30 | 80 | CONCLUIDO | 7.3354 | 13.63 | 10.95 | 59.75 | 0.89 | 11 | 169.9 | 50.28 | 8.5 | 9 | 31.12 | 21187.82 | 108.8 | 623.98 | 38.67 | 29.8 | 3336.62 | 0.77 | 0.85 | 2.37 | 0.21 | 1 | 10
31 | 80 | CONCLUIDO | 7.3704 | 13.57 | 10.92 | 65.53 | 0.91 | 10 | 170.26 | 50.28 | 8.75 | 8 | 31.23 | 21232.69 | 107.56 | 623.97 | 37.85 | 29.8 | 2931.54 | 0.79 | 0.86 | 2.36 | 0.17 | 1 | 10
32 | 80 | CONCLUIDO | 7.3656 | 13.58 | 10.93 | 65.58 | 0.94 | 10 | 170.62 | 50.28 | 9 | 6 | 31.34 | 21277.6 | 107.6 | 624.02 | 37.89 | 29.8 | 2952.47 | 0.79 | 0.85 | 2.37 | 0.18 | 1 | 10
33 | 80 | CONCLUIDO | 7.3636 | 13.58 | 10.93 | 65.6 | 0.96 | 10 | 170.99 | 50.28 | 9.25 | 5 | 31.46 | 21322.55 | 106.58 | 624.02 | 37.95 | 29.8 | 2982.18 | 0.79 | 0.85 | 2.37 | 0.19 | 1 | 10
34 | 80 | CONCLUIDO | 7.3651 | 13.58 | 10.93 | 65.58 | 0.98 | 10 | 171.35 | 50.28 | 9.5 | 5 | 31.57 | 21367.54 | 105.55 | 624.03 | 37.76 | 29.8 | 2886.42 | 0.79 | 0.85 | 2.38 | 0.18 | 1 | 10
35 | 80 | CONCLUIDO | 7.3964 | 13.52 | 10.91 | 72.7 | 1.01 | 9 | 171.72 | 50.28 | 9.75 | 2 | 31.69 | 21412.57 | 104.79 | 624.05 | 37.12 | 29.8 | 2575.33 | 0.8 | 0.86 | 2.37 | 0.16 | 1 | 10
36 | 80 | CONCLUIDO | 7.3939 | 13.52 | 10.91 | 72.74 | 1.03 | 9 | 172.08 | 50.28 | 10 | 2 | 31.8 | 21457.64 | 105.01 | 624.06 | 37.15 | 29.8 | 2586.63 | 0.8 | 0.86 | 2.37 | 0.16 | 1 | 10
37 | 80 | CONCLUIDO | 7.3951 | 13.52 | 10.91 | 72.72 | 1.05 | 9 | 172.45 | 50.28 | 10.25 | 1 | 31.92 | 21502.75 | 105.21 | 624.06 | 37.15 | 29.8 | 2588.66 | 0.8 | 0.86 | 2.37 | 0.16 | 1 | 10
38 | 80 | CONCLUIDO | 7.3934 | 13.53 | 10.91 | 72.74 | 1.08 | 9 | 172.82 | 50.28 | 10.5 | 0 | 32.04 | 21547.89 | 105.4 | 624.05 | 37.19 | 29.8 | 2610.45 | 0.8 | 0.86 | 2.37 | 0.16 | 1 | 10
0 | 115 | CONCLUIDO | 4.3115 | 23.19 | 13.86 | 5.47 | 0.08 | 152 | 222.93 | 56.94 | 1 | 150 | 49.99 | 27728.69 | 210.69 | 624.53 | 129.56 | 29.8 | 48079.56 | 0.23 | 0.67 | 2.59 | 3.11 | 1 | 10
1 | 115 | CONCLUIDO | 4.809 | 20.79 | 13.09 | 6.83 | 0.1 | 115 | 223.35 | 56.94 | 1.25 | 113 | 50.15 | 27780.03 | 198.4 | 624.25 | 105.02 | 29.8 | 35995.3 | 0.28 | 0.71 | 2.54 | 2.34 | 1 | 10
2 | 115 | CONCLUIDO | 5.1782 | 19.31 | 12.61 | 8.23 | 0.12 | 92 | 223.76 | 56.94 | 1.5 | 90 | 50.32 | 27831.42 | 190.72 | 624.29 | 89.77 | 29.8 | 28481.69 | 0.33 | 0.74 | 2.52 | 1.86 | 1 | 10
3 | 115 | CONCLUIDO | 5.4608 | 18.31 | 12.27 | 9.56 | 0.14 | 77 | 224.18 | 56.94 | 1.75 | 75 | 50.49 | 27882.87 | 185.07 | 624.11 | 79.79 | 29.8 | 23567.53 | 0.37 | 0.76 | 2.48 | 1.52 | 1 | 10
4 | 115 | CONCLUIDO | 5.6731 | 17.63 | 12.07 | 10.97 | 0.16 | 66 | 224.6 | 56.94 | 2 | 64 | 50.65 | 27934.37 | 181.55 | 624.08 | 73.36 | 29.8 | 20409.67 | 0.41 | 0.77 | 2.46 | 1.32 | 1 | 10
5 | 115 | CONCLUIDO | 5.8448 | 17.11 | 11.9 | 12.31 | 0.18 | 58 | 225.01 | 56.94 | 2.25 | 56 | 50.82 | 27985.94 | 178.55 | 624.2 | 68.57 | 29.8 | 18051.55 | 0.43 | 0.78 | 2.44 | 1.15 | 1 | 10
6 | 115 | CONCLUIDO | 5.9752 | 16.74 | 11.79 | 13.61 | 0.2 | 52 | 225.43 | 56.94 | 2.5 | 50 | 50.99 | 28037.57 | 176.44 | 624.06 | 64.6 | 29.8 | 16096.69 | 0.46 | 0.79 | 2.44 | 1.04 | 1 | 10
7 | 115 | CONCLUIDO | 6.0961 | 16.4 | 11.68 | 14.91 | 0.22 | 47 | 225.85 | 56.94 | 2.75 | 45 | 51.16 | 28089.25 | 174.26 | 624.07 | 61.15 | 29.8 | 14397.61 | 0.49 | 0.8 | 2.43 | 0.93 | 1 | 10
8 | 115 | CONCLUIDO | 6.1912 | 16.15 | 11.6 | 16.19 | 0.24 | 43 | 226.27 | 56.94 | 3 | 41 | 51.33 | 28140.99 | 172.61 | 624.05 | 58.82 | 29.8 | 13253.05 | 0.51 | 0.8 | 2.42 | 0.86 | 1 | 10
9 | 115 | CONCLUIDO | 6.2922 | 15.89 | 11.52 | 17.72 | 0.25 | 39 | 226.69 | 56.94 | 3.25 | 37 | 51.5 | 28192.8 | 170.89 | 624.03 | 56.42 | 29.8 | 12072.66 | 0.53 | 0.81 | 2.42 | 0.77 | 1 | 10
10 | 115 | CONCLUIDO | 6.3736 | 15.69 | 11.45 | 19.08 | 0.27 | 36 | 227.11 | 56.94 | 3.5 | 34 | 51.67 | 28244.66 | 169.5 | 624.08 | 54 | 29.8 | 10878.98 | 0.55 | 0.82 | 2.41 | 0.7 | 1 | 10
11 | 115 | CONCLUIDO | 6.4508 | 15.5 | 11.39 | 20.71 | 0.29 | 33 | 227.53 | 56.94 | 3.75 | 31 | 51.84 | 28296.58 | 167.83 | 624.01 | 52.18 | 29.8 | 9981.35 | 0.57 | 0.82 | 2.41 | 0.64 | 1 | 10
12 | 115 | CONCLUIDO | 6.5136 | 15.35 | 11.33 | 21.93 | 0.31 | 31 | 227.95 | 56.94 | 4 | 29 | 52.01 | 28348.56 | 166.59 | 624.05 | 50.34 | 29.8 | 9072.68 | 0.59 | 0.82 | 2.4 | 0.58 | 1 | 10
13 | 115 | CONCLUIDO | 6.5642 | 15.23 | 11.3 | 23.38 | 0.33 | 29 | 228.38 | 56.94 | 4.25 | 27 | 52.18 | 28400.61 | 165.59 | 624.01 | 49.8 | 29.8 | 8811.21 | 0.6 | 0.83 | 2.39 | 0.55 | 1 | 10
14 | 115 | CONCLUIDO | 6.5874 | 15.18 | 11.29 | 24.19 | 0.35 | 28 | 228.8 | 56.94 | 4.5 | 26 | 52.36 | 28452.71 | 165.02 | 624.16 | 49.35 | 29.8 | 8594.38 | 0.6 | 0.83 | 2.39 | 0.54 | 1 | 10
15 | 115 | CONCLUIDO | 6.6471 | 15.04 | 11.24 | 25.94 | 0.37 | 26 | 229.22 | 56.94 | 4.75 | 24 | 52.53 | 28504.87 | 163.73 | 623.97 | 47.8 | 29.8 | 7826.5 | 0.62 | 0.83 | 2.39 | 0.5 | 1 | 10
16 | 115 | CONCLUIDO | 6.6732 | 14.99 | 11.23 | 26.95 | 0.39 | 25 | 229.65 | 56.94 | 5 | 23 | 52.7 | 28557.1 | 163.31 | 624.03 | 47.45 | 29.8 | 7656.41 | 0.63 | 0.83 | 2.39 | 0.48 | 1 | 10
17 | 115 | CONCLUIDO | 6.6972 | 14.93 | 11.22 | 28.04 | 0.41 | 24 | 230.07 | 56.94 | 5.25 | 22 | 52.88 | 28609.38 | 162.41 | 624.03 | 46.91 | 29.8 | 7394.04 | 0.64 | 0.83 | 2.39 | 0.47 | 1 | 10
18 | 115 | CONCLUIDO | 6.7233 | 14.87 | 11.2 | 29.23 | 0.42 | 23 | 230.49 | 56.94 | 5.5 | 21 | 53.05 | 28661.73 | 162.07 | 624.22 | 46.49 | 29.8 | 7189.6 | 0.64 | 0.83 | 2.39 | 0.45 | 1 | 10
19 | 115 | CONCLUIDO | 6.784 | 14.74 | 11.16 | 31.88 | 0.44 | 21 | 230.92 | 56.94 | 5.75 | 19 | 53.23 | 28714.14 | 160.57 | 624.06 | 45.07 | 29.8 | 6489.83 | 0.66 | 0.84 | 2.39 | 0.41 | 1 | 10
20 | 115 | CONCLUIDO | 6.7876 | 14.73 | 11.15 | 31.86 | 0.46 | 21 | 231.34 | 56.94 | 6 | 19 | 53.4 | 28766.61 | 160.05 | 624.01 | 44.87 | 29.8 | 6386.01 | 0.66 | 0.84 | 2.39 | 0.4 | 1 | 10
21 | 115 | CONCLUIDO | 6.8153 | 14.67 | 11.13 | 33.4 | 0.48 | 20 | 231.77 | 56.94 | 6.25 | 18 | 53.58 | 28819.14 | 159.66 | 623.97 | 44.18 | 29.8 | 6050.64 | 0.67 | 0.84 | 2.39 | 0.39 | 1 | 10
22 | 115 | CONCLUIDO | 6.8487 | 14.6 | 11.11 | 35.07 | 0.5 | 19 | 232.2 | 56.94 | 6.5 | 17 | 53.75 | 28871.74 | 158.6 | 624.04 | 43.49 | 29.8 | 5707.91 | 0.69 | 0.84 | 2.38 | 0.36 | 1 | 10
23 | 115 | CONCLUIDO | 6.8744 | 14.55 | 11.1 | 36.99 | 0.52 | 18 | 232.62 | 56.94 | 6.75 | 16 | 53.93 | 28924.39 | 157.98 | 623.99 | 43.29 | 29.8 | 5613.33 | 0.69 | 0.84 | 2.38 | 0.35 | 1 | 10
24 | 115 | CONCLUIDO | 6.9098 | 14.47 | 11.07 | 39.05 | 0.53 | 17 | 233.05 | 56.94 | 7 | 15 | 54.11 | 28977.11 | 156.28 | 624.01 | 42.09 | 29.8 | 5016.51 | 0.71 | 0.84 | 2.38 | 0.32 | 1 | 10
25 | 115 | CONCLUIDO | 6.9022 | 14.49 | 11.08 | 39.11 | 0.55 | 17 | 233.48 | 56.94 | 7.25 | 15 | 54.29 | 29029.89 | 156.9 | 624.01 | 42.65 | 29.8 | 5298.06 | 0.7 | 0.84 | 2.38 | 0.33 | 1 | 10
26 | 115 | CONCLUIDO | 6.9448 | 14.4 | 11.04 | 41.39 | 0.57 | 16 | 233.91 | 56.94 | 7.5 | 14 | 54.46 | 29082.74 | 155.82 | 623.98 | 41.33 | 29.8 | 4643.16 | 0.72 | 0.85 | 2.38 | 0.29 | 1 | 10
27 | 115 | CONCLUIDO | 6.9364 | 14.42 | 11.05 | 41.45 | 0.59 | 16 | 234.34 | 56.94 | 7.75 | 14 | 54.64 | 29135.65 | 155.44 | 623.97 | 41.9 | 29.8 | 4929.63 | 0.71 | 0.84 | 2.38 | 0.31 | 1 | 10
28 | 115 | CONCLUIDO | 6.9705 | 14.35 | 11.03 | 44.11 | 0.61 | 15 | 234.77 | 56.94 | 8 | 13 | 54.82 | 29188.62 | 154.21 | 624 | 41.17 | 29.8 | 4569.34 | 0.72 | 0.85 | 2.37 | 0.28 | 1 | 10
29 | 115 | CONCLUIDO | 6.9674 | 14.35 | 11.03 | 44.13 | 0.62 | 15 | 235.2 | 56.94 | 8.25 | 13 | 55 | 29241.66 | 154.35 | 623.97 | 41.14 | 29.8 | 4553.94 | 0.72 | 0.85 | 2.38 | 0.29 | 1 | 10
30 | 115 | CONCLUIDO | 7.001 | 14.28 | 11.01 | 47.18 | 0.64 | 14 | 235.63 | 56.94 | 8.5 | 12 | 55.18 | 29294.76 | 153.1 | 623.97 | 40.42 | 29.8 | 4196.21 | 0.74 | 0.85 | 2.38 | 0.26 | 1 | 10
31 | 115 | CONCLUIDO | 7.0025 | 14.28 | 11.01 | 47.17 | 0.66 | 14 | 236.06 | 56.94 | 8.75 | 12 | 55.36 | 29347.92 | 152.87 | 623.99 | 40.21 | 29.8 | 4094.57 | 0.74 | 0.85 | 2.38 | 0.26 | 1 | 10
32 | 115 | CONCLUIDO | 7.0001 | 14.29 | 11.01 | 47.19 | 0.68 | 14 | 236.49 | 56.94 | 9 | 12 | 55.55 | 29401.15 | 151.83 | 624.04 | 40.47 | 29.8 | 4222.98 | 0.74 | 0.85 | 2.38 | 0.26 | 1 | 10
33 | 115 | CONCLUIDO | 7.0289 | 14.23 | 11 | 50.75 | 0.69 | 13 | 236.92 | 56.94 | 9.25 | 11 | 55.73 | 29454.44 | 151.69 | 623.97 | 40.04 | 29.8 | 4012.3 | 0.74 | 0.85 | 2.37 | 0.25 | 1 | 10
34 | 115 | CONCLUIDO | 7.0317 | 14.22 | 10.99 | 50.72 | 0.71 | 13 | 237.35 | 56.94 | 9.5 | 11 | 55.91 | 29507.8 | 151.35 | 623.98 | 39.86 | 29.8 | 3921.7 | 0.75 | 0.85 | 2.37 | 0.24 | 1 | 10
35 | 115 | CONCLUIDO | 7.067 | 14.15 | 10.96 | 54.81 | 0.73 | 12 | 237.79 | 56.94 | 9.75 | 10 | 56.09 | 29561.22 | 149.65 | 623.97 | 38.92 | 29.8 | 3458.03 | 0.77 | 0.85 | 2.37 | 0.22 | 1 | 10
36 | 115 | CONCLUIDO | 7.0642 | 14.16 | 10.97 | 54.84 | 0.75 | 12 | 238.22 | 56.94 | 10 | 10 | 56.28 | 29614.71 | 149.37 | 623.98 | 39.19 | 29.8 | 3590.88 | 0.76 | 0.85 | 2.37 | 0.22 | 1 | 10
37 | 115 | CONCLUIDO | 7.0623 | 14.16 | 10.97 | 54.86 | 0.76 | 12 | 238.66 | 56.94 | 10.25 | 10 | 56.46 | 29668.27 | 149.41 | 624.03 | 39.26 | 29.8 | 3628.27 | 0.76 | 0.85 | 2.37 | 0.22 | 1 | 10
38 | 115 | CONCLUIDO | 7.0627 | 14.16 | 10.97 | 54.86 | 0.78 | 12 | 239.09 | 56.94 | 10.5 | 10 | 56.65 | 29721.89 | 148.5 | 623.97 | 39.45 | 29.8 | 3721.4 | 0.76 | 0.85 | 2.37 | 0.22 | 1 | 10
39 | 115 | CONCLUIDO | 7.103 | 14.08 | 10.94 | 59.65 | 0.8 | 11 | 239.53 | 56.94 | 10.75 | 9 | 56.83 | 29775.57 | 147.41 | 624.01 | 38.18 | 29.8 | 3093.07 | 0.78 | 0.85 | 2.37 | 0.19 | 1 | 10
40 | 115 | CONCLUIDO | 7.0999 | 14.08 | 10.94 | 59.68 | 0.82 | 11 | 239.96 | 56.94 | 11 | 9 | 57.02 | 29829.32 | 147.34 | 623.97 | 38.51 | 29.8 | 3256.31 | 0.77 | 0.85 | 2.37 | 0.19 | 1 | 10
41 | 115 | CONCLUIDO | 7.0942 | 14.1 | 10.95 | 59.74 | 0.83 | 11 | 240.4 | 56.94 | 11.25 | 9 | 57.21 | 29883.27 | 146.76 | 623.97 | 38.87 | 29.8 | 3436 | 0.77 | 0.85 | 2.37 | 0.21 | 1 | 10
42 | 115 | CONCLUIDO | 7.093 | 14.1 | 10.95 | 59.75 | 0.85 | 11 | 240.84 | 56.94 | 11.5 | 9 | 57.39 | 29937.16 | 145.54 | 623.97 | 38.71 | 29.8 | 3356.26 | 0.77 | 0.85 | 2.37 | 0.21 | 1 | 10
43 | 115 | CONCLUIDO | 7.1281 | 14.03 | 10.93 | 65.58 | 0.87 | 10 | 241.27 | 56.94 | 11.75 | 8 | 57.58 | 29991.11 | 145.13 | 623.97 | 38.06 | 29.8 | 3036.8 | 0.78 | 0.85 | 2.37 | 0.18 | 1 | 10
44 | 115 | CONCLUIDO | 7.1289 | 14.03 | 10.93 | 65.57 | 0.88 | 10 | 241.71 | 56.94 | 12 | 8 | 57.77 | 30045.13 | 145.13 | 623.98 | 37.99 | 29.8 | 3001.84 | 0.78 | 0.85 | 2.37 | 0.18 | 1 | 10
45 | 115 | CONCLUIDO | 7.1283 | 14.03 | 10.93 | 65.57 | 0.9 | 10 | 242.15 | 56.94 | 12.25 | 8 | 57.96 | 30099.23 | 144.72 | 624 | 37.9 | 29.8 | 2960.25 | 0.79 | 0.85 | 2.37 | 0.18 | 1 | 10
46 | 115 | CONCLUIDO | 7.1327 | 14.02 | 10.92 | 65.52 | 0.92 | 10 | 242.59 | 56.94 | 12.5 | 8 | 58.15 | 30153.38 | 143.38 | 623.97 | 37.71 | 29.8 | 2862.76 | 0.79 | 0.86 | 2.37 | 0.17 | 1 | 10
47 | 115 | CONCLUIDO | 7.1622 | 13.96 | 10.91 | 72.71 | 0.93 | 9 | 243.03 | 56.94 | 12.75 | 7 | 58.34 | 30207.61 | 141.95 | 623.97 | 37.22 | 29.8 | 2624.99 | 0.8 | 0.86 | 2.37 | 0.16 | 1 | 10
48 | 115 | CONCLUIDO | 7.1589 | 13.97 | 10.91 | 72.75 | 0.95 | 9 | 243.47 | 56.94 | 13 | 7 | 58.53 | 30261.91 | 142.11 | 623.97 | 37.45 | 29.8 | 2739.41 | 0.8 | 0.86 | 2.37 | 0.17 | 1 | 10
49 | 115 | CONCLUIDO | 7.1582 | 13.97 | 10.91 | 72.76 | 0.97 | 9 | 243.91 | 56.94 | 13.25 | 7 | 58.72 | 30316.27 | 142.26 | 623.97 | 37.62 | 29.8 | 2821.65 | 0.79 | 0.86 | 2.37 | 0.17 | 1 | 10
50 | 115 | CONCLUIDO | 7.163 | 13.96 | 10.9 | 72.7 | 0.98 | 9 | 244.35 | 56.94 | 13.5 | 7 | 58.91 | 30370.7 | 141.67 | 623.97 | 37.3 | 29.8 | 2661.65 | 0.8 | 0.86 | 2.37 | 0.16 | 1 | 10
51 | 115 | CONCLUIDO | 7.1636 | 13.96 | 10.9 | 72.69 | 1 | 9 | 244.79 | 56.94 | 13.75 | 7 | 59.1 | 30425.2 | 140.57 | 623.99 | 37.18 | 29.8 | 2602.58 | 0.8 | 0.86 | 2.37 | 0.16 | 1 | 10
52 | 115 | CONCLUIDO | 7.1595 | 13.97 | 10.91 | 72.74 | 1.02 | 9 | 245.23 | 56.94 | 14 | 7 | 59.29 | 30479.78 | 139.66 | 623.97 | 37.53 | 29.8 | 2778.34 | 0.79 | 0.86 | 2.37 | 0.17 | 1 | 10
53 | 115 | CONCLUIDO | 7.1904 | 13.91 | 10.9 | 81.72 | 1.03 | 8 | 245.68 | 56.94 | 14.25 | 6 | 59.48 | 30534.42 | 138.77 | 623.97 | 37.07 | 29.8 | 2553.58 | 0.8 | 0.86 | 2.36 | 0.15 | 1 | 10
54 | 115 | CONCLUIDO | 7.1915 | 13.91 | 10.89 | 81.7 | 1.05 | 8 | 246.12 | 56.94 | 14.5 | 6 | 59.68 | 30589.13 | 138.61 | 624.02 | 36.93 | 29.8 | 2481.93 | 0.81 | 0.86 | 2.36 | 0.15 | 1 | 10
55 | 115 | CONCLUIDO | 7.1928 | 13.9 | 10.89 | 81.68 | 1.06 | 8 | 246.57 | 56.94 | 14.75 | 6 | 59.87 | 30643.91 | 137.95 | 623.97 | 36.73 | 29.8 | 2384.4 | 0.81 | 0.86 | 2.37 | 0.14 | 1 | 10
56 | 115 | CONCLUIDO | 7.1965 | 13.9 | 10.88 | 81.63 | 1.08 | 8 | 247.01 | 56.94 | 15 | 6 | 60.07 | 30698.76 | 137.3 | 623.98 | 36.41 | 29.8 | 2221.86 | 0.82 | 0.86 | 2.37 | 0.14 | 1 | 10
57 | 115 | CONCLUIDO | 7.2001 | 13.89 | 10.88 | 81.58 | 1.1 | 8 | 247.46 | 56.94 | 15.25 | 6 | 60.26 | 30753.68 | 136.36 | 623.99 | 36.4 | 29.8 | 2217.36 | 0.82 | 0.86 | 2.36 | 0.13 | 1 | 10
58 | 115 | CONCLUIDO | 7.2003 | 13.89 | 10.88 | 81.57 | 1.11 | 8 | 247.9 | 56.94 | 15.5 | 6 | 60.46 | 30808.68 | 135.52 | 624.03 | 36.23 | 29.8 | 2132.83 | 0.82 | 0.86 | 2.37 | 0.13 | 1 | 10
59 | 115 | CONCLUIDO | 7.1977 | 13.89 | 10.88 | 81.61 | 1.13 | 8 | 248.35 | 56.94 | 15.75 | 6 | 60.66 | 30863.74 | 133.95 | 623.97 | 36.52 | 29.8 | 2280.48 | 0.82 | 0.86 | 2.36 | 0.13 | 1 | 10
60 | 115 | CONCLUIDO | 7.2308 | 13.83 | 10.86 | 93.1 | 1.14 | 7 | 248.79 | 56.94 | 16 | 5 | 60.85 | 30918.88 | 132.93 | 623.99 | 35.93 | 29.8 | 1989.58 | 0.83 | 0.86 | 2.36 | 0.11 | 1 | 10
61 | 115 | CONCLUIDO | 7.2282 | 13.83 | 10.87 | 93.14 | 1.16 | 7 | 249.24 | 56.94 | 16.25 | 4 | 61.05 | 30974.09 | 133.11 | 624.01 | 36.11 | 29.8 | 2080.35 | 0.83 | 0.86 | 2.36 | 0.12 | 1 | 10
62 | 115 | CONCLUIDO | 7.2273 | 13.84 | 10.87 | 93.16 | 1.18 | 7 | 249.69 | 56.94 | 16.5 | 4 | 61.25 | 31029.37 | 133.48 | 623.99 | 36.12 | 29.8 | 2083.95 | 0.82 | 0.86 | 2.36 | 0.12 | 1 | 10
63 | 115 | CONCLUIDO | 7.2246 | 13.84 | 10.87 | 93.2 | 1.19 | 7 | 250.14 | 56.94 | 16.75 | 3 | 61.45 | 31084.72 | 134.1 | 623.99 | 36.19 | 29.8 | 2116.61 | 0.82 | 0.86 | 2.37 | 0.13 | 1 | 10
64 | 115 | CONCLUIDO | 7.2251 | 13.84 | 10.87 | 93.19 | 1.21 | 7 | 250.59 | 56.94 | 17 | 3 | 61.65 | 31140.15 | 133.9 | 624 | 36.06 | 29.8 | 2054.36 | 0.83 | 0.86 | 2.37 | 0.13 | 1 | 10
65 | 115 | CONCLUIDO | 7.2262 | 13.84 | 10.87 | 93.18 | 1.22 | 7 | 251.04 | 56.94 | 17.25 | 3 | 61.85 | 31195.65 | 133.86 | 624 | 36.1 | 29.8 | 2072.73 | 0.83 | 0.86 | 2.37 | 0.12 | 1 | 10
66 | 115 | CONCLUIDO | 7.2275 | 13.84 | 10.87 | 93.15 | 1.24 | 7 | 251.49 | 56.94 | 17.5 | 2 | 62.05 | 31251.22 | 133.45 | 623.99 | 36 | 29.8 | 2021.4 | 0.83 | 0.86 | 2.37 | 0.12 | 1 | 10
67 | 115 | CONCLUIDO | 7.228 | 13.84 | 10.87 | 93.15 | 1.25 | 7 | 251.94 | 56.94 | 17.75 | 1 | 62.25 | 31306.86 | 133.56 | 623.99 | 35.92 | 29.8 | 1985.45 | 0.83 | 0.86 | 2.37 | 0.12 | 1 | 10
68 | 115 | CONCLUIDO | 7.2285 | 13.83 | 10.87 | 93.14 | 1.27 | 7 | 252.39 | 56.94 | 18 | 1 | 62.45 | 31362.58 | 133.57 | 623.99 | 35.87 | 29.8 | 1955.7 | 0.83 | 0.86 | 2.37 | 0.12 | 1 | 10
69 | 115 | CONCLUIDO | 7.228 | 13.84 | 10.87 | 93.15 | 1.28 | 7 | 252.84 | 56.94 | 18.25 | 0 | 62.65 | 31418.38 | 133.64 | 623.99 | 35.89 | 29.8 | 1968.57 | 0.83 | 0.86 | 2.37 | 0.12 | 1 | 10
0 | 35 | CONCLUIDO | 6.623 | 15.1 | 12.07 | 10.97 | 0.22 | 66 | 80.84 | 35.1 | 1 | 64 | 9.74 | 10204.21 | 90.24 | 624.02 | 73.34 | 29.8 | 20397.79 | 0.41 | 0.77 | 2.47 | 1.32 | 1 | 10
1 | 35 | CONCLUIDO | 6.8815 | 14.53 | 11.76 | 13.84 | 0.27 | 51 | 81.14 | 35.1 | 1.25 | 49 | 9.79 | 10241.25 | 86.11 | 623.99 | 63.64 | 29.8 | 15625.64 | 0.47 | 0.79 | 2.44 | 1.01 | 1 | 10
2 | 35 | CONCLUIDO | 7.0612 | 14.16 | 11.56 | 16.92 | 0.32 | 41 | 81.44 | 35.1 | 1.5 | 39 | 9.84 | 10278.32 | 82.98 | 623.99 | 57.62 | 29.8 | 12661.06 | 0.52 | 0.81 | 2.42 | 0.82 | 1 | 10
3 | 35 | CONCLUIDO | 7.2043 | 13.88 | 11.4 | 20.12 | 0.38 | 34 | 81.74 | 35.1 | 1.75 | 32 | 9.89 | 10315.41 | 80.01 | 624.03 | 52.53 | 29.8 | 10154.26 | 0.57 | 0.82 | 2.41 | 0.66 | 1 | 10
4 | 35 | CONCLUIDO | 7.3027 | 13.69 | 11.3 | 23.38 | 0.43 | 29 | 82.04 | 35.1 | 2 | 27 | 9.94 | 10352.53 | 77.38 | 624.17 | 49.56 | 29.8 | 8695.11 | 0.6 | 0.83 | 2.4 | 0.55 | 1 | 10
5 | 35 | CONCLUIDO | 7.3826 | 13.55 | 11.22 | 26.93 | 0.48 | 25 | 82.34 | 35.1 | 2.25 | 23 | 9.99 | 10389.66 | 75.36 | 624.04 | 47.18 | 29.8 | 7521.33 | 0.63 | 0.83 | 2.39 | 0.47 | 1 | 10
6 | 35 | CONCLUIDO | 7.4322 | 13.46 | 11.18 | 30.5 | 0.53 | 22 | 82.65 | 35.1 | 2.5 | 20 | 10.04 | 10426.82 | 73.13 | 623.98 | 45.91 | 29.8 | 6904.36 | 0.65 | 0.84 | 2.39 | 0.44 | 1 | 10
7 | 35 | CONCLUIDO | 7.4759 | 13.38 | 11.14 | 33.42 | 0.58 | 20 | 82.95 | 35.1 | 2.75 | 10 | 10.1 | 10463.99 | 71.12 | 623.98 | 44.09 | 29.8 | 6003.91 | 0.68 | 0.84 | 2.4 | 0.39 | 1 | 10
8 | 35 | CONCLUIDO | 7.5 | 13.33 | 11.11 | 35.1 | 0.63 | 19 | 83.25 | 35.1 | 3 | 3 | 10.15 | 10501.19 | 70.15 | 624.07 | 43.23 | 29.8 | 5576.79 | 0.69 | 0.84 | 2.4 | 0.37 | 1 | 10
9 | 35 | CONCLUIDO | 7.4966 | 13.34 | 11.12 | 35.12 | 0.68 | 19 | 83.55 | 35.1 | 3.25 | 0 | 10.2 | 10538.42 | 70.42 | 624.04 | 43.44 | 29.8 | 5682.15 | 0.69 | 0.84 | 2.4 | 0.37 | 1 | 10
0 | 50 | CONCLUIDO | 6.1159 | 16.35 | 12.45 | 8.89 | 0.16 | 84 | 107.41 | 41.65 | 1 | 82 | 14.77 | 13481.73 | 115.48 | 624.16 | 85.22 | 29.8 | 26247.89 | 0.35 | 0.75 | 2.49 | 1.7 | 1 | 10
1 | 50 | CONCLUIDO | 6.4434 | 15.52 | 12.04 | 11.11 | 0.2 | 65 | 107.73 | 41.65 | 1.25 | 63 | 14.83 | 13520.81 | 110.41 | 624.13 | 72.57 | 29.8 | 20016.05 | 0.41 | 0.78 | 2.46 | 1.29 | 1 | 10
2 | 50 | CONCLUIDO | 6.6774 | 14.98 | 11.78 | 13.6 | 0.24 | 52 | 108.05 | 41.65 | 1.5 | 50 | 14.9 | 13559.91 | 106.94 | 624.11 | 64.05 | 29.8 | 15822.54 | 0.47 | 0.79 | 2.45 | 1.04 | 1 | 10
3 | 50 | CONCLUIDO | 6.8403 | 14.62 | 11.61 | 15.83 | 0.28 | 44 | 108.37 | 41.65 | 1.75 | 42 | 14.97 | 13599.17 | 104.12 | 624.06 | 59.18 | 29.8 | 13426.51 | 0.5 | 0.8 | 2.42 | 0.86 | 1 | 10
4 | 50 | CONCLUIDO | 6.9587 | 14.37 | 11.49 | 18.14 | 0.32 | 38 | 108.68 | 41.65 | 2 | 36 | 15.03 | 13638.32 | 101.71 | 624.12 | 55.48 | 29.8 | 11610.49 | 0.54 | 0.81 | 2.41 | 0.74 | 1 | 10
5 | 50 | CONCLUIDO | 7.0613 | 14.16 | 11.39 | 20.71 | 0.36 | 33 | 109 | 41.65 | 2.25 | 31 | 15.1 | 13677.51 | 99.88 | 624.03 | 52.39 | 29.8 | 10086.78 | 0.57 | 0.82 | 2.41 | 0.64 | 1 | 10
6 | 50 | CONCLUIDO | 7.1519 | 13.98 | 11.3 | 23.38 | 0.4 | 29 | 109.32 | 41.65 | 2.5 | 27 | 15.17 | 13716.72 | 97.43 | 624 | 49.88 | 29.8 | 8854.14 | 0.6 | 0.83 | 2.39 | 0.55 | 1 | 10
7 | 50 | CONCLUIDO | 7.2182 | 13.85 | 11.24 | 25.94 | 0.44 | 26 | 109.64 | 41.65 | 2.75 | 24 | 15.24 | 13755.95 | 95.65 | 624.02 | 47.66 | 29.8 | 7759.26 | 0.63 | 0.83 | 2.39 | 0.49 | 1 | 10
8 | 50 | CONCLUIDO | 7.2544 | 13.78 | 11.22 | 28.04 | 0.48 | 24 | 109.96 | 41.65 | 3 | 22 | 15.31 | 13795.21 | 94.32 | 624.01 | 46.85 | 29.8 | 7365.44 | 0.64 | 0.83 | 2.39 | 0.47 | 1 | 10
9 | 50 | CONCLUIDO | 7.2982 | 13.7 | 11.18 | 30.48 | 0.52 | 22 | 110.27 | 41.65 | 3.25 | 20 | 15.37 | 13834.5 | 92.8 | 624 | 45.74 | 29.8 | 6820.47 | 0.65 | 0.84 | 2.39 | 0.43 | 1 | 10
10 | 50 | CONCLUIDO | 7.3522 | 13.6 | 11.12 | 33.36 | 0.56 | 20 | 110.59 | 41.65 | 3.5 | 18 | 15.44 | 13873.81 | 91.11 | 624.05 | 43.76 | 29.8 | 5835.78 | 0.68 | 0.84 | 2.39 | 0.37 | 1 | 10
11 | 50 | CONCLUIDO | 7.3887 | 13.53 | 11.1 | 36.99 | 0.6 | 18 | 110.91 | 41.65 | 3.75 | 16 | 15.51 | 13913.15 | 88.97 | 623.98 | 43.21 | 29.8 | 5570.87 | 0.69 | 0.84 | 2.38 | 0.35 | 1 | 10
12 | 50 | CONCLUIDO | 7.4147 | 13.49 | 11.07 | 39.08 | 0.63 | 17 | 111.23 | 41.65 | 4 | 15 | 15.58 | 13952.52 | 87.48 | 623.98 | 42.47 | 29.8 | 5209.65 | 0.7 | 0.84 | 2.38 | 0.33 | 1 | 10
13 | 50 | CONCLUIDO | 7.4382 | 13.44 | 11.05 | 41.45 | 0.67 | 16 | 111.55 | 41.65 | 4.25 | 14 | 15.65 | 13991.91 | 85.84 | 624.03 | 41.77 | 29.8 | 4865.58 | 0.71 | 0.85 | 2.38 | 0.31 | 1 | 10
14 | 50 | CONCLUIDO | 7.4605 | 13.4 | 11.03 | 44.14 | 0.71 | 15 | 111.87 | 41.65 | 4.5 | 10 | 15.72 | 14031.33 | 84.75 | 623.99 | 41.18 | 29.8 | 4570.71 | 0.72 | 0.85 | 2.38 | 0.29 | 1 | 10
15 | 50 | CONCLUIDO | 7.4875 | 13.36 | 11.01 | 47.18 | 0.75 | 14 | 112.19 | 41.65 | 4.75 | 6 | 15.79 | 14070.77 | 82.92 | 624.05 | 40.19 | 29.8 | 4082.66 | 0.74 | 0.85 | 2.38 | 0.26 | 1 | 10
16 | 50 | CONCLUIDO | 7.4889 | 13.35 | 11.01 | 47.17 | 0.78 | 14 | 112.51 | 41.65 | 5 | 2 | 15.86 | 14110.24 | 83.32 | 624 | 39.98 | 29.8 | 3975.72 | 0.75 | 0.85 | 2.39 | 0.26 | 1 | 10
17 | 50 | CONCLUIDO | 7.4852 | 13.36 | 11.01 | 47.2 | 0.82 | 14 | 112.83 | 41.65 | 5.25 | 1 | 15.93 | 14149.74 | 83.49 | 624 | 40.04 | 29.8 | 4005.72 | 0.74 | 0.85 | 2.39 | 0.27 | 1 | 10
18 | 50 | CONCLUIDO | 7.4829 | 13.36 | 11.02 | 47.21 | 0.86 | 14 | 113.15 | 41.65 | 5.5 | 0 | 16 | 14189.26 | 83.75 | 624.05 | 40.06 | 29.8 | 4017.86 | 0.74 | 0.85 | 2.39 | 0.27 | 1 | 10
0 | 25 | CONCLUIDO | 7.0089 | 14.27 | 11.76 | 13.84 | 0.28 | 51 | 61.76 | 28.92 | 1 | 49 | 6.84 | 7851.41 | 69.77 | 624.03 | 63.84 | 29.8 | 15722.29 | 0.47 | 0.79 | 2.44 | 1.02 | 1 | 10
1 | 25 | CONCLUIDO | 7.2211 | 13.85 | 11.51 | 17.71 | 0.35 | 39 | 62.05 | 28.92 | 1.25 | 37 | 6.88 | 7887.12 | 65.93 | 623.99 | 56.24 | 29.8 | 11980.94 | 0.53 | 0.81 | 2.41 | 0.76 | 1 | 10
2 | 25 | CONCLUIDO | 7.37 | 13.57 | 11.34 | 21.95 | 0.42 | 31 | 62.34 | 28.92 | 1.5 | 26 | 6.92 | 7922.85 | 62.34 | 624.04 | 50.27 | 29.8 | 9038.05 | 0.59 | 0.82 | 2.41 | 0.59 | 1 | 10
3 | 25 | CONCLUIDO | 7.4336 | 13.45 | 11.28 | 25.07 | 0.49 | 27 | 62.63 | 28.92 | 1.75 | 11 | 6.96 | 7958.6 | 60.28 | 624.04 | 48.36 | 29.8 | 8103.29 | 0.62 | 0.83 | 2.41 | 0.53 | 1 | 10
4 | 25 | CONCLUIDO | 7.4483 | 13.43 | 11.27 | 26.01 | 0.55 | 26 | 62.92 | 28.92 | 2 | 1 | 7 | 7994.37 | 60.17 | 624.1 | 47.5 | 29.8 | 7677.23 | 0.63 | 0.83 | 2.43 | 0.52 | 1 | 10
5 | 25 | CONCLUIDO | 7.4466 | 13.43 | 11.27 | 26.01 | 0.62 | 26 | 63.21 | 28.92 | 2.25 | 0 | 7.04 | 8030.17 | 60.46 | 624.15 | 47.53 | 29.8 | 7695.01 | 0.63 | 0.83 | 2.43 | 0.52 | 1 | 10
0 | 85 | CONCLUIDO | 5.0753 | 19.7 | 13.23 | 6.56 | 0.11 | 121 | 167.88 | 51.39 | 1 | 119 | 30.49 | 20939.59 | 167.16 | 624.18 | 108.98 | 29.8 | 37941.66 | 0.27 | 0.71 | 2.57 | 2.48 | 1 | 10
1 | 85 | CONCLUIDO | 5.5233 | 18.11 | 12.62 | 8.23 | 0.13 | 92 | 168.25 | 51.39 | 1.25 | 90 | 30.6 | 20984.25 | 158.62 | 624.1 | 90.12 | 29.8 | 28660.29 | 0.33 | 0.74 | 2.51 | 1.87 | 1 | 10
2 | 85 | CONCLUIDO | 5.8462 | 17.1 | 12.22 | 9.91 | 0.16 | 74 | 168.61 | 51.39 | 1.5 | 72 | 30.71 | 21028.94 | 152.99 | 624.25 | 78.34 | 29.8 | 22856.3 | 0.38 | 0.76 | 2.47 | 1.48 | 1 | 10
3 | 85 | CONCLUIDO | 6.0539 | 16.52 | 12.01 | 11.44 | 0.18 | 63 | 168.97 | 51.39 | 1.75 | 61 | 30.83 | 21073.68 | 149.59 | 624.17 | 71.63 | 29.8 | 19556.18 | 0.42 | 0.78 | 2.46 | 1.26 | 1 | 10
4 | 85 | CONCLUIDO | 6.2398 | 16.03 | 11.82 | 13.14 | 0.21 | 54 | 169.33 | 51.39 | 2 | 52 | 30.94 | 21118.46 | 146.64 | 624.16 | 65.74 | 29.8 | 16657.05 | 0.45 | 0.79 | 2.44 | 1.07 | 1 | 10
5 | 85 | CONCLUIDO | 6.3982 | 15.63 | 11.66 | 14.89 | 0.24 | 47 | 169.7 | 51.39 | 2.25 | 45 | 31.05 | 21163.27 | 143.93 | 624.09 | 60.87 | 29.8 | 14255.88 | 0.49 | 0.8 | 2.43 | 0.92 | 1 | 10
6 | 85 | CONCLUIDO | 6.5085 | 15.36 | 11.57 | 16.53 | 0.26 | 42 | 170.06 | 51.39 | 2.5 | 40 | 31.17 | 21208.12 | 142.12 | 624.21 | 57.98 | 29.8 | 12839.71 | 0.51 | 0.81 | 2.42 | 0.82 | 1 | 10
7 | 85 | CONCLUIDO | 6.5984 | 15.16 | 11.49 | 18.15 | 0.29 | 38 | 170.42 | 51.39 | 2.75 | 36 | 31.28 | 21253.01 | 140.4 | 624.13 | 55.68 | 29.8 | 11709.53 | 0.54 | 0.81 | 2.41 | 0.75 | 1 | 10
8 | 85 | CONCLUIDO | 6.6732 | 14.99 | 11.43 | 19.59 | 0.31 | 35 | 170.79 | 51.39 | 3 | 33 | 31.4 | 21297.94 | 138.84 | 624.02 | 53.52 | 29.8 | 10643.45 | 0.56 | 0.82 | 2.41 | 0.68 | 1 | 10
9 | 85 | CONCLUIDO | 6.736 | 14.85 | 11.39 | 21.35 | 0.34 | 32 | 171.15 | 51.39 | 3.25 | 30 | 31.51 | 21342.91 | 137.77 | 624.08 | 52.18 | 29.8 | 9986.39 | 0.57 | 0.82 | 2.41 | 0.64 | 1 | 10
10 | 85 | CONCLUIDO | 6.8272 | 14.65 | 11.29 | 23.36 | 0.36 | 29 | 171.52 | 51.39 | 3.5 | 27 | 31.63 | 21387.92 | 135.61 | 623.97 | 49.27 | 29.8 | 8546.27 | 0.6 | 0.83 | 2.4 | 0.55 | 1 | 10
11 | 85 | CONCLUIDO | 6.8649 | 14.57 | 11.28 | 25.07 | 0.39 | 27 | 171.88 | 51.39 | 3.75 | 25 | 31.74 | 21432.96 | 134.99 | 624 | 48.92 | 29.8 | 8381.15 | 0.61 | 0.83 | 2.4 | 0.53 | 1 | 10
12 | 85 | CONCLUIDO | 6.9213 | 14.45 | 11.23 | 26.95 | 0.41 | 25 | 172.25 | 51.39 | 4 | 23 | 31.86 | 21478.05 | 133.83 | 623.97 | 47.26 | 29.8 | 7560.96 | 0.63 | 0.83 | 2.39 | 0.48 | 1 | 10
13 | 85 | CONCLUIDO | 6.9467 | 14.4 | 11.21 | 28.02 | 0.44 | 24 | 172.61 | 51.39 | 4.25 | 22 | 31.97 | 21523.17 | 132.45 | 623.97 | 46.76 | 29.8 | 7318.62 | 0.64 | 0.83 | 2.39 | 0.46 | 1 | 10
14 | 85 | CONCLUIDO | 6.9927 | 14.3 | 11.18 | 30.5 | 0.46 | 22 | 172.98 | 51.39 | 4.5 | 20 | 32.09 | 21568.34 | 131.67 | 624.06 | 45.76 | 29.8 | 6829.74 | 0.65 | 0.84 | 2.39 | 0.43 | 1 | 10
15 | 85 | CONCLUIDO | 7.0252 | 14.23 | 11.15 | 31.86 | 0.49 | 21 | 173.35 | 51.39 | 4.75 | 19 | 32.2 | 21613.54 | 130.44 | 624.02 | 44.82 | 29.8 | 6363.53 | 0.66 | 0.84 | 2.39 | 0.4 | 1 | 10
16 | 85 | CONCLUIDO | 7.0648 | 14.15 | 11.1 | 33.31 | 0.51 | 20 | 173.71 | 51.39 | 5 | 18 | 32.32 | 21658.78 | 129.35 | 624.1 | 43.44 | 29.8 | 5677.94 | 0.69 | 0.84 | 2.38 | 0.36 | 1 | 10
17 | 85 | CONCLUIDO | 7.0788 | 14.13 | 11.11 | 35.09 | 0.53 | 19 | 174.08 | 51.39 | 5.25 | 17 | 32.44 | 21704.07 | 128.46 | 624.03 | 43.49 | 29.8 | 5706.38 | 0.69 | 0.84 | 2.39 | 0.36 | 1 | 10
18 | 85 | CONCLUIDO | 7.1068 | 14.07 | 11.09 | 36.96 | 0.56 | 18 | 174.45 | 51.39 | 5.5 | 16 | 32.56 | 21749.39 | 127.64 | 624.04 | 42.8 | 29.8 | 5368.04 | 0.7 | 0.84 | 2.38 | 0.34 | 1 | 10
19 | 85 | CONCLUIDO | 7.133 | 14.02 | 11.07 | 39.07 | 0.58 | 17 | 174.82 | 51.39 | 5.75 | 15 | 32.67 | 21794.75 | 126.48 | 624.01 | 42.33 | 29.8 | 5136.58 | 0.7 | 0.84 | 2.38 | 0.32 | 1 | 10
20 | 85 | CONCLUIDO | 7.1622 | 13.96 | 11.05 | 41.43 | 0.61 | 16 | 175.18 | 51.39 | 6 | 14 | 32.79 | 21840.16 | 125.54 | 623.97 | 41.61 | 29.8 | 4782.69 | 0.72 | 0.85 | 2.38 | 0.3 | 1 | 10
21 | 85 | CONCLUIDO | 7.1578 | 13.97 | 11.06 | 41.46 | 0.63 | 16 | 175.55 | 51.39 | 6.25 | 14 | 32.91 | 21885.6 | 124.81 | 624.03 | 41.85 | 29.8 | 4903.75 | 0.71 | 0.84 | 2.38 | 0.31 | 1 | 10
22 | 85 | CONCLUIDO | 7.1839 | 13.92 | 11.04 | 44.16 | 0.66 | 15 | 175.92 | 51.39 | 6.5 | 13 | 33.03 | 21931.08 | 123.98 | 623.98 | 41.36 | 29.8 | 4664.31 | 0.72 | 0.85 | 2.38 | 0.29 | 1 | 10
23 | 85 | CONCLUIDO | 7.2217 | 13.85 | 11 | 47.14 | 0.68 | 14 | 176.29 | 51.39 | 6.75 | 12 | 33.15 | 21976.61 | 122.33 | 623.99 | 40.26 | 29.8 | 4117.08 | 0.74 | 0.85 | 2.37 | 0.25 | 1 | 10
24 | 85 | CONCLUIDO | 7.2249 | 13.84 | 10.99 | 47.12 | 0.7 | 14 | 176.66 | 51.39 | 7 | 12 | 33.27 | 22022.17 | 121.79 | 623.97 | 40.14 | 29.8 | 4057.94 | 0.74 | 0.85 | 2.37 | 0.25 | 1 | 10
25 | 85 | CONCLUIDO | 7.2478 | 13.8 | 10.98 | 50.7 | 0.73 | 13 | 177.03 | 51.39 | 7.25 | 11 | 33.39 | 22067.77 | 120.73 | 623.99 | 39.79 | 29.8 | 3888.96 | 0.75 | 0.85 | 2.37 | 0.24 | 1 | 10
26 | 85 | CONCLUIDO | 7.2411 | 13.81 | 11 | 50.76 | 0.75 | 13 | 177.4 | 51.39 | 7.5 | 11 | 33.51 | 22113.42 | 120.76 | 623.97 | 40.07 | 29.8 | 4027.25 | 0.74 | 0.85 | 2.38 | 0.25 | 1 | 10
27 | 85 | CONCLUIDO | 7.2783 | 13.74 | 10.96 | 54.8 | 0.77 | 12 | 177.77 | 51.39 | 7.75 | 10 | 33.63 | 22159.1 | 118.41 | 623.98 | 38.97 | 29.8 | 3483.08 | 0.76 | 0.85 | 2.37 | 0.21 | 1 | 10
28 | 85 | CONCLUIDO | 7.2707 | 13.75 | 10.97 | 54.87 | 0.8 | 12 | 178.14 | 51.39 | 8 | 10 | 33.75 | 22204.83 | 118.28 | 623.99 | 39.57 | 29.8 | 3785.17 | 0.75 | 0.85 | 2.37 | 0.23 | 1 | 10
29 | 85 | CONCLUIDO | 7.2707 | 13.75 | 10.97 | 54.87 | 0.82 | 12 | 178.51 | 51.39 | 8.25 | 10 | 33.87 | 22250.6 | 117.3 | 624 | 39.49 | 29.8 | 3745.01 | 0.75 | 0.85 | 2.37 | 0.23 | 1 | 10
30 | 85 | CONCLUIDO | 7.3064 | 13.69 | 10.94 | 59.68 | 0.84 | 11 | 178.88 | 51.39 | 8.5 | 9 | 33.99 | 22296.41 | 116.03 | 623.97 | 38.31 | 29.8 | 3156.19 | 0.78 | 0.85 | 2.37 | 0.19 | 1 | 10
31 | 85 | CONCLUIDO | 7.3016 | 13.7 | 10.95 | 59.73 | 0.87 | 11 | 179.26 | 51.39 | 8.75 | 9 | 34.11 | 22342.26 | 115.59 | 623.98 | 38.69 | 29.8 | 3350.27 | 0.77 | 0.85 | 2.37 | 0.2 | 1 | 10
32 | 85 | CONCLUIDO | 7.2993 | 13.7 | 10.95 | 59.75 | 0.89 | 11 | 179.63 | 51.39 | 9 | 9 | 34.24 | 22388.15 | 113.88 | 623.99 | 38.79 | 29.8 | 3398.06 | 0.77 | 0.85 | 2.37 | 0.21 | 1 | 10
33 | 85 | CONCLUIDO | 7.333 | 13.64 | 10.93 | 65.55 | 0.91 | 10 | 180 | 51.39 | 9.25 | 8 | 34.36 | 22434.08 | 113.11 | 623.98 | 37.83 | 29.8 | 2923.15 | 0.79 | 0.85 | 2.37 | 0.18 | 1 | 10
34 | 85 | CONCLUIDO | 7.332 | 13.64 | 10.93 | 65.56 | 0.93 | 10 | 180.37 | 51.39 | 9.5 | 8 | 34.48 | 22480.05 | 112.92 | 623.97 | 37.97 | 29.8 | 2993.59 | 0.78 | 0.85 | 2.37 | 0.18 | 1 | 10
35 | 85 | CONCLUIDO | 7.3375 | 13.63 | 10.92 | 65.5 | 0.96 | 10 | 180.75 | 51.39 | 9.75 | 8 | 34.6 | 22526.07 | 110.8 | 624.04 | 37.69 | 29.8 | 2852.96 | 0.79 | 0.86 | 2.36 | 0.17 | 1 | 10
36 | 85 | CONCLUIDO | 7.3599 | 13.59 | 10.91 | 72.73 | 0.98 | 9 | 181.12 | 51.39 | 10 | 4 | 34.73 | 22572.13 | 109.82 | 623.97 | 37.26 | 29.8 | 2641.1 | 0.8 | 0.86 | 2.37 | 0.16 | 1 | 10
37 | 85 | CONCLUIDO | 7.3594 | 13.59 | 10.91 | 72.74 | 1 | 9 | 181.49 | 51.39 | 10.25 | 5 | 34.85 | 22618.23 | 110.12 | 624.01 | 37.36 | 29.8 | 2693.49 | 0.8 | 0.86 | 2.37 | 0.16 | 1 | 10
38 | 85 | CONCLUIDO | 7.355 | 13.6 | 10.92 | 72.79 | 1.02 | 9 | 181.87 | 51.39 | 10.5 | 3 | 34.98 | 22664.49 | 110.13 | 623.97 | 37.5 | 29.8 | 2764.32 | 0.79 | 0.86 | 2.37 | 0.17 | 1 | 10
39 | 85 | CONCLUIDO | 7.3573 | 13.59 | 10.91 | 72.76 | 1.05 | 9 | 182.24 | 51.39 | 10.75 | 2 | 35.1 | 22710.68 | 109.45 | 623.97 | 37.29 | 29.8 | 2658.75 | 0.8 | 0.86 | 2.38 | 0.17 | 1 | 10
40 | 85 | CONCLUIDO | 7.3564 | 13.59 | 10.92 | 72.77 | 1.07 | 9 | 182.62 | 51.39 | 11 | 0 | 35.22 | 22756.91 | 109.61 | 624.02 | 37.27 | 29.8 | 2647.69 | 0.8 | 0.86 | 2.38 | 0.17 | 1 | 10
0 | 20 | CONCLUIDO | 7.2058 | 13.88 | 11.6 | 16.19 | 0.34 | 43 | 51.33 | 24.83 | 1 | 40 | 5.51 | 6564.78 | 57.51 | 624.07 | 58.56 | 29.8 | 13123.65 | 0.51 | 0.8 | 2.44 | 0.86 | 1 | 10
1 | 20 | CONCLUIDO | 7.3502 | 13.6 | 11.44 | 20.19 | 0.42 | 34 | 51.62 | 24.83 | 1.25 | 14 | 5.54 | 6599.8 | 53.82 | 624.1 | 53.1 | 29.8 | 10439.55 | 0.56 | 0.82 | 2.43 | 0.69 | 1 | 10
2 | 20 | CONCLUIDO | 7.3609 | 13.59 | 11.43 | 20.79 | 0.5 | 33 | 51.9 | 24.83 | 1.5 | 0 | 5.57 | 6634.84 | 53.95 | 624.19 | 52.34 | 29.8 | 10062.92 | 0.57 | 0.82 | 2.45 | 0.69 | 1 | 10
0 | 120 | CONCLUIDO | 4.1844 | 23.9 | 13.99 | 5.31 | 0.08 | 158 | 232.68 | 57.72 | 1 | 156 | 53.95 | 28931.02 | 218.57 | 624.49 | 133.79 | 29.8 | 50162.22 | 0.22 | 0.67 | 2.6 | 3.24 | 1 | 10
1 | 120 | CONCLUIDO | 4.6918 | 21.31 | 13.18 | 6.65 | 0.1 | 119 | 233.1 | 57.72 | 1.25 | 117 | 54.13 | 28983.75 | 205.53 | 624.2 | 108.03 | 29.8 | 37480.32 | 0.28 | 0.71 | 2.56 | 2.43 | 1 | 10
2 | 120 | CONCLUIDO | 5.0756 | 19.7 | 12.67 | 8 | 0.11 | 95 | 233.53 | 57.72 | 1.5 | 93 | 54.31 | 29036.54 | 196.91 | 624.28 | 91.66 | 29.8 | 29411.53 | 0.33 | 0.74 | 2.51 | 1.91 | 1 | 10
3 | 120 | CONCLUIDO | 5.3422 | 18.72 | 12.37 | 9.27 | 0.13 | 80 | 233.96 | 57.72 | 1.75 | 78 | 54.49 | 29089.39 | 191.8 | 624.35 | 83.03 | 29.8 | 25171.23 | 0.36 | 0.76 | 2.47 | 1.61 | 1 | 10
4 | 120 | CONCLUIDO | 5.5843 | 17.91 | 12.1 | 10.68 | 0.15 | 68 | 234.39 | 57.72 | 2 | 66 | 54.67 | 29142.31 | 187.22 | 624.01 | 74.52 | 29.8 | 20976.75 | 0.4 | 0.77 | 2.46 | 1.35 | 1 | 10
5 | 120 | CONCLUIDO | 5.7551 | 17.38 | 11.93 | 11.93 | 0.17 | 60 | 234.82 | 57.72 | 2.25 | 58 | 54.85 | 29195.29 | 184.13 | 624.12 | 69.3 | 29.8 | 18407.03 | 0.43 | 0.78 | 2.45 | 1.19 | 1 | 10
6 | 120 | CONCLUIDO | 5.909 | 16.92 | 11.8 | 13.36 | 0.19 | 53 | 235.25 | 57.72 | 2.5 | 51 | 55.03 | 29248.33 | 181.73 | 624.1 | 64.9 | 29.8 | 16243.54 | 0.46 | 0.79 | 2.45 | 1.05 | 1 | 10
7 | 120 | CONCLUIDO | 6.0222 | 16.61 | 11.71 | 14.64 | 0.21 | 48 | 235.68 | 57.72 | 2.75 | 46 | 55.21 | 29301.44 | 179.92 | 624.05 | 62.46 | 29.8 | 15050.14 | 0.48 | 0.8 | 2.43 | 0.96 | 1 | 10
8 | 120 | CONCLUIDO | 6.1244 | 16.33 | 11.61 | 15.84 | 0.23 | 44 | 236.11 | 57.72 | 3 | 42 | 55.39 | 29354.61 | 177.94 | 624.08 | 59.32 | 29.8 | 13498.21 | 0.5 | 0.8 | 2.42 | 0.87 | 1 | 10
9 | 120 | CONCLUIDO | 6.2242 | 16.07 | 11.54 | 17.3 | 0.24 | 40 | 236.54 | 57.72 | 3.25 | 38 | 55.57 | 29407.85 | 176.16 | 624.07 | 57.06 | 29.8 | 12387.4 | 0.52 | 0.81 | 2.41 | 0.79 | 1 | 10
10 | 120 | CONCLUIDO | 6.3035 | 15.86 | 11.47 | 18.6 | 0.26 | 37 | 236.98 | 57.72 | 3.5 | 35 | 55.75 | 29461.15 | 174.91 | 624.02 | 54.58 | 29.8 | 11163.14 | 0.55 | 0.81 | 2.42 | 0.72 | 1 | 10
11 | 120 | CONCLUIDO | 6.3522 | 15.74 | 11.44 | 19.61 | 0.28 | 35 | 237.41 | 57.72 | 3.75 | 33 | 55.93 | 29514.51 | 173.94 | 624.15 | 53.58 | 29.8 | 10672.08 | 0.56 | 0.82 | 2.42 | 0.69 | 1 | 10
12 | 120 | CONCLUIDO | 6.4357 | 15.54 | 11.37 | 21.32 | 0.3 | 32 | 237.84 | 57.72 | 4 | 30 | 56.12 | 29567.95 | 172.54 | 624.07 | 51.76 | 29.8 | 9780.51 | 0.58 | 0.82 | 2.4 | 0.62 | 1 | 10
13 | 120 | CONCLUIDO | 6.4936 | 15.4 | 11.32 | 22.65 | 0.32 | 30 | 238.28 | 57.72 | 4.25 | 28 | 56.3 | 29621.44 | 171.19 | 624.08 | 50.14 | 29.8 | 8976.59 | 0.59 | 0.82 | 2.4 | 0.58 | 1 | 10
14 | 120 | CONCLUIDO | 6.5173 | 15.34 | 11.31 | 23.41 | 0.34 | 29 | 238.71 | 57.72 | 4.5 | 27 | 56.49 | 29675.01 | 170.71 | 624.05 | 50.12 | 29.8 | 8975.21 | 0.59 | 0.83 | 2.39 | 0.57 | 1 | 10
15 | 120 | CONCLUIDO | 6.5738 | 15.21 | 11.27 | 25.05 | 0.35 | 27 | 239.14 | 57.72 | 4.75 | 25 | 56.67 | 29728.63 | 169.68 | 624.02 | 48.67 | 29.8 | 8257.96 | 0.61 | 0.83 | 2.4 | 0.53 | 1 | 10
16 | 120 | CONCLUIDO | 6.5979 | 15.16 | 11.26 | 25.99 | 0.37 | 26 | 239.58 | 57.72 | 5 | 24 | 56.86 | 29782.33 | 169.05 | 623.97 | 47.95 | 29.8 | 7904.69 | 0.62 | 0.83 | 2.41 | 0.52 | 1 | 10
17 | 120 | CONCLUIDO | 6.6627 | 15.01 | 11.21 | 28.02 | 0.39 | 24 | 240.02 | 57.72 | 5.25 | 22 | 57.04 | 29836.09 | 167.82 | 624 | 46.56 | 29.8 | 7218.13 | 0.64 | 0.83 | 2.39 | 0.46 | 1 | 10
18 | 120 | CONCLUIDO | 6.6952 | 14.94 | 11.18 | 29.16 | 0.41 | 23 | 240.45 | 57.72 | 5.5 | 21 | 57.23 | 29890.04 | 166.84 | 624.06 | 45.87 | 29.8 | 6876.86 | 0.65 | 0.84 | 2.38 | 0.43 | 1 | 10
19 | 120 | CONCLUIDO | 6.7203 | 14.88 | 11.17 | 30.46 | 0.42 | 22 | 240.89 | 57.72 | 5.75 | 20 | 57.42 | 29943.94 | 166.35 | 623.98 | 45.52 | 29.8 | 6708.72 | 0.65 | 0.84 | 2.39 | 0.42 | 1 | 10
20 | 120 | CONCLUIDO | 6.7537 | 14.81 | 11.14 | 31.83 | 0.44 | 21 | 241.33 | 57.72 | 6 | 19 | 57.6 | 29997.9 | 165.22 | 623.98 | 44.58 | 29.8 | 6242.28 | 0.67 | 0.84 | 2.39 | 0.39 | 1 | 10
21 | 120 | CONCLUIDO | 6.78 | 14.75 | 11.13 | 33.39 | 0.46 | 20 | 241.77 | 57.72 | 6.25 | 18 | 57.79 | 30051.93 | 164.82 | 623.97 | 44.13 | 29.8 | 6021.97 | 0.68 | 0.84 | 2.39 | 0.38 | 1 | 10
22 | 120 | CONCLUIDO | 6.7789 | 14.75 | 11.13 | 33.4 | 0.48 | 20 | 242.2 | 57.72 | 6.5 | 18 | 57.98 | 30106.03 | 164.26 | 624 | 44.14 | 29.8 | 6030.63 | 0.67 | 0.84 | 2.39 | 0.38 | 1 | 10
23 | 120 | CONCLUIDO | 6.8089 | 14.69 | 11.11 | 35.09 | 0.49 | 19 | 242.64 | 57.72 | 6.75 | 17 | 58.17 | 30160.2 | 163.59 | 624 | 43.53 | 29.8 | 5728.69 | 0.68 | 0.84 | 2.39 | 0.37 | 1 | 10
24 | 120 | CONCLUIDO | 6.8432 | 14.61 | 11.08 | 36.95 | 0.51 | 18 | 243.08 | 57.72 | 7 | 16 | 58.36 | 30214.44 | 162.66 | 623.97 | 42.87 | 29.8 | 5404.58 | 0.69 | 0.84 | 2.38 | 0.34 | 1 | 10
25 | 120 | CONCLUIDO | 6.871 | 14.55 | 11.07 | 39.07 | 0.53 | 17 | 243.52 | 57.72 | 7.25 | 15 | 58.55 | 30268.74 | 161.43 | 623.97 | 42.25 | 29.8 | 5097.64 | 0.71 | 0.84 | 2.38 | 0.32 | 1 | 10
26 | 120 | CONCLUIDO | 6.8658 | 14.56 | 11.08 | 39.11 | 0.55 | 17 | 243.96 | 57.72 | 7.5 | 15 | 58.74 | 30323.11 | 161.88 | 623.97 | 42.65 | 29.8 | 5298.42 | 0.7 | 0.84 | 2.38 | 0.34 | 1 | 10
27 | 120 | CONCLUIDO | 6.9089 | 14.47 | 11.04 | 41.39 | 0.56 | 16 | 244.41 | 57.72 | 7.75 | 14 | 58.93 | 30377.55 | 160.87 | 623.97 | 41.32 | 29.8 | 4637.27 | 0.72 | 0.85 | 2.38 | 0.29 | 1 | 10
28 | 120 | CONCLUIDO | 6.9008 | 14.49 | 11.05 | 41.45 | 0.58 | 16 | 244.85 | 57.72 | 8 | 14 | 59.12 | 30432.06 | 160.5 | 624.06 | 41.91 | 29.8 | 4930.67 | 0.71 | 0.85 | 2.38 | 0.31 | 1 | 10
29 | 120 | CONCLUIDO | 6.9328 | 14.42 | 11.03 | 44.13 | 0.6 | 15 | 245.29 | 57.72 | 8.25 | 13 | 59.32 | 30486.64 | 159.34 | 623.99 | 41.11 | 29.8 | 4538.54 | 0.72 | 0.85 | 2.38 | 0.28 | 1 | 10
30 | 120 | CONCLUIDO | 6.9347 | 14.42 | 11.03 | 44.11 | 0.62 | 15 | 245.73 | 57.72 | 8.5 | 13 | 59.51 | 30541.29 | 159.43 | 624.09 | 41.1 | 29.8 | 4533.29 | 0.72 | 0.85 | 2.38 | 0.28 | 1 | 10
31 | 120 | CONCLUIDO | 6.9681 | 14.35 | 11 | 47.16 | 0.63 | 14 | 246.18 | 57.72 | 8.75 | 12 | 59.7 | 30596.01 | 158.09 | 624.08 | 40.31 | 29.8 | 4144.76 | 0.74 | 0.85 | 2.37 | 0.26 | 1 | 10
32 | 120 | CONCLUIDO | 6.9682 | 14.35 | 11 | 47.16 | 0.65 | 14 | 246.62 | 57.72 | 9 | 12 | 59.9 | 30650.8 | 158.09 | 623.97 | 40.29 | 29.8 | 4133.42 | 0.74 | 0.85 | 2.38 | 0.26 | 1 | 10
33 | 120 | CONCLUIDO | 6.9697 | 14.35 | 11 | 47.15 | 0.67 | 14 | 247.07 | 57.72 | 9.25 | 12 | 60.09 | 30705.66 | 157.03 | 624 | 40.25 | 29.8 | 4115.39 | 0.74 | 0.85 | 2.37 | 0.25 | 1 | 10
34 | 120 | CONCLUIDO | 6.9969 | 14.29 | 10.99 | 50.73 | 0.68 | 13 | 247.51 | 57.72 | 9.5 | 11 | 60.29 | 30760.6 | 156.73 | 623.97 | 40.04 | 29.8 | 4014.76 | 0.74 | 0.85 | 2.37 | 0.24 | 1 | 10
35 | 120 | CONCLUIDO | 6.9938 | 14.3 | 11 | 50.76 | 0.7 | 13 | 247.96 | 57.72 | 9.75 | 11 | 60.48 | 30815.6 | 156.8 | 623.97 | 40.04 | 29.8 | 4015.31 | 0.74 | 0.85 | 2.38 | 0.25 | 1 | 10
36 | 120 | CONCLUIDO | 6.9994 | 14.29 | 10.99 | 50.7 | 0.72 | 13 | 248.4 | 57.72 | 10 | 11 | 60.68 | 30870.67 | 155.31 | 623.98 | 39.79 | 29.8 | 3886.7 | 0.75 | 0.85 | 2.37 | 0.24 | 1 | 10
37 | 120 | CONCLUIDO | 7.0366 | 14.21 | 10.96 | 54.78 | 0.73 | 12 | 248.85 | 57.72 | 10.25 | 10 | 60.88 | 30925.82 | 154.43 | 623.97 | 38.86 | 29.8 | 3426.79 | 0.77 | 0.85 | 2.37 | 0.21 | 1 | 10
38 | 120 | CONCLUIDO | 7.0252 | 14.23 | 10.98 | 54.89 | 0.75 | 12 | 249.3 | 57.72 | 10.5 | 10 | 61.07 | 30981.04 | 154.78 | 623.98 | 39.63 | 29.8 | 3812.57 | 0.75 | 0.85 | 2.37 | 0.23 | 1 | 10
39 | 120 | CONCLUIDO | 7.0266 | 14.23 | 10.98 | 54.88 | 0.77 | 12 | 249.75 | 57.72 | 10.75 | 10 | 61.27 | 31036.33 | 154.24 | 623.97 | 39.51 | 29.8 | 3751.61 | 0.75 | 0.85 | 2.37 | 0.23 | 1 | 10
40 | 120 | CONCLUIDO | 7.0691 | 14.15 | 10.94 | 59.65 | 0.78 | 11 | 250.2 | 57.72 | 11 | 9 | 61.47 | 31091.69 | 152.6 | 623.97 | 38.22 | 29.8 | 3113.38 | 0.78 | 0.85 | 2.37 | 0.19 | 1 | 10
41 | 120 | CONCLUIDO | 7.0651 | 14.15 | 10.94 | 59.7 | 0.8 | 11 | 250.65 | 57.72 | 11.25 | 9 | 61.67 | 31147.12 | 152.64 | 623.99 | 38.45 | 29.8 | 3227.41 | 0.77 | 0.85 | 2.37 | 0.2 | 1 | 10
42 | 120 | CONCLUIDO | 7.0645 | 14.16 | 10.95 | 59.7 | 0.81 | 11 | 251.1 | 57.72 | 11.5 | 9 | 61.87 | 31202.63 | 152.5 | 623.99 | 38.53 | 29.8 | 3265.91 | 0.77 | 0.85 | 2.37 | 0.2 | 1 | 10
43 | 120 | CONCLUIDO | 7.0659 | 14.15 | 10.94 | 59.69 | 0.83 | 11 | 251.55 | 57.72 | 11.75 | 9 | 62.07 | 31258.21 | 151.29 | 624.07 | 38.51 | 29.8 | 3260.08 | 0.77 | 0.85 | 2.37 | 0.2 | 1 | 10
44 | 120 | CONCLUIDO | 7.0968 | 14.09 | 10.93 | 65.56 | 0.85 | 10 | 252 | 57.72 | 12 | 8 | 62.27 | 31313.87 | 150.6 | 624.01 | 37.9 | 29.8 | 2956.01 | 0.79 | 0.85 | 2.37 | 0.18 | 1 | 10
45 | 120 | CONCLUIDO | 7.0975 | 14.09 | 10.93 | 65.55 | 0.86 | 10 | 252.45 | 57.72 | 12.25 | 8 | 62.48 | 31369.6 | 150.22 | 623.98 | 37.87 | 29.8 | 2943.69 | 0.79 | 0.85 | 2.37 | 0.18 | 1 | 10
46 | 120 | CONCLUIDO | 7.0972 | 14.09 | 10.93 | 65.55 | 0.88 | 10 | 252.9 | 57.72 | 12.5 | 8 | 62.68 | 31425.4 | 150.3 | 623.97 | 37.86 | 29.8 | 2939.67 | 0.79 | 0.85 | 2.37 | 0.18 | 1 | 10
47 | 120 | CONCLUIDO | 7.0961 | 14.09 | 10.93 | 65.57 | 0.9 | 10 | 253.35 | 57.72 | 12.75 | 8 | 62.88 | 31481.28 | 149.78 | 623.97 | 38 | 29.8 | 3006.54 | 0.78 | 0.85 | 2.37 | 0.18 | 1 | 10
48 | 120 | CONCLUIDO | 7.0975 | 14.09 | 10.93 | 65.55 | 0.91 | 10 | 253.81 | 57.72 | 13 | 8 | 63.08 | 31537.23 | 148.62 | 623.97 | 37.83 | 29.8 | 2921.65 | 0.79 | 0.85 | 2.37 | 0.18 | 1 | 10
49 | 120 | CONCLUIDO | 7.1307 | 14.02 | 10.9 | 72.7 | 0.93 | 9 | 254.26 | 57.72 | 13.25 | 7 | 63.29 | 31593.26 | 147.3 | 624 | 37.22 | 29.8 | 2621.96 | 0.8 | 0.86 | 2.37 | 0.16 | 1 | 10
50 | 120 | CONCLUIDO | 7.1262 | 14.03 | 10.91 | 72.76 | 0.94 | 9 | 254.72 | 57.72 | 13.5 | 7 | 63.49 | 31649.36 | 147.54 | 623.99 | 37.47 | 29.8 | 2747.35 | 0.8 | 0.86 | 2.37 | 0.17 | 1 | 10
51 | 120 | CONCLUIDO | 7.1253 | 14.03 | 10.92 | 72.77 | 0.96 | 9 | 255.17 | 57.72 | 13.75 | 7 | 63.7 | 31705.54 | 147.67 | 623.97 | 37.53 | 29.8 | 2780.58 | 0.79 | 0.86 | 2.37 | 0.17 | 1 | 10
52 | 120 | CONCLUIDO | 7.1293 | 14.03 | 10.91 | 72.72 | 0.97 | 9 | 255.63 | 57.72 | 14 | 7 | 63.91 | 31761.8 | 147.23 | 623.97 | 37.35 | 29.8 | 2686.29 | 0.8 | 0.86 | 2.37 | 0.16 | 1 | 10
53 | 120 | CONCLUIDO | 7.1311 | 14.02 | 10.9 | 72.69 | 0.99 | 9 | 256.09 | 57.72 | 14.25 | 7 | 64.11 | 31818.13 | 146.4 | 623.97 | 37.29 | 29.8 | 2657.12 | 0.8 | 0.86 | 2.36 | 0.16 | 1 | 10
54 | 120 | CONCLUIDO | 7.1298 | 14.03 | 10.91 | 72.71 | 1.01 | 9 | 256.54 | 57.72 | 14.5 | 7 | 64.32 | 31874.54 | 145.65 | 623.97 | 37.31 | 29.8 | 2670.02 | 0.8 | 0.86 | 2.37 | 0.16 | 1 | 10
55 | 120 | CONCLUIDO | 7.1204 | 14.04 | 10.93 | 72.84 | 1.02 | 9 | 257 | 57.72 | 14.75 | 7 | 64.53 | 31931.15 | 144.86 | 623.99 | 37.87 | 29.8 | 2947.74 | 0.79 | 0.85 | 2.37 | 0.18 | 1 | 10
56 | 120 | CONCLUIDO | 7.1623 | 13.96 | 10.89 | 81.66 | 1.04 | 8 | 257.46 | 57.72 | 15 | 6 | 64.74 | 31987.71 | 144.09 | 623.99 | 36.85 | 29.8 | 2444.28 | 0.81 | 0.86 | 2.36 | 0.14 | 1 | 10
57 | 120 | CONCLUIDO | 7.1598 | 13.97 | 10.89 | 81.7 | 1.05 | 8 | 257.92 | 57.72 | 15.25 | 6 | 64.95 | 32044.35 | 144.12 | 623.97 | 36.93 | 29.8 | 2481.99 | 0.81 | 0.86 | 2.37 | 0.15 | 1 | 10
58 | 120 | CONCLUIDO | 7.1656 | 13.96 | 10.88 | 81.62 | 1.07 | 8 | 258.38 | 57.72 | 15.5 | 6 | 65.16 | 32101.07 | 143.13 | 623.97 | 36.47 | 29.8 | 2251.44 | 0.82 | 0.86 | 2.37 | 0.14 | 1 | 10
59 | 120 | CONCLUIDO | 7.1679 | 13.95 | 10.88 | 81.58 | 1.08 | 8 | 258.84 | 57.72 | 15.75 | 6 | 65.37 | 32157.87 | 142.32 | 623.98 | 36.44 | 29.8 | 2238.55 | 0.82 | 0.86 | 2.36 | 0.13 | 1 | 10
60 | 120 | CONCLUIDO | 7.1693 | 13.95 | 10.88 | 81.56 | 1.1 | 8 | 259.3 | 57.72 | 16 | 6 | 65.58 | 32214.75 | 141.61 | 623.97 | 36.36 | 29.8 | 2198.44 | 0.82 | 0.86 | 2.36 | 0.13 | 1 | 10
61 | 120 | CONCLUIDO | 7.1707 | 13.95 | 10.87 | 81.54 | 1.11 | 8 | 259.76 | 57.72 | 16.25 | 6 | 65.79 | 32271.71 | 140.22 | 623.97 | 36.28 | 29.8 | 2156.09 | 0.82 | 0.86 | 2.36 | 0.13 | 1 | 10
62 | 120 | CONCLUIDO | 7.2006 | 13.89 | 10.86 | 93.09 | 1.13 | 7 | 260.23 | 57.72 | 16.5 | 5 | 66 | 32328.74 | 138.45 | 623.99 | 35.8 | 29.8 | 1924.78 | 0.83 | 0.86 | 2.36 | 0.11 | 1 | 10
63 | 120 | CONCLUIDO | 7.1987 | 13.89 | 10.86 | 93.12 | 1.14 | 7 | 260.69 | 57.72 | 16.75 | 5 | 66.21 | 32385.86 | 138.57 | 623.98 | 36.07 | 29.8 | 2057.57 | 0.83 | 0.86 | 2.36 | 0.12 | 1 | 10
64 | 120 | CONCLUIDO | 7.1957 | 13.9 | 10.87 | 93.17 | 1.16 | 7 | 261.15 | 57.72 | 17 | 5 | 66.43 | 32443.05 | 139 | 623.97 | 36.19 | 29.8 | 2119.21 | 0.82 | 0.86 | 2.36 | 0.12 | 1 | 10
65 | 120 | CONCLUIDO | 7.1967 | 13.9 | 10.87 | 93.15 | 1.17 | 7 | 261.62 | 57.72 | 17.25 | 5 | 66.64 | 32500.33 | 139.42 | 623.98 | 36.08 | 29.8 | 2062.62 | 0.83 | 0.86 | 2.36 | 0.12 | 1 | 10
66 | 120 | CONCLUIDO | 7.1957 | 13.9 | 10.87 | 93.17 | 1.19 | 7 | 262.08 | 57.72 | 17.5 | 5 | 66.86 | 32557.69 | 138.75 | 623.97 | 36.21 | 29.8 | 2127.81 | 0.82 | 0.86 | 2.36 | 0.12 | 1 | 10
67 | 120 | CONCLUIDO | 7.1978 | 13.89 | 10.87 | 93.13 | 1.2 | 7 | 262.55 | 57.72 | 17.75 | 4 | 67.07 | 32615.12 | 138.61 | 624.02 | 35.96 | 29.8 | 2003.49 | 0.83 | 0.86 | 2.36 | 0.12 | 1 | 10
68 | 120 | CONCLUIDO | 7.199 | 13.89 | 10.86 | 93.11 | 1.22 | 7 | 263.01 | 57.72 | 18 | 3 | 67.29 | 32672.64 | 138.21 | 623.98 | 35.83 | 29.8 | 1937.87 | 0.83 | 0.86 | 2.37 | 0.12 | 1 | 10
69 | 120 | CONCLUIDO | 7.1965 | 13.9 | 10.87 | 93.15 | 1.23 | 7 | 263.48 | 57.72 | 18.25 | 3 | 67.51 | 32730.24 | 138.13 | 623.97 | 36.03 | 29.8 | 2040.28 | 0.83 | 0.86 | 2.37 | 0.12 | 1 | 10
70 | 120 | CONCLUIDO | 7.1967 | 13.9 | 10.87 | 93.15 | 1.25 | 7 | 263.95 | 57.72 | 18.5 | 2 | 67.72 | 32787.92 | 137.71 | 623.99 | 36.05 | 29.8 | 2047.41 | 0.83 | 0.86 | 2.36 | 0.12 | 1 | 10
71 | 120 | CONCLUIDO | 7.1938 | 13.9 | 10.87 | 93.2 | 1.26 | 7 | 264.42 | 57.72 | 18.75 | 2 | 67.94 | 32845.69 | 137.59 | 623.97 | 36.1 | 29.8 | 2071.23 | 0.83 | 0.86 | 2.37 | 0.13 | 1 | 10
72 | 120 | CONCLUIDO | 7.1951 | 13.9 | 10.87 | 93.18 | 1.28 | 7 | 264.89 | 57.72 | 19 | 2 | 68.16 | 32903.54 | 137.34 | 623.97 | 36.13 | 29.8 | 2088.14 | 0.82 | 0.86 | 2.37 | 0.12 | 1 | 10
73 | 120 | CONCLUIDO | 7.1961 | 13.9 | 10.87 | 93.16 | 1.29 | 7 | 265.36 | 57.72 | 19.25 | 1 | 68.38 | 32961.47 | 137.24 | 623.97 | 36.05 | 29.8 | 2050.3 | 0.83 | 0.86 | 2.37 | 0.12 | 1 | 10
74 | 120 | CONCLUIDO | 7.1954 | 13.9 | 10.87 | 93.17 | 1.31 | 7 | 265.83 | 57.72 | 19.5 | 1 | 68.6 | 33019.48 | 137.21 | 623.97 | 36.05 | 29.8 | 2049.14 | 0.83 | 0.86 | 2.37 | 0.12 | 1 | 10
75 | 120 | CONCLUIDO | 7.1957 | 13.9 | 10.87 | 93.17 | 1.32 | 7 | 266.3 | 57.72 | 19.75 | 0 | 68.82 | 33077.58 | 137.39 | 623.97 | 36.03 | 29.8 | 2039.19 | 0.83 | 0.86 | 2.37 | 0.12 | 1 | 10
0 | 145 | CONCLUIDO | 3.6063 | 27.73 | 14.65 | 4.68 | 0.06 | 188 | 285.18 | 61.2 | 1 | 186 | 77.98 | 35406.83 | 260.43 | 624.7 | 153.48 | 29.8 | 59859.37 | 0.19 | 0.64 | 2.67 | 3.89 | 1 | 10
1 | 145 | CONCLUIDO | 4.1476 | 24.11 | 13.62 | 5.84 | 0.08 | 140 | 285.68 | 61.2 | 1.25 | 138 | 78.24 | 35468.6 | 241.72 | 624.39 | 121.74 | 29.8 | 44229.44 | 0.24 | 0.69 | 2.58 | 2.86 | 1 | 10
2 | 145 | CONCLUIDO | 4.5586 | 21.94 | 13.01 | 7.03 | 0.09 | 111 | 286.19 | 61.2 | 1.5 | 109 | 78.49 | 35530.47 | 230.58 | 624.18 | 102.12 | 29.8 | 34563.23 | 0.29 | 0.72 | 2.55 | 2.26 | 1 | 10
3 | 145 | CONCLUIDO | 4.8563 | 20.59 | 12.63 | 8.15 | 0.11 | 93 | 286.69 | 61.2 | 1.75 | 91 | 78.74 | 35592.57 | 223.53 | 624.05 | 90.79 | 29.8 | 28989.02 | 0.33 | 0.74 | 2.51 | 1.88 | 1 | 10
4 | 145 | CONCLUIDO | 5.0958 | 19.62 | 12.36 | 9.27 | 0.12 | 80 | 287.19 | 61.2 | 2 | 78 | 78.99 | 35654.65 | 218.49 | 624.15 | 82.94 | 29.8 | 25128.64 | 0.36 | 0.76 | 2.47 | 1.61 | 1 | 10
5 | 145 | CONCLUIDO | 5.2964 | 18.88 | 12.16 | 10.42 | 0.14 | 70 | 287.7 | 61.2 | 2.25 | 68 | 79.25 | 35716.83 | 214.52 | 624.09 | 76.23 | 29.8 | 21823.86 | 0.39 | 0.77 | 2.47 | 1.41 | 1 | 10
6 | 145 | CONCLUIDO | 5.47 | 18.28 | 11.99 | 11.6 | 0.15 | 62 | 288.2 | 61.2 | 2.5 | 60 | 79.5 | 35779.11 | 211.26 | 624.01 | 71 | 29.8 | 19247.33 | 0.42 | 0.78 | 2.45 | 1.24 | 1 | 10
7 | 145 | CONCLUIDO | 5.6075 | 17.83 | 11.87 | 12.71 | 0.17 | 56 | 288.71 | 61.2 | 2.75 | 54 | 79.76 | 35841.5 | 208.7 | 624.19 | 67.02 | 29.8 | 17290.5 | 0.44 | 0.79 | 2.45 | 1.12 | 1 | 10
8 | 145 | CONCLUIDO | 5.7298 | 17.45 | 11.76 | 13.83 | 0.18 | 51 | 289.21 | 61.2 | 3 | 49 | 80.02 | 35903.99 | 206.38 | 624.04 | 63.56 | 29.8 | 15582.17 | 0.47 | 0.79 | 2.44 | 1.01 | 1 | 10
9 | 145 | CONCLUIDO | 5.8524 | 17.09 | 11.66 | 15.21 | 0.2 | 46 | 289.72 | 61.2 | 3.25 | 44 | 80.27 | 35966.59 | 204.43 | 624.19 | 60.6 | 29.8 | 14126.13 | 0.49 | 0.8 | 2.43 | 0.91 | 1 | 10
10 | 145 | CONCLUIDO | 5.9253 | 16.88 | 11.61 | 16.2 | 0.21 | 43 | 290.23 | 61.2 | 3.5 | 41 | 80.53 | 36029.29 | 203.24 | 624.05 | 58.82 | 29.8 | 13251.95 | 0.51 | 0.8 | 2.43 | 0.86 | 1 | 10
11 | 145 | CONCLUIDO | 6.0127 | 16.63 | 11.53 | 17.29 | 0.23 | 40 | 290.74 | 61.2 | 3.75 | 38 | 80.79 | 36092.1 | 201.51 | 624.01 | 56.79 | 29.8 | 12255.41 | 0.52 | 0.81 | 2.41 | 0.78 | 1 | 10
12 | 145 | CONCLUIDO | 6.0929 | 16.41 | 11.47 | 18.6 | 0.24 | 37 | 291.25 | 61.2 | 4 | 35 | 81.05 | 36155.02 | 200.28 | 624.15 | 54.66 | 29.8 | 11203.93 | 0.55 | 0.81 | 2.41 | 0.72 | 1 | 10
13 | 145 | CONCLUIDO | 6.1451 | 16.27 | 11.44 | 19.61 | 0.26 | 35 | 291.76 | 61.2 | 4.25 | 33 | 81.31 | 36218.04 | 199.24 | 624.03 | 54.01 | 29.8 | 10886.63 | 0.55 | 0.82 | 2.4 | 0.69 | 1 | 10
14 | 145 | CONCLUIDO | 6.2029 | 16.12 | 11.39 | 20.72 | 0.27 | 33 | 292.27 | 61.2 | 4.5 | 31 | 81.57 | 36281.16 | 198.33 | 624.04 | 52.51 | 29.8 | 10148.9 | 0.57 | 0.82 | 2.4 | 0.65 | 1 | 10
15 | 145 | CONCLUIDO | 6.2748 | 15.94 | 11.32 | 21.9 | 0.29 | 31 | 292.79 | 61.2 | 4.75 | 29 | 81.84 | 36344.4 | 196.56 | 624.05 | 50.18 | 29.8 | 8991.63 | 0.59 | 0.83 | 2.39 | 0.57 | 1 | 10
16 | 145 | CONCLUIDO | 6.2858 | 15.91 | 11.34 | 22.69 | 0.3 | 30 | 293.3 | 61.2 | 5 | 28 | 82.1 | 36407.75 | 196.73 | 624.12 | 50.7 | 29.8 | 9259.47 | 0.59 | 0.82 | 2.41 | 0.6 | 1 | 10
17 | 145 | CONCLUIDO | 6.3486 | 15.75 | 11.29 | 24.2 | 0.32 | 28 | 293.81 | 61.2 | 5.25 | 26 | 82.36 | 36471.2 | 195.63 | 624.08 | 49.41 | 29.8 | 8623.96 | 0.6 | 0.83 | 2.4 | 0.55 | 1 | 10
18 | 145 | CONCLUIDO | 6.3829 | 15.67 | 11.26 | 25.03 | 0.33 | 27 | 294.33 | 61.2 | 5.5 | 25 | 82.63 | 36534.76 | 194.87 | 624.12 | 48.41 | 29.8 | 8128.11 | 0.62 | 0.83 | 2.39 | 0.52 | 1 | 10
19 | 145 | CONCLUIDO | 6.4082 | 15.6 | 11.25 | 25.97 | 0.35 | 26 | 294.84 | 61.2 | 5.75 | 24 | 82.9 | 36598.44 | 194.31 | 624 | 47.86 | 29.8 | 7860.04 | 0.62 | 0.83 | 2.4 | 0.51 | 1 | 10
20 | 145 | CONCLUIDO | 6.4356 | 15.54 | 11.24 | 26.98 | 0.36 | 25 | 295.36 | 61.2 | 6 | 23 | 83.16 | 36662.22 | 193.7 | 624.13 | 47.67 | 29.8 | 7768.67 | 0.63 | 0.83 | 2.39 | 0.49 | 1 | 10
21 | 145 | CONCLUIDO | 6.4675 | 15.46 | 11.22 | 28.05 | 0.38 | 24 | 295.88 | 61.2 | 6.25 | 22 | 83.43 | 36726.12 | 192.89 | 624.06 | 46.92 | 29.8 | 7398.87 | 0.64 | 0.83 | 2.4 | 0.47 | 1 | 10
22 | 145 | CONCLUIDO | 6.5 | 15.38 | 11.2 | 29.21 | 0.39 | 23 | 296.4 | 61.2 | 6.5 | 21 | 83.7 | 36790.13 | 192.45 | 623.99 | 46.29 | 29.8 | 7088.11 | 0.64 | 0.83 | 2.39 | 0.45 | 1 | 10
23 | 145 | CONCLUIDO | 6.5291 | 15.32 | 11.18 | 30.49 | 0.4 | 22 | 296.92 | 61.2 | 6.75 | 20 | 83.97 | 36854.25 | 191.75 | 623.99 | 45.81 | 29.8 | 6851.52 | 0.65 | 0.84 | 2.39 | 0.43 | 1 | 10
24 | 145 | CONCLUIDO | 6.5644 | 15.23 | 11.15 | 31.87 | 0.42 | 21 | 297.44 | 61.2 | 7 | 19 | 84.24 | 36918.48 | 190.98 | 623.99 | 44.75 | 29.8 | 6326.75 | 0.67 | 0.84 | 2.39 | 0.41 | 1 | 10
25 | 145 | CONCLUIDO | 6.6017 | 15.15 | 11.12 | 33.36 | 0.43 | 20 | 297.96 | 61.2 | 7.25 | 18 | 84.51 | 36982.83 | 190.16 | 624.05 | 44.07 | 29.8 | 5994.28 | 0.68 | 0.84 | 2.38 | 0.37 | 1 | 10
26 | 145 | CONCLUIDO | 6.6005 | 15.15 | 11.12 | 33.37 | 0.45 | 20 | 298.48 | 61.2 | 7.5 | 18 | 84.79 | 37047.29 | 189.78 | 623.98 | 44.08 | 29.8 | 6000.57 | 0.68 | 0.84 | 2.38 | 0.38 | 1 | 10
27 | 145 | CONCLUIDO | 6.6302 | 15.08 | 11.11 | 35.08 | 0.46 | 19 | 299.01 | 61.2 | 7.75 | 17 | 85.06 | 37111.87 | 189.27 | 623.97 | 43.4 | 29.8 | 5664.38 | 0.69 | 0.84 | 2.39 | 0.36 | 1 | 10
28 | 145 | CONCLUIDO | 6.6625 | 15.01 | 11.09 | 36.97 | 0.48 | 18 | 299.53 | 61.2 | 8 | 16 | 85.33 | 37176.68 | 188.64 | 624.01 | 42.97 | 29.8 | 5452.78 | 0.69 | 0.84 | 2.38 | 0.34 | 1 | 10
29 | 145 | CONCLUIDO | 6.6688 | 15 | 11.08 | 36.92 | 0.49 | 18 | 300.06 | 61.2 | 8.25 | 16 | 85.61 | 37241.49 | 187.93 | 623.97 | 42.64 | 29.8 | 5286.51 | 0.7 | 0.84 | 2.38 | 0.33 | 1 | 10
30 | 145 | CONCLUIDO | 6.6958 | 14.93 | 11.07 | 39.07 | 0.5 | 17 | 300.59 | 61.2 | 8.5 | 15 | 85.89 | 37306.42 | 187.39 | 624.05 | 42.37 | 29.8 | 5157.33 | 0.7 | 0.84 | 2.38 | 0.32 | 1 | 10
31 | 145 | CONCLUIDO | 6.6901 | 14.95 | 11.08 | 39.11 | 0.52 | 17 | 301.11 | 61.2 | 8.75 | 15 | 86.16 | 37371.47 | 187.71 | 623.97 | 42.79 | 29.8 | 5367.08 | 0.7 | 0.84 | 2.38 | 0.34 | 1 | 10
32 | 145 | CONCLUIDO | 6.7336 | 14.85 | 11.04 | 41.4 | 0.53 | 16 | 301.64 | 61.2 | 9 | 14 | 86.44 | 37436.63 | 186.8 | 623.97 | 41.39 | 29.8 | 4673.59 | 0.72 | 0.85 | 2.38 | 0.29 | 1 | 10
33 | 145 | CONCLUIDO | 6.7305 | 14.86 | 11.05 | 41.42 | 0.55 | 16 | 302.17 | 61.2 | 9.25 | 14 | 86.72 | 37501.91 | 186.4 | 624.04 | 41.64 | 29.8 | 4797.22 | 0.72 | 0.85 | 2.38 | 0.3 | 1 | 10
34 | 145 | CONCLUIDO | 6.7565 | 14.8 | 11.04 | 44.17 | 0.56 | 15 | 302.7 | 61.2 | 9.5 | 13 | 87 | 37567.32 | 185.7 | 623.97 | 41.6 | 29.8 | 4783.37 | 0.72 | 0.85 | 2.38 | 0.3 | 1 | 10
35 | 145 | CONCLUIDO | 6.7588 | 14.8 | 11.04 | 44.15 | 0.57 | 15 | 303.23 | 61.2 | 9.75 | 13 | 87.28 | 37632.84 | 185.76 | 624.01 | 41.25 | 29.8 | 4607.77 | 0.72 | 0.85 | 2.38 | 0.29 | 1 | 10
36 | 145 | CONCLUIDO | 6.7641 | 14.78 | 11.03 | 44.11 | 0.59 | 15 | 303.76 | 61.2 | 10 | 13 | 87.57 | 37698.48 | 185.16 | 624 | 41.16 | 29.8 | 4561.08 | 0.72 | 0.85 | 2.37 | 0.28 | 1 | 10
37 | 145 | CONCLUIDO | 6.7955 | 14.72 | 11.01 | 47.19 | 0.6 | 14 | 304.3 | 61.2 | 10.25 | 12 | 87.85 | 37764.25 | 184.51 | 624.08 | 40.44 | 29.8 | 4206.64 | 0.74 | 0.85 | 2.38 | 0.26 | 1 | 10
38 | 145 | CONCLUIDO | 6.7989 | 14.71 | 11 | 47.16 | 0.61 | 14 | 304.83 | 61.2 | 10.5 | 12 | 88.13 | 37830.13 | 184.41 | 623.98 | 40.26 | 29.8 | 4117 | 0.74 | 0.85 | 2.38 | 0.26 | 1 | 10
39 | 145 | CONCLUIDO | 6.7995 | 14.71 | 11 | 47.16 | 0.63 | 14 | 305.37 | 61.2 | 10.75 | 12 | 88.42 | 37896.14 | 183.72 | 623.99 | 40.23 | 29.8 | 4103.54 | 0.74 | 0.85 | 2.38 | 0.26 | 1 | 10
40 | 145 | CONCLUIDO | 6.8323 | 14.64 | 10.99 | 50.71 | 0.64 | 13 | 305.9 | 61.2 | 11 | 11 | 88.7 | 37962.28 | 183.09 | 623.97 | 39.84 | 29.8 | 3914.16 | 0.75 | 0.85 | 2.37 | 0.24 | 1 | 10
41 | 145 | CONCLUIDO | 6.8288 | 14.64 | 10.99 | 50.74 | 0.65 | 13 | 306.44 | 61.2 | 11.25 | 11 | 88.99 | 38028.53 | 183.25 | 623.97 | 40.08 | 29.8 | 4034.44 | 0.74 | 0.85 | 2.37 | 0.25 | 1 | 10
42 | 145 | CONCLUIDO | 6.8288 | 14.64 | 10.99 | 50.74 | 0.67 | 13 | 306.98 | 61.2 | 11.5 | 11 | 89.28 | 38094.91 | 183.2 | 623.99 | 39.96 | 29.8 | 3974.69 | 0.75 | 0.85 | 2.38 | 0.25 | 1 | 10
43 | 145 | CONCLUIDO | 6.8324 | 14.64 | 10.99 | 50.71 | 0.68 | 13 | 307.52 | 61.2 | 11.75 | 11 | 89.57 | 38161.42 | 181.85 | 624.04 | 39.68 | 29.8 | 3833.72 | 0.75 | 0.85 | 2.37 | 0.24 | 1 | 10
44 | 145 | CONCLUIDO | 6.8714 | 14.55 | 10.96 | 54.79 | 0.69 | 12 | 308.06 | 61.2 | 12 | 10 | 89.86 | 38228.06 | 181.36 | 624.03 | 38.89 | 29.8 | 3443.57 | 0.77 | 0.85 | 2.37 | 0.21 | 1 | 10
45 | 145 | CONCLUIDO | 6.8658 | 14.56 | 10.97 | 54.85 | 0.71 | 12 | 308.6 | 61.2 | 12.25 | 10 | 90.15 | 38294.82 | 181.33 | 624.01 | 39.25 | 29.8 | 3623.79 | 0.76 | 0.85 | 2.37 | 0.22 | 1 | 10
46 | 145 | CONCLUIDO | 6.8658 | 14.56 | 10.97 | 54.85 | 0.72 | 12 | 309.14 | 61.2 | 12.5 | 10 | 90.44 | 38361.7 | 181.36 | 623.98 | 39.22 | 29.8 | 3608.94 | 0.76 | 0.85 | 2.37 | 0.22 | 1 | 10
47 | 145 | CONCLUIDO | 6.8618 | 14.57 | 10.98 | 54.89 | 0.73 | 12 | 309.68 | 61.2 | 12.75 | 10 | 90.74 | 38428.72 | 180.79 | 623.97 | 39.48 | 29.8 | 3740.54 | 0.75 | 0.85 | 2.37 | 0.23 | 1 | 10
48 | 145 | CONCLUIDO | 6.9077 | 14.48 | 10.93 | 59.64 | 0.75 | 11 | 310.23 | 61.2 | 13 | 9 | 91.03 | 38495.87 | 179.69 | 623.99 | 38.15 | 29.8 | 3077.63 | 0.78 | 0.85 | 2.37 | 0.19 | 1 | 10
49 | 145 | CONCLUIDO | 6.9057 | 14.48 | 10.94 | 59.67 | 0.76 | 11 | 310.77 | 61.2 | 13.25 | 9 | 91.33 | 38563.14 | 179.62 | 624.03 | 38.39 | 29.8 | 3197.12 | 0.78 | 0.85 | 2.37 | 0.19 | 1 | 10
50 | 145 | CONCLUIDO | 6.9009 | 14.49 | 10.95 | 59.72 | 0.77 | 11 | 311.32 | 61.2 | 13.5 | 9 | 91.62 | 38630.55 | 179.69 | 623.97 | 38.6 | 29.8 | 3300.86 | 0.77 | 0.85 | 2.37 | 0.2 | 1 | 10
51 | 145 | CONCLUIDO | 6.8958 | 14.5 | 10.96 | 59.78 | 0.79 | 11 | 311.87 | 61.2 | 13.75 | 9 | 91.92 | 38698.21 | 179.44 | 623.98 | 38.92 | 29.8 | 3464.91 | 0.77 | 0.85 | 2.37 | 0.21 | 1 | 10
52 | 145 | CONCLUIDO | 6.9014 | 14.49 | 10.95 | 59.72 | 0.8 | 11 | 312.42 | 61.2 | 14 | 9 | 92.22 | 38765.89 | 178.41 | 624.01 | 38.7 | 29.8 | 3352.92 | 0.77 | 0.85 | 2.37 | 0.2 | 1 | 10
53 | 145 | CONCLUIDO | 6.9337 | 14.42 | 10.93 | 65.61 | 0.81 | 10 | 312.97 | 61.2 | 14.25 | 8 | 92.52 | 38833.69 | 177.95 | 623.97 | 38.05 | 29.8 | 3030.71 | 0.78 | 0.85 | 2.37 | 0.19 | 1 | 10
54 | 145 | CONCLUIDO | 6.936 | 14.42 | 10.93 | 65.58 | 0.82 | 10 | 313.52 | 61.2 | 14.5 | 8 | 92.82 | 38901.63 | 177.82 | 623.99 | 37.83 | 29.8 | 2924.01 | 0.79 | 0.85 | 2.37 | 0.18 | 1 | 10
55 | 145 | CONCLUIDO | 6.9345 | 14.42 | 10.93 | 65.59 | 0.84 | 10 | 314.07 | 61.2 | 14.75 | 8 | 93.12 | 38969.71 | 178.04 | 624.03 | 38.01 | 29.8 | 3012.59 | 0.78 | 0.85 | 2.37 | 0.19 | 1 | 10
56 | 145 | CONCLUIDO | 6.9364 | 14.42 | 10.93 | 65.57 | 0.85 | 10 | 314.62 | 61.2 | 15 | 8 | 93.43 | 39037.92 | 177.85 | 623.98 | 37.9 | 29.8 | 2955.98 | 0.79 | 0.85 | 2.37 | 0.18 | 1 | 10
57 | 145 | CONCLUIDO | 6.938 | 14.41 | 10.93 | 65.55 | 0.86 | 10 | 315.18 | 61.2 | 15.25 | 8 | 93.73 | 39106.27 | 176.98 | 623.97 | 37.85 | 29.8 | 2934.58 | 0.79 | 0.85 | 2.37 | 0.18 | 1 | 10
58 | 145 | CONCLUIDO | 6.9364 | 14.42 | 10.93 | 65.57 | 0.87 | 10 | 315.73 | 61.2 | 15.5 | 8 | 94.03 | 39174.75 | 176.56 | 624.01 | 37.8 | 29.8 | 2910.17 | 0.79 | 0.85 | 2.37 | 0.18 | 1 | 10
59 | 145 | CONCLUIDO | 6.973 | 14.34 | 10.91 | 72.71 | 0.89 | 9 | 316.29 | 61.2 | 15.75 | 7 | 94.34 | 39243.37 | 175.34 | 623.99 | 37.24 | 29.8 | 2633.54 | 0.8 | 0.86 | 2.37 | 0.16 | 1 | 10
60 | 145 | CONCLUIDO | 6.9732 | 14.34 | 10.91 | 72.71 | 0.9 | 9 | 316.85 | 61.2 | 16 | 7 | 94.65 | 39312.13 | 175.52 | 623.97 | 37.39 | 29.8 | 2709.64 | 0.8 | 0.86 | 2.36 | 0.16 | 1 | 10
61 | 145 | CONCLUIDO | 6.9693 | 14.35 | 10.91 | 72.76 | 0.91 | 9 | 317.41 | 61.2 | 16.25 | 7 | 94.96 | 39381.03 | 175.87 | 623.98 | 37.5 | 29.8 | 2764.69 | 0.79 | 0.86 | 2.37 | 0.17 | 1 | 10
62 | 145 | CONCLUIDO | 6.9697 | 14.35 | 10.91 | 72.76 | 0.92 | 9 | 317.97 | 61.2 | 16.5 | 7 | 95.27 | 39450.07 | 175.87 | 623.97 | 37.64 | 29.8 | 2833.84 | 0.79 | 0.86 | 2.36 | 0.17 | 1 | 10
63 | 145 | CONCLUIDO | 6.9724 | 14.34 | 10.91 | 72.72 | 0.94 | 9 | 318.53 | 61.2 | 16.75 | 7 | 95.58 | 39519.26 | 175.39 | 623.97 | 37.37 | 29.8 | 2695.67 | 0.8 | 0.86 | 2.37 | 0.16 | 1 | 10
64 | 145 | CONCLUIDO | 6.9697 | 14.35 | 10.91 | 72.76 | 0.95 | 9 | 319.09 | 61.2 | 17 | 7 | 95.89 | 39588.58 | 175.14 | 624.06 | 37.43 | 29.8 | 2729.88 | 0.8 | 0.86 | 2.37 | 0.17 | 1 | 10
65 | 145 | CONCLUIDO | 6.9753 | 14.34 | 10.9 | 72.68 | 0.96 | 9 | 319.65 | 61.2 | 17.25 | 7 | 96.2 | 39658.05 | 173.98 | 623.97 | 37.18 | 29.8 | 2600.92 | 0.8 | 0.86 | 2.37 | 0.16 | 1 | 10
66 | 145 | CONCLUIDO | 6.9686 | 14.35 | 10.92 | 72.77 | 0.97 | 9 | 320.22 | 61.2 | 17.5 | 7 | 96.52 | 39727.66 | 173.73 | 623.97 | 37.54 | 29.8 | 2783.67 | 0.79 | 0.86 | 2.37 | 0.17 | 1 | 10
67 | 145 | CONCLUIDO | 7.0072 | 14.27 | 10.89 | 81.68 | 0.99 | 8 | 320.78 | 61.2 | 17.75 | 6 | 96.83 | 39797.41 | 172.83 | 623.97 | 37.03 | 29.8 | 2531.2 | 0.8 | 0.86 | 2.36 | 0.14 | 1 | 10
68 | 145 | CONCLUIDO | 7.008 | 14.27 | 10.89 | 81.67 | 1 | 8 | 321.35 | 61.2 | 18 | 6 | 97.15 | 39867.32 | 172.89 | 623.97 | 36.8 | 29.8 | 2418.08 | 0.81 | 0.86 | 2.36 | 0.14 | 1 | 10
69 | 145 | CONCLUIDO | 7.0062 | 14.27 | 10.89 | 81.7 | 1.01 | 8 | 321.92 | 61.2 | 18.25 | 6 | 97.47 | 39937.36 | 172.97 | 623.97 | 36.81 | 29.8 | 2423.23 | 0.81 | 0.86 | 2.37 | 0.15 | 1 | 10
70 | 145 | CONCLUIDO | 7.0084 | 14.27 | 10.89 | 81.66 | 1.02 | 8 | 322.49 | 61.2 | 18.5 | 6 | 97.79 | 40007.56 | 172.53 | 623.97 | 36.76 | 29.8 | 2398.86 | 0.81 | 0.86 | 2.36 | 0.14 | 1 | 10
71 | 145 | CONCLUIDO | 7.008 | 14.27 | 10.89 | 81.67 | 1.03 | 8 | 323.06 | 61.2 | 18.75 | 6 | 98.11 | 40077.9 | 172.26 | 623.99 | 36.65 | 29.8 | 2343.46 | 0.81 | 0.86 | 2.37 | 0.14 | 1 | 10
72 | 145 | CONCLUIDO | 7.0113 | 14.26 | 10.88 | 81.62 | 1.05 | 8 | 323.63 | 61.2 | 19 | 6 | 98.43 | 40148.52 | 171.43 | 623.99 | 36.55 | 29.8 | 2292.44 | 0.82 | 0.86 | 2.37 | 0.14 | 1 | 10
73 | 145 | CONCLUIDO | 7.0119 | 14.26 | 10.88 | 81.61 | 1.06 | 8 | 324.2 | 61.2 | 19.25 | 6 | 98.75 | 40219.17 | 171.11 | 623.97 | 36.43 | 29.8 | 2235.38 | 0.82 | 0.86 | 2.37 | 0.13 | 1 | 10
74 | 145 | CONCLUIDO | 7.0163 | 14.25 | 10.87 | 81.54 | 1.07 | 8 | 324.78 | 61.2 | 19.5 | 6 | 99.08 | 40289.97 | 170.35 | 623.97 | 36.25 | 29.8 | 2141.49 | 0.82 | 0.86 | 2.36 | 0.13 | 1 | 10
75 | 145 | CONCLUIDO | 7.0149 | 14.26 | 10.88 | 81.56 | 1.08 | 8 | 325.35 | 61.2 | 19.75 | 6 | 99.4 | 40360.92 | 169.59 | 623.97 | 36.31 | 29.8 | 2173.01 | 0.82 | 0.86 | 2.36 | 0.13 | 1 | 10
76 | 145 | CONCLUIDO | 7.0111 | 14.26 | 10.88 | 81.62 | 1.09 | 8 | 325.93 | 61.2 | 20 | 6 | 99.73 | 40432.03 | 168.53 | 624.01 | 36.62 | 29.8 | 2326.45 | 0.81 | 0.86 | 2.36 | 0.14 | 1 | 10
77 | 145 | CONCLUIDO | 7.0471 | 14.19 | 10.86 | 93.12 | 1.11 | 7 | 326.51 | 61.2 | 20.25 | 5 | 100.06 | 40503.29 | 168.31 | 623.97 | 35.87 | 29.8 | 1956.88 | 0.83 | 0.86 | 2.37 | 0.12 | 1 | 10
78 | 145 | CONCLUIDO | 7.0446 | 14.2 | 10.87 | 93.16 | 1.12 | 7 | 327.08 | 61.2 | 20.5 | 5 | 100.39 | 40574.7 | 168.6 | 624.04 | 36.08 | 29.8 | 2063.07 | 0.83 | 0.86 | 2.36 | 0.12 | 1 | 10
79 | 145 | CONCLUIDO | 7.0453 | 14.19 | 10.87 | 93.15 | 1.13 | 7 | 327.66 | 61.2 | 20.75 | 5 | 100.72 | 40646.27 | 168.83 | 623.97 | 36.13 | 29.8 | 2089.13 | 0.82 | 0.86 | 2.36 | 0.12 | 1 | 10
80 | 145 | CONCLUIDO | 7.0423 | 14.2 | 10.87 | 93.2 | 1.14 | 7 | 328.25 | 61.2 | 21 | 5 | 101.05 | 40718 | 169.43 | 623.98 | 36.24 | 29.8 | 2144.13 | 0.82 | 0.86 | 2.37 | 0.13 | 1 | 10
81 | 145 | CONCLUIDO | 7.0446 | 14.2 | 10.87 | 93.16 | 1.15 | 7 | 328.83 | 61.2 | 21.25 | 5 | 101.38 | 40789.89 | 169.12 | 624 | 36.08 | 29.8 | 2062.09 | 0.83 | 0.86 | 2.36 | 0.12 | 1 | 10
82 | 145 | CONCLUIDO | 7.0447 | 14.2 | 10.87 | 93.16 | 1.16 | 7 | 329.41 | 61.2 | 21.5 | 5 | 101.71 | 40861.93 | 168.75 | 623.97 | 36.18 | 29.8 | 2113.99 | 0.82 | 0.86 | 2.36 | 0.12 | 1 | 10
83 | 145 | CONCLUIDO | 7.0465 | 14.19 | 10.87 | 93.13 | 1.17 | 7 | 330 | 61.2 | 21.75 | 5 | 102.05 | 40934.14 | 168.46 | 623.99 | 36.02 | 29.8 | 2033.11 | 0.83 | 0.86 | 2.36 | 0.12 | 1 | 10
84 | 145 | CONCLUIDO | 7.0478 | 14.19 | 10.86 | 93.11 | 1.19 | 7 | 330.59 | 61.2 | 22 | 5 | 102.39 | 41006.51 | 168.04 | 623.98 | 35.84 | 29.8 | 1945.19 | 0.83 | 0.86 | 2.36 | 0.12 | 1 | 10
85 | 145 | CONCLUIDO | 7.0445 | 14.2 | 10.87 | 93.16 | 1.2 | 7 | 331.17 | 61.2 | 22.25 | 5 | 102.72 | 41079.04 | 167.48 | 623.97 | 36.17 | 29.8 | 2107.35 | 0.82 | 0.86 | 2.36 | 0.12 | 1 | 10
86 | 145 | CONCLUIDO | 7.0406 | 14.2 | 10.88 | 93.23 | 1.21 | 7 | 331.76 | 61.2 | 22.5 | 5 | 103.06 | 41151.74 | 167.01 | 624 | 36.42 | 29.8 | 2233.62 | 0.82 | 0.86 | 2.36 | 0.13 | 1 | 10
87 | 145 | CONCLUIDO | 7.0427 | 14.2 | 10.87 | 93.2 | 1.22 | 7 | 332.35 | 61.2 | 22.75 | 5 | 103.41 | 41224.6 | 166.34 | 623.98 | 36.26 | 29.8 | 2151.17 | 0.82 | 0.86 | 2.36 | 0.13 | 1 | 10
88 | 145 | CONCLUIDO | 7.0414 | 14.2 | 10.88 | 93.22 | 1.23 | 7 | 332.95 | 61.2 | 23 | 5 | 103.75 | 41297.62 | 165.75 | 623.99 | 36.3 | 29.8 | 2172.37 | 0.82 | 0.86 | 2.37 | 0.13 | 1 | 10
89 | 145 | CONCLUIDO | 7.044 | 14.2 | 10.87 | 93.17 | 1.24 | 7 | 333.54 | 61.2 | 23.25 | 5 | 104.09 | 41370.82 | 164.84 | 623.97 | 36.2 | 29.8 | 2125.27 | 0.82 | 0.86 | 2.36 | 0.12 | 1 | 10
90 | 145 | CONCLUIDO | 7.089 | 14.11 | 10.83 | 108.34 | 1.25 | 6 | 334.14 | 61.2 | 23.5 | 4 | 104.44 | 41444.3 | 163.4 | 623.97 | 35.07 | 29.8 | 1564.41 | 0.85 | 0.86 | 2.36 | 0.09 | 1 | 10
91 | 145 | CONCLUIDO | 7.0852 | 14.11 | 10.84 | 108.41 | 1.26 | 6 | 334.73 | 61.2 | 23.75 | 4 | 104.78 | 41517.84 | 163.53 | 623.97 | 35.25 | 29.8 | 1653.98 | 0.85 | 0.86 | 2.36 | 0.09 | 1 | 10
92 | 145 | CONCLUIDO | 7.0856 | 14.11 | 10.84 | 108.41 | 1.28 | 6 | 335.33 | 61.2 | 24 | 4 | 105.13 | 41591.55 | 163.53 | 623.97 | 35.21 | 29.8 | 1634.92 | 0.85 | 0.86 | 2.36 | 0.09 | 1 | 10
93 | 145 | CONCLUIDO | 7.082 | 14.12 | 10.85 | 108.48 | 1.29 | 6 | 335.93 | 61.2 | 24.25 | 4 | 105.48 | 41665.42 | 163.54 | 623.97 | 35.49 | 29.8 | 1774.3 | 0.84 | 0.86 | 2.36 | 0.1 | 1 | 10
94 | 145 | CONCLUIDO | 7.0826 | 14.12 | 10.85 | 108.47 | 1.3 | 6 | 336.53 | 61.2 | 24.5 | 4 | 105.83 | 41739.48 | 163.44 | 623.97 | 35.43 | 29.8 | 1741.49 | 0.84 | 0.86 | 2.36 | 0.1 | 1 | 10
95 | 145 | CONCLUIDO | 7.0805 | 14.12 | 10.85 | 108.51 | 1.31 | 6 | 337.13 | 61.2 | 24.75 | 4 | 106.18 | 41813.7 | 163.21 | 623.97 | 35.6 | 29.8 | 1827.98 | 0.84 | 0.86 | 2.36 | 0.1 | 1 | 10
96 | 145 | CONCLUIDO | 7.0855 | 14.11 | 10.84 | 108.41 | 1.32 | 6 | 337.73 | 61.2 | 25 | 4 | 106.53 | 41888.1 | 162.57 | 623.97 | 35.28 | 29.8 | 1670.61 | 0.84 | 0.86 | 2.36 | 0.09 | 1 | 10
97 | 145 | CONCLUIDO | 7.0823 | 14.12 | 10.85 | 108.47 | 1.33 | 6 | 338.34 | 61.2 | 25.25 | 3 | 106.89 | 41962.68 | 162.77 | 623.98 | 35.4 | 29.8 | 1726.5 | 0.84 | 0.86 | 2.36 | 0.1 | 1 | 10
98 | 145 | CONCLUIDO | 7.0812 | 14.12 | 10.85 | 108.49 | 1.34 | 6 | 338.94 | 61.2 | 25.5 | 3 | 107.25 | 42037.44 | 162.73 | 623.97 | 35.42 | 29.8 | 1736.73 | 0.84 | 0.86 | 2.37 | 0.1 | 1 | 10
99 | 145 | CONCLUIDO | 7.0816 | 14.12 | 10.85 | 108.49 | 1.35 | 6 | 339.55 | 61.2 | 25.75 | 2 | 107.6 | 42112.37 | 162.83 | 623.97 | 35.43 | 29.8 | 1743.01 | 0.84 | 0.86 | 2.36 | 0.1 | 1 | 10
100 | 145 | CONCLUIDO | 7.0805 | 14.12 | 10.85 | 108.51 | 1.36 | 6 | 340.16 | 61.2 | 26 | 2 | 107.96 | 42187.49 | 162.88 | 623.97 | 35.39 | 29.8 | 1721.35 | 0.84 | 0.86 | 2.37 | 0.1 | 1 | 10
101 | 145 | CONCLUIDO | 7.0824 | 14.12 | 10.85 | 108.47 | 1.37 | 6 | 340.77 | 61.2 | 26.25 | 2 | 108.32 | 42262.79 | 162.99 | 623.97 | 35.34 | 29.8 | 1696.6 | 0.84 | 0.86 | 2.37 | 0.1 | 1 | 10
102 | 145 | CONCLUIDO | 7.0827 | 14.12 | 10.85 | 108.46 | 1.38 | 6 | 341.38 | 61.2 | 26.5 | 2 | 108.68 | 42338.27 | 162.78 | 623.97 | 35.32 | 29.8 | 1689.55 | 0.84 | 0.86 | 2.36 | 0.1 | 1 | 10
103 | 145 | CONCLUIDO | 7.0831 | 14.12 | 10.85 | 108.46 | 1.39 | 6 | 342 | 61.2 | 26.75 | 2 | 109.05 | 42413.94 | 162.52 | 623.97 | 35.27 | 29.8 | 1661.66 | 0.84 | 0.86 | 2.37 | 0.1 | 1 | 10
104 | 145 | CONCLUIDO | 7.0834 | 14.12 | 10.85 | 108.45 | 1.4 | 6 | 342.61 | 61.2 | 27 | 1 | 109.41 | 42489.79 | 162.69 | 624.03 | 35.32 | 29.8 | 1688.82 | 0.84 | 0.86 | 2.36 | 0.1 | 1 | 10
105 | 145 | CONCLUIDO | 7.0826 | 14.12 | 10.85 | 108.47 | 1.42 | 6 | 343.23 | 61.2 | 27.25 | 1 | 109.78 | 42565.83 | 162.73 | 624 | 35.26 | 29.8 | 1657.56 | 0.85 | 0.86 | 2.37 | 0.1 | 1 | 10
106 | 145 | CONCLUIDO | 7.0837 | 14.12 | 10.84 | 108.44 | 1.43 | 6 | 343.85 | 61.2 | 27.5 | 1 | 110.15 | 42642.18 | 162.79 | 623.97 | 35.27 | 29.8 | 1665.55 | 0.84 | 0.86 | 2.36 | 0.1 | 1 | 10
107 | 145 | CONCLUIDO | 7.0826 | 14.12 | 10.85 | 108.47 | 1.44 | 6 | 344.47 | 61.2 | 27.75 | 0 | 110.52 | 42718.61 | 163.08 | 623.98 | 35.28 | 29.8 | 1665.81 | 0.84 | 0.86 | 2.37 | 0.1 | 1 | 10
0 | 65 | CONCLUIDO | 5.6523 | 17.69 | 12.79 | 7.67 | 0.13 | 100 | 133.21 | 46.47 | 1 | 98 | 20.75 | 16663.42 | 138.14 | 624.05 | 95.55 | 29.8 | 31334.51 | 0.31 | 0.73 | 2.53 | 2.04 | 1 | 10
1 | 65 | CONCLUIDO | 6.0381 | 16.56 | 12.29 | 9.57 | 0.17 | 77 | 133.55 | 46.47 | 1.25 | 75 | 20.83 | 16704.7 | 131.72 | 624.11 | 80.32 | 29.8 | 23832.31 | 0.37 | 0.76 | 2.47 | 1.54 | 1 | 10
2 | 65 | CONCLUIDO | 6.3064 | 15.86 | 11.99 | 11.6 | 0.2 | 62 | 133.88 | 46.47 | 1.5 | 60 | 20.91 | 16746.01 | 127.55 | 624.15 | 70.69 | 29.8 | 19090.85 | 0.42 | 0.78 | 2.46 | 1.24 | 1 | 10
3 | 65 | CONCLUIDO | 6.5058 | 15.37 | 11.78 | 13.59 | 0.23 | 52 | 134.22 | 46.47 | 1.75 | 50 | 21 | 16787.35 | 124.46 | 624.14 | 64.06 | 29.8 | 15830.54 | 0.47 | 0.79 | 2.44 | 1.03 | 1 | 10
4 | 65 | CONCLUIDO | 6.6455 | 15.05 | 11.64 | 15.52 | 0.26 | 45 | 134.55 | 46.47 | 2 | 43 | 21.09 | 16828.84 | 122.15 | 624.07 | 59.89 | 29.8 | 13780.5 | 0.5 | 0.8 | 2.43 | 0.89 | 1 | 10
5 | 65 | CONCLUIDO | 6.7536 | 14.81 | 11.54 | 17.31 | 0.29 | 40 | 134.89 | 46.47 | 2.25 | 38 | 21.17 | 16870.25 | 120.06 | 624 | 56.92 | 29.8 | 12316.04 | 0.52 | 0.81 | 2.42 | 0.79 | 1 | 10
6 | 65 | CONCLUIDO | 6.8607 | 14.58 | 11.44 | 19.62 | 0.33 | 35 | 135.22 | 46.47 | 2.5 | 33 | 21.26 | 16911.68 | 118.02 | 624.12 | 53.83 | 29.8 | 10796.52 | 0.55 | 0.82 | 2.41 | 0.69 | 1 | 10
7 | 65 | CONCLUIDO | 6.926 | 14.44 | 11.39 | 21.35 | 0.36 | 32 | 135.56 | 46.47 | 2.75 | 30 | 21.34 | 16953.14 | 116.72 | 624.05 | 52.21 | 29.8 | 10004.81 | 0.57 | 0.82 | 2.41 | 0.64 | 1 | 10
8 | 65 | CONCLUIDO | 6.9961 | 14.29 | 11.32 | 23.43 | 0.39 | 29 | 135.9 | 46.47 | 3 | 27 | 21.43 | 16994.64 | 115.02 | 624.04 | 50.24 | 29.8 | 9033.37 | 0.59 | 0.82 | 2.4 | 0.58 | 1 | 10
9 | 65 | CONCLUIDO | 7.0737 | 14.14 | 11.25 | 25.96 | 0.42 | 26 | 136.23 | 46.47 | 3.25 | 24 | 21.52 | 17036.16 | 113.08 | 624.08 | 47.98 | 29.8 | 7919.24 | 0.62 | 0.83 | 2.39 | 0.5 | 1 | 10
10 | 65 | CONCLUIDO | 7.1219 | 14.04 | 11.21 | 28.02 | 0.45 | 24 | 136.57 | 46.47 | 3.5 | 22 | 21.6 | 17077.72 | 111.95 | 623.97 | 46.6 | 29.8 | 7239.61 | 0.64 | 0.83 | 2.39 | 0.46 | 1 | 10
11 | 65 | CONCLUIDO | 7.1392 | 14.01 | 11.2 | 29.22 | 0.48 | 23 | 136.91 | 46.47 | 3.75 | 21 | 21.69 | 17119.3 | 110.87 | 624.06 | 46.41 | 29.8 | 7148.36 | 0.64 | 0.83 | 2.39 | 0.45 | 1 | 10
12 | 65 | CONCLUIDO | 7.1928 | 13.9 | 11.15 | 31.86 | 0.52 | 21 | 137.25 | 46.47 | 4 | 19 | 21.78 | 17160.92 | 109.2 | 624.02 | 44.79 | 29.8 | 6350.03 | 0.67 | 0.84 | 2.39 | 0.4 | 1 | 10
13 | 65 | CONCLUIDO | 7.2212 | 13.85 | 11.12 | 33.37 | 0.55 | 20 | 137.58 | 46.47 | 4.25 | 18 | 21.87 | 17202.57 | 107.85 | 624.02 | 44.03 | 29.8 | 5975.25 | 0.68 | 0.84 | 2.38 | 0.38 | 1 | 10
14 | 65 | CONCLUIDO | 7.2639 | 13.77 | 11.1 | 36.99 | 0.58 | 18 | 137.92 | 46.47 | 4.5 | 16 | 21.95 | 17244.24 | 106.47 | 623.99 | 43.13 | 29.8 | 5533.17 | 0.69 | 0.84 | 2.38 | 0.35 | 1 | 10
15 | 65 | CONCLUIDO | 7.2907 | 13.72 | 11.07 | 39.08 | 0.61 | 17 | 138.26 | 46.47 | 4.75 | 15 | 22.04 | 17285.95 | 104.94 | 624.06 | 42.36 | 29.8 | 5154.99 | 0.7 | 0.84 | 2.38 | 0.33 | 1 | 10
16 | 65 | CONCLUIDO | 7.3251 | 13.65 | 11.04 | 41.38 | 0.64 | 16 | 138.6 | 46.47 | 5 | 14 | 22.13 | 17327.69 | 104.14 | 623.97 | 41.26 | 29.8 | 4609.52 | 0.72 | 0.85 | 2.38 | 0.29 | 1 | 10
17 | 65 | CONCLUIDO | 7.3366 | 13.63 | 11.04 | 44.17 | 0.67 | 15 | 138.94 | 46.47 | 5.25 | 13 | 22.22 | 17369.47 | 102.4 | 623.98 | 41.69 | 29.8 | 4827.51 | 0.71 | 0.85 | 2.37 | 0.29 | 1 | 10
18 | 65 | CONCLUIDO | 7.3457 | 13.61 | 11.02 | 44.1 | 0.7 | 15 | 139.28 | 46.47 | 5.5 | 13 | 22.31 | 17411.27 | 101.2 | 624.01 | 41.03 | 29.8 | 4498.29 | 0.73 | 0.85 | 2.37 | 0.28 | 1 | 10
19 | 65 | CONCLUIDO | 7.3781 | 13.55 | 10.99 | 47.11 | 0.73 | 14 | 139.61 | 46.47 | 5.75 | 12 | 22.4 | 17453.1 | 100.02 | 623.97 | 39.94 | 29.8 | 3956.78 | 0.75 | 0.85 | 2.37 | 0.25 | 1 | 10
20 | 65 | CONCLUIDO | 7.3933 | 13.53 | 10.99 | 50.73 | 0.76 | 13 | 139.95 | 46.47 | 6 | 11 | 22.49 | 17494.97 | 98.98 | 623.97 | 39.93 | 29.8 | 3958.01 | 0.75 | 0.85 | 2.37 | 0.24 | 1 | 10
21 | 65 | CONCLUIDO | 7.3925 | 13.53 | 10.99 | 50.74 | 0.79 | 13 | 140.29 | 46.47 | 6.25 | 11 | 22.58 | 17536.87 | 97.13 | 623.98 | 39.93 | 29.8 | 3958.16 | 0.75 | 0.85 | 2.38 | 0.25 | 1 | 10
22 | 65 | CONCLUIDO | 7.4131 | 13.49 | 10.98 | 54.91 | 0.82 | 12 | 140.63 | 46.47 | 6.5 | 8 | 22.67 | 17578.8 | 96.33 | 623.97 | 39.48 | 29.8 | 3739.25 | 0.75 | 0.85 | 2.38 | 0.24 | 1 | 10
23 | 65 | CONCLUIDO | 7.415 | 13.49 | 10.98 | 54.9 | 0.85 | 12 | 140.97 | 46.47 | 6.75 | 7 | 22.76 | 17620.76 | 95.49 | 623.99 | 39.45 | 29.8 | 3722.61 | 0.76 | 0.85 | 2.38 | 0.23 | 1 | 10
24 | 65 | CONCLUIDO | 7.4505 | 13.42 | 10.94 | 59.68 | 0.88 | 11 | 141.31 | 46.47 | 7 | 4 | 22.85 | 17662.75 | 94.32 | 624.02 | 38.23 | 29.8 | 3117.35 | 0.78 | 0.85 | 2.37 | 0.2 | 1 | 10
25 | 65 | CONCLUIDO | 7.448 | 13.43 | 10.95 | 59.71 | 0.91 | 11 | 141.66 | 46.47 | 7.25 | 2 | 22.94 | 17704.77 | 94.69 | 623.97 | 38.35 | 29.8 | 3177.16 | 0.78 | 0.85 | 2.38 | 0.2 | 1 | 10
26 | 65 | CONCLUIDO | 7.4468 | 13.43 | 10.95 | 59.72 | 0.93 | 11 | 142 | 46.47 | 7.5 | 1 | 23.03 | 17746.83 | 94.57 | 623.97 | 38.34 | 29.8 | 3174.89 | 0.78 | 0.85 | 2.38 | 0.2 | 1 | 10
27 | 65 | CONCLUIDO | 7.4457 | 13.43 | 10.95 | 59.73 | 0.96 | 11 | 142.34 | 46.47 | 7.75 | 0 | 23.12 | 17788.92 | 94.85 | 623.97 | 38.36 | 29.8 | 3182.76 | 0.78 | 0.85 | 2.38 | 0.2 | 1 | 10
0 | 130 | CONCLUIDO | 3.9376 | 25.4 | 14.28 | 5.04 | 0.07 | 170 | 252.85 | 59.19 | 1 | 168 | 62.65 | 31418.63 | 235.27 | 624.4 | 141.64 | 29.8 | 54030.29 | 0.21 | 0.65 | 2.66 | 3.53 | 1 | 10
1 | 130 | CONCLUIDO | 4.4715 | 22.36 | 13.35 | 6.31 | 0.09 | 127 | 253.3 | 59.19 | 1.25 | 125 | 62.86 | 31474.5 | 219.51 | 624.29 | 112.84 | 29.8 | 39841.23 | 0.26 | 0.7 | 2.57 | 2.6 | 1 | 10
2 | 130 | CONCLUIDO | 4.851 | 20.61 | 12.82 | 7.54 | 0.11 | 102 | 253.75 | 59.19 | 1.5 | 100 | 63.06 | 31530.44 | 210.46 | 624.38 | 96.71 | 29.8 | 31902.58 | 0.31 | 0.73 | 2.52 | 2.07 | 1 | 10
3 | 130 | CONCLUIDO | 5.1573 | 19.39 | 12.43 | 8.77 | 0.12 | 85 | 254.21 | 59.19 | 1.75 | 83 | 63.26 | 31586.46 | 203.56 | 624.11 | 84.94 | 29.8 | 26102.07 | 0.35 | 0.75 | 2.48 | 1.68 | 1 | 10
4 | 130 | CONCLUIDO | 5.3792 | 18.59 | 12.22 | 10.04 | 0.14 | 73 | 254.66 | 59.19 | 2 | 71 | 63.47 | 31642.55 | 199.68 | 624.08 | 78.26 | 29.8 | 22823.58 | 0.38 | 0.76 | 2.47 | 1.47 | 1 | 10
5 | 130 | CONCLUIDO | 5.5726 | 17.94 | 12.01 | 11.26 | 0.16 | 64 | 255.12 | 59.19 | 2.25 | 62 | 63.67 | 31698.72 | 195.89 | 624.14 | 71.65 | 29.8 | 19562.38 | 0.42 | 0.78 | 2.45 | 1.26 | 1 | 10
6 | 130 | CONCLUIDO | 5.7198 | 17.48 | 11.89 | 12.52 | 0.17 | 57 | 255.57 | 59.19 | 2.5 | 55 | 63.88 | 31754.97 | 193.56 | 624.06 | 67.83 | 29.8 | 17687.49 | 0.44 | 0.79 | 2.45 | 1.14 | 1 | 10
7 | 130 | CONCLUIDO | 5.8647 | 17.05 | 11.75 | 13.83 | 0.19 | 51 | 256.03 | 59.19 | 2.75 | 49 | 64.09 | 31811.29 | 190.9 | 624.05 | 63.71 | 29.8 | 15660.61 | 0.47 | 0.79 | 2.43 | 1 | 1 | 10
8 | 130 | CONCLUIDO | 5.9562 | 16.79 | 11.69 | 14.92 | 0.21 | 47 | 256.49 | 59.19 | 3 | 45 | 64.29 | 31867.69 | 189.42 | 624.03 | 61.23 | 29.8 | 14436.73 | 0.49 | 0.8 | 2.44 | 0.94 | 1 | 10
9 | 130 | CONCLUIDO | 6.0582 | 16.51 | 11.6 | 16.19 | 0.23 | 43 | 256.95 | 59.19 | 3.25 | 41 | 64.5 | 31924.29 | 187.61 | 624.15 | 59.03 | 29.8 | 13359.93 | 0.5 | 0.81 | 2.42 | 0.85 | 1 | 10
10 | 130 | CONCLUIDO | 6.1654 | 16.22 | 11.51 | 17.7 | 0.24 | 39 | 257.41 | 59.19 | 3.5 | 37 | 64.71 | 31980.84 | 185.71 | 624.01 | 56.19 | 29.8 | 11956.05 | 0.53 | 0.81 | 2.41 | 0.76 | 1 | 10
11 | 130 | CONCLUIDO | 6.2133 | 16.09 | 11.48 | 18.62 | 0.26 | 37 | 257.86 | 59.19 | 3.75 | 35 | 64.92 | 32037.48 | 184.88 | 624.04 | 54.96 | 29.8 | 11352.82 | 0.54 | 0.81 | 2.42 | 0.73 | 1 | 10
12 | 130 | CONCLUIDO | 6.3026 | 15.87 | 11.4 | 20.12 | 0.28 | 34 | 258.32 | 59.19 | 4 | 32 | 65.13 | 32094.19 | 183.18 | 624.04 | 52.52 | 29.8 | 10149.78 | 0.57 | 0.82 | 2.41 | 0.65 | 1 | 10
13 | 130 | CONCLUIDO | 6.3526 | 15.74 | 11.37 | 21.32 | 0.29 | 32 | 258.78 | 59.19 | 4.25 | 30 | 65.34 | 32150.98 | 182.54 | 624.07 | 51.83 | 29.8 | 9812.26 | 0.57 | 0.82 | 2.4 | 0.62 | 1 | 10
14 | 130 | CONCLUIDO | 6.4153 | 15.59 | 11.32 | 22.63 | 0.31 | 30 | 259.25 | 59.19 | 4.5 | 28 | 65.55 | 32207.85 | 181.03 | 624.02 | 49.98 | 29.8 | 8896.56 | 0.6 | 0.83 | 2.4 | 0.57 | 1 | 10
15 | 130 | CONCLUIDO | 6.436 | 15.54 | 11.31 | 23.41 | 0.33 | 29 | 259.71 | 59.19 | 4.75 | 27 | 65.76 | 32264.79 | 180.69 | 624.04 | 50.06 | 29.8 | 8945.08 | 0.6 | 0.83 | 2.4 | 0.57 | 1 | 10
16 | 130 | CONCLUIDO | 6.4928 | 15.4 | 11.28 | 25.06 | 0.34 | 27 | 260.17 | 59.19 | 5 | 25 | 65.98 | 32321.82 | 179.72 | 623.99 | 48.94 | 29.8 | 8391.98 | 0.61 | 0.83 | 2.39 | 0.53 | 1 | 10
17 | 130 | CONCLUIDO | 6.5306 | 15.31 | 11.24 | 25.93 | 0.36 | 26 | 260.63 | 59.19 | 5.25 | 24 | 66.19 | 32378.93 | 178.69 | 623.97 | 47.61 | 29.8 | 7733.4 | 0.63 | 0.83 | 2.39 | 0.49 | 1 | 10
18 | 130 | CONCLUIDO | 6.5509 | 15.26 | 11.24 | 26.97 | 0.37 | 25 | 261.1 | 59.19 | 5.5 | 23 | 66.4 | 32436.11 | 178.29 | 624.07 | 47.5 | 29.8 | 7683.72 | 0.63 | 0.83 | 2.4 | 0.49 | 1 | 10
19 | 130 | CONCLUIDO | 6.5792 | 15.2 | 11.22 | 28.05 | 0.39 | 24 | 261.56 | 59.19 | 5.75 | 22 | 66.62 | 32493.38 | 177.46 | 624.09 | 46.94 | 29.8 | 7407.7 | 0.63 | 0.83 | 2.4 | 0.47 | 1 | 10
20 | 130 | CONCLUIDO | 6.6081 | 15.13 | 11.2 | 29.23 | 0.41 | 23 | 262.03 | 59.19 | 6 | 21 | 66.83 | 32550.72 | 177.04 | 623.97 | 46.39 | 29.8 | 7139.5 | 0.64 | 0.83 | 2.39 | 0.46 | 1 | 10
21 | 130 | CONCLUIDO | 6.6412 | 15.06 | 11.18 | 30.48 | 0.42 | 22 | 262.49 | 59.19 | 6.25 | 20 | 67.05 | 32608.15 | 176.04 | 623.97 | 45.83 | 29.8 | 6865.4 | 0.65 | 0.84 | 2.39 | 0.43 | 1 | 10
22 | 130 | CONCLUIDO | 6.6707 | 14.99 | 11.16 | 31.88 | 0.44 | 21 | 262.96 | 59.19 | 6.5 | 19 | 67.26 | 32665.66 | 175.4 | 623.97 | 45.09 | 29.8 | 6496.84 | 0.66 | 0.84 | 2.39 | 0.41 | 1 | 10
23 | 130 | CONCLUIDO | 6.7137 | 14.9 | 11.11 | 33.34 | 0.46 | 20 | 263.42 | 59.19 | 6.75 | 18 | 67.48 | 32723.25 | 174.42 | 624.02 | 43.58 | 29.8 | 5747.18 | 0.68 | 0.84 | 2.38 | 0.36 | 1 | 10
24 | 130 | CONCLUIDO | 6.7377 | 14.84 | 11.11 | 35.08 | 0.47 | 19 | 263.89 | 59.19 | 7 | 17 | 67.7 | 32780.92 | 173.95 | 623.97 | 43.61 | 29.8 | 5768.7 | 0.68 | 0.84 | 2.38 | 0.36 | 1 | 10
25 | 130 | CONCLUIDO | 6.7343 | 14.85 | 11.12 | 35.1 | 0.49 | 19 | 264.36 | 59.19 | 7.25 | 17 | 67.92 | 32838.68 | 173.47 | 624.01 | 43.84 | 29.8 | 5883.57 | 0.68 | 0.84 | 2.38 | 0.37 | 1 | 10
26 | 130 | CONCLUIDO | 6.7735 | 14.76 | 11.08 | 36.93 | 0.5 | 18 | 264.83 | 59.19 | 7.5 | 16 | 68.14 | 32896.51 | 172.56 | 623.98 | 42.62 | 29.8 | 5277.35 | 0.7 | 0.84 | 2.38 | 0.33 | 1 | 10
27 | 130 | CONCLUIDO | 6.8007 | 14.7 | 11.07 | 39.06 | 0.52 | 17 | 265.3 | 59.19 | 7.75 | 15 | 68.36 | 32954.43 | 171.71 | 623.97 | 42.16 | 29.8 | 5053.86 | 0.71 | 0.84 | 2.38 | 0.32 | 1 | 10
28 | 130 | CONCLUIDO | 6.7951 | 14.72 | 11.08 | 39.11 | 0.54 | 17 | 265.77 | 59.19 | 8 | 15 | 68.58 | 33012.44 | 171.97 | 624 | 42.78 | 29.8 | 5362.98 | 0.7 | 0.84 | 2.38 | 0.33 | 1 | 10
29 | 130 | CONCLUIDO | 6.8392 | 14.62 | 11.03 | 41.38 | 0.55 | 16 | 266.24 | 59.19 | 8.25 | 14 | 68.8 | 33070.52 | 171.02 | 624.03 | 41.31 | 29.8 | 4632.44 | 0.72 | 0.85 | 2.38 | 0.29 | 1 | 10
30 | 130 | CONCLUIDO | 6.8314 | 14.64 | 11.05 | 41.44 | 0.57 | 16 | 266.71 | 59.19 | 8.5 | 14 | 69.02 | 33128.7 | 170.72 | 623.98 | 41.83 | 29.8 | 4891.49 | 0.71 | 0.85 | 2.38 | 0.3 | 1 | 10
31 | 130 | CONCLUIDO | 6.8638 | 14.57 | 11.03 | 44.12 | 0.58 | 15 | 267.18 | 59.19 | 8.75 | 13 | 69.24 | 33186.95 | 169.47 | 623.97 | 41.21 | 29.8 | 4588.97 | 0.72 | 0.85 | 2.38 | 0.28 | 1 | 10
32 | 130 | CONCLUIDO | 6.8658 | 14.56 | 11.03 | 44.11 | 0.6 | 15 | 267.66 | 59.19 | 9 | 13 | 69.46 | 33245.29 | 169.73 | 623.97 | 41.19 | 29.8 | 4575.7 | 0.72 | 0.85 | 2.37 | 0.28 | 1 | 10
33 | 130 | CONCLUIDO | 6.8642 | 14.57 | 11.03 | 44.12 | 0.61 | 15 | 268.13 | 59.19 | 9.25 | 13 | 69.69 | 33303.72 | 168.77 | 623.99 | 41.22 | 29.8 | 4591.76 | 0.72 | 0.85 | 2.37 | 0.28 | 1 | 10
34 | 130 | CONCLUIDO | 6.9028 | 14.49 | 11 | 47.13 | 0.63 | 14 | 268.61 | 59.19 | 9.5 | 12 | 69.91 | 33362.23 | 168.45 | 624.02 | 40.08 | 29.8 | 4025.67 | 0.74 | 0.85 | 2.37 | 0.25 | 1 | 10
35 | 130 | CONCLUIDO | 6.9026 | 14.49 | 11 | 47.13 | 0.64 | 14 | 269.08 | 59.19 | 9.75 | 12 | 70.14 | 33420.83 | 167.63 | 624 | 40.08 | 29.8 | 4027.83 | 0.74 | 0.85 | 2.37 | 0.25 | 1 | 10
36 | 130 | CONCLUIDO | 6.9293 | 14.43 | 10.99 | 50.73 | 0.66 | 13 | 269.56 | 59.19 | 10 | 11 | 70.36 | 33479.51 | 167.02 | 624.02 | 39.87 | 29.8 | 3926.71 | 0.75 | 0.85 | 2.37 | 0.24 | 1 | 10
37 | 130 | CONCLUIDO | 6.9281 | 14.43 | 10.99 | 50.74 | 0.68 | 13 | 270.03 | 59.19 | 10.25 | 11 | 70.59 | 33538.28 | 167.1 | 624 | 40.07 | 29.8 | 4026.1 | 0.74 | 0.85 | 2.37 | 0.25 | 1 | 10
38 | 130 | CONCLUIDO | 6.9321 | 14.43 | 10.98 | 50.7 | 0.69 | 13 | 270.51 | 59.19 | 10.5 | 11 | 70.82 | 33597.14 | 166.69 | 623.98 | 39.8 | 29.8 | 3894.52 | 0.75 | 0.85 | 2.37 | 0.24 | 1 | 10
39 | 130 | CONCLUIDO | 6.9662 | 14.36 | 10.96 | 54.82 | 0.71 | 12 | 270.99 | 59.19 | 10.75 | 10 | 71.04 | 33656.08 | 165.18 | 623.97 | 38.92 | 29.8 | 3457.18 | 0.77 | 0.85 | 2.38 | 0.22 | 1 | 10
40 | 130 | CONCLUIDO | 6.9655 | 14.36 | 10.96 | 54.82 | 0.72 | 12 | 271.47 | 59.19 | 11 | 10 | 71.27 | 33715.11 | 164.89 | 623.97 | 39.12 | 29.8 | 3558.75 | 0.76 | 0.85 | 2.37 | 0.22 | 1 | 10
41 | 130 | CONCLUIDO | 6.961 | 14.37 | 10.97 | 54.87 | 0.74 | 12 | 271.95 | 59.19 | 11.25 | 10 | 71.5 | 33774.23 | 165.12 | 623.97 | 39.48 | 29.8 | 3738.18 | 0.75 | 0.85 | 2.37 | 0.23 | 1 | 10
42 | 130 | CONCLUIDO | 6.9604 | 14.37 | 10.98 | 54.88 | 0.75 | 12 | 272.43 | 59.19 | 11.5 | 10 | 71.73 | 33833.57 | 164.75 | 624.02 | 39.49 | 29.8 | 3743.08 | 0.75 | 0.85 | 2.37 | 0.23 | 1 | 10
43 | 130 | CONCLUIDO | 7.0025 | 14.28 | 10.94 | 59.66 | 0.77 | 11 | 272.91 | 59.19 | 11.75 | 9 | 71.96 | 33892.87 | 163.19 | 623.98 | 38.32 | 29.8 | 3165.22 | 0.78 | 0.85 | 2.37 | 0.19 | 1 | 10
44 | 130 | CONCLUIDO | 7.0021 | 14.28 | 10.94 | 59.67 | 0.78 | 11 | 273.39 | 59.19 | 12 | 9 | 72.2 | 33952.26 | 163.2 | 623.98 | 38.31 | 29.8 | 3156.69 | 0.78 | 0.85 | 2.37 | 0.19 | 1 | 10
45 | 130 | CONCLUIDO | 6.9965 | 14.29 | 10.95 | 59.73 | 0.8 | 11 | 273.87 | 59.19 | 12.25 | 9 | 72.43 | 34011.74 | 163.2 | 623.97 | 38.59 | 29.8 | 3297.4 | 0.77 | 0.85 | 2.37 | 0.2 | 1 | 10
46 | 130 | CONCLUIDO | 6.9987 | 14.29 | 10.95 | 59.7 | 0.81 | 11 | 274.35 | 59.19 | 12.5 | 9 | 72.66 | 34071.31 | 162.42 | 624 | 38.5 | 29.8 | 3255.33 | 0.77 | 0.85 | 2.37 | 0.2 | 1 | 10
47 | 130 | CONCLUIDO | 6.9933 | 14.3 | 10.96 | 59.76 | 0.83 | 11 | 274.84 | 59.19 | 12.75 | 9 | 72.89 | 34130.98 | 161.76 | 624.03 | 38.73 | 29.8 | 3370.57 | 0.77 | 0.85 | 2.37 | 0.21 | 1 | 10
48 | 130 | CONCLUIDO | 7.0289 | 14.23 | 10.93 | 65.6 | 0.84 | 10 | 275.32 | 59.19 | 13 | 8 | 73.13 | 34190.73 | 161.36 | 623.97 | 38.11 | 29.8 | 3063.06 | 0.78 | 0.85 | 2.37 | 0.19 | 1 | 10
49 | 130 | CONCLUIDO | 7.0323 | 14.22 | 10.93 | 65.56 | 0.86 | 10 | 275.81 | 59.19 | 13.25 | 8 | 73.36 | 34250.57 | 161.07 | 623.97 | 37.81 | 29.8 | 2913.12 | 0.79 | 0.85 | 2.37 | 0.18 | 1 | 10
50 | 130 | CONCLUIDO | 7.0332 | 14.22 | 10.92 | 65.55 | 0.87 | 10 | 276.29 | 59.19 | 13.5 | 8 | 73.6 | 34310.51 | 160.9 | 624.05 | 37.89 | 29.8 | 2951.94 | 0.79 | 0.85 | 2.37 | 0.18 | 1 | 10
51 | 130 | CONCLUIDO | 7.0332 | 14.22 | 10.92 | 65.55 | 0.88 | 10 | 276.78 | 59.19 | 13.75 | 8 | 73.84 | 34370.54 | 160.14 | 623.98 | 37.86 | 29.8 | 2937.86 | 0.79 | 0.85 | 2.37 | 0.18 | 1 | 10
52 | 130 | CONCLUIDO | 7.0343 | 14.22 | 10.92 | 65.53 | 0.9 | 10 | 277.27 | 59.19 | 14 | 8 | 74.07 | 34430.66 | 159.38 | 623.98 | 37.79 | 29.8 | 2900.85 | 0.79 | 0.86 | 2.37 | 0.18 | 1 | 10
53 | 130 | CONCLUIDO | 7.0667 | 14.15 | 10.91 | 72.71 | 0.91 | 9 | 277.76 | 59.19 | 14.25 | 7 | 74.31 | 34490.87 | 158.17 | 624 | 37.26 | 29.8 | 2645.42 | 0.8 | 0.86 | 2.37 | 0.16 | 1 | 10
54 | 130 | CONCLUIDO | 7.0648 | 14.15 | 10.91 | 72.73 | 0.93 | 9 | 278.25 | 59.19 | 14.5 | 7 | 74.55 | 34551.18 | 158.43 | 623.98 | 37.47 | 29.8 | 2749 | 0.8 | 0.86 | 2.37 | 0.16 | 1 | 10
55 | 130 | CONCLUIDO | 7.0639 | 14.16 | 10.91 | 72.74 | 0.94 | 9 | 278.74 | 59.19 | 14.75 | 7 | 74.79 | 34611.59 | 158.52 | 623.98 | 37.59 | 29.8 | 2807.33 | 0.79 | 0.86 | 2.36 | 0.16 | 1 | 10
56 | 130 | CONCLUIDO | 7.0637 | 14.16 | 10.91 | 72.75 | 0.96 | 9 | 279.23 | 59.19 | 15 | 7 | 75.03 | 34672.08 | 158.41 | 623.97 | 37.58 | 29.8 | 2804.3 | 0.79 | 0.86 | 2.36 | 0.17 | 1 | 10
57 | 130 | CONCLUIDO | 7.0655 | 14.15 | 10.91 | 72.72 | 0.97 | 9 | 279.72 | 59.19 | 15.25 | 7 | 75.27 | 34732.68 | 157.72 | 624.05 | 37.37 | 29.8 | 2699.37 | 0.8 | 0.86 | 2.37 | 0.16 | 1 | 10
58 | 130 | CONCLUIDO | 7.0667 | 14.15 | 10.91 | 72.71 | 0.98 | 9 | 280.21 | 59.19 | 15.5 | 7 | 75.52 | 34793.36 | 156.72 | 623.99 | 37.18 | 29.8 | 2602.7 | 0.8 | 0.86 | 2.37 | 0.16 | 1 | 10
59 | 130 | CONCLUIDO | 7.0603 | 14.16 | 10.92 | 72.79 | 1 | 9 | 280.7 | 59.19 | 15.75 | 7 | 75.76 | 34854.15 | 156.14 | 624.08 | 37.63 | 29.8 | 2829.01 | 0.79 | 0.86 | 2.37 | 0.17 | 1 | 10
60 | 130 | CONCLUIDO | 7.0993 | 14.09 | 10.89 | 81.67 | 1.01 | 8 | 281.2 | 59.19 | 16 | 6 | 76 | 34915.03 | 155.26 | 624 | 36.89 | 29.8 | 2463.88 | 0.81 | 0.86 | 2.36 | 0.14 | 1 | 10
61 | 130 | CONCLUIDO | 7.0974 | 14.09 | 10.89 | 81.7 | 1.03 | 8 | 281.69 | 59.19 | 16.25 | 6 | 76.25 | 34976 | 155.34 | 623.97 | 36.89 | 29.8 | 2465.64 | 0.81 | 0.86 | 2.37 | 0.15 | 1 | 10
62 | 130 | CONCLUIDO | 7.095 | 14.09 | 10.9 | 81.74 | 1.04 | 8 | 282.19 | 59.19 | 16.5 | 6 | 76.49 | 35037.08 | 155.27 | 623.97 | 36.99 | 29.8 | 2514.55 | 0.81 | 0.86 | 2.37 | 0.15 | 1 | 10
63 | 130 | CONCLUIDO | 7.1023 | 14.08 | 10.88 | 81.63 | 1.06 | 8 | 282.68 | 59.19 | 16.75 | 6 | 76.74 | 35098.25 | 154.42 | 624 | 36.48 | 29.8 | 2259.83 | 0.82 | 0.86 | 2.37 | 0.14 | 1 | 10
64 | 130 | CONCLUIDO | 7.1024 | 14.08 | 10.88 | 81.63 | 1.07 | 8 | 283.18 | 59.19 | 17 | 6 | 76.98 | 35159.52 | 153.68 | 623.97 | 36.53 | 29.8 | 2285.5 | 0.82 | 0.86 | 2.37 | 0.14 | 1 | 10
65 | 130 | CONCLUIDO | 7.1049 | 14.07 | 10.88 | 81.59 | 1.08 | 8 | 283.68 | 59.19 | 17.25 | 6 | 77.23 | 35220.89 | 153.15 | 623.97 | 36.37 | 29.8 | 2203.62 | 0.82 | 0.86 | 2.37 | 0.13 | 1 | 10
66 | 130 | CONCLUIDO | 7.1055 | 14.07 | 10.88 | 81.58 | 1.1 | 8 | 284.17 | 59.19 | 17.5 | 6 | 77.48 | 35282.36 | 152.32 | 623.97 | 36.35 | 29.8 | 2190.91 | 0.82 | 0.86 | 2.37 | 0.13 | 1 | 10
67 | 130 | CONCLUIDO | 7.1056 | 14.07 | 10.88 | 81.58 | 1.11 | 8 | 284.67 | 59.19 | 17.75 | 6 | 77.73 | 35343.92 | 150.97 | 623.97 | 36.55 | 29.8 | 2291.42 | 0.82 | 0.86 | 2.36 | 0.13 | 1 | 10
68 | 130 | CONCLUIDO | 7.1363 | 14.01 | 10.87 | 93.13 | 1.12 | 7 | 285.17 | 59.19 | 18 | 5 | 77.98 | 35405.59 | 150.04 | 623.98 | 35.93 | 29.8 | 1988.62 | 0.83 | 0.86 | 2.37 | 0.12 | 1 | 10
69 | 130 | CONCLUIDO | 7.1361 | 14.01 | 10.87 | 93.14 | 1.14 | 7 | 285.67 | 59.19 | 18.25 | 5 | 78.23 | 35467.36 | 150.29 | 623.98 | 36.06 | 29.8 | 2051.76 | 0.83 | 0.86 | 2.36 | 0.12 | 1 | 10
70 | 130 | CONCLUIDO | 7.1344 | 14.02 | 10.87 | 93.17 | 1.15 | 7 | 286.18 | 59.19 | 18.5 | 5 | 78.48 | 35529.23 | 150.63 | 624 | 36.17 | 29.8 | 2107.83 | 0.82 | 0.86 | 2.36 | 0.12 | 1 | 10
71 | 130 | CONCLUIDO | 7.1379 | 14.01 | 10.86 | 93.11 | 1.16 | 7 | 286.68 | 59.19 | 18.75 | 5 | 78.74 | 35591.33 | 150.81 | 623.97 | 36.02 | 29.8 | 2032.87 | 0.83 | 0.86 | 2.36 | 0.12 | 1 | 10
72 | 130 | CONCLUIDO | 7.1346 | 14.02 | 10.87 | 93.16 | 1.18 | 7 | 287.18 | 59.19 | 19 | 5 | 78.99 | 35653.4 | 150.38 | 623.97 | 36.17 | 29.8 | 2108.16 | 0.82 | 0.86 | 2.36 | 0.12 | 1 | 10
73 | 130 | CONCLUIDO | 7.1363 | 14.01 | 10.87 | 93.13 | 1.19 | 7 | 287.69 | 59.19 | 19.25 | 5 | 79.24 | 35715.58 | 150.15 | 623.97 | 36.01 | 29.8 | 2026.09 | 0.83 | 0.86 | 2.36 | 0.12 | 1 | 10
74 | 130 | CONCLUIDO | 7.1371 | 14.01 | 10.86 | 93.12 | 1.2 | 7 | 288.19 | 59.19 | 19.5 | 5 | 79.5 | 35777.86 | 149.68 | 623.99 | 35.86 | 29.8 | 1953.1 | 0.83 | 0.86 | 2.37 | 0.12 | 1 | 10
75 | 130 | CONCLUIDO | 7.1341 | 14.02 | 10.87 | 93.17 | 1.22 | 7 | 288.7 | 59.19 | 19.75 | 5 | 79.75 | 35840.25 | 148.86 | 623.98 | 36.18 | 29.8 | 2113.54 | 0.82 | 0.86 | 2.36 | 0.12 | 1 | 10
76 | 130 | CONCLUIDO | 7.1307 | 14.02 | 10.88 | 93.23 | 1.23 | 7 | 289.2 | 59.19 | 20 | 5 | 80.01 | 35902.74 | 148.23 | 623.97 | 36.38 | 29.8 | 2211.06 | 0.82 | 0.86 | 2.37 | 0.13 | 1 | 10
77 | 130 | CONCLUIDO | 7.1322 | 14.02 | 10.87 | 93.2 | 1.24 | 7 | 289.71 | 59.19 | 20.25 | 5 | 80.27 | 35965.33 | 147.36 | 623.98 | 36.32 | 29.8 | 2184.3 | 0.82 | 0.86 | 2.36 | 0.13 | 1 | 10
78 | 130 | CONCLUIDO | 7.132 | 14.02 | 10.87 | 93.21 | 1.26 | 7 | 290.22 | 59.19 | 20.5 | 3 | 80.53 | 36028.03 | 146.57 | 623.97 | 36.26 | 29.8 | 2152.11 | 0.82 | 0.86 | 2.37 | 0.13 | 1 | 10
79 | 130 | CONCLUIDO | 7.1719 | 13.94 | 10.85 | 108.45 | 1.27 | 6 | 290.73 | 59.19 | 20.75 | 3 | 80.79 | 36090.84 | 144.69 | 623.97 | 35.35 | 29.8 | 1703.83 | 0.84 | 0.86 | 2.36 | 0.1 | 1 | 10
80 | 130 | CONCLUIDO | 7.1745 | 13.94 | 10.84 | 108.4 | 1.28 | 6 | 291.24 | 59.19 | 21 | 2 | 81.05 | 36153.75 | 144.7 | 623.97 | 35.16 | 29.8 | 1610.64 | 0.85 | 0.86 | 2.36 | 0.09 | 1 | 10
81 | 130 | CONCLUIDO | 7.1735 | 13.94 | 10.84 | 108.42 | 1.3 | 6 | 291.75 | 59.19 | 21.25 | 2 | 81.31 | 36216.77 | 144.75 | 623.97 | 35.28 | 29.8 | 1666.95 | 0.84 | 0.86 | 2.36 | 0.1 | 1 | 10
82 | 130 | CONCLUIDO | 7.1726 | 13.94 | 10.84 | 108.44 | 1.31 | 6 | 292.26 | 59.19 | 21.5 | 1 | 81.57 | 36279.9 | 144.86 | 623.97 | 35.26 | 29.8 | 1655.9 | 0.85 | 0.86 | 2.36 | 0.1 | 1 | 10
83 | 130 | CONCLUIDO | 7.169 | 13.95 | 10.85 | 108.51 | 1.32 | 6 | 292.77 | 59.19 | 21.75 | 0 | 81.83 | 36343.13 | 145.16 | 623.99 | 35.28 | 29.8 | 1668.64 | 0.84 | 0.86 | 2.37 | 0.1 | 1 | 10
0 | 75 | CONCLUIDO | 5.3781 | 18.59 | 12.96 | 7.07 | 0.12 | 110 | 150.44 | 49.1 | 1 | 108 | 25.34 | 18787.76 | 152.04 | 624.09 | 101.56 | 29.8 | 34287.42 | 0.29 | 0.72 | 2.52 | 2.21 | 1 | 10
1 | 75 | CONCLUIDO | 5.791 | 17.27 | 12.43 | 8.88 | 0.15 | 84 | 150.78 | 49.1 | 1.25 | 82 | 25.44 | 18830.65 | 145.02 | 624.06 | 84.3 | 29.8 | 25789.77 | 0.35 | 0.75 | 2.49 | 1.68 | 1 | 10
2 | 75 | CONCLUIDO | 6.0762 | 16.46 | 12.1 | 10.68 | 0.18 | 68 | 151.13 | 49.1 | 1.5 | 66 | 25.54 | 18873.58 | 140.4 | 624.16 | 74.44 | 29.8 | 20935.93 | 0.4 | 0.77 | 2.46 | 1.35 | 1 | 10
3 | 75 | CONCLUIDO | 6.2928 | 15.89 | 11.87 | 12.5 | 0.2 | 57 | 151.48 | 49.1 | 1.75 | 55 | 25.64 | 18916.54 | 136.96 | 624.05 | 67.18 | 29.8 | 17361.37 | 0.44 | 0.79 | 2.45 | 1.12 | 1 | 10
4 | 75 | CONCLUIDO | 6.4319 | 15.55 | 11.74 | 14.09 | 0.23 | 50 | 151.83 | 49.1 | 2 | 48 | 25.73 | 18959.54 | 134.66 | 623.98 | 63.09 | 29.8 | 15352.85 | 0.47 | 0.8 | 2.44 | 1 | 1 | 10
5 | 75 | CONCLUIDO | 6.5868 | 15.18 | 11.59 | 16.17 | 0.26 | 43 | 152.18 | 49.1 | 2.25 | 41 | 25.83 | 19002.56 | 131.95 | 624.12 | 58.72 | 29.8 | 13202.43 | 0.51 | 0.81 | 2.42 | 0.84 | 1 | 10
6 | 75 | CONCLUIDO | 6.6804 | 14.97 | 11.5 | 17.69 | 0.29 | 39 | 152.53 | 49.1 | 2.5 | 37 | 25.93 | 19045.63 | 130.43 | 624 | 55.94 | 29.8 | 11833.89 | 0.53 | 0.81 | 2.41 | 0.75 | 1 | 10
7 | 75 | CONCLUIDO | 6.7659 | 14.78 | 11.43 | 19.6 | 0.32 | 35 | 152.88 | 49.1 | 2.75 | 33 | 26.03 | 19088.72 | 128.59 | 624.01 | 53.77 | 29.8 | 10767.96 | 0.55 | 0.82 | 2.41 | 0.69 | 1 | 10
8 | 75 | CONCLUIDO | 6.8335 | 14.63 | 11.38 | 21.34 | 0.35 | 32 | 153.23 | 49.1 | 3 | 30 | 26.13 | 19131.85 | 127.36 | 624.04 | 52.23 | 29.8 | 10014.29 | 0.57 | 0.82 | 2.4 | 0.63 | 1 | 10
9 | 75 | CONCLUIDO | 6.9172 | 14.46 | 11.29 | 23.37 | 0.37 | 29 | 153.58 | 49.1 | 3.25 | 27 | 26.23 | 19175.02 | 125.4 | 623.99 | 49.51 | 29.8 | 8666.75 | 0.6 | 0.83 | 2.39 | 0.55 | 1 | 10
10 | 75 | CONCLUIDO | 6.9655 | 14.36 | 11.26 | 25.01 | 0.4 | 27 | 153.93 | 49.1 | 3.5 | 25 | 26.33 | 19218.22 | 124.43 | 624.02 | 48.21 | 29.8 | 8028.47 | 0.62 | 0.83 | 2.39 | 0.51 | 1 | 10
11 | 75 | CONCLUIDO | 7.0059 | 14.27 | 11.23 | 26.96 | 0.43 | 25 | 154.28 | 49.1 | 3.75 | 23 | 26.43 | 19261.45 | 123.27 | 624.04 | 47.28 | 29.8 | 7574.6 | 0.63 | 0.83 | 2.4 | 0.49 | 1 | 10
12 | 75 | CONCLUIDO | 7.0605 | 14.16 | 11.18 | 29.18 | 0.46 | 23 | 154.63 | 49.1 | 4 | 21 | 26.53 | 19304.72 | 121.73 | 623.99 | 45.97 | 29.8 | 6927.75 | 0.65 | 0.84 | 2.39 | 0.44 | 1 | 10
13 | 75 | CONCLUIDO | 7.0799 | 14.12 | 11.18 | 30.48 | 0.49 | 22 | 154.98 | 49.1 | 4.25 | 20 | 26.63 | 19348.03 | 120.86 | 624.08 | 45.79 | 29.8 | 6844.47 | 0.65 | 0.84 | 2.39 | 0.43 | 1 | 10
14 | 75 | CONCLUIDO | 7.1402 | 14.01 | 11.12 | 33.35 | 0.51 | 20 | 155.33 | 49.1 | 4.5 | 18 | 26.74 | 19391.36 | 119.27 | 623.98 | 44.06 | 29.8 | 5989.94 | 0.68 | 0.84 | 2.38 | 0.37 | 1 | 10
15 | 75 | CONCLUIDO | 7.1579 | 13.97 | 11.11 | 35.1 | 0.54 | 19 | 155.68 | 49.1 | 4.75 | 17 | 26.84 | 19434.74 | 118.45 | 623.99 | 43.56 | 29.8 | 5741.4 | 0.68 | 0.84 | 2.39 | 0.37 | 1 | 10
16 | 75 | CONCLUIDO | 7.1805 | 13.93 | 11.1 | 37 | 0.57 | 18 | 156.03 | 49.1 | 5 | 16 | 26.94 | 19478.15 | 117.33 | 623.97 | 43.27 | 29.8 | 5603.69 | 0.69 | 0.84 | 2.38 | 0.35 | 1 | 10
17 | 75 | CONCLUIDO | 7.2143 | 13.86 | 11.07 | 39.05 | 0.59 | 17 | 156.39 | 49.1 | 5.25 | 15 | 27.04 | 19521.59 | 115.8 | 624 | 42.29 | 29.8 | 5118.95 | 0.7 | 0.84 | 2.38 | 0.32 | 1 | 10
18 | 75 | CONCLUIDO | 7.2392 | 13.81 | 11.05 | 41.43 | 0.62 | 16 | 156.74 | 49.1 | 5.5 | 14 | 27.14 | 19565.07 | 115.01 | 624.01 | 41.58 | 29.8 | 4769.52 | 0.72 | 0.85 | 2.38 | 0.3 | 1 | 10
19 | 75 | CONCLUIDO | 7.2324 | 13.83 | 11.06 | 41.48 | 0.65 | 16 | 157.09 | 49.1 | 5.75 | 14 | 27.25 | 19608.58 | 114.15 | 623.97 | 42.02 | 29.8 | 4989.43 | 0.71 | 0.84 | 2.38 | 0.31 | 1 | 10
20 | 75 | CONCLUIDO | 7.2639 | 13.77 | 11.03 | 44.13 | 0.67 | 15 | 157.44 | 49.1 | 6 | 13 | 27.35 | 19652.13 | 113.42 | 624.07 | 41.18 | 29.8 | 4571.07 | 0.72 | 0.85 | 2.38 | 0.28 | 1 | 10
21 | 75 | CONCLUIDO | 7.2948 | 13.71 | 11 | 47.16 | 0.7 | 14 | 157.8 | 49.1 | 6.25 | 12 | 27.45 | 19695.71 | 111.89 | 623.98 | 40.25 | 29.8 | 4111.86 | 0.74 | 0.85 | 2.38 | 0.26 | 1 | 10
22 | 75 | CONCLUIDO | 7.2988 | 13.7 | 11 | 47.13 | 0.73 | 14 | 158.15 | 49.1 | 6.5 | 12 | 27.56 | 19739.33 | 110.42 | 623.99 | 40.22 | 29.8 | 4096.41 | 0.74 | 0.85 | 2.37 | 0.25 | 1 | 10
23 | 75 | CONCLUIDO | 7.3142 | 13.67 | 11 | 50.76 | 0.75 | 13 | 158.51 | 49.1 | 6.75 | 11 | 27.66 | 19782.99 | 110.08 | 623.97 | 40.17 | 29.8 | 4079.33 | 0.74 | 0.85 | 2.37 | 0.25 | 1 | 10
24 | 75 | CONCLUIDO | 7.3186 | 13.66 | 10.99 | 50.72 | 0.78 | 13 | 158.86 | 49.1 | 7 | 11 | 27.77 | 19826.68 | 108.18 | 623.99 | 39.87 | 29.8 | 3928.37 | 0.75 | 0.85 | 2.37 | 0.24 | 1 | 10
25 | 75 | CONCLUIDO | 7.342 | 13.62 | 10.98 | 54.89 | 0.81 | 12 | 159.22 | 49.1 | 7.25 | 10 | 27.87 | 19870.53 | 107.45 | 623.98 | 39.47 | 29.8 | 3733.98 | 0.75 | 0.85 | 2.37 | 0.23 | 1 | 10
26 | 75 | CONCLUIDO | 7.3466 | 13.61 | 10.97 | 54.84 | 0.83 | 12 | 159.57 | 49.1 | 7.5 | 10 | 27.98 | 19914.3 | 106.22 | 623.98 | 39.35 | 29.8 | 3675.13 | 0.76 | 0.85 | 2.37 | 0.22 | 1 | 10
27 | 75 | CONCLUIDO | 7.3764 | 13.56 | 10.94 | 59.7 | 0.86 | 11 | 159.92 | 49.1 | 7.75 | 9 | 28.08 | 19958.1 | 105.33 | 624.06 | 38.56 | 29.8 | 3281.57 | 0.77 | 0.85 | 2.37 | 0.2 | 1 | 10
28 | 75 | CONCLUIDO | 7.3786 | 13.55 | 10.94 | 59.67 | 0.88 | 11 | 160.28 | 49.1 | 8 | 8 | 28.19 | 20001.93 | 103.79 | 623.97 | 38.36 | 29.8 | 3183.83 | 0.78 | 0.85 | 2.37 | 0.19 | 1 | 10
29 | 75 | CONCLUIDO | 7.4003 | 13.51 | 10.93 | 65.59 | 0.91 | 10 | 160.64 | 49.1 | 8.25 | 6 | 28.29 | 20045.81 | 102.59 | 623.97 | 37.97 | 29.8 | 2994.28 | 0.78 | 0.85 | 2.37 | 0.18 | 1 | 10
30 | 75 | CONCLUIDO | 7.4012 | 13.51 | 10.93 | 65.58 | 0.94 | 10 | 160.99 | 49.1 | 8.5 | 6 | 28.4 | 20089.72 | 102.24 | 623.97 | 37.81 | 29.8 | 2912.04 | 0.79 | 0.85 | 2.37 | 0.18 | 1 | 10
31 | 75 | CONCLUIDO | 7.4016 | 13.51 | 10.93 | 65.57 | 0.96 | 10 | 161.35 | 49.1 | 8.75 | 4 | 28.5 | 20133.66 | 102.36 | 624.03 | 37.79 | 29.8 | 2904.91 | 0.79 | 0.85 | 2.37 | 0.18 | 1 | 10
32 | 75 | CONCLUIDO | 7.4013 | 13.51 | 10.93 | 65.58 | 0.99 | 10 | 161.71 | 49.1 | 9 | 2 | 28.61 | 20177.64 | 102.03 | 624.04 | 37.78 | 29.8 | 2896.72 | 0.79 | 0.85 | 2.37 | 0.18 | 1 | 10
33 | 75 | CONCLUIDO | 7.3998 | 13.51 | 10.93 | 65.59 | 1.01 | 10 | 162.06 | 49.1 | 9.25 | 0 | 28.72 | 20221.66 | 102.2 | 624.05 | 37.8 | 29.8 | 2909.69 | 0.79 | 0.85 | 2.38 | 0.18 | 1 | 10
0 | 95 | CONCLUIDO | 4.8214 | 20.74 | 13.4 | 6.14 | 0.1 | 131 | 185.69 | 53.44 | 1 | 129 | 36.26 | 23136.14 | 180.87 | 624.43 | 115.37 | 29.8 | 41089.82 | 0.26 | 0.7 | 2.55 | 2.65 | 1 | 10
1 | 95 | CONCLUIDO | 5.2726 | 18.97 | 12.78 | 7.67 | 0.12 | 100 | 186.07 | 53.44 | 1.25 | 98 | 36.39 | 23182.76 | 171.87 | 624.12 | 95.28 | 29.8 | 31198.61 | 0.31 | 0.73 | 2.52 | 2.03 | 1 | 10
2 | 95 | CONCLUIDO | 5.6169 | 17.8 | 12.36 | 9.27 | 0.14 | 80 | 186.45 | 53.44 | 1.5 | 78 | 36.51 | 23229.42 | 165.55 | 624.22 | 82.35 | 29.8 | 24831.62 | 0.36 | 0.76 | 2.48 | 1.61 | 1 | 10
3 | 95 | CONCLUIDO | 5.8697 | 17.04 | 12.07 | 10.81 | 0.17 | 67 | 186.83 | 53.44 | 1.75 | 65 | 36.64 | 23276.13 | 161.16 | 624.17 | 73.62 | 29.8 | 20534.88 | 0.4 | 0.77 | 2.46 | 1.32 | 1 | 10
4 | 95 | CONCLUIDO | 6.0411 | 16.55 | 11.93 | 12.34 | 0.19 | 58 | 187.21 | 53.44 | 2 | 56 | 36.77 | 23322.88 | 158.57 | 624.22 | 68.8 | 29.8 | 18169.04 | 0.43 | 0.78 | 2.45 | 1.18 | 1 | 10
5 | 95 | CONCLUIDO | 6.2021 | 16.12 | 11.76 | 13.83 | 0.21 | 51 | 187.59 | 53.44 | 2.25 | 49 | 36.9 | 23369.68 | 155.69 | 623.98 | 63.79 | 29.8 | 15699.95 | 0.47 | 0.79 | 2.44 | 1.01 | 1 | 10
6 | 95 | CONCLUIDO | 6.3365 | 15.78 | 11.64 | 15.52 | 0.24 | 45 | 187.97 | 53.44 | 2.5 | 43 | 37.03 | 23416.52 | 153.52 | 624.01 | 59.94 | 29.8 | 13801.57 | 0.5 | 0.8 | 2.43 | 0.89 | 1 | 10
7 | 95 | CONCLUIDO | 6.4293 | 15.55 | 11.56 | 16.92 | 0.26 | 41 | 188.35 | 53.44 | 2.75 | 39 | 37.16 | 23463.4 | 151.79 | 624.01 | 57.44 | 29.8 | 12570.73 | 0.52 | 0.81 | 2.42 | 0.81 | 1 | 10
8 | 95 | CONCLUIDO | 6.5335 | 15.31 | 11.46 | 18.58 | 0.28 | 37 | 188.73 | 53.44 | 3 | 35 | 37.29 | 23510.33 | 150.04 | 624 | 54.66 | 29.8 | 11201.85 | 0.55 | 0.82 | 2.41 | 0.71 | 1 | 10
9 | 95 | CONCLUIDO | 6.6084 | 15.13 | 11.4 | 20.11 | 0.3 | 34 | 189.11 | 53.44 | 3.25 | 32 | 37.42 | 23557.3 | 148.38 | 623.98 | 52.45 | 29.8 | 10114.88 | 0.57 | 0.82 | 2.41 | 0.65 | 1 | 10
10 | 95 | CONCLUIDO | 6.6487 | 15.04 | 11.38 | 21.34 | 0.33 | 32 | 189.49 | 53.44 | 3.5 | 30 | 37.55 | 23604.32 | 147.61 | 624.02 | 52.09 | 29.8 | 9944.92 | 0.57 | 0.82 | 2.4 | 0.63 | 1 | 10
11 | 95 | CONCLUIDO | 6.736 | 14.85 | 11.3 | 23.37 | 0.35 | 29 | 189.87 | 53.44 | 3.75 | 27 | 37.69 | 23651.38 | 145.78 | 624.04 | 49.66 | 29.8 | 8742.68 | 0.6 | 0.83 | 2.39 | 0.55 | 1 | 10
12 | 95 | CONCLUIDO | 6.7823 | 14.74 | 11.27 | 25.05 | 0.37 | 27 | 190.25 | 53.44 | 4 | 25 | 37.82 | 23698.48 | 144.96 | 623.99 | 48.51 | 29.8 | 8179.88 | 0.61 | 0.83 | 2.4 | 0.52 | 1 | 10
13 | 95 | CONCLUIDO | 6.8093 | 14.69 | 11.25 | 25.96 | 0.4 | 26 | 190.63 | 53.44 | 4.25 | 24 | 37.95 | 23745.63 | 144.07 | 624.1 | 47.77 | 29.8 | 7814.01 | 0.62 | 0.83 | 2.4 | 0.5 | 1 | 10
14 | 95 | CONCLUIDO | 6.8666 | 14.56 | 11.2 | 28 | 0.42 | 24 | 191.02 | 53.44 | 4.5 | 22 | 38.08 | 23792.83 | 142.94 | 624.02 | 46.57 | 29.8 | 7224.42 | 0.64 | 0.83 | 2.39 | 0.45 | 1 | 10
15 | 95 | CONCLUIDO | 6.8905 | 14.51 | 11.19 | 29.19 | 0.44 | 23 | 191.4 | 53.44 | 4.75 | 21 | 38.22 | 23840.07 | 142.06 | 624.02 | 46.02 | 29.8 | 6952.23 | 0.65 | 0.83 | 2.39 | 0.44 | 1 | 10
16 | 95 | CONCLUIDO | 6.9168 | 14.46 | 11.17 | 30.46 | 0.46 | 22 | 191.78 | 53.44 | 5 | 20 | 38.35 | 23887.36 | 141.11 | 623.99 | 45.69 | 29.8 | 6791.11 | 0.65 | 0.84 | 2.38 | 0.42 | 1 | 10
17 | 95 | CONCLUIDO | 6.9412 | 14.41 | 11.16 | 31.88 | 0.48 | 21 | 192.17 | 53.44 | 5.25 | 19 | 38.48 | 23934.69 | 140.28 | 624.18 | 44.92 | 29.8 | 6412.27 | 0.66 | 0.84 | 2.39 | 0.41 | 1 | 10
18 | 95 | CONCLUIDO | 6.9742 | 14.34 | 11.13 | 33.38 | 0.51 | 20 | 192.55 | 53.44 | 5.5 | 18 | 38.62 | 23982.06 | 139.25 | 624.11 | 44.08 | 29.8 | 5999.13 | 0.68 | 0.84 | 2.38 | 0.38 | 1 | 10
19 | 95 | CONCLUIDO | 6.9945 | 14.3 | 11.12 | 35.12 | 0.53 | 19 | 192.94 | 53.44 | 5.75 | 17 | 38.75 | 24029.48 | 138.73 | 624.02 | 43.85 | 29.8 | 5885.83 | 0.68 | 0.84 | 2.39 | 0.37 | 1 | 10
20 | 95 | CONCLUIDO | 7.0326 | 14.22 | 11.08 | 36.94 | 0.55 | 18 | 193.32 | 53.44 | 6 | 16 | 38.89 | 24076.95 | 137.29 | 624.04 | 42.62 | 29.8 | 5275.74 | 0.7 | 0.84 | 2.38 | 0.33 | 1 | 10
21 | 95 | CONCLUIDO | 7.0555 | 14.17 | 11.07 | 39.08 | 0.57 | 17 | 193.71 | 53.44 | 6.25 | 15 | 39.02 | 24124.47 | 136.71 | 623.98 | 42.42 | 29.8 | 5181.6 | 0.7 | 0.84 | 2.38 | 0.32 | 1 | 10
22 | 95 | CONCLUIDO | 7.0861 | 14.11 | 11.05 | 41.43 | 0.59 | 16 | 194.09 | 53.44 | 6.5 | 14 | 39.16 | 24172.03 | 135.72 | 624.01 | 41.53 | 29.8 | 4741.3 | 0.72 | 0.85 | 2.38 | 0.3 | 1 | 10
23 | 95 | CONCLUIDO | 7.0835 | 14.12 | 11.05 | 41.45 | 0.62 | 16 | 194.48 | 53.44 | 6.75 | 14 | 39.29 | 24219.63 | 135.12 | 623.98 | 41.82 | 29.8 | 4890.17 | 0.71 | 0.85 | 2.38 | 0.31 | 1 | 10
24 | 95 | CONCLUIDO | 7.1104 | 14.06 | 11.04 | 44.15 | 0.64 | 15 | 194.86 | 53.44 | 7 | 13 | 39.43 | 24267.28 | 134.22 | 623.99 | 41.4 | 29.8 | 4682.35 | 0.72 | 0.85 | 2.38 | 0.29 | 1 | 10
25 | 95 | CONCLUIDO | 7.1139 | 14.06 | 11.03 | 44.12 | 0.66 | 15 | 195.25 | 53.44 | 7.25 | 13 | 39.57 | 24314.98 | 133.06 | 624.01 | 41.04 | 29.8 | 4502.52 | 0.73 | 0.85 | 2.38 | 0.28 | 1 | 10
26 | 95 | CONCLUIDO | 7.1514 | 13.98 | 10.99 | 47.12 | 0.68 | 14 | 195.64 | 53.44 | 7.5 | 12 | 39.7 | 24362.73 | 132.74 | 623.97 | 40.04 | 29.8 | 4009.97 | 0.74 | 0.85 | 2.37 | 0.25 | 1 | 10
27 | 95 | CONCLUIDO | 7.147 | 13.99 | 11 | 47.15 | 0.7 | 14 | 196.03 | 53.44 | 7.75 | 12 | 39.84 | 24410.52 | 131.48 | 624.05 | 40.24 | 29.8 | 4108.83 | 0.74 | 0.85 | 2.37 | 0.25 | 1 | 10
28 | 95 | CONCLUIDO | 7.1677 | 13.95 | 11 | 50.76 | 0.72 | 13 | 196.41 | 53.44 | 8 | 11 | 39.98 | 24458.36 | 131.19 | 623.97 | 40.1 | 29.8 | 4045.01 | 0.74 | 0.85 | 2.38 | 0.25 | 1 | 10
29 | 95 | CONCLUIDO | 7.1742 | 13.94 | 10.99 | 50.71 | 0.74 | 13 | 196.8 | 53.44 | 8.25 | 11 | 40.12 | 24506.24 | 130.28 | 623.97 | 39.72 | 29.8 | 3851.99 | 0.75 | 0.85 | 2.37 | 0.24 | 1 | 10
30 | 95 | CONCLUIDO | 7.2033 | 13.88 | 10.97 | 54.84 | 0.77 | 12 | 197.19 | 53.44 | 8.5 | 10 | 40.26 | 24554.18 | 128.98 | 624 | 39.1 | 29.8 | 3545.8 | 0.76 | 0.85 | 2.37 | 0.22 | 1 | 10
31 | 95 | CONCLUIDO | 7.1978 | 13.89 | 10.98 | 54.89 | 0.79 | 12 | 197.58 | 53.44 | 8.75 | 10 | 40.39 | 24602.15 | 128.86 | 623.97 | 39.57 | 29.8 | 3781.1 | 0.75 | 0.85 | 2.37 | 0.23 | 1 | 10
32 | 95 | CONCLUIDO | 7.1996 | 13.89 | 10.97 | 54.87 | 0.81 | 12 | 197.97 | 53.44 | 9 | 10 | 40.53 | 24650.18 | 127.8 | 624.01 | 39.51 | 29.8 | 3753.89 | 0.75 | 0.85 | 2.37 | 0.23 | 1 | 10
33 | 95 | CONCLUIDO | 7.2385 | 13.82 | 10.94 | 59.66 | 0.83 | 11 | 198.36 | 53.44 | 9.25 | 9 | 40.67 | 24698.26 | 126.71 | 623.99 | 38.23 | 29.8 | 3117.83 | 0.78 | 0.85 | 2.37 | 0.19 | 1 | 10
34 | 95 | CONCLUIDO | 7.234 | 13.82 | 10.95 | 59.7 | 0.85 | 11 | 198.75 | 53.44 | 9.5 | 9 | 40.81 | 24746.38 | 126.53 | 623.97 | 38.63 | 29.8 | 3317.98 | 0.77 | 0.85 | 2.37 | 0.2 | 1 | 10
35 | 95 | CONCLUIDO | 7.2299 | 13.83 | 10.95 | 59.75 | 0.87 | 11 | 199.14 | 53.44 | 9.75 | 9 | 40.95 | 24794.55 | 125.01 | 623.97 | 38.66 | 29.8 | 3331.65 | 0.77 | 0.85 | 2.37 | 0.21 | 1 | 10
36 | 95 | CONCLUIDO | 7.2622 | 13.77 | 10.93 | 65.58 | 0.89 | 10 | 199.53 | 53.44 | 10 | 8 | 41.1 | 24842.77 | 124.2 | 624 | 38.09 | 29.8 | 3053.67 | 0.78 | 0.85 | 2.37 | 0.18 | 1 | 10
37 | 95 | CONCLUIDO | 7.2607 | 13.77 | 10.93 | 65.59 | 0.91 | 10 | 199.92 | 53.44 | 10.25 | 8 | 41.24 | 24891.03 | 124.02 | 623.99 | 38.06 | 29.8 | 3039.51 | 0.78 | 0.85 | 2.37 | 0.18 | 1 | 10
38 | 95 | CONCLUIDO | 7.2648 | 13.76 | 10.92 | 65.55 | 0.93 | 10 | 200.31 | 53.44 | 10.5 | 8 | 41.38 | 24939.35 | 122.92 | 624 | 37.81 | 29.8 | 2912.58 | 0.79 | 0.86 | 2.37 | 0.18 | 1 | 10
39 | 95 | CONCLUIDO | 7.2623 | 13.77 | 10.93 | 65.57 | 0.95 | 10 | 200.71 | 53.44 | 10.75 | 8 | 41.52 | 24987.71 | 120.99 | 623.97 | 37.98 | 29.8 | 2999.73 | 0.78 | 0.85 | 2.37 | 0.18 | 1 | 10
40 | 95 | CONCLUIDO | 7.2917 | 13.71 | 10.91 | 72.74 | 0.97 | 9 | 201.1 | 53.44 | 11 | 7 | 41.66 | 25036.12 | 120.68 | 623.97 | 37.48 | 29.8 | 2752.91 | 0.79 | 0.86 | 2.36 | 0.16 | 1 | 10
41 | 95 | CONCLUIDO | 7.2894 | 13.72 | 10.91 | 72.77 | 0.99 | 9 | 201.49 | 53.44 | 11.25 | 7 | 41.81 | 25084.58 | 120.85 | 624.02 | 37.64 | 29.8 | 2830.74 | 0.79 | 0.86 | 2.36 | 0.17 | 1 | 10
42 | 95 | CONCLUIDO | 7.295 | 13.71 | 10.9 | 72.7 | 1.01 | 9 | 201.88 | 53.44 | 11.5 | 7 | 41.95 | 25133.09 | 119.81 | 623.97 | 37.26 | 29.8 | 2643.71 | 0.8 | 0.86 | 2.37 | 0.16 | 1 | 10
43 | 95 | CONCLUIDO | 7.2934 | 13.71 | 10.91 | 72.72 | 1.03 | 9 | 202.28 | 53.44 | 11.75 | 6 | 42.09 | 25181.64 | 118.42 | 623.99 | 37.27 | 29.8 | 2649.01 | 0.8 | 0.86 | 2.37 | 0.16 | 1 | 10
44 | 95 | CONCLUIDO | 7.2873 | 13.72 | 10.92 | 72.79 | 1.05 | 9 | 202.67 | 53.44 | 12 | 5 | 42.24 | 25230.25 | 117.64 | 623.97 | 37.68 | 29.8 | 2853.11 | 0.79 | 0.86 | 2.37 | 0.17 | 1 | 10
45 | 95 | CONCLUIDO | 7.3233 | 13.66 | 10.89 | 81.66 | 1.07 | 8 | 203.07 | 53.44 | 12.25 | 3 | 42.38 | 25279.03 | 117.03 | 623.97 | 36.67 | 29.8 | 2353.94 | 0.81 | 0.86 | 2.37 | 0.14 | 1 | 10
46 | 95 | CONCLUIDO | 7.323 | 13.66 | 10.89 | 81.67 | 1.09 | 8 | 203.46 | 53.44 | 12.5 | 3 | 42.53 | 25327.74 | 117.21 | 623.97 | 36.74 | 29.8 | 2388.34 | 0.81 | 0.86 | 2.37 | 0.14 | 1 | 10
47 | 95 | CONCLUIDO | 7.3223 | 13.66 | 10.89 | 81.68 | 1.11 | 8 | 203.86 | 53.44 | 12.75 | 2 | 42.67 | 25376.49 | 117.21 | 623.97 | 36.69 | 29.8 | 2363.91 | 0.81 | 0.86 | 2.37 | 0.14 | 1 | 10
48 | 95 | CONCLUIDO | 7.3206 | 13.66 | 10.89 | 81.7 | 1.13 | 8 | 204.25 | 53.44 | 13 | 2 | 42.82 | 25425.3 | 117.36 | 623.97 | 36.7 | 29.8 | 2369.34 | 0.81 | 0.86 | 2.37 | 0.15 | 1 | 10
49 | 95 | CONCLUIDO | 7.3235 | 13.65 | 10.89 | 81.66 | 1.15 | 8 | 204.65 | 53.44 | 13.25 | 1 | 42.96 | 25474.16 | 117.2 | 623.97 | 36.53 | 29.8 | 2284.22 | 0.82 | 0.86 | 2.37 | 0.14 | 1 | 10
50 | 95 | CONCLUIDO | 7.3251 | 13.65 | 10.89 | 81.64 | 1.17 | 8 | 205.05 | 53.44 | 13.5 | 0 | 43.11 | 25523.06 | 117.3 | 623.97 | 36.46 | 29.8 | 2246.68 | 0.82 | 0.86 | 2.37 | 0.14 | 1 | 10
0 | 55 | CONCLUIDO | 5.9698 | 16.75 | 12.54 | 8.45 | 0.15 | 89 | 116.05 | 43.4 | 1 | 87 | 16.65 | 14546.17 | 122.93 | 624.22 | 88.08 | 29.8 | 27653.66 | 0.34 | 0.74 | 2.5 | 1.79 | 1 | 10
1 | 55 | CONCLUIDO | 6.3037 | 15.86 | 12.13 | 10.55 | 0.19 | 69 | 116.37 | 43.4 | 1.25 | 67 | 16.72 | 14585.96 | 117.77 | 624.05 | 75.45 | 29.8 | 21438.35 | 0.39 | 0.77 | 2.46 | 1.38 | 1 | 10
2 | 55 | CONCLUIDO | 6.5437 | 15.28 | 11.86 | 12.71 | 0.23 | 56 | 116.69 | 43.4 | 1.5 | 54 | 16.79 | 14625.77 | 114.03 | 624.08 | 66.77 | 29.8 | 17164.56 | 0.45 | 0.79 | 2.45 | 1.11 | 1 | 10
3 | 55 | CONCLUIDO | 6.7191 | 14.88 | 11.68 | 14.91 | 0.26 | 47 | 117.01 | 43.4 | 1.75 | 45 | 16.86 | 14665.62 | 111.25 | 624.14 | 61.29 | 29.8 | 14467.11 | 0.49 | 0.8 | 2.43 | 0.93 | 1 | 10
4 | 55 | CONCLUIDO | 6.8582 | 14.58 | 11.54 | 17.31 | 0.3 | 40 | 117.34 | 43.4 | 2 | 38 | 16.94 | 14705.49 | 108.67 | 624.14 | 57.11 | 29.8 | 12413.48 | 0.52 | 0.81 | 2.42 | 0.79 | 1 | 10
5 | 55 | CONCLUIDO | 6.9645 | 14.36 | 11.44 | 19.61 | 0.34 | 35 | 117.66 | 43.4 | 2.25 | 33 | 17.01 | 14745.39 | 106.75 | 623.99 | 53.68 | 29.8 | 10724.56 | 0.56 | 0.82 | 2.41 | 0.69 | 1 | 10
6 | 55 | CONCLUIDO | 7.071 | 14.14 | 11.32 | 21.9 | 0.37 | 31 | 117.98 | 43.4 | 2.5 | 29 | 17.08 | 14785.31 | 104.31 | 624.04 | 50.31 | 29.8 | 9057.16 | 0.59 | 0.83 | 2.39 | 0.57 | 1 | 10
7 | 55 | CONCLUIDO | 7.1159 | 14.05 | 11.3 | 24.21 | 0.41 | 28 | 118.31 | 43.4 | 2.75 | 26 | 17.16 | 14825.26 | 103.39 | 624.12 | 49.41 | 29.8 | 8623.53 | 0.6 | 0.83 | 2.4 | 0.55 | 1 | 10
8 | 55 | CONCLUIDO | 7.1635 | 13.96 | 11.25 | 25.97 | 0.45 | 26 | 118.63 | 43.4 | 3 | 24 | 17.23 | 14865.24 | 101.63 | 624.05 | 47.9 | 29.8 | 7879.65 | 0.62 | 0.83 | 2.4 | 0.51 | 1 | 10
9 | 55 | CONCLUIDO | 7.2359 | 13.82 | 11.19 | 29.18 | 0.48 | 23 | 118.96 | 43.4 | 3.25 | 21 | 17.31 | 14905.25 | 99.69 | 624 | 46 | 29.8 | 6945.61 | 0.65 | 0.83 | 2.39 | 0.44 | 1 | 10
10 | 55 | CONCLUIDO | 7.2494 | 13.79 | 11.18 | 30.5 | 0.52 | 22 | 119.28 | 43.4 | 3.5 | 20 | 17.38 | 14945.29 | 98.22 | 624.01 | 45.91 | 29.8 | 6905.29 | 0.65 | 0.84 | 2.39 | 0.44 | 1 | 10
11 | 55 | CONCLUIDO | 7.3114 | 13.68 | 11.12 | 33.35 | 0.55 | 20 | 119.61 | 43.4 | 3.75 | 18 | 17.46 | 14985.35 | 96.87 | 624.06 | 43.73 | 29.8 | 5822.48 | 0.68 | 0.84 | 2.38 | 0.37 | 1 | 10
12 | 55 | CONCLUIDO | 7.3447 | 13.62 | 11.1 | 37 | 0.59 | 18 | 119.93 | 43.4 | 4 | 16 | 17.53 | 15025.44 | 95.04 | 624.02 | 43.12 | 29.8 | 5525.94 | 0.69 | 0.84 | 2.39 | 0.35 | 1 | 10
13 | 55 | CONCLUIDO | 7.3751 | 13.56 | 11.07 | 39.07 | 0.62 | 17 | 120.26 | 43.4 | 4.25 | 15 | 17.61 | 15065.56 | 93.6 | 624.02 | 42.32 | 29.8 | 5135.4 | 0.7 | 0.84 | 2.38 | 0.32 | 1 | 10
14 | 55 | CONCLUIDO | 7.4033 | 13.51 | 11.04 | 41.4 | 0.66 | 16 | 120.58 | 43.4 | 4.5 | 14 | 17.68 | 15105.7 | 92.33 | 624.02 | 41.23 | 29.8 | 4591.56 | 0.72 | 0.85 | 2.38 | 0.29 | 1 | 10
15 | 55 | CONCLUIDO | 7.4199 | 13.48 | 11.03 | 44.14 | 0.69 | 15 | 120.91 | 43.4 | 4.75 | 13 | 17.76 | 15145.88 | 90.77 | 624.01 | 41.41 | 29.8 | 4687.52 | 0.72 | 0.85 | 2.37 | 0.29 | 1 | 10
16 | 55 | CONCLUIDO | 7.4511 | 13.42 | 11 | 47.15 | 0.73 | 14 | 121.23 | 43.4 | 5 | 11 | 17.83 | 15186.08 | 89.31 | 624.03 | 40.16 | 29.8 | 4070.04 | 0.74 | 0.85 | 2.38 | 0.26 | 1 | 10
17 | 55 | CONCLUIDO | 7.4445 | 13.43 | 11.01 | 47.2 | 0.76 | 14 | 121.56 | 43.4 | 5.25 | 8 | 17.91 | 15226.31 | 87.92 | 623.97 | 40.39 | 29.8 | 4184.03 | 0.74 | 0.85 | 2.38 | 0.27 | 1 | 10
18 | 55 | CONCLUIDO | 7.459 | 13.41 | 11.01 | 50.82 | 0.8 | 13 | 121.89 | 43.4 | 5.5 | 5 | 17.99 | 15266.56 | 87.67 | 623.98 | 40.16 | 29.8 | 4073.88 | 0.74 | 0.85 | 2.39 | 0.27 | 1 | 10
19 | 55 | CONCLUIDO | 7.4638 | 13.4 | 11 | 50.78 | 0.83 | 13 | 122.21 | 43.4 | 5.75 | 2 | 18.06 | 15306.85 | 87.61 | 624.03 | 39.97 | 29.8 | 3977.43 | 0.75 | 0.85 | 2.38 | 0.26 | 1 | 10
20 | 55 | CONCLUIDO | 7.4619 | 13.4 | 11.01 | 50.8 | 0.86 | 13 | 122.54 | 43.4 | 6 | 1 | 18.14 | 15347.16 | 87.68 | 624.03 | 39.91 | 29.8 | 3948.7 | 0.75 | 0.85 | 2.39 | 0.26 | 1 | 10
21 | 55 | CONCLUIDO | 7.4618 | 13.4 | 11.01 | 50.8 | 0.9 | 13 | 122.87 | 43.4 | 6.25 | 0 | 18.22 | 15387.5 | 87.84 | 624.03 | 39.92 | 29.8 | 3955.03 | 0.75 | 0.85 | 2.39 | 0.26 | 1 | 10

## gráficos
Selecione o eixo X:
Selecione o eixo Y:
Selecione o eixo Z:
Eixo X | Eixo Y | Eixo Z

## hidden (hidden)
Unnamed: 0
Volume de calda [L]
STATUS
Capacidade operacional [ha/h]
Tempo de missao [h]
Tempo util [h]
Tempo por voo [min]
Autonomia Projetada [h]
N° Voos
MTOW [kg]
Massa Estrutura [kg]
Combustível [kg]
Abastecimentos
Massa gerador
Potência gerador [W]
Combustível consumido [L]
Calda cons [L]
Distância percorrida [km]
Distância Pulverizando [km]
RTL ACUMULADO[m]
EOC [km/km]
EOC [h/h]
Tempo de manobra [h]
Tempo rtl_rtw [h]
V pulv [m/s]
V desloc [m/s]