## RESULTADOS_18
Unnamed: 0 | Volume de calda [L] | STATUS | Capacidade operacional [ha/h] | Tempo de missao [h] | Tempo util [h] | Tempo por voo [min] | Autonomia Projetada [h] | N° Voos | MTOW [kg] | Massa Estrutura [kg] | Combustível [kg] | Abastecimentos | Massa gerador | Potência gerador [W] | Combustível consumido [L] | Calda cons [L] | Distância percorrida [km] | Distância Pulverizando [km] | RTL ACUMULADO[m] | EOC [km/km] | EOC [h/h] | Tempo de manobra [h] | Tempo rtl_rtw [h] | V pulv [m/s] | V desloc [m/s] | Preço Total por ha Simples [R$/ha] | Preço Total por ha Presumido [R$/ha] | Preço Total por ha Real [R$/ha] | Preço Total Simples [R$] | Preço Total Presumido [R$] | Prod CAPEX [ha/R$] | Dias Trabalhados | Preço Total Real [R$]
0 | 100 | CONCLUIDO | 2.678 | 37.34 | 25.18 | 6.09 | 0.09 | 248 | 194.77 | 54.38 | 1 | 246 | 39.4 | 24256.19 | 341.9 | 3034.54 | 302.69 | 56.78 | 119990.4 | 0.19 | 0.64 | 3.07 | 7.41 | 1 | 10 | 483.8872 | 662.0758 | 598.8882 | 483887.1676 | 662075.7703 | 3.6315e-06 | 1.5558 | 598888.188
1 | 100 | CONCLUIDO | 3.0794 | 32.47 | 23 | 7.71 | 0.11 | 179 | 195.16 | 54.38 | 1.25 | 177 | 39.53 | 24303.87 | 308.14 | 3034.05 | 232.38 | 56.78 | 85181.76 | 0.24 | 0.7 | 2.92 | 5.23 | 1 | 10 | 382.4074 | 523.2266 | 473.2906 | 382407.369 | 523226.6329 | 4.1759e-06 | 1.3529 | 473290.6174
2 | 100 | CONCLUIDO | 3.3549 | 29.81 | 21.85 | 9.36 | 0.14 | 140 | 195.55 | 54.38 | 1.5 | 138 | 39.67 | 24351.61 | 289.05 | 3034.02 | 194.02 | 56.78 | 66195.69 | 0.29 | 0.74 | 2.88 | 4.08 | 1 | 10 | 331.5535 | 453.6461 | 410.3508 | 331553.4849 | 453646.1051 | 4.5495e-06 | 1.2421 | 410350.7575
3 | 100 | CONCLUIDO | 3.5713 | 28 | 21.05 | 11.08 | 0.16 | 114 | 195.93 | 54.38 | 1.75 | 112 | 39.81 | 24399.39 | 274.53 | 3033.78 | 167.82 | 56.78 | 53226.69 | 0.34 | 0.77 | 2.84 | 3.28 | 1 | 10 | 297.9172 | 407.6234 | 368.7204 | 297917.1689 | 407623.4136 | 4.8429e-06 | 1.1667 | 368720.4071
4 | 100 | CONCLUIDO | 3.7308 | 26.8 | 20.55 | 12.85 | 0.18 | 96 | 196.32 | 54.38 | 2 | 94 | 39.95 | 24447.22 | 264.4 | 3033.72 | 151.63 | 56.78 | 45221.79 | 0.37 | 0.79 | 2.82 | 2.79 | 1 | 10 | 276.3996 | 378.1821 | 342.0889 | 276399.5756 | 378182.0932 | 5.0592e-06 | 1.1167 | 342088.925
5 | 100 | CONCLUIDO | 3.8619 | 25.89 | 20.15 | 14.57 | 0.2 | 83 | 196.71 | 54.38 | 2.25 | 81 | 40.08 | 24495.09 | 255.31 | 3033.62 | 138.63 | 56.78 | 38786.35 | 0.41 | 0.8 | 2.79 | 2.38 | 1 | 10 | 259.6147 | 355.2163 | 321.3149 | 259614.7017 | 355216.2883 | 5.237e-06 | 1.0788 | 321314.9443
6 | 100 | CONCLUIDO | 3.9798 | 25.13 | 19.81 | 16.51 | 0.23 | 72 | 197.1 | 54.38 | 2.5 | 70 | 40.22 | 24543.01 | 246.21 | 3033.91 | 127.72 | 56.78 | 33387.1 | 0.44 | 0.81 | 2.76 | 2.04 | 1 | 10 | 244.9885 | 335.2041 | 303.2127 | 244988.544 | 335204.134 | 5.3969e-06 | 1.0471 | 303212.7219
7 | 100 | CONCLUIDO | 4.0627 | 24.61 | 19.61 | 18.38 | 0.25 | 64 | 197.49 | 54.38 | 2.75 | 62 | 40.36 | 24590.98 | 240.49 | 3033.71 | 120.77 | 56.78 | 29952.02 | 0.47 | 0.82 | 2.76 | 1.84 | 1 | 10 | 235.7741 | 322.5965 | 291.8084 | 235774.1023 | 322596.5284 | 5.5093e-06 | 1.0254 | 291808.3685
8 | 100 | CONCLUIDO | 4.1469 | 24.11 | 19.38 | 20.4 | 0.27 | 57 | 197.88 | 54.38 | 3 | 55 | 40.5 | 24639 | 233.5 | 3033.88 | 113.57 | 56.78 | 26387.17 | 0.5 | 0.83 | 2.74 | 1.61 | 1 | 10 | 225.9973 | 309.2194 | 279.708 | 225997.2803 | 309219.4493 | 5.6235e-06 | 1.0046 | 279707.979
9 | 100 | CONCLUIDO | 4.2014 | 23.8 | 19.26 | 22.23 | 0.29 | 52 | 198.27 | 54.38 | 3.25 | 50 | 40.64 | 24687.06 | 228.63 | 3033.9 | 109.75 | 56.78 | 24505.14 | 0.52 | 0.84 | 2.73 | 1.5 | 1 | 10 | 219.6947 | 300.596 | 271.9076 | 219694.746 | 300596.0437 | 5.6974e-06 | 0.99167 | 271907.5792
10 | 100 | CONCLUIDO | 4.2676 | 23.43 | 19.09 | 24.37 | 0.31 | 47 | 198.66 | 54.38 | 3.5 | 45 | 40.78 | 24735.17 | 221.07 | 3033.59 | 104.12 | 56.78 | 21712.49 | 0.55 | 0.85 | 2.73 | 1.32 | 1 | 10 | 211.3459 | 289.1728 | 261.5746 | 211345.9242 | 289172.8174 | 5.7871e-06 | 0.97625 | 261574.5695
11 | 100 | CONCLUIDO | 4.3311 | 23.09 | 18.94 | 27.06 | 0.33 | 42 | 199.05 | 54.38 | 3.75 | 40 | 40.92 | 24783.33 | 213.53 | 3033.63 | 98.81 | 56.78 | 19085.11 | 0.57 | 0.85 | 2.73 | 1.17 | 1 | 10 | 203.4691 | 278.3954 | 251.8257 | 203469.0779 | 278395.3689 | 5.8733e-06 | 0.96208 | 251825.7056
12 | 100 | CONCLUIDO | 4.3644 | 22.91 | 18.88 | 29.04 | 0.36 | 39 | 199.44 | 54.38 | 4 | 36 | 41.06 | 24831.54 | 208.63 | 3033.62 | 97.15 | 56.78 | 18266 | 0.58 | 0.85 | 2.72 | 1.11 | 1 | 10 | 198.9757 | 272.2473 | 246.2644 | 198975.6878 | 272247.3143 | 5.9184e-06 | 0.95458 | 246264.4127
13 | 100 | CONCLUIDO | 4.4038 | 22.71 | 18.79 | 31.32 | 0.38 | 36 | 199.83 | 54.38 | 4.25 | 32 | 41.2 | 24879.79 | 203.11 | 3033.6 | 94.37 | 56.78 | 16894.88 | 0.6 | 0.86 | 2.71 | 1.03 | 1 | 10 | 193.8304 | 265.2072 | 239.8962 | 193830.35 | 265207.2361 | 5.9718e-06 | 0.94625 | 239896.2297
14 | 100 | CONCLUIDO | 4.4458 | 22.49 | 18.69 | 33.99 | 0.4 | 33 | 200.22 | 54.38 | 4.5 | 17 | 41.35 | 24928.09 | 197.68 | 3033.6 | 90.62 | 56.78 | 15034.56 | 0.63 | 0.86 | 2.72 | 0.93 | 1 | 10 | 188.6733 | 258.1511 | 233.5135 | 188673.2873 | 258151.1154 | 6.0288e-06 | 0.93708 | 233513.5352
15 | 100 | CONCLUIDO | 4.4534 | 22.46 | 18.69 | 35.05 | 0.42 | 32 | 200.61 | 54.38 | 4.75 | 9 | 41.49 | 24976.45 | 197.09 | 3033.78 | 90.2 | 56.78 | 14828.81 | 0.63 | 0.86 | 2.73 | 0.93 | 1 | 10 | 188.0361 | 257.2793 | 232.7249 | 188036.088 | 257279.2712 | 6.0391e-06 | 0.93583 | 232724.8987
16 | 100 | CONCLUIDO | 4.4575 | 22.43 | 18.67 | 35.01 | 0.44 | 32 | 201.01 | 54.38 | 5 | 2 | 41.63 | 25024.84 | 196.39 | 3033.45 | 89.14 | 56.78 | 14297.6 | 0.64 | 0.86 | 2.74 | 0.91 | 1 | 10 | 187.4048 | 256.4155 | 231.9435 | 187404.7725 | 256415.4775 | 6.0447e-06 | 0.93458 | 231943.5442
17 | 100 | CONCLUIDO | 4.4568 | 22.44 | 18.68 | 35.02 | 0.46 | 32 | 201.4 | 54.38 | 5.25 | 0 | 41.77 | 25073.29 | 196.69 | 3033.49 | 89.15 | 56.78 | 14304.68 | 0.64 | 0.86 | 2.75 | 0.91 | 1 | 10 | 187.6373 | 256.7337 | 232.2314 | 187637.3424 | 256733.6899 | 6.0437e-06 | 0.935 | 232231.3869

## RESULTADOS_26
Unnamed: 0 | Volume de calda [L] | STATUS | Capacidade operacional [ha/h] | Tempo de missao [h] | Tempo util [h] | Tempo por voo [min] | Autonomia Projetada [h] | N° Voos | MTOW [kg] | Massa Estrutura [kg] | Combustível [kg] | Abastecimentos | Massa gerador | Potência gerador [W] | Combustível consumido [L] | Calda cons [L] | Distância percorrida [km] | Distância Pulverizando [km] | RTL ACUMULADO[m] | EOC [km/km] | EOC [h/h] | Tempo de manobra [h] | Tempo rtl_rtw [h] | V pulv [m/s] | V desloc [m/s] | Preço Total por ha Simples [R$/ha] | Preço Total por ha Presumido [R$/ha] | Preço Total por ha Real [R$/ha] | Preço Total Simples [R$] | Preço Total Presumido [R$] | Prod CAPEX [ha/R$] | Dias Trabalhados | Preço Total Real [R$]
0 | 140 | CONCLUIDO | 1.9958 | 50.1 | 28.61 | 4.82 | 0.06 | 356 | 274.09 | 60.56 | 1 | 354 | 72.53 | 34038.11 | 489.44 | 3035.25 | 415.24 | 56.78 | 175726.96 | 0.14 | 0.56 | 3.25 | 10.84 | 1 | 10 | 892.3323 | 1220.9284 | 1104.4047 | 892332.2972 | 1220928.416 | 2.3629e-06 | 2.0875 | 1104404.7216
1 | 140 | CONCLUIDO | 2.4328 | 41.1 | 25.2 | 6.07 | 0.08 | 249 | 274.57 | 60.56 | 1.25 | 247 | 72.76 | 34097.72 | 428.29 | 3034.28 | 303.84 | 56.78 | 120560.86 | 0.19 | 0.64 | 3.06 | 7.43 | 1 | 10 | 644.2893 | 881.545 | 797.4116 | 644289.2849 | 881545.0236 | 2.8803e-06 | 1.7125 | 797411.6038
2 | 140 | CONCLUIDO | 2.7563 | 36.28 | 23.41 | 7.35 | 0.1 | 191 | 275.05 | 60.56 | 1.5 | 189 | 73 | 34157.42 | 395.01 | 3034.14 | 244.95 | 56.78 | 91406.72 | 0.23 | 0.69 | 2.96 | 5.64 | 1 | 10 | 527.0601 | 721.1469 | 652.3216 | 527060.0825 | 721146.8571 | 3.2633e-06 | 1.5117 | 652321.6132
3 | 140 | CONCLUIDO | 3.0013 | 33.32 | 22.32 | 8.64 | 0.11 | 155 | 275.54 | 60.56 | 1.75 | 153 | 73.23 | 34217.22 | 374 | 3034.16 | 209.04 | 56.78 | 73633.37 | 0.27 | 0.72 | 2.92 | 4.55 | 1 | 10 | 460.0843 | 629.5076 | 569.4283 | 460084.303 | 629507.6409 | 3.5534e-06 | 1.3883 | 569428.3152
4 | 140 | CONCLUIDO | 3.2002 | 31.25 | 21.56 | 9.95 | 0.13 | 130 | 276.02 | 60.56 | 2 | 128 | 73.47 | 34277.1 | 358.84 | 3033.95 | 184.11 | 56.78 | 61293.06 | 0.31 | 0.75 | 2.88 | 3.79 | 1 | 10 | 415.5121 | 568.522 | 514.2631 | 415512.1328 | 568522.0312 | 3.7889e-06 | 1.3021 | 514263.0864
5 | 140 | CONCLUIDO | 3.3571 | 29.79 | 21.04 | 11.27 | 0.14 | 112 | 276.51 | 60.56 | 2.25 | 110 | 73.71 | 34337.08 | 347.25 | 3034.17 | 167.05 | 56.78 | 52851.14 | 0.34 | 0.77 | 2.85 | 3.27 | 1 | 10 | 384.802 | 526.5031 | 476.2544 | 384802.0062 | 526503.0811 | 3.9747e-06 | 1.2412 | 476254.366
6 | 140 | CONCLUIDO | 3.4832 | 28.71 | 20.64 | 12.51 | 0.16 | 99 | 277 | 60.56 | 2.5 | 97 | 73.94 | 34397.15 | 338.75 | 3033.95 | 154.14 | 56.78 | 46464.67 | 0.37 | 0.78 | 2.82 | 2.87 | 1 | 10 | 362.7902 | 496.3856 | 449.0112 | 362790.2054 | 496385.5643 | 4.124e-06 | 1.1963 | 449011.2227
7 | 140 | CONCLUIDO | 3.5976 | 27.8 | 20.3 | 13.84 | 0.18 | 88 | 277.48 | 60.56 | 2.75 | 86 | 74.18 | 34457.31 | 330.71 | 3033.8 | 143.19 | 56.78 | 41044.97 | 0.4 | 0.79 | 2.8 | 2.53 | 1 | 10 | 344.0595 | 470.7574 | 425.829 | 344059.5312 | 470757.4294 | 4.2594e-06 | 1.1583 | 425829.0011
8 | 140 | CONCLUIDO | 3.6941 | 27.07 | 20.04 | 15.22 | 0.19 | 79 | 277.97 | 60.56 | 3 | 77 | 74.42 | 34517.57 | 323.78 | 3033.68 | 134.86 | 56.78 | 36922.29 | 0.42 | 0.81 | 2.79 | 2.28 | 1 | 10 | 329.2025 | 450.4294 | 407.441 | 329202.4929 | 450429.3741 | 4.3737e-06 | 1.1279 | 407441.0269
9 | 140 | CONCLUIDO | 3.7916 | 26.37 | 19.77 | 16.7 | 0.21 | 71 | 278.46 | 60.56 | 3.25 | 69 | 74.66 | 34577.92 | 316.76 | 3033.92 | 126.04 | 56.78 | 32551.79 | 0.45 | 0.82 | 2.77 | 2 | 1 | 10 | 314.9106 | 430.8746 | 389.7525 | 314910.6105 | 430874.5902 | 4.4891e-06 | 1.0987 | 389752.524
10 | 140 | CONCLUIDO | 3.8589 | 25.91 | 19.62 | 18.11 | 0.22 | 65 | 278.95 | 60.56 | 3.5 | 63 | 74.9 | 34638.36 | 312.2 | 3033.54 | 121.01 | 56.78 | 30067.57 | 0.47 | 0.82 | 2.76 | 1.85 | 1 | 10 | 305.8292 | 418.449 | 378.5128 | 305829.161 | 418448.9503 | 4.5688e-06 | 1.0796 | 378512.7698
11 | 140 | CONCLUIDO | 3.9212 | 25.5 | 19.47 | 19.47 | 0.24 | 60 | 279.44 | 60.56 | 3.75 | 58 | 75.14 | 34698.9 | 307.07 | 3033.61 | 116.39 | 56.78 | 27782.61 | 0.49 | 0.83 | 2.75 | 1.7 | 1 | 10 | 297.0855 | 406.4855 | 367.6911 | 297085.4742 | 406485.4523 | 4.6425e-06 | 1.0625 | 367691.0513
12 | 140 | CONCLUIDO | 3.9863 | 25.09 | 19.31 | 21.07 | 0.25 | 55 | 279.94 | 60.56 | 4 | 53 | 75.38 | 34759.54 | 301.34 | 3033.68 | 111.29 | 56.78 | 25257.73 | 0.51 | 0.84 | 2.74 | 1.55 | 1 | 10 | 288.0028 | 394.0581 | 356.4498 | 288002.8021 | 394058.1396 | 4.7196e-06 | 1.0454 | 356449.7838
13 | 140 | CONCLUIDO | 4.022 | 24.86 | 19.25 | 22.21 | 0.27 | 52 | 280.43 | 60.56 | 4.25 | 50 | 75.62 | 34820.27 | 299.15 | 3033.47 | 108.79 | 56.78 | 24020.42 | 0.52 | 0.84 | 2.75 | 1.48 | 1 | 10 | 283.8484 | 388.3739 | 351.308 | 283848.4049 | 388373.91 | 4.7619e-06 | 1.0358 | 351308.0491
14 | 140 | CONCLUIDO | 4.0797 | 24.51 | 19.1 | 23.88 | 0.29 | 48 | 280.92 | 60.56 | 4.5 | 46 | 75.87 | 34881.09 | 293.82 | 3033.62 | 104.59 | 56.78 | 21940.25 | 0.54 | 0.84 | 2.73 | 1.34 | 1 | 10 | 275.9802 | 377.6083 | 341.5699 | 275980.2377 | 377608.3366 | 4.8302e-06 | 1.0212 | 341569.9269
15 | 140 | CONCLUIDO | 4.1164 | 24.29 | 19.04 | 25.39 | 0.3 | 45 | 281.41 | 60.56 | 4.75 | 43 | 76.11 | 34942.02 | 289.66 | 3033.59 | 102.4 | 56.78 | 20863.56 | 0.55 | 0.85 | 2.73 | 1.28 | 1 | 10 | 270.8034 | 370.5252 | 335.1628 | 270803.4423 | 370525.2167 | 4.8737e-06 | 1.0121 | 335162.8101
16 | 140 | CONCLUIDO | 4.1628 | 24.02 | 18.93 | 27.04 | 0.32 | 42 | 281.91 | 60.56 | 5 | 40 | 76.35 | 35003.04 | 284.86 | 3033.68 | 98.83 | 56.78 | 19094.71 | 0.57 | 0.85 | 2.72 | 1.16 | 1 | 10 | 264.4985 | 361.8985 | 327.3594 | 264498.4915 | 361898.505 | 4.9286e-06 | 1.0008 | 327359.4196
17 | 140 | CONCLUIDO | 4.1873 | 23.88 | 18.89 | 28.34 | 0.33 | 40 | 282.4 | 60.56 | 5.25 | 38 | 76.6 | 35064.15 | 281.73 | 3033.54 | 97.81 | 56.78 | 18591.45 | 0.58 | 0.85 | 2.71 | 1.13 | 1 | 10 | 260.8638 | 356.9254 | 322.861 | 260863.8433 | 356925.4189 | 4.9576e-06 | 0.995 | 322860.9579
18 | 140 | CONCLUIDO | 4.2154 | 23.72 | 18.84 | 29.74 | 0.35 | 38 | 282.9 | 60.56 | 5.5 | 36 | 76.85 | 35125.37 | 277.71 | 3033.73 | 95.79 | 56.78 | 17590.74 | 0.59 | 0.86 | 2.71 | 1.07 | 1 | 10 | 256.5958 | 351.0857 | 317.5786 | 256595.8202 | 351085.7214 | 4.9909e-06 | 0.98833 | 317578.5929
19 | 140 | CONCLUIDO | 4.2423 | 23.57 | 18.79 | 31.32 | 0.36 | 36 | 283.4 | 60.56 | 5.75 | 34 | 77.09 | 35186.68 | 275.13 | 3033.54 | 94.42 | 56.78 | 16916.65 | 0.6 | 0.86 | 2.71 | 1.03 | 1 | 10 | 253.2769 | 346.5446 | 313.4709 | 253276.8916 | 346544.6169 | 5.0227e-06 | 0.98208 | 313470.885
20 | 140 | CONCLUIDO | 4.2745 | 23.39 | 18.72 | 33.03 | 0.38 | 34 | 283.9 | 60.56 | 6 | 32 | 77.34 | 35248.1 | 271.52 | 3033.72 | 91.71 | 56.78 | 15573.55 | 0.62 | 0.86 | 2.71 | 0.95 | 1 | 10 | 249.0167 | 340.7156 | 308.1982 | 249016.6796 | 340715.6069 | 5.0608e-06 | 0.97458 | 308198.1876
21 | 140 | CONCLUIDO | 4.307 | 23.22 | 18.65 | 34.96 | 0.39 | 32 | 284.4 | 60.56 | 6.25 | 30 | 77.59 | 35309.61 | 267.42 | 3033.57 | 89.65 | 56.78 | 14551.02 | 0.63 | 0.87 | 2.7 | 0.88 | 1 | 10 | 244.5317 | 334.5791 | 302.6473 | 244531.699 | 334579.0585 | 5.0993e-06 | 0.9675 | 302647.3027
22 | 140 | CONCLUIDO | 4.3358 | 23.06 | 18.6 | 37.19 | 0.41 | 30 | 284.89 | 60.56 | 6.5 | 28 | 77.84 | 35371.22 | 262.65 | 3033.54 | 87.68 | 56.78 | 13576.81 | 0.65 | 0.87 | 2.71 | 0.83 | 1 | 10 | 240.0283 | 328.4173 | 297.0736 | 240028.3173 | 328417.3331 | 5.1334e-06 | 0.96083 | 297073.6437
23 | 140 | CONCLUIDO | 4.3521 | 22.98 | 18.56 | 38.4 | 0.42 | 29 | 285.39 | 60.56 | 6.75 | 27 | 78.09 | 35432.93 | 260.1 | 3033.68 | 86.93 | 56.78 | 13209.56 | 0.65 | 0.87 | 2.69 | 0.8 | 1 | 10 | 237.5411 | 325.0142 | 293.9953 | 237541.0885 | 325014.1969 | 5.1527e-06 | 0.9575 | 293995.2981
24 | 140 | CONCLUIDO | 4.3628 | 22.92 | 18.56 | 39.77 | 0.44 | 28 | 285.9 | 60.56 | 7 | 26 | 78.34 | 35494.74 | 255.76 | 3033.46 | 86.71 | 56.78 | 13101.29 | 0.65 | 0.87 | 2.7 | 0.79 | 1 | 10 | 234.5536 | 320.9266 | 290.2978 | 234553.6323 | 320926.6275 | 5.1654e-06 | 0.955 | 290297.8406
25 | 140 | CONCLUIDO | 4.3964 | 22.75 | 18.49 | 42.66 | 0.45 | 26 | 286.4 | 60.56 | 7.25 | 24 | 78.59 | 35556.78 | 251.21 | 3033.52 | 84.17 | 56.78 | 11840.35 | 0.67 | 0.87 | 2.7 | 0.72 | 1 | 10 | 229.9603 | 314.6418 | 284.6128 | 229960.2954 | 314641.8213 | 5.2052e-06 | 0.94792 | 284612.8474
26 | 140 | CONCLUIDO | 4.4111 | 22.67 | 18.46 | 44.31 | 0.47 | 25 | 286.9 | 60.56 | 7.5 | 19 | 78.85 | 35618.8 | 247.68 | 3033.45 | 83.53 | 56.78 | 11525.73 | 0.68 | 0.87 | 2.7 | 0.7 | 1 | 10 | 227.1288 | 310.7676 | 281.1084 | 227128.753 | 310767.58 | 5.2226e-06 | 0.94458 | 281108.3583
27 | 140 | CONCLUIDO | 4.4108 | 22.67 | 18.46 | 44.32 | 0.48 | 25 | 287.41 | 60.56 | 7.75 | 14 | 79.1 | 35680.92 | 247.63 | 3033.63 | 83.2 | 56.78 | 11362.6 | 0.68 | 0.87 | 2.71 | 0.7 | 1 | 10 | 227.1161 | 310.7502 | 281.0927 | 227116.0768 | 310750.2359 | 5.2222e-06 | 0.94458 | 281092.6695
28 | 140 | CONCLUIDO | 4.4253 | 22.6 | 18.44 | 46.11 | 0.49 | 24 | 287.91 | 60.56 | 8 | 9 | 79.36 | 35743.15 | 243.91 | 3033.57 | 82.34 | 56.78 | 10936.44 | 0.69 | 0.87 | 2.71 | 0.68 | 1 | 10 | 224.2566 | 306.8378 | 277.5536 | 224256.6149 | 306837.7941 | 5.2394e-06 | 0.94167 | 277553.6257
29 | 140 | CONCLUIDO | 4.4395 | 22.53 | 18.42 | 48.06 | 0.51 | 23 | 288.42 | 60.56 | 8.25 | 5 | 79.61 | 35805.48 | 243.71 | 3033.62 | 81.7 | 56.78 | 10625.11 | 0.69 | 0.88 | 2.71 | 0.66 | 1 | 10 | 223.3476 | 305.5941 | 276.4286 | 223347.6092 | 305594.0523 | 5.2562e-06 | 0.93875 | 276428.5848
30 | 140 | CONCLUIDO | 4.442 | 22.51 | 18.41 | 48.03 | 0.52 | 23 | 288.92 | 60.56 | 8.5 | 1 | 79.87 | 35867.91 | 243.67 | 3033.65 | 80.98 | 56.78 | 10263.72 | 0.7 | 0.88 | 2.71 | 0.64 | 1 | 10 | 223.1542 | 305.3294 | 276.1892 | 223154.1859 | 305329.402 | 5.2591e-06 | 0.93792 | 276189.1924
31 | 140 | CONCLUIDO | 4.4424 | 22.51 | 18.41 | 48.02 | 0.54 | 23 | 289.43 | 60.56 | 8.75 | 0 | 80.12 | 35930.44 | 243.76 | 3033.65 | 80.91 | 56.78 | 10225.78 | 0.7 | 0.88 | 2.71 | 0.64 | 1 | 10 | 223.184 | 305.3702 | 276.2261 | 223184.023 | 305370.2264 | 5.2596e-06 | 0.93792 | 276226.1206

## RESULTADOS_6
Unnamed: 0 | Volume de calda [L] | STATUS | Capacidade operacional [ha/h] | Tempo de missao [h] | Tempo util [h] | Tempo por voo [min] | Autonomia Projetada [h] | N° Voos | MTOW [kg] | Massa Estrutura [kg] | Combustível [kg] | Abastecimentos | Massa gerador | Potência gerador [W] | Combustível consumido [L] | Calda cons [L] | Distância percorrida [km] | Distância Pulverizando [km] | RTL ACUMULADO[m] | EOC [km/km] | EOC [h/h] | Tempo de manobra [h] | Tempo rtl_rtw [h] | V pulv [m/s] | V desloc [m/s] | Preço Total por ha Simples [R$/ha] | Preço Total por ha Presumido [R$/ha] | Preço Total por ha Real [R$/ha] | Preço Total Simples [R$] | Preço Total Presumido [R$] | Prod CAPEX [ha/R$] | Dias Trabalhados | Preço Total Real [R$]
0 | 40 | CONCLUIDO | 4.0099 | 24.94 | 20.94 | 11.53 | 0.2 | 109 | 89.87 | 37.55 | 1 | 101 | 11.32 | 11317.98 | 149.04 | 3033.77 | 164.11 | 56.78 | 51400.01 | 0.35 | 0.77 | 2.84 | 3.17 | 1 | 10 | 161.6594 | 221.1895 | 200.0795 | 161659.4052 | 221189.5301 | 7.8692e-06 | 1.0392 | 200079.5118
1 | 40 | CONCLUIDO | 4.2145 | 23.73 | 20.22 | 14.62 | 0.24 | 83 | 90.18 | 37.55 | 1.25 | 35 | 11.37 | 11355.7 | 135.76 | 3033.86 | 138.24 | 56.78 | 38591.62 | 0.41 | 0.8 | 2.86 | 2.45 | 1 | 10 | 144.1528 | 197.2362 | 178.4123 | 144152.7888 | 197236.2052 | 8.2707e-06 | 0.98875 | 178412.2586
2 | 40 | CONCLUIDO | 4.2674 | 23.43 | 20.04 | 15.61 | 0.29 | 77 | 90.48 | 37.55 | 1.5 | 2 | 11.43 | 11393.43 | 132.22 | 3034.05 | 131.73 | 56.78 | 35369.71 | 0.43 | 0.81 | 2.87 | 2.27 | 1 | 10 | 139.8784 | 191.3878 | 173.122 | 139878.3693 | 191387.7559 | 8.3745e-06 | 0.97625 | 173121.9771
3 | 40 | CONCLUIDO | 4.2675 | 23.43 | 20.04 | 15.61 | 0.34 | 77 | 90.79 | 37.55 | 1.75 | 0 | 11.49 | 11431.19 | 132.55 | 3033.94 | 131.79 | 56.78 | 35395.88 | 0.43 | 0.81 | 2.87 | 2.27 | 1 | 10 | 140.0624 | 191.6395 | 173.3497 | 140062.3602 | 191639.5004 | 8.3747e-06 | 0.97625 | 173349.6954

## RESULTADOS_23
Unnamed: 0 | Volume de calda [L] | STATUS | Capacidade operacional [ha/h] | Tempo de missao [h] | Tempo util [h] | Tempo por voo [min] | Autonomia Projetada [h] | N° Voos | MTOW [kg] | Massa Estrutura [kg] | Combustível [kg] | Abastecimentos | Massa gerador | Potência gerador [W] | Combustível consumido [L] | Calda cons [L] | Distância percorrida [km] | Distância Pulverizando [km] | RTL ACUMULADO[m] | EOC [km/km] | EOC [h/h] | Tempo de manobra [h] | Tempo rtl_rtw [h] | V pulv [m/s] | V desloc [m/s] | Preço Total por ha Simples [R$/ha] | Preço Total por ha Presumido [R$/ha] | Preço Total por ha Real [R$/ha] | Preço Total Simples [R$] | Preço Total Presumido [R$] | Prod CAPEX [ha/R$] | Dias Trabalhados | Preço Total Real [R$]
0 | 125 | CONCLUIDO | 2.2379 | 44.68 | 27.19 | 5.23 | 0.07 | 312 | 242.64 | 58.47 | 1 | 310 | 58.17 | 30160.1 | 429.22 | 3034.53 | 368.57 | 56.78 | 152611.63 | 0.15 | 0.59 | 3.19 | 9.42 | 1 | 10 | 707.8729 | 968.5429 | 876.1065 | 707872.8937 | 968542.9223 | 2.7735e-06 | 1.8617 | 876106.5451
1 | 125 | CONCLUIDO | 2.6666 | 37.5 | 24.31 | 6.6 | 0.09 | 221 | 243.08 | 58.47 | 1.25 | 219 | 58.36 | 30214.33 | 380.34 | 3034.21 | 274.55 | 56.78 | 106055.47 | 0.21 | 0.66 | 3.01 | 6.54 | 1 | 10 | 529.9894 | 725.1548 | 655.9471 | 529989.3587 | 725154.822 | 3.3048e-06 | 1.5625 | 655947.0635
2 | 125 | CONCLUIDO | 2.972 | 33.65 | 22.82 | 8.01 | 0.11 | 171 | 243.52 | 58.47 | 1.5 | 169 | 58.55 | 30268.64 | 353.91 | 3034.89 | 224.84 | 56.78 | 81450.36 | 0.25 | 0.71 | 2.96 | 5.05 | 1 | 10 | 444.7881 | 608.5787 | 550.4968 | 444788.1341 | 608578.7478 | 3.6833e-06 | 1.4021 | 550496.8463
3 | 125 | CONCLUIDO | 3.2123 | 31.13 | 21.81 | 9.41 | 0.13 | 139 | 243.96 | 58.47 | 1.75 | 137 | 58.74 | 30323.01 | 335.29 | 3033.88 | 192.67 | 56.78 | 65529.55 | 0.29 | 0.74 | 2.88 | 4.04 | 1 | 10 | 391.7737 | 536.0421 | 484.883 | 391773.701 | 536042.0616 | 3.9811e-06 | 1.2971 | 484882.9595
4 | 125 | CONCLUIDO | 3.3946 | 29.46 | 21.18 | 10.86 | 0.15 | 117 | 244.41 | 58.47 | 2 | 115 | 58.93 | 30377.45 | 322.75 | 3034.02 | 171.86 | 56.78 | 55231.64 | 0.33 | 0.76 | 2.85 | 3.41 | 1 | 10 | 358.4347 | 490.4262 | 443.6206 | 358434.7396 | 490426.2237 | 4.2071e-06 | 1.2275 | 443620.6332
5 | 125 | CONCLUIDO | 3.5448 | 28.21 | 20.68 | 12.29 | 0.16 | 101 | 244.85 | 58.47 | 2.25 | 99 | 59.12 | 30431.96 | 312.38 | 3033.94 | 155.8 | 56.78 | 47280.98 | 0.36 | 0.78 | 2.82 | 2.92 | 1 | 10 | 333.6149 | 456.4666 | 412.902 | 333614.857 | 456466.5654 | 4.3932e-06 | 1.1754 | 412902.037
6 | 125 | CONCLUIDO | 3.6645 | 27.29 | 20.33 | 13.7 | 0.18 | 89 | 245.29 | 58.47 | 2.5 | 87 | 59.32 | 30486.54 | 303.74 | 3033.58 | 144.25 | 56.78 | 41566.77 | 0.39 | 0.79 | 2.8 | 2.56 | 1 | 10 | 315.2893 | 431.3927 | 390.2212 | 315289.2908 | 431392.7172 | 4.5416e-06 | 1.1371 | 390221.2018
7 | 125 | CONCLUIDO | 3.7712 | 26.52 | 20.03 | 15.21 | 0.2 | 79 | 245.73 | 58.47 | 2.75 | 77 | 59.51 | 30541.19 | 296.24 | 3033.62 | 134.55 | 56.78 | 36768.3 | 0.42 | 0.81 | 2.78 | 2.26 | 1 | 10 | 300.123 | 410.6416 | 371.4505 | 300123.0494 | 410641.5966 | 4.6738e-06 | 1.105 | 371450.539
8 | 125 | CONCLUIDO | 3.8596 | 25.91 | 19.8 | 16.73 | 0.22 | 71 | 246.18 | 58.47 | 3 | 69 | 59.7 | 30595.91 | 289.99 | 3033.75 | 127 | 56.78 | 33031.77 | 0.45 | 0.81 | 2.77 | 2.03 | 1 | 10 | 288.2574 | 394.4065 | 356.7649 | 288257.3696 | 394406.4501 | 4.7834e-06 | 1.0796 | 356764.852
9 | 125 | CONCLUIDO | 3.9408 | 25.38 | 19.6 | 18.37 | 0.23 | 64 | 246.62 | 58.47 | 3.25 | 62 | 59.9 | 30650.7 | 284.55 | 3033.63 | 120.25 | 56.78 | 29693.72 | 0.47 | 0.82 | 2.76 | 1.83 | 1 | 10 | 278.0673 | 380.4639 | 344.1529 | 278067.255 | 380463.8857 | 4.884e-06 | 1.0575 | 344152.9464
10 | 125 | CONCLUIDO | 4.001 | 24.99 | 19.45 | 19.78 | 0.25 | 59 | 247.07 | 58.47 | 3.5 | 57 | 60.09 | 30705.56 | 279.49 | 3033.56 | 115.82 | 56.78 | 27501.91 | 0.49 | 0.83 | 2.75 | 1.68 | 1 | 10 | 270.1463 | 369.6261 | 334.3495 | 270146.3014 | 369626.0876 | 4.9586e-06 | 1.0413 | 334349.4926
11 | 125 | CONCLUIDO | 4.0609 | 24.62 | 19.32 | 21.46 | 0.27 | 54 | 247.51 | 58.47 | 3.75 | 52 | 60.29 | 30760.49 | 274.4 | 3033.73 | 111.36 | 56.78 | 25298.16 | 0.51 | 0.84 | 2.74 | 1.55 | 1 | 10 | 262.5553 | 359.2397 | 324.9544 | 262555.3007 | 359239.7455 | 5.0328e-06 | 1.0258 | 324954.4084
12 | 125 | CONCLUIDO | 4.1143 | 24.31 | 19.19 | 23.02 | 0.29 | 50 | 247.96 | 58.47 | 4 | 48 | 60.48 | 30815.5 | 269.56 | 3033.53 | 107.09 | 56.78 | 23184.51 | 0.53 | 0.84 | 2.74 | 1.42 | 1 | 10 | 255.7377 | 349.9116 | 316.5165 | 255737.7106 | 349911.6181 | 5.099e-06 | 1.0129 | 316516.5443
13 | 125 | CONCLUIDO | 4.1707 | 23.98 | 19.05 | 24.84 | 0.3 | 46 | 248.4 | 58.47 | 4.25 | 44 | 60.68 | 30870.57 | 264.06 | 3033.73 | 102.51 | 56.78 | 20912.62 | 0.55 | 0.85 | 2.73 | 1.28 | 1 | 10 | 248.3836 | 339.8494 | 307.4147 | 248383.6109 | 339849.4143 | 5.1689e-06 | 0.99917 | 307414.6632
14 | 125 | CONCLUIDO | 4.2142 | 23.73 | 18.94 | 26.43 | 0.32 | 43 | 248.85 | 58.47 | 4.5 | 41 | 60.88 | 30925.72 | 259.04 | 3033.84 | 99.43 | 56.78 | 19386.48 | 0.57 | 0.85 | 2.71 | 1.18 | 1 | 10 | 242.4665 | 331.7533 | 300.0912 | 242466.4599 | 331753.3073 | 5.2228e-06 | 0.98875 | 300091.2373
15 | 125 | CONCLUIDO | 4.2484 | 23.54 | 18.89 | 28.34 | 0.34 | 40 | 249.3 | 58.47 | 4.75 | 38 | 61.07 | 30980.93 | 254.56 | 3033.75 | 97.41 | 56.78 | 18394.85 | 0.58 | 0.85 | 2.72 | 1.13 | 1 | 10 | 237.7557 | 325.3079 | 294.2609 | 237755.7139 | 325307.8568 | 5.2652e-06 | 0.98083 | 294260.9315
16 | 125 | CONCLUIDO | 4.2884 | 23.32 | 18.81 | 30.51 | 0.36 | 37 | 249.75 | 58.47 | 5 | 35 | 61.27 | 31036.22 | 250.82 | 3033.86 | 94.95 | 56.78 | 17178.33 | 0.6 | 0.86 | 2.72 | 1.05 | 1 | 10 | 233.0939 | 318.9293 | 288.4912 | 233093.8925 | 318929.3471 | 5.3148e-06 | 0.97167 | 288491.1778
17 | 125 | CONCLUIDO | 4.318 | 23.16 | 18.75 | 32.14 | 0.37 | 35 | 250.2 | 58.47 | 5.25 | 33 | 61.47 | 31091.59 | 246.14 | 3033.52 | 93.2 | 56.78 | 16313.95 | 0.61 | 0.86 | 2.7 | 0.98 | 1 | 10 | 228.6252 | 312.8151 | 282.9605 | 228625.2031 | 312815.0892 | 5.3515e-06 | 0.965 | 282960.4561
18 | 125 | CONCLUIDO | 4.3488 | 22.99 | 18.68 | 33.96 | 0.39 | 33 | 250.64 | 58.47 | 5.5 | 31 | 61.67 | 31147.02 | 242.98 | 3033.71 | 90.7 | 56.78 | 15071.52 | 0.63 | 0.86 | 2.7 | 0.91 | 1 | 10 | 224.9563 | 307.7951 | 278.4196 | 224956.2951 | 307795.1273 | 5.3896e-06 | 0.95792 | 278419.5924
19 | 125 | CONCLUIDO | 4.3759 | 22.85 | 18.63 | 36.06 | 0.41 | 31 | 251.09 | 58.47 | 5.75 | 29 | 61.87 | 31202.53 | 237.57 | 3033.76 | 88.98 | 56.78 | 14222.2 | 0.64 | 0.87 | 2.7 | 0.87 | 1 | 10 | 220.3694 | 301.5192 | 272.7426 | 220369.4463 | 301519.1984 | 5.4232e-06 | 0.95208 | 272742.6293
20 | 125 | CONCLUIDO | 4.4078 | 22.69 | 18.56 | 38.4 | 0.42 | 29 | 251.55 | 58.47 | 6 | 27 | 62.07 | 31258.11 | 233.23 | 3033.64 | 86.81 | 56.78 | 13149.79 | 0.65 | 0.87 | 2.7 | 0.79 | 1 | 10 | 216.1097 | 295.6909 | 267.4705 | 216109.7192 | 295690.852 | 5.4628e-06 | 0.94542 | 267470.5321
21 | 125 | CONCLUIDO | 4.4218 | 22.62 | 18.54 | 39.72 | 0.44 | 28 | 252 | 58.47 | 6.25 | 19 | 62.27 | 31313.77 | 229.47 | 3033.52 | 85.54 | 56.78 | 12518.51 | 0.66 | 0.87 | 2.71 | 0.77 | 1 | 10 | 213.2894 | 291.832 | 263.98 | 213289.4207 | 291831.9951 | 5.4801e-06 | 0.9425 | 263979.9591
22 | 125 | CONCLUIDO | 4.4337 | 22.55 | 18.52 | 41.16 | 0.46 | 27 | 252.45 | 58.47 | 6.5 | 13 | 62.47 | 31369.49 | 228.25 | 3033.55 | 85.05 | 56.78 | 12275.63 | 0.67 | 0.87 | 2.71 | 0.76 | 1 | 10 | 211.9672 | 290.0228 | 262.3435 | 211967.1761 | 290022.8417 | 5.4949e-06 | 0.93958 | 262343.4687
23 | 125 | CONCLUIDO | 4.4468 | 22.49 | 18.5 | 42.7 | 0.47 | 26 | 252.9 | 58.47 | 6.75 | 6 | 62.68 | 31425.3 | 225.41 | 3033.54 | 84.09 | 56.78 | 11802.23 | 0.68 | 0.87 | 2.72 | 0.74 | 1 | 10 | 209.7207 | 286.9492 | 259.5631 | 209720.7337 | 286949.1601 | 5.5111e-06 | 0.93708 | 259563.135
24 | 125 | CONCLUIDO | 4.4465 | 22.49 | 18.5 | 42.7 | 0.49 | 26 | 253.35 | 58.47 | 7 | 3 | 62.88 | 31481.17 | 226.1 | 3033.54 | 83.93 | 56.78 | 11725.01 | 0.68 | 0.87 | 2.73 | 0.74 | 1 | 10 | 210.1095 | 287.4811 | 260.0443 | 210109.5127 | 287481.1046 | 5.5107e-06 | 0.93708 | 260044.3115
25 | 125 | CONCLUIDO | 4.4476 | 22.48 | 18.5 | 42.69 | 0.51 | 26 | 253.81 | 58.47 | 7.25 | 1 | 63.08 | 31537.13 | 225.14 | 3033.69 | 83.86 | 56.78 | 11687.94 | 0.68 | 0.87 | 2.72 | 0.73 | 1 | 10 | 209.5339 | 286.6936 | 259.332 | 209533.9426 | 286693.5843 | 5.5121e-06 | 0.93667 | 259331.951
26 | 125 | CONCLUIDO | 4.4458 | 22.49 | 18.51 | 42.71 | 0.52 | 26 | 254.26 | 58.47 | 7.5 | 0 | 63.29 | 31593.16 | 225.13 | 3033.51 | 84.02 | 56.78 | 11769.14 | 0.68 | 0.87 | 2.73 | 0.74 | 1 | 10 | 209.6548 | 286.859 | 259.4816 | 209654.8247 | 286858.9805 | 5.5099e-06 | 0.93708 | 259481.562

## RESULTADOS_4
Unnamed: 0 | Volume de calda [L] | STATUS | Capacidade operacional [ha/h] | Tempo de missao [h] | Tempo util [h] | Tempo por voo [min] | Autonomia Projetada [h] | N° Voos | MTOW [kg] | Massa Estrutura [kg] | Combustível [kg] | Abastecimentos | Massa gerador | Potência gerador [W] | Combustível consumido [L] | Calda cons [L] | Distância percorrida [km] | Distância Pulverizando [km] | RTL ACUMULADO[m] | EOC [km/km] | EOC [h/h] | Tempo de manobra [h] | Tempo rtl_rtw [h] | V pulv [m/s] | V desloc [m/s] | Preço Total por ha Simples [R$/ha] | Preço Total por ha Presumido [R$/ha] | Preço Total por ha Real [R$/ha] | Preço Total Simples [R$] | Preço Total Presumido [R$] | Prod CAPEX [ha/R$] | Dias Trabalhados | Preço Total Real [R$]
0 | 30 | CONCLUIDO | 4.1115 | 24.32 | 20.86 | 12.03 | 0.24 | 104 | 71.52 | 32.27 | 1 | 14 | 8.25 | 9054.6 | 120.53 | 3034.46 | 157.63 | 56.78 | 48181.1 | 0.36 | 0.77 | 2.94 | 3.09 | 1 | 10 | 134.1122 | 183.4982 | 165.9854 | 134112.1786 | 183498.1994 | 9.0614e-06 | 1.0133 | 165985.3888
1 | 30 | CONCLUIDO | 4.1291 | 24.22 | 20.79 | 12.23 | 0.3 | 102 | 71.81 | 32.27 | 1.25 | 0 | 8.29 | 9090.98 | 120.19 | 3034.71 | 154.93 | 56.78 | 46843.28 | 0.37 | 0.78 | 2.95 | 3.02 | 1 | 10 | 133.1717 | 182.2114 | 164.8214 | 133171.6682 | 182211.3516 | 9.1001e-06 | 1.0092 | 164821.3559

## RESULTADOS_1
Unnamed: 0 | Volume de calda [L] | STATUS | Capacidade operacional [ha/h] | Tempo de missao [h] | Tempo util [h] | Tempo por voo [min] | Autonomia Projetada [h] | N° Voos | MTOW [kg] | Massa Estrutura [kg] | Combustível [kg] | Abastecimentos | Massa gerador | Potência gerador [W] | Combustível consumido [L] | Calda cons [L] | Distância percorrida [km] | Distância Pulverizando [km] | RTL ACUMULADO[m] | EOC [km/km] | EOC [h/h] | Tempo de manobra [h] | Tempo rtl_rtw [h] | V pulv [m/s] | V desloc [m/s] | Preço Total por ha Simples [R$/ha] | Preço Total por ha Presumido [R$/ha] | Preço Total por ha Real [R$/ha] | Preço Total Simples [R$] | Preço Total Presumido [R$] | Prod CAPEX [ha/R$] | Dias Trabalhados | Preço Total Real [R$]
0 | 15 | CONCLUIDO | 3.5969 | 27.8 | 23.85 | 7.05 | 0.43 | 203 | 39.78 | 19.54 | 1 | 0 | 4.24 | 5140 | 93.89 | 3034.89 | 249.82 | 56.78 | 93783.06 | 0.23 | 0.68 | 3.25 | 6.08 | 1 | 10 | 126.8343 | 173.5403 | 156.9778 | 126834.2751 | 173540.2507 | 1.0484e-05 | 1.1583 | 156977.8128

## RESULTADOS_12
Unnamed: 0 | Volume de calda [L] | STATUS | Capacidade operacional [ha/h] | Tempo de missao [h] | Tempo util [h] | Tempo por voo [min] | Autonomia Projetada [h] | N° Voos | MTOW [kg] | Massa Estrutura [kg] | Combustível [kg] | Abastecimentos | Massa gerador | Potência gerador [W] | Combustível consumido [L] | Calda cons [L] | Distância percorrida [km] | Distância Pulverizando [km] | RTL ACUMULADO[m] | EOC [km/km] | EOC [h/h] | Tempo de manobra [h] | Tempo rtl_rtw [h] | V pulv [m/s] | V desloc [m/s] | Preço Total por ha Simples [R$/ha] | Preço Total por ha Presumido [R$/ha] | Preço Total por ha Real [R$/ha] | Preço Total Simples [R$] | Preço Total Presumido [R$] | Prod CAPEX [ha/R$] | Dias Trabalhados | Preço Total Real [R$]
0 | 70 | CONCLUIDO | 3.2799 | 30.49 | 23.06 | 7.69 | 0.12 | 180 | 141.81 | 47.83 | 1 | 178 | 22.98 | 17723.39 | 247.95 | 3034.18 | 234.22 | 56.78 | 86099.89 | 0.24 | 0.7 | 2.93 | 5.29 | 1 | 10 | 298.9081 | 408.9793 | 369.9469 | 298908.1092 | 408979.2619 | 5.136e-06 | 1.2704 | 369946.8552
1 | 70 | CONCLUIDO | 3.6158 | 27.66 | 21.61 | 9.82 | 0.16 | 132 | 142.15 | 47.83 | 1.25 | 130 | 23.07 | 17765.46 | 226.64 | 3034.15 | 186.29 | 56.78 | 62370.47 | 0.3 | 0.75 | 2.87 | 3.85 | 1 | 10 | 251.1323 | 343.6102 | 310.8166 | 251132.2558 | 343610.2315 | 5.662e-06 | 1.1525 | 310816.5533
2 | 70 | CONCLUIDO | 3.8513 | 25.96 | 20.76 | 12.09 | 0.19 | 103 | 142.49 | 47.83 | 1.5 | 101 | 23.16 | 17807.56 | 211.89 | 3033.81 | 158.68 | 56.78 | 48714.72 | 0.36 | 0.78 | 2.82 | 2.99 | 1 | 10 | 223.3542 | 305.603 | 276.4367 | 223354.1838 | 305603.048 | 6.0307e-06 | 1.0817 | 276436.722
3 | 70 | CONCLUIDO | 4.0386 | 24.76 | 20.14 | 14.56 | 0.22 | 83 | 142.83 | 47.83 | 1.75 | 81 | 23.25 | 17849.7 | 199.3 | 3033.65 | 138.13 | 56.78 | 38539.46 | 0.41 | 0.8 | 2.78 | 2.37 | 1 | 10 | 203.267 | 278.1189 | 251.5756 | 203266.9994 | 278118.8761 | 6.324e-06 | 1.0317 | 251575.6009
4 | 70 | CONCLUIDO | 4.1752 | 23.95 | 19.73 | 17.16 | 0.25 | 69 | 143.17 | 47.83 | 2 | 67 | 23.34 | 17891.86 | 188.98 | 3033.73 | 124.92 | 56.78 | 32003.15 | 0.45 | 0.82 | 2.76 | 1.96 | 1 | 10 | 189.1396 | 258.7891 | 234.0907 | 189139.5914 | 258789.1332 | 6.5379e-06 | 0.99792 | 234090.6615
5 | 70 | CONCLUIDO | 4.276 | 23.39 | 19.45 | 19.78 | 0.28 | 59 | 143.51 | 47.83 | 2.25 | 56 | 23.44 | 17934.06 | 180.44 | 3033.83 | 115.59 | 56.78 | 27385.41 | 0.49 | 0.83 | 2.76 | 1.69 | 1 | 10 | 178.9201 | 244.8063 | 221.4424 | 178920.0751 | 244806.3402 | 6.6958e-06 | 0.97458 | 221442.3666
6 | 70 | CONCLUIDO | 4.3625 | 22.92 | 19.22 | 22.61 | 0.31 | 51 | 143.86 | 47.83 | 2.5 | 43 | 23.53 | 17976.29 | 172.32 | 3033.75 | 107.82 | 56.78 | 23544.18 | 0.53 | 0.84 | 2.75 | 1.45 | 1 | 10 | 170.1185 | 232.7636 | 210.549 | 170118.4856 | 232763.6171 | 6.8312e-06 | 0.955 | 210548.9842
7 | 70 | CONCLUIDO | 4.4043 | 22.7 | 19.12 | 24.41 | 0.34 | 47 | 144.2 | 47.83 | 2.75 | 19 | 23.62 | 18018.55 | 166.31 | 3033.53 | 103.97 | 56.78 | 21639.41 | 0.55 | 0.84 | 2.76 | 1.35 | 1 | 10 | 164.8807 | 225.5971 | 204.0664 | 164880.7271 | 225597.0848 | 6.8967e-06 | 0.94583 | 204066.4157
8 | 70 | CONCLUIDO | 4.423 | 22.61 | 19.08 | 25.44 | 0.37 | 45 | 144.54 | 47.83 | 3 | 1 | 23.71 | 18060.85 | 164.94 | 3033.69 | 101.86 | 56.78 | 20594.06 | 0.56 | 0.85 | 2.78 | 1.31 | 1 | 10 | 163.3091 | 223.4468 | 202.1213 | 163309.1375 | 223446.7666 | 6.926e-06 | 0.94208 | 202121.3208
9 | 70 | CONCLUIDO | 4.4235 | 22.61 | 19.08 | 25.44 | 0.4 | 45 | 144.89 | 47.83 | 3.25 | 0 | 23.81 | 18103.18 | 165.15 | 3033.69 | 101.72 | 56.78 | 20524.27 | 0.56 | 0.85 | 2.78 | 1.31 | 1 | 10 | 163.4066 | 223.5802 | 202.242 | 163406.6352 | 223580.1673 | 6.9267e-06 | 0.94208 | 202241.99

## RESULTADOS_16
Unnamed: 0 | Volume de calda [L] | STATUS | Capacidade operacional [ha/h] | Tempo de missao [h] | Tempo util [h] | Tempo por voo [min] | Autonomia Projetada [h] | N° Voos | MTOW [kg] | Massa Estrutura [kg] | Combustível [kg] | Abastecimentos | Massa gerador | Potência gerador [W] | Combustível consumido [L] | Calda cons [L] | Distância percorrida [km] | Distância Pulverizando [km] | RTL ACUMULADO[m] | EOC [km/km] | EOC [h/h] | Tempo de manobra [h] | Tempo rtl_rtw [h] | V pulv [m/s] | V desloc [m/s] | Preço Total por ha Simples [R$/ha] | Preço Total por ha Presumido [R$/ha] | Preço Total por ha Real [R$/ha] | Preço Total Simples [R$] | Preço Total Presumido [R$] | Prod CAPEX [ha/R$] | Dias Trabalhados | Preço Total Real [R$]
0 | 90 | CONCLUIDO | 2.8677 | 34.87 | 24.45 | 6.52 | 0.1 | 225 | 176.73 | 52.44 | 1 | 223 | 33.29 | 22031.19 | 309.86 | 3034.16 | 279.17 | 56.78 | 108348.2 | 0.2 | 0.66 | 3.02 | 6.68 | 1 | 10 | 414.4743 | 567.102 | 512.9786 | 414474.2914 | 567102.0107 | 4.0576e-06 | 1.4529 | 512978.5908
1 | 90 | CONCLUIDO | 3.2493 | 30.78 | 22.56 | 8.3 | 0.13 | 163 | 177.1 | 52.44 | 1.25 | 161 | 33.41 | 22076.81 | 281.38 | 3034.75 | 216.63 | 56.78 | 77385.44 | 0.26 | 0.72 | 2.94 | 4.79 | 1 | 10 | 335.3266 | 458.8086 | 415.0205 | 335326.5591 | 458808.5918 | 4.5976e-06 | 1.2825 | 415020.5437
2 | 90 | CONCLUIDO | 3.5123 | 28.47 | 21.5 | 10.08 | 0.15 | 128 | 177.47 | 52.44 | 1.5 | 126 | 33.53 | 22122.46 | 263.78 | 3034.12 | 182.6 | 56.78 | 60546.33 | 0.31 | 0.75 | 2.86 | 3.73 | 1 | 10 | 293.3 | 401.306 | 363.0059 | 293299.9674 | 401305.9548 | 4.9697e-06 | 1.1863 | 363005.8777
3 | 90 | CONCLUIDO | 3.722 | 26.87 | 20.75 | 11.97 | 0.17 | 104 | 177.84 | 52.44 | 1.75 | 102 | 33.65 | 22168.15 | 250.29 | 3034.21 | 157.88 | 56.78 | 48305.91 | 0.36 | 0.78 | 2.83 | 2.98 | 1 | 10 | 264.8162 | 362.3333 | 327.7527 | 264816.2352 | 362333.2559 | 5.2664e-06 | 1.1196 | 327752.6785
4 | 90 | CONCLUIDO | 3.8683 | 25.85 | 20.3 | 13.84 | 0.2 | 88 | 178.21 | 52.44 | 2 | 86 | 33.77 | 22213.89 | 240.74 | 3033.86 | 143.23 | 56.78 | 41061.4 | 0.4 | 0.79 | 2.81 | 2.54 | 1 | 10 | 246.9902 | 337.9429 | 305.6901 | 246990.2023 | 337942.8913 | 5.4734e-06 | 1.0771 | 305690.096
5 | 90 | CONCLUIDO | 3.9998 | 25 | 19.91 | 15.93 | 0.22 | 75 | 178.59 | 52.44 | 2.25 | 73 | 33.89 | 22259.66 | 231.96 | 3033.7 | 131.33 | 56.78 | 35178.25 | 0.43 | 0.81 | 2.76 | 2.15 | 1 | 10 | 232.0216 | 317.4621 | 287.164 | 232021.5697 | 317462.1477 | 5.6595e-06 | 1.0417 | 287164.0059
6 | 90 | CONCLUIDO | 4.0943 | 24.42 | 19.66 | 17.87 | 0.25 | 66 | 178.96 | 52.44 | 2.5 | 64 | 34.02 | 22305.48 | 224.45 | 3033.72 | 122.46 | 56.78 | 30785.8 | 0.46 | 0.82 | 2.76 | 1.89 | 1 | 10 | 221.2677 | 302.7483 | 273.8544 | 221267.7439 | 302748.2888 | 5.7932e-06 | 1.0175 | 273854.4171
7 | 90 | CONCLUIDO | 4.1844 | 23.9 | 19.42 | 20.08 | 0.27 | 58 | 179.33 | 52.44 | 2.75 | 56 | 34.14 | 22351.34 | 216.2 | 3033.67 | 114.55 | 56.78 | 26872.75 | 0.5 | 0.83 | 2.75 | 1.65 | 1 | 10 | 210.7327 | 288.3338 | 260.8156 | 210732.7305 | 288333.8188 | 5.9207e-06 | 0.99583 | 260815.6438
8 | 90 | CONCLUIDO | 4.2518 | 23.52 | 19.25 | 22.21 | 0.3 | 52 | 179.7 | 52.44 | 3 | 50 | 34.26 | 22397.24 | 210.51 | 3033.51 | 109.08 | 56.78 | 24166.31 | 0.52 | 0.84 | 2.74 | 1.48 | 1 | 10 | 203.525 | 278.4718 | 251.8949 | 203524.9642 | 278471.835 | 6.016e-06 | 0.98 | 251894.8739
9 | 90 | CONCLUIDO | 4.3251 | 23.12 | 19.07 | 24.87 | 0.32 | 46 | 180.07 | 52.44 | 3.25 | 44 | 34.38 | 22443.18 | 202.94 | 3033.53 | 102.92 | 56.78 | 21118.49 | 0.55 | 0.85 | 2.73 | 1.3 | 1 | 10 | 195.1867 | 267.063 | 241.5749 | 195186.6598 | 267062.999 | 6.1197e-06 | 0.96333 | 241574.8812
10 | 90 | CONCLUIDO | 4.3705 | 22.88 | 18.97 | 27.1 | 0.34 | 42 | 180.45 | 52.44 | 3.5 | 37 | 34.51 | 22489.16 | 195.7 | 3033.73 | 99.82 | 56.78 | 19589.02 | 0.57 | 0.85 | 2.73 | 1.2 | 1 | 10 | 188.7934 | 258.3155 | 233.6622 | 188793.4231 | 258315.4905 | 6.184e-06 | 0.95333 | 233662.2226
11 | 90 | CONCLUIDO | 4.4336 | 22.56 | 18.82 | 30.52 | 0.37 | 37 | 180.82 | 52.44 | 3.75 | 24 | 34.63 | 22535.19 | 186.19 | 3033.79 | 94.58 | 56.78 | 16990.9 | 0.6 | 0.86 | 2.73 | 1.05 | 1 | 10 | 180.3886 | 246.8156 | 223.2599 | 180388.579 | 246815.612 | 6.2733e-06 | 0.94 | 223259.8764
12 | 90 | CONCLUIDO | 4.4421 | 22.51 | 18.81 | 31.35 | 0.39 | 36 | 181.19 | 52.44 | 4 | 12 | 34.75 | 22581.25 | 187.05 | 3033.66 | 94.12 | 56.78 | 16767.65 | 0.6 | 0.86 | 2.74 | 1.05 | 1 | 10 | 180.4745 | 246.9332 | 223.3663 | 180474.5424 | 246933.2309 | 6.2853e-06 | 0.93792 | 223366.2699
13 | 90 | CONCLUIDO | 4.4549 | 22.45 | 18.78 | 32.2 | 0.42 | 35 | 181.57 | 52.44 | 4.25 | 4 | 34.88 | 22627.36 | 185.38 | 3033.65 | 92.59 | 56.78 | 16009.89 | 0.61 | 0.86 | 2.75 | 1.02 | 1 | 10 | 178.9453 | 244.8409 | 221.4736 | 178945.3123 | 244840.8708 | 6.3034e-06 | 0.93542 | 221473.6017
14 | 90 | CONCLUIDO | 4.4572 | 22.44 | 18.77 | 32.18 | 0.44 | 35 | 181.94 | 52.44 | 4.5 | 0 | 35 | 22673.63 | 185.66 | 3033.97 | 92.26 | 56.78 | 15843.21 | 0.62 | 0.86 | 2.75 | 1 | 1 | 10 | 178.9698 | 244.8744 | 221.5039 | 178969.7973 | 244874.3723 | 6.3067e-06 | 0.935 | 221503.9059

## RESULTADOS_20
Unnamed: 0 | Volume de calda [L] | STATUS | Capacidade operacional [ha/h] | Tempo de missao [h] | Tempo util [h] | Tempo por voo [min] | Autonomia Projetada [h] | N° Voos | MTOW [kg] | Massa Estrutura [kg] | Combustível [kg] | Abastecimentos | Massa gerador | Potência gerador [W] | Combustível consumido [L] | Calda cons [L] | Distância percorrida [km] | Distância Pulverizando [km] | RTL ACUMULADO[m] | EOC [km/km] | EOC [h/h] | Tempo de manobra [h] | Tempo rtl_rtw [h] | V pulv [m/s] | V desloc [m/s] | Preço Total por ha Simples [R$/ha] | Preço Total por ha Presumido [R$/ha] | Preço Total por ha Real [R$/ha] | Preço Total Simples [R$] | Preço Total Presumido [R$] | Prod CAPEX [ha/R$] | Dias Trabalhados | Preço Total Real [R$]
0 | 110 | CONCLUIDO | 2.4933 | 40.11 | 25.97 | 5.71 | 0.08 | 273 | 213.37 | 56.13 | 1 | 271 | 46.25 | 26550.29 | 375.63 | 3034.84 | 328.54 | 56.78 | 132793.36 | 0.17 | 0.62 | 3.11 | 8.2 | 1 | 10 | 564.6845 | 772.6263 | 698.8879 | 564684.5425 | 772626.3032 | 3.2536e-06 | 1.6712 | 698887.9332
1 | 110 | CONCLUIDO | 2.9032 | 34.44 | 23.56 | 7.21 | 0.1 | 196 | 213.78 | 56.13 | 1.25 | 194 | 46.4 | 26600.32 | 337.18 | 3034.48 | 249.53 | 56.78 | 93673.9 | 0.23 | 0.69 | 2.98 | 5.79 | 1 | 10 | 438.4354 | 599.8867 | 542.6344 | 438435.4389 | 599886.7099 | 3.7884e-06 | 1.435 | 542634.3643
2 | 110 | CONCLUIDO | 3.1986 | 31.26 | 22.23 | 8.78 | 0.12 | 152 | 214.19 | 56.13 | 1.5 | 150 | 46.56 | 26650.41 | 314.67 | 3034.6 | 206.13 | 56.78 | 72194.48 | 0.28 | 0.73 | 2.91 | 4.46 | 1 | 10 | 373.7366 | 511.3629 | 462.5591 | 373736.5739 | 511362.8685 | 4.1739e-06 | 1.3025 | 462559.114
3 | 110 | CONCLUIDO | 3.4217 | 29.23 | 21.38 | 10.34 | 0.14 | 124 | 214.59 | 56.13 | 1.75 | 122 | 46.72 | 26700.55 | 298.94 | 3033.98 | 178.14 | 56.78 | 58338.87 | 0.32 | 0.75 | 2.87 | 3.61 | 1 | 10 | 333.9708 | 456.9536 | 413.3426 | 333970.8083 | 456953.5937 | 4.465e-06 | 1.2179 | 413342.584
4 | 110 | CONCLUIDO | 3.59 | 27.86 | 20.81 | 11.89 | 0.17 | 105 | 215 | 56.13 | 2 | 103 | 46.87 | 26750.75 | 287.9 | 3033.93 | 159.98 | 56.78 | 49350.56 | 0.35 | 0.78 | 2.83 | 3.04 | 1 | 10 | 308.1457 | 421.6185 | 381.3798 | 308145.6891 | 421618.5263 | 4.6847e-06 | 1.1608 | 381379.8459
5 | 110 | CONCLUIDO | 3.7373 | 26.76 | 20.34 | 13.56 | 0.19 | 90 | 215.41 | 56.13 | 2.25 | 88 | 47.03 | 26801 | 277.73 | 3033.63 | 145.05 | 56.78 | 41960.27 | 0.39 | 0.79 | 2.8 | 2.58 | 1 | 10 | 287.2579 | 393.0389 | 355.5278 | 287257.8825 | 393038.9078 | 4.8769e-06 | 1.115 | 355527.826
6 | 110 | CONCLUIDO | 3.8499 | 25.97 | 20.03 | 15.21 | 0.21 | 79 | 215.82 | 56.13 | 2.5 | 77 | 47.19 | 26851.31 | 269.66 | 3033.72 | 134.38 | 56.78 | 36684.32 | 0.42 | 0.81 | 2.78 | 2.26 | 1 | 10 | 272.405 | 372.7165 | 337.145 | 272404.9894 | 372716.5241 | 5.0238e-06 | 1.0821 | 337144.9822
7 | 110 | CONCLUIDO | 3.9484 | 25.33 | 19.76 | 16.94 | 0.23 | 70 | 216.22 | 56.13 | 2.75 | 68 | 47.35 | 26901.66 | 263.1 | 3033.63 | 126.07 | 56.78 | 32573.89 | 0.45 | 0.82 | 2.76 | 1.99 | 1 | 10 | 260.4236 | 356.3231 | 322.3161 | 260423.6007 | 356323.0596 | 5.1523e-06 | 1.0554 | 322316.0869
8 | 110 | CONCLUIDO | 4.0243 | 24.85 | 19.58 | 18.64 | 0.25 | 63 | 216.63 | 56.13 | 3 | 61 | 47.51 | 26952.08 | 256.89 | 3033.89 | 120.09 | 56.78 | 29618.58 | 0.47 | 0.82 | 2.75 | 1.81 | 1 | 10 | 251.0161 | 343.4512 | 310.6727 | 251016.0599 | 343451.2472 | 5.2514e-06 | 1.0354 | 310672.7422
9 | 110 | CONCLUIDO | 4.0964 | 24.41 | 19.39 | 20.41 | 0.27 | 57 | 217.04 | 56.13 | 3.25 | 55 | 47.66 | 27002.55 | 250.96 | 3033.53 | 114.02 | 56.78 | 26615.05 | 0.5 | 0.83 | 2.74 | 1.63 | 1 | 10 | 242.3025 | 331.529 | 299.8883 | 242302.4999 | 331528.97 | 5.3455e-06 | 1.0171 | 299888.3104
10 | 110 | CONCLUIDO | 4.1533 | 24.08 | 19.27 | 22.23 | 0.29 | 52 | 217.45 | 56.13 | 3.5 | 50 | 47.82 | 27053.07 | 246.22 | 3033.65 | 109.66 | 56.78 | 24457.79 | 0.52 | 0.84 | 2.74 | 1.5 | 1 | 10 | 235.7336 | 322.5411 | 291.7582 | 235733.5928 | 322541.1015 | 5.4197e-06 | 1.0033 | 291758.2315
11 | 110 | CONCLUIDO | 4.2205 | 23.69 | 19.1 | 24.38 | 0.31 | 47 | 217.86 | 56.13 | 3.75 | 45 | 47.98 | 27103.65 | 239.31 | 3033.69 | 104.28 | 56.78 | 21791.87 | 0.54 | 0.84 | 2.73 | 1.33 | 1 | 10 | 227.2281 | 310.9034 | 281.2313 | 227228.0532 | 310903.447 | 5.5074e-06 | 0.98708 | 281231.2584
12 | 110 | CONCLUIDO | 4.2753 | 23.39 | 18.96 | 26.46 | 0.33 | 43 | 218.27 | 56.13 | 4 | 41 | 48.15 | 27154.29 | 233.69 | 3033.63 | 99.73 | 56.78 | 19539.2 | 0.57 | 0.85 | 2.72 | 1.2 | 1 | 10 | 220.5768 | 301.8029 | 272.9992 | 220576.7812 | 301802.8832 | 5.5789e-06 | 0.97458 | 272999.2396
13 | 110 | CONCLUIDO | 4.3124 | 23.19 | 18.89 | 28.33 | 0.35 | 40 | 218.68 | 56.13 | 4.25 | 38 | 48.31 | 27204.98 | 227.91 | 3033.45 | 97.4 | 56.78 | 18386.39 | 0.58 | 0.85 | 2.72 | 1.12 | 1 | 10 | 215.1623 | 294.3945 | 266.2979 | 215162.292 | 294394.5402 | 5.6273e-06 | 0.96625 | 266297.9385
14 | 110 | CONCLUIDO | 4.348 | 23 | 18.82 | 30.53 | 0.36 | 37 | 219.09 | 56.13 | 4.5 | 34 | 48.47 | 27255.72 | 224.06 | 3033.58 | 94.91 | 56.78 | 17158.8 | 0.6 | 0.86 | 2.73 | 1.06 | 1 | 10 | 210.9852 | 288.6793 | 261.1282 | 210985.2425 | 288679.3168 | 5.6738e-06 | 0.95833 | 261128.1679
15 | 110 | CONCLUIDO | 4.3922 | 22.77 | 18.72 | 33.03 | 0.38 | 34 | 219.51 | 56.13 | 4.75 | 32 | 48.63 | 27306.53 | 218.7 | 3033.6 | 91.9 | 56.78 | 15667.16 | 0.62 | 0.86 | 2.71 | 0.95 | 1 | 10 | 205.5224 | 281.2048 | 254.367 | 205522.3609 | 281204.7611 | 5.7315e-06 | 0.94875 | 254366.9734
16 | 110 | CONCLUIDO | 4.4216 | 22.62 | 18.65 | 34.97 | 0.4 | 32 | 219.92 | 56.13 | 5 | 25 | 48.79 | 27357.39 | 213.26 | 3033.63 | 89.53 | 56.78 | 14490.42 | 0.63 | 0.87 | 2.71 | 0.89 | 1 | 10 | 200.91 | 274.8939 | 248.6585 | 200910.0138 | 274893.9444 | 5.7698e-06 | 0.9425 | 248658.4521
17 | 110 | CONCLUIDO | 4.4292 | 22.58 | 18.66 | 36.11 | 0.42 | 31 | 220.33 | 56.13 | 5.25 | 19 | 48.95 | 27408.3 | 211.34 | 3033.66 | 89.13 | 56.78 | 14300.16 | 0.64 | 0.86 | 2.72 | 0.89 | 1 | 10 | 199.5578 | 273.0438 | 246.9849 | 199557.7964 | 273043.7809 | 5.7798e-06 | 0.94083 | 246984.8657
18 | 110 | CONCLUIDO | 4.4414 | 22.52 | 18.64 | 37.27 | 0.44 | 30 | 220.74 | 56.13 | 5.5 | 9 | 49.12 | 27459.27 | 208.05 | 3033.6 | 88.29 | 56.78 | 13883.83 | 0.64 | 0.87 | 2.73 | 0.87 | 1 | 10 | 197.1428 | 269.7394 | 243.9959 | 197142.7611 | 269739.4231 | 5.7957e-06 | 0.93833 | 243995.8711
19 | 110 | CONCLUIDO | 4.4528 | 22.46 | 18.62 | 38.53 | 0.46 | 29 | 221.16 | 56.13 | 5.75 | 3 | 49.28 | 27510.3 | 207.49 | 3033.67 | 87.38 | 56.78 | 13432.33 | 0.65 | 0.87 | 2.74 | 0.86 | 1 | 10 | 196.2568 | 268.5273 | 242.8994 | 196256.8487 | 268527.2787 | 5.8105e-06 | 0.93583 | 242899.4121
20 | 110 | CONCLUIDO | 4.4553 | 22.45 | 18.61 | 38.5 | 0.48 | 29 | 221.57 | 56.13 | 6 | 0 | 49.45 | 27561.39 | 207.29 | 3033.79 | 87.07 | 56.78 | 13275.99 | 0.65 | 0.87 | 2.74 | 0.84 | 1 | 10 | 196.0004 | 268.1764 | 242.582 | 196000.4252 | 268176.4287 | 5.8138e-06 | 0.93542 | 242582.0468

## RESULTADOS_28
Unnamed: 0 | Volume de calda [L] | STATUS | Capacidade operacional [ha/h] | Tempo de missao [h] | Tempo util [h] | Tempo por voo [min] | Autonomia Projetada [h] | N° Voos | MTOW [kg] | Massa Estrutura [kg] | Combustível [kg] | Abastecimentos | Massa gerador | Potência gerador [W] | Combustível consumido [L] | Calda cons [L] | Distância percorrida [km] | Distância Pulverizando [km] | RTL ACUMULADO[m] | EOC [km/km] | EOC [h/h] | Tempo de manobra [h] | Tempo rtl_rtw [h] | V pulv [m/s] | V desloc [m/s] | Preço Total por ha Simples [R$/ha] | Preço Total por ha Presumido [R$/ha] | Preço Total por ha Real [R$/ha] | Preço Total Simples [R$] | Preço Total Presumido [R$] | Prod CAPEX [ha/R$] | Dias Trabalhados | Preço Total Real [R$]
0 | 150 | CONCLUIDO | 1.846 | 54.17 | 29.62 | 4.58 | 0.06 | 388 | 296.65 | 61.82 | 1 | 386 | 83.83 | 36821.52 | 533.56 | 3035.43 | 448.58 | 56.78 | 192237.57 | 0.13 | 0.55 | 3.29 | 11.84 | 1 | 10 | 1041.8689 | 1425.531 | 1289.4803 | 1041868.9183 | 1425531.0181 | 2.1256e-06 | 2.2571 | 1289480.3384
1 | 150 | CONCLUIDO | 2.2834 | 43.79 | 25.85 | 5.77 | 0.07 | 269 | 297.17 | 61.82 | 1.25 | 267 | 84.1 | 36885.7 | 463.1 | 3034.94 | 324.35 | 56.78 | 130718.97 | 0.18 | 0.62 | 3.11 | 8.08 | 1 | 10 | 734.9901 | 1005.6459 | 909.6685 | 734990.1365 | 1005645.9303 | 2.6293e-06 | 1.8246 | 909668.4941
2 | 150 | CONCLUIDO | 2.6162 | 38.22 | 23.84 | 6.98 | 0.09 | 205 | 297.7 | 61.82 | 1.5 | 203 | 84.37 | 36949.99 | 424.42 | 3034.31 | 258.57 | 56.78 | 98149.61 | 0.22 | 0.68 | 3 | 6.07 | 1 | 10 | 590.6204 | 808.1129 | 730.9878 | 590620.418 | 808112.9123 | 3.0125e-06 | 1.5925 | 730987.7501
3 | 150 | CONCLUIDO | 2.8678 | 34.87 | 22.65 | 8.19 | 0.1 | 166 | 298.22 | 61.82 | 1.75 | 164 | 84.65 | 37014.39 | 400.95 | 3033.98 | 219.62 | 56.78 | 78868.95 | 0.26 | 0.71 | 2.94 | 4.88 | 1 | 10 | 510.7703 | 698.8585 | 632.1604 | 510770.2951 | 698858.4514 | 3.3022e-06 | 1.4529 | 632160.3816
4 | 150 | CONCLUIDO | 3.0753 | 32.52 | 21.8 | 9.41 | 0.12 | 139 | 298.74 | 61.82 | 2 | 137 | 84.92 | 37078.91 | 383.38 | 3034.14 | 192.31 | 56.78 | 65345.87 | 0.3 | 0.74 | 2.88 | 4.03 | 1 | 10 | 457.0732 | 625.3877 | 565.7016 | 457073.1702 | 625387.6761 | 3.5411e-06 | 1.355 | 565701.5541
5 | 150 | CONCLUIDO | 3.2362 | 30.9 | 21.24 | 10.62 | 0.13 | 120 | 299.26 | 61.82 | 2.25 | 118 | 85.19 | 37143.54 | 371.52 | 3034.09 | 174.04 | 56.78 | 56309.53 | 0.33 | 0.76 | 2.85 | 3.47 | 1 | 10 | 422.1005 | 577.5365 | 522.4172 | 422100.4878 | 577536.5091 | 3.7264e-06 | 1.2875 | 522417.2353
6 | 150 | CONCLUIDO | 3.3751 | 29.63 | 20.8 | 11.88 | 0.15 | 105 | 299.79 | 61.82 | 2.5 | 103 | 85.47 | 37208.42 | 361.52 | 3033.71 | 159.37 | 56.78 | 49049.49 | 0.36 | 0.78 | 2.83 | 3.03 | 1 | 10 | 395.0199 | 540.4836 | 488.9006 | 395019.8653 | 540483.6068 | 3.8863e-06 | 1.2346 | 488900.6099
7 | 150 | CONCLUIDO | 3.4807 | 28.73 | 20.51 | 13.09 | 0.16 | 94 | 300.32 | 61.82 | 2.75 | 92 | 85.74 | 37273.29 | 354.41 | 3033.77 | 149.94 | 56.78 | 44389.25 | 0.38 | 0.79 | 2.82 | 2.74 | 1 | 10 | 376.4734 | 515.1075 | 465.9464 | 376473.424 | 515107.5476 | 4.0079e-06 | 1.1971 | 465946.4062
8 | 150 | CONCLUIDO | 3.5932 | 27.83 | 20.17 | 14.4 | 0.18 | 84 | 300.84 | 61.82 | 3 | 82 | 86.02 | 37338.27 | 346.05 | 3033.69 | 139.06 | 56.78 | 38999.01 | 0.41 | 0.8 | 2.79 | 2.4 | 1 | 10 | 357.2142 | 488.7562 | 442.11 | 357214.165 | 488756.1797 | 4.1374e-06 | 1.1596 | 442109.9759
9 | 150 | CONCLUIDO | 3.6663 | 27.28 | 20 | 15.58 | 0.19 | 77 | 301.37 | 61.82 | 3.25 | 75 | 86.3 | 37403.38 | 340.73 | 3033.69 | 133.45 | 56.78 | 36226.01 | 0.43 | 0.81 | 2.79 | 2.23 | 1 | 10 | 345.6858 | 472.9825 | 427.8417 | 345685.7506 | 472982.4945 | 4.2216e-06 | 1.1367 | 427841.7091
10 | 150 | CONCLUIDO | 3.748 | 26.68 | 19.79 | 16.97 | 0.21 | 70 | 301.9 | 61.82 | 3.5 | 68 | 86.58 | 37468.6 | 335.39 | 3033.85 | 126.55 | 56.78 | 32812.79 | 0.45 | 0.82 | 2.78 | 2.03 | 1 | 10 | 333.6137 | 456.465 | 412.9006 | 333613.6867 | 456464.9642 | 4.3157e-06 | 1.1117 | 412900.5886
11 | 150 | CONCLUIDO | 3.8276 | 26.13 | 19.57 | 18.35 | 0.22 | 64 | 302.43 | 61.82 | 3.75 | 62 | 86.86 | 37533.94 | 329.29 | 3034.02 | 119.83 | 56.78 | 29481.29 | 0.47 | 0.82 | 2.75 | 1.81 | 1 | 10 | 321.7047 | 440.1706 | 398.1613 | 321704.7167 | 440170.586 | 4.4073e-06 | 1.0888 | 398161.3231
12 | 150 | CONCLUIDO | 3.8758 | 25.8 | 19.47 | 19.47 | 0.24 | 60 | 302.96 | 61.82 | 4 | 58 | 87.14 | 37599.4 | 325.22 | 3033.98 | 116.22 | 56.78 | 27698.34 | 0.49 | 0.83 | 2.76 | 1.7 | 1 | 10 | 314.6636 | 430.5366 | 389.4468 | 314663.6039 | 430536.6249 | 4.4628e-06 | 1.075 | 389446.8137
13 | 150 | CONCLUIDO | 3.9417 | 25.37 | 19.32 | 21.07 | 0.25 | 55 | 303.49 | 61.82 | 4.25 | 53 | 87.42 | 37664.98 | 319.91 | 3033.59 | 111.41 | 56.78 | 25317.19 | 0.51 | 0.84 | 2.74 | 1.55 | 1 | 10 | 305.4081 | 417.8728 | 377.9916 | 305408.1055 | 417872.8436 | 4.5387e-06 | 1.0571 | 377991.6459
14 | 150 | CONCLUIDO | 3.979 | 25.13 | 19.25 | 22.21 | 0.26 | 52 | 304.03 | 61.82 | 4.5 | 50 | 87.7 | 37730.68 | 317.03 | 3033.63 | 109.03 | 56.78 | 24142.16 | 0.52 | 0.84 | 2.74 | 1.48 | 1 | 10 | 300.4548 | 411.0956 | 371.8612 | 300454.8284 | 411095.5513 | 4.5817e-06 | 1.0471 | 371861.1689
15 | 150 | CONCLUIDO | 4.0153 | 24.9 | 19.19 | 23.49 | 0.28 | 49 | 304.56 | 61.82 | 4.75 | 47 | 87.99 | 37796.51 | 313.93 | 3033.53 | 107.03 | 56.78 | 23157.8 | 0.53 | 0.84 | 2.74 | 1.42 | 1 | 10 | 295.5836 | 404.4305 | 365.8323 | 295583.6098 | 404430.5352 | 4.6235e-06 | 1.0375 | 365832.2526
16 | 150 | CONCLUIDO | 4.0625 | 24.62 | 19.06 | 24.86 | 0.29 | 46 | 305.09 | 61.82 | 5 | 44 | 88.27 | 37862.45 | 309.14 | 3033.71 | 102.88 | 56.78 | 21100.16 | 0.55 | 0.85 | 2.73 | 1.3 | 1 | 10 | 288.6788 | 394.9831 | 357.2864 | 288678.8026 | 394983.0734 | 4.6778e-06 | 1.0258 | 357286.4432
17 | 150 | CONCLUIDO | 4.1049 | 24.36 | 18.97 | 26.48 | 0.31 | 43 | 305.63 | 61.82 | 5.25 | 41 | 88.56 | 37928.52 | 306.17 | 3033.99 | 99.9 | 56.78 | 19624.6 | 0.57 | 0.85 | 2.73 | 1.21 | 1 | 10 | 283.5209 | 387.9258 | 350.9027 | 283520.8694 | 387925.7615 | 4.7266e-06 | 1.015 | 350902.6713
18 | 150 | CONCLUIDO | 4.1315 | 24.2 | 18.93 | 27.7 | 0.32 | 41 | 306.17 | 61.82 | 5.5 | 39 | 88.84 | 37994.72 | 301.43 | 3033.59 | 98.55 | 56.78 | 18959.3 | 0.58 | 0.85 | 2.73 | 1.16 | 1 | 10 | 278.7343 | 381.3766 | 344.9786 | 278734.3345 | 381376.6133 | 4.7573e-06 | 1.0083 | 344978.5646
19 | 150 | CONCLUIDO | 4.1594 | 24.04 | 18.88 | 29.04 | 0.33 | 39 | 306.7 | 61.82 | 5.75 | 37 | 89.13 | 38061.04 | 298.46 | 3033.54 | 97.1 | 56.78 | 18244.04 | 0.58 | 0.85 | 2.72 | 1.11 | 1 | 10 | 274.9075 | 376.1405 | 340.2422 | 274907.4556 | 376140.5088 | 4.7894e-06 | 1.0017 | 340242.1866
20 | 150 | CONCLUIDO | 4.1908 | 23.86 | 18.81 | 30.5 | 0.35 | 37 | 307.24 | 61.82 | 6 | 35 | 89.42 | 38127.48 | 295.07 | 3033.73 | 95 | 56.78 | 17202.79 | 0.6 | 0.86 | 2.71 | 1.04 | 1 | 10 | 270.4664 | 370.0641 | 334.7457 | 270466.4376 | 370064.112 | 4.8256e-06 | 0.99417 | 334745.7126
21 | 150 | CONCLUIDO | 4.2178 | 23.71 | 18.77 | 32.17 | 0.36 | 35 | 307.78 | 61.82 | 6.25 | 33 | 89.71 | 38194.05 | 292.16 | 3033.51 | 93.47 | 56.78 | 16446 | 0.61 | 0.86 | 2.71 | 1 | 1 | 10 | 266.8858 | 365.1649 | 330.3141 | 266885.782 | 365164.9011 | 4.8566e-06 | 0.98792 | 330314.0754
22 | 150 | CONCLUIDO | 4.2543 | 23.51 | 18.68 | 33.96 | 0.38 | 33 | 308.32 | 61.82 | 6.5 | 31 | 90 | 38260.74 | 288.08 | 3033.45 | 90.7 | 56.78 | 15071.83 | 0.63 | 0.86 | 2.7 | 0.91 | 1 | 10 | 261.8664 | 358.2972 | 324.1018 | 261866.4327 | 358297.2059 | 4.8987e-06 | 0.97958 | 324101.8235
23 | 150 | CONCLUIDO | 4.2691 | 23.42 | 18.65 | 34.97 | 0.39 | 32 | 308.86 | 61.82 | 6.75 | 30 | 90.29 | 38327.57 | 285.66 | 3033.55 | 89.91 | 56.78 | 14683.61 | 0.63 | 0.87 | 2.7 | 0.88 | 1 | 10 | 259.448 | 354.9883 | 321.1087 | 259448.0371 | 354988.2504 | 4.9157e-06 | 0.97583 | 321108.67
24 | 150 | CONCLUIDO | 4.2978 | 23.27 | 18.6 | 37.21 | 0.4 | 30 | 309.41 | 61.82 | 7 | 28 | 90.59 | 38394.52 | 281.56 | 3033.61 | 88.04 | 56.78 | 13760.06 | 0.64 | 0.87 | 2.7 | 0.84 | 1 | 10 | 255.1866 | 349.1576 | 315.8345 | 255186.628 | 349157.6025 | 4.9488e-06 | 0.96958 | 315834.491
25 | 150 | CONCLUIDO | 4.3142 | 23.18 | 18.57 | 38.42 | 0.42 | 29 | 309.95 | 61.82 | 7.25 | 27 | 90.88 | 38461.6 | 279.25 | 3033.46 | 87.08 | 56.78 | 13281.28 | 0.65 | 0.87 | 2.7 | 0.81 | 1 | 10 | 252.7867 | 345.8739 | 312.8642 | 252786.69 | 345873.9015 | 4.9677e-06 | 0.96583 | 312864.1818
26 | 150 | CONCLUIDO | 4.3293 | 23.1 | 18.55 | 39.74 | 0.43 | 28 | 310.5 | 61.82 | 7.5 | 26 | 91.18 | 38528.81 | 276.2 | 3033.46 | 86.13 | 56.78 | 12812.98 | 0.66 | 0.87 | 2.7 | 0.78 | 1 | 10 | 250.1133 | 342.216 | 309.5554 | 250113.2968 | 342216.0468 | 4.985e-06 | 0.9625 | 309555.4276
27 | 150 | CONCLUIDO | 4.3418 | 23.03 | 18.53 | 41.19 | 0.44 | 27 | 311.04 | 61.82 | 7.75 | 25 | 91.47 | 38596.15 | 273.01 | 3033.67 | 85.89 | 56.78 | 12697.57 | 0.66 | 0.87 | 2.7 | 0.77 | 1 | 10 | 247.5262 | 338.6763 | 306.3535 | 247526.2496 | 338676.3347 | 4.9994e-06 | 0.95958 | 306353.5407
28 | 150 | CONCLUIDO | 4.3609 | 22.93 | 18.49 | 42.67 | 0.46 | 26 | 311.59 | 61.82 | 8 | 24 | 91.77 | 38663.62 | 269.29 | 3033.52 | 84.31 | 56.78 | 11915.16 | 0.67 | 0.87 | 2.7 | 0.72 | 1 | 10 | 244.2016 | 334.1274 | 302.2388 | 244201.6069 | 334127.412 | 5.0214e-06 | 0.95542 | 302238.7608
29 | 150 | CONCLUIDO | 4.3745 | 22.86 | 18.47 | 44.34 | 0.47 | 25 | 312.14 | 61.82 | 8.25 | 21 | 92.07 | 38731.35 | 267.14 | 3033.67 | 83.68 | 56.78 | 11602.77 | 0.68 | 0.87 | 2.7 | 0.71 | 1 | 10 | 242.1666 | 331.3431 | 299.7202 | 242166.6312 | 331343.0684 | 5.0371e-06 | 0.9525 | 299720.151
30 | 150 | CONCLUIDO | 4.3895 | 22.78 | 18.45 | 46.13 | 0.48 | 24 | 312.69 | 61.82 | 8.5 | 18 | 92.37 | 38799.09 | 262.87 | 3033.58 | 83 | 56.78 | 11266.64 | 0.68 | 0.87 | 2.7 | 0.69 | 1 | 10 | 238.8986 | 326.8716 | 295.6754 | 238898.5762 | 326871.5714 | 5.0544e-06 | 0.94917 | 295675.4074
31 | 150 | CONCLUIDO | 4.4081 | 22.69 | 18.41 | 48.03 | 0.5 | 23 | 313.24 | 61.82 | 8.75 | 14 | 92.67 | 38866.96 | 260.18 | 3033.55 | 81.63 | 56.78 | 10588.4 | 0.7 | 0.88 | 2.7 | 0.65 | 1 | 10 | 236.2412 | 323.2356 | 292.3865 | 236241.2073 | 323235.642 | 5.0758e-06 | 0.94542 | 292386.486
32 | 150 | CONCLUIDO | 4.4232 | 22.61 | 18.39 | 50.15 | 0.51 | 22 | 313.79 | 61.82 | 9 | 10 | 92.97 | 38934.97 | 257.21 | 3033.84 | 80.76 | 56.78 | 10157.01 | 0.7 | 0.88 | 2.7 | 0.62 | 1 | 10 | 233.7234 | 319.7907 | 289.2703 | 233723.4036 | 319790.6719 | 5.0932e-06 | 0.94208 | 289270.299
33 | 150 | CONCLUIDO | 4.4216 | 22.62 | 18.4 | 50.17 | 0.52 | 22 | 314.34 | 61.82 | 9.25 | 5 | 93.27 | 39003.11 | 257.62 | 3033.79 | 80.92 | 56.78 | 10240.1 | 0.7 | 0.88 | 2.7 | 0.63 | 1 | 10 | 234.0776 | 320.2753 | 289.7087 | 234077.5847 | 320275.2782 | 5.0913e-06 | 0.9425 | 289708.6551
34 | 150 | CONCLUIDO | 4.4206 | 22.62 | 18.4 | 50.19 | 0.54 | 22 | 314.9 | 61.82 | 9.5 | 3 | 93.57 | 39071.38 | 258.06 | 3033.65 | 80.74 | 56.78 | 10149.78 | 0.7 | 0.88 | 2.72 | 0.64 | 1 | 10 | 234.3689 | 320.6739 | 290.0692 | 234368.9186 | 320673.8941 | 5.0902e-06 | 0.9425 | 290069.2277
35 | 150 | CONCLUIDO | 4.4227 | 22.61 | 18.39 | 50.16 | 0.55 | 22 | 315.45 | 61.82 | 9.75 | 2 | 93.88 | 39139.8 | 257.84 | 3033.5 | 80.43 | 56.78 | 9991.41 | 0.71 | 0.88 | 2.71 | 0.63 | 1 | 10 | 234.0932 | 320.2966 | 289.728 | 234093.1791 | 320296.6151 | 5.0926e-06 | 0.94208 | 289727.9557
36 | 150 | CONCLUIDO | 4.4218 | 22.62 | 18.4 | 50.17 | 0.56 | 22 | 316.01 | 61.82 | 10 | 0 | 94.18 | 39208.35 | 258.24 | 3033.5 | 80.48 | 56.78 | 10018.49 | 0.71 | 0.88 | 2.72 | 0.63 | 1 | 10 | 234.4066 | 320.7254 | 290.1159 | 234406.5975 | 320725.448 | 5.0915e-06 | 0.9425 | 290115.8614

## RESULTADOS_0
Unnamed: 0 | Volume de calda [L] | STATUS | Capacidade operacional [ha/h] | Tempo de missao [h] | Tempo util [h] | Tempo por voo [min] | Autonomia Projetada [h] | N° Voos | MTOW [kg] | Massa Estrutura [kg] | Combustível [kg] | Abastecimentos | Massa gerador | Potência gerador [W] | Combustível consumido [L] | Calda cons [L] | Distância percorrida [km] | Distância Pulverizando [km] | RTL ACUMULADO[m] | EOC [km/km] | EOC [h/h] | Tempo de manobra [h] | Tempo rtl_rtw [h] | V pulv [m/s] | V desloc [m/s] | Preço Total por ha Simples [R$/ha] | Preço Total por ha Presumido [R$/ha] | Preço Total por ha Real [R$/ha] | Preço Total Simples [R$] | Preço Total Presumido [R$] | Prod CAPEX [ha/R$] | Dias Trabalhados | Preço Total Real [R$]
0 | 10 | CONCLUIDO | 3.1416 | 31.83 | 26.82 | 5.31 | 0.64 | 303 | 26.11 | 12.1 | 1 | 0 | 3.01 | 3454.41 | 78.04 | 3036.16 | 342.41 | 56.78 | 139576.47 | 0.17 | 0.6 | 3.53 | 9.04 | 1 | 10 | 130.0351 | 177.9198 | 160.9394 | 130035.128 | 177919.7989 | 1.0784e-05 | 1.3262 | 160939.383

## RESULTADOS_7
Unnamed: 0 | Volume de calda [L] | STATUS | Capacidade operacional [ha/h] | Tempo de missao [h] | Tempo util [h] | Tempo por voo [min] | Autonomia Projetada [h] | N° Voos | MTOW [kg] | Massa Estrutura [kg] | Combustível [kg] | Abastecimentos | Massa gerador | Potência gerador [W] | Combustível consumido [L] | Calda cons [L] | Distância percorrida [km] | Distância Pulverizando [km] | RTL ACUMULADO[m] | EOC [km/km] | EOC [h/h] | Tempo de manobra [h] | Tempo rtl_rtw [h] | V pulv [m/s] | V desloc [m/s] | Preço Total por ha Simples [R$/ha] | Preço Total por ha Presumido [R$/ha] | Preço Total por ha Real [R$/ha] | Preço Total Simples [R$] | Preço Total Presumido [R$] | Prod CAPEX [ha/R$] | Dias Trabalhados | Preço Total Real [R$]
0 | 45 | CONCLUIDO | 3.8706 | 25.84 | 21.34 | 10.5 | 0.18 | 122 | 98.71 | 39.72 | 1 | 119 | 12.99 | 12407.75 | 167.47 | 3033.96 | 177.18 | 56.78 | 57867.96 | 0.32 | 0.76 | 2.86 | 3.57 | 1 | 10 | 183.3335 | 250.845 | 226.9047 | 183333.4903 | 250844.9696 | 7.2434e-06 | 1.0767 | 226904.6777
1 | 45 | CONCLUIDO | 4.1494 | 24.1 | 20.3 | 13.84 | 0.22 | 88 | 99.02 | 39.72 | 1.25 | 80 | 13.05 | 12446.14 | 150.05 | 3033.78 | 143.03 | 56.78 | 40963.07 | 0.4 | 0.79 | 2.81 | 2.54 | 1 | 10 | 157.8722 | 216.0077 | 195.3922 | 157872.2048 | 216007.7154 | 7.7651e-06 | 1.0042 | 195392.2422
2 | 45 | CONCLUIDO | 4.2782 | 23.37 | 19.91 | 16.59 | 0.27 | 72 | 99.33 | 39.72 | 1.5 | 29 | 13.11 | 12484.55 | 139.83 | 3033.98 | 128.62 | 56.78 | 33836.9 | 0.44 | 0.81 | 2.83 | 2.14 | 1 | 10 | 146.1583 | 199.9802 | 180.8944 | 146158.3114 | 199980.2497 | 8.0062e-06 | 0.97375 | 180894.4154
3 | 45 | CONCLUIDO | 4.3086 | 23.21 | 19.8 | 17.22 | 0.31 | 69 | 99.64 | 39.72 | 1.75 | 2 | 13.18 | 12522.99 | 138.25 | 3034.19 | 124.78 | 56.78 | 31932.91 | 0.46 | 0.81 | 2.84 | 2.04 | 1 | 10 | 143.9372 | 196.9413 | 178.1455 | 143937.2467 | 196941.291 | 8.0631e-06 | 0.96708 | 178145.4906
4 | 45 | CONCLUIDO | 4.3095 | 23.2 | 19.8 | 17.22 | 0.35 | 69 | 99.95 | 39.72 | 2 | 0 | 13.24 | 12561.45 | 138.75 | 3034.68 | 124.72 | 56.78 | 31902.24 | 0.46 | 0.82 | 2.84 | 2.03 | 1 | 10 | 144.186 | 197.2817 | 178.4534 | 144186.0236 | 197281.6785 | 8.0647e-06 | 0.96667 | 178453.392

## RESULTADOS_19
Unnamed: 0 | Volume de calda [L] | STATUS | Capacidade operacional [ha/h] | Tempo de missao [h] | Tempo util [h] | Tempo por voo [min] | Autonomia Projetada [h] | N° Voos | MTOW [kg] | Massa Estrutura [kg] | Combustível [kg] | Abastecimentos | Massa gerador | Potência gerador [W] | Combustível consumido [L] | Calda cons [L] | Distância percorrida [km] | Distância Pulverizando [km] | RTL ACUMULADO[m] | EOC [km/km] | EOC [h/h] | Tempo de manobra [h] | Tempo rtl_rtw [h] | V pulv [m/s] | V desloc [m/s] | Preço Total por ha Simples [R$/ha] | Preço Total por ha Presumido [R$/ha] | Preço Total por ha Real [R$/ha] | Preço Total Simples [R$] | Preço Total Presumido [R$] | Prod CAPEX [ha/R$] | Dias Trabalhados | Preço Total Real [R$]
0 | 105 | CONCLUIDO | 2.5868 | 38.66 | 25.55 | 5.9 | 0.09 | 260 | 204 | 55.27 | 1 | 258 | 42.72 | 25393.6 | 358.29 | 3034.48 | 314.97 | 56.78 | 126074.05 | 0.18 | 0.63 | 3.08 | 7.78 | 1 | 10 | 521.9977 | 714.2203 | 646.0562 | 521997.7479 | 714220.3476 | 3.4395e-06 | 1.6108 | 646056.1601
1 | 105 | CONCLUIDO | 2.9936 | 33.4 | 23.26 | 7.46 | 0.11 | 187 | 204.39 | 55.27 | 1.25 | 185 | 42.87 | 25442.42 | 322.26 | 3034.16 | 240.11 | 56.78 | 89006.91 | 0.24 | 0.69 | 2.96 | 5.49 | 1 | 10 | 408.8503 | 559.407 | 506.018 | 408850.3021 | 559407.0206 | 3.9804e-06 | 1.3917 | 506017.9997
2 | 105 | CONCLUIDO | 3.2777 | 30.51 | 22.02 | 9.05 | 0.13 | 146 | 204.79 | 55.27 | 1.5 | 144 | 43.02 | 25491.3 | 301.56 | 3033.92 | 199.69 | 56.78 | 69003.5 | 0.28 | 0.73 | 2.89 | 4.26 | 1 | 10 | 351.7272 | 481.2486 | 435.3189 | 351727.1773 | 481248.6411 | 4.3582e-06 | 1.2712 | 435318.9462
3 | 105 | CONCLUIDO | 3.4937 | 28.62 | 21.23 | 10.71 | 0.15 | 119 | 205.18 | 55.27 | 1.75 | 117 | 43.16 | 25540.22 | 287 | 3034.25 | 173.56 | 56.78 | 56072.27 | 0.33 | 0.76 | 2.85 | 3.46 | 1 | 10 | 316.0791 | 432.4734 | 391.1987 | 316079.1051 | 432473.376 | 4.6454e-06 | 1.1925 | 391198.724
4 | 105 | CONCLUIDO | 3.669 | 27.26 | 20.64 | 12.38 | 0.17 | 100 | 205.58 | 55.27 | 2 | 98 | 43.31 | 25589.2 | 275.05 | 3033.78 | 154.49 | 56.78 | 46631.63 | 0.37 | 0.78 | 2.81 | 2.87 | 1 | 10 | 290.3898 | 397.3241 | 359.404 | 290389.7598 | 397324.0805 | 4.8784e-06 | 1.1358 | 359404.0279
5 | 105 | CONCLUIDO | 3.8076 | 26.26 | 20.21 | 14.1 | 0.19 | 86 | 205.98 | 55.27 | 2.25 | 84 | 43.46 | 25638.22 | 266.04 | 3033.81 | 140.77 | 56.78 | 39844.1 | 0.4 | 0.8 | 2.79 | 2.44 | 1 | 10 | 272.191 | 372.4237 | 336.8801 | 272190.9997 | 372423.734 | 5.0627e-06 | 1.0942 | 336880.1355
6 | 105 | CONCLUIDO | 3.9043 | 25.61 | 19.97 | 15.76 | 0.22 | 76 | 206.38 | 55.27 | 2.5 | 74 | 43.6 | 25687.3 | 259.34 | 3033.69 | 132.29 | 56.78 | 35651.45 | 0.43 | 0.81 | 2.79 | 2.2 | 1 | 10 | 260.2697 | 356.1125 | 322.1256 | 260269.6977 | 356112.4827 | 5.1913e-06 | 1.0671 | 322125.6072
7 | 105 | CONCLUIDO | 4.0081 | 24.95 | 19.67 | 17.61 | 0.24 | 67 | 206.78 | 55.27 | 2.75 | 65 | 43.75 | 25736.42 | 251.63 | 3033.96 | 122.68 | 56.78 | 30890.71 | 0.46 | 0.82 | 2.76 | 1.9 | 1 | 10 | 247.6197 | 338.8042 | 306.4692 | 247619.6851 | 338804.1773 | 5.3293e-06 | 1.0396 | 306469.1822
8 | 105 | CONCLUIDO | 4.0868 | 24.47 | 19.47 | 19.47 | 0.26 | 60 | 207.17 | 55.27 | 3 | 58 | 43.9 | 25785.6 | 245.06 | 3033.69 | 116.46 | 56.78 | 27819.43 | 0.49 | 0.83 | 2.75 | 1.7 | 1 | 10 | 238.1431 | 325.8379 | 294.7404 | 238143.096 | 325837.8901 | 5.434e-06 | 1.0196 | 294740.3792
9 | 105 | CONCLUIDO | 4.1523 | 24.08 | 19.33 | 21.48 | 0.28 | 54 | 207.57 | 55.27 | 3.25 | 52 | 44.05 | 25834.83 | 239.35 | 3033.89 | 111.5 | 56.78 | 25365.57 | 0.51 | 0.83 | 2.75 | 1.56 | 1 | 10 | 230.4969 | 315.376 | 285.277 | 230496.8747 | 315375.9928 | 5.5211e-06 | 1.0033 | 285276.9506
10 | 105 | CONCLUIDO | 4.2209 | 23.69 | 19.14 | 23.44 | 0.3 | 49 | 207.97 | 55.27 | 3.5 | 47 | 44.2 | 25884.1 | 232.61 | 3033.57 | 105.7 | 56.78 | 22494.9 | 0.54 | 0.84 | 2.73 | 1.37 | 1 | 10 | 222.0316 | 303.7935 | 274.7998 | 222031.6227 | 303793.4615 | 5.6123e-06 | 0.98708 | 274799.8399
11 | 105 | CONCLUIDO | 4.2689 | 23.43 | 19.04 | 25.38 | 0.32 | 45 | 208.37 | 55.27 | 3.75 | 43 | 44.35 | 25933.43 | 228.2 | 3033.55 | 102.28 | 56.78 | 20804.38 | 0.56 | 0.85 | 2.73 | 1.27 | 1 | 10 | 216.6477 | 296.427 | 268.1364 | 216647.75 | 296427.0093 | 5.6761e-06 | 0.97625 | 268136.4316
12 | 105 | CONCLUIDO | 4.3164 | 23.17 | 18.94 | 27.72 | 0.34 | 41 | 208.77 | 55.27 | 4 | 39 | 44.5 | 25982.82 | 220.02 | 3033.89 | 99.18 | 56.78 | 19270.84 | 0.57 | 0.85 | 2.72 | 1.17 | 1 | 10 | 209.2921 | 286.3626 | 259.0326 | 209292.0619 | 286362.6324 | 5.7392e-06 | 0.96542 | 259032.5847
13 | 105 | CONCLUIDO | 4.3728 | 22.87 | 18.8 | 30.49 | 0.36 | 37 | 209.17 | 55.27 | 4.25 | 34 | 44.65 | 26032.25 | 213.7 | 3033.82 | 94.33 | 56.78 | 16868.99 | 0.6 | 0.86 | 2.72 | 1.04 | 1 | 10 | 202.559 | 277.1502 | 250.6994 | 202559.0276 | 277150.1978 | 5.8142e-06 | 0.95292 | 250699.3719
14 | 105 | CONCLUIDO | 4.3947 | 22.75 | 18.77 | 32.18 | 0.38 | 35 | 209.58 | 55.27 | 4.5 | 32 | 44.8 | 26081.73 | 210.98 | 3033.58 | 93.79 | 56.78 | 16605.72 | 0.61 | 0.86 | 2.71 | 1 | 1 | 10 | 199.938 | 273.564 | 247.4554 | 199938.0099 | 273564.0058 | 5.8434e-06 | 0.94792 | 247455.441
15 | 105 | CONCLUIDO | 4.4231 | 22.61 | 18.71 | 34.01 | 0.4 | 33 | 209.98 | 55.27 | 4.75 | 23 | 44.95 | 26131.27 | 207.25 | 3034.08 | 90.94 | 56.78 | 15194.92 | 0.62 | 0.86 | 2.72 | 0.94 | 1 | 10 | 196.3904 | 268.7099 | 243.0646 | 196390.3543 | 268709.9469 | 5.8811e-06 | 0.94208 | 243064.6467
16 | 105 | CONCLUIDO | 4.4491 | 22.48 | 18.65 | 36.11 | 0.42 | 31 | 210.38 | 55.27 | 5 | 12 | 45.11 | 26180.86 | 203.12 | 3033.76 | 89.27 | 56.78 | 14366.45 | 0.64 | 0.86 | 2.72 | 0.89 | 1 | 10 | 192.7724 | 263.7597 | 238.5869 | 192772.4056 | 263759.7099 | 5.9157e-06 | 0.93667 | 238586.8534
17 | 105 | CONCLUIDO | 4.4486 | 22.48 | 18.66 | 36.11 | 0.44 | 31 | 210.78 | 55.27 | 5.25 | 6 | 45.26 | 26230.5 | 202.87 | 3033.77 | 88.83 | 56.78 | 14145.93 | 0.64 | 0.86 | 2.73 | 0.89 | 1 | 10 | 192.6957 | 263.6548 | 238.4919 | 192695.7154 | 263654.779 | 5.915e-06 | 0.93667 | 238491.9369
18 | 105 | CONCLUIDO | 4.4648 | 22.4 | 18.62 | 37.23 | 0.46 | 30 | 211.18 | 55.27 | 5.5 | 1 | 45.41 | 26280.2 | 201.3 | 3033.77 | 87.53 | 56.78 | 13502.3 | 0.65 | 0.87 | 2.73 | 0.85 | 1 | 10 | 190.9963 | 261.3296 | 236.3886 | 190996.3058 | 261329.5718 | 5.9366e-06 | 0.93333 | 236388.6442
19 | 105 | CONCLUIDO | 4.4646 | 22.4 | 18.62 | 37.23 | 0.48 | 30 | 211.59 | 55.27 | 5.75 | 0 | 45.57 | 26329.94 | 201.7 | 3033.87 | 87.48 | 56.78 | 13477.89 | 0.65 | 0.87 | 2.73 | 0.85 | 1 | 10 | 191.2211 | 261.6371 | 236.6669 | 191221.1034 | 261637.1498 | 5.9363e-06 | 0.93333 | 236666.8674

## RESULTADOS_10
Unnamed: 0 | Volume de calda [L] | STATUS | Capacidade operacional [ha/h] | Tempo de missao [h] | Tempo util [h] | Tempo por voo [min] | Autonomia Projetada [h] | N° Voos | MTOW [kg] | Massa Estrutura [kg] | Combustível [kg] | Abastecimentos | Massa gerador | Potência gerador [W] | Combustível consumido [L] | Calda cons [L] | Distância percorrida [km] | Distância Pulverizando [km] | RTL ACUMULADO[m] | EOC [km/km] | EOC [h/h] | Tempo de manobra [h] | Tempo rtl_rtw [h] | V pulv [m/s] | V desloc [m/s] | Preço Total por ha Simples [R$/ha] | Preço Total por ha Presumido [R$/ha] | Preço Total por ha Real [R$/ha] | Preço Total Simples [R$] | Preço Total Presumido [R$] | Prod CAPEX [ha/R$] | Dias Trabalhados | Preço Total Real [R$]
0 | 60 | CONCLUIDO | 3.5064 | 28.52 | 22.37 | 8.55 | 0.14 | 157 | 124.63 | 45 | 1 | 155 | 18.64 | 15605.44 | 216.64 | 3034.22 | 210.6 | 56.78 | 74400.51 | 0.27 | 0.72 | 2.93 | 4.6 | 1 | 10 | 249.4997 | 341.3765 | 308.796 | 249499.7358 | 341376.5456 | 5.8429e-06 | 1.1883 | 308796.0472
1 | 60 | CONCLUIDO | 3.8199 | 26.18 | 21.11 | 11.01 | 0.18 | 115 | 124.96 | 45 | 1.25 | 113 | 18.71 | 15645.96 | 197.96 | 3034.24 | 169.32 | 56.78 | 53972.94 | 0.34 | 0.76 | 2.85 | 3.34 | 1 | 10 | 212.7601 | 291.1077 | 263.3248 | 212760.0505 | 291107.6873 | 6.3653e-06 | 1.0908 | 263324.7782
2 | 60 | CONCLUIDO | 4.0442 | 24.73 | 20.32 | 13.7 | 0.21 | 89 | 125.29 | 45 | 1.5 | 87 | 18.79 | 15686.51 | 183.37 | 3033.95 | 144.4 | 56.78 | 41641.93 | 0.39 | 0.79 | 2.79 | 2.55 | 1 | 10 | 189.6162 | 259.4413 | 234.6806 | 189616.2271 | 259441.2872 | 6.7391e-06 | 1.0304 | 234680.5749
3 | 60 | CONCLUIDO | 4.2006 | 23.81 | 19.83 | 16.53 | 0.25 | 72 | 125.62 | 45 | 1.75 | 70 | 18.87 | 15727.09 | 171.46 | 3033.71 | 127.75 | 56.78 | 33400.27 | 0.44 | 0.81 | 2.78 | 2.07 | 1 | 10 | 174.0384 | 238.1271 | 215.4005 | 174038.4303 | 238127.0584 | 6.9997e-06 | 0.99208 | 215400.5461
4 | 60 | CONCLUIDO | 4.3172 | 23.16 | 19.5 | 19.5 | 0.28 | 60 | 125.95 | 45 | 2 | 47 | 18.95 | 15767.7 | 162.46 | 3033.83 | 116.58 | 56.78 | 27876.32 | 0.49 | 0.83 | 2.77 | 1.73 | 1 | 10 | 163.2718 | 223.3957 | 202.0751 | 163271.8121 | 223395.6963 | 7.194e-06 | 0.965 | 202075.1246
5 | 60 | CONCLUIDO | 4.375 | 22.86 | 19.34 | 21.49 | 0.31 | 54 | 126.28 | 45 | 2.25 | 19 | 19.03 | 15808.34 | 155.85 | 3033.64 | 111.15 | 56.78 | 25193.57 | 0.51 | 0.83 | 2.78 | 1.58 | 1 | 10 | 156.9746 | 214.7795 | 194.2813 | 156974.5588 | 214779.5166 | 7.2903e-06 | 0.9525 | 194281.261
6 | 60 | CONCLUIDO | 4.3938 | 22.76 | 19.3 | 22.27 | 0.35 | 52 | 126.61 | 45 | 2.5 | 1 | 19.11 | 15849 | 154.68 | 3033.81 | 108.63 | 56.78 | 23941.57 | 0.52 | 0.84 | 2.8 | 1.53 | 1 | 10 | 155.5375 | 212.8133 | 192.5027 | 155537.4974 | 212813.2658 | 7.3216e-06 | 0.94833 | 192502.6664
7 | 60 | CONCLUIDO | 4.3932 | 22.76 | 19.3 | 22.27 | 0.38 | 52 | 126.94 | 45 | 2.75 | 0 | 19.19 | 15889.69 | 155.08 | 3033.79 | 108.66 | 56.78 | 23957.5 | 0.52 | 0.84 | 2.81 | 1.53 | 1 | 10 | 155.7776 | 213.1418 | 192.7998 | 155777.5866 | 213141.7664 | 7.3206e-06 | 0.94833 | 192799.8154

## RESULTADOS_25
Unnamed: 0 | Volume de calda [L] | STATUS | Capacidade operacional [ha/h] | Tempo de missao [h] | Tempo util [h] | Tempo por voo [min] | Autonomia Projetada [h] | N° Voos | MTOW [kg] | Massa Estrutura [kg] | Combustível [kg] | Abastecimentos | Massa gerador | Potência gerador [W] | Combustível consumido [L] | Calda cons [L] | Distância percorrida [km] | Distância Pulverizando [km] | RTL ACUMULADO[m] | EOC [km/km] | EOC [h/h] | Tempo de manobra [h] | Tempo rtl_rtw [h] | V pulv [m/s] | V desloc [m/s] | Preço Total por ha Simples [R$/ha] | Preço Total por ha Presumido [R$/ha] | Preço Total por ha Real [R$/ha] | Preço Total Simples [R$] | Preço Total Presumido [R$] | Prod CAPEX [ha/R$] | Dias Trabalhados | Preço Total Real [R$]
0 | 135 | CONCLUIDO | 2.0736 | 48.23 | 28.13 | 4.95 | 0.07 | 341 | 263.32 | 59.89 | 1 | 339 | 67.43 | 32710.1 | 468.82 | 3035.52 | 399.46 | 56.78 | 167914.49 | 0.14 | 0.57 | 3.23 | 10.36 | 1 | 10 | 826.5183 | 1130.8788 | 1022.9493 | 826518.2731 | 1130878.7647 | 2.4913e-06 | 2.0096 | 1022949.2826
1 | 135 | CONCLUIDO | 2.5118 | 39.81 | 24.88 | 6.25 | 0.08 | 239 | 263.79 | 59.89 | 1.25 | 237 | 67.65 | 32767.75 | 411.51 | 3035.01 | 292.85 | 56.78 | 115116.9 | 0.19 | 0.65 | 3.05 | 7.1 | 1 | 10 | 602.6211 | 824.5327 | 745.8405 | 602621.0569 | 824532.7158 | 3.0178e-06 | 1.6587 | 745840.4707
2 | 135 | CONCLUIDO | 2.8294 | 35.34 | 23.19 | 7.56 | 0.1 | 184 | 264.25 | 59.89 | 1.5 | 182 | 67.87 | 32825.49 | 380.67 | 3034.3 | 237.45 | 56.78 | 87692.96 | 0.24 | 0.7 | 2.96 | 5.42 | 1 | 10 | 497.2726 | 680.3903 | 615.4548 | 497272.5834 | 680390.2868 | 3.3994e-06 | 1.4725 | 615454.7927
3 | 135 | CONCLUIDO | 3.0702 | 32.57 | 22.13 | 8.85 | 0.12 | 150 | 264.72 | 59.89 | 1.75 | 148 | 68.09 | 32883.31 | 360.73 | 3034.19 | 203.06 | 56.78 | 70667.14 | 0.28 | 0.73 | 2.9 | 4.37 | 1 | 10 | 436.0758 | 596.6582 | 539.714 | 436075.838 | 596658.1998 | 3.6887e-06 | 1.3571 | 539713.9786
4 | 135 | CONCLUIDO | 3.2637 | 30.64 | 21.42 | 10.2 | 0.13 | 126 | 265.19 | 59.89 | 2 | 124 | 68.31 | 32941.21 | 346.55 | 3034.09 | 179.88 | 56.78 | 59197.43 | 0.32 | 0.75 | 2.86 | 3.65 | 1 | 10 | 395.6374 | 541.3286 | 489.665 | 395637.4406 | 541328.6006 | 3.9212e-06 | 1.2767 | 489664.9587
5 | 135 | CONCLUIDO | 3.4152 | 29.28 | 20.92 | 11.51 | 0.15 | 109 | 265.66 | 59.89 | 2.25 | 107 | 68.53 | 32999.19 | 335.91 | 3034.07 | 163.72 | 56.78 | 51204.69 | 0.35 | 0.77 | 2.83 | 3.15 | 1 | 10 | 367.8133 | 503.2584 | 455.2281 | 367813.2806 | 503258.3573 | 4.1032e-06 | 1.22 | 455228.086
6 | 135 | CONCLUIDO | 3.5514 | 28.16 | 20.5 | 12.95 | 0.17 | 95 | 266.13 | 59.89 | 2.5 | 93 | 68.75 | 33057.26 | 326.16 | 3033.64 | 150.17 | 56.78 | 44496.24 | 0.38 | 0.79 | 2.81 | 2.74 | 1 | 10 | 344.8596 | 471.8521 | 426.8192 | 344859.6199 | 471852.1461 | 4.2669e-06 | 1.1733 | 426819.2395
7 | 135 | CONCLUIDO | 3.6566 | 27.35 | 20.2 | 14.26 | 0.18 | 85 | 266.6 | 59.89 | 2.75 | 83 | 68.97 | 33115.41 | 318.72 | 3033.94 | 140.13 | 56.78 | 39525.61 | 0.41 | 0.8 | 2.79 | 2.43 | 1 | 10 | 328.4872 | 449.4507 | 406.5558 | 328487.2458 | 449450.7416 | 4.3932e-06 | 1.1396 | 406555.7936
8 | 135 | CONCLUIDO | 3.7523 | 26.65 | 19.96 | 15.75 | 0.2 | 76 | 267.08 | 59.89 | 3 | 74 | 69.19 | 33173.65 | 312.17 | 3033.95 | 132.11 | 56.78 | 35564.13 | 0.43 | 0.81 | 2.78 | 2.19 | 1 | 10 | 314.6975 | 430.583 | 389.4887 | 314697.4648 | 430582.9547 | 4.5082e-06 | 1.1104 | 389488.7219
9 | 135 | CONCLUIDO | 3.8338 | 26.08 | 19.74 | 17.17 | 0.22 | 69 | 267.55 | 59.89 | 3.25 | 67 | 69.41 | 33231.97 | 306.41 | 3033.97 | 125.16 | 56.78 | 32123.24 | 0.45 | 0.82 | 2.77 | 1.98 | 1 | 10 | 303.3037 | 414.9935 | 375.3871 | 303303.6805 | 414993.4765 | 4.6061e-06 | 1.0867 | 375387.0815
10 | 135 | CONCLUIDO | 3.903 | 25.62 | 19.58 | 18.65 | 0.23 | 63 | 268.02 | 59.89 | 3.5 | 61 | 69.64 | 33290.38 | 300.99 | 3034.19 | 119.87 | 56.78 | 29508.02 | 0.47 | 0.82 | 2.76 | 1.82 | 1 | 10 | 293.808 | 402.0011 | 363.6346 | 293807.9933 | 402001.0583 | 4.6893e-06 | 1.0675 | 363634.6415
11 | 135 | CONCLUIDO | 3.9669 | 25.21 | 19.42 | 20.09 | 0.25 | 58 | 268.5 | 59.89 | 3.75 | 56 | 69.86 | 33348.87 | 296.06 | 3033.84 | 115.01 | 56.78 | 27105.13 | 0.49 | 0.83 | 2.74 | 1.66 | 1 | 10 | 285.3208 | 390.3885 | 353.1304 | 285320.7809 | 390388.4799 | 4.7661e-06 | 1.0504 | 353130.3513
12 | 135 | CONCLUIDO | 4.0179 | 24.89 | 19.31 | 21.45 | 0.26 | 54 | 268.97 | 59.89 | 4 | 52 | 70.09 | 33407.45 | 291.76 | 3033.75 | 110.98 | 56.78 | 25109.83 | 0.51 | 0.84 | 2.74 | 1.54 | 1 | 10 | 278.6039 | 381.1981 | 344.8171 | 278603.8622 | 381198.0954 | 4.8273e-06 | 1.0371 | 344817.0842
13 | 135 | CONCLUIDO | 4.0693 | 24.57 | 19.19 | 23.03 | 0.28 | 50 | 269.45 | 59.89 | 4.25 | 48 | 70.31 | 33466.11 | 287.12 | 3033.75 | 107.4 | 56.78 | 23336.69 | 0.53 | 0.84 | 2.73 | 1.43 | 1 | 10 | 271.7775 | 371.8579 | 336.3683 | 271777.4831 | 371857.9424 | 4.8891e-06 | 1.0237 | 336368.3423
14 | 135 | CONCLUIDO | 4.1274 | 24.23 | 19.05 | 24.85 | 0.3 | 46 | 269.92 | 59.89 | 4.5 | 44 | 70.54 | 33524.86 | 282.27 | 3033.7 | 102.68 | 56.78 | 20999.07 | 0.55 | 0.85 | 2.72 | 1.28 | 1 | 10 | 264.4822 | 361.8762 | 327.3393 | 264482.2116 | 361876.2301 | 4.9589e-06 | 1.0096 | 327339.2706
15 | 135 | CONCLUIDO | 4.1679 | 23.99 | 18.97 | 26.46 | 0.31 | 43 | 270.4 | 59.89 | 4.75 | 41 | 70.76 | 33583.7 | 277.9 | 3033.62 | 99.93 | 56.78 | 19638.93 | 0.57 | 0.85 | 2.72 | 1.2 | 1 | 10 | 258.9186 | 354.2638 | 320.4533 | 258918.5534 | 354263.7874 | 5.0075e-06 | 0.99958 | 320453.3487
16 | 135 | CONCLUIDO | 4.19 | 23.87 | 18.94 | 27.72 | 0.33 | 41 | 270.88 | 59.89 | 5 | 39 | 70.99 | 33642.62 | 273.39 | 3033.59 | 99.05 | 56.78 | 19205.93 | 0.57 | 0.85 | 2.72 | 1.17 | 1 | 10 | 254.8214 | 348.6579 | 315.3825 | 254821.4262 | 348657.9173 | 5.0341e-06 | 0.99458 | 315382.495
17 | 135 | CONCLUIDO | 4.2323 | 23.63 | 18.85 | 29.77 | 0.34 | 38 | 271.36 | 59.89 | 5.25 | 36 | 71.22 | 33701.64 | 270.69 | 3033.79 | 96.35 | 56.78 | 17873.92 | 0.59 | 0.86 | 2.71 | 1.09 | 1 | 10 | 250.3365 | 342.5215 | 309.8317 | 250336.511 | 342521.4585 | 5.0849e-06 | 0.98458 | 309831.6912
18 | 135 | CONCLUIDO | 4.2605 | 23.47 | 18.8 | 31.33 | 0.36 | 36 | 271.84 | 59.89 | 5.5 | 34 | 71.45 | 33760.74 | 266.76 | 3033.45 | 94.8 | 56.78 | 17109.51 | 0.6 | 0.86 | 2.71 | 1.03 | 1 | 10 | 246.2305 | 336.9034 | 304.7498 | 246230.5036 | 336903.438 | 5.1188e-06 | 0.97792 | 304749.8467
19 | 135 | CONCLUIDO | 4.3013 | 23.25 | 18.68 | 32.96 | 0.38 | 34 | 272.32 | 59.89 | 5.75 | 32 | 71.68 | 33820.05 | 263.14 | 3033.55 | 90.51 | 56.78 | 14973.3 | 0.63 | 0.86 | 2.7 | 0.91 | 1 | 10 | 241.3389 | 330.2106 | 298.6957 | 241338.9318 | 330210.5736 | 5.1678e-06 | 0.96875 | 298695.7399
20 | 135 | CONCLUIDO | 4.3237 | 23.13 | 18.66 | 34.98 | 0.39 | 32 | 272.8 | 59.89 | 6 | 30 | 71.91 | 33879.33 | 258.88 | 3033.57 | 89.76 | 56.78 | 14606.71 | 0.63 | 0.86 | 2.71 | 0.89 | 1 | 10 | 237.6232 | 325.1265 | 294.0969 | 237623.1942 | 325126.5375 | 5.1947e-06 | 0.96375 | 294096.9171
21 | 135 | CONCLUIDO | 4.3392 | 23.05 | 18.63 | 36.05 | 0.41 | 31 | 273.28 | 59.89 | 6.25 | 29 | 72.14 | 33938.7 | 254.72 | 3033.59 | 88.78 | 56.78 | 14122.73 | 0.64 | 0.87 | 2.71 | 0.86 | 1 | 10 | 234.3288 | 320.619 | 290.0195 | 234328.7757 | 320618.9687 | 5.2134e-06 | 0.96042 | 290019.5443
22 | 135 | CONCLUIDO | 4.3697 | 22.88 | 18.57 | 38.41 | 0.42 | 29 | 273.76 | 59.89 | 6.5 | 27 | 72.37 | 33998.16 | 251.64 | 3033.75 | 86.81 | 56.78 | 13147.74 | 0.65 | 0.87 | 2.7 | 0.8 | 1 | 10 | 230.7305 | 315.6956 | 285.5661 | 230730.4764 | 315695.6169 | 5.25e-06 | 0.95333 | 285566.0703
23 | 135 | CONCLUIDO | 4.4011 | 22.72 | 18.5 | 41.12 | 0.44 | 27 | 274.24 | 59.89 | 6.75 | 24 | 72.61 | 34057.71 | 244.94 | 3033.64 | 84.87 | 56.78 | 12188.28 | 0.67 | 0.87 | 2.7 | 0.74 | 1 | 10 | 225.1082 | 308.0029 | 278.6076 | 225108.1736 | 308002.9342 | 5.2877e-06 | 0.94667 | 278607.5665
24 | 135 | CONCLUIDO | 4.4144 | 22.65 | 18.49 | 42.66 | 0.45 | 26 | 274.73 | 59.89 | 7 | 20 | 72.84 | 34117.35 | 242.32 | 3033.58 | 84.03 | 56.78 | 11770.35 | 0.68 | 0.87 | 2.7 | 0.72 | 1 | 10 | 222.9539 | 305.0553 | 275.9413 | 222953.8833 | 305055.3392 | 5.3037e-06 | 0.94375 | 275941.2858
25 | 135 | CONCLUIDO | 4.4292 | 22.58 | 18.46 | 44.31 | 0.47 | 25 | 275.21 | 59.89 | 7.25 | 16 | 73.08 | 34177.09 | 238.3 | 3033.71 | 83.16 | 56.78 | 11340.51 | 0.68 | 0.87 | 2.7 | 0.69 | 1 | 10 | 219.8905 | 300.8639 | 272.1499 | 219890.5359 | 300863.9322 | 5.3215e-06 | 0.94083 | 272149.9007
26 | 135 | CONCLUIDO | 4.4249 | 22.6 | 18.48 | 44.36 | 0.48 | 25 | 275.7 | 59.89 | 7.5 | 12 | 73.31 | 34236.91 | 238.3 | 3033.63 | 83.73 | 56.78 | 11630.14 | 0.68 | 0.87 | 2.71 | 0.72 | 1 | 10 | 220.1885 | 301.2716 | 272.5187 | 220188.5143 | 301271.6392 | 5.3163e-06 | 0.94167 | 272518.6968
27 | 135 | CONCLUIDO | 4.4458 | 22.49 | 18.43 | 46.07 | 0.5 | 24 | 276.18 | 59.89 | 7.75 | 5 | 73.55 | 34296.82 | 236.65 | 3033.62 | 81.7 | 56.78 | 10616.6 | 0.7 | 0.88 | 2.71 | 0.66 | 1 | 10 | 218.0449 | 298.3387 | 269.8657 | 218044.9234 | 298338.6836 | 5.3414e-06 | 0.93708 | 269865.6584
28 | 135 | CONCLUIDO | 4.4395 | 22.53 | 18.46 | 46.15 | 0.51 | 24 | 276.67 | 59.89 | 8 | 1 | 73.78 | 34356.83 | 236.13 | 3033.76 | 82.47 | 56.78 | 11004.41 | 0.69 | 0.87 | 2.72 | 0.69 | 1 | 10 | 218.2016 | 298.5531 | 270.0596 | 218201.6205 | 298553.0836 | 5.3339e-06 | 0.93875 | 270059.5963
29 | 135 | CONCLUIDO | 4.441 | 22.52 | 18.45 | 46.13 | 0.53 | 24 | 277.16 | 59.89 | 8.25 | 0 | 74.02 | 34416.93 | 236.35 | 3033.76 | 82.36 | 56.78 | 10945.32 | 0.69 | 0.87 | 2.72 | 0.69 | 1 | 10 | 218.2042 | 298.5566 | 270.0628 | 218204.207 | 298556.6225 | 5.3357e-06 | 0.93833 | 270062.7974

## RESULTADOS_14
Unnamed: 0 | Volume de calda [L] | STATUS | Capacidade operacional [ha/h] | Tempo de missao [h] | Tempo util [h] | Tempo por voo [min] | Autonomia Projetada [h] | N° Voos | MTOW [kg] | Massa Estrutura [kg] | Combustível [kg] | Abastecimentos | Massa gerador | Potência gerador [W] | Combustível consumido [L] | Calda cons [L] | Distância percorrida [km] | Distância Pulverizando [km] | RTL ACUMULADO[m] | EOC [km/km] | EOC [h/h] | Tempo de manobra [h] | Tempo rtl_rtw [h] | V pulv [m/s] | V desloc [m/s] | Preço Total por ha Simples [R$/ha] | Preço Total por ha Presumido [R$/ha] | Preço Total por ha Real [R$/ha] | Preço Total Simples [R$] | Preço Total Presumido [R$] | Prod CAPEX [ha/R$] | Dias Trabalhados | Preço Total Real [R$]
0 | 80 | CONCLUIDO | 3.0608 | 32.67 | 23.81 | 7.04 | 0.11 | 203 | 159.12 | 50.28 | 1 | 201 | 27.84 | 19859.16 | 279.35 | 3034.69 | 257.5 | 56.78 | 97624.54 | 0.22 | 0.68 | 3 | 6.03 | 1 | 10 | 354.991 | 485.7143 | 439.3584 | 354990.9516 | 485714.2811 | 4.5416e-06 | 1.3613 | 439358.3918
1 | 80 | CONCLUIDO | 3.4262 | 29.19 | 22.09 | 8.96 | 0.14 | 148 | 159.48 | 50.28 | 1.25 | 146 | 27.95 | 19902.91 | 254.31 | 3033.55 | 201.75 | 56.78 | 70023.14 | 0.28 | 0.73 | 2.9 | 4.33 | 1 | 10 | 291.8357 | 399.3024 | 361.1936 | 291835.6715 | 399302.4407 | 5.0837e-06 | 1.2163 | 361193.5762
2 | 80 | CONCLUIDO | 3.6846 | 27.14 | 21.11 | 11.01 | 0.17 | 115 | 159.83 | 50.28 | 1.5 | 113 | 28.05 | 19946.71 | 238 | 3034.06 | 169.55 | 56.78 | 54086.67 | 0.33 | 0.76 | 2.85 | 3.34 | 1 | 10 | 256.6401 | 351.1464 | 317.6335 | 256640.1461 | 351146.3701 | 5.4672e-06 | 1.1308 | 317633.4533
3 | 80 | CONCLUIDO | 3.8701 | 25.84 | 20.49 | 13.08 | 0.19 | 94 | 160.19 | 50.28 | 1.75 | 92 | 28.16 | 19990.53 | 226.4 | 3034.03 | 149.38 | 56.78 | 44108.66 | 0.38 | 0.79 | 2.81 | 2.72 | 1 | 10 | 234.6741 | 321.0914 | 290.4469 | 234674.062 | 321091.4047 | 5.7424e-06 | 1.0767 | 290446.8917
4 | 80 | CONCLUIDO | 4.0157 | 24.9 | 20.03 | 15.21 | 0.22 | 79 | 160.54 | 50.28 | 2 | 77 | 28.26 | 20034.4 | 215.39 | 3034.14 | 134.93 | 56.78 | 36955.45 | 0.42 | 0.81 | 2.77 | 2.26 | 1 | 10 | 217.8078 | 298.0142 | 269.5721 | 217807.7673 | 298014.1962 | 5.9584e-06 | 1.0375 | 269572.1396
5 | 80 | CONCLUIDO | 4.1391 | 24.16 | 19.68 | 17.62 | 0.25 | 67 | 160.9 | 50.28 | 2.25 | 65 | 28.37 | 20078.3 | 207.03 | 3033.57 | 122.98 | 56.78 | 31041 | 0.46 | 0.82 | 2.77 | 1.91 | 1 | 10 | 205.1603 | 280.7093 | 253.9188 | 205160.2507 | 280709.306 | 6.1415e-06 | 1.0067 | 253918.8038
6 | 80 | CONCLUIDO | 4.2372 | 23.6 | 19.41 | 20.08 | 0.27 | 58 | 161.26 | 50.28 | 2.5 | 56 | 28.48 | 20122.23 | 198.09 | 3033.47 | 114.5 | 56.78 | 26850.14 | 0.5 | 0.83 | 2.74 | 1.64 | 1 | 10 | 194.2495 | 265.7807 | 240.415 | 194249.4761 | 265780.7029 | 6.2871e-06 | 0.98333 | 240414.9657
7 | 80 | CONCLUIDO | 4.3163 | 23.17 | 19.2 | 22.59 | 0.3 | 51 | 161.61 | 50.28 | 2.75 | 49 | 28.58 | 20166.2 | 190.67 | 3033.72 | 107.65 | 56.78 | 23456.61 | 0.53 | 0.84 | 2.73 | 1.43 | 1 | 10 | 185.8018 | 254.2222 | 229.9596 | 185801.7774 | 254222.1888 | 6.4045e-06 | 0.96542 | 229959.5799
8 | 80 | CONCLUIDO | 4.3798 | 22.83 | 19.06 | 25.41 | 0.33 | 45 | 161.97 | 50.28 | 3 | 36 | 28.69 | 20210.21 | 182.55 | 3033.56 | 102.62 | 56.78 | 20971.25 | 0.55 | 0.85 | 2.74 | 1.29 | 1 | 10 | 178.1445 | 243.7452 | 220.4825 | 178144.5487 | 243745.2307 | 6.4987e-06 | 0.95125 | 220482.5279
9 | 80 | CONCLUIDO | 4.4268 | 22.59 | 18.94 | 27.72 | 0.35 | 41 | 162.33 | 50.28 | 3.25 | 24 | 28.8 | 20254.26 | 177.66 | 3033.68 | 98.45 | 56.78 | 18908.42 | 0.58 | 0.85 | 2.74 | 1.18 | 1 | 10 | 173.1755 | 236.9463 | 214.3325 | 173175.4909 | 236946.3466 | 6.5684e-06 | 0.94125 | 214332.5198
10 | 80 | CONCLUIDO | 4.4361 | 22.54 | 18.93 | 28.39 | 0.38 | 40 | 162.68 | 50.28 | 3.5 | 4 | 28.9 | 20298.34 | 175.21 | 3033.98 | 97.14 | 56.78 | 18256.2 | 0.58 | 0.85 | 2.77 | 1.16 | 1 | 10 | 171.4431 | 234.576 | 212.1884 | 171443.0623 | 234575.9614 | 6.5822e-06 | 0.93917 | 212188.3608
11 | 80 | CONCLUIDO | 4.4507 | 22.47 | 18.89 | 29.06 | 0.41 | 39 | 163.04 | 50.28 | 3.75 | 1 | 29.01 | 20342.46 | 175.38 | 3033.68 | 95.79 | 56.78 | 17590.11 | 0.59 | 0.85 | 2.76 | 1.12 | 1 | 10 | 170.8395 | 233.7501 | 211.4413 | 170839.4571 | 233750.082 | 6.6039e-06 | 0.93625 | 211441.3023
12 | 80 | CONCLUIDO | 4.45 | 22.47 | 18.89 | 29.06 | 0.43 | 39 | 163.4 | 50.28 | 4 | 0 | 29.12 | 20386.62 | 175.79 | 3033.74 | 95.83 | 56.78 | 17605.92 | 0.59 | 0.85 | 2.77 | 1.12 | 1 | 10 | 171.0876 | 234.0896 | 211.7484 | 171087.5931 | 234089.5927 | 6.6028e-06 | 0.93625 | 211748.4105

## RESULTADOS_21
Unnamed: 0 | Volume de calda [L] | STATUS | Capacidade operacional [ha/h] | Tempo de missao [h] | Tempo util [h] | Tempo por voo [min] | Autonomia Projetada [h] | N° Voos | MTOW [kg] | Massa Estrutura [kg] | Combustível [kg] | Abastecimentos | Massa gerador | Potência gerador [W] | Combustível consumido [L] | Calda cons [L] | Distância percorrida [km] | Distância Pulverizando [km] | RTL ACUMULADO[m] | EOC [km/km] | EOC [h/h] | Tempo de manobra [h] | Tempo rtl_rtw [h] | V pulv [m/s] | V desloc [m/s] | Preço Total por ha Simples [R$/ha] | Preço Total por ha Presumido [R$/ha] | Preço Total por ha Real [R$/ha] | Preço Total Simples [R$] | Preço Total Presumido [R$] | Prod CAPEX [ha/R$] | Dias Trabalhados | Preço Total Real [R$]
0 | 115 | CONCLUIDO | 2.4111 | 41.47 | 26.3 | 5.54 | 0.08 | 285 | 222.93 | 56.94 | 1 | 283 | 49.99 | 27728.69 | 391.95 | 3034.11 | 340.23 | 56.78 | 138576.67 | 0.17 | 0.61 | 3.11 | 8.53 | 1 | 10 | 606.1653 | 829.3821 | 750.2271 | 606165.3268 | 829382.1423 | 3.0904e-06 | 1.7279 | 750227.0747
1 | 115 | CONCLUIDO | 2.8232 | 35.42 | 23.81 | 7 | 0.1 | 204 | 223.35 | 56.94 | 1.25 | 202 | 50.15 | 27780.03 | 351.38 | 3034.29 | 257.88 | 56.78 | 97808.82 | 0.22 | 0.68 | 3 | 6.04 | 1 | 10 | 467.2585 | 639.3237 | 578.3076 | 467258.5307 | 639323.7357 | 3.6186e-06 | 1.4758 | 578307.5757
2 | 115 | CONCLUIDO | 3.1246 | 32 | 22.41 | 8.51 | 0.12 | 158 | 223.76 | 56.94 | 1.5 | 156 | 50.32 | 27831.42 | 327.18 | 3034.09 | 211.85 | 56.78 | 75024.26 | 0.27 | 0.72 | 2.93 | 4.64 | 1 | 10 | 395.5624 | 541.2259 | 489.572 | 395562.3505 | 541225.859 | 4.0049e-06 | 1.3333 | 489572.0226
3 | 115 | CONCLUIDO | 3.3509 | 29.84 | 21.52 | 10.01 | 0.14 | 129 | 224.18 | 56.94 | 1.75 | 127 | 50.49 | 27882.87 | 311.15 | 3034.21 | 182.78 | 56.78 | 60633.48 | 0.31 | 0.75 | 2.88 | 3.75 | 1 | 10 | 352.6134 | 482.4612 | 436.4158 | 352613.3712 | 482461.1707 | 4.295e-06 | 1.2433 | 436415.7537
4 | 115 | CONCLUIDO | 3.5251 | 28.37 | 20.92 | 11.52 | 0.16 | 109 | 224.6 | 56.94 | 2 | 107 | 50.65 | 27934.37 | 299.53 | 3034.11 | 163.69 | 56.78 | 51189.46 | 0.35 | 0.77 | 2.83 | 3.16 | 1 | 10 | 324.235 | 443.6326 | 401.2929 | 324234.9661 | 443632.5848 | 4.5182e-06 | 1.1821 | 401292.9136
5 | 115 | CONCLUIDO | 3.6672 | 27.27 | 20.48 | 13.07 | 0.18 | 94 | 225.01 | 56.94 | 2.25 | 92 | 50.82 | 27985.94 | 289.6 | 3033.75 | 149.53 | 56.78 | 44180.44 | 0.38 | 0.79 | 2.8 | 2.72 | 1 | 10 | 303.024 | 414.6108 | 375.0409 | 303023.9735 | 414610.7691 | 4.7004e-06 | 1.1362 | 375040.8992
6 | 115 | CONCLUIDO | 3.7897 | 26.39 | 20.13 | 14.73 | 0.2 | 82 | 225.43 | 56.94 | 2.5 | 80 | 50.99 | 28037.57 | 281.05 | 3033.96 | 137.52 | 56.78 | 38237.18 | 0.41 | 0.8 | 2.79 | 2.36 | 1 | 10 | 286.1609 | 391.538 | 354.1702 | 286160.9332 | 391538.0134 | 4.8574e-06 | 1.0996 | 354170.1749
7 | 115 | CONCLUIDO | 3.886 | 25.73 | 19.87 | 16.33 | 0.22 | 73 | 225.85 | 56.94 | 2.75 | 71 | 51.16 | 28089.25 | 274.44 | 3033.9 | 129.24 | 56.78 | 34141.81 | 0.44 | 0.81 | 2.77 | 2.1 | 1 | 10 | 273.7869 | 374.6073 | 338.8553 | 273786.9156 | 374607.3366 | 4.9808e-06 | 1.0721 | 338855.3381
8 | 115 | CONCLUIDO | 3.98 | 25.13 | 19.61 | 18.1 | 0.24 | 65 | 226.27 | 56.94 | 3 | 63 | 51.33 | 28140.99 | 267.73 | 3033.89 | 121.07 | 56.78 | 30096.4 | 0.47 | 0.82 | 2.76 | 1.85 | 1 | 10 | 262.1068 | 358.6261 | 324.3994 | 262106.8393 | 358626.1408 | 5.1013e-06 | 1.0471 | 324399.3653
9 | 115 | CONCLUIDO | 4.0519 | 24.68 | 19.43 | 19.76 | 0.25 | 59 | 226.69 | 56.94 | 3.25 | 57 | 51.5 | 28192.8 | 261.28 | 3033.77 | 115.4 | 56.78 | 27290.45 | 0.49 | 0.83 | 2.74 | 1.66 | 1 | 10 | 252.8313 | 345.935 | 312.9194 | 252831.333 | 345934.984 | 5.1934e-06 | 1.0283 | 312919.4346
10 | 115 | CONCLUIDO | 4.1041 | 24.37 | 19.34 | 21.48 | 0.27 | 54 | 227.11 | 56.94 | 3.5 | 52 | 51.67 | 28244.66 | 256.64 | 3033.63 | 111.76 | 56.78 | 25496.2 | 0.51 | 0.83 | 2.75 | 1.57 | 1 | 10 | 246.5059 | 337.2803 | 305.0907 | 246505.9027 | 337280.2511 | 5.2604e-06 | 1.0154 | 305090.6973
11 | 115 | CONCLUIDO | 4.1593 | 24.04 | 19.19 | 23.02 | 0.29 | 50 | 227.53 | 56.94 | 3.75 | 48 | 51.84 | 28296.58 | 251.91 | 3033.69 | 107.12 | 56.78 | 23196.12 | 0.53 | 0.84 | 2.73 | 1.42 | 1 | 10 | 239.8526 | 328.1769 | 296.8562 | 239852.5924 | 328176.8984 | 5.3311e-06 | 1.0017 | 296856.1558
12 | 115 | CONCLUIDO | 4.2239 | 23.68 | 19.04 | 25.39 | 0.31 | 45 | 227.95 | 56.94 | 4 | 43 | 52.01 | 28348.56 | 245.68 | 3033.48 | 102.58 | 56.78 | 20955.1 | 0.55 | 0.85 | 2.72 | 1.27 | 1 | 10 | 231.9022 | 317.2988 | 287.0162 | 231902.1728 | 317298.7836 | 5.4139e-06 | 0.98667 | 287016.2331
13 | 115 | CONCLUIDO | 4.2613 | 23.47 | 18.96 | 27.09 | 0.33 | 42 | 228.38 | 56.94 | 4.25 | 40 | 52.18 | 28400.61 | 240.59 | 3033.58 | 99.53 | 56.78 | 19444.56 | 0.57 | 0.85 | 2.73 | 1.2 | 1 | 10 | 226.651 | 310.1139 | 280.5171 | 226651.0164 | 310113.9197 | 5.4618e-06 | 0.97792 | 280517.0825
14 | 115 | CONCLUIDO | 4.3022 | 23.24 | 18.87 | 29.03 | 0.35 | 39 | 228.8 | 56.94 | 4.5 | 37 | 52.36 | 28452.71 | 235.42 | 3033.65 | 96.72 | 56.78 | 18050.41 | 0.59 | 0.86 | 2.72 | 1.11 | 1 | 10 | 221.2235 | 302.6877 | 273.7997 | 221223.4958 | 302687.7467 | 5.5143e-06 | 0.96833 | 273799.6529
15 | 115 | CONCLUIDO | 4.3394 | 23.04 | 18.8 | 31.34 | 0.37 | 36 | 229.22 | 56.94 | 4.75 | 34 | 52.53 | 28504.87 | 230.9 | 3033.46 | 94.62 | 56.78 | 17018.92 | 0.6 | 0.86 | 2.72 | 1.04 | 1 | 10 | 216.5284 | 296.2638 | 267.9888 | 216528.4495 | 296263.7772 | 5.5619e-06 | 0.96 | 267988.7781
16 | 115 | CONCLUIDO | 4.3738 | 22.86 | 18.71 | 33.02 | 0.39 | 34 | 229.65 | 56.94 | 5 | 31 | 52.7 | 28557.1 | 226.75 | 3033.51 | 91.5 | 56.78 | 15469.51 | 0.62 | 0.86 | 2.71 | 0.95 | 1 | 10 | 212.1719 | 290.303 | 262.5969 | 212171.9169 | 290302.977 | 5.606e-06 | 0.9525 | 262596.8683
17 | 115 | CONCLUIDO | 4.3976 | 22.74 | 18.67 | 35.01 | 0.41 | 32 | 230.07 | 56.94 | 5.25 | 27 | 52.88 | 28609.38 | 221.4 | 3033.55 | 90.04 | 56.78 | 14749.24 | 0.63 | 0.86 | 2.72 | 0.91 | 1 | 10 | 207.926 | 284.4935 | 257.3419 | 207926.0089 | 284493.5384 | 5.6365e-06 | 0.9475 | 257341.8744
18 | 115 | CONCLUIDO | 4.4243 | 22.6 | 18.62 | 37.25 | 0.42 | 30 | 230.49 | 56.94 | 5.5 | 23 | 53.05 | 28661.73 | 218.34 | 3033.45 | 88.69 | 56.78 | 14082.95 | 0.64 | 0.87 | 2.71 | 0.86 | 1 | 10 | 204.8019 | 280.2189 | 253.4752 | 204801.8573 | 280218.9364 | 5.6708e-06 | 0.94167 | 253475.2344
19 | 115 | CONCLUIDO | 4.4383 | 22.53 | 18.6 | 38.48 | 0.44 | 29 | 230.92 | 56.94 | 5.75 | 10 | 53.23 | 28714.14 | 215 | 3033.48 | 87.32 | 56.78 | 13400.51 | 0.65 | 0.87 | 2.72 | 0.83 | 1 | 10 | 202.2591 | 276.7399 | 250.3282 | 202259.1201 | 276739.8512 | 5.6887e-06 | 0.93875 | 250328.1882
20 | 115 | CONCLUIDO | 4.4515 | 22.46 | 18.57 | 39.8 | 0.46 | 28 | 231.34 | 56.94 | 6 | 4 | 53.4 | 28766.61 | 213.72 | 3033.6 | 86.32 | 56.78 | 12908.23 | 0.66 | 0.87 | 2.73 | 0.81 | 1 | 10 | 200.8454 | 274.8055 | 248.5785 | 200845.3937 | 274805.5283 | 5.7056e-06 | 0.93583 | 248578.4744
21 | 115 | CONCLUIDO | 4.4505 | 22.47 | 18.58 | 39.81 | 0.48 | 28 | 231.77 | 56.94 | 6.25 | 0 | 53.58 | 28819.14 | 213.53 | 3033.45 | 86.29 | 56.78 | 12891.83 | 0.66 | 0.87 | 2.73 | 0.81 | 1 | 10 | 200.8292 | 274.7833 | 248.5584 | 200829.1765 | 274783.3393 | 5.7043e-06 | 0.93625 | 248558.403

## RESULTADOS_5
Unnamed: 0 | Volume de calda [L] | STATUS | Capacidade operacional [ha/h] | Tempo de missao [h] | Tempo util [h] | Tempo por voo [min] | Autonomia Projetada [h] | N° Voos | MTOW [kg] | Massa Estrutura [kg] | Combustível [kg] | Abastecimentos | Massa gerador | Potência gerador [W] | Combustível consumido [L] | Calda cons [L] | Distância percorrida [km] | Distância Pulverizando [km] | RTL ACUMULADO[m] | EOC [km/km] | EOC [h/h] | Tempo de manobra [h] | Tempo rtl_rtw [h] | V pulv [m/s] | V desloc [m/s] | Preço Total por ha Simples [R$/ha] | Preço Total por ha Presumido [R$/ha] | Preço Total por ha Real [R$/ha] | Preço Total Simples [R$] | Preço Total Presumido [R$] | Prod CAPEX [ha/R$] | Dias Trabalhados | Preço Total Real [R$]
0 | 35 | CONCLUIDO | 4.1201 | 24.27 | 20.67 | 12.53 | 0.22 | 99 | 80.84 | 35.1 | 1 | 59 | 9.74 | 10204.21 | 132 | 3034.02 | 153.87 | 56.78 | 46327.16 | 0.37 | 0.78 | 2.87 | 2.91 | 1 | 10 | 143.4829 | 196.3196 | 177.5832 | 143482.8929 | 196319.6241 | 8.5329e-06 | 1.0112 | 177583.1547
1 | 35 | CONCLUIDO | 4.2084 | 23.76 | 20.35 | 13.88 | 0.27 | 88 | 81.14 | 35.1 | 1.25 | 5 | 9.79 | 10241.25 | 125.97 | 3034.25 | 142.02 | 56.78 | 40458.11 | 0.4 | 0.79 | 2.89 | 2.59 | 1 | 10 | 136.089 | 186.203 | 168.4321 | 136089.0347 | 186203.0211 | 8.7158e-06 | 0.99 | 168432.0661
2 | 35 | CONCLUIDO | 4.2052 | 23.78 | 20.37 | 13.89 | 0.32 | 88 | 81.44 | 35.1 | 1.5 | 0 | 9.84 | 10278.32 | 126.55 | 3034.31 | 142.13 | 56.78 | 40512.91 | 0.4 | 0.79 | 2.9 | 2.6 | 1 | 10 | 136.5787 | 186.873 | 169.0381 | 136578.6867 | 186872.9846 | 8.7091e-06 | 0.99083 | 169038.0892

## RESULTADOS_8
Unnamed: 0 | Volume de calda [L] | STATUS | Capacidade operacional [ha/h] | Tempo de missao [h] | Tempo util [h] | Tempo por voo [min] | Autonomia Projetada [h] | N° Voos | MTOW [kg] | Massa Estrutura [kg] | Combustível [kg] | Abastecimentos | Massa gerador | Potência gerador [W] | Combustível consumido [L] | Calda cons [L] | Distância percorrida [km] | Distância Pulverizando [km] | RTL ACUMULADO[m] | EOC [km/km] | EOC [h/h] | Tempo de manobra [h] | Tempo rtl_rtw [h] | V pulv [m/s] | V desloc [m/s] | Preço Total por ha Simples [R$/ha] | Preço Total por ha Presumido [R$/ha] | Preço Total por ha Real [R$/ha] | Preço Total Simples [R$] | Preço Total Presumido [R$] | Prod CAPEX [ha/R$] | Dias Trabalhados | Preço Total Real [R$]
0 | 50 | CONCLUIDO | 3.7442 | 26.71 | 21.69 | 9.71 | 0.16 | 134 | 107.41 | 41.65 | 1 | 132 | 14.77 | 13481.73 | 184.3 | 3034.03 | 188.57 | 56.78 | 63503.17 | 0.3 | 0.74 | 2.89 | 3.93 | 1 | 10 | 204.6184 | 279.968 | 253.2482 | 204618.4255 | 279967.9569 | 6.7153e-06 | 1.1129 | 253248.208
1 | 50 | CONCLUIDO | 4.0366 | 24.77 | 20.58 | 12.73 | 0.2 | 97 | 107.73 | 41.65 | 1.25 | 94 | 14.83 | 13520.81 | 166.67 | 3033.95 | 152.69 | 56.78 | 45748.77 | 0.37 | 0.78 | 2.81 | 2.81 | 1 | 10 | 175.8055 | 240.5449 | 217.5876 | 175805.5247 | 240544.8749 | 7.2397e-06 | 1.0321 | 217587.6096
2 | 50 | CONCLUIDO | 4.2328 | 23.63 | 19.92 | 15.94 | 0.24 | 75 | 108.05 | 41.65 | 1.5 | 63 | 14.9 | 13559.91 | 153.33 | 3033.78 | 130.86 | 56.78 | 34942.56 | 0.43 | 0.81 | 2.78 | 2.16 | 1 | 10 | 157.9996 | 216.182 | 195.5499 | 157999.5858 | 216182.0038 | 7.5916e-06 | 0.98458 | 195549.8967
3 | 50 | CONCLUIDO | 4.3232 | 23.13 | 19.65 | 18.14 | 0.28 | 65 | 108.37 | 41.65 | 1.75 | 27 | 14.97 | 13599.17 | 146.01 | 3034.17 | 120.92 | 56.78 | 30021.23 | 0.47 | 0.82 | 2.8 | 1.88 | 1 | 10 | 149.8234 | 204.9949 | 185.4305 | 149823.3701 | 204994.9447 | 7.7537e-06 | 0.96375 | 185430.5149
4 | 50 | CONCLUIDO | 4.3476 | 23 | 19.59 | 18.96 | 0.32 | 62 | 108.68 | 41.65 | 2 | 1 | 15.03 | 13638.32 | 143.98 | 3034.38 | 117.45 | 56.78 | 28302.85 | 0.48 | 0.82 | 2.84 | 1.82 | 1 | 10 | 147.683 | 202.0663 | 182.7814 | 147682.9615 | 202066.3432 | 7.7975e-06 | 0.95833 | 182781.415
5 | 50 | CONCLUIDO | 4.3473 | 23 | 19.59 | 18.96 | 0.36 | 62 | 109 | 41.65 | 2.25 | 0 | 15.1 | 13677.51 | 144.37 | 3034.32 | 117.52 | 56.78 | 28337.95 | 0.48 | 0.82 | 2.83 | 1.82 | 1 | 10 | 147.9094 | 202.3762 | 183.0617 | 147909.4375 | 202376.2176 | 7.797e-06 | 0.95833 | 183061.7155

## RESULTADOS_3
Unnamed: 0 | Volume de calda [L] | STATUS | Capacidade operacional [ha/h] | Tempo de missao [h] | Tempo util [h] | Tempo por voo [min] | Autonomia Projetada [h] | N° Voos | MTOW [kg] | Massa Estrutura [kg] | Combustível [kg] | Abastecimentos | Massa gerador | Potência gerador [W] | Combustível consumido [L] | Calda cons [L] | Distância percorrida [km] | Distância Pulverizando [km] | RTL ACUMULADO[m] | EOC [km/km] | EOC [h/h] | Tempo de manobra [h] | Tempo rtl_rtw [h] | V pulv [m/s] | V desloc [m/s] | Preço Total por ha Simples [R$/ha] | Preço Total por ha Presumido [R$/ha] | Preço Total por ha Real [R$/ha] | Preço Total Simples [R$] | Preço Total Presumido [R$] | Prod CAPEX [ha/R$] | Dias Trabalhados | Preço Total Real [R$]
0 | 25 | CONCLUIDO | 4.012 | 24.92 | 21.42 | 10.45 | 0.28 | 123 | 61.76 | 28.92 | 1 | 0 | 6.84 | 7851.41 | 112.52 | 3034.28 | 174.14 | 56.78 | 56343.17 | 0.33 | 0.75 | 3.02 | 3.65 | 1 | 10 | 130.0396 | 177.9259 | 160.9449 | 130039.6118 | 177925.9339 | 9.5168e-06 | 1.0383 | 160944.9325

## RESULTADOS_15
Unnamed: 0 | Volume de calda [L] | STATUS | Capacidade operacional [ha/h] | Tempo de missao [h] | Tempo util [h] | Tempo por voo [min] | Autonomia Projetada [h] | N° Voos | MTOW [kg] | Massa Estrutura [kg] | Combustível [kg] | Abastecimentos | Massa gerador | Potência gerador [W] | Combustível consumido [L] | Calda cons [L] | Distância percorrida [km] | Distância Pulverizando [km] | RTL ACUMULADO[m] | EOC [km/km] | EOC [h/h] | Tempo de manobra [h] | Tempo rtl_rtw [h] | V pulv [m/s] | V desloc [m/s] | Preço Total por ha Simples [R$/ha] | Preço Total por ha Presumido [R$/ha] | Preço Total por ha Real [R$/ha] | Preço Total Simples [R$] | Preço Total Presumido [R$] | Prod CAPEX [ha/R$] | Dias Trabalhados | Preço Total Real [R$]
0 | 85 | CONCLUIDO | 2.9631 | 33.75 | 24.12 | 6.76 | 0.11 | 214 | 167.88 | 51.39 | 1 | 212 | 30.49 | 20939.59 | 294.44 | 3035.01 | 268.35 | 56.78 | 102993.75 | 0.21 | 0.67 | 3 | 6.35 | 1 | 10 | 383.7393 | 525.049 | 474.939 | 383739.2521 | 525048.9741 | 4.2904e-06 | 1.4062 | 474939.0369
1 | 85 | CONCLUIDO | 3.3411 | 29.93 | 22.3 | 8.63 | 0.13 | 155 | 168.25 | 51.39 | 1.25 | 153 | 30.6 | 20984.25 | 267.48 | 3034.43 | 208.95 | 56.78 | 73587.79 | 0.27 | 0.72 | 2.91 | 4.54 | 1 | 10 | 312.3264 | 427.3387 | 386.5541 | 312326.3519 | 427338.6935 | 4.8377e-06 | 1.2471 | 386554.0884
2 | 85 | CONCLUIDO | 3.5941 | 27.82 | 21.32 | 10.48 | 0.16 | 122 | 168.61 | 51.39 | 1.5 | 120 | 30.71 | 21028.94 | 251.21 | 3033.88 | 176.32 | 56.78 | 57438.19 | 0.32 | 0.76 | 2.86 | 3.55 | 1 | 10 | 275.1616 | 376.4882 | 340.5567 | 275161.5995 | 376488.2397 | 5.204e-06 | 1.1592 | 340556.7305
3 | 85 | CONCLUIDO | 3.7939 | 26.36 | 20.63 | 12.5 | 0.18 | 99 | 168.97 | 51.39 | 1.75 | 97 | 30.83 | 21073.68 | 238.07 | 3033.82 | 154.19 | 56.78 | 46485.62 | 0.37 | 0.78 | 2.81 | 2.86 | 1 | 10 | 249.4818 | 341.352 | 308.7738 | 249481.7645 | 341351.9566 | 5.4933e-06 | 1.0983 | 308773.8049
4 | 85 | CONCLUIDO | 3.947 | 25.34 | 20.15 | 14.57 | 0.21 | 83 | 169.33 | 51.39 | 2 | 81 | 30.94 | 21118.46 | 227.69 | 3033.87 | 138.29 | 56.78 | 38618.15 | 0.41 | 0.8 | 2.79 | 2.38 | 1 | 10 | 231.5675 | 316.8409 | 286.602 | 231567.4936 | 316840.8608 | 5.715e-06 | 1.0558 | 286602.0137
5 | 85 | CONCLUIDO | 4.0714 | 24.56 | 19.78 | 16.72 | 0.24 | 71 | 169.7 | 51.39 | 2.25 | 69 | 31.05 | 21163.27 | 219.33 | 3033.71 | 126.42 | 56.78 | 32741.79 | 0.45 | 0.82 | 2.77 | 2.02 | 1 | 10 | 218.1223 | 298.4445 | 269.9614 | 218122.2713 | 298444.5144 | 5.8951e-06 | 1.0233 | 269961.3888
6 | 85 | CONCLUIDO | 4.1661 | 24 | 19.53 | 18.9 | 0.26 | 62 | 170.06 | 51.39 | 2.5 | 60 | 31.17 | 21208.12 | 211.69 | 3033.58 | 118.53 | 56.78 | 28844.25 | 0.48 | 0.83 | 2.75 | 1.76 | 1 | 10 | 207.7043 | 284.1902 | 257.0675 | 207704.3037 | 284190.1916 | 6.0323e-06 | 1 | 257067.4786
7 | 85 | CONCLUIDO | 4.2543 | 23.51 | 19.3 | 21.45 | 0.29 | 54 | 170.42 | 51.39 | 2.75 | 52 | 31.28 | 21253.01 | 203.15 | 3033.59 | 110.99 | 56.78 | 25114.79 | 0.51 | 0.84 | 2.74 | 1.54 | 1 | 10 | 197.7134 | 270.5202 | 244.7022 | 197713.4264 | 270520.2325 | 6.16e-06 | 0.97958 | 244702.1612
8 | 85 | CONCLUIDO | 4.3285 | 23.1 | 19.1 | 23.88 | 0.31 | 48 | 170.79 | 51.39 | 3 | 46 | 31.4 | 21297.94 | 196.36 | 3033.82 | 104.23 | 56.78 | 21764.8 | 0.54 | 0.84 | 2.73 | 1.34 | 1 | 10 | 189.8151 | 259.7134 | 234.9267 | 189815.078 | 259713.3638 | 6.2674e-06 | 0.9625 | 234926.6848
9 | 85 | CONCLUIDO | 4.3841 | 22.81 | 18.98 | 26.48 | 0.34 | 43 | 171.15 | 51.39 | 3.25 | 37 | 31.51 | 21342.91 | 189.43 | 3033.66 | 100.2 | 56.78 | 19773.8 | 0.57 | 0.85 | 2.73 | 1.21 | 1 | 10 | 183.1666 | 250.6166 | 226.6981 | 183166.5904 | 250616.6097 | 6.3479e-06 | 0.95042 | 226698.1122
10 | 85 | CONCLUIDO | 4.4208 | 22.62 | 18.89 | 28.34 | 0.36 | 40 | 171.52 | 51.39 | 3.5 | 27 | 31.63 | 21387.92 | 183.64 | 3033.65 | 97.19 | 56.78 | 18281.71 | 0.58 | 0.85 | 2.73 | 1.13 | 1 | 10 | 178.165 | 243.7732 | 220.5078 | 178164.9868 | 243773.1951 | 6.4011e-06 | 0.9425 | 220507.8235
11 | 85 | CONCLUIDO | 4.4373 | 22.54 | 18.88 | 29.8 | 0.39 | 38 | 171.88 | 51.39 | 3.75 | 13 | 31.74 | 21432.96 | 182.6 | 3033.87 | 95.97 | 56.78 | 17681.4 | 0.59 | 0.85 | 2.75 | 1.11 | 1 | 10 | 176.9056 | 242.0501 | 218.9491 | 176905.6088 | 242050.0584 | 6.4249e-06 | 0.93917 | 218949.1406
12 | 85 | CONCLUIDO | 4.4483 | 22.48 | 18.85 | 30.57 | 0.41 | 37 | 172.25 | 51.39 | 4 | 1 | 31.86 | 21478.05 | 179.96 | 3033.85 | 95 | 56.78 | 17201.73 | 0.6 | 0.86 | 2.75 | 1.09 | 1 | 10 | 174.927 | 239.3429 | 216.5003 | 174927.0188 | 239342.8644 | 6.4409e-06 | 0.93667 | 216500.3174
13 | 85 | CONCLUIDO | 4.4474 | 22.48 | 18.86 | 30.58 | 0.44 | 37 | 172.61 | 51.39 | 4.25 | 0 | 31.97 | 21523.17 | 180.44 | 3033.85 | 95.09 | 56.78 | 17245.78 | 0.6 | 0.86 | 2.76 | 1.09 | 1 | 10 | 175.257 | 239.7943 | 216.9087 | 175256.9754 | 239794.3255 | 6.4396e-06 | 0.93667 | 216908.6917

## RESULTADOS_2
Unnamed: 0 | Volume de calda [L] | STATUS | Capacidade operacional [ha/h] | Tempo de missao [h] | Tempo util [h] | Tempo por voo [min] | Autonomia Projetada [h] | N° Voos | MTOW [kg] | Massa Estrutura [kg] | Combustível [kg] | Abastecimentos | Massa gerador | Potência gerador [W] | Combustível consumido [L] | Calda cons [L] | Distância percorrida [km] | Distância Pulverizando [km] | RTL ACUMULADO[m] | EOC [km/km] | EOC [h/h] | Tempo de manobra [h] | Tempo rtl_rtw [h] | V pulv [m/s] | V desloc [m/s] | Preço Total por ha Simples [R$/ha] | Preço Total por ha Presumido [R$/ha] | Preço Total por ha Real [R$/ha] | Preço Total Simples [R$] | Preço Total Presumido [R$] | Prod CAPEX [ha/R$] | Dias Trabalhados | Preço Total Real [R$]
0 | 20 | CONCLUIDO | 3.8542 | 25.95 | 22.33 | 8.76 | 0.34 | 153 | 51.33 | 24.83 | 1 | 0 | 5.51 | 6564.78 | 104.47 | 3034.74 | 202.5 | 56.78 | 70373.55 | 0.28 | 0.72 | 3.11 | 4.56 | 1 | 10 | 127.6663 | 174.6787 | 158.0076 | 127666.3344 | 174678.711 | 1.0004e-05 | 1.0813 | 158007.62

## RESULTADOS_22
Unnamed: 0 | Volume de calda [L] | STATUS | Capacidade operacional [ha/h] | Tempo de missao [h] | Tempo util [h] | Tempo por voo [min] | Autonomia Projetada [h] | N° Voos | MTOW [kg] | Massa Estrutura [kg] | Combustível [kg] | Abastecimentos | Massa gerador | Potência gerador [W] | Combustível consumido [L] | Calda cons [L] | Distância percorrida [km] | Distância Pulverizando [km] | RTL ACUMULADO[m] | EOC [km/km] | EOC [h/h] | Tempo de manobra [h] | Tempo rtl_rtw [h] | V pulv [m/s] | V desloc [m/s] | Preço Total por ha Simples [R$/ha] | Preço Total por ha Presumido [R$/ha] | Preço Total por ha Real [R$/ha] | Preço Total Simples [R$] | Preço Total Presumido [R$] | Prod CAPEX [ha/R$] | Dias Trabalhados | Preço Total Real [R$]
0 | 120 | CONCLUIDO | 2.3231 | 43.05 | 26.76 | 5.39 | 0.08 | 298 | 232.68 | 57.72 | 1 | 296 | 53.95 | 28931.02 | 410.54 | 3034.93 | 354.66 | 56.78 | 145725.98 | 0.16 | 0.6 | 3.15 | 8.99 | 1 | 10 | 655.5784 | 896.9913 | 811.3837 | 655578.3935 | 896991.2801 | 2.9269e-06 | 1.7937 | 811383.6913
1 | 120 | CONCLUIDO | 2.7394 | 36.51 | 24.09 | 6.79 | 0.1 | 213 | 233.1 | 57.72 | 1.25 | 211 | 54.13 | 28983.75 | 366.3 | 3034.29 | 267.37 | 56.78 | 102507.5 | 0.21 | 0.67 | 3.01 | 6.32 | 1 | 10 | 499.3743 | 683.266 | 618.056 | 499374.3351 | 683265.9962 | 3.4514e-06 | 1.5212 | 618056.0485
2 | 120 | CONCLUIDO | 3.043 | 32.86 | 22.64 | 8.23 | 0.11 | 165 | 233.53 | 57.72 | 1.5 | 163 | 54.31 | 29036.54 | 341.05 | 3034.07 | 219.45 | 56.78 | 78787.83 | 0.26 | 0.71 | 2.93 | 4.87 | 1 | 10 | 420.846 | 575.82 | 520.8646 | 420845.9862 | 575820.0447 | 3.8339e-06 | 1.3692 | 520864.5878
3 | 120 | CONCLUIDO | 3.2827 | 30.46 | 21.65 | 9.69 | 0.13 | 134 | 233.96 | 57.72 | 1.75 | 132 | 54.49 | 29089.39 | 322.9 | 3033.95 | 187.8 | 56.78 | 63117 | 0.3 | 0.75 | 2.86 | 3.88 | 1 | 10 | 371.3485 | 508.0954 | 459.6035 | 371348.5079 | 508095.4112 | 4.1359e-06 | 1.2692 | 459603.4983
4 | 120 | CONCLUIDO | 3.4619 | 28.89 | 21.03 | 11.17 | 0.15 | 113 | 234.39 | 57.72 | 2 | 111 | 54.67 | 29142.31 | 310.33 | 3033.67 | 167.27 | 56.78 | 52958.89 | 0.34 | 0.77 | 2.84 | 3.26 | 1 | 10 | 340.1532 | 465.4126 | 420.9943 | 340153.1747 | 465412.5802 | 4.3617e-06 | 1.2038 | 420994.2567
5 | 120 | CONCLUIDO | 3.6113 | 27.69 | 20.56 | 12.72 | 0.17 | 97 | 234.82 | 57.72 | 2.25 | 95 | 54.85 | 29195.29 | 300.82 | 3033.94 | 151.65 | 56.78 | 45225.66 | 0.37 | 0.78 | 2.82 | 2.8 | 1 | 10 | 317.3932 | 434.2714 | 392.8252 | 317393.2351 | 434271.4266 | 4.5499e-06 | 1.1538 | 392825.1711
6 | 120 | CONCLUIDO | 3.7327 | 26.79 | 20.21 | 14.27 | 0.19 | 85 | 235.25 | 57.72 | 2.5 | 83 | 55.03 | 29248.33 | 292.23 | 3034.17 | 140.63 | 56.78 | 39775.7 | 0.4 | 0.8 | 2.79 | 2.44 | 1 | 10 | 299.839 | 410.253 | 371.099 | 299839.0025 | 410252.9511 | 4.7029e-06 | 1.1162 | 371098.9853
7 | 120 | CONCLUIDO | 3.8291 | 26.12 | 19.95 | 15.75 | 0.21 | 76 | 235.68 | 57.72 | 2.75 | 74 | 55.21 | 29301.44 | 285.36 | 3034.03 | 132.1 | 56.78 | 35556.88 | 0.43 | 0.81 | 2.77 | 2.18 | 1 | 10 | 286.7484 | 392.3418 | 354.8972 | 286748.3814 | 392341.7859 | 4.8243e-06 | 1.0883 | 354897.2365
8 | 120 | CONCLUIDO | 3.9194 | 25.51 | 19.71 | 17.39 | 0.23 | 68 | 236.11 | 57.72 | 3 | 66 | 55.39 | 29354.61 | 278.89 | 3033.76 | 124.5 | 56.78 | 31797.55 | 0.46 | 0.82 | 2.76 | 1.94 | 1 | 10 | 275.0602 | 376.3495 | 340.4313 | 275060.234 | 376349.5469 | 4.9381e-06 | 1.0629 | 340431.2744
9 | 120 | CONCLUIDO | 3.9898 | 25.06 | 19.53 | 18.9 | 0.24 | 62 | 236.54 | 57.72 | 3.25 | 60 | 55.57 | 29407.85 | 273.98 | 3033.85 | 118.29 | 56.78 | 28723.66 | 0.48 | 0.83 | 2.75 | 1.76 | 1 | 10 | 266.4312 | 364.543 | 329.7515 | 266431.2331 | 364542.9673 | 5.0268e-06 | 1.0442 | 329751.4981
10 | 120 | CONCLUIDO | 4.0611 | 24.62 | 19.36 | 20.75 | 0.26 | 56 | 236.98 | 57.72 | 3.5 | 54 | 55.75 | 29461.15 | 267.78 | 3033.72 | 112.63 | 56.78 | 25922.03 | 0.5 | 0.83 | 2.75 | 1.6 | 1 | 10 | 257.3209 | 352.0779 | 318.476 | 257320.9398 | 352077.862 | 5.1166e-06 | 1.0258 | 318476.045
11 | 120 | CONCLUIDO | 4.1067 | 24.35 | 19.27 | 22.24 | 0.28 | 52 | 237.41 | 57.72 | 3.75 | 50 | 55.93 | 29514.51 | 263.8 | 3033.71 | 109.66 | 56.78 | 24458.05 | 0.52 | 0.84 | 2.75 | 1.51 | 1 | 10 | 251.7358 | 344.4361 | 311.5636 | 251735.8266 | 344436.0637 | 5.1741e-06 | 1.0146 | 311563.5692
12 | 120 | CONCLUIDO | 4.1622 | 24.03 | 19.13 | 23.91 | 0.3 | 48 | 237.84 | 57.72 | 4 | 46 | 56.12 | 29567.95 | 257.91 | 3033.75 | 105.28 | 56.78 | 22290.15 | 0.54 | 0.84 | 2.73 | 1.36 | 1 | 10 | 244.3628 | 334.3479 | 302.4382 | 244362.7543 | 334347.901 | 5.244e-06 | 1.0012 | 302438.2065
13 | 120 | CONCLUIDO | 4.2133 | 23.73 | 19.02 | 25.94 | 0.32 | 44 | 238.28 | 57.72 | 4.25 | 42 | 56.3 | 29621.44 | 253.52 | 3033.54 | 101.51 | 56.78 | 20421.36 | 0.56 | 0.85 | 2.73 | 1.26 | 1 | 10 | 238.3138 | 326.0715 | 294.9517 | 238313.8003 | 326071.4552 | 5.3084e-06 | 0.98875 | 294951.6532
14 | 120 | CONCLUIDO | 4.2531 | 23.51 | 18.94 | 27.71 | 0.34 | 41 | 238.71 | 57.72 | 4.5 | 39 | 56.49 | 29675.01 | 246.3 | 3033.66 | 98.96 | 56.78 | 19162.22 | 0.57 | 0.85 | 2.72 | 1.17 | 1 | 10 | 231.6469 | 316.9495 | 286.7003 | 231646.8847 | 316949.4871 | 5.3585e-06 | 0.97958 | 286700.2729
15 | 120 | CONCLUIDO | 4.2961 | 23.28 | 18.84 | 29.74 | 0.35 | 38 | 239.14 | 57.72 | 4.75 | 36 | 56.67 | 29728.63 | 243.78 | 3033.61 | 95.65 | 56.78 | 17520.77 | 0.59 | 0.86 | 2.72 | 1.07 | 1 | 10 | 227.4995 | 311.2748 | 281.5672 | 227499.4886 | 311274.8369 | 5.4127e-06 | 0.97 | 281567.2033
16 | 120 | CONCLUIDO | 4.3198 | 23.15 | 18.8 | 31.33 | 0.37 | 36 | 239.58 | 57.72 | 5 | 34 | 56.86 | 29782.33 | 238.49 | 3033.64 | 94.51 | 56.78 | 16963.91 | 0.6 | 0.86 | 2.72 | 1.03 | 1 | 10 | 223.1262 | 305.2911 | 276.1545 | 223126.1676 | 305291.0661 | 5.4426e-06 | 0.96458 | 276154.5152
17 | 120 | CONCLUIDO | 4.3654 | 22.91 | 18.7 | 33.99 | 0.39 | 33 | 240.02 | 57.72 | 5.25 | 31 | 57.04 | 29836.09 | 233.81 | 3033.49 | 91.23 | 56.78 | 15338.66 | 0.62 | 0.86 | 2.71 | 0.93 | 1 | 10 | 217.7982 | 298.001 | 269.5602 | 217798.1513 | 298001.0392 | 5.5e-06 | 0.95458 | 269560.2382
18 | 120 | CONCLUIDO | 4.3922 | 22.77 | 18.65 | 36.09 | 0.41 | 31 | 240.45 | 57.72 | 5.5 | 28 | 57.23 | 29890.04 | 229.82 | 3033.65 | 89.6 | 56.78 | 14532.59 | 0.63 | 0.87 | 2.7 | 0.88 | 1 | 10 | 214.0716 | 292.9022 | 264.9481 | 214071.6254 | 292902.2421 | 5.5338e-06 | 0.94875 | 264948.0632
19 | 120 | CONCLUIDO | 4.4047 | 22.7 | 18.63 | 37.25 | 0.42 | 30 | 240.89 | 57.72 | 5.75 | 24 | 57.42 | 29943.94 | 225.8 | 3033.66 | 88.49 | 56.78 | 13983.88 | 0.64 | 0.87 | 2.72 | 0.86 | 1 | 10 | 211.175 | 288.939 | 261.3631 | 211175.0461 | 288939.0145 | 5.5495e-06 | 0.94583 | 261363.0805
20 | 120 | CONCLUIDO | 4.4346 | 22.55 | 18.57 | 39.78 | 0.44 | 28 | 241.33 | 57.72 | 6 | 15 | 57.6 | 29997.9 | 222.15 | 3033.61 | 86.31 | 56.78 | 12902.17 | 0.66 | 0.87 | 2.72 | 0.8 | 1 | 10 | 207.5231 | 283.9422 | 256.8432 | 207523.0919 | 283942.2496 | 5.5872e-06 | 0.93958 | 256843.1998
21 | 120 | CONCLUIDO | 4.4515 | 22.46 | 18.53 | 41.17 | 0.46 | 27 | 241.77 | 57.72 | 6.25 | 7 | 57.79 | 30051.93 | 218.91 | 3033.56 | 84.88 | 56.78 | 12194.03 | 0.67 | 0.87 | 2.72 | 0.76 | 1 | 10 | 204.8138 | 280.2353 | 253.49 | 204813.8264 | 280235.3131 | 5.6085e-06 | 0.93583 | 253490.0481
22 | 120 | CONCLUIDO | 4.4473 | 22.49 | 18.55 | 41.21 | 0.48 | 27 | 242.2 | 57.72 | 6.5 | 3 | 57.98 | 30106.03 | 219.33 | 3033.69 | 85.41 | 56.78 | 12458.65 | 0.66 | 0.87 | 2.73 | 0.78 | 1 | 10 | 205.32 | 280.9278 | 254.1165 | 205319.9596 | 280927.8268 | 5.6032e-06 | 0.93708 | 254116.4693
23 | 120 | CONCLUIDO | 4.4453 | 22.5 | 18.56 | 41.24 | 0.49 | 27 | 242.64 | 57.72 | 6.75 | 0 | 58.17 | 30160.2 | 219.26 | 3033.9 | 85.67 | 56.78 | 12589.16 | 0.66 | 0.87 | 2.73 | 0.79 | 1 | 10 | 205.4146 | 281.0573 | 254.2336 | 205414.5988 | 281057.3163 | 5.6007e-06 | 0.9375 | 254233.6005

## RESULTADOS_27
Unnamed: 0 | Volume de calda [L] | STATUS | Capacidade operacional [ha/h] | Tempo de missao [h] | Tempo util [h] | Tempo por voo [min] | Autonomia Projetada [h] | N° Voos | MTOW [kg] | Massa Estrutura [kg] | Combustível [kg] | Abastecimentos | Massa gerador | Potência gerador [W] | Combustível consumido [L] | Calda cons [L] | Distância percorrida [km] | Distância Pulverizando [km] | RTL ACUMULADO[m] | EOC [km/km] | EOC [h/h] | Tempo de manobra [h] | Tempo rtl_rtw [h] | V pulv [m/s] | V desloc [m/s] | Preço Total por ha Simples [R$/ha] | Preço Total por ha Presumido [R$/ha] | Preço Total por ha Real [R$/ha] | Preço Total Simples [R$] | Preço Total Presumido [R$] | Prod CAPEX [ha/R$] | Dias Trabalhados | Preço Total Real [R$]
0 | 145 | CONCLUIDO | 1.9178 | 52.14 | 29.15 | 4.7 | 0.06 | 372 | 285.18 | 61.2 | 1 | 370 | 77.98 | 35406.83 | 511.84 | 3035.47 | 433.07 | 56.78 | 184563.67 | 0.13 | 0.55 | 3.27 | 11.37 | 1 | 10 | 966.4996 | 1322.4074 | 1196.1987 | 966499.6058 | 1322407.3997 | 2.2387e-06 | 2.1725 | 1196198.6935
1 | 145 | CONCLUIDO | 2.3567 | 42.43 | 25.53 | 5.91 | 0.08 | 259 | 285.68 | 61.2 | 1.25 | 257 | 78.24 | 35468.6 | 445.46 | 3034.66 | 313.79 | 56.78 | 125486.15 | 0.18 | 0.63 | 3.1 | 7.75 | 1 | 10 | 688.4057 | 941.9071 | 852.0128 | 688405.7467 | 941907.113 | 2.751e-06 | 1.7679 | 852012.8201
2 | 145 | CONCLUIDO | 2.686 | 37.23 | 23.61 | 7.15 | 0.09 | 198 | 286.19 | 61.2 | 1.5 | 196 | 78.49 | 35530.47 | 409.29 | 3034.6 | 251.52 | 56.78 | 94655.32 | 0.23 | 0.68 | 2.98 | 5.84 | 1 | 10 | 557.575 | 762.8988 | 690.0888 | 557575.0282 | 762898.7521 | 3.1354e-06 | 1.5513 | 690088.7659
3 | 145 | CONCLUIDO | 2.9305 | 34.12 | 22.5 | 8.38 | 0.11 | 161 | 286.69 | 61.2 | 1.75 | 159 | 78.74 | 35592.57 | 387.84 | 3034.54 | 214.85 | 56.78 | 76506.64 | 0.26 | 0.72 | 2.92 | 4.73 | 1 | 10 | 485.9256 | 664.8648 | 601.411 | 485925.5683 | 664864.8001 | 3.4208e-06 | 1.4217 | 601411.0367
4 | 145 | CONCLUIDO | 3.1317 | 31.93 | 21.71 | 9.65 | 0.12 | 135 | 287.19 | 61.2 | 2 | 133 | 78.99 | 35654.65 | 371.51 | 3034.17 | 189.44 | 56.78 | 63934.14 | 0.3 | 0.74 | 2.87 | 3.94 | 1 | 10 | 437.2233 | 598.2282 | 541.1341 | 437223.3019 | 598228.2106 | 3.6557e-06 | 1.3304 | 541134.1498
5 | 145 | CONCLUIDO | 3.2986 | 30.32 | 21.12 | 10.92 | 0.14 | 116 | 287.7 | 61.2 | 2.25 | 114 | 79.25 | 35716.83 | 359 | 3034.18 | 170.21 | 56.78 | 54412.01 | 0.33 | 0.76 | 2.84 | 3.35 | 1 | 10 | 402.4817 | 550.6932 | 498.1359 | 402481.7197 | 550693.2451 | 3.8505e-06 | 1.2633 | 498135.8547
6 | 145 | CONCLUIDO | 3.4297 | 29.16 | 20.71 | 12.18 | 0.15 | 102 | 288.2 | 61.2 | 2.5 | 100 | 79.5 | 35779.11 | 349.82 | 3033.7 | 156.7 | 56.78 | 47725.48 | 0.36 | 0.78 | 2.82 | 2.94 | 1 | 10 | 378.3228 | 517.638 | 468.2353 | 378322.8159 | 517637.9671 | 4.0036e-06 | 1.215 | 468235.326
7 | 145 | CONCLUIDO | 3.5407 | 28.24 | 20.39 | 13.44 | 0.17 | 91 | 288.71 | 61.2 | 2.75 | 89 | 79.76 | 35841.5 | 342.2 | 3034.05 | 146.55 | 56.78 | 42705.26 | 0.39 | 0.79 | 2.79 | 2.62 | 1 | 10 | 359.519 | 491.9098 | 444.9626 | 359519.0199 | 491909.784 | 4.1331e-06 | 1.1767 | 444962.6046
8 | 145 | CONCLUIDO | 3.6356 | 27.51 | 20.14 | 14.73 | 0.18 | 82 | 289.21 | 61.2 | 3 | 80 | 80.02 | 35903.99 | 335.62 | 3033.77 | 137.95 | 56.78 | 38454.64 | 0.41 | 0.8 | 2.79 | 2.37 | 1 | 10 | 344.4419 | 471.2806 | 426.3022 | 344441.8879 | 471280.5868 | 4.2439e-06 | 1.1462 | 426302.229
9 | 145 | CONCLUIDO | 3.7262 | 26.84 | 19.9 | 16.13 | 0.2 | 74 | 289.72 | 61.2 | 3.25 | 72 | 80.27 | 35966.59 | 329.04 | 3033.66 | 130.85 | 56.78 | 34942.44 | 0.43 | 0.81 | 2.76 | 2.13 | 1 | 10 | 330.5608 | 452.2878 | 409.1221 | 330560.7685 | 452287.8267 | 4.3497e-06 | 1.1183 | 409122.1113
10 | 145 | CONCLUIDO | 3.801 | 26.31 | 19.7 | 17.38 | 0.21 | 68 | 290.23 | 61.2 | 3.5 | 66 | 80.53 | 36029.29 | 323.64 | 3033.5 | 123.69 | 56.78 | 31391.16 | 0.46 | 0.82 | 2.76 | 1.93 | 1 | 10 | 319.6098 | 437.3043 | 395.5686 | 319609.8454 | 437304.2907 | 4.437e-06 | 1.0962 | 395568.583
11 | 145 | CONCLUIDO | 3.8708 | 25.83 | 19.54 | 18.91 | 0.23 | 62 | 290.74 | 61.2 | 3.75 | 60 | 80.79 | 36092.1 | 318.86 | 3033.8 | 118.74 | 56.78 | 28945.84 | 0.48 | 0.83 | 2.76 | 1.78 | 1 | 10 | 310.0679 | 424.2485 | 383.7589 | 310067.8739 | 424248.5443 | 4.5185e-06 | 1.0762 | 383758.8587
12 | 145 | CONCLUIDO | 3.9231 | 25.49 | 19.42 | 20.08 | 0.24 | 58 | 291.25 | 61.2 | 4 | 56 | 81.05 | 36155.02 | 314.1 | 3033.61 | 114.61 | 56.78 | 26902.66 | 0.5 | 0.83 | 2.75 | 1.65 | 1 | 10 | 302.4171 | 413.7805 | 374.2899 | 302417.1495 | 413780.4857 | 4.5795e-06 | 1.0621 | 374289.8569
13 | 145 | CONCLUIDO | 3.9737 | 25.17 | 19.31 | 21.45 | 0.26 | 54 | 291.76 | 61.2 | 4.25 | 52 | 81.31 | 36218.04 | 309.76 | 3033.57 | 110.96 | 56.78 | 25097.22 | 0.51 | 0.84 | 2.74 | 1.54 | 1 | 10 | 295.3985 | 404.1773 | 365.6032 | 295398.5365 | 404177.3098 | 4.6386e-06 | 1.0488 | 365603.1946
14 | 145 | CONCLUIDO | 4.0273 | 24.83 | 19.19 | 23.02 | 0.27 | 50 | 292.27 | 61.2 | 4.5 | 48 | 81.57 | 36281.16 | 305.43 | 3033.69 | 107.19 | 56.78 | 23231.55 | 0.53 | 0.84 | 2.73 | 1.42 | 1 | 10 | 288.2957 | 394.4589 | 356.8123 | 288295.723 | 394458.9269 | 4.7011e-06 | 1.0346 | 356812.3205
15 | 145 | CONCLUIDO | 4.0684 | 24.58 | 19.1 | 24.38 | 0.29 | 47 | 292.79 | 61.2 | 4.75 | 45 | 81.84 | 36344.4 | 301.25 | 3033.61 | 104.06 | 56.78 | 21683.76 | 0.55 | 0.84 | 2.73 | 1.33 | 1 | 10 | 282.4766 | 386.497 | 349.6102 | 282476.6056 | 386496.9537 | 4.7491e-06 | 1.0242 | 349610.2269
16 | 145 | CONCLUIDO | 4.1094 | 24.33 | 19.01 | 25.93 | 0.3 | 44 | 293.3 | 61.2 | 5 | 42 | 82.1 | 36407.75 | 298.12 | 3033.53 | 101.41 | 56.78 | 20370.9 | 0.56 | 0.85 | 2.73 | 1.25 | 1 | 10 | 277.3963 | 379.5458 | 343.3225 | 277396.2799 | 379545.828 | 4.797e-06 | 1.0137 | 343322.5069
17 | 145 | CONCLUIDO | 4.1416 | 24.15 | 18.93 | 27.05 | 0.32 | 42 | 293.81 | 61.2 | 5.25 | 40 | 82.36 | 36471.2 | 294.61 | 3033.45 | 98.76 | 56.78 | 19057.82 | 0.57 | 0.85 | 2.72 | 1.17 | 1 | 10 | 272.8238 | 373.2896 | 337.6634 | 272823.8213 | 373289.5885 | 4.8346e-06 | 1.0063 | 337663.3541
18 | 145 | CONCLUIDO | 4.1836 | 23.9 | 18.85 | 29 | 0.33 | 39 | 294.33 | 61.2 | 5.5 | 37 | 82.63 | 36534.76 | 289.97 | 3033.62 | 96.22 | 56.78 | 17804.02 | 0.59 | 0.86 | 2.72 | 1.09 | 1 | 10 | 266.9345 | 365.2316 | 330.3744 | 266934.5096 | 365231.5724 | 4.8836e-06 | 0.99583 | 330374.3837
19 | 145 | CONCLUIDO | 4.2079 | 23.76 | 18.82 | 30.52 | 0.35 | 37 | 294.84 | 61.2 | 5.75 | 35 | 82.9 | 36598.44 | 287.63 | 3033.67 | 95.1 | 56.78 | 17252.09 | 0.6 | 0.86 | 2.72 | 1.06 | 1 | 10 | 263.9135 | 361.0982 | 326.6354 | 263913.5415 | 361098.1506 | 4.912e-06 | 0.99 | 326635.4499
20 | 145 | CONCLUIDO | 4.2386 | 23.59 | 18.76 | 32.16 | 0.36 | 35 | 295.36 | 61.2 | 6 | 33 | 83.16 | 36662.22 | 283.63 | 3033.58 | 93 | 56.78 | 16214.94 | 0.61 | 0.86 | 2.72 | 0.99 | 1 | 10 | 259.4505 | 354.9916 | 321.1117 | 259450.5135 | 354991.6387 | 4.9478e-06 | 0.98292 | 321111.7349
21 | 145 | CONCLUIDO | 4.2729 | 23.4 | 18.68 | 33.96 | 0.38 | 33 | 295.88 | 61.2 | 6.25 | 31 | 83.43 | 36726.12 | 278.97 | 3033.51 | 90.51 | 56.78 | 14975.92 | 0.63 | 0.86 | 2.71 | 0.91 | 1 | 10 | 254.3712 | 348.0419 | 314.8252 | 254371.1769 | 348041.8663 | 4.9878e-06 | 0.975 | 314825.2391
22 | 145 | CONCLUIDO | 4.2871 | 23.33 | 18.65 | 34.97 | 0.39 | 32 | 296.4 | 61.2 | 6.5 | 30 | 83.7 | 36790.13 | 277.12 | 3033.68 | 89.56 | 56.78 | 14509.46 | 0.63 | 0.87 | 2.71 | 0.89 | 1 | 10 | 252.3543 | 345.2823 | 312.329 | 252354.3132 | 345282.3044 | 5.0044e-06 | 0.97208 | 312329.0459
23 | 145 | CONCLUIDO | 4.3178 | 23.16 | 18.59 | 37.19 | 0.4 | 30 | 296.92 | 61.2 | 6.75 | 28 | 83.97 | 36854.25 | 272.34 | 3033.89 | 87.7 | 56.78 | 13587.14 | 0.65 | 0.87 | 2.7 | 0.83 | 1 | 10 | 247.6159 | 338.799 | 306.4645 | 247615.8689 | 338798.9558 | 5.0403e-06 | 0.965 | 306464.459
24 | 145 | CONCLUIDO | 4.333 | 23.08 | 18.57 | 38.41 | 0.42 | 29 | 297.44 | 61.2 | 7 | 27 | 84.24 | 36918.48 | 269.7 | 3033.49 | 86.92 | 56.78 | 13203.44 | 0.65 | 0.87 | 2.7 | 0.8 | 1 | 10 | 245.1874 | 335.4762 | 303.4588 | 245187.3564 | 335476.1579 | 5.058e-06 | 0.96167 | 303458.7842
25 | 145 | CONCLUIDO | 4.3467 | 23.01 | 18.55 | 39.75 | 0.43 | 28 | 297.96 | 61.2 | 7.25 | 26 | 84.51 | 36982.83 | 266.06 | 3033.69 | 86.39 | 56.78 | 12942.17 | 0.66 | 0.87 | 2.7 | 0.78 | 1 | 10 | 242.3034 | 331.5302 | 299.8894 | 242303.4179 | 331530.2261 | 5.074e-06 | 0.95875 | 299889.4466
26 | 145 | CONCLUIDO | 4.3776 | 22.84 | 18.49 | 42.68 | 0.45 | 26 | 298.48 | 61.2 | 7.5 | 24 | 84.79 | 37047.29 | 261.82 | 3033.61 | 84.4 | 56.78 | 11958.43 | 0.67 | 0.87 | 2.7 | 0.73 | 1 | 10 | 237.9861 | 325.623 | 294.546 | 237986.0731 | 325623.0444 | 5.1101e-06 | 0.95167 | 294546.038
27 | 145 | CONCLUIDO | 4.394 | 22.76 | 18.46 | 44.31 | 0.46 | 25 | 299.01 | 61.2 | 7.75 | 22 | 85.06 | 37111.87 | 257.05 | 3033.45 | 83.52 | 56.78 | 11521.35 | 0.68 | 0.87 | 2.7 | 0.7 | 1 | 10 | 234.3445 | 320.6404 | 290.039 | 234344.4593 | 320640.4278 | 5.1292e-06 | 0.94833 | 290038.9554
28 | 145 | CONCLUIDO | 4.4097 | 22.68 | 18.43 | 46.09 | 0.48 | 24 | 299.53 | 61.2 | 8 | 18 | 85.33 | 37176.68 | 253.9 | 3033.48 | 82.4 | 56.78 | 10966.9 | 0.69 | 0.88 | 2.7 | 0.67 | 1 | 10 | 231.6532 | 316.9581 | 286.7081 | 231653.199 | 316958.1267 | 5.1475e-06 | 0.945 | 286708.088
29 | 145 | CONCLUIDO | 4.4079 | 22.69 | 18.44 | 46.11 | 0.49 | 24 | 300.06 | 61.2 | 8.25 | 15 | 85.61 | 37241.49 | 252.92 | 3033.64 | 82.86 | 56.78 | 11199.06 | 0.69 | 0.87 | 2.7 | 0.68 | 1 | 10 | 231.2544 | 316.4125 | 286.2145 | 231254.4266 | 316412.5087 | 5.1454e-06 | 0.94542 | 286214.543
30 | 145 | CONCLUIDO | 4.4231 | 22.61 | 18.42 | 48.05 | 0.5 | 23 | 300.59 | 61.2 | 8.5 | 10 | 85.89 | 37306.42 | 250.4 | 3033.81 | 81.52 | 56.78 | 10531.23 | 0.7 | 0.88 | 2.71 | 0.65 | 1 | 10 | 228.9959 | 313.3223 | 283.4192 | 228995.8915 | 313322.2814 | 5.1632e-06 | 0.94208 | 283419.2426
31 | 145 | CONCLUIDO | 4.4251 | 22.6 | 18.41 | 48.03 | 0.52 | 23 | 301.11 | 61.2 | 8.75 | 6 | 86.16 | 37371.47 | 248.51 | 3033.52 | 81.32 | 56.78 | 10430.63 | 0.7 | 0.88 | 2.71 | 0.65 | 1 | 10 | 227.8156 | 311.7074 | 281.9585 | 227815.6171 | 311707.3778 | 5.1655e-06 | 0.94167 | 281958.4631
32 | 145 | CONCLUIDO | 4.4397 | 22.52 | 18.39 | 50.15 | 0.53 | 22 | 301.64 | 61.2 | 9 | 0 | 86.44 | 37436.63 | 248.13 | 3033.59 | 80.34 | 56.78 | 9948.88 | 0.71 | 0.88 | 2.71 | 0.62 | 1 | 10 | 226.7723 | 310.2798 | 280.6671 | 226772.2579 | 310279.8077 | 5.1825e-06 | 0.93833 | 280667.1384

## RESULTADOS_11
Unnamed: 0 | Volume de calda [L] | STATUS | Capacidade operacional [ha/h] | Tempo de missao [h] | Tempo util [h] | Tempo por voo [min] | Autonomia Projetada [h] | N° Voos | MTOW [kg] | Massa Estrutura [kg] | Combustível [kg] | Abastecimentos | Massa gerador | Potência gerador [W] | Combustível consumido [L] | Calda cons [L] | Distância percorrida [km] | Distância Pulverizando [km] | RTL ACUMULADO[m] | EOC [km/km] | EOC [h/h] | Tempo de manobra [h] | Tempo rtl_rtw [h] | V pulv [m/s] | V desloc [m/s] | Preço Total por ha Simples [R$/ha] | Preço Total por ha Presumido [R$/ha] | Preço Total por ha Real [R$/ha] | Preço Total Simples [R$] | Preço Total Presumido [R$] | Prod CAPEX [ha/R$] | Dias Trabalhados | Preço Total Real [R$]
0 | 65 | CONCLUIDO | 3.3863 | 29.53 | 22.75 | 8.08 | 0.13 | 169 | 133.21 | 46.47 | 1 | 167 | 20.75 | 16663.42 | 232.85 | 3034 | 223.32 | 56.78 | 80700.71 | 0.25 | 0.71 | 2.94 | 4.98 | 1 | 10 | 274.4964 | 375.578 | 339.7334 | 274496.3574 | 375578.0261 | 5.4635e-06 | 1.2304 | 339733.3864
1 | 65 | CONCLUIDO | 3.7213 | 26.87 | 21.34 | 10.41 | 0.17 | 123 | 133.55 | 46.47 | 1.25 | 121 | 20.83 | 16704.7 | 211.85 | 3034.02 | 177.08 | 56.78 | 57811.73 | 0.32 | 0.76 | 2.87 | 3.58 | 1 | 10 | 230.8648 | 315.8794 | 285.7323 | 230864.7871 | 315879.3868 | 6.004e-06 | 1.1196 | 285732.3014
2 | 65 | CONCLUIDO | 3.9429 | 25.36 | 20.57 | 12.86 | 0.2 | 96 | 133.88 | 46.47 | 1.5 | 94 | 20.91 | 16746.01 | 198.1 | 3033.89 | 151.85 | 56.78 | 45334.86 | 0.37 | 0.78 | 2.82 | 2.8 | 1 | 10 | 206.7499 | 282.8843 | 255.8862 | 206749.8928 | 282884.3245 | 6.3615e-06 | 1.0567 | 255886.2416
3 | 65 | CONCLUIDO | 4.1159 | 24.3 | 19.99 | 15.38 | 0.23 | 78 | 134.22 | 46.47 | 1.75 | 76 | 21 | 16787.35 | 186 | 3033.51 | 133.48 | 56.78 | 36235.71 | 0.43 | 0.81 | 2.78 | 2.23 | 1 | 10 | 189.0013 | 258.6 | 233.9195 | 189001.3276 | 258599.9545 | 6.6406e-06 | 1.0125 | 233919.5378
4 | 65 | CONCLUIDO | 4.2442 | 23.56 | 19.61 | 18.1 | 0.26 | 65 | 134.55 | 46.47 | 2 | 63 | 21.09 | 16828.84 | 176.48 | 3033.68 | 121.15 | 56.78 | 30139.7 | 0.47 | 0.82 | 2.75 | 1.85 | 1 | 10 | 176.524 | 241.528 | 218.4769 | 176524.0357 | 241527.9734 | 6.8476e-06 | 0.98167 | 218476.8826
5 | 65 | CONCLUIDO | 4.3445 | 23.02 | 19.34 | 21.1 | 0.29 | 55 | 134.89 | 46.47 | 2.25 | 44 | 21.17 | 16870.25 | 166.84 | 3033.96 | 111.71 | 56.78 | 25467.92 | 0.51 | 0.83 | 2.75 | 1.57 | 1 | 10 | 166.2263 | 227.4382 | 205.7318 | 166226.3377 | 227438.2086 | 7.0095e-06 | 0.95917 | 205731.8252
6 | 65 | CONCLUIDO | 4.3901 | 22.78 | 19.24 | 23.08 | 0.33 | 50 | 135.22 | 46.47 | 2.5 | 20 | 21.26 | 16911.68 | 161.42 | 3033.63 | 107.58 | 56.78 | 23427.99 | 0.53 | 0.84 | 2.77 | 1.47 | 1 | 10 | 161.2012 | 220.5626 | 199.5124 | 161201.2323 | 220562.6378 | 7.083e-06 | 0.94917 | 199512.4492
7 | 65 | CONCLUIDO | 4.4093 | 22.68 | 19.19 | 23.99 | 0.36 | 48 | 135.56 | 46.47 | 2.75 | 2 | 21.34 | 16953.14 | 159.88 | 3033.75 | 105.1 | 56.78 | 22196.4 | 0.54 | 0.84 | 2.8 | 1.43 | 1 | 10 | 159.498 | 218.2322 | 197.4044 | 159497.9832 | 218232.1772 | 7.114e-06 | 0.945 | 197404.4045
8 | 65 | CONCLUIDO | 4.4106 | 22.67 | 19.19 | 23.98 | 0.39 | 48 | 135.9 | 46.47 | 3 | 0 | 21.43 | 16994.64 | 160.08 | 3033.53 | 104.99 | 56.78 | 22141.52 | 0.54 | 0.84 | 2.79 | 1.42 | 1 | 10 | 159.5597 | 218.3166 | 197.4807 | 159559.6523 | 218316.5556 | 7.1161e-06 | 0.94458 | 197480.7299

## RESULTADOS_24
Unnamed: 0 | Volume de calda [L] | STATUS | Capacidade operacional [ha/h] | Tempo de missao [h] | Tempo util [h] | Tempo por voo [min] | Autonomia Projetada [h] | N° Voos | MTOW [kg] | Massa Estrutura [kg] | Combustível [kg] | Abastecimentos | Massa gerador | Potência gerador [W] | Combustível consumido [L] | Calda cons [L] | Distância percorrida [km] | Distância Pulverizando [km] | RTL ACUMULADO[m] | EOC [km/km] | EOC [h/h] | Tempo de manobra [h] | Tempo rtl_rtw [h] | V pulv [m/s] | V desloc [m/s] | Preço Total por ha Simples [R$/ha] | Preço Total por ha Presumido [R$/ha] | Preço Total por ha Real [R$/ha] | Preço Total Simples [R$] | Preço Total Presumido [R$] | Prod CAPEX [ha/R$] | Dias Trabalhados | Preço Total Real [R$]
0 | 130 | CONCLUIDO | 2.1552 | 46.4 | 27.66 | 5.09 | 0.07 | 326 | 252.85 | 59.19 | 1 | 324 | 62.65 | 31418.63 | 448.63 | 3035.09 | 384 | 56.78 | 160258.03 | 0.15 | 0.58 | 3.19 | 9.88 | 1 | 10 | 764.6235 | 1046.1916 | 946.3446 | 764623.5287 | 1046191.6448 | 2.6291e-06 | 1.9333 | 946344.5825
1 | 130 | CONCLUIDO | 2.5863 | 38.67 | 24.62 | 6.42 | 0.09 | 230 | 253.3 | 59.19 | 1.25 | 228 | 62.86 | 31474.5 | 396.11 | 3034.47 | 284.23 | 56.78 | 110853.46 | 0.2 | 0.66 | 3.04 | 6.85 | 1 | 10 | 566.209 | 774.7122 | 700.7747 | 566209.024 | 774712.166 | 3.155e-06 | 1.6113 | 700774.7242
2 | 130 | CONCLUIDO | 2.8993 | 34.49 | 22.98 | 7.75 | 0.11 | 178 | 253.75 | 59.19 | 1.5 | 176 | 63.06 | 31530.44 | 367.03 | 3034.37 | 231.43 | 56.78 | 84711.67 | 0.25 | 0.7 | 2.93 | 5.21 | 1 | 10 | 470.2411 | 643.4046 | 581.999 | 470241.0911 | 643404.6064 | 3.5368e-06 | 1.4371 | 581998.9738
3 | 130 | CONCLUIDO | 3.1446 | 31.8 | 21.96 | 9.15 | 0.12 | 144 | 254.21 | 59.19 | 1.75 | 142 | 63.26 | 31586.46 | 347.66 | 3034.42 | 197.33 | 56.78 | 67832.46 | 0.29 | 0.74 | 2.89 | 4.19 | 1 | 10 | 412.6646 | 564.626 | 510.7388 | 412664.6302 | 564625.9526 | 3.8361e-06 | 1.325 | 510738.8441
4 | 130 | CONCLUIDO | 3.3247 | 30.08 | 21.31 | 10.48 | 0.14 | 122 | 254.66 | 59.19 | 2 | 120 | 63.47 | 31642.55 | 334.69 | 3034.16 | 176.36 | 56.78 | 57459.53 | 0.32 | 0.76 | 2.85 | 3.54 | 1 | 10 | 377.2703 | 516.1979 | 466.9327 | 377270.3198 | 516197.8956 | 4.0558e-06 | 1.2533 | 466932.6929
5 | 130 | CONCLUIDO | 3.4802 | 28.73 | 20.8 | 11.88 | 0.16 | 105 | 255.12 | 59.19 | 2.25 | 103 | 63.67 | 31698.72 | 324.09 | 3034.14 | 159.67 | 56.78 | 49197.58 | 0.36 | 0.78 | 2.82 | 3.03 | 1 | 10 | 350.3462 | 479.3592 | 433.6098 | 350346.2234 | 479359.1591 | 4.2454e-06 | 1.1971 | 433609.7937
6 | 130 | CONCLUIDO | 3.606 | 27.73 | 20.43 | 13.32 | 0.17 | 92 | 255.57 | 59.19 | 2.5 | 90 | 63.88 | 31754.97 | 315.33 | 3033.74 | 147.55 | 56.78 | 43203.37 | 0.38 | 0.79 | 2.81 | 2.66 | 1 | 10 | 330.3644 | 452.0192 | 408.8791 | 330364.4467 | 452019.2107 | 4.3989e-06 | 1.1554 | 408879.1316
7 | 130 | CONCLUIDO | 3.7105 | 26.95 | 20.14 | 14.73 | 0.19 | 82 | 256.03 | 59.19 | 2.75 | 80 | 64.09 | 31811.29 | 307.98 | 3033.82 | 137.91 | 56.78 | 38430.63 | 0.41 | 0.8 | 2.79 | 2.37 | 1 | 10 | 314.8358 | 430.7723 | 389.66 | 314835.8315 | 430772.2742 | 4.5264e-06 | 1.1229 | 389659.973
8 | 130 | CONCLUIDO | 3.8103 | 26.24 | 19.87 | 16.33 | 0.21 | 73 | 256.49 | 59.19 | 3 | 71 | 64.29 | 31867.69 | 301.1 | 3034 | 129.06 | 56.78 | 34052.1 | 0.44 | 0.81 | 2.78 | 2.1 | 1 | 10 | 300.9215 | 411.7341 | 372.4388 | 300921.5106 | 411734.0866 | 4.6481e-06 | 1.0933 | 372438.7632
9 | 130 | CONCLUIDO | 3.879 | 25.78 | 19.7 | 17.64 | 0.23 | 67 | 256.95 | 59.19 | 3.25 | 65 | 64.5 | 31924.29 | 296 | 3033.77 | 123.68 | 56.78 | 31391.41 | 0.46 | 0.82 | 2.77 | 1.93 | 1 | 10 | 291.6122 | 398.9966 | 360.917 | 291612.1706 | 398996.6368 | 4.7319e-06 | 1.0742 | 360916.9578
10 | 130 | CONCLUIDO | 3.9542 | 25.29 | 19.5 | 19.18 | 0.24 | 61 | 257.41 | 59.19 | 3.5 | 59 | 64.71 | 31980.84 | 289.79 | 3033.79 | 117.25 | 56.78 | 28207.08 | 0.48 | 0.83 | 2.76 | 1.74 | 1 | 10 | 281.3411 | 384.9432 | 348.2048 | 281341.0533 | 384943.241 | 4.8237e-06 | 1.0537 | 348204.7983
11 | 130 | CONCLUIDO | 4.0186 | 24.88 | 19.34 | 20.72 | 0.26 | 56 | 257.86 | 59.19 | 3.75 | 54 | 64.92 | 32037.48 | 284.54 | 3033.69 | 112.43 | 56.78 | 25824.47 | 0.51 | 0.83 | 2.74 | 1.57 | 1 | 10 | 272.9423 | 373.4516 | 337.8099 | 272942.2539 | 373451.6332 | 4.9022e-06 | 1.0367 | 337809.9335
12 | 130 | CONCLUIDO | 4.0631 | 24.61 | 19.26 | 22.23 | 0.28 | 52 | 258.32 | 59.19 | 4 | 50 | 65.13 | 32094.19 | 281.3 | 3033.63 | 109.6 | 56.78 | 24429.42 | 0.52 | 0.84 | 2.74 | 1.5 | 1 | 10 | 267.6686 | 366.236 | 331.2829 | 267668.582 | 366235.9626 | 4.9565e-06 | 1.0254 | 331282.9163
13 | 130 | CONCLUIDO | 4.1234 | 24.25 | 19.1 | 23.88 | 0.29 | 48 | 258.78 | 59.19 | 4.25 | 46 | 65.34 | 32150.98 | 275.46 | 3033.55 | 103.99 | 56.78 | 21642.32 | 0.55 | 0.84 | 2.74 | 1.33 | 1 | 10 | 259.6175 | 355.2202 | 321.3184 | 259617.5304 | 355220.1587 | 5.0301e-06 | 1.0104 | 321318.4453
14 | 130 | CONCLUIDO | 4.1597 | 24.04 | 19.04 | 25.38 | 0.31 | 45 | 259.25 | 59.19 | 4.5 | 43 | 65.55 | 32207.85 | 271.38 | 3033.53 | 102.33 | 56.78 | 20828.8 | 0.55 | 0.85 | 2.72 | 1.27 | 1 | 10 | 254.7198 | 348.5189 | 315.2568 | 254719.8346 | 348518.9151 | 5.0744e-06 | 1.0017 | 315256.759
15 | 130 | CONCLUIDO | 4.2052 | 23.78 | 18.92 | 27.03 | 0.33 | 42 | 259.71 | 59.19 | 4.75 | 40 | 65.76 | 32264.79 | 267.18 | 3033.58 | 98.65 | 56.78 | 19002.38 | 0.58 | 0.85 | 2.71 | 1.16 | 1 | 10 | 248.9238 | 340.5885 | 308.0832 | 248923.8012 | 340588.5266 | 5.1299e-06 | 0.99083 | 308083.2356
16 | 130 | CONCLUIDO | 4.2422 | 23.57 | 18.86 | 29.02 | 0.34 | 39 | 260.17 | 59.19 | 5 | 37 | 65.98 | 32321.82 | 261.86 | 3033.57 | 96.36 | 56.78 | 17874.89 | 0.59 | 0.86 | 2.72 | 1.09 | 1 | 10 | 243.4624 | 333.116 | 301.3239 | 243462.4063 | 333116.0051 | 5.175e-06 | 0.98208 | 301323.8811
17 | 130 | CONCLUIDO | 4.2839 | 23.34 | 18.78 | 31.3 | 0.36 | 36 | 260.63 | 59.19 | 5.25 | 34 | 66.19 | 32378.93 | 256.08 | 3033.62 | 93.84 | 56.78 | 16625.37 | 0.61 | 0.86 | 2.71 | 1.01 | 1 | 10 | 237.4889 | 324.9428 | 293.9307 | 237488.893 | 324942.7806 | 5.2259e-06 | 0.9725 | 293930.6977
18 | 130 | CONCLUIDO | 4.2946 | 23.29 | 18.77 | 32.18 | 0.37 | 35 | 261.1 | 59.19 | 5.5 | 33 | 66.4 | 32436.11 | 255.13 | 3033.66 | 93.63 | 56.78 | 16527.16 | 0.61 | 0.86 | 2.71 | 1 | 1 | 10 | 236.3245 | 323.3496 | 292.4895 | 236324.4718 | 323349.5682 | 5.2389e-06 | 0.97042 | 292489.5392
19 | 130 | CONCLUIDO | 4.3279 | 23.11 | 18.69 | 33.98 | 0.39 | 33 | 261.56 | 59.19 | 5.75 | 31 | 66.62 | 32493.38 | 250.18 | 3033.51 | 90.79 | 56.78 | 15120.11 | 0.63 | 0.86 | 2.71 | 0.92 | 1 | 10 | 231.4008 | 316.6128 | 286.3957 | 231400.8103 | 316612.7973 | 5.2795e-06 | 0.96292 | 286395.7163
20 | 130 | CONCLUIDO | 4.3588 | 22.94 | 18.62 | 36.04 | 0.41 | 31 | 262.03 | 59.19 | 6 | 29 | 66.83 | 32550.72 | 246.2 | 3033.56 | 88.96 | 56.78 | 14214.84 | 0.64 | 0.87 | 2.7 | 0.86 | 1 | 10 | 227.2556 | 310.9411 | 281.2653 | 227255.59 | 310941.1241 | 5.3172e-06 | 0.95583 | 281265.3396
21 | 130 | CONCLUIDO | 4.3887 | 22.79 | 18.56 | 38.41 | 0.42 | 29 | 262.49 | 59.19 | 6.25 | 27 | 67.05 | 32608.15 | 242.52 | 3033.57 | 86.85 | 56.78 | 13167.92 | 0.65 | 0.87 | 2.7 | 0.8 | 1 | 10 | 223.4325 | 305.7102 | 276.5337 | 223432.5171 | 305710.227 | 5.3537e-06 | 0.94958 | 276533.672
22 | 130 | CONCLUIDO | 4.398 | 22.74 | 18.56 | 39.78 | 0.44 | 28 | 262.96 | 59.19 | 6.5 | 24 | 67.26 | 32665.66 | 237.23 | 3033.53 | 86.7 | 56.78 | 13098.64 | 0.65 | 0.87 | 2.7 | 0.8 | 1 | 10 | 220.0524 | 301.0854 | 272.3502 | 220052.3783 | 301085.372 | 5.3651e-06 | 0.9475 | 272350.2067
23 | 130 | CONCLUIDO | 4.4336 | 22.56 | 18.48 | 42.64 | 0.46 | 26 | 263.42 | 59.19 | 6.75 | 20 | 67.48 | 32723.25 | 232.83 | 3033.55 | 83.83 | 56.78 | 11670.81 | 0.68 | 0.87 | 2.7 | 0.71 | 1 | 10 | 215.5561 | 294.9334 | 266.7854 | 215556.1393 | 294933.4195 | 5.4085e-06 | 0.94 | 266785.3879
24 | 130 | CONCLUIDO | 4.4268 | 22.59 | 18.51 | 42.72 | 0.47 | 26 | 263.89 | 59.19 | 7 | 12 | 67.7 | 32780.92 | 231.8 | 3033.88 | 84.53 | 56.78 | 12023.4 | 0.67 | 0.87 | 2.72 | 0.75 | 1 | 10 | 215.4481 | 294.7857 | 266.6517 | 215448.14 | 294785.65 | 5.4002e-06 | 0.94125 | 266651.7213
25 | 130 | CONCLUIDO | 4.4434 | 22.51 | 18.48 | 44.35 | 0.49 | 25 | 264.36 | 59.19 | 7.25 | 7 | 67.92 | 32838.68 | 230.52 | 3033.53 | 83.48 | 56.78 | 11503.24 | 0.68 | 0.87 | 2.71 | 0.71 | 1 | 10 | 213.8256 | 292.5656 | 264.6436 | 213825.6049 | 292565.6259 | 5.4204e-06 | 0.93792 | 264643.5732
26 | 130 | CONCLUIDO | 4.443 | 22.51 | 18.48 | 44.35 | 0.5 | 25 | 264.83 | 59.19 | 7.5 | 1 | 68.14 | 32896.51 | 230.83 | 3033.7 | 83.2 | 56.78 | 11363.66 | 0.68 | 0.87 | 2.72 | 0.71 | 1 | 10 | 214.0127 | 292.8216 | 264.8751 | 214012.6847 | 292821.5968 | 5.42e-06 | 0.93792 | 264875.1145
27 | 130 | CONCLUIDO | 4.4432 | 22.51 | 18.48 | 44.35 | 0.52 | 25 | 265.3 | 59.19 | 7.75 | 0 | 68.36 | 32954.43 | 230.96 | 3033.7 | 83.13 | 56.78 | 11330.2 | 0.68 | 0.87 | 2.72 | 0.71 | 1 | 10 | 214.0743 | 292.9059 | 264.9513 | 214074.2798 | 292905.8739 | 5.4202e-06 | 0.93792 | 264951.3484

## RESULTADOS_13
Unnamed: 0 | Volume de calda [L] | STATUS | Capacidade operacional [ha/h] | Tempo de missao [h] | Tempo util [h] | Tempo por voo [min] | Autonomia Projetada [h] | N° Voos | MTOW [kg] | Massa Estrutura [kg] | Combustível [kg] | Abastecimentos | Massa gerador | Potência gerador [W] | Combustível consumido [L] | Calda cons [L] | Distância percorrida [km] | Distância Pulverizando [km] | RTL ACUMULADO[m] | EOC [km/km] | EOC [h/h] | Tempo de manobra [h] | Tempo rtl_rtw [h] | V pulv [m/s] | V desloc [m/s] | Preço Total por ha Simples [R$/ha] | Preço Total por ha Presumido [R$/ha] | Preço Total por ha Real [R$/ha] | Preço Total Simples [R$] | Preço Total Presumido [R$] | Prod CAPEX [ha/R$] | Dias Trabalhados | Preço Total Real [R$]
0 | 75 | CONCLUIDO | 3.1708 | 31.54 | 23.43 | 7.36 | 0.12 | 191 | 150.44 | 49.1 | 1 | 189 | 25.34 | 18787.76 | 263.53 | 3034.41 | 245.45 | 56.78 | 91655.88 | 0.23 | 0.69 | 2.97 | 5.66 | 1 | 10 | 325.8325 | 445.8185 | 403.2702 | 325832.5423 | 445818.4591 | 4.8289e-06 | 1.3142 | 403270.1711
1 | 75 | CONCLUIDO | 3.5298 | 28.33 | 21.81 | 9.41 | 0.15 | 139 | 150.78 | 49.1 | 1.25 | 137 | 25.44 | 18830.65 | 239.72 | 3034.28 | 192.48 | 56.78 | 65434.98 | 0.29 | 0.74 | 2.88 | 4.04 | 1 | 10 | 269.5974 | 368.8751 | 333.6701 | 269597.3963 | 368875.0514 | 5.3756e-06 | 1.1804 | 333670.1343
2 | 75 | CONCLUIDO | 3.7697 | 26.53 | 20.92 | 11.52 | 0.18 | 109 | 151.13 | 49.1 | 1.5 | 107 | 25.54 | 18873.58 | 225.24 | 3034.29 | 163.39 | 56.78 | 51038.63 | 0.35 | 0.77 | 2.84 | 3.15 | 1 | 10 | 239.6765 | 327.936 | 296.6382 | 239676.4959 | 327935.9555 | 5.7409e-06 | 1.1054 | 296638.2082
3 | 75 | CONCLUIDO | 3.95 | 25.32 | 20.32 | 13.7 | 0.2 | 89 | 151.48 | 49.1 | 1.75 | 87 | 25.64 | 18916.54 | 212.96 | 3033.96 | 144.1 | 56.78 | 41492.3 | 0.39 | 0.79 | 2.8 | 2.55 | 1 | 10 | 218.9874 | 299.6282 | 271.0321 | 218987.4009 | 299628.223 | 6.0155e-06 | 1.055 | 271032.1259
4 | 75 | CONCLUIDO | 4.0912 | 24.44 | 19.91 | 16.14 | 0.23 | 74 | 151.83 | 49.1 | 2 | 72 | 25.73 | 18959.54 | 202.95 | 3033.8 | 130.84 | 56.78 | 34936.66 | 0.43 | 0.81 | 2.77 | 2.14 | 1 | 10 | 204.0432 | 279.1809 | 252.5362 | 204043.1617 | 279180.8556 | 6.2306e-06 | 1.0183 | 252536.2266
5 | 75 | CONCLUIDO | 4.2039 | 23.79 | 19.59 | 18.65 | 0.26 | 63 | 152.18 | 49.1 | 2.25 | 61 | 25.83 | 19002.56 | 193.83 | 3033.69 | 120.09 | 56.78 | 29617.82 | 0.47 | 0.82 | 2.76 | 1.82 | 1 | 10 | 192.1137 | 262.8584 | 237.7716 | 192113.698 | 262858.4371 | 6.4022e-06 | 0.99125 | 237771.5968
6 | 75 | CONCLUIDO | 4.3052 | 23.23 | 19.3 | 21.45 | 0.29 | 54 | 152.53 | 49.1 | 2.5 | 50 | 25.93 | 19045.63 | 184.66 | 3033.62 | 110.96 | 56.78 | 25096.5 | 0.51 | 0.84 | 2.74 | 1.54 | 1 | 10 | 181.4541 | 248.2735 | 224.5786 | 181454.0881 | 248273.4885 | 6.5565e-06 | 0.96792 | 224578.6152
7 | 75 | CONCLUIDO | 4.3723 | 22.87 | 19.13 | 23.91 | 0.32 | 48 | 152.88 | 49.1 | 2.75 | 40 | 26.03 | 19088.72 | 177.41 | 3033.73 | 104.67 | 56.78 | 21984.01 | 0.54 | 0.84 | 2.74 | 1.36 | 1 | 10 | 174.0894 | 238.1968 | 215.4636 | 174089.3875 | 238196.7803 | 6.6587e-06 | 0.95292 | 215463.6139
8 | 75 | CONCLUIDO | 4.4164 | 22.64 | 19.02 | 25.94 | 0.35 | 44 | 153.23 | 49.1 | 3 | 21 | 26.13 | 19131.85 | 171.56 | 3033.72 | 100.81 | 56.78 | 20073.35 | 0.56 | 0.85 | 2.75 | 1.26 | 1 | 10 | 168.7829 | 230.9362 | 208.8959 | 168782.8595 | 230936.1545 | 6.7258e-06 | 0.94333 | 208895.9321
9 | 75 | CONCLUIDO | 4.4373 | 22.54 | 18.98 | 27.11 | 0.37 | 42 | 153.58 | 49.1 | 3.25 | 5 | 26.23 | 19175.02 | 170.92 | 3033.65 | 98.89 | 56.78 | 19121.27 | 0.57 | 0.85 | 2.76 | 1.21 | 1 | 10 | 167.5112 | 229.1962 | 207.3221 | 167511.2018 | 229196.2163 | 6.7576e-06 | 0.93917 | 207322.0511
10 | 75 | CONCLUIDO | 4.4384 | 22.53 | 18.97 | 27.1 | 0.4 | 42 | 153.93 | 49.1 | 3.5 | 0 | 26.33 | 19218.22 | 170.36 | 3033.5 | 98.5 | 56.78 | 18926.45 | 0.58 | 0.85 | 2.77 | 1.21 | 1 | 10 | 167.1292 | 228.6735 | 206.8492 | 167129.1584 | 228673.4878 | 6.7593e-06 | 0.93875 | 206849.211

## RESULTADOS_17
Unnamed: 0 | Volume de calda [L] | STATUS | Capacidade operacional [ha/h] | Tempo de missao [h] | Tempo util [h] | Tempo por voo [min] | Autonomia Projetada [h] | N° Voos | MTOW [kg] | Massa Estrutura [kg] | Combustível [kg] | Abastecimentos | Massa gerador | Potência gerador [W] | Combustível consumido [L] | Calda cons [L] | Distância percorrida [km] | Distância Pulverizando [km] | RTL ACUMULADO[m] | EOC [km/km] | EOC [h/h] | Tempo de manobra [h] | Tempo rtl_rtw [h] | V pulv [m/s] | V desloc [m/s] | Preço Total por ha Simples [R$/ha] | Preço Total por ha Presumido [R$/ha] | Preço Total por ha Real [R$/ha] | Preço Total Simples [R$] | Preço Total Presumido [R$] | Prod CAPEX [ha/R$] | Dias Trabalhados | Preço Total Real [R$]
0 | 95 | CONCLUIDO | 2.7745 | 36.04 | 24.79 | 6.3 | 0.1 | 236 | 185.69 | 53.44 | 1 | 234 | 36.26 | 23136.14 | 325.41 | 3034.72 | 290.22 | 56.78 | 113819.44 | 0.2 | 0.65 | 3.04 | 7.02 | 1 | 10 | 447.2248 | 611.9127 | 553.5126 | 447224.8125 | 611912.7186 | 3.8411e-06 | 1.5017 | 553512.6276
1 | 95 | CONCLUIDO | 3.1594 | 31.65 | 22.82 | 8.01 | 0.12 | 171 | 186.07 | 53.44 | 1.25 | 169 | 36.39 | 23182.76 | 295.21 | 3034.11 | 224.76 | 56.78 | 81414.54 | 0.25 | 0.71 | 2.96 | 5.05 | 1 | 10 | 359.3634 | 491.6969 | 444.77 | 359363.4392 | 491696.9115 | 4.3739e-06 | 1.3188 | 444770.0483
2 | 95 | CONCLUIDO | 3.4333 | 29.13 | 21.67 | 9.7 | 0.14 | 134 | 186.45 | 53.44 | 1.5 | 132 | 36.51 | 23229.42 | 276.27 | 3034.31 | 188.07 | 56.78 | 63253.32 | 0.3 | 0.74 | 2.87 | 3.9 | 1 | 10 | 311.9078 | 426.766 | 386.0361 | 311907.8147 | 426766.0324 | 4.7531e-06 | 1.2138 | 386036.0813
3 | 95 | CONCLUIDO | 3.6444 | 27.44 | 20.91 | 11.51 | 0.17 | 109 | 186.83 | 53.44 | 1.75 | 107 | 36.64 | 23276.13 | 262.88 | 3033.96 | 163.2 | 56.78 | 50945.18 | 0.35 | 0.77 | 2.84 | 3.15 | 1 | 10 | 281.5724 | 385.2597 | 348.4911 | 281572.3542 | 385259.7171 | 5.0454e-06 | 1.1433 | 348491.0704
4 | 95 | CONCLUIDO | 3.802 | 26.3 | 20.41 | 13.31 | 0.19 | 92 | 187.21 | 53.44 | 2 | 90 | 36.77 | 23322.88 | 252.2 | 3034.21 | 147.21 | 56.78 | 43031.7 | 0.39 | 0.79 | 2.79 | 2.64 | 1 | 10 | 260.9793 | 357.0833 | 323.0038 | 260979.2549 | 357083.3301 | 5.2635e-06 | 1.0958 | 323003.7983
5 | 95 | CONCLUIDO | 3.9316 | 25.44 | 20.03 | 15.21 | 0.21 | 79 | 187.59 | 53.44 | 2.25 | 77 | 36.9 | 23369.68 | 243.11 | 3033.91 | 134.53 | 56.78 | 36760.06 | 0.42 | 0.81 | 2.78 | 2.26 | 1 | 10 | 245.2274 | 335.531 | 303.5084 | 245227.4498 | 335531.0155 | 5.443e-06 | 1.06 | 303508.4063
6 | 95 | CONCLUIDO | 4.0342 | 24.79 | 19.75 | 17.17 | 0.24 | 69 | 187.97 | 53.44 | 2.5 | 67 | 37.03 | 23416.52 | 235.85 | 3033.99 | 125.42 | 56.78 | 32252.04 | 0.45 | 0.82 | 2.77 | 1.98 | 1 | 10 | 233.5189 | 319.5108 | 289.0171 | 233518.8517 | 319510.795 | 5.585e-06 | 1.0329 | 289017.1332
7 | 95 | CONCLUIDO | 4.1247 | 24.24 | 19.5 | 19.19 | 0.26 | 61 | 188.35 | 53.44 | 2.75 | 59 | 37.16 | 23463.4 | 228.08 | 3033.83 | 117.38 | 56.78 | 28270.38 | 0.48 | 0.83 | 2.76 | 1.74 | 1 | 10 | 222.86 | 304.9268 | 275.825 | 222859.9549 | 304926.8222 | 5.7103e-06 | 1.01 | 275825.0342
8 | 95 | CONCLUIDO | 4.2034 | 23.79 | 19.31 | 21.46 | 0.28 | 54 | 188.73 | 53.44 | 3 | 52 | 37.29 | 23510.33 | 221.39 | 3033.8 | 111.06 | 56.78 | 25145.6 | 0.51 | 0.84 | 2.74 | 1.54 | 1 | 10 | 214.0124 | 292.8212 | 264.8748 | 214012.4094 | 292821.2201 | 5.8192e-06 | 0.99125 | 264874.7738
9 | 95 | CONCLUIDO | 4.2636 | 23.45 | 19.16 | 23.46 | 0.3 | 49 | 189.11 | 53.44 | 3.25 | 47 | 37.42 | 23557.3 | 215.03 | 3033.65 | 106.41 | 56.78 | 22849.76 | 0.53 | 0.84 | 2.73 | 1.4 | 1 | 10 | 206.8144 | 282.9726 | 255.9661 | 206814.4216 | 282972.6156 | 5.9026e-06 | 0.97708 | 255966.1064
10 | 95 | CONCLUIDO | 4.3244 | 23.12 | 19.02 | 25.93 | 0.33 | 44 | 189.49 | 53.44 | 3.5 | 42 | 37.55 | 23604.32 | 209.38 | 3033.58 | 101.43 | 56.78 | 20384.36 | 0.56 | 0.85 | 2.73 | 1.25 | 1 | 10 | 200.2261 | 273.9582 | 247.8121 | 200226.1473 | 273958.2481 | 5.9868e-06 | 0.96333 | 247812.0574
11 | 95 | CONCLUIDO | 4.3759 | 22.85 | 18.89 | 28.34 | 0.35 | 40 | 189.87 | 53.44 | 3.75 | 37 | 37.69 | 23651.38 | 201.26 | 3033.63 | 97.5 | 56.78 | 18438.27 | 0.58 | 0.85 | 2.72 | 1.13 | 1 | 10 | 192.9037 | 263.9394 | 238.7494 | 192903.7449 | 263939.4141 | 6.0581e-06 | 0.95208 | 238749.4069
12 | 95 | CONCLUIDO | 4.4097 | 22.68 | 18.83 | 30.54 | 0.37 | 37 | 190.25 | 53.44 | 4 | 29 | 37.82 | 23698.48 | 198.73 | 3033.64 | 95.39 | 56.78 | 17396.02 | 0.6 | 0.86 | 2.72 | 1.07 | 1 | 10 | 189.8228 | 259.7239 | 234.9362 | 189822.7568 | 259723.8702 | 6.1048e-06 | 0.945 | 234936.1886
13 | 95 | CONCLUIDO | 4.4326 | 22.56 | 18.79 | 32.21 | 0.4 | 35 | 190.63 | 53.44 | 4.25 | 16 | 37.95 | 23745.63 | 192.52 | 3033.74 | 93.83 | 56.78 | 16627.26 | 0.61 | 0.86 | 2.72 | 1.02 | 1 | 10 | 185.3088 | 253.5476 | 229.3494 | 185308.7563 | 253547.6156 | 6.1366e-06 | 0.94 | 229349.3871
14 | 95 | CONCLUIDO | 4.4483 | 22.48 | 18.75 | 33.08 | 0.42 | 34 | 191.02 | 53.44 | 4.5 | 6 | 38.08 | 23792.83 | 192.13 | 3033.66 | 91.64 | 56.78 | 15535.95 | 0.62 | 0.86 | 2.74 | 0.98 | 1 | 10 | 184.2976 | 252.1641 | 228.0979 | 184297.5876 | 252164.09 | 6.1583e-06 | 0.93667 | 228097.9032
15 | 95 | CONCLUIDO | 4.4447 | 22.5 | 18.76 | 33.11 | 0.44 | 34 | 191.4 | 53.44 | 4.75 | 3 | 38.22 | 23840.07 | 190.76 | 3033.8 | 91.99 | 56.78 | 15714.61 | 0.62 | 0.86 | 2.75 | 1 | 1 | 10 | 183.7384 | 251.399 | 227.4058 | 183738.4161 | 251399.0069 | 6.1533e-06 | 0.9375 | 227405.8385
16 | 95 | CONCLUIDO | 4.4581 | 22.43 | 18.73 | 34.06 | 0.46 | 33 | 191.78 | 53.44 | 5 | 0 | 38.35 | 23887.36 | 190.16 | 3033.68 | 90.91 | 56.78 | 15177.2 | 0.62 | 0.86 | 2.75 | 0.97 | 1 | 10 | 182.7516 | 250.0488 | 226.1845 | 182751.6033 | 250048.8061 | 6.1719e-06 | 0.93458 | 226184.499

## RESULTADOS_9
Unnamed: 0 | Volume de calda [L] | STATUS | Capacidade operacional [ha/h] | Tempo de missao [h] | Tempo util [h] | Tempo por voo [min] | Autonomia Projetada [h] | N° Voos | MTOW [kg] | Massa Estrutura [kg] | Combustível [kg] | Abastecimentos | Massa gerador | Potência gerador [W] | Combustível consumido [L] | Calda cons [L] | Distância percorrida [km] | Distância Pulverizando [km] | RTL ACUMULADO[m] | EOC [km/km] | EOC [h/h] | Tempo de manobra [h] | Tempo rtl_rtw [h] | V pulv [m/s] | V desloc [m/s] | Preço Total por ha Simples [R$/ha] | Preço Total por ha Presumido [R$/ha] | Preço Total por ha Real [R$/ha] | Preço Total Simples [R$] | Preço Total Presumido [R$] | Prod CAPEX [ha/R$] | Dias Trabalhados | Preço Total Real [R$]
0 | 55 | CONCLUIDO | 3.6223 | 27.61 | 22.03 | 9.06 | 0.15 | 146 | 116.05 | 43.4 | 1 | 144 | 16.65 | 14546.17 | 200.68 | 3034.3 | 199.76 | 56.78 | 69038.27 | 0.28 | 0.73 | 2.9 | 4.27 | 1 | 10 | 226.6864 | 310.1623 | 280.5608 | 226686.3727 | 310162.2958 | 6.2516e-06 | 1.1504 | 280560.8416
1 | 55 | CONCLUIDO | 3.9325 | 25.43 | 20.81 | 11.78 | 0.19 | 106 | 116.37 | 43.4 | 1.25 | 104 | 16.72 | 14585.96 | 182.47 | 3033.85 | 160.23 | 56.78 | 49470.68 | 0.35 | 0.78 | 2.82 | 3.04 | 1 | 10 | 193.5814 | 264.8666 | 239.5881 | 193581.3663 | 264866.5656 | 6.787e-06 | 1.0596 | 239588.0723
2 | 55 | CONCLUIDO | 4.1339 | 24.19 | 20.15 | 14.74 | 0.23 | 82 | 116.69 | 43.4 | 1.5 | 79 | 16.79 | 14625.77 | 168.48 | 3033.84 | 138.17 | 56.78 | 38562.55 | 0.41 | 0.8 | 2.8 | 2.38 | 1 | 10 | 173.9038 | 237.9428 | 215.2339 | 173903.7951 | 237942.8446 | 7.1346e-06 | 1.0079 | 215233.9134
3 | 55 | CONCLUIDO | 4.2881 | 23.32 | 19.66 | 17.87 | 0.26 | 66 | 117.01 | 43.4 | 1.75 | 56 | 16.86 | 14665.62 | 157.26 | 3033.66 | 122.08 | 56.78 | 30597.95 | 0.47 | 0.82 | 2.77 | 1.89 | 1 | 10 | 159.7465 | 218.5722 | 197.712 | 159746.4856 | 218572.1891 | 7.4007e-06 | 0.97167 | 197711.9661
4 | 55 | CONCLUIDO | 4.3486 | 23 | 19.5 | 19.83 | 0.3 | 59 | 117.34 | 43.4 | 2 | 21 | 16.94 | 14705.49 | 151.76 | 3033.84 | 115.46 | 56.78 | 27320.68 | 0.49 | 0.83 | 2.81 | 1.74 | 1 | 10 | 153.9935 | 210.7007 | 190.5917 | 153993.5214 | 210700.7298 | 7.5051e-06 | 0.95833 | 190591.7478
5 | 55 | CONCLUIDO | 4.3687 | 22.89 | 19.44 | 20.47 | 0.34 | 57 | 117.66 | 43.4 | 2.25 | 1 | 17.01 | 14745.39 | 149.6 | 3033.74 | 113.28 | 56.78 | 26243.93 | 0.5 | 0.83 | 2.81 | 1.68 | 1 | 10 | 151.9103 | 207.8503 | 188.0134 | 151910.2649 | 207850.3263 | 7.5398e-06 | 0.95375 | 188013.3828
6 | 55 | CONCLUIDO | 4.3681 | 22.89 | 19.45 | 20.47 | 0.37 | 57 | 117.98 | 43.4 | 2.5 | 0 | 17.08 | 14785.31 | 149.95 | 3033.79 | 113.19 | 56.78 | 26199.77 | 0.5 | 0.83 | 2.82 | 1.68 | 1 | 10 | 152.1539 | 208.1837 | 188.3149 | 152153.9183 | 208183.7036 | 7.5388e-06 | 0.95375 | 188314.9431

## resultados
Unnamed: 0 | Volume de calda [L] | STATUS | Capacidade operacional [ha/h] | Tempo de missao [h] | Tempo util [h] | Tempo por voo [min] | Autonomia Projetada [h] | N° Voos | MTOW [kg] | Massa Estrutura [kg] | Combustível [kg] | Abastecimentos | Massa gerador | Potência gerador [W] | Combustível consumido [L] | Calda cons [L] | Distância percorrida [km] | Distância Pulverizando [km] | RTL ACUMULADO[m] | EOC [km/km] | EOC [h/h] | Tempo de manobra [h] | Tempo rtl_rtw [h] | V pulv [m/s] | V desloc [m/s]
0 | 100 | CONCLUIDO | 2.678 | 37.34 | 25.18 | 6.09 | 0.09 | 248 | 194.77 | 54.38 | 1 | 246 | 39.4 | 24256.19 | 341.9 | 3034.54 | 302.69 | 56.78 | 119990.4 | 0.19 | 0.64 | 3.07 | 7.41 | 1 | 10
1 | 100 | CONCLUIDO | 3.0794 | 32.47 | 23 | 7.71 | 0.11 | 179 | 195.16 | 54.38 | 1.25 | 177 | 39.53 | 24303.87 | 308.14 | 3034.05 | 232.38 | 56.78 | 85181.76 | 0.24 | 0.7 | 2.92 | 5.23 | 1 | 10
2 | 100 | CONCLUIDO | 3.3549 | 29.81 | 21.85 | 9.36 | 0.14 | 140 | 195.55 | 54.38 | 1.5 | 138 | 39.67 | 24351.61 | 289.05 | 3034.02 | 194.02 | 56.78 | 66195.69 | 0.29 | 0.74 | 2.88 | 4.08 | 1 | 10
3 | 100 | CONCLUIDO | 3.5713 | 28 | 21.05 | 11.08 | 0.16 | 114 | 195.93 | 54.38 | 1.75 | 112 | 39.81 | 24399.39 | 274.53 | 3033.78 | 167.82 | 56.78 | 53226.69 | 0.34 | 0.77 | 2.84 | 3.28 | 1 | 10
4 | 100 | CONCLUIDO | 3.7308 | 26.8 | 20.55 | 12.85 | 0.18 | 96 | 196.32 | 54.38 | 2 | 94 | 39.95 | 24447.22 | 264.4 | 3033.72 | 151.63 | 56.78 | 45221.79 | 0.37 | 0.79 | 2.82 | 2.79 | 1 | 10
5 | 100 | CONCLUIDO | 3.8619 | 25.89 | 20.15 | 14.57 | 0.2 | 83 | 196.71 | 54.38 | 2.25 | 81 | 40.08 | 24495.09 | 255.31 | 3033.62 | 138.63 | 56.78 | 38786.35 | 0.41 | 0.8 | 2.79 | 2.38 | 1 | 10
6 | 100 | CONCLUIDO | 3.9798 | 25.13 | 19.81 | 16.51 | 0.23 | 72 | 197.1 | 54.38 | 2.5 | 70 | 40.22 | 24543.01 | 246.21 | 3033.91 | 127.72 | 56.78 | 33387.1 | 0.44 | 0.81 | 2.76 | 2.04 | 1 | 10
7 | 100 | CONCLUIDO | 4.0627 | 24.61 | 19.61 | 18.38 | 0.25 | 64 | 197.49 | 54.38 | 2.75 | 62 | 40.36 | 24590.98 | 240.49 | 3033.71 | 120.77 | 56.78 | 29952.02 | 0.47 | 0.82 | 2.76 | 1.84 | 1 | 10
8 | 100 | CONCLUIDO | 4.1469 | 24.11 | 19.38 | 20.4 | 0.27 | 57 | 197.88 | 54.38 | 3 | 55 | 40.5 | 24639 | 233.5 | 3033.88 | 113.57 | 56.78 | 26387.17 | 0.5 | 0.83 | 2.74 | 1.61 | 1 | 10
9 | 100 | CONCLUIDO | 4.2014 | 23.8 | 19.26 | 22.23 | 0.29 | 52 | 198.27 | 54.38 | 3.25 | 50 | 40.64 | 24687.06 | 228.63 | 3033.9 | 109.75 | 56.78 | 24505.14 | 0.52 | 0.84 | 2.73 | 1.5 | 1 | 10
10 | 100 | CONCLUIDO | 4.2676 | 23.43 | 19.09 | 24.37 | 0.31 | 47 | 198.66 | 54.38 | 3.5 | 45 | 40.78 | 24735.17 | 221.07 | 3033.59 | 104.12 | 56.78 | 21712.49 | 0.55 | 0.85 | 2.73 | 1.32 | 1 | 10
11 | 100 | CONCLUIDO | 4.3311 | 23.09 | 18.94 | 27.06 | 0.33 | 42 | 199.05 | 54.38 | 3.75 | 40 | 40.92 | 24783.33 | 213.53 | 3033.63 | 98.81 | 56.78 | 19085.11 | 0.57 | 0.85 | 2.73 | 1.17 | 1 | 10
12 | 100 | CONCLUIDO | 4.3644 | 22.91 | 18.88 | 29.04 | 0.36 | 39 | 199.44 | 54.38 | 4 | 36 | 41.06 | 24831.54 | 208.63 | 3033.62 | 97.15 | 56.78 | 18266 | 0.58 | 0.85 | 2.72 | 1.11 | 1 | 10
13 | 100 | CONCLUIDO | 4.4038 | 22.71 | 18.79 | 31.32 | 0.38 | 36 | 199.83 | 54.38 | 4.25 | 32 | 41.2 | 24879.79 | 203.11 | 3033.6 | 94.37 | 56.78 | 16894.88 | 0.6 | 0.86 | 2.71 | 1.03 | 1 | 10
14 | 100 | CONCLUIDO | 4.4458 | 22.49 | 18.69 | 33.99 | 0.4 | 33 | 200.22 | 54.38 | 4.5 | 17 | 41.35 | 24928.09 | 197.68 | 3033.6 | 90.62 | 56.78 | 15034.56 | 0.63 | 0.86 | 2.72 | 0.93 | 1 | 10
15 | 100 | CONCLUIDO | 4.4534 | 22.46 | 18.69 | 35.05 | 0.42 | 32 | 200.61 | 54.38 | 4.75 | 9 | 41.49 | 24976.45 | 197.09 | 3033.78 | 90.2 | 56.78 | 14828.81 | 0.63 | 0.86 | 2.73 | 0.93 | 1 | 10
16 | 100 | CONCLUIDO | 4.4575 | 22.43 | 18.67 | 35.01 | 0.44 | 32 | 201.01 | 54.38 | 5 | 2 | 41.63 | 25024.84 | 196.39 | 3033.45 | 89.14 | 56.78 | 14297.6 | 0.64 | 0.86 | 2.74 | 0.91 | 1 | 10
17 | 100 | CONCLUIDO | 4.4568 | 22.44 | 18.68 | 35.02 | 0.46 | 32 | 201.4 | 54.38 | 5.25 | 0 | 41.77 | 25073.29 | 196.69 | 3033.49 | 89.15 | 56.78 | 14304.68 | 0.64 | 0.86 | 2.75 | 0.91 | 1 | 10
0 | 140 | CONCLUIDO | 1.9958 | 50.1 | 28.61 | 4.82 | 0.06 | 356 | 274.09 | 60.56 | 1 | 354 | 72.53 | 34038.11 | 489.44 | 3035.25 | 415.24 | 56.78 | 175726.96 | 0.14 | 0.56 | 3.25 | 10.84 | 1 | 10
1 | 140 | CONCLUIDO | 2.4328 | 41.1 | 25.2 | 6.07 | 0.08 | 249 | 274.57 | 60.56 | 1.25 | 247 | 72.76 | 34097.72 | 428.29 | 3034.28 | 303.84 | 56.78 | 120560.86 | 0.19 | 0.64 | 3.06 | 7.43 | 1 | 10
2 | 140 | CONCLUIDO | 2.7563 | 36.28 | 23.41 | 7.35 | 0.1 | 191 | 275.05 | 60.56 | 1.5 | 189 | 73 | 34157.42 | 395.01 | 3034.14 | 244.95 | 56.78 | 91406.72 | 0.23 | 0.69 | 2.96 | 5.64 | 1 | 10
3 | 140 | CONCLUIDO | 3.0013 | 33.32 | 22.32 | 8.64 | 0.11 | 155 | 275.54 | 60.56 | 1.75 | 153 | 73.23 | 34217.22 | 374 | 3034.16 | 209.04 | 56.78 | 73633.37 | 0.27 | 0.72 | 2.92 | 4.55 | 1 | 10
4 | 140 | CONCLUIDO | 3.2002 | 31.25 | 21.56 | 9.95 | 0.13 | 130 | 276.02 | 60.56 | 2 | 128 | 73.47 | 34277.1 | 358.84 | 3033.95 | 184.11 | 56.78 | 61293.06 | 0.31 | 0.75 | 2.88 | 3.79 | 1 | 10
5 | 140 | CONCLUIDO | 3.3571 | 29.79 | 21.04 | 11.27 | 0.14 | 112 | 276.51 | 60.56 | 2.25 | 110 | 73.71 | 34337.08 | 347.25 | 3034.17 | 167.05 | 56.78 | 52851.14 | 0.34 | 0.77 | 2.85 | 3.27 | 1 | 10
6 | 140 | CONCLUIDO | 3.4832 | 28.71 | 20.64 | 12.51 | 0.16 | 99 | 277 | 60.56 | 2.5 | 97 | 73.94 | 34397.15 | 338.75 | 3033.95 | 154.14 | 56.78 | 46464.67 | 0.37 | 0.78 | 2.82 | 2.87 | 1 | 10
7 | 140 | CONCLUIDO | 3.5976 | 27.8 | 20.3 | 13.84 | 0.18 | 88 | 277.48 | 60.56 | 2.75 | 86 | 74.18 | 34457.31 | 330.71 | 3033.8 | 143.19 | 56.78 | 41044.97 | 0.4 | 0.79 | 2.8 | 2.53 | 1 | 10
8 | 140 | CONCLUIDO | 3.6941 | 27.07 | 20.04 | 15.22 | 0.19 | 79 | 277.97 | 60.56 | 3 | 77 | 74.42 | 34517.57 | 323.78 | 3033.68 | 134.86 | 56.78 | 36922.29 | 0.42 | 0.81 | 2.79 | 2.28 | 1 | 10
9 | 140 | CONCLUIDO | 3.7916 | 26.37 | 19.77 | 16.7 | 0.21 | 71 | 278.46 | 60.56 | 3.25 | 69 | 74.66 | 34577.92 | 316.76 | 3033.92 | 126.04 | 56.78 | 32551.79 | 0.45 | 0.82 | 2.77 | 2 | 1 | 10
10 | 140 | CONCLUIDO | 3.8589 | 25.91 | 19.62 | 18.11 | 0.22 | 65 | 278.95 | 60.56 | 3.5 | 63 | 74.9 | 34638.36 | 312.2 | 3033.54 | 121.01 | 56.78 | 30067.57 | 0.47 | 0.82 | 2.76 | 1.85 | 1 | 10
11 | 140 | CONCLUIDO | 3.9212 | 25.5 | 19.47 | 19.47 | 0.24 | 60 | 279.44 | 60.56 | 3.75 | 58 | 75.14 | 34698.9 | 307.07 | 3033.61 | 116.39 | 56.78 | 27782.61 | 0.49 | 0.83 | 2.75 | 1.7 | 1 | 10
12 | 140 | CONCLUIDO | 3.9863 | 25.09 | 19.31 | 21.07 | 0.25 | 55 | 279.94 | 60.56 | 4 | 53 | 75.38 | 34759.54 | 301.34 | 3033.68 | 111.29 | 56.78 | 25257.73 | 0.51 | 0.84 | 2.74 | 1.55 | 1 | 10
13 | 140 | CONCLUIDO | 4.022 | 24.86 | 19.25 | 22.21 | 0.27 | 52 | 280.43 | 60.56 | 4.25 | 50 | 75.62 | 34820.27 | 299.15 | 3033.47 | 108.79 | 56.78 | 24020.42 | 0.52 | 0.84 | 2.75 | 1.48 | 1 | 10
14 | 140 | CONCLUIDO | 4.0797 | 24.51 | 19.1 | 23.88 | 0.29 | 48 | 280.92 | 60.56 | 4.5 | 46 | 75.87 | 34881.09 | 293.82 | 3033.62 | 104.59 | 56.78 | 21940.25 | 0.54 | 0.84 | 2.73 | 1.34 | 1 | 10
15 | 140 | CONCLUIDO | 4.1164 | 24.29 | 19.04 | 25.39 | 0.3 | 45 | 281.41 | 60.56 | 4.75 | 43 | 76.11 | 34942.02 | 289.66 | 3033.59 | 102.4 | 56.78 | 20863.56 | 0.55 | 0.85 | 2.73 | 1.28 | 1 | 10
16 | 140 | CONCLUIDO | 4.1628 | 24.02 | 18.93 | 27.04 | 0.32 | 42 | 281.91 | 60.56 | 5 | 40 | 76.35 | 35003.04 | 284.86 | 3033.68 | 98.83 | 56.78 | 19094.71 | 0.57 | 0.85 | 2.72 | 1.16 | 1 | 10
17 | 140 | CONCLUIDO | 4.1873 | 23.88 | 18.89 | 28.34 | 0.33 | 40 | 282.4 | 60.56 | 5.25 | 38 | 76.6 | 35064.15 | 281.73 | 3033.54 | 97.81 | 56.78 | 18591.45 | 0.58 | 0.85 | 2.71 | 1.13 | 1 | 10
18 | 140 | CONCLUIDO | 4.2154 | 23.72 | 18.84 | 29.74 | 0.35 | 38 | 282.9 | 60.56 | 5.5 | 36 | 76.85 | 35125.37 | 277.71 | 3033.73 | 95.79 | 56.78 | 17590.74 | 0.59 | 0.86 | 2.71 | 1.07 | 1 | 10
19 | 140 | CONCLUIDO | 4.2423 | 23.57 | 18.79 | 31.32 | 0.36 | 36 | 283.4 | 60.56 | 5.75 | 34 | 77.09 | 35186.68 | 275.13 | 3033.54 | 94.42 | 56.78 | 16916.65 | 0.6 | 0.86 | 2.71 | 1.03 | 1 | 10
20 | 140 | CONCLUIDO | 4.2745 | 23.39 | 18.72 | 33.03 | 0.38 | 34 | 283.9 | 60.56 | 6 | 32 | 77.34 | 35248.1 | 271.52 | 3033.72 | 91.71 | 56.78 | 15573.55 | 0.62 | 0.86 | 2.71 | 0.95 | 1 | 10
21 | 140 | CONCLUIDO | 4.307 | 23.22 | 18.65 | 34.96 | 0.39 | 32 | 284.4 | 60.56 | 6.25 | 30 | 77.59 | 35309.61 | 267.42 | 3033.57 | 89.65 | 56.78 | 14551.02 | 0.63 | 0.87 | 2.7 | 0.88 | 1 | 10
22 | 140 | CONCLUIDO | 4.3358 | 23.06 | 18.6 | 37.19 | 0.41 | 30 | 284.89 | 60.56 | 6.5 | 28 | 77.84 | 35371.22 | 262.65 | 3033.54 | 87.68 | 56.78 | 13576.81 | 0.65 | 0.87 | 2.71 | 0.83 | 1 | 10
23 | 140 | CONCLUIDO | 4.3521 | 22.98 | 18.56 | 38.4 | 0.42 | 29 | 285.39 | 60.56 | 6.75 | 27 | 78.09 | 35432.93 | 260.1 | 3033.68 | 86.93 | 56.78 | 13209.56 | 0.65 | 0.87 | 2.69 | 0.8 | 1 | 10
24 | 140 | CONCLUIDO | 4.3628 | 22.92 | 18.56 | 39.77 | 0.44 | 28 | 285.9 | 60.56 | 7 | 26 | 78.34 | 35494.74 | 255.76 | 3033.46 | 86.71 | 56.78 | 13101.29 | 0.65 | 0.87 | 2.7 | 0.79 | 1 | 10
25 | 140 | CONCLUIDO | 4.3964 | 22.75 | 18.49 | 42.66 | 0.45 | 26 | 286.4 | 60.56 | 7.25 | 24 | 78.59 | 35556.78 | 251.21 | 3033.52 | 84.17 | 56.78 | 11840.35 | 0.67 | 0.87 | 2.7 | 0.72 | 1 | 10
26 | 140 | CONCLUIDO | 4.4111 | 22.67 | 18.46 | 44.31 | 0.47 | 25 | 286.9 | 60.56 | 7.5 | 19 | 78.85 | 35618.8 | 247.68 | 3033.45 | 83.53 | 56.78 | 11525.73 | 0.68 | 0.87 | 2.7 | 0.7 | 1 | 10
27 | 140 | CONCLUIDO | 4.4108 | 22.67 | 18.46 | 44.32 | 0.48 | 25 | 287.41 | 60.56 | 7.75 | 14 | 79.1 | 35680.92 | 247.63 | 3033.63 | 83.2 | 56.78 | 11362.6 | 0.68 | 0.87 | 2.71 | 0.7 | 1 | 10
28 | 140 | CONCLUIDO | 4.4253 | 22.6 | 18.44 | 46.11 | 0.49 | 24 | 287.91 | 60.56 | 8 | 9 | 79.36 | 35743.15 | 243.91 | 3033.57 | 82.34 | 56.78 | 10936.44 | 0.69 | 0.87 | 2.71 | 0.68 | 1 | 10
29 | 140 | CONCLUIDO | 4.4395 | 22.53 | 18.42 | 48.06 | 0.51 | 23 | 288.42 | 60.56 | 8.25 | 5 | 79.61 | 35805.48 | 243.71 | 3033.62 | 81.7 | 56.78 | 10625.11 | 0.69 | 0.88 | 2.71 | 0.66 | 1 | 10
30 | 140 | CONCLUIDO | 4.442 | 22.51 | 18.41 | 48.03 | 0.52 | 23 | 288.92 | 60.56 | 8.5 | 1 | 79.87 | 35867.91 | 243.67 | 3033.65 | 80.98 | 56.78 | 10263.72 | 0.7 | 0.88 | 2.71 | 0.64 | 1 | 10
31 | 140 | CONCLUIDO | 4.4424 | 22.51 | 18.41 | 48.02 | 0.54 | 23 | 289.43 | 60.56 | 8.75 | 0 | 80.12 | 35930.44 | 243.76 | 3033.65 | 80.91 | 56.78 | 10225.78 | 0.7 | 0.88 | 2.71 | 0.64 | 1 | 10
0 | 40 | CONCLUIDO | 4.0099 | 24.94 | 20.94 | 11.53 | 0.2 | 109 | 89.87 | 37.55 | 1 | 101 | 11.32 | 11317.98 | 149.04 | 3033.77 | 164.11 | 56.78 | 51400.01 | 0.35 | 0.77 | 2.84 | 3.17 | 1 | 10
1 | 40 | CONCLUIDO | 4.2145 | 23.73 | 20.22 | 14.62 | 0.24 | 83 | 90.18 | 37.55 | 1.25 | 35 | 11.37 | 11355.7 | 135.76 | 3033.86 | 138.24 | 56.78 | 38591.62 | 0.41 | 0.8 | 2.86 | 2.45 | 1 | 10
2 | 40 | CONCLUIDO | 4.2674 | 23.43 | 20.04 | 15.61 | 0.29 | 77 | 90.48 | 37.55 | 1.5 | 2 | 11.43 | 11393.43 | 132.22 | 3034.05 | 131.73 | 56.78 | 35369.71 | 0.43 | 0.81 | 2.87 | 2.27 | 1 | 10
3 | 40 | CONCLUIDO | 4.2675 | 23.43 | 20.04 | 15.61 | 0.34 | 77 | 90.79 | 37.55 | 1.75 | 0 | 11.49 | 11431.19 | 132.55 | 3033.94 | 131.79 | 56.78 | 35395.88 | 0.43 | 0.81 | 2.87 | 2.27 | 1 | 10
0 | 125 | CONCLUIDO | 2.2379 | 44.68 | 27.19 | 5.23 | 0.07 | 312 | 242.64 | 58.47 | 1 | 310 | 58.17 | 30160.1 | 429.22 | 3034.53 | 368.57 | 56.78 | 152611.63 | 0.15 | 0.59 | 3.19 | 9.42 | 1 | 10
1 | 125 | CONCLUIDO | 2.6666 | 37.5 | 24.31 | 6.6 | 0.09 | 221 | 243.08 | 58.47 | 1.25 | 219 | 58.36 | 30214.33 | 380.34 | 3034.21 | 274.55 | 56.78 | 106055.47 | 0.21 | 0.66 | 3.01 | 6.54 | 1 | 10
2 | 125 | CONCLUIDO | 2.972 | 33.65 | 22.82 | 8.01 | 0.11 | 171 | 243.52 | 58.47 | 1.5 | 169 | 58.55 | 30268.64 | 353.91 | 3034.89 | 224.84 | 56.78 | 81450.36 | 0.25 | 0.71 | 2.96 | 5.05 | 1 | 10
3 | 125 | CONCLUIDO | 3.2123 | 31.13 | 21.81 | 9.41 | 0.13 | 139 | 243.96 | 58.47 | 1.75 | 137 | 58.74 | 30323.01 | 335.29 | 3033.88 | 192.67 | 56.78 | 65529.55 | 0.29 | 0.74 | 2.88 | 4.04 | 1 | 10
4 | 125 | CONCLUIDO | 3.3946 | 29.46 | 21.18 | 10.86 | 0.15 | 117 | 244.41 | 58.47 | 2 | 115 | 58.93 | 30377.45 | 322.75 | 3034.02 | 171.86 | 56.78 | 55231.64 | 0.33 | 0.76 | 2.85 | 3.41 | 1 | 10
5 | 125 | CONCLUIDO | 3.5448 | 28.21 | 20.68 | 12.29 | 0.16 | 101 | 244.85 | 58.47 | 2.25 | 99 | 59.12 | 30431.96 | 312.38 | 3033.94 | 155.8 | 56.78 | 47280.98 | 0.36 | 0.78 | 2.82 | 2.92 | 1 | 10
6 | 125 | CONCLUIDO | 3.6645 | 27.29 | 20.33 | 13.7 | 0.18 | 89 | 245.29 | 58.47 | 2.5 | 87 | 59.32 | 30486.54 | 303.74 | 3033.58 | 144.25 | 56.78 | 41566.77 | 0.39 | 0.79 | 2.8 | 2.56 | 1 | 10
7 | 125 | CONCLUIDO | 3.7712 | 26.52 | 20.03 | 15.21 | 0.2 | 79 | 245.73 | 58.47 | 2.75 | 77 | 59.51 | 30541.19 | 296.24 | 3033.62 | 134.55 | 56.78 | 36768.3 | 0.42 | 0.81 | 2.78 | 2.26 | 1 | 10
8 | 125 | CONCLUIDO | 3.8596 | 25.91 | 19.8 | 16.73 | 0.22 | 71 | 246.18 | 58.47 | 3 | 69 | 59.7 | 30595.91 | 289.99 | 3033.75 | 127 | 56.78 | 33031.77 | 0.45 | 0.81 | 2.77 | 2.03 | 1 | 10
9 | 125 | CONCLUIDO | 3.9408 | 25.38 | 19.6 | 18.37 | 0.23 | 64 | 246.62 | 58.47 | 3.25 | 62 | 59.9 | 30650.7 | 284.55 | 3033.63 | 120.25 | 56.78 | 29693.72 | 0.47 | 0.82 | 2.76 | 1.83 | 1 | 10
10 | 125 | CONCLUIDO | 4.001 | 24.99 | 19.45 | 19.78 | 0.25 | 59 | 247.07 | 58.47 | 3.5 | 57 | 60.09 | 30705.56 | 279.49 | 3033.56 | 115.82 | 56.78 | 27501.91 | 0.49 | 0.83 | 2.75 | 1.68 | 1 | 10
11 | 125 | CONCLUIDO | 4.0609 | 24.62 | 19.32 | 21.46 | 0.27 | 54 | 247.51 | 58.47 | 3.75 | 52 | 60.29 | 30760.49 | 274.4 | 3033.73 | 111.36 | 56.78 | 25298.16 | 0.51 | 0.84 | 2.74 | 1.55 | 1 | 10
12 | 125 | CONCLUIDO | 4.1143 | 24.31 | 19.19 | 23.02 | 0.29 | 50 | 247.96 | 58.47 | 4 | 48 | 60.48 | 30815.5 | 269.56 | 3033.53 | 107.09 | 56.78 | 23184.51 | 0.53 | 0.84 | 2.74 | 1.42 | 1 | 10
13 | 125 | CONCLUIDO | 4.1707 | 23.98 | 19.05 | 24.84 | 0.3 | 46 | 248.4 | 58.47 | 4.25 | 44 | 60.68 | 30870.57 | 264.06 | 3033.73 | 102.51 | 56.78 | 20912.62 | 0.55 | 0.85 | 2.73 | 1.28 | 1 | 10
14 | 125 | CONCLUIDO | 4.2142 | 23.73 | 18.94 | 26.43 | 0.32 | 43 | 248.85 | 58.47 | 4.5 | 41 | 60.88 | 30925.72 | 259.04 | 3033.84 | 99.43 | 56.78 | 19386.48 | 0.57 | 0.85 | 2.71 | 1.18 | 1 | 10
15 | 125 | CONCLUIDO | 4.2484 | 23.54 | 18.89 | 28.34 | 0.34 | 40 | 249.3 | 58.47 | 4.75 | 38 | 61.07 | 30980.93 | 254.56 | 3033.75 | 97.41 | 56.78 | 18394.85 | 0.58 | 0.85 | 2.72 | 1.13 | 1 | 10
16 | 125 | CONCLUIDO | 4.2884 | 23.32 | 18.81 | 30.51 | 0.36 | 37 | 249.75 | 58.47 | 5 | 35 | 61.27 | 31036.22 | 250.82 | 3033.86 | 94.95 | 56.78 | 17178.33 | 0.6 | 0.86 | 2.72 | 1.05 | 1 | 10
17 | 125 | CONCLUIDO | 4.318 | 23.16 | 18.75 | 32.14 | 0.37 | 35 | 250.2 | 58.47 | 5.25 | 33 | 61.47 | 31091.59 | 246.14 | 3033.52 | 93.2 | 56.78 | 16313.95 | 0.61 | 0.86 | 2.7 | 0.98 | 1 | 10
18 | 125 | CONCLUIDO | 4.3488 | 22.99 | 18.68 | 33.96 | 0.39 | 33 | 250.64 | 58.47 | 5.5 | 31 | 61.67 | 31147.02 | 242.98 | 3033.71 | 90.7 | 56.78 | 15071.52 | 0.63 | 0.86 | 2.7 | 0.91 | 1 | 10
19 | 125 | CONCLUIDO | 4.3759 | 22.85 | 18.63 | 36.06 | 0.41 | 31 | 251.09 | 58.47 | 5.75 | 29 | 61.87 | 31202.53 | 237.57 | 3033.76 | 88.98 | 56.78 | 14222.2 | 0.64 | 0.87 | 2.7 | 0.87 | 1 | 10
20 | 125 | CONCLUIDO | 4.4078 | 22.69 | 18.56 | 38.4 | 0.42 | 29 | 251.55 | 58.47 | 6 | 27 | 62.07 | 31258.11 | 233.23 | 3033.64 | 86.81 | 56.78 | 13149.79 | 0.65 | 0.87 | 2.7 | 0.79 | 1 | 10
21 | 125 | CONCLUIDO | 4.4218 | 22.62 | 18.54 | 39.72 | 0.44 | 28 | 252 | 58.47 | 6.25 | 19 | 62.27 | 31313.77 | 229.47 | 3033.52 | 85.54 | 56.78 | 12518.51 | 0.66 | 0.87 | 2.71 | 0.77 | 1 | 10
22 | 125 | CONCLUIDO | 4.4337 | 22.55 | 18.52 | 41.16 | 0.46 | 27 | 252.45 | 58.47 | 6.5 | 13 | 62.47 | 31369.49 | 228.25 | 3033.55 | 85.05 | 56.78 | 12275.63 | 0.67 | 0.87 | 2.71 | 0.76 | 1 | 10
23 | 125 | CONCLUIDO | 4.4468 | 22.49 | 18.5 | 42.7 | 0.47 | 26 | 252.9 | 58.47 | 6.75 | 6 | 62.68 | 31425.3 | 225.41 | 3033.54 | 84.09 | 56.78 | 11802.23 | 0.68 | 0.87 | 2.72 | 0.74 | 1 | 10
24 | 125 | CONCLUIDO | 4.4465 | 22.49 | 18.5 | 42.7 | 0.49 | 26 | 253.35 | 58.47 | 7 | 3 | 62.88 | 31481.17 | 226.1 | 3033.54 | 83.93 | 56.78 | 11725.01 | 0.68 | 0.87 | 2.73 | 0.74 | 1 | 10
25 | 125 | CONCLUIDO | 4.4476 | 22.48 | 18.5 | 42.69 | 0.51 | 26 | 253.81 | 58.47 | 7.25 | 1 | 63.08 | 31537.13 | 225.14 | 3033.69 | 83.86 | 56.78 | 11687.94 | 0.68 | 0.87 | 2.72 | 0.73 | 1 | 10
26 | 125 | CONCLUIDO | 4.4458 | 22.49 | 18.51 | 42.71 | 0.52 | 26 | 254.26 | 58.47 | 7.5 | 0 | 63.29 | 31593.16 | 225.13 | 3033.51 | 84.02 | 56.78 | 11769.14 | 0.68 | 0.87 | 2.73 | 0.74 | 1 | 10
0 | 30 | CONCLUIDO | 4.1115 | 24.32 | 20.86 | 12.03 | 0.24 | 104 | 71.52 | 32.27 | 1 | 14 | 8.25 | 9054.6 | 120.53 | 3034.46 | 157.63 | 56.78 | 48181.1 | 0.36 | 0.77 | 2.94 | 3.09 | 1 | 10
1 | 30 | CONCLUIDO | 4.1291 | 24.22 | 20.79 | 12.23 | 0.3 | 102 | 71.81 | 32.27 | 1.25 | 0 | 8.29 | 9090.98 | 120.19 | 3034.71 | 154.93 | 56.78 | 46843.28 | 0.37 | 0.78 | 2.95 | 3.02 | 1 | 10
0 | 15 | CONCLUIDO | 3.5969 | 27.8 | 23.85 | 7.05 | 0.43 | 203 | 39.78 | 19.54 | 1 | 0 | 4.24 | 5140 | 93.89 | 3034.89 | 249.82 | 56.78 | 93783.06 | 0.23 | 0.68 | 3.25 | 6.08 | 1 | 10
0 | 70 | CONCLUIDO | 3.2799 | 30.49 | 23.06 | 7.69 | 0.12 | 180 | 141.81 | 47.83 | 1 | 178 | 22.98 | 17723.39 | 247.95 | 3034.18 | 234.22 | 56.78 | 86099.89 | 0.24 | 0.7 | 2.93 | 5.29 | 1 | 10
1 | 70 | CONCLUIDO | 3.6158 | 27.66 | 21.61 | 9.82 | 0.16 | 132 | 142.15 | 47.83 | 1.25 | 130 | 23.07 | 17765.46 | 226.64 | 3034.15 | 186.29 | 56.78 | 62370.47 | 0.3 | 0.75 | 2.87 | 3.85 | 1 | 10
2 | 70 | CONCLUIDO | 3.8513 | 25.96 | 20.76 | 12.09 | 0.19 | 103 | 142.49 | 47.83 | 1.5 | 101 | 23.16 | 17807.56 | 211.89 | 3033.81 | 158.68 | 56.78 | 48714.72 | 0.36 | 0.78 | 2.82 | 2.99 | 1 | 10
3 | 70 | CONCLUIDO | 4.0386 | 24.76 | 20.14 | 14.56 | 0.22 | 83 | 142.83 | 47.83 | 1.75 | 81 | 23.25 | 17849.7 | 199.3 | 3033.65 | 138.13 | 56.78 | 38539.46 | 0.41 | 0.8 | 2.78 | 2.37 | 1 | 10
4 | 70 | CONCLUIDO | 4.1752 | 23.95 | 19.73 | 17.16 | 0.25 | 69 | 143.17 | 47.83 | 2 | 67 | 23.34 | 17891.86 | 188.98 | 3033.73 | 124.92 | 56.78 | 32003.15 | 0.45 | 0.82 | 2.76 | 1.96 | 1 | 10
5 | 70 | CONCLUIDO | 4.276 | 23.39 | 19.45 | 19.78 | 0.28 | 59 | 143.51 | 47.83 | 2.25 | 56 | 23.44 | 17934.06 | 180.44 | 3033.83 | 115.59 | 56.78 | 27385.41 | 0.49 | 0.83 | 2.76 | 1.69 | 1 | 10
6 | 70 | CONCLUIDO | 4.3625 | 22.92 | 19.22 | 22.61 | 0.31 | 51 | 143.86 | 47.83 | 2.5 | 43 | 23.53 | 17976.29 | 172.32 | 3033.75 | 107.82 | 56.78 | 23544.18 | 0.53 | 0.84 | 2.75 | 1.45 | 1 | 10
7 | 70 | CONCLUIDO | 4.4043 | 22.7 | 19.12 | 24.41 | 0.34 | 47 | 144.2 | 47.83 | 2.75 | 19 | 23.62 | 18018.55 | 166.31 | 3033.53 | 103.97 | 56.78 | 21639.41 | 0.55 | 0.84 | 2.76 | 1.35 | 1 | 10
8 | 70 | CONCLUIDO | 4.423 | 22.61 | 19.08 | 25.44 | 0.37 | 45 | 144.54 | 47.83 | 3 | 1 | 23.71 | 18060.85 | 164.94 | 3033.69 | 101.86 | 56.78 | 20594.06 | 0.56 | 0.85 | 2.78 | 1.31 | 1 | 10
9 | 70 | CONCLUIDO | 4.4235 | 22.61 | 19.08 | 25.44 | 0.4 | 45 | 144.89 | 47.83 | 3.25 | 0 | 23.81 | 18103.18 | 165.15 | 3033.69 | 101.72 | 56.78 | 20524.27 | 0.56 | 0.85 | 2.78 | 1.31 | 1 | 10
0 | 90 | CONCLUIDO | 2.8677 | 34.87 | 24.45 | 6.52 | 0.1 | 225 | 176.73 | 52.44 | 1 | 223 | 33.29 | 22031.19 | 309.86 | 3034.16 | 279.17 | 56.78 | 108348.2 | 0.2 | 0.66 | 3.02 | 6.68 | 1 | 10
1 | 90 | CONCLUIDO | 3.2493 | 30.78 | 22.56 | 8.3 | 0.13 | 163 | 177.1 | 52.44 | 1.25 | 161 | 33.41 | 22076.81 | 281.38 | 3034.75 | 216.63 | 56.78 | 77385.44 | 0.26 | 0.72 | 2.94 | 4.79 | 1 | 10
2 | 90 | CONCLUIDO | 3.5123 | 28.47 | 21.5 | 10.08 | 0.15 | 128 | 177.47 | 52.44 | 1.5 | 126 | 33.53 | 22122.46 | 263.78 | 3034.12 | 182.6 | 56.78 | 60546.33 | 0.31 | 0.75 | 2.86 | 3.73 | 1 | 10
3 | 90 | CONCLUIDO | 3.722 | 26.87 | 20.75 | 11.97 | 0.17 | 104 | 177.84 | 52.44 | 1.75 | 102 | 33.65 | 22168.15 | 250.29 | 3034.21 | 157.88 | 56.78 | 48305.91 | 0.36 | 0.78 | 2.83 | 2.98 | 1 | 10
4 | 90 | CONCLUIDO | 3.8683 | 25.85 | 20.3 | 13.84 | 0.2 | 88 | 178.21 | 52.44 | 2 | 86 | 33.77 | 22213.89 | 240.74 | 3033.86 | 143.23 | 56.78 | 41061.4 | 0.4 | 0.79 | 2.81 | 2.54 | 1 | 10
5 | 90 | CONCLUIDO | 3.9998 | 25 | 19.91 | 15.93 | 0.22 | 75 | 178.59 | 52.44 | 2.25 | 73 | 33.89 | 22259.66 | 231.96 | 3033.7 | 131.33 | 56.78 | 35178.25 | 0.43 | 0.81 | 2.76 | 2.15 | 1 | 10
6 | 90 | CONCLUIDO | 4.0943 | 24.42 | 19.66 | 17.87 | 0.25 | 66 | 178.96 | 52.44 | 2.5 | 64 | 34.02 | 22305.48 | 224.45 | 3033.72 | 122.46 | 56.78 | 30785.8 | 0.46 | 0.82 | 2.76 | 1.89 | 1 | 10
7 | 90 | CONCLUIDO | 4.1844 | 23.9 | 19.42 | 20.08 | 0.27 | 58 | 179.33 | 52.44 | 2.75 | 56 | 34.14 | 22351.34 | 216.2 | 3033.67 | 114.55 | 56.78 | 26872.75 | 0.5 | 0.83 | 2.75 | 1.65 | 1 | 10
8 | 90 | CONCLUIDO | 4.2518 | 23.52 | 19.25 | 22.21 | 0.3 | 52 | 179.7 | 52.44 | 3 | 50 | 34.26 | 22397.24 | 210.51 | 3033.51 | 109.08 | 56.78 | 24166.31 | 0.52 | 0.84 | 2.74 | 1.48 | 1 | 10
9 | 90 | CONCLUIDO | 4.3251 | 23.12 | 19.07 | 24.87 | 0.32 | 46 | 180.07 | 52.44 | 3.25 | 44 | 34.38 | 22443.18 | 202.94 | 3033.53 | 102.92 | 56.78 | 21118.49 | 0.55 | 0.85 | 2.73 | 1.3 | 1 | 10
10 | 90 | CONCLUIDO | 4.3705 | 22.88 | 18.97 | 27.1 | 0.34 | 42 | 180.45 | 52.44 | 3.5 | 37 | 34.51 | 22489.16 | 195.7 | 3033.73 | 99.82 | 56.78 | 19589.02 | 0.57 | 0.85 | 2.73 | 1.2 | 1 | 10
11 | 90 | CONCLUIDO | 4.4336 | 22.56 | 18.82 | 30.52 | 0.37 | 37 | 180.82 | 52.44 | 3.75 | 24 | 34.63 | 22535.19 | 186.19 | 3033.79 | 94.58 | 56.78 | 16990.9 | 0.6 | 0.86 | 2.73 | 1.05 | 1 | 10
12 | 90 | CONCLUIDO | 4.4421 | 22.51 | 18.81 | 31.35 | 0.39 | 36 | 181.19 | 52.44 | 4 | 12 | 34.75 | 22581.25 | 187.05 | 3033.66 | 94.12 | 56.78 | 16767.65 | 0.6 | 0.86 | 2.74 | 1.05 | 1 | 10
13 | 90 | CONCLUIDO | 4.4549 | 22.45 | 18.78 | 32.2 | 0.42 | 35 | 181.57 | 52.44 | 4.25 | 4 | 34.88 | 22627.36 | 185.38 | 3033.65 | 92.59 | 56.78 | 16009.89 | 0.61 | 0.86 | 2.75 | 1.02 | 1 | 10
14 | 90 | CONCLUIDO | 4.4572 | 22.44 | 18.77 | 32.18 | 0.44 | 35 | 181.94 | 52.44 | 4.5 | 0 | 35 | 22673.63 | 185.66 | 3033.97 | 92.26 | 56.78 | 15843.21 | 0.62 | 0.86 | 2.75 | 1 | 1 | 10
0 | 110 | CONCLUIDO | 2.4933 | 40.11 | 25.97 | 5.71 | 0.08 | 273 | 213.37 | 56.13 | 1 | 271 | 46.25 | 26550.29 | 375.63 | 3034.84 | 328.54 | 56.78 | 132793.36 | 0.17 | 0.62 | 3.11 | 8.2 | 1 | 10
1 | 110 | CONCLUIDO | 2.9032 | 34.44 | 23.56 | 7.21 | 0.1 | 196 | 213.78 | 56.13 | 1.25 | 194 | 46.4 | 26600.32 | 337.18 | 3034.48 | 249.53 | 56.78 | 93673.9 | 0.23 | 0.69 | 2.98 | 5.79 | 1 | 10
2 | 110 | CONCLUIDO | 3.1986 | 31.26 | 22.23 | 8.78 | 0.12 | 152 | 214.19 | 56.13 | 1.5 | 150 | 46.56 | 26650.41 | 314.67 | 3034.6 | 206.13 | 56.78 | 72194.48 | 0.28 | 0.73 | 2.91 | 4.46 | 1 | 10
3 | 110 | CONCLUIDO | 3.4217 | 29.23 | 21.38 | 10.34 | 0.14 | 124 | 214.59 | 56.13 | 1.75 | 122 | 46.72 | 26700.55 | 298.94 | 3033.98 | 178.14 | 56.78 | 58338.87 | 0.32 | 0.75 | 2.87 | 3.61 | 1 | 10
4 | 110 | CONCLUIDO | 3.59 | 27.86 | 20.81 | 11.89 | 0.17 | 105 | 215 | 56.13 | 2 | 103 | 46.87 | 26750.75 | 287.9 | 3033.93 | 159.98 | 56.78 | 49350.56 | 0.35 | 0.78 | 2.83 | 3.04 | 1 | 10
5 | 110 | CONCLUIDO | 3.7373 | 26.76 | 20.34 | 13.56 | 0.19 | 90 | 215.41 | 56.13 | 2.25 | 88 | 47.03 | 26801 | 277.73 | 3033.63 | 145.05 | 56.78 | 41960.27 | 0.39 | 0.79 | 2.8 | 2.58 | 1 | 10
6 | 110 | CONCLUIDO | 3.8499 | 25.97 | 20.03 | 15.21 | 0.21 | 79 | 215.82 | 56.13 | 2.5 | 77 | 47.19 | 26851.31 | 269.66 | 3033.72 | 134.38 | 56.78 | 36684.32 | 0.42 | 0.81 | 2.78 | 2.26 | 1 | 10
7 | 110 | CONCLUIDO | 3.9484 | 25.33 | 19.76 | 16.94 | 0.23 | 70 | 216.22 | 56.13 | 2.75 | 68 | 47.35 | 26901.66 | 263.1 | 3033.63 | 126.07 | 56.78 | 32573.89 | 0.45 | 0.82 | 2.76 | 1.99 | 1 | 10
8 | 110 | CONCLUIDO | 4.0243 | 24.85 | 19.58 | 18.64 | 0.25 | 63 | 216.63 | 56.13 | 3 | 61 | 47.51 | 26952.08 | 256.89 | 3033.89 | 120.09 | 56.78 | 29618.58 | 0.47 | 0.82 | 2.75 | 1.81 | 1 | 10
9 | 110 | CONCLUIDO | 4.0964 | 24.41 | 19.39 | 20.41 | 0.27 | 57 | 217.04 | 56.13 | 3.25 | 55 | 47.66 | 27002.55 | 250.96 | 3033.53 | 114.02 | 56.78 | 26615.05 | 0.5 | 0.83 | 2.74 | 1.63 | 1 | 10
10 | 110 | CONCLUIDO | 4.1533 | 24.08 | 19.27 | 22.23 | 0.29 | 52 | 217.45 | 56.13 | 3.5 | 50 | 47.82 | 27053.07 | 246.22 | 3033.65 | 109.66 | 56.78 | 24457.79 | 0.52 | 0.84 | 2.74 | 1.5 | 1 | 10
11 | 110 | CONCLUIDO | 4.2205 | 23.69 | 19.1 | 24.38 | 0.31 | 47 | 217.86 | 56.13 | 3.75 | 45 | 47.98 | 27103.65 | 239.31 | 3033.69 | 104.28 | 56.78 | 21791.87 | 0.54 | 0.84 | 2.73 | 1.33 | 1 | 10
12 | 110 | CONCLUIDO | 4.2753 | 23.39 | 18.96 | 26.46 | 0.33 | 43 | 218.27 | 56.13 | 4 | 41 | 48.15 | 27154.29 | 233.69 | 3033.63 | 99.73 | 56.78 | 19539.2 | 0.57 | 0.85 | 2.72 | 1.2 | 1 | 10
13 | 110 | CONCLUIDO | 4.3124 | 23.19 | 18.89 | 28.33 | 0.35 | 40 | 218.68 | 56.13 | 4.25 | 38 | 48.31 | 27204.98 | 227.91 | 3033.45 | 97.4 | 56.78 | 18386.39 | 0.58 | 0.85 | 2.72 | 1.12 | 1 | 10
14 | 110 | CONCLUIDO | 4.348 | 23 | 18.82 | 30.53 | 0.36 | 37 | 219.09 | 56.13 | 4.5 | 34 | 48.47 | 27255.72 | 224.06 | 3033.58 | 94.91 | 56.78 | 17158.8 | 0.6 | 0.86 | 2.73 | 1.06 | 1 | 10
15 | 110 | CONCLUIDO | 4.3922 | 22.77 | 18.72 | 33.03 | 0.38 | 34 | 219.51 | 56.13 | 4.75 | 32 | 48.63 | 27306.53 | 218.7 | 3033.6 | 91.9 | 56.78 | 15667.16 | 0.62 | 0.86 | 2.71 | 0.95 | 1 | 10
16 | 110 | CONCLUIDO | 4.4216 | 22.62 | 18.65 | 34.97 | 0.4 | 32 | 219.92 | 56.13 | 5 | 25 | 48.79 | 27357.39 | 213.26 | 3033.63 | 89.53 | 56.78 | 14490.42 | 0.63 | 0.87 | 2.71 | 0.89 | 1 | 10
17 | 110 | CONCLUIDO | 4.4292 | 22.58 | 18.66 | 36.11 | 0.42 | 31 | 220.33 | 56.13 | 5.25 | 19 | 48.95 | 27408.3 | 211.34 | 3033.66 | 89.13 | 56.78 | 14300.16 | 0.64 | 0.86 | 2.72 | 0.89 | 1 | 10
18 | 110 | CONCLUIDO | 4.4414 | 22.52 | 18.64 | 37.27 | 0.44 | 30 | 220.74 | 56.13 | 5.5 | 9 | 49.12 | 27459.27 | 208.05 | 3033.6 | 88.29 | 56.78 | 13883.83 | 0.64 | 0.87 | 2.73 | 0.87 | 1 | 10
19 | 110 | CONCLUIDO | 4.4528 | 22.46 | 18.62 | 38.53 | 0.46 | 29 | 221.16 | 56.13 | 5.75 | 3 | 49.28 | 27510.3 | 207.49 | 3033.67 | 87.38 | 56.78 | 13432.33 | 0.65 | 0.87 | 2.74 | 0.86 | 1 | 10
20 | 110 | CONCLUIDO | 4.4553 | 22.45 | 18.61 | 38.5 | 0.48 | 29 | 221.57 | 56.13 | 6 | 0 | 49.45 | 27561.39 | 207.29 | 3033.79 | 87.07 | 56.78 | 13275.99 | 0.65 | 0.87 | 2.74 | 0.84 | 1 | 10
0 | 150 | CONCLUIDO | 1.846 | 54.17 | 29.62 | 4.58 | 0.06 | 388 | 296.65 | 61.82 | 1 | 386 | 83.83 | 36821.52 | 533.56 | 3035.43 | 448.58 | 56.78 | 192237.57 | 0.13 | 0.55 | 3.29 | 11.84 | 1 | 10
1 | 150 | CONCLUIDO | 2.2834 | 43.79 | 25.85 | 5.77 | 0.07 | 269 | 297.17 | 61.82 | 1.25 | 267 | 84.1 | 36885.7 | 463.1 | 3034.94 | 324.35 | 56.78 | 130718.97 | 0.18 | 0.62 | 3.11 | 8.08 | 1 | 10
2 | 150 | CONCLUIDO | 2.6162 | 38.22 | 23.84 | 6.98 | 0.09 | 205 | 297.7 | 61.82 | 1.5 | 203 | 84.37 | 36949.99 | 424.42 | 3034.31 | 258.57 | 56.78 | 98149.61 | 0.22 | 0.68 | 3 | 6.07 | 1 | 10
3 | 150 | CONCLUIDO | 2.8678 | 34.87 | 22.65 | 8.19 | 0.1 | 166 | 298.22 | 61.82 | 1.75 | 164 | 84.65 | 37014.39 | 400.95 | 3033.98 | 219.62 | 56.78 | 78868.95 | 0.26 | 0.71 | 2.94 | 4.88 | 1 | 10
4 | 150 | CONCLUIDO | 3.0753 | 32.52 | 21.8 | 9.41 | 0.12 | 139 | 298.74 | 61.82 | 2 | 137 | 84.92 | 37078.91 | 383.38 | 3034.14 | 192.31 | 56.78 | 65345.87 | 0.3 | 0.74 | 2.88 | 4.03 | 1 | 10
5 | 150 | CONCLUIDO | 3.2362 | 30.9 | 21.24 | 10.62 | 0.13 | 120 | 299.26 | 61.82 | 2.25 | 118 | 85.19 | 37143.54 | 371.52 | 3034.09 | 174.04 | 56.78 | 56309.53 | 0.33 | 0.76 | 2.85 | 3.47 | 1 | 10
6 | 150 | CONCLUIDO | 3.3751 | 29.63 | 20.8 | 11.88 | 0.15 | 105 | 299.79 | 61.82 | 2.5 | 103 | 85.47 | 37208.42 | 361.52 | 3033.71 | 159.37 | 56.78 | 49049.49 | 0.36 | 0.78 | 2.83 | 3.03 | 1 | 10
7 | 150 | CONCLUIDO | 3.4807 | 28.73 | 20.51 | 13.09 | 0.16 | 94 | 300.32 | 61.82 | 2.75 | 92 | 85.74 | 37273.29 | 354.41 | 3033.77 | 149.94 | 56.78 | 44389.25 | 0.38 | 0.79 | 2.82 | 2.74 | 1 | 10
8 | 150 | CONCLUIDO | 3.5932 | 27.83 | 20.17 | 14.4 | 0.18 | 84 | 300.84 | 61.82 | 3 | 82 | 86.02 | 37338.27 | 346.05 | 3033.69 | 139.06 | 56.78 | 38999.01 | 0.41 | 0.8 | 2.79 | 2.4 | 1 | 10
9 | 150 | CONCLUIDO | 3.6663 | 27.28 | 20 | 15.58 | 0.19 | 77 | 301.37 | 61.82 | 3.25 | 75 | 86.3 | 37403.38 | 340.73 | 3033.69 | 133.45 | 56.78 | 36226.01 | 0.43 | 0.81 | 2.79 | 2.23 | 1 | 10
10 | 150 | CONCLUIDO | 3.748 | 26.68 | 19.79 | 16.97 | 0.21 | 70 | 301.9 | 61.82 | 3.5 | 68 | 86.58 | 37468.6 | 335.39 | 3033.85 | 126.55 | 56.78 | 32812.79 | 0.45 | 0.82 | 2.78 | 2.03 | 1 | 10
11 | 150 | CONCLUIDO | 3.8276 | 26.13 | 19.57 | 18.35 | 0.22 | 64 | 302.43 | 61.82 | 3.75 | 62 | 86.86 | 37533.94 | 329.29 | 3034.02 | 119.83 | 56.78 | 29481.29 | 0.47 | 0.82 | 2.75 | 1.81 | 1 | 10
12 | 150 | CONCLUIDO | 3.8758 | 25.8 | 19.47 | 19.47 | 0.24 | 60 | 302.96 | 61.82 | 4 | 58 | 87.14 | 37599.4 | 325.22 | 3033.98 | 116.22 | 56.78 | 27698.34 | 0.49 | 0.83 | 2.76 | 1.7 | 1 | 10
13 | 150 | CONCLUIDO | 3.9417 | 25.37 | 19.32 | 21.07 | 0.25 | 55 | 303.49 | 61.82 | 4.25 | 53 | 87.42 | 37664.98 | 319.91 | 3033.59 | 111.41 | 56.78 | 25317.19 | 0.51 | 0.84 | 2.74 | 1.55 | 1 | 10
14 | 150 | CONCLUIDO | 3.979 | 25.13 | 19.25 | 22.21 | 0.26 | 52 | 304.03 | 61.82 | 4.5 | 50 | 87.7 | 37730.68 | 317.03 | 3033.63 | 109.03 | 56.78 | 24142.16 | 0.52 | 0.84 | 2.74 | 1.48 | 1 | 10
15 | 150 | CONCLUIDO | 4.0153 | 24.9 | 19.19 | 23.49 | 0.28 | 49 | 304.56 | 61.82 | 4.75 | 47 | 87.99 | 37796.51 | 313.93 | 3033.53 | 107.03 | 56.78 | 23157.8 | 0.53 | 0.84 | 2.74 | 1.42 | 1 | 10
16 | 150 | CONCLUIDO | 4.0625 | 24.62 | 19.06 | 24.86 | 0.29 | 46 | 305.09 | 61.82 | 5 | 44 | 88.27 | 37862.45 | 309.14 | 3033.71 | 102.88 | 56.78 | 21100.16 | 0.55 | 0.85 | 2.73 | 1.3 | 1 | 10
17 | 150 | CONCLUIDO | 4.1049 | 24.36 | 18.97 | 26.48 | 0.31 | 43 | 305.63 | 61.82 | 5.25 | 41 | 88.56 | 37928.52 | 306.17 | 3033.99 | 99.9 | 56.78 | 19624.6 | 0.57 | 0.85 | 2.73 | 1.21 | 1 | 10
18 | 150 | CONCLUIDO | 4.1315 | 24.2 | 18.93 | 27.7 | 0.32 | 41 | 306.17 | 61.82 | 5.5 | 39 | 88.84 | 37994.72 | 301.43 | 3033.59 | 98.55 | 56.78 | 18959.3 | 0.58 | 0.85 | 2.73 | 1.16 | 1 | 10
19 | 150 | CONCLUIDO | 4.1594 | 24.04 | 18.88 | 29.04 | 0.33 | 39 | 306.7 | 61.82 | 5.75 | 37 | 89.13 | 38061.04 | 298.46 | 3033.54 | 97.1 | 56.78 | 18244.04 | 0.58 | 0.85 | 2.72 | 1.11 | 1 | 10
20 | 150 | CONCLUIDO | 4.1908 | 23.86 | 18.81 | 30.5 | 0.35 | 37 | 307.24 | 61.82 | 6 | 35 | 89.42 | 38127.48 | 295.07 | 3033.73 | 95 | 56.78 | 17202.79 | 0.6 | 0.86 | 2.71 | 1.04 | 1 | 10
21 | 150 | CONCLUIDO | 4.2178 | 23.71 | 18.77 | 32.17 | 0.36 | 35 | 307.78 | 61.82 | 6.25 | 33 | 89.71 | 38194.05 | 292.16 | 3033.51 | 93.47 | 56.78 | 16446 | 0.61 | 0.86 | 2.71 | 1 | 1 | 10
22 | 150 | CONCLUIDO | 4.2543 | 23.51 | 18.68 | 33.96 | 0.38 | 33 | 308.32 | 61.82 | 6.5 | 31 | 90 | 38260.74 | 288.08 | 3033.45 | 90.7 | 56.78 | 15071.83 | 0.63 | 0.86 | 2.7 | 0.91 | 1 | 10
23 | 150 | CONCLUIDO | 4.2691 | 23.42 | 18.65 | 34.97 | 0.39 | 32 | 308.86 | 61.82 | 6.75 | 30 | 90.29 | 38327.57 | 285.66 | 3033.55 | 89.91 | 56.78 | 14683.61 | 0.63 | 0.87 | 2.7 | 0.88 | 1 | 10
24 | 150 | CONCLUIDO | 4.2978 | 23.27 | 18.6 | 37.21 | 0.4 | 30 | 309.41 | 61.82 | 7 | 28 | 90.59 | 38394.52 | 281.56 | 3033.61 | 88.04 | 56.78 | 13760.06 | 0.64 | 0.87 | 2.7 | 0.84 | 1 | 10
25 | 150 | CONCLUIDO | 4.3142 | 23.18 | 18.57 | 38.42 | 0.42 | 29 | 309.95 | 61.82 | 7.25 | 27 | 90.88 | 38461.6 | 279.25 | 3033.46 | 87.08 | 56.78 | 13281.28 | 0.65 | 0.87 | 2.7 | 0.81 | 1 | 10
26 | 150 | CONCLUIDO | 4.3293 | 23.1 | 18.55 | 39.74 | 0.43 | 28 | 310.5 | 61.82 | 7.5 | 26 | 91.18 | 38528.81 | 276.2 | 3033.46 | 86.13 | 56.78 | 12812.98 | 0.66 | 0.87 | 2.7 | 0.78 | 1 | 10
27 | 150 | CONCLUIDO | 4.3418 | 23.03 | 18.53 | 41.19 | 0.44 | 27 | 311.04 | 61.82 | 7.75 | 25 | 91.47 | 38596.15 | 273.01 | 3033.67 | 85.89 | 56.78 | 12697.57 | 0.66 | 0.87 | 2.7 | 0.77 | 1 | 10
28 | 150 | CONCLUIDO | 4.3609 | 22.93 | 18.49 | 42.67 | 0.46 | 26 | 311.59 | 61.82 | 8 | 24 | 91.77 | 38663.62 | 269.29 | 3033.52 | 84.31 | 56.78 | 11915.16 | 0.67 | 0.87 | 2.7 | 0.72 | 1 | 10
29 | 150 | CONCLUIDO | 4.3745 | 22.86 | 18.47 | 44.34 | 0.47 | 25 | 312.14 | 61.82 | 8.25 | 21 | 92.07 | 38731.35 | 267.14 | 3033.67 | 83.68 | 56.78 | 11602.77 | 0.68 | 0.87 | 2.7 | 0.71 | 1 | 10
30 | 150 | CONCLUIDO | 4.3895 | 22.78 | 18.45 | 46.13 | 0.48 | 24 | 312.69 | 61.82 | 8.5 | 18 | 92.37 | 38799.09 | 262.87 | 3033.58 | 83 | 56.78 | 11266.64 | 0.68 | 0.87 | 2.7 | 0.69 | 1 | 10
31 | 150 | CONCLUIDO | 4.4081 | 22.69 | 18.41 | 48.03 | 0.5 | 23 | 313.24 | 61.82 | 8.75 | 14 | 92.67 | 38866.96 | 260.18 | 3033.55 | 81.63 | 56.78 | 10588.4 | 0.7 | 0.88 | 2.7 | 0.65 | 1 | 10
32 | 150 | CONCLUIDO | 4.4232 | 22.61 | 18.39 | 50.15 | 0.51 | 22 | 313.79 | 61.82 | 9 | 10 | 92.97 | 38934.97 | 257.21 | 3033.84 | 80.76 | 56.78 | 10157.01 | 0.7 | 0.88 | 2.7 | 0.62 | 1 | 10
33 | 150 | CONCLUIDO | 4.4216 | 22.62 | 18.4 | 50.17 | 0.52 | 22 | 314.34 | 61.82 | 9.25 | 5 | 93.27 | 39003.11 | 257.62 | 3033.79 | 80.92 | 56.78 | 10240.1 | 0.7 | 0.88 | 2.7 | 0.63 | 1 | 10
34 | 150 | CONCLUIDO | 4.4206 | 22.62 | 18.4 | 50.19 | 0.54 | 22 | 314.9 | 61.82 | 9.5 | 3 | 93.57 | 39071.38 | 258.06 | 3033.65 | 80.74 | 56.78 | 10149.78 | 0.7 | 0.88 | 2.72 | 0.64 | 1 | 10
35 | 150 | CONCLUIDO | 4.4227 | 22.61 | 18.39 | 50.16 | 0.55 | 22 | 315.45 | 61.82 | 9.75 | 2 | 93.88 | 39139.8 | 257.84 | 3033.5 | 80.43 | 56.78 | 9991.41 | 0.71 | 0.88 | 2.71 | 0.63 | 1 | 10
36 | 150 | CONCLUIDO | 4.4218 | 22.62 | 18.4 | 50.17 | 0.56 | 22 | 316.01 | 61.82 | 10 | 0 | 94.18 | 39208.35 | 258.24 | 3033.5 | 80.48 | 56.78 | 10018.49 | 0.71 | 0.88 | 2.72 | 0.63 | 1 | 10
0 | 10 | CONCLUIDO | 3.1416 | 31.83 | 26.82 | 5.31 | 0.64 | 303 | 26.11 | 12.1 | 1 | 0 | 3.01 | 3454.41 | 78.04 | 3036.16 | 342.41 | 56.78 | 139576.47 | 0.17 | 0.6 | 3.53 | 9.04 | 1 | 10
0 | 45 | CONCLUIDO | 3.8706 | 25.84 | 21.34 | 10.5 | 0.18 | 122 | 98.71 | 39.72 | 1 | 119 | 12.99 | 12407.75 | 167.47 | 3033.96 | 177.18 | 56.78 | 57867.96 | 0.32 | 0.76 | 2.86 | 3.57 | 1 | 10
1 | 45 | CONCLUIDO | 4.1494 | 24.1 | 20.3 | 13.84 | 0.22 | 88 | 99.02 | 39.72 | 1.25 | 80 | 13.05 | 12446.14 | 150.05 | 3033.78 | 143.03 | 56.78 | 40963.07 | 0.4 | 0.79 | 2.81 | 2.54 | 1 | 10
2 | 45 | CONCLUIDO | 4.2782 | 23.37 | 19.91 | 16.59 | 0.27 | 72 | 99.33 | 39.72 | 1.5 | 29 | 13.11 | 12484.55 | 139.83 | 3033.98 | 128.62 | 56.78 | 33836.9 | 0.44 | 0.81 | 2.83 | 2.14 | 1 | 10
3 | 45 | CONCLUIDO | 4.3086 | 23.21 | 19.8 | 17.22 | 0.31 | 69 | 99.64 | 39.72 | 1.75 | 2 | 13.18 | 12522.99 | 138.25 | 3034.19 | 124.78 | 56.78 | 31932.91 | 0.46 | 0.81 | 2.84 | 2.04 | 1 | 10
4 | 45 | CONCLUIDO | 4.3095 | 23.2 | 19.8 | 17.22 | 0.35 | 69 | 99.95 | 39.72 | 2 | 0 | 13.24 | 12561.45 | 138.75 | 3034.68 | 124.72 | 56.78 | 31902.24 | 0.46 | 0.82 | 2.84 | 2.03 | 1 | 10
0 | 105 | CONCLUIDO | 2.5868 | 38.66 | 25.55 | 5.9 | 0.09 | 260 | 204 | 55.27 | 1 | 258 | 42.72 | 25393.6 | 358.29 | 3034.48 | 314.97 | 56.78 | 126074.05 | 0.18 | 0.63 | 3.08 | 7.78 | 1 | 10
1 | 105 | CONCLUIDO | 2.9936 | 33.4 | 23.26 | 7.46 | 0.11 | 187 | 204.39 | 55.27 | 1.25 | 185 | 42.87 | 25442.42 | 322.26 | 3034.16 | 240.11 | 56.78 | 89006.91 | 0.24 | 0.69 | 2.96 | 5.49 | 1 | 10
2 | 105 | CONCLUIDO | 3.2777 | 30.51 | 22.02 | 9.05 | 0.13 | 146 | 204.79 | 55.27 | 1.5 | 144 | 43.02 | 25491.3 | 301.56 | 3033.92 | 199.69 | 56.78 | 69003.5 | 0.28 | 0.73 | 2.89 | 4.26 | 1 | 10
3 | 105 | CONCLUIDO | 3.4937 | 28.62 | 21.23 | 10.71 | 0.15 | 119 | 205.18 | 55.27 | 1.75 | 117 | 43.16 | 25540.22 | 287 | 3034.25 | 173.56 | 56.78 | 56072.27 | 0.33 | 0.76 | 2.85 | 3.46 | 1 | 10
4 | 105 | CONCLUIDO | 3.669 | 27.26 | 20.64 | 12.38 | 0.17 | 100 | 205.58 | 55.27 | 2 | 98 | 43.31 | 25589.2 | 275.05 | 3033.78 | 154.49 | 56.78 | 46631.63 | 0.37 | 0.78 | 2.81 | 2.87 | 1 | 10
5 | 105 | CONCLUIDO | 3.8076 | 26.26 | 20.21 | 14.1 | 0.19 | 86 | 205.98 | 55.27 | 2.25 | 84 | 43.46 | 25638.22 | 266.04 | 3033.81 | 140.77 | 56.78 | 39844.1 | 0.4 | 0.8 | 2.79 | 2.44 | 1 | 10
6 | 105 | CONCLUIDO | 3.9043 | 25.61 | 19.97 | 15.76 | 0.22 | 76 | 206.38 | 55.27 | 2.5 | 74 | 43.6 | 25687.3 | 259.34 | 3033.69 | 132.29 | 56.78 | 35651.45 | 0.43 | 0.81 | 2.79 | 2.2 | 1 | 10
7 | 105 | CONCLUIDO | 4.0081 | 24.95 | 19.67 | 17.61 | 0.24 | 67 | 206.78 | 55.27 | 2.75 | 65 | 43.75 | 25736.42 | 251.63 | 3033.96 | 122.68 | 56.78 | 30890.71 | 0.46 | 0.82 | 2.76 | 1.9 | 1 | 10
8 | 105 | CONCLUIDO | 4.0868 | 24.47 | 19.47 | 19.47 | 0.26 | 60 | 207.17 | 55.27 | 3 | 58 | 43.9 | 25785.6 | 245.06 | 3033.69 | 116.46 | 56.78 | 27819.43 | 0.49 | 0.83 | 2.75 | 1.7 | 1 | 10
9 | 105 | CONCLUIDO | 4.1523 | 24.08 | 19.33 | 21.48 | 0.28 | 54 | 207.57 | 55.27 | 3.25 | 52 | 44.05 | 25834.83 | 239.35 | 3033.89 | 111.5 | 56.78 | 25365.57 | 0.51 | 0.83 | 2.75 | 1.56 | 1 | 10
10 | 105 | CONCLUIDO | 4.2209 | 23.69 | 19.14 | 23.44 | 0.3 | 49 | 207.97 | 55.27 | 3.5 | 47 | 44.2 | 25884.1 | 232.61 | 3033.57 | 105.7 | 56.78 | 22494.9 | 0.54 | 0.84 | 2.73 | 1.37 | 1 | 10
11 | 105 | CONCLUIDO | 4.2689 | 23.43 | 19.04 | 25.38 | 0.32 | 45 | 208.37 | 55.27 | 3.75 | 43 | 44.35 | 25933.43 | 228.2 | 3033.55 | 102.28 | 56.78 | 20804.38 | 0.56 | 0.85 | 2.73 | 1.27 | 1 | 10
12 | 105 | CONCLUIDO | 4.3164 | 23.17 | 18.94 | 27.72 | 0.34 | 41 | 208.77 | 55.27 | 4 | 39 | 44.5 | 25982.82 | 220.02 | 3033.89 | 99.18 | 56.78 | 19270.84 | 0.57 | 0.85 | 2.72 | 1.17 | 1 | 10
13 | 105 | CONCLUIDO | 4.3728 | 22.87 | 18.8 | 30.49 | 0.36 | 37 | 209.17 | 55.27 | 4.25 | 34 | 44.65 | 26032.25 | 213.7 | 3033.82 | 94.33 | 56.78 | 16868.99 | 0.6 | 0.86 | 2.72 | 1.04 | 1 | 10
14 | 105 | CONCLUIDO | 4.3947 | 22.75 | 18.77 | 32.18 | 0.38 | 35 | 209.58 | 55.27 | 4.5 | 32 | 44.8 | 26081.73 | 210.98 | 3033.58 | 93.79 | 56.78 | 16605.72 | 0.61 | 0.86 | 2.71 | 1 | 1 | 10
15 | 105 | CONCLUIDO | 4.4231 | 22.61 | 18.71 | 34.01 | 0.4 | 33 | 209.98 | 55.27 | 4.75 | 23 | 44.95 | 26131.27 | 207.25 | 3034.08 | 90.94 | 56.78 | 15194.92 | 0.62 | 0.86 | 2.72 | 0.94 | 1 | 10
16 | 105 | CONCLUIDO | 4.4491 | 22.48 | 18.65 | 36.11 | 0.42 | 31 | 210.38 | 55.27 | 5 | 12 | 45.11 | 26180.86 | 203.12 | 3033.76 | 89.27 | 56.78 | 14366.45 | 0.64 | 0.86 | 2.72 | 0.89 | 1 | 10
17 | 105 | CONCLUIDO | 4.4486 | 22.48 | 18.66 | 36.11 | 0.44 | 31 | 210.78 | 55.27 | 5.25 | 6 | 45.26 | 26230.5 | 202.87 | 3033.77 | 88.83 | 56.78 | 14145.93 | 0.64 | 0.86 | 2.73 | 0.89 | 1 | 10
18 | 105 | CONCLUIDO | 4.4648 | 22.4 | 18.62 | 37.23 | 0.46 | 30 | 211.18 | 55.27 | 5.5 | 1 | 45.41 | 26280.2 | 201.3 | 3033.77 | 87.53 | 56.78 | 13502.3 | 0.65 | 0.87 | 2.73 | 0.85 | 1 | 10
19 | 105 | CONCLUIDO | 4.4646 | 22.4 | 18.62 | 37.23 | 0.48 | 30 | 211.59 | 55.27 | 5.75 | 0 | 45.57 | 26329.94 | 201.7 | 3033.87 | 87.48 | 56.78 | 13477.89 | 0.65 | 0.87 | 2.73 | 0.85 | 1 | 10
0 | 60 | CONCLUIDO | 3.5064 | 28.52 | 22.37 | 8.55 | 0.14 | 157 | 124.63 | 45 | 1 | 155 | 18.64 | 15605.44 | 216.64 | 3034.22 | 210.6 | 56.78 | 74400.51 | 0.27 | 0.72 | 2.93 | 4.6 | 1 | 10
1 | 60 | CONCLUIDO | 3.8199 | 26.18 | 21.11 | 11.01 | 0.18 | 115 | 124.96 | 45 | 1.25 | 113 | 18.71 | 15645.96 | 197.96 | 3034.24 | 169.32 | 56.78 | 53972.94 | 0.34 | 0.76 | 2.85 | 3.34 | 1 | 10
2 | 60 | CONCLUIDO | 4.0442 | 24.73 | 20.32 | 13.7 | 0.21 | 89 | 125.29 | 45 | 1.5 | 87 | 18.79 | 15686.51 | 183.37 | 3033.95 | 144.4 | 56.78 | 41641.93 | 0.39 | 0.79 | 2.79 | 2.55 | 1 | 10
3 | 60 | CONCLUIDO | 4.2006 | 23.81 | 19.83 | 16.53 | 0.25 | 72 | 125.62 | 45 | 1.75 | 70 | 18.87 | 15727.09 | 171.46 | 3033.71 | 127.75 | 56.78 | 33400.27 | 0.44 | 0.81 | 2.78 | 2.07 | 1 | 10
4 | 60 | CONCLUIDO | 4.3172 | 23.16 | 19.5 | 19.5 | 0.28 | 60 | 125.95 | 45 | 2 | 47 | 18.95 | 15767.7 | 162.46 | 3033.83 | 116.58 | 56.78 | 27876.32 | 0.49 | 0.83 | 2.77 | 1.73 | 1 | 10
5 | 60 | CONCLUIDO | 4.375 | 22.86 | 19.34 | 21.49 | 0.31 | 54 | 126.28 | 45 | 2.25 | 19 | 19.03 | 15808.34 | 155.85 | 3033.64 | 111.15 | 56.78 | 25193.57 | 0.51 | 0.83 | 2.78 | 1.58 | 1 | 10
6 | 60 | CONCLUIDO | 4.3938 | 22.76 | 19.3 | 22.27 | 0.35 | 52 | 126.61 | 45 | 2.5 | 1 | 19.11 | 15849 | 154.68 | 3033.81 | 108.63 | 56.78 | 23941.57 | 0.52 | 0.84 | 2.8 | 1.53 | 1 | 10
7 | 60 | CONCLUIDO | 4.3932 | 22.76 | 19.3 | 22.27 | 0.38 | 52 | 126.94 | 45 | 2.75 | 0 | 19.19 | 15889.69 | 155.08 | 3033.79 | 108.66 | 56.78 | 23957.5 | 0.52 | 0.84 | 2.81 | 1.53 | 1 | 10
0 | 135 | CONCLUIDO | 2.0736 | 48.23 | 28.13 | 4.95 | 0.07 | 341 | 263.32 | 59.89 | 1 | 339 | 67.43 | 32710.1 | 468.82 | 3035.52 | 399.46 | 56.78 | 167914.49 | 0.14 | 0.57 | 3.23 | 10.36 | 1 | 10
1 | 135 | CONCLUIDO | 2.5118 | 39.81 | 24.88 | 6.25 | 0.08 | 239 | 263.79 | 59.89 | 1.25 | 237 | 67.65 | 32767.75 | 411.51 | 3035.01 | 292.85 | 56.78 | 115116.9 | 0.19 | 0.65 | 3.05 | 7.1 | 1 | 10
2 | 135 | CONCLUIDO | 2.8294 | 35.34 | 23.19 | 7.56 | 0.1 | 184 | 264.25 | 59.89 | 1.5 | 182 | 67.87 | 32825.49 | 380.67 | 3034.3 | 237.45 | 56.78 | 87692.96 | 0.24 | 0.7 | 2.96 | 5.42 | 1 | 10
3 | 135 | CONCLUIDO | 3.0702 | 32.57 | 22.13 | 8.85 | 0.12 | 150 | 264.72 | 59.89 | 1.75 | 148 | 68.09 | 32883.31 | 360.73 | 3034.19 | 203.06 | 56.78 | 70667.14 | 0.28 | 0.73 | 2.9 | 4.37 | 1 | 10
4 | 135 | CONCLUIDO | 3.2637 | 30.64 | 21.42 | 10.2 | 0.13 | 126 | 265.19 | 59.89 | 2 | 124 | 68.31 | 32941.21 | 346.55 | 3034.09 | 179.88 | 56.78 | 59197.43 | 0.32 | 0.75 | 2.86 | 3.65 | 1 | 10
5 | 135 | CONCLUIDO | 3.4152 | 29.28 | 20.92 | 11.51 | 0.15 | 109 | 265.66 | 59.89 | 2.25 | 107 | 68.53 | 32999.19 | 335.91 | 3034.07 | 163.72 | 56.78 | 51204.69 | 0.35 | 0.77 | 2.83 | 3.15 | 1 | 10
6 | 135 | CONCLUIDO | 3.5514 | 28.16 | 20.5 | 12.95 | 0.17 | 95 | 266.13 | 59.89 | 2.5 | 93 | 68.75 | 33057.26 | 326.16 | 3033.64 | 150.17 | 56.78 | 44496.24 | 0.38 | 0.79 | 2.81 | 2.74 | 1 | 10
7 | 135 | CONCLUIDO | 3.6566 | 27.35 | 20.2 | 14.26 | 0.18 | 85 | 266.6 | 59.89 | 2.75 | 83 | 68.97 | 33115.41 | 318.72 | 3033.94 | 140.13 | 56.78 | 39525.61 | 0.41 | 0.8 | 2.79 | 2.43 | 1 | 10
8 | 135 | CONCLUIDO | 3.7523 | 26.65 | 19.96 | 15.75 | 0.2 | 76 | 267.08 | 59.89 | 3 | 74 | 69.19 | 33173.65 | 312.17 | 3033.95 | 132.11 | 56.78 | 35564.13 | 0.43 | 0.81 | 2.78 | 2.19 | 1 | 10
9 | 135 | CONCLUIDO | 3.8338 | 26.08 | 19.74 | 17.17 | 0.22 | 69 | 267.55 | 59.89 | 3.25 | 67 | 69.41 | 33231.97 | 306.41 | 3033.97 | 125.16 | 56.78 | 32123.24 | 0.45 | 0.82 | 2.77 | 1.98 | 1 | 10
10 | 135 | CONCLUIDO | 3.903 | 25.62 | 19.58 | 18.65 | 0.23 | 63 | 268.02 | 59.89 | 3.5 | 61 | 69.64 | 33290.38 | 300.99 | 3034.19 | 119.87 | 56.78 | 29508.02 | 0.47 | 0.82 | 2.76 | 1.82 | 1 | 10
11 | 135 | CONCLUIDO | 3.9669 | 25.21 | 19.42 | 20.09 | 0.25 | 58 | 268.5 | 59.89 | 3.75 | 56 | 69.86 | 33348.87 | 296.06 | 3033.84 | 115.01 | 56.78 | 27105.13 | 0.49 | 0.83 | 2.74 | 1.66 | 1 | 10
12 | 135 | CONCLUIDO | 4.0179 | 24.89 | 19.31 | 21.45 | 0.26 | 54 | 268.97 | 59.89 | 4 | 52 | 70.09 | 33407.45 | 291.76 | 3033.75 | 110.98 | 56.78 | 25109.83 | 0.51 | 0.84 | 2.74 | 1.54 | 1 | 10
13 | 135 | CONCLUIDO | 4.0693 | 24.57 | 19.19 | 23.03 | 0.28 | 50 | 269.45 | 59.89 | 4.25 | 48 | 70.31 | 33466.11 | 287.12 | 3033.75 | 107.4 | 56.78 | 23336.69 | 0.53 | 0.84 | 2.73 | 1.43 | 1 | 10
14 | 135 | CONCLUIDO | 4.1274 | 24.23 | 19.05 | 24.85 | 0.3 | 46 | 269.92 | 59.89 | 4.5 | 44 | 70.54 | 33524.86 | 282.27 | 3033.7 | 102.68 | 56.78 | 20999.07 | 0.55 | 0.85 | 2.72 | 1.28 | 1 | 10
15 | 135 | CONCLUIDO | 4.1679 | 23.99 | 18.97 | 26.46 | 0.31 | 43 | 270.4 | 59.89 | 4.75 | 41 | 70.76 | 33583.7 | 277.9 | 3033.62 | 99.93 | 56.78 | 19638.93 | 0.57 | 0.85 | 2.72 | 1.2 | 1 | 10
16 | 135 | CONCLUIDO | 4.19 | 23.87 | 18.94 | 27.72 | 0.33 | 41 | 270.88 | 59.89 | 5 | 39 | 70.99 | 33642.62 | 273.39 | 3033.59 | 99.05 | 56.78 | 19205.93 | 0.57 | 0.85 | 2.72 | 1.17 | 1 | 10
17 | 135 | CONCLUIDO | 4.2323 | 23.63 | 18.85 | 29.77 | 0.34 | 38 | 271.36 | 59.89 | 5.25 | 36 | 71.22 | 33701.64 | 270.69 | 3033.79 | 96.35 | 56.78 | 17873.92 | 0.59 | 0.86 | 2.71 | 1.09 | 1 | 10
18 | 135 | CONCLUIDO | 4.2605 | 23.47 | 18.8 | 31.33 | 0.36 | 36 | 271.84 | 59.89 | 5.5 | 34 | 71.45 | 33760.74 | 266.76 | 3033.45 | 94.8 | 56.78 | 17109.51 | 0.6 | 0.86 | 2.71 | 1.03 | 1 | 10
19 | 135 | CONCLUIDO | 4.3013 | 23.25 | 18.68 | 32.96 | 0.38 | 34 | 272.32 | 59.89 | 5.75 | 32 | 71.68 | 33820.05 | 263.14 | 3033.55 | 90.51 | 56.78 | 14973.3 | 0.63 | 0.86 | 2.7 | 0.91 | 1 | 10
20 | 135 | CONCLUIDO | 4.3237 | 23.13 | 18.66 | 34.98 | 0.39 | 32 | 272.8 | 59.89 | 6 | 30 | 71.91 | 33879.33 | 258.88 | 3033.57 | 89.76 | 56.78 | 14606.71 | 0.63 | 0.86 | 2.71 | 0.89 | 1 | 10
21 | 135 | CONCLUIDO | 4.3392 | 23.05 | 18.63 | 36.05 | 0.41 | 31 | 273.28 | 59.89 | 6.25 | 29 | 72.14 | 33938.7 | 254.72 | 3033.59 | 88.78 | 56.78 | 14122.73 | 0.64 | 0.87 | 2.71 | 0.86 | 1 | 10
22 | 135 | CONCLUIDO | 4.3697 | 22.88 | 18.57 | 38.41 | 0.42 | 29 | 273.76 | 59.89 | 6.5 | 27 | 72.37 | 33998.16 | 251.64 | 3033.75 | 86.81 | 56.78 | 13147.74 | 0.65 | 0.87 | 2.7 | 0.8 | 1 | 10
23 | 135 | CONCLUIDO | 4.4011 | 22.72 | 18.5 | 41.12 | 0.44 | 27 | 274.24 | 59.89 | 6.75 | 24 | 72.61 | 34057.71 | 244.94 | 3033.64 | 84.87 | 56.78 | 12188.28 | 0.67 | 0.87 | 2.7 | 0.74 | 1 | 10
24 | 135 | CONCLUIDO | 4.4144 | 22.65 | 18.49 | 42.66 | 0.45 | 26 | 274.73 | 59.89 | 7 | 20 | 72.84 | 34117.35 | 242.32 | 3033.58 | 84.03 | 56.78 | 11770.35 | 0.68 | 0.87 | 2.7 | 0.72 | 1 | 10
25 | 135 | CONCLUIDO | 4.4292 | 22.58 | 18.46 | 44.31 | 0.47 | 25 | 275.21 | 59.89 | 7.25 | 16 | 73.08 | 34177.09 | 238.3 | 3033.71 | 83.16 | 56.78 | 11340.51 | 0.68 | 0.87 | 2.7 | 0.69 | 1 | 10
26 | 135 | CONCLUIDO | 4.4249 | 22.6 | 18.48 | 44.36 | 0.48 | 25 | 275.7 | 59.89 | 7.5 | 12 | 73.31 | 34236.91 | 238.3 | 3033.63 | 83.73 | 56.78 | 11630.14 | 0.68 | 0.87 | 2.71 | 0.72 | 1 | 10
27 | 135 | CONCLUIDO | 4.4458 | 22.49 | 18.43 | 46.07 | 0.5 | 24 | 276.18 | 59.89 | 7.75 | 5 | 73.55 | 34296.82 | 236.65 | 3033.62 | 81.7 | 56.78 | 10616.6 | 0.7 | 0.88 | 2.71 | 0.66 | 1 | 10
28 | 135 | CONCLUIDO | 4.4395 | 22.53 | 18.46 | 46.15 | 0.51 | 24 | 276.67 | 59.89 | 8 | 1 | 73.78 | 34356.83 | 236.13 | 3033.76 | 82.47 | 56.78 | 11004.41 | 0.69 | 0.87 | 2.72 | 0.69 | 1 | 10
29 | 135 | CONCLUIDO | 4.441 | 22.52 | 18.45 | 46.13 | 0.53 | 24 | 277.16 | 59.89 | 8.25 | 0 | 74.02 | 34416.93 | 236.35 | 3033.76 | 82.36 | 56.78 | 10945.32 | 0.69 | 0.87 | 2.72 | 0.69 | 1 | 10
0 | 80 | CONCLUIDO | 3.0608 | 32.67 | 23.81 | 7.04 | 0.11 | 203 | 159.12 | 50.28 | 1 | 201 | 27.84 | 19859.16 | 279.35 | 3034.69 | 257.5 | 56.78 | 97624.54 | 0.22 | 0.68 | 3 | 6.03 | 1 | 10
1 | 80 | CONCLUIDO | 3.4262 | 29.19 | 22.09 | 8.96 | 0.14 | 148 | 159.48 | 50.28 | 1.25 | 146 | 27.95 | 19902.91 | 254.31 | 3033.55 | 201.75 | 56.78 | 70023.14 | 0.28 | 0.73 | 2.9 | 4.33 | 1 | 10
2 | 80 | CONCLUIDO | 3.6846 | 27.14 | 21.11 | 11.01 | 0.17 | 115 | 159.83 | 50.28 | 1.5 | 113 | 28.05 | 19946.71 | 238 | 3034.06 | 169.55 | 56.78 | 54086.67 | 0.33 | 0.76 | 2.85 | 3.34 | 1 | 10
3 | 80 | CONCLUIDO | 3.8701 | 25.84 | 20.49 | 13.08 | 0.19 | 94 | 160.19 | 50.28 | 1.75 | 92 | 28.16 | 19990.53 | 226.4 | 3034.03 | 149.38 | 56.78 | 44108.66 | 0.38 | 0.79 | 2.81 | 2.72 | 1 | 10
4 | 80 | CONCLUIDO | 4.0157 | 24.9 | 20.03 | 15.21 | 0.22 | 79 | 160.54 | 50.28 | 2 | 77 | 28.26 | 20034.4 | 215.39 | 3034.14 | 134.93 | 56.78 | 36955.45 | 0.42 | 0.81 | 2.77 | 2.26 | 1 | 10
5 | 80 | CONCLUIDO | 4.1391 | 24.16 | 19.68 | 17.62 | 0.25 | 67 | 160.9 | 50.28 | 2.25 | 65 | 28.37 | 20078.3 | 207.03 | 3033.57 | 122.98 | 56.78 | 31041 | 0.46 | 0.82 | 2.77 | 1.91 | 1 | 10
6 | 80 | CONCLUIDO | 4.2372 | 23.6 | 19.41 | 20.08 | 0.27 | 58 | 161.26 | 50.28 | 2.5 | 56 | 28.48 | 20122.23 | 198.09 | 3033.47 | 114.5 | 56.78 | 26850.14 | 0.5 | 0.83 | 2.74 | 1.64 | 1 | 10
7 | 80 | CONCLUIDO | 4.3163 | 23.17 | 19.2 | 22.59 | 0.3 | 51 | 161.61 | 50.28 | 2.75 | 49 | 28.58 | 20166.2 | 190.67 | 3033.72 | 107.65 | 56.78 | 23456.61 | 0.53 | 0.84 | 2.73 | 1.43 | 1 | 10
8 | 80 | CONCLUIDO | 4.3798 | 22.83 | 19.06 | 25.41 | 0.33 | 45 | 161.97 | 50.28 | 3 | 36 | 28.69 | 20210.21 | 182.55 | 3033.56 | 102.62 | 56.78 | 20971.25 | 0.55 | 0.85 | 2.74 | 1.29 | 1 | 10
9 | 80 | CONCLUIDO | 4.4268 | 22.59 | 18.94 | 27.72 | 0.35 | 41 | 162.33 | 50.28 | 3.25 | 24 | 28.8 | 20254.26 | 177.66 | 3033.68 | 98.45 | 56.78 | 18908.42 | 0.58 | 0.85 | 2.74 | 1.18 | 1 | 10
10 | 80 | CONCLUIDO | 4.4361 | 22.54 | 18.93 | 28.39 | 0.38 | 40 | 162.68 | 50.28 | 3.5 | 4 | 28.9 | 20298.34 | 175.21 | 3033.98 | 97.14 | 56.78 | 18256.2 | 0.58 | 0.85 | 2.77 | 1.16 | 1 | 10
11 | 80 | CONCLUIDO | 4.4507 | 22.47 | 18.89 | 29.06 | 0.41 | 39 | 163.04 | 50.28 | 3.75 | 1 | 29.01 | 20342.46 | 175.38 | 3033.68 | 95.79 | 56.78 | 17590.11 | 0.59 | 0.85 | 2.76 | 1.12 | 1 | 10
12 | 80 | CONCLUIDO | 4.45 | 22.47 | 18.89 | 29.06 | 0.43 | 39 | 163.4 | 50.28 | 4 | 0 | 29.12 | 20386.62 | 175.79 | 3033.74 | 95.83 | 56.78 | 17605.92 | 0.59 | 0.85 | 2.77 | 1.12 | 1 | 10
0 | 115 | CONCLUIDO | 2.4111 | 41.47 | 26.3 | 5.54 | 0.08 | 285 | 222.93 | 56.94 | 1 | 283 | 49.99 | 27728.69 | 391.95 | 3034.11 | 340.23 | 56.78 | 138576.67 | 0.17 | 0.61 | 3.11 | 8.53 | 1 | 10
1 | 115 | CONCLUIDO | 2.8232 | 35.42 | 23.81 | 7 | 0.1 | 204 | 223.35 | 56.94 | 1.25 | 202 | 50.15 | 27780.03 | 351.38 | 3034.29 | 257.88 | 56.78 | 97808.82 | 0.22 | 0.68 | 3 | 6.04 | 1 | 10
2 | 115 | CONCLUIDO | 3.1246 | 32 | 22.41 | 8.51 | 0.12 | 158 | 223.76 | 56.94 | 1.5 | 156 | 50.32 | 27831.42 | 327.18 | 3034.09 | 211.85 | 56.78 | 75024.26 | 0.27 | 0.72 | 2.93 | 4.64 | 1 | 10
3 | 115 | CONCLUIDO | 3.3509 | 29.84 | 21.52 | 10.01 | 0.14 | 129 | 224.18 | 56.94 | 1.75 | 127 | 50.49 | 27882.87 | 311.15 | 3034.21 | 182.78 | 56.78 | 60633.48 | 0.31 | 0.75 | 2.88 | 3.75 | 1 | 10
4 | 115 | CONCLUIDO | 3.5251 | 28.37 | 20.92 | 11.52 | 0.16 | 109 | 224.6 | 56.94 | 2 | 107 | 50.65 | 27934.37 | 299.53 | 3034.11 | 163.69 | 56.78 | 51189.46 | 0.35 | 0.77 | 2.83 | 3.16 | 1 | 10
5 | 115 | CONCLUIDO | 3.6672 | 27.27 | 20.48 | 13.07 | 0.18 | 94 | 225.01 | 56.94 | 2.25 | 92 | 50.82 | 27985.94 | 289.6 | 3033.75 | 149.53 | 56.78 | 44180.44 | 0.38 | 0.79 | 2.8 | 2.72 | 1 | 10
6 | 115 | CONCLUIDO | 3.7897 | 26.39 | 20.13 | 14.73 | 0.2 | 82 | 225.43 | 56.94 | 2.5 | 80 | 50.99 | 28037.57 | 281.05 | 3033.96 | 137.52 | 56.78 | 38237.18 | 0.41 | 0.8 | 2.79 | 2.36 | 1 | 10
7 | 115 | CONCLUIDO | 3.886 | 25.73 | 19.87 | 16.33 | 0.22 | 73 | 225.85 | 56.94 | 2.75 | 71 | 51.16 | 28089.25 | 274.44 | 3033.9 | 129.24 | 56.78 | 34141.81 | 0.44 | 0.81 | 2.77 | 2.1 | 1 | 10
8 | 115 | CONCLUIDO | 3.98 | 25.13 | 19.61 | 18.1 | 0.24 | 65 | 226.27 | 56.94 | 3 | 63 | 51.33 | 28140.99 | 267.73 | 3033.89 | 121.07 | 56.78 | 30096.4 | 0.47 | 0.82 | 2.76 | 1.85 | 1 | 10
9 | 115 | CONCLUIDO | 4.0519 | 24.68 | 19.43 | 19.76 | 0.25 | 59 | 226.69 | 56.94 | 3.25 | 57 | 51.5 | 28192.8 | 261.28 | 3033.77 | 115.4 | 56.78 | 27290.45 | 0.49 | 0.83 | 2.74 | 1.66 | 1 | 10
10 | 115 | CONCLUIDO | 4.1041 | 24.37 | 19.34 | 21.48 | 0.27 | 54 | 227.11 | 56.94 | 3.5 | 52 | 51.67 | 28244.66 | 256.64 | 3033.63 | 111.76 | 56.78 | 25496.2 | 0.51 | 0.83 | 2.75 | 1.57 | 1 | 10
11 | 115 | CONCLUIDO | 4.1593 | 24.04 | 19.19 | 23.02 | 0.29 | 50 | 227.53 | 56.94 | 3.75 | 48 | 51.84 | 28296.58 | 251.91 | 3033.69 | 107.12 | 56.78 | 23196.12 | 0.53 | 0.84 | 2.73 | 1.42 | 1 | 10
12 | 115 | CONCLUIDO | 4.2239 | 23.68 | 19.04 | 25.39 | 0.31 | 45 | 227.95 | 56.94 | 4 | 43 | 52.01 | 28348.56 | 245.68 | 3033.48 | 102.58 | 56.78 | 20955.1 | 0.55 | 0.85 | 2.72 | 1.27 | 1 | 10
13 | 115 | CONCLUIDO | 4.2613 | 23.47 | 18.96 | 27.09 | 0.33 | 42 | 228.38 | 56.94 | 4.25 | 40 | 52.18 | 28400.61 | 240.59 | 3033.58 | 99.53 | 56.78 | 19444.56 | 0.57 | 0.85 | 2.73 | 1.2 | 1 | 10
14 | 115 | CONCLUIDO | 4.3022 | 23.24 | 18.87 | 29.03 | 0.35 | 39 | 228.8 | 56.94 | 4.5 | 37 | 52.36 | 28452.71 | 235.42 | 3033.65 | 96.72 | 56.78 | 18050.41 | 0.59 | 0.86 | 2.72 | 1.11 | 1 | 10
15 | 115 | CONCLUIDO | 4.3394 | 23.04 | 18.8 | 31.34 | 0.37 | 36 | 229.22 | 56.94 | 4.75 | 34 | 52.53 | 28504.87 | 230.9 | 3033.46 | 94.62 | 56.78 | 17018.92 | 0.6 | 0.86 | 2.72 | 1.04 | 1 | 10
16 | 115 | CONCLUIDO | 4.3738 | 22.86 | 18.71 | 33.02 | 0.39 | 34 | 229.65 | 56.94 | 5 | 31 | 52.7 | 28557.1 | 226.75 | 3033.51 | 91.5 | 56.78 | 15469.51 | 0.62 | 0.86 | 2.71 | 0.95 | 1 | 10
17 | 115 | CONCLUIDO | 4.3976 | 22.74 | 18.67 | 35.01 | 0.41 | 32 | 230.07 | 56.94 | 5.25 | 27 | 52.88 | 28609.38 | 221.4 | 3033.55 | 90.04 | 56.78 | 14749.24 | 0.63 | 0.86 | 2.72 | 0.91 | 1 | 10
18 | 115 | CONCLUIDO | 4.4243 | 22.6 | 18.62 | 37.25 | 0.42 | 30 | 230.49 | 56.94 | 5.5 | 23 | 53.05 | 28661.73 | 218.34 | 3033.45 | 88.69 | 56.78 | 14082.95 | 0.64 | 0.87 | 2.71 | 0.86 | 1 | 10
19 | 115 | CONCLUIDO | 4.4383 | 22.53 | 18.6 | 38.48 | 0.44 | 29 | 230.92 | 56.94 | 5.75 | 10 | 53.23 | 28714.14 | 215 | 3033.48 | 87.32 | 56.78 | 13400.51 | 0.65 | 0.87 | 2.72 | 0.83 | 1 | 10
20 | 115 | CONCLUIDO | 4.4515 | 22.46 | 18.57 | 39.8 | 0.46 | 28 | 231.34 | 56.94 | 6 | 4 | 53.4 | 28766.61 | 213.72 | 3033.6 | 86.32 | 56.78 | 12908.23 | 0.66 | 0.87 | 2.73 | 0.81 | 1 | 10
21 | 115 | CONCLUIDO | 4.4505 | 22.47 | 18.58 | 39.81 | 0.48 | 28 | 231.77 | 56.94 | 6.25 | 0 | 53.58 | 28819.14 | 213.53 | 3033.45 | 86.29 | 56.78 | 12891.83 | 0.66 | 0.87 | 2.73 | 0.81 | 1 | 10
0 | 35 | CONCLUIDO | 4.1201 | 24.27 | 20.67 | 12.53 | 0.22 | 99 | 80.84 | 35.1 | 1 | 59 | 9.74 | 10204.21 | 132 | 3034.02 | 153.87 | 56.78 | 46327.16 | 0.37 | 0.78 | 2.87 | 2.91 | 1 | 10
1 | 35 | CONCLUIDO | 4.2084 | 23.76 | 20.35 | 13.88 | 0.27 | 88 | 81.14 | 35.1 | 1.25 | 5 | 9.79 | 10241.25 | 125.97 | 3034.25 | 142.02 | 56.78 | 40458.11 | 0.4 | 0.79 | 2.89 | 2.59 | 1 | 10
2 | 35 | CONCLUIDO | 4.2052 | 23.78 | 20.37 | 13.89 | 0.32 | 88 | 81.44 | 35.1 | 1.5 | 0 | 9.84 | 10278.32 | 126.55 | 3034.31 | 142.13 | 56.78 | 40512.91 | 0.4 | 0.79 | 2.9 | 2.6 | 1 | 10
0 | 50 | CONCLUIDO | 3.7442 | 26.71 | 21.69 | 9.71 | 0.16 | 134 | 107.41 | 41.65 | 1 | 132 | 14.77 | 13481.73 | 184.3 | 3034.03 | 188.57 | 56.78 | 63503.17 | 0.3 | 0.74 | 2.89 | 3.93 | 1 | 10
1 | 50 | CONCLUIDO | 4.0366 | 24.77 | 20.58 | 12.73 | 0.2 | 97 | 107.73 | 41.65 | 1.25 | 94 | 14.83 | 13520.81 | 166.67 | 3033.95 | 152.69 | 56.78 | 45748.77 | 0.37 | 0.78 | 2.81 | 2.81 | 1 | 10
2 | 50 | CONCLUIDO | 4.2328 | 23.63 | 19.92 | 15.94 | 0.24 | 75 | 108.05 | 41.65 | 1.5 | 63 | 14.9 | 13559.91 | 153.33 | 3033.78 | 130.86 | 56.78 | 34942.56 | 0.43 | 0.81 | 2.78 | 2.16 | 1 | 10
3 | 50 | CONCLUIDO | 4.3232 | 23.13 | 19.65 | 18.14 | 0.28 | 65 | 108.37 | 41.65 | 1.75 | 27 | 14.97 | 13599.17 | 146.01 | 3034.17 | 120.92 | 56.78 | 30021.23 | 0.47 | 0.82 | 2.8 | 1.88 | 1 | 10
4 | 50 | CONCLUIDO | 4.3476 | 23 | 19.59 | 18.96 | 0.32 | 62 | 108.68 | 41.65 | 2 | 1 | 15.03 | 13638.32 | 143.98 | 3034.38 | 117.45 | 56.78 | 28302.85 | 0.48 | 0.82 | 2.84 | 1.82 | 1 | 10
5 | 50 | CONCLUIDO | 4.3473 | 23 | 19.59 | 18.96 | 0.36 | 62 | 109 | 41.65 | 2.25 | 0 | 15.1 | 13677.51 | 144.37 | 3034.32 | 117.52 | 56.78 | 28337.95 | 0.48 | 0.82 | 2.83 | 1.82 | 1 | 10
0 | 25 | CONCLUIDO | 4.012 | 24.92 | 21.42 | 10.45 | 0.28 | 123 | 61.76 | 28.92 | 1 | 0 | 6.84 | 7851.41 | 112.52 | 3034.28 | 174.14 | 56.78 | 56343.17 | 0.33 | 0.75 | 3.02 | 3.65 | 1 | 10
0 | 85 | CONCLUIDO | 2.9631 | 33.75 | 24.12 | 6.76 | 0.11 | 214 | 167.88 | 51.39 | 1 | 212 | 30.49 | 20939.59 | 294.44 | 3035.01 | 268.35 | 56.78 | 102993.75 | 0.21 | 0.67 | 3 | 6.35 | 1 | 10
1 | 85 | CONCLUIDO | 3.3411 | 29.93 | 22.3 | 8.63 | 0.13 | 155 | 168.25 | 51.39 | 1.25 | 153 | 30.6 | 20984.25 | 267.48 | 3034.43 | 208.95 | 56.78 | 73587.79 | 0.27 | 0.72 | 2.91 | 4.54 | 1 | 10
2 | 85 | CONCLUIDO | 3.5941 | 27.82 | 21.32 | 10.48 | 0.16 | 122 | 168.61 | 51.39 | 1.5 | 120 | 30.71 | 21028.94 | 251.21 | 3033.88 | 176.32 | 56.78 | 57438.19 | 0.32 | 0.76 | 2.86 | 3.55 | 1 | 10
3 | 85 | CONCLUIDO | 3.7939 | 26.36 | 20.63 | 12.5 | 0.18 | 99 | 168.97 | 51.39 | 1.75 | 97 | 30.83 | 21073.68 | 238.07 | 3033.82 | 154.19 | 56.78 | 46485.62 | 0.37 | 0.78 | 2.81 | 2.86 | 1 | 10
4 | 85 | CONCLUIDO | 3.947 | 25.34 | 20.15 | 14.57 | 0.21 | 83 | 169.33 | 51.39 | 2 | 81 | 30.94 | 21118.46 | 227.69 | 3033.87 | 138.29 | 56.78 | 38618.15 | 0.41 | 0.8 | 2.79 | 2.38 | 1 | 10
5 | 85 | CONCLUIDO | 4.0714 | 24.56 | 19.78 | 16.72 | 0.24 | 71 | 169.7 | 51.39 | 2.25 | 69 | 31.05 | 21163.27 | 219.33 | 3033.71 | 126.42 | 56.78 | 32741.79 | 0.45 | 0.82 | 2.77 | 2.02 | 1 | 10
6 | 85 | CONCLUIDO | 4.1661 | 24 | 19.53 | 18.9 | 0.26 | 62 | 170.06 | 51.39 | 2.5 | 60 | 31.17 | 21208.12 | 211.69 | 3033.58 | 118.53 | 56.78 | 28844.25 | 0.48 | 0.83 | 2.75 | 1.76 | 1 | 10
7 | 85 | CONCLUIDO | 4.2543 | 23.51 | 19.3 | 21.45 | 0.29 | 54 | 170.42 | 51.39 | 2.75 | 52 | 31.28 | 21253.01 | 203.15 | 3033.59 | 110.99 | 56.78 | 25114.79 | 0.51 | 0.84 | 2.74 | 1.54 | 1 | 10
8 | 85 | CONCLUIDO | 4.3285 | 23.1 | 19.1 | 23.88 | 0.31 | 48 | 170.79 | 51.39 | 3 | 46 | 31.4 | 21297.94 | 196.36 | 3033.82 | 104.23 | 56.78 | 21764.8 | 0.54 | 0.84 | 2.73 | 1.34 | 1 | 10
9 | 85 | CONCLUIDO | 4.3841 | 22.81 | 18.98 | 26.48 | 0.34 | 43 | 171.15 | 51.39 | 3.25 | 37 | 31.51 | 21342.91 | 189.43 | 3033.66 | 100.2 | 56.78 | 19773.8 | 0.57 | 0.85 | 2.73 | 1.21 | 1 | 10
10 | 85 | CONCLUIDO | 4.4208 | 22.62 | 18.89 | 28.34 | 0.36 | 40 | 171.52 | 51.39 | 3.5 | 27 | 31.63 | 21387.92 | 183.64 | 3033.65 | 97.19 | 56.78 | 18281.71 | 0.58 | 0.85 | 2.73 | 1.13 | 1 | 10
11 | 85 | CONCLUIDO | 4.4373 | 22.54 | 18.88 | 29.8 | 0.39 | 38 | 171.88 | 51.39 | 3.75 | 13 | 31.74 | 21432.96 | 182.6 | 3033.87 | 95.97 | 56.78 | 17681.4 | 0.59 | 0.85 | 2.75 | 1.11 | 1 | 10
12 | 85 | CONCLUIDO | 4.4483 | 22.48 | 18.85 | 30.57 | 0.41 | 37 | 172.25 | 51.39 | 4 | 1 | 31.86 | 21478.05 | 179.96 | 3033.85 | 95 | 56.78 | 17201.73 | 0.6 | 0.86 | 2.75 | 1.09 | 1 | 10
13 | 85 | CONCLUIDO | 4.4474 | 22.48 | 18.86 | 30.58 | 0.44 | 37 | 172.61 | 51.39 | 4.25 | 0 | 31.97 | 21523.17 | 180.44 | 3033.85 | 95.09 | 56.78 | 17245.78 | 0.6 | 0.86 | 2.76 | 1.09 | 1 | 10
0 | 20 | CONCLUIDO | 3.8542 | 25.95 | 22.33 | 8.76 | 0.34 | 153 | 51.33 | 24.83 | 1 | 0 | 5.51 | 6564.78 | 104.47 | 3034.74 | 202.5 | 56.78 | 70373.55 | 0.28 | 0.72 | 3.11 | 4.56 | 1 | 10
0 | 120 | CONCLUIDO | 2.3231 | 43.05 | 26.76 | 5.39 | 0.08 | 298 | 232.68 | 57.72 | 1 | 296 | 53.95 | 28931.02 | 410.54 | 3034.93 | 354.66 | 56.78 | 145725.98 | 0.16 | 0.6 | 3.15 | 8.99 | 1 | 10
1 | 120 | CONCLUIDO | 2.7394 | 36.51 | 24.09 | 6.79 | 0.1 | 213 | 233.1 | 57.72 | 1.25 | 211 | 54.13 | 28983.75 | 366.3 | 3034.29 | 267.37 | 56.78 | 102507.5 | 0.21 | 0.67 | 3.01 | 6.32 | 1 | 10
2 | 120 | CONCLUIDO | 3.043 | 32.86 | 22.64 | 8.23 | 0.11 | 165 | 233.53 | 57.72 | 1.5 | 163 | 54.31 | 29036.54 | 341.05 | 3034.07 | 219.45 | 56.78 | 78787.83 | 0.26 | 0.71 | 2.93 | 4.87 | 1 | 10
3 | 120 | CONCLUIDO | 3.2827 | 30.46 | 21.65 | 9.69 | 0.13 | 134 | 233.96 | 57.72 | 1.75 | 132 | 54.49 | 29089.39 | 322.9 | 3033.95 | 187.8 | 56.78 | 63117 | 0.3 | 0.75 | 2.86 | 3.88 | 1 | 10
4 | 120 | CONCLUIDO | 3.4619 | 28.89 | 21.03 | 11.17 | 0.15 | 113 | 234.39 | 57.72 | 2 | 111 | 54.67 | 29142.31 | 310.33 | 3033.67 | 167.27 | 56.78 | 52958.89 | 0.34 | 0.77 | 2.84 | 3.26 | 1 | 10
5 | 120 | CONCLUIDO | 3.6113 | 27.69 | 20.56 | 12.72 | 0.17 | 97 | 234.82 | 57.72 | 2.25 | 95 | 54.85 | 29195.29 | 300.82 | 3033.94 | 151.65 | 56.78 | 45225.66 | 0.37 | 0.78 | 2.82 | 2.8 | 1 | 10
6 | 120 | CONCLUIDO | 3.7327 | 26.79 | 20.21 | 14.27 | 0.19 | 85 | 235.25 | 57.72 | 2.5 | 83 | 55.03 | 29248.33 | 292.23 | 3034.17 | 140.63 | 56.78 | 39775.7 | 0.4 | 0.8 | 2.79 | 2.44 | 1 | 10
7 | 120 | CONCLUIDO | 3.8291 | 26.12 | 19.95 | 15.75 | 0.21 | 76 | 235.68 | 57.72 | 2.75 | 74 | 55.21 | 29301.44 | 285.36 | 3034.03 | 132.1 | 56.78 | 35556.88 | 0.43 | 0.81 | 2.77 | 2.18 | 1 | 10
8 | 120 | CONCLUIDO | 3.9194 | 25.51 | 19.71 | 17.39 | 0.23 | 68 | 236.11 | 57.72 | 3 | 66 | 55.39 | 29354.61 | 278.89 | 3033.76 | 124.5 | 56.78 | 31797.55 | 0.46 | 0.82 | 2.76 | 1.94 | 1 | 10
9 | 120 | CONCLUIDO | 3.9898 | 25.06 | 19.53 | 18.9 | 0.24 | 62 | 236.54 | 57.72 | 3.25 | 60 | 55.57 | 29407.85 | 273.98 | 3033.85 | 118.29 | 56.78 | 28723.66 | 0.48 | 0.83 | 2.75 | 1.76 | 1 | 10
10 | 120 | CONCLUIDO | 4.0611 | 24.62 | 19.36 | 20.75 | 0.26 | 56 | 236.98 | 57.72 | 3.5 | 54 | 55.75 | 29461.15 | 267.78 | 3033.72 | 112.63 | 56.78 | 25922.03 | 0.5 | 0.83 | 2.75 | 1.6 | 1 | 10
11 | 120 | CONCLUIDO | 4.1067 | 24.35 | 19.27 | 22.24 | 0.28 | 52 | 237.41 | 57.72 | 3.75 | 50 | 55.93 | 29514.51 | 263.8 | 3033.71 | 109.66 | 56.78 | 24458.05 | 0.52 | 0.84 | 2.75 | 1.51 | 1 | 10
12 | 120 | CONCLUIDO | 4.1622 | 24.03 | 19.13 | 23.91 | 0.3 | 48 | 237.84 | 57.72 | 4 | 46 | 56.12 | 29567.95 | 257.91 | 3033.75 | 105.28 | 56.78 | 22290.15 | 0.54 | 0.84 | 2.73 | 1.36 | 1 | 10
13 | 120 | CONCLUIDO | 4.2133 | 23.73 | 19.02 | 25.94 | 0.32 | 44 | 238.28 | 57.72 | 4.25 | 42 | 56.3 | 29621.44 | 253.52 | 3033.54 | 101.51 | 56.78 | 20421.36 | 0.56 | 0.85 | 2.73 | 1.26 | 1 | 10
14 | 120 | CONCLUIDO | 4.2531 | 23.51 | 18.94 | 27.71 | 0.34 | 41 | 238.71 | 57.72 | 4.5 | 39 | 56.49 | 29675.01 | 246.3 | 3033.66 | 98.96 | 56.78 | 19162.22 | 0.57 | 0.85 | 2.72 | 1.17 | 1 | 10
15 | 120 | CONCLUIDO | 4.2961 | 23.28 | 18.84 | 29.74 | 0.35 | 38 | 239.14 | 57.72 | 4.75 | 36 | 56.67 | 29728.63 | 243.78 | 3033.61 | 95.65 | 56.78 | 17520.77 | 0.59 | 0.86 | 2.72 | 1.07 | 1 | 10
16 | 120 | CONCLUIDO | 4.3198 | 23.15 | 18.8 | 31.33 | 0.37 | 36 | 239.58 | 57.72 | 5 | 34 | 56.86 | 29782.33 | 238.49 | 3033.64 | 94.51 | 56.78 | 16963.91 | 0.6 | 0.86 | 2.72 | 1.03 | 1 | 10
17 | 120 | CONCLUIDO | 4.3654 | 22.91 | 18.7 | 33.99 | 0.39 | 33 | 240.02 | 57.72 | 5.25 | 31 | 57.04 | 29836.09 | 233.81 | 3033.49 | 91.23 | 56.78 | 15338.66 | 0.62 | 0.86 | 2.71 | 0.93 | 1 | 10
18 | 120 | CONCLUIDO | 4.3922 | 22.77 | 18.65 | 36.09 | 0.41 | 31 | 240.45 | 57.72 | 5.5 | 28 | 57.23 | 29890.04 | 229.82 | 3033.65 | 89.6 | 56.78 | 14532.59 | 0.63 | 0.87 | 2.7 | 0.88 | 1 | 10
19 | 120 | CONCLUIDO | 4.4047 | 22.7 | 18.63 | 37.25 | 0.42 | 30 | 240.89 | 57.72 | 5.75 | 24 | 57.42 | 29943.94 | 225.8 | 3033.66 | 88.49 | 56.78 | 13983.88 | 0.64 | 0.87 | 2.72 | 0.86 | 1 | 10
20 | 120 | CONCLUIDO | 4.4346 | 22.55 | 18.57 | 39.78 | 0.44 | 28 | 241.33 | 57.72 | 6 | 15 | 57.6 | 29997.9 | 222.15 | 3033.61 | 86.31 | 56.78 | 12902.17 | 0.66 | 0.87 | 2.72 | 0.8 | 1 | 10
21 | 120 | CONCLUIDO | 4.4515 | 22.46 | 18.53 | 41.17 | 0.46 | 27 | 241.77 | 57.72 | 6.25 | 7 | 57.79 | 30051.93 | 218.91 | 3033.56 | 84.88 | 56.78 | 12194.03 | 0.67 | 0.87 | 2.72 | 0.76 | 1 | 10
22 | 120 | CONCLUIDO | 4.4473 | 22.49 | 18.55 | 41.21 | 0.48 | 27 | 242.2 | 57.72 | 6.5 | 3 | 57.98 | 30106.03 | 219.33 | 3033.69 | 85.41 | 56.78 | 12458.65 | 0.66 | 0.87 | 2.73 | 0.78 | 1 | 10
23 | 120 | CONCLUIDO | 4.4453 | 22.5 | 18.56 | 41.24 | 0.49 | 27 | 242.64 | 57.72 | 6.75 | 0 | 58.17 | 30160.2 | 219.26 | 3033.9 | 85.67 | 56.78 | 12589.16 | 0.66 | 0.87 | 2.73 | 0.79 | 1 | 10
0 | 145 | CONCLUIDO | 1.9178 | 52.14 | 29.15 | 4.7 | 0.06 | 372 | 285.18 | 61.2 | 1 | 370 | 77.98 | 35406.83 | 511.84 | 3035.47 | 433.07 | 56.78 | 184563.67 | 0.13 | 0.55 | 3.27 | 11.37 | 1 | 10
1 | 145 | CONCLUIDO | 2.3567 | 42.43 | 25.53 | 5.91 | 0.08 | 259 | 285.68 | 61.2 | 1.25 | 257 | 78.24 | 35468.6 | 445.46 | 3034.66 | 313.79 | 56.78 | 125486.15 | 0.18 | 0.63 | 3.1 | 7.75 | 1 | 10
2 | 145 | CONCLUIDO | 2.686 | 37.23 | 23.61 | 7.15 | 0.09 | 198 | 286.19 | 61.2 | 1.5 | 196 | 78.49 | 35530.47 | 409.29 | 3034.6 | 251.52 | 56.78 | 94655.32 | 0.23 | 0.68 | 2.98 | 5.84 | 1 | 10
3 | 145 | CONCLUIDO | 2.9305 | 34.12 | 22.5 | 8.38 | 0.11 | 161 | 286.69 | 61.2 | 1.75 | 159 | 78.74 | 35592.57 | 387.84 | 3034.54 | 214.85 | 56.78 | 76506.64 | 0.26 | 0.72 | 2.92 | 4.73 | 1 | 10
4 | 145 | CONCLUIDO | 3.1317 | 31.93 | 21.71 | 9.65 | 0.12 | 135 | 287.19 | 61.2 | 2 | 133 | 78.99 | 35654.65 | 371.51 | 3034.17 | 189.44 | 56.78 | 63934.14 | 0.3 | 0.74 | 2.87 | 3.94 | 1 | 10
5 | 145 | CONCLUIDO | 3.2986 | 30.32 | 21.12 | 10.92 | 0.14 | 116 | 287.7 | 61.2 | 2.25 | 114 | 79.25 | 35716.83 | 359 | 3034.18 | 170.21 | 56.78 | 54412.01 | 0.33 | 0.76 | 2.84 | 3.35 | 1 | 10
6 | 145 | CONCLUIDO | 3.4297 | 29.16 | 20.71 | 12.18 | 0.15 | 102 | 288.2 | 61.2 | 2.5 | 100 | 79.5 | 35779.11 | 349.82 | 3033.7 | 156.7 | 56.78 | 47725.48 | 0.36 | 0.78 | 2.82 | 2.94 | 1 | 10
7 | 145 | CONCLUIDO | 3.5407 | 28.24 | 20.39 | 13.44 | 0.17 | 91 | 288.71 | 61.2 | 2.75 | 89 | 79.76 | 35841.5 | 342.2 | 3034.05 | 146.55 | 56.78 | 42705.26 | 0.39 | 0.79 | 2.79 | 2.62 | 1 | 10
8 | 145 | CONCLUIDO | 3.6356 | 27.51 | 20.14 | 14.73 | 0.18 | 82 | 289.21 | 61.2 | 3 | 80 | 80.02 | 35903.99 | 335.62 | 3033.77 | 137.95 | 56.78 | 38454.64 | 0.41 | 0.8 | 2.79 | 2.37 | 1 | 10
9 | 145 | CONCLUIDO | 3.7262 | 26.84 | 19.9 | 16.13 | 0.2 | 74 | 289.72 | 61.2 | 3.25 | 72 | 80.27 | 35966.59 | 329.04 | 3033.66 | 130.85 | 56.78 | 34942.44 | 0.43 | 0.81 | 2.76 | 2.13 | 1 | 10
10 | 145 | CONCLUIDO | 3.801 | 26.31 | 19.7 | 17.38 | 0.21 | 68 | 290.23 | 61.2 | 3.5 | 66 | 80.53 | 36029.29 | 323.64 | 3033.5 | 123.69 | 56.78 | 31391.16 | 0.46 | 0.82 | 2.76 | 1.93 | 1 | 10
11 | 145 | CONCLUIDO | 3.8708 | 25.83 | 19.54 | 18.91 | 0.23 | 62 | 290.74 | 61.2 | 3.75 | 60 | 80.79 | 36092.1 | 318.86 | 3033.8 | 118.74 | 56.78 | 28945.84 | 0.48 | 0.83 | 2.76 | 1.78 | 1 | 10
12 | 145 | CONCLUIDO | 3.9231 | 25.49 | 19.42 | 20.08 | 0.24 | 58 | 291.25 | 61.2 | 4 | 56 | 81.05 | 36155.02 | 314.1 | 3033.61 | 114.61 | 56.78 | 26902.66 | 0.5 | 0.83 | 2.75 | 1.65 | 1 | 10
13 | 145 | CONCLUIDO | 3.9737 | 25.17 | 19.31 | 21.45 | 0.26 | 54 | 291.76 | 61.2 | 4.25 | 52 | 81.31 | 36218.04 | 309.76 | 3033.57 | 110.96 | 56.78 | 25097.22 | 0.51 | 0.84 | 2.74 | 1.54 | 1 | 10
14 | 145 | CONCLUIDO | 4.0273 | 24.83 | 19.19 | 23.02 | 0.27 | 50 | 292.27 | 61.2 | 4.5 | 48 | 81.57 | 36281.16 | 305.43 | 3033.69 | 107.19 | 56.78 | 23231.55 | 0.53 | 0.84 | 2.73 | 1.42 | 1 | 10
15 | 145 | CONCLUIDO | 4.0684 | 24.58 | 19.1 | 24.38 | 0.29 | 47 | 292.79 | 61.2 | 4.75 | 45 | 81.84 | 36344.4 | 301.25 | 3033.61 | 104.06 | 56.78 | 21683.76 | 0.55 | 0.84 | 2.73 | 1.33 | 1 | 10
16 | 145 | CONCLUIDO | 4.1094 | 24.33 | 19.01 | 25.93 | 0.3 | 44 | 293.3 | 61.2 | 5 | 42 | 82.1 | 36407.75 | 298.12 | 3033.53 | 101.41 | 56.78 | 20370.9 | 0.56 | 0.85 | 2.73 | 1.25 | 1 | 10
17 | 145 | CONCLUIDO | 4.1416 | 24.15 | 18.93 | 27.05 | 0.32 | 42 | 293.81 | 61.2 | 5.25 | 40 | 82.36 | 36471.2 | 294.61 | 3033.45 | 98.76 | 56.78 | 19057.82 | 0.57 | 0.85 | 2.72 | 1.17 | 1 | 10
18 | 145 | CONCLUIDO | 4.1836 | 23.9 | 18.85 | 29 | 0.33 | 39 | 294.33 | 61.2 | 5.5 | 37 | 82.63 | 36534.76 | 289.97 | 3033.62 | 96.22 | 56.78 | 17804.02 | 0.59 | 0.86 | 2.72 | 1.09 | 1 | 10
19 | 145 | CONCLUIDO | 4.2079 | 23.76 | 18.82 | 30.52 | 0.35 | 37 | 294.84 | 61.2 | 5.75 | 35 | 82.9 | 36598.44 | 287.63 | 3033.67 | 95.1 | 56.78 | 17252.09 | 0.6 | 0.86 | 2.72 | 1.06 | 1 | 10
20 | 145 | CONCLUIDO | 4.2386 | 23.59 | 18.76 | 32.16 | 0.36 | 35 | 295.36 | 61.2 | 6 | 33 | 83.16 | 36662.22 | 283.63 | 3033.58 | 93 | 56.78 | 16214.94 | 0.61 | 0.86 | 2.72 | 0.99 | 1 | 10
21 | 145 | CONCLUIDO | 4.2729 | 23.4 | 18.68 | 33.96 | 0.38 | 33 | 295.88 | 61.2 | 6.25 | 31 | 83.43 | 36726.12 | 278.97 | 3033.51 | 90.51 | 56.78 | 14975.92 | 0.63 | 0.86 | 2.71 | 0.91 | 1 | 10
22 | 145 | CONCLUIDO | 4.2871 | 23.33 | 18.65 | 34.97 | 0.39 | 32 | 296.4 | 61.2 | 6.5 | 30 | 83.7 | 36790.13 | 277.12 | 3033.68 | 89.56 | 56.78 | 14509.46 | 0.63 | 0.87 | 2.71 | 0.89 | 1 | 10
23 | 145 | CONCLUIDO | 4.3178 | 23.16 | 18.59 | 37.19 | 0.4 | 30 | 296.92 | 61.2 | 6.75 | 28 | 83.97 | 36854.25 | 272.34 | 3033.89 | 87.7 | 56.78 | 13587.14 | 0.65 | 0.87 | 2.7 | 0.83 | 1 | 10
24 | 145 | CONCLUIDO | 4.333 | 23.08 | 18.57 | 38.41 | 0.42 | 29 | 297.44 | 61.2 | 7 | 27 | 84.24 | 36918.48 | 269.7 | 3033.49 | 86.92 | 56.78 | 13203.44 | 0.65 | 0.87 | 2.7 | 0.8 | 1 | 10
25 | 145 | CONCLUIDO | 4.3467 | 23.01 | 18.55 | 39.75 | 0.43 | 28 | 297.96 | 61.2 | 7.25 | 26 | 84.51 | 36982.83 | 266.06 | 3033.69 | 86.39 | 56.78 | 12942.17 | 0.66 | 0.87 | 2.7 | 0.78 | 1 | 10
26 | 145 | CONCLUIDO | 4.3776 | 22.84 | 18.49 | 42.68 | 0.45 | 26 | 298.48 | 61.2 | 7.5 | 24 | 84.79 | 37047.29 | 261.82 | 3033.61 | 84.4 | 56.78 | 11958.43 | 0.67 | 0.87 | 2.7 | 0.73 | 1 | 10
27 | 145 | CONCLUIDO | 4.394 | 22.76 | 18.46 | 44.31 | 0.46 | 25 | 299.01 | 61.2 | 7.75 | 22 | 85.06 | 37111.87 | 257.05 | 3033.45 | 83.52 | 56.78 | 11521.35 | 0.68 | 0.87 | 2.7 | 0.7 | 1 | 10
28 | 145 | CONCLUIDO | 4.4097 | 22.68 | 18.43 | 46.09 | 0.48 | 24 | 299.53 | 61.2 | 8 | 18 | 85.33 | 37176.68 | 253.9 | 3033.48 | 82.4 | 56.78 | 10966.9 | 0.69 | 0.88 | 2.7 | 0.67 | 1 | 10
29 | 145 | CONCLUIDO | 4.4079 | 22.69 | 18.44 | 46.11 | 0.49 | 24 | 300.06 | 61.2 | 8.25 | 15 | 85.61 | 37241.49 | 252.92 | 3033.64 | 82.86 | 56.78 | 11199.06 | 0.69 | 0.87 | 2.7 | 0.68 | 1 | 10
30 | 145 | CONCLUIDO | 4.4231 | 22.61 | 18.42 | 48.05 | 0.5 | 23 | 300.59 | 61.2 | 8.5 | 10 | 85.89 | 37306.42 | 250.4 | 3033.81 | 81.52 | 56.78 | 10531.23 | 0.7 | 0.88 | 2.71 | 0.65 | 1 | 10
31 | 145 | CONCLUIDO | 4.4251 | 22.6 | 18.41 | 48.03 | 0.52 | 23 | 301.11 | 61.2 | 8.75 | 6 | 86.16 | 37371.47 | 248.51 | 3033.52 | 81.32 | 56.78 | 10430.63 | 0.7 | 0.88 | 2.71 | 0.65 | 1 | 10
32 | 145 | CONCLUIDO | 4.4397 | 22.52 | 18.39 | 50.15 | 0.53 | 22 | 301.64 | 61.2 | 9 | 0 | 86.44 | 37436.63 | 248.13 | 3033.59 | 80.34 | 56.78 | 9948.88 | 0.71 | 0.88 | 2.71 | 0.62 | 1 | 10
0 | 65 | CONCLUIDO | 3.3863 | 29.53 | 22.75 | 8.08 | 0.13 | 169 | 133.21 | 46.47 | 1 | 167 | 20.75 | 16663.42 | 232.85 | 3034 | 223.32 | 56.78 | 80700.71 | 0.25 | 0.71 | 2.94 | 4.98 | 1 | 10
1 | 65 | CONCLUIDO | 3.7213 | 26.87 | 21.34 | 10.41 | 0.17 | 123 | 133.55 | 46.47 | 1.25 | 121 | 20.83 | 16704.7 | 211.85 | 3034.02 | 177.08 | 56.78 | 57811.73 | 0.32 | 0.76 | 2.87 | 3.58 | 1 | 10
2 | 65 | CONCLUIDO | 3.9429 | 25.36 | 20.57 | 12.86 | 0.2 | 96 | 133.88 | 46.47 | 1.5 | 94 | 20.91 | 16746.01 | 198.1 | 3033.89 | 151.85 | 56.78 | 45334.86 | 0.37 | 0.78 | 2.82 | 2.8 | 1 | 10
3 | 65 | CONCLUIDO | 4.1159 | 24.3 | 19.99 | 15.38 | 0.23 | 78 | 134.22 | 46.47 | 1.75 | 76 | 21 | 16787.35 | 186 | 3033.51 | 133.48 | 56.78 | 36235.71 | 0.43 | 0.81 | 2.78 | 2.23 | 1 | 10
4 | 65 | CONCLUIDO | 4.2442 | 23.56 | 19.61 | 18.1 | 0.26 | 65 | 134.55 | 46.47 | 2 | 63 | 21.09 | 16828.84 | 176.48 | 3033.68 | 121.15 | 56.78 | 30139.7 | 0.47 | 0.82 | 2.75 | 1.85 | 1 | 10
5 | 65 | CONCLUIDO | 4.3445 | 23.02 | 19.34 | 21.1 | 0.29 | 55 | 134.89 | 46.47 | 2.25 | 44 | 21.17 | 16870.25 | 166.84 | 3033.96 | 111.71 | 56.78 | 25467.92 | 0.51 | 0.83 | 2.75 | 1.57 | 1 | 10
6 | 65 | CONCLUIDO | 4.3901 | 22.78 | 19.24 | 23.08 | 0.33 | 50 | 135.22 | 46.47 | 2.5 | 20 | 21.26 | 16911.68 | 161.42 | 3033.63 | 107.58 | 56.78 | 23427.99 | 0.53 | 0.84 | 2.77 | 1.47 | 1 | 10
7 | 65 | CONCLUIDO | 4.4093 | 22.68 | 19.19 | 23.99 | 0.36 | 48 | 135.56 | 46.47 | 2.75 | 2 | 21.34 | 16953.14 | 159.88 | 3033.75 | 105.1 | 56.78 | 22196.4 | 0.54 | 0.84 | 2.8 | 1.43 | 1 | 10
8 | 65 | CONCLUIDO | 4.4106 | 22.67 | 19.19 | 23.98 | 0.39 | 48 | 135.9 | 46.47 | 3 | 0 | 21.43 | 16994.64 | 160.08 | 3033.53 | 104.99 | 56.78 | 22141.52 | 0.54 | 0.84 | 2.79 | 1.42 | 1 | 10
0 | 130 | CONCLUIDO | 2.1552 | 46.4 | 27.66 | 5.09 | 0.07 | 326 | 252.85 | 59.19 | 1 | 324 | 62.65 | 31418.63 | 448.63 | 3035.09 | 384 | 56.78 | 160258.03 | 0.15 | 0.58 | 3.19 | 9.88 | 1 | 10
1 | 130 | CONCLUIDO | 2.5863 | 38.67 | 24.62 | 6.42 | 0.09 | 230 | 253.3 | 59.19 | 1.25 | 228 | 62.86 | 31474.5 | 396.11 | 3034.47 | 284.23 | 56.78 | 110853.46 | 0.2 | 0.66 | 3.04 | 6.85 | 1 | 10
2 | 130 | CONCLUIDO | 2.8993 | 34.49 | 22.98 | 7.75 | 0.11 | 178 | 253.75 | 59.19 | 1.5 | 176 | 63.06 | 31530.44 | 367.03 | 3034.37 | 231.43 | 56.78 | 84711.67 | 0.25 | 0.7 | 2.93 | 5.21 | 1 | 10
3 | 130 | CONCLUIDO | 3.1446 | 31.8 | 21.96 | 9.15 | 0.12 | 144 | 254.21 | 59.19 | 1.75 | 142 | 63.26 | 31586.46 | 347.66 | 3034.42 | 197.33 | 56.78 | 67832.46 | 0.29 | 0.74 | 2.89 | 4.19 | 1 | 10
4 | 130 | CONCLUIDO | 3.3247 | 30.08 | 21.31 | 10.48 | 0.14 | 122 | 254.66 | 59.19 | 2 | 120 | 63.47 | 31642.55 | 334.69 | 3034.16 | 176.36 | 56.78 | 57459.53 | 0.32 | 0.76 | 2.85 | 3.54 | 1 | 10
5 | 130 | CONCLUIDO | 3.4802 | 28.73 | 20.8 | 11.88 | 0.16 | 105 | 255.12 | 59.19 | 2.25 | 103 | 63.67 | 31698.72 | 324.09 | 3034.14 | 159.67 | 56.78 | 49197.58 | 0.36 | 0.78 | 2.82 | 3.03 | 1 | 10
6 | 130 | CONCLUIDO | 3.606 | 27.73 | 20.43 | 13.32 | 0.17 | 92 | 255.57 | 59.19 | 2.5 | 90 | 63.88 | 31754.97 | 315.33 | 3033.74 | 147.55 | 56.78 | 43203.37 | 0.38 | 0.79 | 2.81 | 2.66 | 1 | 10
7 | 130 | CONCLUIDO | 3.7105 | 26.95 | 20.14 | 14.73 | 0.19 | 82 | 256.03 | 59.19 | 2.75 | 80 | 64.09 | 31811.29 | 307.98 | 3033.82 | 137.91 | 56.78 | 38430.63 | 0.41 | 0.8 | 2.79 | 2.37 | 1 | 10
8 | 130 | CONCLUIDO | 3.8103 | 26.24 | 19.87 | 16.33 | 0.21 | 73 | 256.49 | 59.19 | 3 | 71 | 64.29 | 31867.69 | 301.1 | 3034 | 129.06 | 56.78 | 34052.1 | 0.44 | 0.81 | 2.78 | 2.1 | 1 | 10
9 | 130 | CONCLUIDO | 3.879 | 25.78 | 19.7 | 17.64 | 0.23 | 67 | 256.95 | 59.19 | 3.25 | 65 | 64.5 | 31924.29 | 296 | 3033.77 | 123.68 | 56.78 | 31391.41 | 0.46 | 0.82 | 2.77 | 1.93 | 1 | 10
10 | 130 | CONCLUIDO | 3.9542 | 25.29 | 19.5 | 19.18 | 0.24 | 61 | 257.41 | 59.19 | 3.5 | 59 | 64.71 | 31980.84 | 289.79 | 3033.79 | 117.25 | 56.78 | 28207.08 | 0.48 | 0.83 | 2.76 | 1.74 | 1 | 10
11 | 130 | CONCLUIDO | 4.0186 | 24.88 | 19.34 | 20.72 | 0.26 | 56 | 257.86 | 59.19 | 3.75 | 54 | 64.92 | 32037.48 | 284.54 | 3033.69 | 112.43 | 56.78 | 25824.47 | 0.51 | 0.83 | 2.74 | 1.57 | 1 | 10
12 | 130 | CONCLUIDO | 4.0631 | 24.61 | 19.26 | 22.23 | 0.28 | 52 | 258.32 | 59.19 | 4 | 50 | 65.13 | 32094.19 | 281.3 | 3033.63 | 109.6 | 56.78 | 24429.42 | 0.52 | 0.84 | 2.74 | 1.5 | 1 | 10
13 | 130 | CONCLUIDO | 4.1234 | 24.25 | 19.1 | 23.88 | 0.29 | 48 | 258.78 | 59.19 | 4.25 | 46 | 65.34 | 32150.98 | 275.46 | 3033.55 | 103.99 | 56.78 | 21642.32 | 0.55 | 0.84 | 2.74 | 1.33 | 1 | 10
14 | 130 | CONCLUIDO | 4.1597 | 24.04 | 19.04 | 25.38 | 0.31 | 45 | 259.25 | 59.19 | 4.5 | 43 | 65.55 | 32207.85 | 271.38 | 3033.53 | 102.33 | 56.78 | 20828.8 | 0.55 | 0.85 | 2.72 | 1.27 | 1 | 10
15 | 130 | CONCLUIDO | 4.2052 | 23.78 | 18.92 | 27.03 | 0.33 | 42 | 259.71 | 59.19 | 4.75 | 40 | 65.76 | 32264.79 | 267.18 | 3033.58 | 98.65 | 56.78 | 19002.38 | 0.58 | 0.85 | 2.71 | 1.16 | 1 | 10
16 | 130 | CONCLUIDO | 4.2422 | 23.57 | 18.86 | 29.02 | 0.34 | 39 | 260.17 | 59.19 | 5 | 37 | 65.98 | 32321.82 | 261.86 | 3033.57 | 96.36 | 56.78 | 17874.89 | 0.59 | 0.86 | 2.72 | 1.09 | 1 | 10
17 | 130 | CONCLUIDO | 4.2839 | 23.34 | 18.78 | 31.3 | 0.36 | 36 | 260.63 | 59.19 | 5.25 | 34 | 66.19 | 32378.93 | 256.08 | 3033.62 | 93.84 | 56.78 | 16625.37 | 0.61 | 0.86 | 2.71 | 1.01 | 1 | 10
18 | 130 | CONCLUIDO | 4.2946 | 23.29 | 18.77 | 32.18 | 0.37 | 35 | 261.1 | 59.19 | 5.5 | 33 | 66.4 | 32436.11 | 255.13 | 3033.66 | 93.63 | 56.78 | 16527.16 | 0.61 | 0.86 | 2.71 | 1 | 1 | 10
19 | 130 | CONCLUIDO | 4.3279 | 23.11 | 18.69 | 33.98 | 0.39 | 33 | 261.56 | 59.19 | 5.75 | 31 | 66.62 | 32493.38 | 250.18 | 3033.51 | 90.79 | 56.78 | 15120.11 | 0.63 | 0.86 | 2.71 | 0.92 | 1 | 10
20 | 130 | CONCLUIDO | 4.3588 | 22.94 | 18.62 | 36.04 | 0.41 | 31 | 262.03 | 59.19 | 6 | 29 | 66.83 | 32550.72 | 246.2 | 3033.56 | 88.96 | 56.78 | 14214.84 | 0.64 | 0.87 | 2.7 | 0.86 | 1 | 10
21 | 130 | CONCLUIDO | 4.3887 | 22.79 | 18.56 | 38.41 | 0.42 | 29 | 262.49 | 59.19 | 6.25 | 27 | 67.05 | 32608.15 | 242.52 | 3033.57 | 86.85 | 56.78 | 13167.92 | 0.65 | 0.87 | 2.7 | 0.8 | 1 | 10
22 | 130 | CONCLUIDO | 4.398 | 22.74 | 18.56 | 39.78 | 0.44 | 28 | 262.96 | 59.19 | 6.5 | 24 | 67.26 | 32665.66 | 237.23 | 3033.53 | 86.7 | 56.78 | 13098.64 | 0.65 | 0.87 | 2.7 | 0.8 | 1 | 10
23 | 130 | CONCLUIDO | 4.4336 | 22.56 | 18.48 | 42.64 | 0.46 | 26 | 263.42 | 59.19 | 6.75 | 20 | 67.48 | 32723.25 | 232.83 | 3033.55 | 83.83 | 56.78 | 11670.81 | 0.68 | 0.87 | 2.7 | 0.71 | 1 | 10
24 | 130 | CONCLUIDO | 4.4268 | 22.59 | 18.51 | 42.72 | 0.47 | 26 | 263.89 | 59.19 | 7 | 12 | 67.7 | 32780.92 | 231.8 | 3033.88 | 84.53 | 56.78 | 12023.4 | 0.67 | 0.87 | 2.72 | 0.75 | 1 | 10
25 | 130 | CONCLUIDO | 4.4434 | 22.51 | 18.48 | 44.35 | 0.49 | 25 | 264.36 | 59.19 | 7.25 | 7 | 67.92 | 32838.68 | 230.52 | 3033.53 | 83.48 | 56.78 | 11503.24 | 0.68 | 0.87 | 2.71 | 0.71 | 1 | 10
26 | 130 | CONCLUIDO | 4.443 | 22.51 | 18.48 | 44.35 | 0.5 | 25 | 264.83 | 59.19 | 7.5 | 1 | 68.14 | 32896.51 | 230.83 | 3033.7 | 83.2 | 56.78 | 11363.66 | 0.68 | 0.87 | 2.72 | 0.71 | 1 | 10
27 | 130 | CONCLUIDO | 4.4432 | 22.51 | 18.48 | 44.35 | 0.52 | 25 | 265.3 | 59.19 | 7.75 | 0 | 68.36 | 32954.43 | 230.96 | 3033.7 | 83.13 | 56.78 | 11330.2 | 0.68 | 0.87 | 2.72 | 0.71 | 1 | 10
0 | 75 | CONCLUIDO | 3.1708 | 31.54 | 23.43 | 7.36 | 0.12 | 191 | 150.44 | 49.1 | 1 | 189 | 25.34 | 18787.76 | 263.53 | 3034.41 | 245.45 | 56.78 | 91655.88 | 0.23 | 0.69 | 2.97 | 5.66 | 1 | 10
1 | 75 | CONCLUIDO | 3.5298 | 28.33 | 21.81 | 9.41 | 0.15 | 139 | 150.78 | 49.1 | 1.25 | 137 | 25.44 | 18830.65 | 239.72 | 3034.28 | 192.48 | 56.78 | 65434.98 | 0.29 | 0.74 | 2.88 | 4.04 | 1 | 10
2 | 75 | CONCLUIDO | 3.7697 | 26.53 | 20.92 | 11.52 | 0.18 | 109 | 151.13 | 49.1 | 1.5 | 107 | 25.54 | 18873.58 | 225.24 | 3034.29 | 163.39 | 56.78 | 51038.63 | 0.35 | 0.77 | 2.84 | 3.15 | 1 | 10
3 | 75 | CONCLUIDO | 3.95 | 25.32 | 20.32 | 13.7 | 0.2 | 89 | 151.48 | 49.1 | 1.75 | 87 | 25.64 | 18916.54 | 212.96 | 3033.96 | 144.1 | 56.78 | 41492.3 | 0.39 | 0.79 | 2.8 | 2.55 | 1 | 10
4 | 75 | CONCLUIDO | 4.0912 | 24.44 | 19.91 | 16.14 | 0.23 | 74 | 151.83 | 49.1 | 2 | 72 | 25.73 | 18959.54 | 202.95 | 3033.8 | 130.84 | 56.78 | 34936.66 | 0.43 | 0.81 | 2.77 | 2.14 | 1 | 10
5 | 75 | CONCLUIDO | 4.2039 | 23.79 | 19.59 | 18.65 | 0.26 | 63 | 152.18 | 49.1 | 2.25 | 61 | 25.83 | 19002.56 | 193.83 | 3033.69 | 120.09 | 56.78 | 29617.82 | 0.47 | 0.82 | 2.76 | 1.82 | 1 | 10
6 | 75 | CONCLUIDO | 4.3052 | 23.23 | 19.3 | 21.45 | 0.29 | 54 | 152.53 | 49.1 | 2.5 | 50 | 25.93 | 19045.63 | 184.66 | 3033.62 | 110.96 | 56.78 | 25096.5 | 0.51 | 0.84 | 2.74 | 1.54 | 1 | 10
7 | 75 | CONCLUIDO | 4.3723 | 22.87 | 19.13 | 23.91 | 0.32 | 48 | 152.88 | 49.1 | 2.75 | 40 | 26.03 | 19088.72 | 177.41 | 3033.73 | 104.67 | 56.78 | 21984.01 | 0.54 | 0.84 | 2.74 | 1.36 | 1 | 10
8 | 75 | CONCLUIDO | 4.4164 | 22.64 | 19.02 | 25.94 | 0.35 | 44 | 153.23 | 49.1 | 3 | 21 | 26.13 | 19131.85 | 171.56 | 3033.72 | 100.81 | 56.78 | 20073.35 | 0.56 | 0.85 | 2.75 | 1.26 | 1 | 10
9 | 75 | CONCLUIDO | 4.4373 | 22.54 | 18.98 | 27.11 | 0.37 | 42 | 153.58 | 49.1 | 3.25 | 5 | 26.23 | 19175.02 | 170.92 | 3033.65 | 98.89 | 56.78 | 19121.27 | 0.57 | 0.85 | 2.76 | 1.21 | 1 | 10
10 | 75 | CONCLUIDO | 4.4384 | 22.53 | 18.97 | 27.1 | 0.4 | 42 | 153.93 | 49.1 | 3.5 | 0 | 26.33 | 19218.22 | 170.36 | 3033.5 | 98.5 | 56.78 | 18926.45 | 0.58 | 0.85 | 2.77 | 1.21 | 1 | 10
0 | 95 | CONCLUIDO | 2.7745 | 36.04 | 24.79 | 6.3 | 0.1 | 236 | 185.69 | 53.44 | 1 | 234 | 36.26 | 23136.14 | 325.41 | 3034.72 | 290.22 | 56.78 | 113819.44 | 0.2 | 0.65 | 3.04 | 7.02 | 1 | 10
1 | 95 | CONCLUIDO | 3.1594 | 31.65 | 22.82 | 8.01 | 0.12 | 171 | 186.07 | 53.44 | 1.25 | 169 | 36.39 | 23182.76 | 295.21 | 3034.11 | 224.76 | 56.78 | 81414.54 | 0.25 | 0.71 | 2.96 | 5.05 | 1 | 10
2 | 95 | CONCLUIDO | 3.4333 | 29.13 | 21.67 | 9.7 | 0.14 | 134 | 186.45 | 53.44 | 1.5 | 132 | 36.51 | 23229.42 | 276.27 | 3034.31 | 188.07 | 56.78 | 63253.32 | 0.3 | 0.74 | 2.87 | 3.9 | 1 | 10
3 | 95 | CONCLUIDO | 3.6444 | 27.44 | 20.91 | 11.51 | 0.17 | 109 | 186.83 | 53.44 | 1.75 | 107 | 36.64 | 23276.13 | 262.88 | 3033.96 | 163.2 | 56.78 | 50945.18 | 0.35 | 0.77 | 2.84 | 3.15 | 1 | 10
4 | 95 | CONCLUIDO | 3.802 | 26.3 | 20.41 | 13.31 | 0.19 | 92 | 187.21 | 53.44 | 2 | 90 | 36.77 | 23322.88 | 252.2 | 3034.21 | 147.21 | 56.78 | 43031.7 | 0.39 | 0.79 | 2.79 | 2.64 | 1 | 10
5 | 95 | CONCLUIDO | 3.9316 | 25.44 | 20.03 | 15.21 | 0.21 | 79 | 187.59 | 53.44 | 2.25 | 77 | 36.9 | 23369.68 | 243.11 | 3033.91 | 134.53 | 56.78 | 36760.06 | 0.42 | 0.81 | 2.78 | 2.26 | 1 | 10
6 | 95 | CONCLUIDO | 4.0342 | 24.79 | 19.75 | 17.17 | 0.24 | 69 | 187.97 | 53.44 | 2.5 | 67 | 37.03 | 23416.52 | 235.85 | 3033.99 | 125.42 | 56.78 | 32252.04 | 0.45 | 0.82 | 2.77 | 1.98 | 1 | 10
7 | 95 | CONCLUIDO | 4.1247 | 24.24 | 19.5 | 19.19 | 0.26 | 61 | 188.35 | 53.44 | 2.75 | 59 | 37.16 | 23463.4 | 228.08 | 3033.83 | 117.38 | 56.78 | 28270.38 | 0.48 | 0.83 | 2.76 | 1.74 | 1 | 10
8 | 95 | CONCLUIDO | 4.2034 | 23.79 | 19.31 | 21.46 | 0.28 | 54 | 188.73 | 53.44 | 3 | 52 | 37.29 | 23510.33 | 221.39 | 3033.8 | 111.06 | 56.78 | 25145.6 | 0.51 | 0.84 | 2.74 | 1.54 | 1 | 10
9 | 95 | CONCLUIDO | 4.2636 | 23.45 | 19.16 | 23.46 | 0.3 | 49 | 189.11 | 53.44 | 3.25 | 47 | 37.42 | 23557.3 | 215.03 | 3033.65 | 106.41 | 56.78 | 22849.76 | 0.53 | 0.84 | 2.73 | 1.4 | 1 | 10
10 | 95 | CONCLUIDO | 4.3244 | 23.12 | 19.02 | 25.93 | 0.33 | 44 | 189.49 | 53.44 | 3.5 | 42 | 37.55 | 23604.32 | 209.38 | 3033.58 | 101.43 | 56.78 | 20384.36 | 0.56 | 0.85 | 2.73 | 1.25 | 1 | 10
11 | 95 | CONCLUIDO | 4.3759 | 22.85 | 18.89 | 28.34 | 0.35 | 40 | 189.87 | 53.44 | 3.75 | 37 | 37.69 | 23651.38 | 201.26 | 3033.63 | 97.5 | 56.78 | 18438.27 | 0.58 | 0.85 | 2.72 | 1.13 | 1 | 10
12 | 95 | CONCLUIDO | 4.4097 | 22.68 | 18.83 | 30.54 | 0.37 | 37 | 190.25 | 53.44 | 4 | 29 | 37.82 | 23698.48 | 198.73 | 3033.64 | 95.39 | 56.78 | 17396.02 | 0.6 | 0.86 | 2.72 | 1.07 | 1 | 10
13 | 95 | CONCLUIDO | 4.4326 | 22.56 | 18.79 | 32.21 | 0.4 | 35 | 190.63 | 53.44 | 4.25 | 16 | 37.95 | 23745.63 | 192.52 | 3033.74 | 93.83 | 56.78 | 16627.26 | 0.61 | 0.86 | 2.72 | 1.02 | 1 | 10
14 | 95 | CONCLUIDO | 4.4483 | 22.48 | 18.75 | 33.08 | 0.42 | 34 | 191.02 | 53.44 | 4.5 | 6 | 38.08 | 23792.83 | 192.13 | 3033.66 | 91.64 | 56.78 | 15535.95 | 0.62 | 0.86 | 2.74 | 0.98 | 1 | 10
15 | 95 | CONCLUIDO | 4.4447 | 22.5 | 18.76 | 33.11 | 0.44 | 34 | 191.4 | 53.44 | 4.75 | 3 | 38.22 | 23840.07 | 190.76 | 3033.8 | 91.99 | 56.78 | 15714.61 | 0.62 | 0.86 | 2.75 | 1 | 1 | 10
16 | 95 | CONCLUIDO | 4.4581 | 22.43 | 18.73 | 34.06 | 0.46 | 33 | 191.78 | 53.44 | 5 | 0 | 38.35 | 23887.36 | 190.16 | 3033.68 | 90.91 | 56.78 | 15177.2 | 0.62 | 0.86 | 2.75 | 0.97 | 1 | 10
0 | 55 | CONCLUIDO | 3.6223 | 27.61 | 22.03 | 9.06 | 0.15 | 146 | 116.05 | 43.4 | 1 | 144 | 16.65 | 14546.17 | 200.68 | 3034.3 | 199.76 | 56.78 | 69038.27 | 0.28 | 0.73 | 2.9 | 4.27 | 1 | 10
1 | 55 | CONCLUIDO | 3.9325 | 25.43 | 20.81 | 11.78 | 0.19 | 106 | 116.37 | 43.4 | 1.25 | 104 | 16.72 | 14585.96 | 182.47 | 3033.85 | 160.23 | 56.78 | 49470.68 | 0.35 | 0.78 | 2.82 | 3.04 | 1 | 10
2 | 55 | CONCLUIDO | 4.1339 | 24.19 | 20.15 | 14.74 | 0.23 | 82 | 116.69 | 43.4 | 1.5 | 79 | 16.79 | 14625.77 | 168.48 | 3033.84 | 138.17 | 56.78 | 38562.55 | 0.41 | 0.8 | 2.8 | 2.38 | 1 | 10
3 | 55 | CONCLUIDO | 4.2881 | 23.32 | 19.66 | 17.87 | 0.26 | 66 | 117.01 | 43.4 | 1.75 | 56 | 16.86 | 14665.62 | 157.26 | 3033.66 | 122.08 | 56.78 | 30597.95 | 0.47 | 0.82 | 2.77 | 1.89 | 1 | 10
4 | 55 | CONCLUIDO | 4.3486 | 23 | 19.5 | 19.83 | 0.3 | 59 | 117.34 | 43.4 | 2 | 21 | 16.94 | 14705.49 | 151.76 | 3033.84 | 115.46 | 56.78 | 27320.68 | 0.49 | 0.83 | 2.81 | 1.74 | 1 | 10
5 | 55 | CONCLUIDO | 4.3687 | 22.89 | 19.44 | 20.47 | 0.34 | 57 | 117.66 | 43.4 | 2.25 | 1 | 17.01 | 14745.39 | 149.6 | 3033.74 | 113.28 | 56.78 | 26243.93 | 0.5 | 0.83 | 2.81 | 1.68 | 1 | 10
6 | 55 | CONCLUIDO | 4.3681 | 22.89 | 19.45 | 20.47 | 0.37 | 57 | 117.98 | 43.4 | 2.5 | 0 | 17.08 | 14785.31 | 149.95 | 3033.79 | 113.19 | 56.78 | 26199.77 | 0.5 | 0.83 | 2.82 | 1.68 | 1 | 10

## gráficos
Selecione o eixo X:
Selecione o eixo Y:
Selecione o eixo Z:
Eixo X | Eixo Y | Eixo Z

## hidden (hidden)
Unnamed: 0
Volume de calda [L]
STATUS
Capacidade operacional [ha/h]
Tempo de missao [h]
Tempo util [h]
Tempo por voo [min]
Autonomia Projetada [h]
N° Voos
MTOW [kg]
Massa Estrutura [kg]
Combustível [kg]
Abastecimentos
Massa gerador
Potência gerador [W]
Combustível consumido [L]
Calda cons [L]
Distância percorrida [km]
Distância Pulverizando [km]
RTL ACUMULADO[m]
EOC [km/km]
EOC [h/h]
Tempo de manobra [h]
Tempo rtl_rtw [h]
V pulv [m/s]
V desloc [m/s]