## RESULTADOS_18
Unnamed: 0 | Volume de calda [L] | STATUS | Capacidade operacional [ha/h] | Tempo de missao [h] | Tempo util [h] | Tempo por voo [min] | Autonomia Projetada [h] | N° Voos | MTOW [kg] | Massa Estrutura [kg] | Combustível [kg] | Abastecimentos | Massa gerador | Potência gerador [W] | Combustível consumido [L] | Calda cons [L] | Distância percorrida [km] | Distância Pulverizando [km] | RTL ACUMULADO[m] | EOC [km/km] | EOC [h/h] | Tempo de manobra [h] | Tempo rtl_rtw [h] | V pulv [m/s] | V desloc [m/s] | Preço Total por ha Simples [R$/ha] | Preço Total por ha Presumido [R$/ha] | Preço Total por ha Real [R$/ha] | Preço Total Simples [R$] | Preço Total Presumido [R$] | Prod CAPEX [ha/R$] | Dias Trabalhados | Preço Total Real [R$]
0 | 100 | CONCLUIDO | 5.0327 | 19.87 | 12.45 | 5.93 | 0.09 | 126 | 194.77 | 54.38 | 1 | 124 | 39.4 | 24256.19 | 172.2 | 446.52 | 152.61 | 28.73 | 60681.68 | 0.19 | 0.65 | 0.28 | 3.73 | 1 | 10 | 133.6172 | 182.8209 | 165.3728 | 133617.1968 | 182820.9435 | 6.8247e-06 | 0.82792 | 165372.7692
1 | 100 | CONCLUIDO | 5.7171 | 17.49 | 11.4 | 7.43 | 0.11 | 92 | 195.16 | 54.38 | 1.25 | 90 | 39.53 | 24303.87 | 157.03 | 446.45 | 117.95 | 28.73 | 43520.61 | 0.24 | 0.71 | 0.23 | 2.67 | 1 | 10 | 108.231 | 148.0864 | 133.9532 | 108230.9704 | 148086.3885 | 7.7528e-06 | 0.72875 | 133953.2314
2 | 100 | CONCLUIDO | 6.1817 | 16.18 | 10.82 | 8.89 | 0.14 | 73 | 195.55 | 54.38 | 1.5 | 71 | 39.67 | 24351.61 | 148.59 | 446.35 | 99.35 | 28.73 | 34316.7 | 0.29 | 0.75 | 0.19 | 2.1 | 1 | 10 | 95.2927 | 130.3837 | 117.94 | 95292.6889 | 130383.661 | 8.3828e-06 | 0.67417 | 117940.0274
3 | 100 | CONCLUIDO | 6.5466 | 15.28 | 10.43 | 10.43 | 0.16 | 60 | 195.93 | 54.38 | 1.75 | 58 | 39.81 | 24399.39 | 142.71 | 446.32 | 86.25 | 28.73 | 27831.38 | 0.33 | 0.78 | 0.17 | 1.7 | 1 | 10 | 86.8635 | 118.8505 | 107.5076 | 86863.527 | 118850.5098 | 8.8776e-06 | 0.63667 | 107507.5839
4 | 100 | CONCLUIDO | 6.8155 | 14.67 | 10.17 | 11.97 | 0.18 | 51 | 196.32 | 54.38 | 2 | 49 | 39.95 | 24447.22 | 138.75 | 446.3 | 78.24 | 28.73 | 23870.98 | 0.37 | 0.8 | 0.16 | 1.45 | 1 | 10 | 81.4264 | 111.4112 | 100.7783 | 81426.4418 | 111411.25 | 9.2423e-06 | 0.61125 | 100778.3167
5 | 100 | CONCLUIDO | 7.0185 | 14.25 | 9.98 | 13.31 | 0.2 | 45 | 196.71 | 54.38 | 2.25 | 43 | 40.08 | 24495.09 | 135.61 | 446.35 | 71.7 | 28.73 | 20628.45 | 0.4 | 0.82 | 0.15 | 1.26 | 1 | 10 | 77.5649 | 106.1277 | 95.9991 | 77564.9186 | 106127.7436 | 9.5175e-06 | 0.59375 | 95999.0607
6 | 100 | CONCLUIDO | 7.1878 | 13.91 | 9.84 | 14.76 | 0.23 | 40 | 197.1 | 54.38 | 2.5 | 38 | 40.22 | 24543.01 | 133.26 | 446.27 | 67.25 | 28.73 | 18428.02 | 0.43 | 0.83 | 0.14 | 1.12 | 1 | 10 | 74.6419 | 102.1283 | 92.3813 | 74641.8627 | 102128.2895 | 9.7471e-06 | 0.57958 | 92381.3089
7 | 100 | CONCLUIDO | 7.3366 | 13.63 | 9.71 | 16.19 | 0.25 | 36 | 197.49 | 54.38 | 2.75 | 34 | 40.36 | 24590.98 | 131.14 | 446.33 | 62.97 | 28.73 | 16312.22 | 0.46 | 0.84 | 0.14 | 0.99 | 1 | 10 | 72.1525 | 98.7223 | 89.3004 | 72152.5283 | 98722.2723 | 9.9489e-06 | 0.56792 | 89300.3572
8 | 100 | CONCLUIDO | 7.4892 | 13.35 | 9.59 | 17.98 | 0.27 | 32 | 197.88 | 54.38 | 3 | 30 | 40.5 | 24639 | 128.94 | 446.27 | 58.92 | 28.73 | 14304.67 | 0.49 | 0.85 | 0.13 | 0.87 | 1 | 10 | 69.7223 | 95.3971 | 86.2925 | 69722.2623 | 95397.0752 | 1.0156e-05 | 0.55625 | 86292.5122
9 | 100 | CONCLUIDO | 7.5786 | 13.2 | 9.51 | 19.02 | 0.29 | 30 | 198.27 | 54.38 | 3.25 | 28 | 40.64 | 24687.06 | 127.5 | 446.28 | 56.19 | 28.73 | 12951.69 | 0.51 | 0.86 | 0.13 | 0.79 | 1 | 10 | 68.2777 | 93.4205 | 84.5046 | 68277.6746 | 93420.5266 | 1.0277e-05 | 0.55 | 84504.6027
10 | 100 | CONCLUIDO | 7.7656 | 12.88 | 9.31 | 20.69 | 0.31 | 27 | 198.66 | 54.38 | 3.5 | 25 | 40.78 | 24735.17 | 124.27 | 446.33 | 49.56 | 28.73 | 9647.6 | 0.58 | 0.87 | 0.12 | 0.59 | 1 | 10 | 65.2176 | 89.2336 | 80.7173 | 65217.6351 | 89233.6455 | 1.0531e-05 | 0.53667 | 80717.3116
11 | 100 | CONCLUIDO | 7.5961 | 13.16 | 9.64 | 22.24 | 0.33 | 26 | 199.05 | 54.38 | 3.75 | 24 | 40.92 | 24783.33 | 128.47 | 446.42 | 61.17 | 28.73 | 15458.53 | 0.47 | 0.85 | 0.12 | 0.92 | 1 | 10 | 68.7168 | 94.0213 | 85.0481 | 68716.7857 | 94021.3378 | 1.0301e-05 | 0.54833 | 85048.0733
12 | 100 | CONCLUIDO | 7.7677 | 12.87 | 9.42 | 23.56 | 0.36 | 24 | 199.44 | 54.38 | 4 | 22 | 41.06 | 24831.54 | 125.2 | 446.32 | 53.71 | 28.73 | 11738.11 | 0.53 | 0.86 | 0.12 | 0.7 | 1 | 10 | 65.7263 | 89.9297 | 81.3469 | 65726.3379 | 89929.6751 | 1.0534e-05 | 0.53625 | 81346.9132
13 | 100 | CONCLUIDO | 7.8747 | 12.7 | 9.33 | 25.44 | 0.38 | 22 | 199.83 | 54.38 | 4.25 | 20 | 41.2 | 24879.79 | 123.36 | 446.31 | 50.38 | 28.73 | 10085.47 | 0.57 | 0.87 | 0.12 | 0.61 | 1 | 10 | 64.0917 | 87.6931 | 79.3238 | 64091.697 | 87693.0873 | 1.0679e-05 | 0.52917 | 79323.7821
14 | 100 | CONCLUIDO | 7.9152 | 12.63 | 9.3 | 26.57 | 0.4 | 21 | 200.22 | 54.38 | 4.5 | 19 | 41.35 | 24928.09 | 122.6 | 446.29 | 49.5 | 28.73 | 9649.59 | 0.58 | 0.88 | 0.12 | 0.58 | 1 | 10 | 63.471 | 86.8438 | 78.5556 | 63470.9943 | 86843.8146 | 1.0734e-05 | 0.52625 | 78555.5628
15 | 100 | CONCLUIDO | 7.9544 | 12.57 | 9.28 | 27.83 | 0.42 | 20 | 200.61 | 54.38 | 4.75 | 18 | 41.49 | 24976.45 | 121.99 | 446.27 | 48.79 | 28.73 | 9300.6 | 0.59 | 0.88 | 0.11 | 0.56 | 1 | 10 | 62.9365 | 86.1124 | 77.894 | 62936.4641 | 86112.4467 | 1.0787e-05 | 0.52375 | 77893.9957
16 | 100 | CONCLUIDO | 8.0041 | 12.49 | 9.24 | 29.17 | 0.44 | 19 | 201.01 | 54.38 | 5 | 17 | 41.63 | 25024.84 | 120.76 | 446.27 | 47.51 | 28.73 | 8665.48 | 0.6 | 0.88 | 0.11 | 0.52 | 1 | 10 | 62.0955 | 84.9618 | 76.8532 | 62095.493 | 84961.793 | 1.0854e-05 | 0.52042 | 76853.1587
17 | 100 | CONCLUIDO | 8.0386 | 12.44 | 9.22 | 30.74 | 0.46 | 18 | 201.4 | 54.38 | 5.25 | 16 | 41.77 | 25073.29 | 120.37 | 446.4 | 47.08 | 28.73 | 8455.71 | 0.61 | 0.88 | 0.11 | 0.5 | 1 | 10 | 61.6757 | 84.3874 | 76.3336 | 61675.7008 | 84387.4148 | 1.0901e-05 | 0.51833 | 76333.5984
18 | 100 | CONCLUIDO | 8.0941 | 12.35 | 9.18 | 32.39 | 0.48 | 17 | 201.79 | 54.38 | 5.5 | 15 | 41.92 | 25121.79 | 119.11 | 446.27 | 45.48 | 28.73 | 7658.71 | 0.63 | 0.89 | 0.11 | 0.46 | 1 | 10 | 60.7983 | 83.1869 | 75.2477 | 60798.312 | 83186.9326 | 1.0976e-05 | 0.51458 | 75247.6886
19 | 100 | CONCLUIDO | 8.1406 | 12.28 | 9.15 | 34.29 | 0.51 | 16 | 202.19 | 54.38 | 5.75 | 14 | 42.06 | 25170.34 | 118.21 | 446.29 | 44.5 | 28.73 | 7173.01 | 0.65 | 0.89 | 0.1 | 0.42 | 1 | 10 | 60.1278 | 82.2694 | 74.4178 | 60127.7533 | 82269.4447 | 1.1039e-05 | 0.51167 | 74417.7643
20 | 100 | CONCLUIDO | 8.1395 | 12.29 | 9.15 | 34.3 | 0.53 | 16 | 202.58 | 54.38 | 6 | 14 | 42.2 | 25218.93 | 117.85 | 446.31 | 44.52 | 28.73 | 7183.17 | 0.65 | 0.89 | 0.11 | 0.43 | 1 | 10 | 60.0321 | 82.1386 | 74.2994 | 60032.1264 | 82138.6038 | 1.1038e-05 | 0.51208 | 74299.4107
21 | 100 | CONCLUIDO | 8.1921 | 12.21 | 9.11 | 36.43 | 0.55 | 15 | 202.98 | 54.38 | 6.25 | 13 | 42.35 | 25267.7 | 117.04 | 446.28 | 43.08 | 28.73 | 6468.22 | 0.67 | 0.89 | 0.11 | 0.39 | 1 | 10 | 59.3315 | 81.18 | 73.4323 | 59331.534 | 81180.0224 | 1.1109e-05 | 0.50875 | 73432.315
22 | 100 | CONCLUIDO | 8.2965 | 12.05 | 8.99 | 38.54 | 0.57 | 14 | 203.37 | 54.38 | 6.5 | 12 | 42.49 | 25316.39 | 115.04 | 446.29 | 39.22 | 28.73 | 4544.86 | 0.73 | 0.91 | 0.1 | 0.27 | 1 | 10 | 57.7686 | 79.0415 | 71.4979 | 57768.6021 | 79041.5499 | 1.1251e-05 | 0.50208 | 71497.9353
23 | 100 | CONCLUIDO | 8.2018 | 12.19 | 9.13 | 39.13 | 0.59 | 14 | 203.77 | 54.38 | 6.75 | 12 | 42.64 | 25365.14 | 116.44 | 446.27 | 44.34 | 28.73 | 7106.21 | 0.65 | 0.89 | 0.1 | 0.41 | 1 | 10 | 59.1246 | 80.8969 | 73.1762 | 59124.6257 | 80896.9213 | 1.1122e-05 | 0.50792 | 73176.2327
24 | 100 | CONCLUIDO | 8.27 | 12.09 | 9.07 | 41.86 | 0.61 | 13 | 204.16 | 54.38 | 7 | 11 | 42.78 | 25413.94 | 115.09 | 446.29 | 42.15 | 28.73 | 6016.94 | 0.68 | 0.9 | 0.1 | 0.35 | 1 | 10 | 58.1288 | 79.5344 | 71.9437 | 58128.7865 | 79534.3701 | 1.1215e-05 | 0.50375 | 71943.7215
25 | 100 | CONCLUIDO | 8.2683 | 12.09 | 9.07 | 41.87 | 0.63 | 13 | 204.56 | 54.38 | 7.25 | 11 | 42.93 | 25462.78 | 114.9 | 446.29 | 42.13 | 28.73 | 6003.83 | 0.68 | 0.9 | 0.1 | 0.35 | 1 | 10 | 58.0839 | 79.473 | 71.8882 | 58083.9353 | 79473.0028 | 1.1212e-05 | 0.50375 | 71888.2109
26 | 100 | CONCLUIDO | 8.3243 | 12.01 | 9.03 | 45.15 | 0.65 | 12 | 204.95 | 54.38 | 7.5 | 10 | 43.08 | 25511.67 | 113.71 | 446.27 | 40.68 | 28.73 | 5284.58 | 0.71 | 0.9 | 0.1 | 0.31 | 1 | 10 | 57.2741 | 78.3649 | 70.8859 | 57274.0538 | 78364.8872 | 1.1288e-05 | 0.50042 | 70885.8524
27 | 100 | CONCLUIDO | 8.3185 | 12.02 | 9.04 | 45.19 | 0.67 | 12 | 205.35 | 54.38 | 7.75 | 10 | 43.22 | 25560.62 | 113.99 | 446.28 | 40.98 | 28.73 | 5437.44 | 0.7 | 0.9 | 0.1 | 0.32 | 1 | 10 | 57.4156 | 78.5586 | 71.061 | 57415.6044 | 78558.5629 | 1.128e-05 | 0.50083 | 71061.0439
28 | 100 | CONCLUIDO | 8.3106 | 12.03 | 9.05 | 45.25 | 0.69 | 12 | 205.75 | 54.38 | 8 | 10 | 43.37 | 25609.61 | 113.12 | 446.3 | 41.44 | 28.73 | 5663.54 | 0.69 | 0.9 | 0.1 | 0.33 | 1 | 10 | 57.2357 | 78.3124 | 70.8384 | 57235.7066 | 78312.4188 | 1.127e-05 | 0.50125 | 70838.3914
29 | 100 | CONCLUIDO | 8.3717 | 11.94 | 9 | 49.09 | 0.71 | 11 | 206.15 | 54.38 | 8.25 | 9 | 43.52 | 25658.66 | 111.98 | 446.27 | 39.77 | 28.73 | 4833.05 | 0.72 | 0.9 | 0.1 | 0.28 | 1 | 10 | 56.2932 | 77.0229 | 69.6719 | 56293.2397 | 77022.894 | 1.1353e-05 | 0.4975 | 69671.9371
30 | 100 | CONCLUIDO | 8.367 | 11.95 | 9.01 | 49.13 | 0.73 | 11 | 206.54 | 54.38 | 8.5 | 9 | 43.67 | 25707.76 | 111.59 | 446.28 | 40.01 | 28.73 | 4956.66 | 0.72 | 0.9 | 0.1 | 0.29 | 1 | 10 | 56.2331 | 76.9406 | 69.5975 | 56233.0867 | 76940.59 | 1.1346e-05 | 0.49792 | 69597.4881
31 | 100 | CONCLUIDO | 8.3713 | 11.95 | 9 | 49.1 | 0.75 | 11 | 206.94 | 54.38 | 8.75 | 9 | 43.81 | 25756.9 | 111.24 | 446.31 | 39.74 | 28.73 | 4819.46 | 0.72 | 0.9 | 0.1 | 0.28 | 1 | 10 | 56.0859 | 76.7392 | 69.4153 | 56085.8868 | 76739.1846 | 1.1352e-05 | 0.49792 | 69415.3045
32 | 100 | CONCLUIDO | 8.4355 | 11.85 | 8.95 | 53.7 | 0.77 | 10 | 207.34 | 54.38 | 9 | 8 | 43.96 | 25806.1 | 110.23 | 446.27 | 37.92 | 28.73 | 3917.48 | 0.76 | 0.91 | 0.1 | 0.23 | 1 | 10 | 55.2731 | 75.6271 | 68.4094 | 55273.1065 | 75627.1029 | 1.1439e-05 | 0.49375 | 68409.3583
33 | 100 | CONCLUIDO | 8.463 | 11.82 | 8.91 | 53.46 | 0.79 | 10 | 207.74 | 54.38 | 9.25 | 8 | 44.11 | 25855.35 | 109.27 | 446.27 | 36.72 | 28.73 | 3316.62 | 0.78 | 0.91 | 0.09 | 0.19 | 1 | 10 | 54.7459 | 74.9058 | 67.7569 | 54745.9282 | 74905.7942 | 1.1476e-05 | 0.4925 | 67756.8903
34 | 100 | CONCLUIDO | 8.4069 | 11.9 | 8.99 | 53.94 | 0.81 | 10 | 208.14 | 54.38 | 9.5 | 8 | 44.26 | 25904.65 | 109.75 | 446.27 | 39.59 | 28.73 | 4748.39 | 0.73 | 0.91 | 0.09 | 0.27 | 1 | 10 | 55.404 | 75.8062 | 68.5713 | 55403.9879 | 75806.1805 | 1.14e-05 | 0.49583 | 68571.3451
35 | 100 | CONCLUIDO | 8.4658 | 11.81 | 8.95 | 59.64 | 0.83 | 9 | 208.54 | 54.38 | 9.75 | 7 | 44.41 | 25954 | 108.09 | 446.27 | 37.92 | 28.73 | 3920.87 | 0.76 | 0.91 | 0.1 | 0.23 | 1 | 10 | 54.4683 | 74.526 | 67.4133 | 54468.3382 | 74525.9833 | 1.148e-05 | 0.49208 | 67413.3281
36 | 100 | CONCLUIDO | 8.462 | 11.82 | 8.95 | 59.67 | 0.85 | 9 | 208.94 | 54.38 | 10 | 7 | 44.56 | 26003.41 | 107.99 | 446.27 | 38.07 | 28.73 | 3996.08 | 0.75 | 0.91 | 0.1 | 0.23 | 1 | 10 | 54.4657 | 74.5223 | 67.41 | 54465.6749 | 74522.3392 | 1.1475e-05 | 0.4925 | 67410.0318
37 | 100 | CONCLUIDO | 8.4614 | 11.82 | 8.95 | 59.68 | 0.87 | 9 | 209.34 | 54.38 | 10.25 | 7 | 44.71 | 26052.86 | 107.97 | 446.29 | 38.23 | 28.73 | 4075.84 | 0.75 | 0.91 | 0.09 | 0.23 | 1 | 10 | 54.4634 | 74.5192 | 67.4072 | 54463.413 | 74519.2444 | 1.1474e-05 | 0.4925 | 67407.2323
38 | 100 | CONCLUIDO | 8.4575 | 11.82 | 8.96 | 59.71 | 0.89 | 9 | 209.74 | 54.38 | 10.5 | 7 | 44.87 | 26102.37 | 107.53 | 446.27 | 38.42 | 28.73 | 4169.88 | 0.75 | 0.91 | 0.09 | 0.24 | 1 | 10 | 54.38 | 74.4051 | 67.304 | 54380.0136 | 74405.1337 | 1.1469e-05 | 0.4925 | 67304.0122
39 | 100 | CONCLUIDO | 8.4634 | 11.82 | 8.95 | 59.66 | 0.91 | 9 | 210.14 | 54.38 | 10.75 | 7 | 45.02 | 26151.93 | 106.68 | 446.27 | 38.04 | 28.73 | 3980.23 | 0.76 | 0.91 | 0.1 | 0.23 | 1 | 10 | 54.0832 | 73.9991 | 66.9367 | 54083.2467 | 73999.0841 | 1.1477e-05 | 0.4925 | 66936.7154
40 | 100 | CONCLUIDO | 8.5161 | 11.74 | 8.91 | 66.86 | 0.93 | 8 | 210.55 | 54.38 | 11 | 6 | 45.17 | 26201.54 | 105.7 | 446.27 | 36.91 | 28.73 | 3419.73 | 0.78 | 0.91 | 0.09 | 0.19 | 1 | 10 | 53.3942 | 73.0563 | 66.0839 | 53394.1763 | 73056.2676 | 1.1548e-05 | 0.48917 | 66083.8799
41 | 100 | CONCLUIDO | 8.5191 | 11.74 | 8.91 | 66.83 | 0.95 | 8 | 210.95 | 54.38 | 11.25 | 6 | 45.32 | 26251.2 | 105.14 | 446.27 | 36.79 | 28.73 | 3359.6 | 0.78 | 0.91 | 0.09 | 0.19 | 1 | 10 | 53.2184 | 72.8158 | 65.8663 | 53218.3951 | 72815.756 | 1.1552e-05 | 0.48917 | 65866.3225
42 | 100 | CONCLUIDO | 8.527 | 11.73 | 8.9 | 66.75 | 0.97 | 8 | 211.35 | 54.38 | 11.5 | 6 | 45.48 | 26300.92 | 104.8 | 446.3 | 36.35 | 28.73 | 3139.13 | 0.79 | 0.92 | 0.1 | 0.18 | 1 | 10 | 53.0541 | 72.591 | 65.663 | 53054.1034 | 72590.9649 | 1.1563e-05 | 0.48875 | 65662.9851
43 | 100 | CONCLUIDO | 8.5417 | 11.71 | 8.88 | 66.6 | 0.99 | 8 | 211.76 | 54.38 | 11.75 | 6 | 45.63 | 26350.68 | 103.25 | 446.27 | 35.82 | 28.73 | 2872.97 | 0.8 | 0.92 | 0.09 | 0.16 | 1 | 10 | 52.4861 | 71.8138 | 64.96 | 52486.1184 | 71813.8227 | 1.1583e-05 | 0.48792 | 64960.0123
44 | 100 | CONCLUIDO | 8.4954 | 11.77 | 8.94 | 67.08 | 1 | 8 | 212.16 | 54.38 | 12 | 6 | 45.78 | 26400.51 | 103.6 | 446.27 | 38.06 | 28.73 | 3997.41 | 0.75 | 0.91 | 0.09 | 0.22 | 1 | 10 | 52.9842 | 72.4954 | 65.5765 | 52984.2241 | 72495.3529 | 1.152e-05 | 0.49042 | 65576.4982
45 | 100 | CONCLUIDO | 8.5657 | 11.67 | 8.89 | 76.16 | 1.02 | 7 | 212.56 | 54.38 | 12.25 | 5 | 45.94 | 26450.38 | 102.22 | 446.27 | 35.98 | 28.73 | 2961.23 | 0.8 | 0.92 | 0.09 | 0.17 | 1 | 10 | 52.0678 | 71.2414 | 64.4422 | 52067.7548 | 71241.3992 | 1.1616e-05 | 0.48625 | 64442.22
46 | 100 | CONCLUIDO | 8.558 | 11.68 | 8.9 | 76.25 | 1.04 | 7 | 212.97 | 54.38 | 12.5 | 5 | 46.09 | 26500.31 | 102.12 | 446.27 | 36.38 | 28.73 | 3158.07 | 0.79 | 0.92 | 0.09 | 0.18 | 1 | 10 | 52.105 | 71.2924 | 64.4883 | 52104.9937 | 71292.3511 | 1.1605e-05 | 0.48667 | 64488.3092
47 | 100 | CONCLUIDO | 8.5635 | 11.68 | 8.89 | 76.19 | 1.06 | 7 | 213.37 | 54.38 | 12.75 | 5 | 46.25 | 26550.29 | 101.8 | 446.27 | 36.13 | 28.73 | 3034.98 | 0.8 | 0.92 | 0.09 | 0.17 | 1 | 10 | 51.9651 | 71.1009 | 64.3151 | 51965.084 | 71100.9205 | 1.1613e-05 | 0.48667 | 64315.1485
48 | 100 | CONCLUIDO | 8.5623 | 11.68 | 8.89 | 76.2 | 1.08 | 7 | 213.78 | 54.38 | 13 | 5 | 46.4 | 26600.32 | 101.56 | 446.28 | 36.16 | 28.73 | 3050.16 | 0.79 | 0.92 | 0.09 | 0.17 | 1 | 10 | 51.9038 | 71.017 | 64.2393 | 51903.7758 | 71017.0358 | 1.1611e-05 | 0.48667 | 64239.2696
49 | 100 | CONCLUIDO | 8.5564 | 11.69 | 8.9 | 76.27 | 1.1 | 7 | 214.19 | 54.38 | 13.25 | 5 | 46.56 | 26650.41 | 100.74 | 446.27 | 36.46 | 28.73 | 3197.51 | 0.79 | 0.92 | 0.09 | 0.18 | 1 | 10 | 51.7276 | 70.776 | 64.0213 | 51727.6235 | 70776.0165 | 1.1603e-05 | 0.48708 | 64021.2528
50 | 100 | CONCLUIDO | 8.5716 | 11.67 | 8.88 | 76.09 | 1.12 | 7 | 214.59 | 54.38 | 13.5 | 5 | 46.72 | 26700.55 | 99.94 | 446.27 | 35.62 | 28.73 | 2781.07 | 0.81 | 0.92 | 0.09 | 0.16 | 1 | 10 | 51.3728 | 70.2905 | 63.5821 | 51372.7808 | 70290.5051 | 1.1624e-05 | 0.48625 | 63582.0779
51 | 100 | CONCLUIDO | 8.5763 | 11.66 | 8.87 | 76.04 | 1.14 | 7 | 215 | 54.38 | 13.75 | 5 | 46.87 | 26750.75 | 98.27 | 446.27 | 35.45 | 28.73 | 2695.68 | 0.81 | 0.92 | 0.09 | 0.15 | 1 | 10 | 50.8531 | 69.5794 | 62.9388 | 50853.0524 | 69579.3898 | 1.163e-05 | 0.48583 | 62938.8305
52 | 100 | CONCLUIDO | 8.6343 | 11.58 | 8.83 | 88.32 | 1.15 | 6 | 215.41 | 54.38 | 14 | 4 | 47.03 | 26801 | 97.39 | 446.27 | 34.22 | 28.73 | 2082.85 | 0.84 | 0.92 | 0.09 | 0.11 | 1 | 10 | 50.1926 | 68.6757 | 62.1214 | 50192.5764 | 68675.6974 | 1.1709e-05 | 0.4825 | 62121.3852
53 | 100 | CONCLUIDO | 8.6015 | 11.63 | 8.88 | 88.76 | 1.17 | 6 | 215.82 | 54.38 | 14.25 | 4 | 47.19 | 26851.31 | 97.92 | 446.27 | 35.84 | 28.73 | 2896.34 | 0.8 | 0.92 | 0.09 | 0.16 | 1 | 10 | 50.6298 | 69.2739 | 62.6625 | 50629.8051 | 69273.9329 | 1.1664e-05 | 0.48458 | 62662.526
54 | 100 | CONCLUIDO | 8.6182 | 11.6 | 8.85 | 88.53 | 1.19 | 6 | 216.22 | 54.38 | 14.5 | 4 | 47.35 | 26901.66 | 97.95 | 446.3 | 34.86 | 28.73 | 2406.95 | 0.82 | 0.92 | 0.09 | 0.13 | 1 | 10 | 50.4802 | 69.0693 | 62.4774 | 50480.2125 | 69069.2538 | 1.1687e-05 | 0.48333 | 62477.3812
55 | 100 | CONCLUIDO | 8.6073 | 11.62 | 8.87 | 88.68 | 1.21 | 6 | 216.63 | 54.38 | 14.75 | 3 | 47.51 | 26952.08 | 97.92 | 446.32 | 35.45 | 28.73 | 2698.55 | 0.81 | 0.92 | 0.09 | 0.15 | 1 | 10 | 50.5759 | 69.2001 | 62.5958 | 50575.8539 | 69200.1146 | 1.1672e-05 | 0.48417 | 62595.7528
56 | 100 | CONCLUIDO | 8.6106 | 11.61 | 8.86 | 88.64 | 1.23 | 6 | 217.04 | 54.38 | 15 | 2 | 47.66 | 27002.55 | 97.8 | 446.27 | 35.2 | 28.73 | 2574.87 | 0.82 | 0.92 | 0.09 | 0.14 | 1 | 10 | 50.5013 | 69.0981 | 62.5035 | 50501.2891 | 69098.0916 | 1.1677e-05 | 0.48375 | 62503.4668
57 | 100 | CONCLUIDO | 8.6079 | 11.62 | 8.87 | 88.67 | 1.25 | 6 | 217.45 | 54.38 | 15.25 | 1 | 47.82 | 27053.07 | 98.15 | 446.27 | 35.27 | 28.73 | 2612.39 | 0.81 | 0.92 | 0.09 | 0.15 | 1 | 10 | 50.6373 | 69.2843 | 62.6719 | 50637.3486 | 69284.2543 | 1.1673e-05 | 0.48417 | 62671.8624
58 | 100 | CONCLUIDO | 8.6079 | 11.62 | 8.87 | 88.67 | 1.26 | 6 | 217.86 | 54.38 | 15.5 | 1 | 47.98 | 27103.65 | 98.13 | 446.27 | 35.28 | 28.73 | 2615.21 | 0.81 | 0.92 | 0.09 | 0.15 | 1 | 10 | 50.6317 | 69.2766 | 62.6649 | 50631.729 | 69276.5654 | 1.1673e-05 | 0.48417 | 62664.9072
59 | 100 | CONCLUIDO | 8.6108 | 11.61 | 8.86 | 88.63 | 1.28 | 6 | 218.27 | 54.38 | 15.75 | 1 | 48.15 | 27154.29 | 98.14 | 446.27 | 35.13 | 28.73 | 2541.49 | 0.82 | 0.92 | 0.09 | 0.14 | 1 | 10 | 50.5957 | 69.2273 | 62.6204 | 50595.7485 | 69227.3352 | 1.1677e-05 | 0.48375 | 62620.3755
60 | 100 | CONCLUIDO | 8.6087 | 11.62 | 8.87 | 88.66 | 1.3 | 6 | 218.68 | 54.38 | 16 | 0 | 48.31 | 27204.98 | 98.45 | 446.27 | 35.2 | 28.73 | 2573.44 | 0.82 | 0.92 | 0.1 | 0.15 | 1 | 10 | 50.7175 | 69.3939 | 62.771 | 50717.4552 | 69393.8597 | 1.1674e-05 | 0.48417 | 62771.0071

## RESULTADOS_26
Unnamed: 0 | Volume de calda [L] | STATUS | Capacidade operacional [ha/h] | Tempo de missao [h] | Tempo util [h] | Tempo por voo [min] | Autonomia Projetada [h] | N° Voos | MTOW [kg] | Massa Estrutura [kg] | Combustível [kg] | Abastecimentos | Massa gerador | Potência gerador [W] | Combustível consumido [L] | Calda cons [L] | Distância percorrida [km] | Distância Pulverizando [km] | RTL ACUMULADO[m] | EOC [km/km] | EOC [h/h] | Tempo de manobra [h] | Tempo rtl_rtw [h] | V pulv [m/s] | V desloc [m/s] | Preço Total por ha Simples [R$/ha] | Preço Total por ha Presumido [R$/ha] | Preço Total por ha Real [R$/ha] | Preço Total Simples [R$] | Preço Total Presumido [R$] | Prod CAPEX [ha/R$] | Dias Trabalhados | Preço Total Real [R$]
0 | 140 | CONCLUIDO | 3.8005 | 26.31 | 14.12 | 4.76 | 0.06 | 178 | 274.09 | 60.56 | 1 | 176 | 72.53 | 34038.11 | 243.31 | 446.61 | 207.32 | 28.73 | 87774.48 | 0.14 | 0.58 | 0.37 | 5.39 | 1 | 10 | 238.6835 | 326.5773 | 295.4092 | 238683.5243 | 326577.3279 | 4.4996e-06 | 1.0962 | 295409.2461
1 | 140 | CONCLUIDO | 4.5764 | 21.85 | 12.42 | 5.96 | 0.08 | 125 | 274.57 | 60.56 | 1.25 | 123 | 72.76 | 34097.72 | 213.67 | 446.46 | 151.78 | 28.73 | 60269.91 | 0.19 | 0.66 | 0.28 | 3.7 | 1 | 10 | 175.4656 | 240.0798 | 217.1669 | 175465.6058 | 240079.7828 | 5.4183e-06 | 0.91042 | 217166.9053
2 | 140 | CONCLUIDO | 5.1217 | 19.52 | 11.56 | 7.15 | 0.1 | 97 | 275.05 | 60.56 | 1.5 | 95 | 73 | 34157.42 | 198.43 | 446.48 | 123.31 | 28.73 | 46176.57 | 0.23 | 0.7 | 0.23 | 2.83 | 1 | 10 | 146.4527 | 200.3831 | 181.2588 | 146452.7221 | 200383.0754 | 6.0639e-06 | 0.81333 | 181258.796
3 | 140 | CONCLUIDO | 5.5463 | 18.03 | 11 | 8.36 | 0.11 | 79 | 275.54 | 60.56 | 1.75 | 77 | 73.23 | 34217.22 | 188.57 | 446.4 | 104.93 | 28.73 | 37072.53 | 0.27 | 0.74 | 0.21 | 2.28 | 1 | 10 | 129.0725 | 176.6027 | 159.748 | 129072.5398 | 176602.7433 | 6.5666e-06 | 0.75125 | 159748.0253
4 | 140 | CONCLUIDO | 5.8651 | 17.05 | 10.65 | 9.54 | 0.13 | 67 | 276.02 | 60.56 | 2 | 65 | 73.47 | 34277.1 | 182.2 | 446.46 | 93.57 | 28.73 | 31454.11 | 0.31 | 0.76 | 0.19 | 1.93 | 1 | 10 | 118.3342 | 161.9101 | 146.4576 | 118334.1969 | 161910.0687 | 6.944e-06 | 0.71042 | 146457.599
5 | 140 | CONCLUIDO | 6.137 | 16.29 | 10.36 | 10.72 | 0.14 | 58 | 276.51 | 60.56 | 2.25 | 56 | 73.71 | 34337.08 | 177.07 | 446.33 | 84.31 | 28.73 | 26867.84 | 0.34 | 0.79 | 0.17 | 1.64 | 1 | 10 | 110.2014 | 150.7825 | 136.392 | 110201.4347 | 150782.4647 | 7.266e-06 | 0.67875 | 136391.9979
6 | 140 | CONCLUIDO | 6.3559 | 15.73 | 10.17 | 11.96 | 0.16 | 51 | 277 | 60.56 | 2.5 | 49 | 73.94 | 34397.15 | 173.44 | 446.35 | 78.19 | 28.73 | 23845.34 | 0.37 | 0.8 | 0.15 | 1.45 | 1 | 10 | 104.484 | 142.9596 | 129.3157 | 104483.9866 | 142959.6 | 7.5251e-06 | 0.65542 | 129315.7364
7 | 140 | CONCLUIDO | 6.5281 | 15.32 | 10.02 | 13.06 | 0.18 | 46 | 277.48 | 60.56 | 2.75 | 44 | 74.18 | 34457.31 | 170.51 | 446.34 | 72.76 | 28.73 | 21153.31 | 0.39 | 0.81 | 0.15 | 1.29 | 1 | 10 | 100.2283 | 137.1368 | 124.0486 | 100228.2981 | 137136.7792 | 7.729e-06 | 0.63833 | 124048.6374
8 | 140 | CONCLUIDO | 6.6724 | 14.99 | 9.89 | 14.13 | 0.19 | 42 | 277.97 | 60.56 | 3 | 40 | 74.42 | 34517.57 | 168.2 | 446.34 | 68.64 | 28.73 | 19117.41 | 0.42 | 0.82 | 0.15 | 1.17 | 1 | 10 | 96.8703 | 132.5423 | 119.8926 | 96870.3479 | 132542.2837 | 7.8999e-06 | 0.62458 | 119892.6341
9 | 140 | CONCLUIDO | 6.8232 | 14.66 | 9.77 | 15.43 | 0.21 | 38 | 278.46 | 60.56 | 3.25 | 36 | 74.66 | 34577.92 | 165.85 | 446.43 | 64.73 | 28.73 | 17181.04 | 0.44 | 0.83 | 0.14 | 1.05 | 1 | 10 | 93.5805 | 128.041 | 115.821 | 93580.534 | 128041.0151 | 8.0784e-06 | 0.61083 | 115820.9603
10 | 140 | CONCLUIDO | 6.9359 | 14.42 | 9.69 | 16.61 | 0.22 | 35 | 278.95 | 60.56 | 3.5 | 33 | 74.9 | 34638.36 | 164.17 | 446.28 | 62.08 | 28.73 | 15870.48 | 0.46 | 0.84 | 0.14 | 0.97 | 1 | 10 | 91.2678 | 124.8766 | 112.9585 | 91267.7659 | 124876.5837 | 8.2118e-06 | 0.60083 | 112958.5378
11 | 140 | CONCLUIDO | 7.0189 | 14.25 | 9.62 | 17.5 | 0.24 | 33 | 279.44 | 60.56 | 3.75 | 31 | 75.14 | 34698.9 | 162.81 | 446.3 | 59.92 | 28.73 | 14798.12 | 0.48 | 0.85 | 0.13 | 0.9 | 1 | 10 | 89.5399 | 122.5124 | 110.82 | 89539.8987 | 122512.4396 | 8.3101e-06 | 0.59375 | 110820.0243
12 | 140 | CONCLUIDO | 7.1464 | 13.99 | 9.53 | 19.05 | 0.25 | 30 | 279.94 | 60.56 | 4 | 28 | 75.38 | 34759.54 | 160.91 | 446.37 | 56.61 | 28.73 | 13158.69 | 0.51 | 0.86 | 0.13 | 0.8 | 1 | 10 | 87.0726 | 119.1366 | 107.7663 | 87072.5906 | 119136.5598 | 8.461e-06 | 0.58292 | 107766.3337
13 | 140 | CONCLUIDO | 7.2751 | 13.75 | 9.38 | 20.1 | 0.27 | 28 | 280.43 | 60.56 | 4.25 | 26 | 75.62 | 34820.27 | 158.18 | 446.3 | 51.75 | 28.73 | 10738.66 | 0.56 | 0.87 | 0.13 | 0.66 | 1 | 10 | 84.248 | 115.2718 | 104.2704 | 84247.9657 | 115271.7834 | 8.6134e-06 | 0.57292 | 104270.4062
14 | 140 | CONCLUIDO | 7.3107 | 13.68 | 9.37 | 20.82 | 0.29 | 27 | 280.92 | 60.56 | 4.5 | 25 | 75.87 | 34881.09 | 157.57 | 446.38 | 51.88 | 28.73 | 10809.15 | 0.55 | 0.87 | 0.11 | 0.65 | 1 | 10 | 83.6134 | 114.4036 | 103.4851 | 83613.4243 | 114403.5759 | 8.6556e-06 | 0.57 | 103485.0591
15 | 140 | CONCLUIDO | 7.2509 | 13.79 | 9.53 | 22 | 0.3 | 26 | 281.41 | 60.56 | 4.75 | 24 | 76.11 | 34942.02 | 160.26 | 446.29 | 57.3 | 28.73 | 13526.84 | 0.5 | 0.85 | 0.13 | 0.81 | 1 | 10 | 85.617 | 117.145 | 105.9648 | 85617.0122 | 117144.9732 | 8.5848e-06 | 0.57458 | 105964.8214
16 | 140 | CONCLUIDO | 7.3784 | 13.55 | 9.4 | 23.5 | 0.32 | 24 | 281.91 | 60.56 | 5 | 22 | 76.35 | 35003.04 | 157.84 | 446.32 | 52.83 | 28.73 | 11299.18 | 0.54 | 0.87 | 0.12 | 0.68 | 1 | 10 | 83.0214 | 113.5935 | 102.7523 | 83021.3714 | 113593.503 | 8.7357e-06 | 0.56458 | 102752.2985
17 | 140 | CONCLUIDO | 7.4199 | 13.48 | 9.38 | 24.46 | 0.33 | 23 | 282.4 | 60.56 | 5.25 | 21 | 76.6 | 35064.15 | 157.24 | 446.29 | 52.09 | 28.73 | 10935.59 | 0.55 | 0.87 | 0.12 | 0.65 | 1 | 10 | 82.3177 | 112.6307 | 101.8814 | 82317.7005 | 112630.7094 | 8.7849e-06 | 0.56167 | 101881.3926
18 | 140 | CONCLUIDO | 7.465 | 13.4 | 9.35 | 25.49 | 0.35 | 22 | 282.9 | 60.56 | 5.5 | 20 | 76.85 | 35125.37 | 156.39 | 446.28 | 51.12 | 28.73 | 10453.73 | 0.56 | 0.87 | 0.11 | 0.63 | 1 | 10 | 81.4743 | 111.4768 | 100.8376 | 81474.3347 | 111476.7791 | 8.8383e-06 | 0.55833 | 100837.5918
19 | 140 | CONCLUIDO | 7.5185 | 13.3 | 9.3 | 26.58 | 0.36 | 21 | 283.4 | 60.56 | 5.75 | 19 | 77.09 | 35186.68 | 155.5 | 446.28 | 49.63 | 28.73 | 9716.03 | 0.58 | 0.88 | 0.11 | 0.58 | 1 | 10 | 80.4854 | 110.1237 | 99.6136 | 80485.3919 | 110123.664 | 8.9016e-06 | 0.55417 | 99613.6161
20 | 140 | CONCLUIDO | 7.5676 | 13.21 | 9.27 | 27.81 | 0.38 | 20 | 283.9 | 60.56 | 6 | 18 | 77.34 | 35248.1 | 154.82 | 446.28 | 48.59 | 28.73 | 9201.23 | 0.59 | 0.88 | 0.11 | 0.55 | 1 | 10 | 79.6746 | 109.0143 | 98.6102 | 79674.6298 | 109014.3435 | 8.9597e-06 | 0.55042 | 98610.1675
21 | 140 | CONCLUIDO | 7.6178 | 13.13 | 9.23 | 29.16 | 0.39 | 19 | 284.4 | 60.56 | 6.25 | 17 | 77.59 | 35309.61 | 153.94 | 446.3 | 47.37 | 28.73 | 8593.16 | 0.61 | 0.88 | 0.11 | 0.51 | 1 | 10 | 78.7786 | 107.7884 | 97.5012 | 78778.6143 | 107788.3755 | 9.0192e-06 | 0.54708 | 97501.2042
22 | 140 | CONCLUIDO | 7.657 | 13.06 | 9.22 | 30.73 | 0.41 | 18 | 284.89 | 60.56 | 6.5 | 16 | 77.84 | 35371.22 | 153.3 | 446.31 | 46.79 | 28.73 | 8312.29 | 0.61 | 0.88 | 0.11 | 0.5 | 1 | 10 | 78.1522 | 106.9313 | 96.726 | 78152.2409 | 106931.3439 | 9.0656e-06 | 0.54417 | 96725.9665
23 | 140 | CONCLUIDO | 7.6633 | 13.05 | 9.21 | 30.69 | 0.42 | 18 | 285.39 | 60.56 | 6.75 | 16 | 78.09 | 35432.93 | 152.99 | 446.31 | 46.57 | 28.73 | 8200.73 | 0.62 | 0.88 | 0.11 | 0.49 | 1 | 10 | 77.9661 | 106.6767 | 96.4956 | 77966.1013 | 106676.6594 | 9.073e-06 | 0.54375 | 96495.5888
24 | 140 | CONCLUIDO | 7.7136 | 12.96 | 9.18 | 32.38 | 0.44 | 17 | 285.9 | 60.56 | 7 | 15 | 78.34 | 35494.74 | 152.13 | 446.35 | 45.37 | 28.73 | 7605.36 | 0.63 | 0.89 | 0.11 | 0.45 | 1 | 10 | 77.1178 | 105.516 | 95.4457 | 77117.7988 | 105515.9746 | 9.1326e-06 | 0.54 | 95445.678
25 | 140 | CONCLUIDO | 7.758 | 12.89 | 9.15 | 34.33 | 0.45 | 16 | 286.4 | 60.56 | 7.25 | 14 | 78.59 | 35556.78 | 151.37 | 446.27 | 44.68 | 28.73 | 7263.59 | 0.64 | 0.89 | 0.11 | 0.43 | 1 | 10 | 76.3726 | 104.4963 | 94.5233 | 76372.5794 | 104496.3324 | 9.1852e-06 | 0.53708 | 94523.3491
26 | 140 | CONCLUIDO | 7.7608 | 12.89 | 9.15 | 34.31 | 0.47 | 16 | 286.9 | 60.56 | 7.5 | 14 | 78.85 | 35618.8 | 151.35 | 446.36 | 44.56 | 28.73 | 7207.09 | 0.64 | 0.89 | 0.11 | 0.43 | 1 | 10 | 76.3411 | 104.4532 | 94.4844 | 76341.0914 | 104453.2492 | 9.1885e-06 | 0.53708 | 94484.3777
27 | 140 | CONCLUIDO | 7.8133 | 12.8 | 9.11 | 36.46 | 0.48 | 15 | 287.41 | 60.56 | 7.75 | 13 | 79.1 | 35680.92 | 150.38 | 446.31 | 43.38 | 28.73 | 6620.32 | 0.66 | 0.89 | 0.11 | 0.39 | 1 | 10 | 75.4347 | 103.2131 | 93.3625 | 75434.6765 | 103213.0524 | 9.2506e-06 | 0.53333 | 93362.5435
28 | 140 | CONCLUIDO | 7.8169 | 12.79 | 9.11 | 36.43 | 0.49 | 15 | 287.91 | 60.56 | 8 | 13 | 79.36 | 35743.15 | 150.19 | 446.3 | 43.24 | 28.73 | 6551.3 | 0.66 | 0.89 | 0.1 | 0.39 | 1 | 10 | 75.34 | 103.0834 | 93.2453 | 75339.9535 | 103083.4482 | 9.2549e-06 | 0.53292 | 93245.3086
29 | 140 | CONCLUIDO | 7.8951 | 12.67 | 9.03 | 38.72 | 0.51 | 14 | 288.42 | 60.56 | 8.25 | 12 | 79.61 | 35805.48 | 148.67 | 446.33 | 40.52 | 28.73 | 5192.97 | 0.71 | 0.9 | 0.1 | 0.31 | 1 | 10 | 73.9455 | 101.1755 | 91.5194 | 73945.4928 | 101175.4855 | 9.3475e-06 | 0.52792 | 91519.4392
30 | 140 | CONCLUIDO | 7.8987 | 12.66 | 9.03 | 38.69 | 0.52 | 14 | 288.92 | 60.56 | 8.5 | 12 | 79.87 | 35867.91 | 148.23 | 446.28 | 40.7 | 28.73 | 5286.27 | 0.71 | 0.9 | 0.1 | 0.31 | 1 | 10 | 73.7758 | 100.9433 | 91.3094 | 73775.8105 | 100943.3186 | 9.3517e-06 | 0.5275 | 91309.43
31 | 140 | CONCLUIDO | 7.8157 | 12.79 | 9.16 | 39.27 | 0.54 | 14 | 289.43 | 60.56 | 8.75 | 12 | 80.12 | 35930.44 | 150.28 | 446.27 | 45.52 | 28.73 | 7693.22 | 0.63 | 0.89 | 0.1 | 0.44 | 1 | 10 | 75.5021 | 103.3053 | 93.446 | 75502.1152 | 103305.3249 | 9.2535e-06 | 0.53292 | 93446.0097
32 | 140 | CONCLUIDO | 7.9103 | 12.64 | 9.06 | 41.82 | 0.55 | 13 | 289.94 | 60.56 | 9 | 11 | 80.38 | 35993.08 | 148.24 | 446.27 | 41.87 | 28.73 | 5875.42 | 0.69 | 0.9 | 0.1 | 0.34 | 1 | 10 | 73.745 | 100.9012 | 91.2713 | 73745.0046 | 100901.1687 | 9.3655e-06 | 0.52667 | 91271.3028
33 | 140 | CONCLUIDO | 7.906 | 12.65 | 9.07 | 41.86 | 0.57 | 13 | 290.45 | 60.56 | 9.25 | 11 | 80.64 | 36055.83 | 148.16 | 446.34 | 41.97 | 28.73 | 5924.32 | 0.68 | 0.9 | 0.1 | 0.35 | 1 | 10 | 73.7858 | 100.957 | 91.3218 | 73785.8017 | 100956.989 | 9.3604e-06 | 0.52708 | 91321.7957
34 | 140 | CONCLUIDO | 7.9008 | 12.66 | 9.08 | 41.89 | 0.58 | 13 | 290.96 | 60.56 | 9.5 | 11 | 80.9 | 36118.68 | 148.14 | 446.27 | 42.29 | 28.73 | 6086.79 | 0.68 | 0.9 | 0.1 | 0.36 | 1 | 10 | 73.8527 | 101.0485 | 91.4046 | 73852.7009 | 101048.5235 | 9.3542e-06 | 0.5275 | 91404.5942
35 | 140 | CONCLUIDO | 7.9648 | 12.56 | 9.03 | 45.14 | 0.6 | 12 | 291.47 | 60.56 | 9.75 | 10 | 81.16 | 36181.64 | 147.06 | 446.27 | 40.62 | 28.73 | 5256.21 | 0.71 | 0.9 | 0.1 | 0.31 | 1 | 10 | 72.8192 | 99.6345 | 90.1255 | 72819.2397 | 99634.4963 | 9.43e-06 | 0.52333 | 90125.5198
36 | 140 | CONCLUIDO | 7.9588 | 12.56 | 9.04 | 45.18 | 0.61 | 12 | 291.98 | 60.56 | 10 | 10 | 81.42 | 36244.71 | 147.5 | 446.27 | 40.99 | 28.73 | 5440.46 | 0.7 | 0.9 | 0.1 | 0.32 | 1 | 10 | 73.0274 | 99.9194 | 90.3832 | 73027.447 | 99919.3748 | 9.4229e-06 | 0.52333 | 90383.2099
37 | 140 | CONCLUIDO | 7.9523 | 12.58 | 9.05 | 45.24 | 0.62 | 12 | 292.49 | 60.56 | 10.25 | 10 | 81.68 | 36307.88 | 147.08 | 446.31 | 41.34 | 28.73 | 5614.99 | 0.69 | 0.9 | 0.1 | 0.33 | 1 | 10 | 72.9868 | 99.8638 | 90.333 | 72986.8404 | 99863.815 | 9.4152e-06 | 0.52417 | 90332.9527
38 | 140 | CONCLUIDO | 8.0175 | 12.47 | 9 | 49.08 | 0.64 | 11 | 293 | 60.56 | 10.5 | 9 | 81.95 | 36371.17 | 145.82 | 446.27 | 39.63 | 28.73 | 4764.95 | 0.72 | 0.91 | 0.1 | 0.28 | 1 | 10 | 71.8981 | 98.3742 | 88.9855 | 71898.1492 | 98374.2197 | 9.4924e-06 | 0.51958 | 88985.5223
39 | 140 | CONCLUIDO | 8.015 | 12.48 | 9 | 49.1 | 0.65 | 11 | 293.52 | 60.56 | 10.75 | 9 | 82.21 | 36434.56 | 145.69 | 446.27 | 39.79 | 28.73 | 4843.06 | 0.72 | 0.9 | 0.1 | 0.28 | 1 | 10 | 71.8835 | 98.3542 | 88.9674 | 71883.5237 | 98354.2085 | 9.4894e-06 | 0.52 | 88967.4208
40 | 140 | CONCLUIDO | 8.0176 | 12.47 | 9 | 49.07 | 0.67 | 11 | 294.03 | 60.56 | 11 | 9 | 82.48 | 36498.06 | 145.37 | 446.3 | 39.6 | 28.73 | 4750.97 | 0.73 | 0.91 | 0.1 | 0.28 | 1 | 10 | 71.7616 | 98.1874 | 88.8165 | 71761.5795 | 98187.359 | 9.4925e-06 | 0.51958 | 88816.4952
41 | 140 | CONCLUIDO | 8.0087 | 12.49 | 9.01 | 49.15 | 0.68 | 11 | 294.55 | 60.56 | 11.25 | 9 | 82.74 | 36561.67 | 145.51 | 446.28 | 40.11 | 28.73 | 5003.89 | 0.72 | 0.9 | 0.1 | 0.29 | 1 | 10 | 71.9091 | 98.3892 | 88.9991 | 71909.0879 | 98389.1865 | 9.482e-06 | 0.52042 | 88999.0606
42 | 140 | CONCLUIDO | 8.0685 | 12.39 | 8.97 | 53.82 | 0.69 | 10 | 295.06 | 60.56 | 11.5 | 8 | 83.01 | 36625.39 | 144.58 | 446.27 | 38.74 | 28.73 | 4327.43 | 0.74 | 0.91 | 0.1 | 0.25 | 1 | 10 | 71.0064 | 97.1541 | 87.8818 | 71006.3756 | 97154.0556 | 9.5528e-06 | 0.51625 | 87881.8089
43 | 140 | CONCLUIDO | 8.0799 | 12.38 | 8.95 | 53.72 | 0.71 | 10 | 295.58 | 60.56 | 11.75 | 8 | 83.28 | 36689.22 | 144.24 | 446.29 | 38.07 | 28.73 | 3989.78 | 0.75 | 0.91 | 0.1 | 0.23 | 1 | 10 | 70.7611 | 96.8185 | 87.5783 | 70761.1379 | 96818.5107 | 9.5663e-06 | 0.51583 | 87578.2879
44 | 140 | CONCLUIDO | 8.0933 | 12.36 | 8.93 | 53.59 | 0.72 | 10 | 296.1 | 60.56 | 12 | 8 | 83.54 | 36753.16 | 143.42 | 446.28 | 37.31 | 28.73 | 3611.73 | 0.77 | 0.91 | 0.1 | 0.21 | 1 | 10 | 70.3531 | 96.2602 | 87.0733 | 70353.1181 | 96260.24 | 9.5821e-06 | 0.515 | 87073.2978
45 | 140 | CONCLUIDO | 8.0999 | 12.35 | 8.92 | 53.53 | 0.74 | 10 | 296.62 | 60.56 | 12.25 | 8 | 83.81 | 36817.22 | 143.12 | 446.27 | 37.21 | 28.73 | 3562.1 | 0.77 | 0.91 | 0.09 | 0.2 | 1 | 10 | 70.1832 | 96.0278 | 86.863 | 70183.2406 | 96027.8061 | 9.59e-06 | 0.51458 | 86863.047
46 | 140 | CONCLUIDO | 8.0551 | 12.41 | 8.99 | 53.95 | 0.75 | 10 | 297.14 | 60.56 | 12.5 | 8 | 84.08 | 36881.39 | 144.03 | 446.27 | 39.65 | 28.73 | 4779.8 | 0.72 | 0.91 | 0.09 | 0.27 | 1 | 10 | 71.0053 | 97.1526 | 87.8805 | 71005.3322 | 97152.628 | 9.5369e-06 | 0.51708 | 87880.5176
47 | 140 | CONCLUIDO | 8.0506 | 12.42 | 9 | 53.99 | 0.76 | 10 | 297.66 | 60.56 | 12.75 | 8 | 84.36 | 36945.67 | 143.4 | 446.27 | 39.68 | 28.73 | 4796.53 | 0.72 | 0.91 | 0.1 | 0.28 | 1 | 10 | 70.8804 | 96.9817 | 87.7259 | 70880.4312 | 96981.7329 | 9.5316e-06 | 0.5175 | 87725.9325
48 | 140 | CONCLUIDO | 8.1169 | 12.32 | 8.95 | 59.66 | 0.78 | 9 | 298.18 | 60.56 | 13 | 7 | 84.63 | 37010.06 | 142.46 | 446.27 | 38.14 | 28.73 | 4030.32 | 0.75 | 0.91 | 0.09 | 0.23 | 1 | 10 | 69.9116 | 95.6561 | 86.5269 | 69911.606 | 95656.1436 | 9.6101e-06 | 0.51333 | 86526.8555
49 | 140 | CONCLUIDO | 8.1167 | 12.32 | 8.95 | 59.66 | 0.79 | 9 | 298.71 | 60.56 | 13.25 | 7 | 84.9 | 37074.57 | 142.44 | 446.29 | 38.02 | 28.73 | 3971.6 | 0.76 | 0.91 | 0.1 | 0.23 | 1 | 10 | 69.9072 | 95.6501 | 86.5214 | 69907.2177 | 95650.1393 | 9.6098e-06 | 0.51333 | 86521.4243
50 | 140 | CONCLUIDO | 8.1196 | 12.32 | 8.94 | 59.63 | 0.8 | 9 | 299.23 | 60.56 | 13.5 | 7 | 85.18 | 37139.2 | 142.44 | 446.28 | 38 | 28.73 | 3961.31 | 0.76 | 0.91 | 0.09 | 0.22 | 1 | 10 | 69.8606 | 95.5864 | 86.4638 | 69860.6251 | 95586.3894 | 9.6133e-06 | 0.51333 | 86463.7585
51 | 140 | CONCLUIDO | 8.1162 | 12.32 | 8.95 | 59.67 | 0.82 | 9 | 299.76 | 60.56 | 13.75 | 7 | 85.45 | 37204.07 | 142.29 | 446.27 | 38.14 | 28.73 | 4030.7 | 0.75 | 0.91 | 0.09 | 0.23 | 1 | 10 | 69.8664 | 95.5944 | 86.471 | 69866.4458 | 95594.3534 | 9.6093e-06 | 0.51333 | 86470.9625
52 | 140 | CONCLUIDO | 8.1101 | 12.33 | 8.96 | 59.73 | 0.83 | 9 | 300.28 | 60.56 | 14 | 7 | 85.73 | 37268.93 | 142.29 | 446.27 | 38.48 | 28.73 | 4198.52 | 0.75 | 0.91 | 0.09 | 0.24 | 1 | 10 | 69.9423 | 95.6982 | 86.5649 | 69942.3352 | 95698.1887 | 9.602e-06 | 0.51375 | 86564.8878
53 | 140 | CONCLUIDO | 8.1158 | 12.32 | 8.95 | 59.67 | 0.84 | 9 | 300.81 | 60.56 | 14.25 | 7 | 86 | 37333.9 | 141.8 | 446.27 | 38.1 | 28.73 | 4011.49 | 0.75 | 0.91 | 0.1 | 0.23 | 1 | 10 | 69.7236 | 95.3988 | 86.2941 | 69723.5583 | 95398.8484 | 9.6088e-06 | 0.51333 | 86294.1162
54 | 140 | CONCLUIDO | 8.171 | 12.24 | 8.92 | 66.9 | 0.86 | 8 | 301.34 | 60.56 | 14.5 | 6 | 86.28 | 37399 | 140.79 | 446.28 | 37.05 | 28.73 | 3488.72 | 0.78 | 0.91 | 0.1 | 0.2 | 1 | 10 | 68.8911 | 94.2599 | 85.2639 | 68891.144 | 94259.9025 | 9.6741e-06 | 0.51 | 85263.8697
55 | 140 | CONCLUIDO | 8.1722 | 12.24 | 8.92 | 66.88 | 0.87 | 8 | 301.86 | 60.56 | 14.75 | 6 | 86.56 | 37464.21 | 140.53 | 446.28 | 37.12 | 28.73 | 3522.67 | 0.77 | 0.91 | 0.09 | 0.2 | 1 | 10 | 68.805 | 94.142 | 85.1572 | 68804.9749 | 94142.0021 | 9.6756e-06 | 0.51 | 85157.2216
56 | 140 | CONCLUIDO | 8.1725 | 12.24 | 8.92 | 66.88 | 0.88 | 8 | 302.39 | 60.56 | 15 | 6 | 86.84 | 37529.55 | 140.53 | 446.27 | 37 | 28.73 | 3464.41 | 0.78 | 0.91 | 0.09 | 0.2 | 1 | 10 | 68.8027 | 94.1389 | 85.1544 | 68802.6733 | 94138.853 | 9.6759e-06 | 0.51 | 85154.373
57 | 140 | CONCLUIDO | 8.1826 | 12.22 | 8.9 | 66.77 | 0.9 | 8 | 302.92 | 60.56 | 15.25 | 6 | 87.12 | 37595 | 140.13 | 446.3 | 36.48 | 28.73 | 3207.2 | 0.79 | 0.91 | 0.09 | 0.18 | 1 | 10 | 68.5516 | 93.7953 | 84.8436 | 68551.5604 | 93795.2692 | 9.6879e-06 | 0.50917 | 84843.5803
58 | 140 | CONCLUIDO | 8.1829 | 12.22 | 8.9 | 66.76 | 0.91 | 8 | 303.46 | 60.56 | 15.5 | 6 | 87.4 | 37660.57 | 139.75 | 446.27 | 36.33 | 28.73 | 3130.83 | 0.79 | 0.91 | 0.1 | 0.18 | 1 | 10 | 68.437 | 93.6385 | 84.7017 | 68436.9528 | 93638.458 | 9.6882e-06 | 0.50917 | 84701.735
59 | 140 | CONCLUIDO | 8.2018 | 12.19 | 8.87 | 66.55 | 0.92 | 8 | 303.99 | 60.56 | 15.75 | 6 | 87.68 | 37726.27 | 138.62 | 446.28 | 35.55 | 28.73 | 2739.39 | 0.81 | 0.92 | 0.09 | 0.15 | 1 | 10 | 67.877 | 92.8723 | 84.0087 | 67877.001 | 92872.3073 | 9.7106e-06 | 0.50792 | 84008.7046
60 | 140 | CONCLUIDO | 8.1775 | 12.23 | 8.91 | 66.82 | 0.94 | 8 | 304.52 | 60.56 | 16 | 6 | 87.97 | 37792.08 | 139 | 446.3 | 36.84 | 28.73 | 3384.12 | 0.78 | 0.91 | 0.09 | 0.19 | 1 | 10 | 68.2841 | 93.4293 | 84.5125 | 68284.0521 | 93429.2526 | 9.6818e-06 | 0.50958 | 84512.4959
61 | 140 | CONCLUIDO | 8.1498 | 12.27 | 8.95 | 67.14 | 0.95 | 8 | 305.06 | 60.56 | 16.25 | 6 | 88.25 | 37858.02 | 139.25 | 446.29 | 38.31 | 28.73 | 4121.9 | 0.75 | 0.91 | 0.09 | 0.23 | 1 | 10 | 68.681 | 93.9723 | 85.0037 | 68680.9567 | 93972.315 | 9.649e-06 | 0.51125 | 85003.7291
62 | 140 | CONCLUIDO | 8.2263 | 12.16 | 8.89 | 76.2 | 0.96 | 7 | 305.59 | 60.56 | 16.5 | 5 | 88.54 | 37924.08 | 138.08 | 446.28 | 36.11 | 28.73 | 3024.7 | 0.8 | 0.92 | 0.09 | 0.17 | 1 | 10 | 67.5689 | 92.4507 | 83.6274 | 67568.8821 | 92450.7255 | 9.7396e-06 | 0.50667 | 83627.358
63 | 140 | CONCLUIDO | 8.2295 | 12.15 | 8.88 | 76.15 | 0.97 | 7 | 306.13 | 60.56 | 16.75 | 5 | 88.83 | 37990.27 | 137.96 | 446.27 | 36 | 28.73 | 2971.3 | 0.8 | 0.92 | 0.09 | 0.16 | 1 | 10 | 67.4821 | 92.332 | 83.5199 | 67482.0911 | 92331.9741 | 9.7434e-06 | 0.50625 | 83519.9401
64 | 140 | CONCLUIDO | 8.2229 | 12.16 | 8.89 | 76.24 | 0.99 | 7 | 306.67 | 60.56 | 17 | 5 | 89.11 | 38056.58 | 137.96 | 446.3 | 36.31 | 28.73 | 3123.19 | 0.79 | 0.92 | 0.09 | 0.17 | 1 | 10 | 67.559 | 92.4372 | 83.6151 | 67559.0132 | 92437.2224 | 9.7356e-06 | 0.50667 | 83615.1436
65 | 140 | CONCLUIDO | 8.2291 | 12.15 | 8.89 | 76.16 | 1 | 7 | 307.21 | 60.56 | 17.25 | 5 | 89.4 | 38123.01 | 137.76 | 446.27 | 35.99 | 28.73 | 2963.31 | 0.8 | 0.92 | 0.09 | 0.17 | 1 | 10 | 67.4498 | 92.2878 | 83.48 | 67449.7934 | 92287.783 | 9.7429e-06 | 0.50625 | 83479.9665
66 | 140 | CONCLUIDO | 8.2179 | 12.17 | 8.9 | 76.3 | 1.01 | 7 | 307.75 | 60.56 | 17.5 | 5 | 89.69 | 38189.58 | 138.03 | 446.27 | 36.59 | 28.73 | 3262.6 | 0.79 | 0.91 | 0.09 | 0.18 | 1 | 10 | 67.6447 | 92.5544 | 83.7212 | 67644.669 | 92554.4204 | 9.7297e-06 | 0.50708 | 83721.1564
67 | 140 | CONCLUIDO | 8.2274 | 12.15 | 8.89 | 76.18 | 1.03 | 7 | 308.29 | 60.56 | 17.75 | 5 | 89.98 | 38256.26 | 137.75 | 446.27 | 36.07 | 28.73 | 3004.14 | 0.8 | 0.92 | 0.09 | 0.17 | 1 | 10 | 67.4595 | 92.3011 | 83.492 | 67459.5366 | 92301.1141 | 9.7409e-06 | 0.50625 | 83492.0253
68 | 140 | CONCLUIDO | 8.2216 | 12.16 | 8.9 | 76.25 | 1.04 | 7 | 308.83 | 60.56 | 18 | 5 | 90.27 | 38323.08 | 137.44 | 446.29 | 36.32 | 28.73 | 3130.62 | 0.79 | 0.92 | 0.09 | 0.18 | 1 | 10 | 67.4393 | 92.2734 | 83.467 | 67439.2821 | 92273.401 | 9.734e-06 | 0.50667 | 83466.9571
69 | 140 | CONCLUIDO | 8.222 | 12.16 | 8.9 | 76.25 | 1.05 | 7 | 309.37 | 60.56 | 18.25 | 5 | 90.57 | 38390.02 | 136.92 | 446.27 | 36.37 | 28.73 | 3153.12 | 0.79 | 0.92 | 0.09 | 0.18 | 1 | 10 | 67.2833 | 92.06 | 83.2739 | 67283.3293 | 92060.0195 | 9.7345e-06 | 0.50667 | 83273.9405
70 | 140 | CONCLUIDO | 8.2323 | 12.15 | 8.88 | 76.12 | 1.06 | 7 | 309.91 | 60.56 | 18.5 | 5 | 90.86 | 38457.09 | 136.73 | 446.27 | 35.81 | 28.73 | 2872.67 | 0.8 | 0.92 | 0.09 | 0.16 | 1 | 10 | 67.0998 | 91.8089 | 83.0468 | 67099.8291 | 91808.9465 | 9.7467e-06 | 0.50625 | 83046.8295
71 | 140 | CONCLUIDO | 8.2299 | 12.15 | 8.88 | 76.15 | 1.08 | 7 | 310.46 | 60.56 | 18.75 | 5 | 91.16 | 38524.29 | 136.26 | 446.29 | 35.87 | 28.73 | 2907 | 0.8 | 0.92 | 0.09 | 0.16 | 1 | 10 | 66.9795 | 91.6443 | 82.8979 | 66979.5008 | 91644.308 | 9.7439e-06 | 0.50625 | 82897.9038
72 | 140 | CONCLUIDO | 8.2465 | 12.13 | 8.86 | 75.94 | 1.09 | 7 | 311.01 | 60.56 | 19 | 5 | 91.45 | 38591.62 | 134.64 | 446.32 | 35.02 | 28.73 | 2481.5 | 0.82 | 0.92 | 0.09 | 0.14 | 1 | 10 | 66.3266 | 90.751 | 82.0899 | 66326.6283 | 90751.019 | 9.7635e-06 | 0.50542 | 82089.8691
73 | 140 | CONCLUIDO | 8.3068 | 12.04 | 8.82 | 88.24 | 1.1 | 6 | 311.55 | 60.56 | 19.25 | 4 | 91.75 | 38659.08 | 134.1 | 446.27 | 33.95 | 28.73 | 1947.64 | 0.85 | 0.92 | 0.09 | 0.1 | 1 | 10 | 65.6018 | 89.7593 | 81.1928 | 65601.7934 | 89759.2679 | 9.8349e-06 | 0.50167 | 81192.7694
74 | 140 | CONCLUIDO | 8.2884 | 12.06 | 8.85 | 88.51 | 1.11 | 6 | 312.1 | 60.56 | 19.5 | 4 | 92.05 | 38726.8 | 134.56 | 446.29 | 34.91 | 28.73 | 2429.68 | 0.82 | 0.92 | 0.09 | 0.13 | 1 | 10 | 65.9465 | 90.2309 | 81.6194 | 65946.5079 | 90230.9215 | 9.8131e-06 | 0.5025 | 81619.409
75 | 140 | CONCLUIDO | 8.2679 | 12.1 | 8.88 | 88.81 | 1.13 | 6 | 312.65 | 60.56 | 19.75 | 4 | 92.35 | 38794.53 | 135.09 | 446.27 | 35.95 | 28.73 | 2950.72 | 0.8 | 0.92 | 0.09 | 0.16 | 1 | 10 | 66.3367 | 90.7648 | 82.1024 | 66336.7246 | 90764.8332 | 9.7889e-06 | 0.50417 | 82102.3649
76 | 140 | CONCLUIDO | 8.2783 | 12.08 | 8.87 | 88.65 | 1.14 | 6 | 313.2 | 60.56 | 20 | 4 | 92.65 | 38862.4 | 135.31 | 446.28 | 35.31 | 28.73 | 2630.82 | 0.81 | 0.92 | 0.09 | 0.14 | 1 | 10 | 66.2937 | 90.7059 | 82.0491 | 66293.6771 | 90705.9337 | 9.8012e-06 | 0.50333 | 82049.0867
77 | 140 | CONCLUIDO | 8.2865 | 12.07 | 8.85 | 88.53 | 1.15 | 6 | 313.75 | 60.56 | 20.25 | 4 | 92.95 | 38930.39 | 134.91 | 446.27 | 34.95 | 28.73 | 2447.88 | 0.82 | 0.92 | 0.09 | 0.13 | 1 | 10 | 66.0665 | 90.3951 | 81.7679 | 66066.5149 | 90395.1203 | 9.8109e-06 | 0.50292 | 81767.9369
78 | 140 | CONCLUIDO | 8.2772 | 12.08 | 8.87 | 88.67 | 1.16 | 6 | 314.3 | 60.56 | 20.5 | 4 | 93.25 | 38998.53 | 135.15 | 446.28 | 35.41 | 28.73 | 2679.45 | 0.81 | 0.92 | 0.09 | 0.15 | 1 | 10 | 66.2549 | 90.6529 | 82.0011 | 66254.9316 | 90652.9204 | 9.7999e-06 | 0.50333 | 82001.1329
79 | 140 | CONCLUIDO | 8.2785 | 12.08 | 8.87 | 88.65 | 1.17 | 6 | 314.86 | 60.56 | 20.75 | 4 | 93.55 | 39066.8 | 135.23 | 446.27 | 35.29 | 28.73 | 2622.22 | 0.81 | 0.92 | 0.09 | 0.14 | 1 | 10 | 66.2688 | 90.672 | 82.0184 | 66268.8486 | 90671.9623 | 9.8014e-06 | 0.50333 | 82018.3575
80 | 140 | CONCLUIDO | 8.2806 | 12.08 | 8.86 | 88.62 | 1.19 | 6 | 315.41 | 60.56 | 21 | 4 | 93.86 | 39135.2 | 135.04 | 446.27 | 35.23 | 28.73 | 2591.6 | 0.82 | 0.92 | 0.09 | 0.14 | 1 | 10 | 66.1747 | 90.5432 | 81.9019 | 66174.7241 | 90543.1769 | 9.8039e-06 | 0.50333 | 81901.8632
81 | 140 | CONCLUIDO | 8.2816 | 12.08 | 8.86 | 88.61 | 1.2 | 6 | 315.97 | 60.56 | 21.25 | 4 | 94.16 | 39203.74 | 135.26 | 446.27 | 35.2 | 28.73 | 2573.19 | 0.82 | 0.92 | 0.09 | 0.14 | 1 | 10 | 66.2317 | 90.6212 | 81.9724 | 66231.714 | 90621.1531 | 9.8051e-06 | 0.50333 | 81972.3974
82 | 140 | CONCLUIDO | 8.281 | 12.08 | 8.86 | 88.61 | 1.21 | 6 | 316.53 | 60.56 | 21.5 | 4 | 94.47 | 39272.42 | 134.88 | 446.27 | 35.22 | 28.73 | 2585.86 | 0.82 | 0.92 | 0.09 | 0.14 | 1 | 10 | 66.1251 | 90.4753 | 81.8404 | 66125.0879 | 90475.2625 | 9.8044e-06 | 0.50333 | 81840.4304
83 | 140 | CONCLUIDO | 8.2869 | 12.07 | 8.85 | 88.53 | 1.22 | 6 | 317.08 | 60.56 | 21.75 | 4 | 94.78 | 39341.24 | 134.27 | 446.27 | 34.92 | 28.73 | 2437.1 | 0.82 | 0.92 | 0.09 | 0.13 | 1 | 10 | 65.8768 | 90.1356 | 81.5332 | 65876.8242 | 90135.5772 | 9.8114e-06 | 0.50292 | 81533.1642
84 | 140 | CONCLUIDO | 8.2844 | 12.07 | 8.86 | 88.56 | 1.23 | 6 | 317.64 | 60.56 | 22 | 4 | 95.09 | 39410.2 | 133.49 | 446.27 | 34.96 | 28.73 | 2456.51 | 0.82 | 0.92 | 0.09 | 0.14 | 1 | 10 | 65.6905 | 89.8806 | 81.3026 | 65690.503 | 89880.6443 | 9.8084e-06 | 0.50292 | 81302.5618
85 | 140 | CONCLUIDO | 8.3001 | 12.05 | 8.83 | 88.34 | 1.25 | 6 | 318.2 | 60.56 | 22.25 | 4 | 95.4 | 39479.3 | 132.31 | 446.27 | 34.19 | 28.73 | 2070.65 | 0.84 | 0.92 | 0.09 | 0.11 | 1 | 10 | 65.1557 | 89.1489 | 80.6406 | 65155.6912 | 89148.8911 | 9.827e-06 | 0.50208 | 80640.6461
86 | 140 | CONCLUIDO | 8.294 | 12.06 | 8.84 | 88.42 | 1.26 | 6 | 318.76 | 60.56 | 22.5 | 4 | 95.71 | 39548.54 | 131.38 | 446.27 | 34.63 | 28.73 | 2290.17 | 0.83 | 0.92 | 0.09 | 0.12 | 1 | 10 | 64.9554 | 88.8749 | 80.3928 | 64955.4049 | 88874.8506 | 9.8198e-06 | 0.5025 | 80392.7596
87 | 140 | CONCLUIDO | 8.274 | 12.09 | 8.87 | 88.72 | 1.27 | 6 | 319.33 | 60.56 | 22.75 | 4 | 96.02 | 39617.93 | 131.28 | 446.28 | 35.66 | 28.73 | 2807.38 | 0.81 | 0.92 | 0.09 | 0.15 | 1 | 10 | 65.1511 | 89.1426 | 80.6349 | 65151.0569 | 89142.5503 | 9.7961e-06 | 0.50375 | 80634.9104
88 | 140 | CONCLUIDO | 8.269 | 12.09 | 8.88 | 88.79 | 1.28 | 6 | 319.89 | 60.56 | 23 | 4 | 96.34 | 39687.46 | 130.44 | 446.27 | 35.85 | 28.73 | 2899.77 | 0.8 | 0.92 | 0.09 | 0.16 | 1 | 10 | 64.9645 | 88.8873 | 80.404 | 64964.4871 | 88887.2772 | 9.7902e-06 | 0.50375 | 80404.0002
89 | 140 | CONCLUIDO | 8.3378 | 11.99 | 8.83 | 105.98 | 1.29 | 5 | 320.46 | 60.56 | 23.25 | 3 | 96.65 | 39757.13 | 129.25 | 446.28 | 34.21 | 28.73 | 2087.35 | 0.84 | 0.92 | 0.09 | 0.11 | 1 | 10 | 63.8745 | 87.396 | 79.055 | 63874.5309 | 87395.9512 | 9.8716e-06 | 0.49958 | 79055.0043
90 | 140 | CONCLUIDO | 8.3418 | 11.99 | 8.83 | 105.91 | 1.3 | 5 | 321.02 | 60.56 | 23.5 | 3 | 96.97 | 39826.95 | 129.36 | 446.27 | 34.08 | 28.73 | 2017.57 | 0.84 | 0.92 | 0.09 | 0.11 | 1 | 10 | 63.8786 | 87.4016 | 79.0601 | 63878.6259 | 87401.554 | 9.8764e-06 | 0.49958 | 79060.0724
91 | 140 | CONCLUIDO | 8.3349 | 12 | 8.84 | 106.03 | 1.32 | 5 | 321.59 | 60.56 | 23.75 | 3 | 97.28 | 39896.91 | 129.55 | 446.27 | 34.4 | 28.73 | 2179.04 | 0.84 | 0.92 | 0.09 | 0.12 | 1 | 10 | 64.0091 | 87.58 | 79.2215 | 64009.0703 | 87580.0338 | 9.8682e-06 | 0.5 | 79221.5183
92 | 140 | CONCLUIDO | 8.3378 | 11.99 | 8.83 | 105.98 | 1.33 | 5 | 322.16 | 60.56 | 24 | 3 | 97.6 | 39967.02 | 129.33 | 446.3 | 34.19 | 28.73 | 2077.34 | 0.84 | 0.92 | 0.09 | 0.11 | 1 | 10 | 63.8977 | 87.4277 | 79.0837 | 63897.7375 | 87427.7035 | 9.8716e-06 | 0.49958 | 79083.7261
93 | 140 | CONCLUIDO | 8.3434 | 11.99 | 8.82 | 105.88 | 1.34 | 5 | 322.73 | 60.56 | 24.25 | 3 | 97.92 | 40037.28 | 129.52 | 446.32 | 33.91 | 28.73 | 1936.75 | 0.85 | 0.92 | 0.09 | 0.1 | 1 | 10 | 63.8907 | 87.4181 | 79.075 | 63890.7116 | 87418.0903 | 9.8782e-06 | 0.49958 | 79075.0305
94 | 140 | CONCLUIDO | 8.3424 | 11.99 | 8.82 | 105.9 | 1.35 | 5 | 323.3 | 60.56 | 24.5 | 3 | 98.24 | 40107.81 | 129.88 | 446.27 | 34.03 | 28.73 | 1995.02 | 0.84 | 0.92 | 0.09 | 0.1 | 1 | 10 | 64.002 | 87.5704 | 79.2128 | 64002.0348 | 87570.4076 | 9.8771e-06 | 0.49958 | 79212.8108
95 | 140 | CONCLUIDO | 8.3395 | 11.99 | 8.83 | 105.95 | 1.36 | 5 | 323.87 | 60.56 | 24.75 | 3 | 98.57 | 40178.37 | 129.95 | 446.27 | 34.1 | 28.73 | 2032.02 | 0.84 | 0.92 | 0.09 | 0.11 | 1 | 10 | 64.0657 | 87.6576 | 79.2916 | 64065.7294 | 87657.5573 | 9.8736e-06 | 0.49958 | 79291.6431
96 | 140 | CONCLUIDO | 8.3453 | 11.98 | 8.82 | 105.85 | 1.37 | 5 | 324.44 | 60.56 | 25 | 3 | 98.89 | 40249.08 | 130.01 | 446.3 | 33.76 | 28.73 | 1858.02 | 0.85 | 0.92 | 0.09 | 0.1 | 1 | 10 | 64.0154 | 87.5887 | 79.2294 | 64015.4098 | 87588.7078 | 9.8805e-06 | 0.49917 | 79229.3645
97 | 140 | CONCLUIDO | 8.3554 | 11.97 | 8.81 | 105.67 | 1.38 | 5 | 325.02 | 60.56 | 25.25 | 3 | 99.21 | 40319.95 | 129.89 | 446.27 | 33.29 | 28.73 | 1623.63 | 0.86 | 0.92 | 0.09 | 0.09 | 1 | 10 | 63.8832 | 87.4078 | 79.0657 | 63883.1636 | 87407.7627 | 9.8925e-06 | 0.49875 | 79065.6885
98 | 140 | CONCLUIDO | 8.354 | 11.97 | 8.81 | 105.7 | 1.4 | 5 | 325.59 | 60.56 | 25.5 | 3 | 99.54 | 40390.96 | 130.04 | 446.27 | 33.44 | 28.73 | 1702.06 | 0.86 | 0.92 | 0.09 | 0.09 | 1 | 10 | 63.9363 | 87.4805 | 79.1315 | 63936.3097 | 87480.4797 | 9.8908e-06 | 0.49875 | 79131.4655
99 | 140 | CONCLUIDO | 8.3445 | 11.98 | 8.82 | 105.86 | 1.41 | 5 | 326.17 | 60.56 | 25.75 | 3 | 99.87 | 40462.13 | 130.16 | 446.27 | 33.97 | 28.73 | 1965.03 | 0.85 | 0.92 | 0.09 | 0.1 | 1 | 10 | 64.0645 | 87.6558 | 79.2901 | 64064.4591 | 87655.8192 | 9.8796e-06 | 0.49917 | 79290.0709
100 | 140 | CONCLUIDO | 8.3302 | 12 | 8.84 | 106.11 | 1.42 | 5 | 326.75 | 60.56 | 26 | 3 | 100.2 | 40533.46 | 130.55 | 446.27 | 34.7 | 28.73 | 2330.77 | 0.83 | 0.92 | 0.09 | 0.12 | 1 | 10 | 64.3322 | 88.0222 | 79.6214 | 64332.1999 | 88022.1541 | 9.8626e-06 | 0.5 | 79621.4433
101 | 140 | CONCLUIDO | 8.3262 | 12.01 | 8.85 | 106.18 | 1.43 | 5 | 327.33 | 60.56 | 26.25 | 3 | 100.52 | 40604.94 | 130.44 | 446.28 | 34.81 | 28.73 | 2387.16 | 0.83 | 0.92 | 0.09 | 0.13 | 1 | 10 | 64.4571 | 88.1931 | 79.7761 | 64457.1382 | 88193.1002 | 9.8579e-06 | 0.50042 | 79776.0745
102 | 140 | CONCLUIDO | 8.3347 | 12 | 8.84 | 106.03 | 1.44 | 5 | 327.91 | 60.56 | 26.5 | 3 | 100.86 | 40676.58 | 129.54 | 446.27 | 34.43 | 28.73 | 2197.2 | 0.83 | 0.92 | 0.09 | 0.12 | 1 | 10 | 64.0076 | 87.578 | 79.2197 | 64007.5626 | 87577.971 | 9.8679e-06 | 0.5 | 79219.6524
103 | 140 | CONCLUIDO | 8.3335 | 12 | 8.84 | 106.05 | 1.45 | 5 | 328.49 | 60.56 | 26.75 | 3 | 101.19 | 40748.37 | 129.08 | 446.27 | 34.45 | 28.73 | 2206.61 | 0.83 | 0.92 | 0.09 | 0.12 | 1 | 10 | 63.8824 | 87.4067 | 79.0648 | 63882.4224 | 87406.7487 | 9.8665e-06 | 0.5 | 79064.7712
104 | 140 | CONCLUIDO | 8.3349 | 12 | 8.84 | 106.03 | 1.46 | 5 | 329.08 | 60.56 | 27 | 3 | 101.52 | 40820.32 | 128.56 | 446.31 | 34.36 | 28.73 | 2160 | 0.84 | 0.92 | 0.09 | 0.11 | 1 | 10 | 63.7218 | 87.187 | 78.866 | 63721.7889 | 87186.9627 | 9.8682e-06 | 0.5 | 78865.9614
105 | 140 | CONCLUIDO | 8.3376 | 11.99 | 8.83 | 105.98 | 1.47 | 5 | 329.66 | 60.56 | 27.25 | 2 | 101.86 | 40892.44 | 128.23 | 446.27 | 34.16 | 28.73 | 2058.94 | 0.84 | 0.92 | 0.09 | 0.11 | 1 | 10 | 63.58 | 86.993 | 78.6905 | 63580.0305 | 86993.0027 | 9.8714e-06 | 0.49958 | 78690.5126
106 | 140 | CONCLUIDO | 8.337 | 11.99 | 8.83 | 105.99 | 1.48 | 5 | 330.25 | 60.56 | 27.5 | 2 | 102.19 | 40964.71 | 128.14 | 446.27 | 34.26 | 28.73 | 2111.04 | 0.84 | 0.92 | 0.09 | 0.11 | 1 | 10 | 63.5581 | 86.963 | 78.6633 | 63558.0717 | 86962.9576 | 9.8707e-06 | 0.49958 | 78663.335
107 | 140 | CONCLUIDO | 8.3316 | 12 | 8.84 | 106.08 | 1.49 | 5 | 330.83 | 60.56 | 27.75 | 2 | 102.53 | 41037.15 | 127.93 | 446.27 | 34.51 | 28.73 | 2237.11 | 0.83 | 0.92 | 0.09 | 0.12 | 1 | 10 | 63.5618 | 86.9681 | 78.668 | 63561.801 | 86968.0603 | 9.8643e-06 | 0.5 | 78667.9507
108 | 140 | CONCLUIDO | 8.3272 | 12.01 | 8.85 | 106.16 | 1.51 | 5 | 331.42 | 60.56 | 28 | 2 | 102.87 | 41109.75 | 127.74 | 446.27 | 34.7 | 28.73 | 2331.77 | 0.83 | 0.92 | 0.09 | 0.13 | 1 | 10 | 63.6659 | 87.1105 | 78.7968 | 63665.9003 | 87110.4936 | 9.8591e-06 | 0.50042 | 78796.7903
109 | 140 | CONCLUIDO | 8.3245 | 12.01 | 8.85 | 106.21 | 1.52 | 5 | 332.01 | 60.56 | 28.25 | 1 | 103.21 | 41182.52 | 127.66 | 446.27 | 34.77 | 28.73 | 2366.4 | 0.83 | 0.92 | 0.09 | 0.13 | 1 | 10 | 63.6614 | 87.1043 | 78.7912 | 63661.3566 | 87104.2767 | 9.8559e-06 | 0.50042 | 78791.1668
110 | 140 | CONCLUIDO | 8.3229 | 12.02 | 8.85 | 106.23 | 1.53 | 5 | 332.6 | 60.56 | 28.5 | 0 | 103.55 | 41255.45 | 127.85 | 446.27 | 34.78 | 28.73 | 2368.2 | 0.83 | 0.92 | 0.09 | 0.13 | 1 | 10 | 63.7318 | 87.2006 | 78.8783 | 63731.7655 | 87200.6132 | 9.854e-06 | 0.50083 | 78878.309

## RESULTADOS_6
Unnamed: 0 | Volume de calda [L] | STATUS | Capacidade operacional [ha/h] | Tempo de missao [h] | Tempo util [h] | Tempo por voo [min] | Autonomia Projetada [h] | N° Voos | MTOW [kg] | Massa Estrutura [kg] | Combustível [kg] | Abastecimentos | Massa gerador | Potência gerador [W] | Combustível consumido [L] | Calda cons [L] | Distância percorrida [km] | Distância Pulverizando [km] | RTL ACUMULADO[m] | EOC [km/km] | EOC [h/h] | Tempo de manobra [h] | Tempo rtl_rtw [h] | V pulv [m/s] | V desloc [m/s] | Preço Total por ha Simples [R$/ha] | Preço Total por ha Presumido [R$/ha] | Preço Total por ha Real [R$/ha] | Preço Total Simples [R$] | Preço Total Presumido [R$] | Prod CAPEX [ha/R$] | Dias Trabalhados | Preço Total Real [R$]
0 | 40 | CONCLUIDO | 7.3502 | 13.6 | 10.49 | 10.16 | 0.2 | 62 | 89.87 | 37.55 | 1 | 60 | 11.32 | 11317.98 | 84.73 | 446.34 | 88.36 | 28.73 | 28876.65 | 0.33 | 0.78 | 0.18 | 1.77 | 1 | 10 | 50.874 | 69.608 | 62.9647 | 50873.9724 | 69608.0134 | 1.4424e-05 | 0.56667 | 62964.7223
1 | 40 | CONCLUIDO | 7.7626 | 12.88 | 10.05 | 12.84 | 0.24 | 47 | 90.18 | 37.55 | 1.25 | 45 | 11.37 | 11355.7 | 80.02 | 446.31 | 74.14 | 28.73 | 21840.96 | 0.39 | 0.81 | 0.16 | 1.33 | 1 | 10 | 46.1003 | 63.0765 | 57.0566 | 46100.3488 | 63076.531 | 1.5234e-05 | 0.53667 | 57056.5954
2 | 40 | CONCLUIDO | 8.0474 | 12.43 | 9.77 | 15.42 | 0.29 | 38 | 90.48 | 37.55 | 1.5 | 36 | 11.43 | 11393.43 | 76.64 | 446.28 | 64.68 | 28.73 | 17154.71 | 0.44 | 0.83 | 0.14 | 1.05 | 1 | 10 | 43.0873 | 58.9539 | 53.3274 | 43087.2682 | 58953.9013 | 1.5793e-05 | 0.51792 | 53327.4237
3 | 40 | CONCLUIDO | 8.2455 | 12.13 | 9.58 | 17.97 | 0.34 | 32 | 90.79 | 37.55 | 1.75 | 30 | 11.49 | 11431.19 | 73.97 | 446.29 | 58.69 | 28.73 | 14188.44 | 0.49 | 0.85 | 0.13 | 0.86 | 1 | 10 | 41.0253 | 56.1326 | 50.7754 | 41025.3012 | 56132.627 | 1.6181e-05 | 0.50542 | 50775.4079
4 | 40 | CONCLUIDO | 8.4906 | 11.78 | 9.33 | 20.73 | 0.39 | 27 | 91.1 | 37.55 | 2 | 25 | 11.54 | 11468.97 | 70.64 | 446.27 | 50.38 | 28.73 | 10061.54 | 0.57 | 0.87 | 0.11 | 0.61 | 1 | 10 | 38.4784 | 52.6479 | 47.6233 | 38478.4435 | 52647.904 | 1.6662e-05 | 0.49083 | 47623.2619
5 | 40 | CONCLUIDO | 8.4604 | 11.82 | 9.43 | 23.57 | 0.43 | 24 | 91.4 | 37.55 | 2.25 | 22 | 11.6 | 11506.78 | 70.69 | 446.27 | 53.8 | 28.73 | 11785.14 | 0.53 | 0.86 | 0.12 | 0.71 | 1 | 10 | 38.7637 | 53.0382 | 47.9763 | 38763.7292 | 53038.2445 | 1.6603e-05 | 0.4925 | 47976.3489
6 | 40 | CONCLUIDO | 8.5954 | 11.63 | 9.3 | 26.56 | 0.48 | 21 | 91.71 | 37.55 | 2.5 | 19 | 11.66 | 11544.61 | 68.28 | 446.3 | 49.42 | 28.73 | 9610.82 | 0.58 | 0.88 | 0.11 | 0.58 | 1 | 10 | 37.3139 | 51.0545 | 46.1819 | 37313.8693 | 51054.4821 | 1.6868e-05 | 0.48458 | 46181.914
7 | 40 | CONCLUIDO | 8.6693 | 11.54 | 9.24 | 29.17 | 0.52 | 19 | 92.02 | 37.55 | 2.75 | 17 | 11.71 | 11582.46 | 66.37 | 446.27 | 47.47 | 28.73 | 8643.03 | 0.61 | 0.88 | 0.11 | 0.52 | 1 | 10 | 36.394 | 49.7959 | 45.0434 | 36393.9958 | 49795.8707 | 1.7013e-05 | 0.48083 | 45043.4227
8 | 40 | CONCLUIDO | 8.7432 | 11.44 | 9.18 | 32.39 | 0.57 | 17 | 92.32 | 37.55 | 3 | 15 | 11.77 | 11620.34 | 64.43 | 446.27 | 45.5 | 28.73 | 7668.09 | 0.63 | 0.89 | 0.11 | 0.46 | 1 | 10 | 35.4769 | 48.5411 | 43.9084 | 35476.9097 | 48541.0729 | 1.7158e-05 | 0.47667 | 43908.3811
9 | 40 | CONCLUIDO | 8.8222 | 11.34 | 9.11 | 36.45 | 0.62 | 15 | 92.63 | 37.55 | 3.25 | 13 | 11.83 | 11658.24 | 63.04 | 446.27 | 43.2 | 28.73 | 6532.03 | 0.66 | 0.89 | 0.11 | 0.39 | 1 | 10 | 34.6952 | 47.4715 | 42.9409 | 34695.2218 | 47471.5332 | 1.7313e-05 | 0.4725 | 42940.9167
10 | 40 | CONCLUIDO | 8.8746 | 11.27 | 9.06 | 38.84 | 0.66 | 14 | 92.94 | 37.55 | 3.5 | 12 | 11.88 | 11696.16 | 61.12 | 446.31 | 41.97 | 28.73 | 5922.42 | 0.68 | 0.9 | 0.1 | 0.34 | 1 | 10 | 33.9059 | 46.3916 | 41.964 | 33905.9187 | 46391.5738 | 1.7416e-05 | 0.46958 | 41964.0271
11 | 40 | CONCLUIDO | 8.8817 | 11.26 | 9.07 | 41.88 | 0.71 | 13 | 93.24 | 37.55 | 3.75 | 5 | 11.94 | 11734.1 | 60.45 | 446.28 | 41.97 | 28.73 | 5925.85 | 0.68 | 0.9 | 0.11 | 0.35 | 1 | 10 | 33.7099 | 46.1234 | 41.7214 | 33709.8899 | 46123.3586 | 1.743e-05 | 0.46917 | 41721.41
12 | 40 | CONCLUIDO | 8.8893 | 11.25 | 9.06 | 41.83 | 0.75 | 13 | 93.55 | 37.55 | 4 | 3 | 12 | 11772.07 | 60.11 | 446.29 | 41.39 | 28.73 | 5635.16 | 0.69 | 0.9 | 0.11 | 0.34 | 1 | 10 | 33.5761 | 45.9403 | 41.5558 | 33576.1214 | 45940.3306 | 1.7445e-05 | 0.46875 | 41555.8499
13 | 40 | CONCLUIDO | 8.8705 | 11.27 | 9.09 | 41.94 | 0.8 | 13 | 93.86 | 37.55 | 4.25 | 1 | 12.06 | 11810.06 | 60.27 | 446.32 | 42.18 | 28.73 | 6030.97 | 0.68 | 0.9 | 0.12 | 0.37 | 1 | 10 | 33.7268 | 46.1465 | 41.7424 | 33726.8182 | 46146.5206 | 1.7408e-05 | 0.46958 | 41742.3615
14 | 40 | CONCLUIDO | 8.8687 | 11.28 | 9.09 | 41.95 | 0.84 | 13 | 94.17 | 37.55 | 4.5 | 0 | 12.12 | 11848.08 | 60.38 | 446.29 | 42.2 | 28.73 | 6039.99 | 0.68 | 0.9 | 0.12 | 0.37 | 1 | 10 | 33.7665 | 46.2008 | 41.7914 | 33766.4534 | 46200.7512 | 1.7404e-05 | 0.47 | 41791.4163

## RESULTADOS_23
Unnamed: 0 | Volume de calda [L] | STATUS | Capacidade operacional [ha/h] | Tempo de missao [h] | Tempo util [h] | Tempo por voo [min] | Autonomia Projetada [h] | N° Voos | MTOW [kg] | Massa Estrutura [kg] | Combustível [kg] | Abastecimentos | Massa gerador | Potência gerador [W] | Combustível consumido [L] | Calda cons [L] | Distância percorrida [km] | Distância Pulverizando [km] | RTL ACUMULADO[m] | EOC [km/km] | EOC [h/h] | Tempo de manobra [h] | Tempo rtl_rtw [h] | V pulv [m/s] | V desloc [m/s] | Preço Total por ha Simples [R$/ha] | Preço Total por ha Presumido [R$/ha] | Preço Total por ha Real [R$/ha] | Preço Total Simples [R$] | Preço Total Presumido [R$] | Prod CAPEX [ha/R$] | Dias Trabalhados | Preço Total Real [R$]
0 | 125 | CONCLUIDO | 4.2497 | 23.53 | 13.41 | 5.16 | 0.07 | 156 | 242.64 | 58.47 | 1 | 154 | 58.17 | 30160.1 | 213.79 | 446.49 | 184.07 | 28.73 | 76261.66 | 0.16 | 0.61 | 0.33 | 4.68 | 1 | 10 | 190.656 | 260.8639 | 235.9674 | 190655.9739 | 260863.9147 | 5.2668e-06 | 0.98042 | 235967.4288
1 | 125 | CONCLUIDO | 4.9848 | 20.06 | 12.02 | 6.44 | 0.09 | 112 | 243.08 | 58.47 | 1.25 | 110 | 58.36 | 30214.33 | 191.1 | 446.41 | 138.4 | 28.73 | 53647.19 | 0.21 | 0.68 | 0.26 | 3.29 | 1 | 10 | 146.5376 | 200.4993 | 181.3639 | 146537.6443 | 200499.2698 | 6.1779e-06 | 0.83583 | 181363.9009
2 | 125 | CONCLUIDO | 5.522 | 18.11 | 11.24 | 7.75 | 0.11 | 87 | 243.52 | 58.47 | 1.5 | 85 | 58.55 | 30268.64 | 178.44 | 446.34 | 112.97 | 28.73 | 41053.42 | 0.25 | 0.72 | 0.22 | 2.52 | 1 | 10 | 124.2323 | 169.9801 | 153.7574 | 124232.2668 | 169980.0682 | 6.8436e-06 | 0.75458 | 153757.4091
3 | 125 | CONCLUIDO | 5.9007 | 16.95 | 10.79 | 8.99 | 0.13 | 72 | 243.96 | 58.47 | 1.75 | 70 | 58.74 | 30323.01 | 170.82 | 446.36 | 98.11 | 28.73 | 33699.44 | 0.29 | 0.76 | 0.2 | 2.07 | 1 | 10 | 111.7967 | 152.9652 | 138.3664 | 111796.7089 | 152965.1893 | 7.313e-06 | 0.70625 | 138366.4063
4 | 125 | CONCLUIDO | 6.2104 | 16.1 | 10.46 | 10.29 | 0.15 | 61 | 244.41 | 58.47 | 2 | 59 | 58.93 | 30377.45 | 165.33 | 446.39 | 87.45 | 28.73 | 28423.05 | 0.33 | 0.78 | 0.18 | 1.74 | 1 | 10 | 103.1535 | 141.1391 | 127.669 | 103153.4517 | 141139.1034 | 7.6968e-06 | 0.67083 | 127668.9854
5 | 125 | CONCLUIDO | 6.4604 | 15.48 | 10.22 | 11.57 | 0.16 | 53 | 244.85 | 58.47 | 2.25 | 51 | 59.12 | 30431.96 | 161.08 | 446.39 | 79.45 | 28.73 | 24467.16 | 0.36 | 0.8 | 0.17 | 1.5 | 1 | 10 | 96.927 | 132.6198 | 119.9628 | 96927.0196 | 132619.8243 | 8.0066e-06 | 0.645 | 119962.7744
6 | 125 | CONCLUIDO | 6.6587 | 15.02 | 10.04 | 12.82 | 0.18 | 47 | 245.29 | 58.47 | 2.5 | 45 | 59.32 | 30486.54 | 157.94 | 446.29 | 73.69 | 28.73 | 21615.08 | 0.39 | 0.81 | 0.16 | 1.32 | 1 | 10 | 92.4329 | 126.4708 | 114.4006 | 92432.8878 | 126470.755 | 8.2524e-06 | 0.62583 | 114400.5636
7 | 125 | CONCLUIDO | 6.8366 | 14.63 | 9.89 | 14.12 | 0.2 | 42 | 245.73 | 58.47 | 2.75 | 40 | 59.51 | 30541.19 | 155.15 | 446.37 | 68.7 | 28.73 | 19146.87 | 0.42 | 0.82 | 0.15 | 1.17 | 1 | 10 | 88.6635 | 121.3133 | 109.7353 | 88663.506 | 121313.3204 | 8.4729e-06 | 0.60958 | 109735.3474
8 | 125 | CONCLUIDO | 6.9828 | 14.32 | 9.77 | 15.43 | 0.22 | 38 | 246.18 | 58.47 | 3 | 36 | 59.7 | 30595.91 | 153.03 | 446.3 | 64.74 | 28.73 | 17184.91 | 0.44 | 0.83 | 0.14 | 1.05 | 1 | 10 | 85.7763 | 117.3629 | 106.162 | 85776.3083 | 117362.9292 | 8.6541e-06 | 0.59667 | 106161.9759
9 | 125 | CONCLUIDO | 7.0967 | 14.09 | 9.68 | 16.6 | 0.23 | 35 | 246.62 | 58.47 | 3.25 | 33 | 59.9 | 30650.7 | 151.31 | 446.32 | 61.88 | 28.73 | 15767.58 | 0.46 | 0.84 | 0.14 | 0.96 | 1 | 10 | 83.5963 | 114.3801 | 103.4638 | 83596.2852 | 114380.1254 | 8.7952e-06 | 0.58708 | 103463.8467
10 | 125 | CONCLUIDO | 7.2188 | 13.85 | 9.58 | 17.97 | 0.25 | 32 | 247.07 | 58.47 | 3.5 | 30 | 60.09 | 30705.56 | 149.48 | 446.36 | 58.76 | 28.73 | 14225.59 | 0.49 | 0.85 | 0.13 | 0.86 | 1 | 10 | 81.3307 | 111.2803 | 100.6599 | 81330.7263 | 111280.2877 | 8.9465e-06 | 0.57708 | 100659.8533
11 | 125 | CONCLUIDO | 7.3079 | 13.68 | 9.51 | 19.02 | 0.27 | 30 | 247.51 | 58.47 | 3.75 | 28 | 60.29 | 30760.49 | 148.03 | 446.32 | 56.15 | 28.73 | 12929.42 | 0.51 | 0.86 | 0.13 | 0.79 | 1 | 10 | 79.6949 | 109.042 | 98.6352 | 79694.8789 | 109042.0492 | 9.057e-06 | 0.57 | 98635.229
12 | 125 | CONCLUIDO | 7.4897 | 13.35 | 9.32 | 20.71 | 0.29 | 27 | 247.96 | 58.47 | 4 | 25 | 60.48 | 30815.5 | 144.62 | 446.29 | 49.79 | 28.73 | 9763.29 | 0.58 | 0.87 | 0.12 | 0.6 | 1 | 10 | 76.2175 | 104.2841 | 94.3314 | 76217.4519 | 104284.0801 | 9.2823e-06 | 0.55625 | 94331.3539
13 | 125 | CONCLUIDO | 7.4339 | 13.45 | 9.47 | 21.85 | 0.3 | 26 | 248.4 | 58.47 | 4.25 | 24 | 60.68 | 30870.57 | 146.76 | 446.27 | 55.68 | 28.73 | 12712.83 | 0.52 | 0.86 | 0.11 | 0.75 | 1 | 10 | 77.8504 | 106.5184 | 96.3524 | 77850.4421 | 106518.4094 | 9.2131e-06 | 0.56042 | 96352.4419
14 | 125 | CONCLUIDO | 7.45 | 13.42 | 9.49 | 22.76 | 0.32 | 25 | 248.85 | 58.47 | 4.5 | 23 | 60.88 | 30925.72 | 146.65 | 446.28 | 55.76 | 28.73 | 12761.4 | 0.52 | 0.86 | 0.12 | 0.76 | 1 | 10 | 77.698 | 106.3099 | 96.1638 | 77698.0224 | 106309.862 | 9.2331e-06 | 0.55917 | 96163.798
15 | 125 | CONCLUIDO | 7.5702 | 13.21 | 9.37 | 24.43 | 0.34 | 23 | 249.3 | 58.47 | 4.75 | 21 | 61.07 | 30980.93 | 144.53 | 446.3 | 51.66 | 28.73 | 10720.31 | 0.56 | 0.87 | 0.12 | 0.65 | 1 | 10 | 75.5124 | 103.3195 | 93.4588 | 75512.4452 | 103319.4589 | 9.382e-06 | 0.55042 | 93458.7948
16 | 125 | CONCLUIDO | 7.617 | 13.13 | 9.33 | 25.45 | 0.36 | 22 | 249.75 | 58.47 | 5 | 20 | 61.27 | 31036.22 | 143.67 | 446.29 | 50.64 | 28.73 | 10214.37 | 0.57 | 0.87 | 0.12 | 0.61 | 1 | 10 | 74.6855 | 102.1879 | 92.4353 | 74685.4584 | 102187.9391 | 9.44e-06 | 0.54708 | 92435.2656
17 | 125 | CONCLUIDO | 7.6635 | 13.05 | 9.3 | 26.57 | 0.37 | 21 | 250.2 | 58.47 | 5.25 | 19 | 61.47 | 31091.59 | 142.95 | 446.3 | 49.53 | 28.73 | 9663.51 | 0.58 | 0.88 | 0.11 | 0.58 | 1 | 10 | 73.9391 | 101.1667 | 91.5115 | 73939.1054 | 101166.7459 | 9.4977e-06 | 0.54375 | 91511.5337
18 | 125 | CONCLUIDO | 7.7114 | 12.97 | 9.27 | 27.8 | 0.39 | 20 | 250.64 | 58.47 | 5.5 | 18 | 61.67 | 31147.02 | 142.29 | 446.28 | 48.42 | 28.73 | 9113.82 | 0.59 | 0.88 | 0.11 | 0.55 | 1 | 10 | 73.208 | 100.1665 | 90.6067 | 73208.0466 | 100166.4791 | 9.557e-06 | 0.54042 | 90606.7309
19 | 125 | CONCLUIDO | 7.7586 | 12.89 | 9.23 | 29.16 | 0.41 | 19 | 251.09 | 58.47 | 5.75 | 17 | 61.87 | 31202.53 | 141.52 | 446.33 | 47.36 | 28.73 | 8587.6 | 0.61 | 0.88 | 0.11 | 0.51 | 1 | 10 | 72.4335 | 99.1067 | 89.6481 | 72433.4758 | 99106.6771 | 9.6155e-06 | 0.53708 | 89648.075
20 | 125 | CONCLUIDO | 7.7983 | 12.82 | 9.22 | 30.72 | 0.42 | 18 | 251.55 | 58.47 | 6 | 16 | 62.07 | 31258.11 | 140.74 | 446.28 | 46.79 | 28.73 | 8307.9 | 0.61 | 0.88 | 0.11 | 0.5 | 1 | 10 | 71.8028 | 98.2437 | 88.8675 | 71802.7928 | 98243.7489 | 9.6647e-06 | 0.53417 | 88867.5034
21 | 125 | CONCLUIDO | 7.8005 | 12.82 | 9.21 | 30.71 | 0.44 | 18 | 252 | 58.47 | 6.25 | 16 | 62.27 | 31313.77 | 140.26 | 446.28 | 46.6 | 28.73 | 8215.16 | 0.62 | 0.88 | 0.11 | 0.49 | 1 | 10 | 71.6118 | 97.9824 | 88.6311 | 71611.8079 | 97982.4348 | 9.6675e-06 | 0.53417 | 88631.1288
22 | 125 | CONCLUIDO | 7.85 | 12.74 | 9.18 | 32.4 | 0.46 | 17 | 252.45 | 58.47 | 6.5 | 15 | 62.47 | 31369.49 | 139.38 | 446.27 | 45.57 | 28.73 | 7707.45 | 0.63 | 0.89 | 0.11 | 0.46 | 1 | 10 | 70.8256 | 96.9067 | 87.6581 | 70825.6136 | 96906.7292 | 9.7288e-06 | 0.53083 | 87658.087
23 | 125 | CONCLUIDO | 7.9001 | 12.66 | 9.15 | 34.3 | 0.47 | 16 | 252.9 | 58.47 | 6.75 | 14 | 62.68 | 31425.3 | 138.6 | 446.3 | 44.48 | 28.73 | 7163.66 | 0.65 | 0.89 | 0.11 | 0.42 | 1 | 10 | 70.0746 | 95.8792 | 86.7286 | 70074.6323 | 95879.2034 | 9.7909e-06 | 0.5275 | 86728.6268
24 | 125 | CONCLUIDO | 7.9022 | 12.65 | 9.14 | 34.28 | 0.49 | 16 | 253.35 | 58.47 | 7 | 14 | 62.88 | 31481.17 | 138.2 | 446.32 | 44.33 | 28.73 | 7088.75 | 0.65 | 0.89 | 0.11 | 0.42 | 1 | 10 | 69.9078 | 95.6509 | 86.5221 | 69907.7768 | 95650.9043 | 9.7935e-06 | 0.52708 | 86522.1162
25 | 125 | CONCLUIDO | 7.9546 | 12.57 | 9.11 | 36.42 | 0.51 | 15 | 253.81 | 58.47 | 7.25 | 13 | 63.08 | 31537.13 | 137.57 | 446.28 | 43.08 | 28.73 | 6468.35 | 0.67 | 0.89 | 0.11 | 0.39 | 1 | 10 | 69.1945 | 94.6749 | 85.6393 | 69194.4657 | 94674.9206 | 9.8584e-06 | 0.52375 | 85639.279
26 | 125 | CONCLUIDO | 7.9754 | 12.54 | 9.07 | 36.29 | 0.52 | 15 | 254.26 | 58.47 | 7.5 | 13 | 63.29 | 31593.16 | 136.88 | 446.27 | 41.88 | 28.73 | 5870.28 | 0.69 | 0.9 | 0.11 | 0.35 | 1 | 10 | 68.716 | 94.0203 | 85.0471 | 68716.0319 | 94020.3063 | 9.8842e-06 | 0.5225 | 85047.1403
27 | 125 | CONCLUIDO | 8.0427 | 12.43 | 9.02 | 38.64 | 0.54 | 14 | 254.72 | 58.47 | 7.75 | 12 | 63.49 | 31649.26 | 135.53 | 446.28 | 40.21 | 28.73 | 5040.52 | 0.71 | 0.9 | 0.1 | 0.29 | 1 | 10 | 67.6271 | 92.5304 | 83.6994 | 67627.1036 | 92530.3867 | 9.9676e-06 | 0.51792 | 83699.4164
28 | 125 | CONCLUIDO | 7.9491 | 12.58 | 9.16 | 39.27 | 0.56 | 14 | 255.17 | 58.47 | 8 | 12 | 63.7 | 31705.44 | 137.48 | 446.27 | 45.47 | 28.73 | 7669.08 | 0.63 | 0.89 | 0.1 | 0.44 | 1 | 10 | 69.331 | 94.8617 | 85.8082 | 69330.9508 | 94861.6655 | 9.8516e-06 | 0.52417 | 85808.2013
29 | 125 | CONCLUIDO | 8.0386 | 12.44 | 9.07 | 41.86 | 0.57 | 13 | 255.63 | 58.47 | 8.25 | 11 | 63.91 | 31761.69 | 135.64 | 446.31 | 42.1 | 28.73 | 5988.99 | 0.68 | 0.9 | 0.1 | 0.35 | 1 | 10 | 67.8106 | 92.7814 | 83.9265 | 67810.5505 | 92781.3868 | 9.9625e-06 | 0.51833 | 83926.4615
30 | 125 | CONCLUIDO | 8.0382 | 12.44 | 9.07 | 41.86 | 0.59 | 13 | 256.09 | 58.47 | 8.5 | 11 | 64.11 | 31818.02 | 135.35 | 446.3 | 41.99 | 28.73 | 5936.04 | 0.68 | 0.9 | 0.1 | 0.35 | 1 | 10 | 67.7264 | 92.6662 | 83.8223 | 67726.3593 | 92666.1927 | 9.962e-06 | 0.51833 | 83822.2613
31 | 125 | CONCLUIDO | 8.0339 | 12.45 | 9.08 | 41.89 | 0.61 | 13 | 256.54 | 58.47 | 8.75 | 11 | 64.32 | 31874.43 | 135.1 | 446.27 | 42.2 | 28.73 | 6041.32 | 0.68 | 0.9 | 0.1 | 0.36 | 1 | 10 | 67.7111 | 92.6454 | 83.8034 | 67711.1311 | 92645.3567 | 9.9567e-06 | 0.51875 | 83803.4139
32 | 125 | CONCLUIDO | 8.0861 | 12.37 | 9.04 | 45.22 | 0.62 | 12 | 257 | 58.47 | 9 | 10 | 64.53 | 31931.04 | 134.61 | 446.28 | 41.21 | 28.73 | 5552.09 | 0.7 | 0.9 | 0.1 | 0.32 | 1 | 10 | 67.0431 | 91.7314 | 82.9767 | 67043.1452 | 91731.3891 | 1.0021e-05 | 0.51542 | 82976.674
33 | 125 | CONCLUIDO | 8.0921 | 12.36 | 9.03 | 45.17 | 0.64 | 12 | 257.46 | 58.47 | 9.25 | 10 | 64.74 | 31987.61 | 134.41 | 446.29 | 40.85 | 28.73 | 5368.34 | 0.7 | 0.9 | 0.1 | 0.31 | 1 | 10 | 66.9113 | 91.551 | 82.8135 | 66911.2844 | 91550.9712 | 1.0029e-05 | 0.515 | 82813.475
34 | 125 | CONCLUIDO | 8.0801 | 12.38 | 9.05 | 45.26 | 0.66 | 12 | 257.92 | 58.47 | 9.5 | 10 | 64.95 | 32044.25 | 134 | 446.34 | 41.45 | 28.73 | 5668.07 | 0.69 | 0.9 | 0.1 | 0.33 | 1 | 10 | 66.9327 | 91.5803 | 82.84 | 66932.7354 | 91580.3214 | 1.0014e-05 | 0.51583 | 82840.0241
35 | 125 | CONCLUIDO | 8.1441 | 12.28 | 9 | 49.1 | 0.67 | 11 | 258.38 | 58.47 | 9.75 | 9 | 65.16 | 32100.97 | 132.79 | 446.33 | 39.82 | 28.73 | 4859.82 | 0.72 | 0.9 | 0.1 | 0.28 | 1 | 10 | 65.9413 | 90.2238 | 81.613 | 65941.3018 | 90223.7983 | 1.0093e-05 | 0.51167 | 81612.9656
36 | 125 | CONCLUIDO | 8.1483 | 12.27 | 9 | 49.07 | 0.69 | 11 | 258.84 | 58.47 | 10 | 9 | 65.37 | 32157.77 | 132.44 | 446.31 | 39.57 | 28.73 | 4734.15 | 0.73 | 0.91 | 0.1 | 0.28 | 1 | 10 | 65.8025 | 90.0339 | 81.4411 | 65802.4763 | 90033.8511 | 1.0099e-05 | 0.51125 | 81441.1467
37 | 125 | CONCLUIDO | 8.1389 | 12.29 | 9.01 | 49.15 | 0.7 | 11 | 259.3 | 58.47 | 10.25 | 9 | 65.58 | 32214.64 | 132.56 | 446.28 | 40.13 | 28.73 | 5013.46 | 0.72 | 0.9 | 0.1 | 0.29 | 1 | 10 | 65.938 | 90.2192 | 81.6088 | 65937.976 | 90219.2478 | 1.0087e-05 | 0.51208 | 81608.8494
38 | 125 | CONCLUIDO | 8.1963 | 12.2 | 8.97 | 53.83 | 0.72 | 10 | 259.76 | 58.47 | 10.5 | 8 | 65.79 | 32271.6 | 131.54 | 446.27 | 38.81 | 28.73 | 4358.16 | 0.74 | 0.91 | 0.1 | 0.25 | 1 | 10 | 65.091 | 89.0603 | 80.5605 | 65090.9582 | 89060.3206 | 1.0158e-05 | 0.50833 | 80560.5286
39 | 125 | CONCLUIDO | 8.2113 | 12.18 | 8.95 | 53.7 | 0.74 | 10 | 260.23 | 58.47 | 10.75 | 8 | 66 | 32328.64 | 131.32 | 446.28 | 38 | 28.73 | 3953.01 | 0.76 | 0.91 | 0.1 | 0.23 | 1 | 10 | 64.8651 | 88.7514 | 80.2811 | 64865.1486 | 88751.3579 | 1.0177e-05 | 0.5075 | 80281.0529
40 | 125 | CONCLUIDO | 8.2353 | 12.14 | 8.91 | 53.48 | 0.75 | 10 | 260.69 | 58.47 | 11 | 8 | 66.21 | 32385.75 | 130.31 | 446.27 | 36.71 | 28.73 | 3309.44 | 0.78 | 0.91 | 0.1 | 0.19 | 1 | 10 | 64.291 | 87.9658 | 79.5705 | 64291.038 | 87965.8345 | 1.0206e-05 | 0.50583 | 79570.4988
41 | 125 | CONCLUIDO | 8.2055 | 12.19 | 8.96 | 53.75 | 0.77 | 10 | 261.15 | 58.47 | 11.25 | 8 | 66.43 | 32442.95 | 130.48 | 446.29 | 38.44 | 28.73 | 4176.77 | 0.75 | 0.91 | 0.09 | 0.24 | 1 | 10 | 64.6857 | 88.5059 | 80.059 | 64685.7244 | 88505.8619 | 1.0169e-05 | 0.50792 | 80058.9866
42 | 125 | CONCLUIDO | 8.1673 | 12.24 | 9.01 | 54.09 | 0.78 | 10 | 261.62 | 58.47 | 11.5 | 8 | 66.64 | 32500.22 | 130.78 | 446.27 | 40.39 | 28.73 | 5151.08 | 0.71 | 0.9 | 0.1 | 0.29 | 1 | 10 | 65.1823 | 89.1853 | 80.6736 | 65182.3285 | 89185.3375 | 1.0122e-05 | 0.51 | 80673.6141
43 | 125 | CONCLUIDO | 8.2463 | 12.13 | 8.94 | 59.63 | 0.8 | 9 | 262.08 | 58.47 | 11.75 | 7 | 66.86 | 32557.58 | 129.3 | 446.28 | 37.96 | 28.73 | 3941.02 | 0.76 | 0.91 | 0.09 | 0.22 | 1 | 10 | 63.9802 | 87.5406 | 79.1858 | 63980.2148 | 87540.5524 | 1.022e-05 | 0.50542 | 79185.805
44 | 125 | CONCLUIDO | 8.2433 | 12.13 | 8.95 | 59.66 | 0.81 | 9 | 262.55 | 58.47 | 12 | 7 | 67.07 | 32615.02 | 129.2 | 446.27 | 38.04 | 28.73 | 3981.64 | 0.76 | 0.91 | 0.1 | 0.23 | 1 | 10 | 63.9944 | 87.5599 | 79.2033 | 63994.3759 | 87559.9283 | 1.0216e-05 | 0.50542 | 79203.3316
45 | 125 | CONCLUIDO | 8.2455 | 12.13 | 8.95 | 59.64 | 0.83 | 9 | 263.01 | 58.47 | 12.25 | 7 | 67.29 | 32672.53 | 129.26 | 446.28 | 38.02 | 28.73 | 3968.08 | 0.76 | 0.91 | 0.09 | 0.23 | 1 | 10 | 63.9965 | 87.5628 | 79.206 | 63996.5095 | 87562.8476 | 1.0219e-05 | 0.50542 | 79205.9724
46 | 125 | CONCLUIDO | 8.2399 | 12.14 | 8.95 | 59.69 | 0.84 | 9 | 263.48 | 58.47 | 12.5 | 7 | 67.51 | 32730.13 | 129.03 | 446.29 | 38.26 | 28.73 | 4092.41 | 0.75 | 0.91 | 0.09 | 0.23 | 1 | 10 | 63.9725 | 87.53 | 79.1762 | 63972.4795 | 87529.9687 | 1.0212e-05 | 0.50583 | 79176.2313
47 | 125 | CONCLUIDO | 8.2344 | 12.14 | 8.96 | 59.75 | 0.86 | 9 | 263.95 | 58.47 | 12.75 | 7 | 67.72 | 32787.82 | 128.89 | 446.27 | 38.58 | 28.73 | 4251 | 0.74 | 0.91 | 0.09 | 0.24 | 1 | 10 | 63.9925 | 87.5574 | 79.201 | 63992.4935 | 87557.3528 | 1.0205e-05 | 0.50583 | 79201.002
48 | 125 | CONCLUIDO | 8.2404 | 12.14 | 8.95 | 59.69 | 0.87 | 9 | 264.42 | 58.47 | 13 | 7 | 67.94 | 32845.58 | 128.07 | 446.28 | 38.17 | 28.73 | 4046.43 | 0.75 | 0.91 | 0.1 | 0.23 | 1 | 10 | 63.6872 | 87.1396 | 78.8231 | 63687.1933 | 87139.6275 | 1.0213e-05 | 0.50583 | 78823.1438
49 | 125 | CONCLUIDO | 8.3007 | 12.05 | 8.91 | 66.84 | 0.89 | 8 | 264.89 | 58.47 | 13.25 | 6 | 68.16 | 32903.43 | 127.21 | 446.29 | 36.85 | 28.73 | 3387.93 | 0.78 | 0.91 | 0.09 | 0.19 | 1 | 10 | 62.892 | 86.0516 | 77.8389 | 62891.9845 | 86051.5878 | 1.0287e-05 | 0.50208 | 77838.9451
50 | 125 | CONCLUIDO | 8.2944 | 12.06 | 8.92 | 66.91 | 0.91 | 8 | 265.36 | 58.47 | 13.5 | 6 | 68.38 | 32961.36 | 127.13 | 446.33 | 37.18 | 28.73 | 3553.67 | 0.77 | 0.91 | 0.09 | 0.2 | 1 | 10 | 62.9382 | 86.1149 | 77.8962 | 62938.2305 | 86114.8636 | 1.028e-05 | 0.5025 | 77896.1819
51 | 125 | CONCLUIDO | 8.3089 | 12.04 | 8.9 | 66.75 | 0.92 | 8 | 265.83 | 58.47 | 13.75 | 6 | 68.6 | 33019.37 | 126.6 | 446.27 | 36.43 | 28.73 | 3180.32 | 0.79 | 0.92 | 0.09 | 0.18 | 1 | 10 | 62.6319 | 85.6958 | 77.5171 | 62631.9486 | 85695.7952 | 1.0298e-05 | 0.50167 | 77517.1087
52 | 125 | CONCLUIDO | 8.3106 | 12.03 | 8.9 | 66.74 | 0.94 | 8 | 266.3 | 58.47 | 14 | 6 | 68.82 | 33077.47 | 126.13 | 446.27 | 36.15 | 28.73 | 3039.64 | 0.79 | 0.92 | 0.1 | 0.18 | 1 | 10 | 62.4795 | 85.4872 | 77.3284 | 62479.4923 | 85487.1977 | 1.03e-05 | 0.50125 | 77328.4196
53 | 125 | CONCLUIDO | 8.3239 | 12.01 | 8.88 | 66.59 | 0.95 | 8 | 266.77 | 58.47 | 14.25 | 6 | 69.04 | 33135.65 | 125.12 | 446.28 | 35.78 | 28.73 | 2853.59 | 0.8 | 0.92 | 0.09 | 0.16 | 1 | 10 | 62.0432 | 84.8902 | 76.7884 | 62043.1974 | 84890.2398 | 1.0316e-05 | 0.50042 | 76788.4345
54 | 125 | CONCLUIDO | 8.2896 | 12.06 | 8.93 | 66.96 | 0.97 | 8 | 267.24 | 58.47 | 14.5 | 6 | 69.27 | 33193.92 | 125.4 | 446.27 | 37.59 | 28.73 | 3761.23 | 0.76 | 0.91 | 0.09 | 0.21 | 1 | 10 | 62.4887 | 85.4998 | 77.3398 | 62488.726 | 85499.8317 | 1.0274e-05 | 0.5025 | 77339.8478
55 | 125 | CONCLUIDO | 8.2831 | 12.07 | 8.94 | 67.04 | 0.98 | 8 | 267.71 | 58.47 | 14.75 | 6 | 69.49 | 33252.27 | 125.05 | 446.27 | 37.75 | 28.73 | 3837.57 | 0.76 | 0.91 | 0.09 | 0.22 | 1 | 10 | 62.4572 | 85.4568 | 77.3009 | 62457.2442 | 85456.7569 | 1.0266e-05 | 0.50292 | 77300.884
56 | 125 | CONCLUIDO | 8.3544 | 11.97 | 8.88 | 76.13 | 1 | 7 | 268.19 | 58.47 | 15 | 5 | 69.71 | 33310.7 | 124.19 | 446.27 | 35.9 | 28.73 | 2919.14 | 0.8 | 0.92 | 0.09 | 0.16 | 1 | 10 | 61.4515 | 84.0806 | 76.0561 | 61451.4539 | 84080.5903 | 1.0354e-05 | 0.49875 | 76056.0567
57 | 125 | CONCLUIDO | 8.3461 | 11.98 | 8.89 | 76.24 | 1.01 | 7 | 268.66 | 58.47 | 15.25 | 5 | 69.94 | 33369.22 | 124.18 | 446.3 | 36.31 | 28.73 | 3126.61 | 0.79 | 0.92 | 0.09 | 0.17 | 1 | 10 | 61.5301 | 84.1881 | 76.1533 | 61530.0594 | 84188.1418 | 1.0344e-05 | 0.49917 | 76153.3437
58 | 125 | CONCLUIDO | 8.3531 | 11.97 | 8.88 | 76.15 | 1.03 | 7 | 269.14 | 58.47 | 15.5 | 5 | 70.16 | 33427.83 | 123.9 | 446.27 | 35.98 | 28.73 | 2958.04 | 0.8 | 0.92 | 0.09 | 0.16 | 1 | 10 | 61.3761 | 83.9775 | 75.9628 | 61376.1357 | 83977.5365 | 1.0352e-05 | 0.49875 | 75962.8383
59 | 125 | CONCLUIDO | 8.3405 | 11.99 | 8.9 | 76.3 | 1.04 | 7 | 269.61 | 58.47 | 15.75 | 5 | 70.39 | 33486.53 | 124.25 | 446.27 | 36.63 | 28.73 | 3283.71 | 0.78 | 0.91 | 0.09 | 0.18 | 1 | 10 | 61.614 | 84.3029 | 76.2572 | 61613.9683 | 84302.9497 | 1.0337e-05 | 0.49958 | 76257.1945
60 | 125 | CONCLUIDO | 8.3505 | 11.98 | 8.89 | 76.18 | 1.05 | 7 | 270.09 | 58.47 | 16 | 5 | 70.62 | 33545.31 | 123.59 | 446.29 | 36.02 | 28.73 | 2981.55 | 0.8 | 0.92 | 0.09 | 0.17 | 1 | 10 | 61.3298 | 83.9142 | 75.9055 | 61329.8406 | 83914.1936 | 1.0349e-05 | 0.49917 | 75905.5407
61 | 125 | CONCLUIDO | 8.344 | 11.98 | 8.9 | 76.26 | 1.07 | 7 | 270.57 | 58.47 | 16.25 | 5 | 70.84 | 33604.17 | 123.05 | 446.27 | 36.41 | 28.73 | 3175.14 | 0.79 | 0.92 | 0.09 | 0.18 | 1 | 10 | 61.2387 | 83.7894 | 75.7927 | 61238.6604 | 83789.4368 | 1.0341e-05 | 0.49917 | 75792.6905
62 | 125 | CONCLUIDO | 8.355 | 11.97 | 8.88 | 76.13 | 1.08 | 7 | 271.05 | 58.47 | 16.5 | 5 | 71.07 | 33663.13 | 122.27 | 446.27 | 35.81 | 28.73 | 2876.34 | 0.8 | 0.92 | 0.09 | 0.16 | 1 | 10 | 60.8917 | 83.3146 | 75.3632 | 60891.6503 | 83314.6423 | 1.0355e-05 | 0.49875 | 75363.2098
63 | 125 | CONCLUIDO | 8.3548 | 11.97 | 8.88 | 76.13 | 1.1 | 7 | 271.52 | 58.47 | 16.75 | 5 | 71.3 | 33722.17 | 122.21 | 446.32 | 35.81 | 28.73 | 2873.38 | 0.8 | 0.92 | 0.09 | 0.16 | 1 | 10 | 60.8756 | 83.2927 | 75.3433 | 60875.5981 | 83292.679 | 1.0354e-05 | 0.49875 | 75343.3426
64 | 125 | CONCLUIDO | 8.3707 | 11.95 | 8.86 | 75.93 | 1.11 | 7 | 272 | 58.47 | 17 | 5 | 71.53 | 33781.3 | 120.38 | 446.27 | 35.02 | 28.73 | 2478.69 | 0.82 | 0.92 | 0.09 | 0.14 | 1 | 10 | 60.19 | 82.3546 | 74.4948 | 60190.0246 | 82354.6471 | 1.0374e-05 | 0.49792 | 74494.8351
65 | 125 | CONCLUIDO | 8.4252 | 11.87 | 8.83 | 88.29 | 1.13 | 6 | 272.48 | 58.47 | 17.25 | 4 | 71.76 | 33840.65 | 120.02 | 446.27 | 34.1 | 28.73 | 2025.19 | 0.84 | 0.92 | 0.09 | 0.11 | 1 | 10 | 59.6367 | 81.5976 | 73.81 | 59636.7264 | 81597.6 | 1.0442e-05 | 0.49458 | 73810.0396
66 | 125 | CONCLUIDO | 8.4032 | 11.9 | 8.86 | 88.6 | 1.14 | 6 | 272.97 | 58.47 | 17.5 | 4 | 71.99 | 33899.96 | 120.5 | 446.27 | 35.26 | 28.73 | 2602.93 | 0.81 | 0.92 | 0.09 | 0.14 | 1 | 10 | 59.994 | 82.0864 | 74.2522 | 59993.9858 | 82086.4181 | 1.0414e-05 | 0.49583 | 74252.2056
67 | 125 | CONCLUIDO | 8.3897 | 11.92 | 8.88 | 88.79 | 1.16 | 6 | 273.45 | 58.47 | 17.75 | 4 | 72.22 | 33959.36 | 120.88 | 446.27 | 35.84 | 28.73 | 2895.07 | 0.8 | 0.92 | 0.09 | 0.16 | 1 | 10 | 60.2429 | 82.427 | 74.5603 | 60242.8976 | 82426.9902 | 1.0398e-05 | 0.49667 | 74560.274
68 | 125 | CONCLUIDO | 8.4085 | 11.89 | 8.85 | 88.53 | 1.17 | 6 | 273.93 | 58.47 | 18 | 4 | 72.46 | 34018.85 | 120.69 | 446.27 | 34.87 | 28.73 | 2408.73 | 0.82 | 0.92 | 0.09 | 0.13 | 1 | 10 | 59.9884 | 82.0788 | 74.2453 | 59988.4433 | 82078.8346 | 1.0421e-05 | 0.49542 | 74245.3459
69 | 125 | CONCLUIDO | 8.3987 | 11.91 | 8.87 | 88.66 | 1.18 | 6 | 274.41 | 58.47 | 18.25 | 4 | 72.69 | 34078.44 | 120.68 | 446.27 | 35.44 | 28.73 | 2693.43 | 0.81 | 0.92 | 0.09 | 0.15 | 1 | 10 | 60.1009 | 82.2327 | 74.3846 | 60100.9232 | 82232.7345 | 1.0409e-05 | 0.49625 | 74384.5578
70 | 125 | CONCLUIDO | 8.402 | 11.9 | 8.86 | 88.62 | 1.2 | 6 | 274.9 | 58.47 | 18.5 | 4 | 72.92 | 34138.11 | 120.79 | 446.27 | 35.24 | 28.73 | 2597.34 | 0.82 | 0.92 | 0.09 | 0.14 | 1 | 10 | 60.0852 | 82.2112 | 74.3651 | 60085.2024 | 82211.2247 | 1.0413e-05 | 0.49583 | 74365.1008
71 | 125 | CONCLUIDO | 8.4038 | 11.9 | 8.86 | 88.59 | 1.21 | 6 | 275.38 | 58.47 | 18.75 | 4 | 73.16 | 34197.87 | 120.61 | 446.27 | 35.17 | 28.73 | 2558.85 | 0.82 | 0.92 | 0.09 | 0.14 | 1 | 10 | 60.0218 | 82.1244 | 74.2866 | 60021.7773 | 82124.4437 | 1.0415e-05 | 0.49583 | 74286.6021
72 | 125 | CONCLUIDO | 8.4 | 11.9 | 8.86 | 88.64 | 1.23 | 6 | 275.87 | 58.47 | 19 | 4 | 73.39 | 34257.73 | 120.67 | 446.27 | 35.33 | 28.73 | 2639.11 | 0.81 | 0.92 | 0.09 | 0.14 | 1 | 10 | 60.0636 | 82.1816 | 74.3383 | 60063.5675 | 82181.6229 | 1.041e-05 | 0.49583 | 74338.3242
73 | 125 | CONCLUIDO | 8.4081 | 11.89 | 8.85 | 88.53 | 1.24 | 6 | 276.35 | 58.47 | 19.25 | 4 | 73.63 | 34317.68 | 119.85 | 446.27 | 34.9 | 28.73 | 2423.91 | 0.82 | 0.92 | 0.09 | 0.13 | 1 | 10 | 59.7494 | 81.7517 | 73.9495 | 59749.388 | 81751.7487 | 1.042e-05 | 0.49542 | 73949.4765
74 | 125 | CONCLUIDO | 8.4063 | 11.9 | 8.86 | 88.56 | 1.25 | 6 | 276.84 | 58.47 | 19.5 | 4 | 73.87 | 34377.72 | 118.83 | 446.27 | 34.95 | 28.73 | 2449.57 | 0.82 | 0.92 | 0.09 | 0.14 | 1 | 10 | 59.4935 | 81.4017 | 73.6328 | 59493.5227 | 81401.6624 | 1.0418e-05 | 0.49583 | 73632.802
75 | 125 | CONCLUIDO | 8.4228 | 11.87 | 8.83 | 88.32 | 1.27 | 6 | 277.33 | 58.47 | 19.75 | 4 | 74.1 | 34437.85 | 117.31 | 446.29 | 34.17 | 28.73 | 2060.9 | 0.84 | 0.92 | 0.09 | 0.11 | 1 | 10 | 58.8739 | 80.5538 | 72.8659 | 58873.8711 | 80553.8278 | 1.0439e-05 | 0.49458 | 72865.8835
76 | 125 | CONCLUIDO | 8.4077 | 11.89 | 8.85 | 88.54 | 1.28 | 6 | 277.82 | 58.47 | 20 | 4 | 74.34 | 34498.07 | 116.27 | 446.27 | 35.05 | 28.73 | 2500.5 | 0.82 | 0.92 | 0.09 | 0.13 | 1 | 10 | 58.7221 | 80.3462 | 72.678 | 58722.0925 | 80346.1576 | 1.042e-05 | 0.49542 | 72678.0331
77 | 125 | CONCLUIDO | 8.39 | 11.92 | 8.88 | 88.79 | 1.3 | 6 | 278.3 | 58.47 | 20.25 | 4 | 74.58 | 34558.39 | 115.6 | 446.28 | 35.89 | 28.73 | 2921.11 | 0.8 | 0.92 | 0.09 | 0.16 | 1 | 10 | 58.7188 | 80.3417 | 72.674 | 58718.8471 | 80341.7171 | 1.0398e-05 | 0.49667 | 72674.0164
78 | 125 | CONCLUIDO | 8.4557 | 11.83 | 8.83 | 106 | 1.31 | 5 | 278.79 | 58.47 | 20.5 | 3 | 74.82 | 34618.81 | 114.19 | 446.27 | 34.31 | 28.73 | 2134.56 | 0.84 | 0.92 | 0.09 | 0.11 | 1 | 10 | 57.7587 | 79.028 | 71.4856 | 57758.6692 | 79027.9594 | 1.0479e-05 | 0.49292 | 71485.6419
79 | 125 | CONCLUIDO | 8.4604 | 11.82 | 8.83 | 105.92 | 1.32 | 5 | 279.28 | 58.47 | 20.75 | 3 | 75.06 | 34679.32 | 114.17 | 446.27 | 34.09 | 28.73 | 2026.03 | 0.84 | 0.92 | 0.09 | 0.11 | 1 | 10 | 57.72 | 78.9751 | 71.4378 | 57720.0043 | 78975.0562 | 1.0485e-05 | 0.4925 | 71437.7877
80 | 125 | CONCLUIDO | 8.4515 | 11.83 | 8.84 | 106.07 | 1.34 | 5 | 279.78 | 58.47 | 21 | 3 | 75.3 | 34739.92 | 114.36 | 446.28 | 34.47 | 28.73 | 2214.84 | 0.83 | 0.92 | 0.09 | 0.12 | 1 | 10 | 57.855 | 79.1598 | 71.6049 | 57854.998 | 79159.7606 | 1.0474e-05 | 0.49292 | 71604.8642
81 | 125 | CONCLUIDO | 8.4626 | 11.82 | 8.82 | 105.88 | 1.35 | 5 | 280.27 | 58.47 | 21.25 | 3 | 75.54 | 34800.62 | 114.01 | 446.28 | 33.95 | 28.73 | 1954.74 | 0.85 | 0.92 | 0.09 | 0.1 | 1 | 10 | 57.6389 | 78.8642 | 71.3375 | 57638.9475 | 78864.1509 | 1.0488e-05 | 0.4925 | 71337.467
82 | 125 | CONCLUIDO | 8.4636 | 11.82 | 8.82 | 105.87 | 1.36 | 5 | 280.76 | 58.47 | 21.5 | 3 | 75.79 | 34861.41 | 114.57 | 446.35 | 33.94 | 28.73 | 1948.04 | 0.85 | 0.92 | 0.09 | 0.1 | 1 | 10 | 57.7929 | 79.0747 | 71.528 | 57792.8542 | 79074.7327 | 1.0489e-05 | 0.4925 | 71527.9512
83 | 125 | CONCLUIDO | 8.4569 | 11.82 | 8.83 | 105.98 | 1.38 | 5 | 281.25 | 58.47 | 21.75 | 2 | 76.03 | 34922.31 | 114.77 | 446.27 | 34.16 | 28.73 | 2060.8 | 0.84 | 0.92 | 0.09 | 0.11 | 1 | 10 | 57.9131 | 79.2392 | 71.6768 | 57913.0903 | 79239.2451 | 1.0481e-05 | 0.4925 | 71676.7627
84 | 125 | CONCLUIDO | 8.4557 | 11.83 | 8.83 | 106 | 1.39 | 5 | 281.75 | 58.47 | 22 | 2 | 76.28 | 34983.29 | 114.83 | 446.27 | 34.23 | 28.73 | 2095.68 | 0.84 | 0.92 | 0.09 | 0.11 | 1 | 10 | 57.9417 | 79.2784 | 71.7122 | 57941.7333 | 79278.4357 | 1.0479e-05 | 0.49292 | 71712.2131
85 | 125 | CONCLUIDO | 8.4626 | 11.82 | 8.82 | 105.88 | 1.4 | 5 | 282.24 | 58.47 | 22.25 | 2 | 76.52 | 35044.38 | 114.74 | 446.27 | 33.85 | 28.73 | 1904.93 | 0.85 | 0.92 | 0.09 | 0.1 | 1 | 10 | 57.8476 | 79.1496 | 71.5957 | 57847.5848 | 79149.6175 | 1.0488e-05 | 0.4925 | 71595.6891
86 | 125 | CONCLUIDO | 8.469 | 11.81 | 8.81 | 105.78 | 1.42 | 5 | 282.74 | 58.47 | 22.5 | 1 | 76.77 | 35105.56 | 114.89 | 446.27 | 33.48 | 28.73 | 1719.17 | 0.86 | 0.92 | 0.09 | 0.09 | 1 | 10 | 57.8252 | 79.119 | 71.568 | 57825.1917 | 79118.9783 | 1.0496e-05 | 0.49208 | 71567.9741
87 | 125 | CONCLUIDO | 8.471 | 11.8 | 8.81 | 105.74 | 1.43 | 5 | 283.24 | 58.47 | 22.75 | 1 | 77.01 | 35166.85 | 114.83 | 446.28 | 33.37 | 28.73 | 1665.43 | 0.86 | 0.92 | 0.09 | 0.09 | 1 | 10 | 57.7917 | 79.0731 | 71.5265 | 57791.6912 | 79073.1415 | 1.0498e-05 | 0.49167 | 71526.5119
88 | 125 | CONCLUIDO | 8.4702 | 11.81 | 8.81 | 105.76 | 1.44 | 5 | 283.74 | 58.47 | 23 | 0 | 77.26 | 35228.23 | 114.97 | 446.27 | 33.4 | 28.73 | 1678.64 | 0.86 | 0.92 | 0.09 | 0.09 | 1 | 10 | 57.8407 | 79.1401 | 71.5871 | 57840.6644 | 79140.1487 | 1.0497e-05 | 0.49208 | 71587.124

## RESULTADOS_4
Unnamed: 0 | Volume de calda [L] | STATUS | Capacidade operacional [ha/h] | Tempo de missao [h] | Tempo util [h] | Tempo por voo [min] | Autonomia Projetada [h] | N° Voos | MTOW [kg] | Massa Estrutura [kg] | Combustível [kg] | Abastecimentos | Massa gerador | Potência gerador [W] | Combustível consumido [L] | Calda cons [L] | Distância percorrida [km] | Distância Pulverizando [km] | RTL ACUMULADO[m] | EOC [km/km] | EOC [h/h] | Tempo de manobra [h] | Tempo rtl_rtw [h] | V pulv [m/s] | V desloc [m/s] | Preço Total por ha Simples [R$/ha] | Preço Total por ha Presumido [R$/ha] | Preço Total por ha Real [R$/ha] | Preço Total Simples [R$] | Preço Total Presumido [R$] | Prod CAPEX [ha/R$] | Dias Trabalhados | Preço Total Real [R$]
0 | 30 | CONCLUIDO | 7.8515 | 12.74 | 10.11 | 12.14 | 0.24 | 50 | 71.52 | 32.27 | 1 | 48 | 8.25 | 9054.6 | 68.17 | 446.38 | 75.87 | 28.73 | 22689.06 | 0.38 | 0.81 | 0.16 | 1.39 | 1 | 10 | 40.3352 | 55.1884 | 49.9213 | 40335.1843 | 55188.3786 | 1.7304e-05 | 0.53083 | 49921.2772
1 | 30 | CONCLUIDO | 8.1564 | 12.26 | 9.81 | 15.09 | 0.3 | 39 | 71.81 | 32.27 | 1.25 | 37 | 8.29 | 9090.98 | 64.79 | 446.28 | 66.26 | 28.73 | 17939.28 | 0.43 | 0.83 | 0.14 | 1.09 | 1 | 10 | 37.4817 | 51.2841 | 46.3896 | 37481.6581 | 51284.0582 | 1.7976e-05 | 0.51083 | 46389.5797
2 | 30 | CONCLUIDO | 8.4242 | 11.87 | 9.54 | 18.47 | 0.36 | 31 | 72.11 | 32.27 | 1.5 | 29 | 8.34 | 9127.38 | 61.35 | 446.32 | 57.28 | 28.73 | 13490.74 | 0.5 | 0.85 | 0.13 | 0.82 | 1 | 10 | 34.902 | 47.7545 | 43.1969 | 34902.045 | 47754.5177 | 1.8566e-05 | 0.49458 | 43196.8935
3 | 30 | CONCLUIDO | 8.4505 | 11.83 | 9.59 | 22.12 | 0.42 | 26 | 72.4 | 32.27 | 1.75 | 24 | 8.38 | 9163.8 | 60.19 | 446.27 | 59.93 | 28.73 | 14840.42 | 0.48 | 0.85 | 0.11 | 0.86 | 1 | 10 | 34.5247 | 47.2383 | 42.7299 | 34524.7325 | 47238.2621 | 1.8624e-05 | 0.49292 | 42729.9086
4 | 30 | CONCLUIDO | 8.6647 | 11.54 | 9.36 | 25.51 | 0.48 | 22 | 72.7 | 32.27 | 2 | 20 | 8.43 | 9200.25 | 56.95 | 446.32 | 51.46 | 28.73 | 10625.1 | 0.56 | 0.87 | 0.11 | 0.63 | 1 | 10 | 32.516 | 44.4899 | 40.2438 | 32516.0269 | 44489.8625 | 1.9096e-05 | 0.48083 | 40243.8125
5 | 30 | CONCLUIDO | 8.7826 | 11.39 | 9.25 | 29.2 | 0.54 | 19 | 73 | 32.27 | 2.25 | 16 | 8.48 | 9236.71 | 54.63 | 446.27 | 47.75 | 28.73 | 8784.45 | 0.6 | 0.88 | 0.11 | 0.53 | 1 | 10 | 31.3254 | 42.8608 | 38.7703 | 31325.4242 | 42860.8273 | 1.9356e-05 | 0.47458 | 38770.2501
6 | 30 | CONCLUIDO | 8.8506 | 11.3 | 9.19 | 32.44 | 0.6 | 17 | 73.29 | 32.27 | 2.5 | 6 | 8.52 | 9273.2 | 53.14 | 446.27 | 45.56 | 28.73 | 7700.36 | 0.63 | 0.89 | 0.12 | 0.47 | 1 | 10 | 30.6136 | 41.8869 | 37.8893 | 30613.6489 | 41886.945 | 1.9506e-05 | 0.47083 | 37889.3138
7 | 30 | CONCLUIDO | 8.8727 | 11.27 | 9.18 | 34.42 | 0.65 | 16 | 73.59 | 32.27 | 2.75 | 3 | 8.57 | 9309.7 | 52.37 | 446.3 | 45.04 | 28.73 | 7446.27 | 0.64 | 0.89 | 0.12 | 0.46 | 1 | 10 | 30.3175 | 41.4817 | 37.5228 | 30317.4989 | 41481.7395 | 1.9555e-05 | 0.46958 | 37522.7805
8 | 30 | CONCLUIDO | 8.8687 | 11.28 | 9.18 | 34.44 | 0.71 | 16 | 73.88 | 32.27 | 3 | 0 | 8.61 | 9346.23 | 52.72 | 446.3 | 45.02 | 28.73 | 7433.22 | 0.64 | 0.89 | 0.13 | 0.46 | 1 | 10 | 30.4281 | 41.633 | 37.6596 | 30428.0714 | 41633.0296 | 1.9546e-05 | 0.47 | 37659.6317

## RESULTADOS_1
Unnamed: 0 | Volume de calda [L] | STATUS | Capacidade operacional [ha/h] | Tempo de missao [h] | Tempo util [h] | Tempo por voo [min] | Autonomia Projetada [h] | N° Voos | MTOW [kg] | Massa Estrutura [kg] | Combustível [kg] | Abastecimentos | Massa gerador | Potência gerador [W] | Combustível consumido [L] | Calda cons [L] | Distância percorrida [km] | Distância Pulverizando [km] | RTL ACUMULADO[m] | EOC [km/km] | EOC [h/h] | Tempo de manobra [h] | Tempo rtl_rtw [h] | V pulv [m/s] | V desloc [m/s] | Preço Total por ha Simples [R$/ha] | Preço Total por ha Presumido [R$/ha] | Preço Total por ha Real [R$/ha] | Preço Total Simples [R$] | Preço Total Presumido [R$] | Prod CAPEX [ha/R$] | Dias Trabalhados | Preço Total Real [R$]
0 | 15 | CONCLUIDO | 8.5312 | 11.72 | 9.67 | 18.13 | 0.43 | 32 | 39.78 | 19.54 | 1 | 5 | 4.24 | 5140 | 37.68 | 446.36 | 60.56 | 28.73 | 15126.32 | 0.47 | 0.84 | 0.16 | 0.95 | 1 | 10 | 24.9597 | 34.1509 | 30.8916 | 24959.6766 | 34150.9307 | 2.4867e-05 | 0.48833 | 30891.6138
1 | 15 | CONCLUIDO | 8.5555 | 11.69 | 9.65 | 18.67 | 0.53 | 31 | 40.06 | 19.54 | 1.25 | 0 | 4.26 | 5174.29 | 37.74 | 446.36 | 59.44 | 28.73 | 14569.18 | 0.48 | 0.84 | 0.17 | 0.92 | 1 | 10 | 24.8914 | 34.0575 | 30.8071 | 24891.3782 | 34057.4818 | 2.4938e-05 | 0.48708 | 30807.0835

## RESULTADOS_12
Unnamed: 0 | Volume de calda [L] | STATUS | Capacidade operacional [ha/h] | Tempo de missao [h] | Tempo util [h] | Tempo por voo [min] | Autonomia Projetada [h] | N° Voos | MTOW [kg] | Massa Estrutura [kg] | Combustível [kg] | Abastecimentos | Massa gerador | Potência gerador [W] | Combustível consumido [L] | Calda cons [L] | Distância percorrida [km] | Distância Pulverizando [km] | RTL ACUMULADO[m] | EOC [km/km] | EOC [h/h] | Tempo de manobra [h] | Tempo rtl_rtw [h] | V pulv [m/s] | V desloc [m/s] | Preço Total por ha Simples [R$/ha] | Preço Total por ha Presumido [R$/ha] | Preço Total por ha Real [R$/ha] | Preço Total Simples [R$] | Preço Total Presumido [R$] | Prod CAPEX [ha/R$] | Dias Trabalhados | Preço Total Real [R$]
0 | 70 | CONCLUIDO | 6.0962 | 16.4 | 11.46 | 7.31 | 0.12 | 94 | 141.81 | 47.83 | 1 | 92 | 22.98 | 17723.39 | 128.21 | 446.36 | 120.13 | 28.73 | 44600.72 | 0.24 | 0.71 | 0.23 | 2.74 | 1 | 10 | 85.9302 | 117.5735 | 106.3524 | 85930.1882 | 117573.4745 | 9.546e-06 | 0.68333 | 106352.4271
1 | 70 | CONCLUIDO | 6.674 | 14.98 | 10.73 | 9.2 | 0.16 | 70 | 142.15 | 47.83 | 1.25 | 68 | 23.07 | 17765.46 | 119.31 | 446.34 | 96.45 | 28.73 | 32879.64 | 0.3 | 0.76 | 0.19 | 2.01 | 1 | 10 | 73.759 | 100.9203 | 91.2886 | 73758.9639 | 100920.2684 | 1.0451e-05 | 0.62417 | 91288.5796
2 | 70 | CONCLUIDO | 7.0662 | 14.15 | 10.31 | 11.04 | 0.19 | 56 | 142.49 | 47.83 | 1.5 | 54 | 23.16 | 17807.56 | 113.85 | 446.33 | 82.24 | 28.73 | 25842.61 | 0.35 | 0.79 | 0.17 | 1.58 | 1 | 10 | 66.9872 | 91.6549 | 82.9075 | 66987.244 | 91654.9025 | 1.1065e-05 | 0.58958 | 82907.4872
3 | 70 | CONCLUIDO | 7.3333 | 13.64 | 10.05 | 12.83 | 0.22 | 47 | 142.83 | 47.83 | 1.75 | 45 | 23.25 | 17849.7 | 110.26 | 446.39 | 73.78 | 28.73 | 21659.14 | 0.39 | 0.81 | 0.16 | 1.33 | 1 | 10 | 62.8861 | 86.0436 | 77.8317 | 62886.1388 | 86043.5894 | 1.1483e-05 | 0.56833 | 77831.71
4 | 70 | CONCLUIDO | 7.5664 | 13.22 | 9.83 | 14.75 | 0.25 | 40 | 143.17 | 47.83 | 2 | 38 | 23.34 | 17891.86 | 107.31 | 446.29 | 66.91 | 28.73 | 18260.85 | 0.43 | 0.83 | 0.14 | 1.11 | 1 | 10 | 59.6138 | 81.5662 | 73.7817 | 59613.8026 | 81566.2347 | 1.1848e-05 | 0.55083 | 73781.6677
5 | 70 | CONCLUIDO | 7.7378 | 12.92 | 9.68 | 16.6 | 0.28 | 35 | 143.51 | 47.83 | 2.25 | 33 | 23.44 | 17934.06 | 105 | 446.27 | 61.92 | 28.73 | 15790.67 | 0.46 | 0.84 | 0.14 | 0.96 | 1 | 10 | 57.3087 | 78.4123 | 70.9288 | 57308.7266 | 78412.328 | 1.2117e-05 | 0.53833 | 70928.7655
6 | 70 | CONCLUIDO | 7.8887 | 12.68 | 9.55 | 18.49 | 0.31 | 31 | 143.86 | 47.83 | 2.5 | 29 | 23.53 | 17976.29 | 102.87 | 446.29 | 57.63 | 28.73 | 13662.94 | 0.5 | 0.85 | 0.13 | 0.83 | 1 | 10 | 55.3418 | 75.7211 | 68.4944 | 55341.8402 | 75721.1473 | 1.2353e-05 | 0.52833 | 68494.4273
7 | 70 | CONCLUIDO | 8.1116 | 12.33 | 9.32 | 20.71 | 0.34 | 27 | 144.2 | 47.83 | 2.75 | 25 | 23.62 | 18018.55 | 99.68 | 446.33 | 49.8 | 28.73 | 9769.96 | 0.58 | 0.87 | 0.12 | 0.6 | 1 | 10 | 52.4842 | 71.8112 | 64.9576 | 52484.1992 | 71811.1968 | 1.2702e-05 | 0.51375 | 64957.637
8 | 70 | CONCLUIDO | 7.9702 | 12.55 | 9.57 | 22.08 | 0.37 | 26 | 144.54 | 47.83 | 3 | 24 | 23.71 | 18060.85 | 101.75 | 446.29 | 58.54 | 28.73 | 14143.31 | 0.49 | 0.85 | 0.13 | 0.85 | 1 | 10 | 54.4836 | 74.5468 | 67.4322 | 54483.5869 | 74546.8472 | 1.2481e-05 | 0.52292 | 67432.2007
9 | 70 | CONCLUIDO | 8.1601 | 12.25 | 9.36 | 24.42 | 0.4 | 23 | 144.89 | 47.83 | 3.25 | 21 | 23.81 | 18103.18 | 98.87 | 446.34 | 51.65 | 28.73 | 10712.79 | 0.56 | 0.87 | 0.12 | 0.64 | 1 | 10 | 52.0076 | 71.159 | 64.3677 | 52007.5596 | 71159.0375 | 1.2778e-05 | 0.51042 | 64367.7189
10 | 70 | CONCLUIDO | 8.238 | 12.14 | 9.3 | 26.58 | 0.43 | 21 | 145.23 | 47.83 | 3.5 | 19 | 23.9 | 18145.54 | 97.49 | 446.29 | 49.59 | 28.73 | 9692.78 | 0.58 | 0.88 | 0.12 | 0.58 | 1 | 10 | 51.0166 | 69.8031 | 63.1412 | 51016.5704 | 69803.1223 | 1.29e-05 | 0.50583 | 63141.2102
11 | 70 | CONCLUIDO | 8.2825 | 12.07 | 9.27 | 27.8 | 0.46 | 20 | 145.57 | 47.83 | 3.75 | 18 | 23.99 | 18187.93 | 96.85 | 446.27 | 48.55 | 28.73 | 9179.61 | 0.59 | 0.88 | 0.11 | 0.55 | 1 | 10 | 50.5065 | 69.1052 | 62.5099 | 50506.4876 | 69105.2045 | 1.297e-05 | 0.50292 | 62509.9008
12 | 70 | CONCLUIDO | 8.3172 | 12.02 | 9.25 | 29.2 | 0.49 | 19 | 145.92 | 47.83 | 4 | 17 | 24.09 | 18230.35 | 95.55 | 446.31 | 47.78 | 28.73 | 8800.15 | 0.6 | 0.88 | 0.11 | 0.53 | 1 | 10 | 49.8872 | 68.2579 | 61.7434 | 49887.1873 | 68257.8505 | 1.3024e-05 | 0.50083 | 61743.4171
13 | 70 | CONCLUIDO | 8.4069 | 11.9 | 9.18 | 32.38 | 0.51 | 17 | 146.26 | 47.83 | 4.25 | 15 | 24.18 | 18272.81 | 94.24 | 446.27 | 45.48 | 28.73 | 7658.8 | 0.63 | 0.89 | 0.11 | 0.45 | 1 | 10 | 48.7695 | 66.7286 | 60.3601 | 48769.5039 | 66728.5868 | 1.3164e-05 | 0.49583 | 60360.1041
14 | 70 | CONCLUIDO | 8.4541 | 11.83 | 9.14 | 34.27 | 0.54 | 16 | 146.61 | 47.83 | 4.5 | 14 | 24.28 | 18315.3 | 92.94 | 446.27 | 44.3 | 28.73 | 7074.6 | 0.65 | 0.89 | 0.1 | 0.42 | 1 | 10 | 48.0601 | 65.758 | 59.4821 | 48060.13 | 65757.9901 | 1.3238e-05 | 0.49292 | 59482.1398
15 | 70 | CONCLUIDO | 8.492 | 11.78 | 9.11 | 36.46 | 0.57 | 15 | 146.95 | 47.83 | 4.75 | 13 | 24.37 | 18357.82 | 92.23 | 446.27 | 43.32 | 28.73 | 6589.58 | 0.66 | 0.89 | 0.11 | 0.39 | 1 | 10 | 47.5972 | 65.1246 | 58.9092 | 47597.2084 | 65124.6003 | 1.3298e-05 | 0.49083 | 58909.1999
16 | 70 | CONCLUIDO | 8.5227 | 11.73 | 9.07 | 36.29 | 0.6 | 15 | 147.3 | 47.83 | 5 | 13 | 24.47 | 18400.38 | 91.37 | 446.28 | 41.75 | 28.73 | 5807.39 | 0.69 | 0.9 | 0.11 | 0.35 | 1 | 10 | 47.1136 | 64.4629 | 58.3106 | 47113.5718 | 64462.8675 | 1.3346e-05 | 0.48875 | 58310.6219
17 | 70 | CONCLUIDO | 8.5131 | 11.75 | 9.11 | 39.06 | 0.63 | 14 | 147.64 | 47.83 | 5.25 | 12 | 24.56 | 18442.97 | 90.81 | 446.29 | 43.75 | 28.73 | 6810.34 | 0.66 | 0.89 | 0.1 | 0.39 | 1 | 10 | 47.0779 | 64.414 | 58.2665 | 47077.8915 | 64414.048 | 1.3331e-05 | 0.48958 | 58266.4617
18 | 70 | CONCLUIDO | 8.5566 | 11.69 | 9.08 | 41.92 | 0.66 | 13 | 147.99 | 47.83 | 5.5 | 11 | 24.66 | 18485.59 | 89.72 | 446.27 | 42.54 | 28.73 | 6211.04 | 0.68 | 0.9 | 0.1 | 0.36 | 1 | 10 | 46.484 | 63.6015 | 57.5315 | 46484.0214 | 63601.4888 | 1.3399e-05 | 0.48708 | 57531.452
19 | 70 | CONCLUIDO | 8.6096 | 11.62 | 9.04 | 45.2 | 0.69 | 12 | 148.33 | 47.83 | 5.75 | 10 | 24.75 | 18528.25 | 88.34 | 446.3 | 41.02 | 28.73 | 5456.93 | 0.7 | 0.9 | 0.1 | 0.32 | 1 | 10 | 45.749 | 62.5958 | 56.6218 | 45749.0201 | 62595.8276 | 1.3482e-05 | 0.48417 | 56621.7697
20 | 70 | CONCLUIDO | 8.6091 | 11.62 | 9.04 | 45.2 | 0.71 | 12 | 148.68 | 47.83 | 6 | 10 | 24.85 | 18570.94 | 88.5 | 446.27 | 41.07 | 28.73 | 5480.68 | 0.7 | 0.9 | 0.1 | 0.32 | 1 | 10 | 45.7963 | 62.6605 | 56.6803 | 45796.3036 | 62660.523 | 1.3481e-05 | 0.48417 | 56680.2906
21 | 70 | CONCLUIDO | 8.6672 | 11.54 | 8.99 | 49.05 | 0.74 | 11 | 149.02 | 47.83 | 6.25 | 9 | 24.95 | 18613.66 | 86.62 | 446.3 | 39.39 | 28.73 | 4646.22 | 0.73 | 0.91 | 0.1 | 0.27 | 1 | 10 | 44.886 | 61.415 | 55.5537 | 44886.009 | 61415.0177 | 1.3572e-05 | 0.48083 | 55553.6546
22 | 70 | CONCLUIDO | 8.6603 | 11.55 | 9 | 49.1 | 0.77 | 11 | 149.37 | 47.83 | 6.5 | 9 | 25.04 | 18656.42 | 85.76 | 446.32 | 39.77 | 28.73 | 4835.89 | 0.72 | 0.9 | 0.1 | 0.28 | 1 | 10 | 44.698 | 61.1578 | 55.321 | 44698.0197 | 61157.8024 | 1.3561e-05 | 0.48125 | 55320.9876
23 | 70 | CONCLUIDO | 8.7066 | 11.49 | 8.97 | 53.81 | 0.8 | 10 | 149.72 | 47.83 | 6.75 | 8 | 25.14 | 18699.2 | 84.87 | 446.27 | 38.77 | 28.73 | 4339.63 | 0.74 | 0.91 | 0.09 | 0.25 | 1 | 10 | 44.1684 | 60.4332 | 54.6655 | 44168.4348 | 60433.2011 | 1.3634e-05 | 0.47875 | 54665.5412
24 | 70 | CONCLUIDO | 8.741 | 11.44 | 8.92 | 53.54 | 0.83 | 10 | 150.07 | 47.83 | 7 | 8 | 25.24 | 18742.03 | 83.69 | 446.27 | 37.03 | 28.73 | 3469.09 | 0.78 | 0.91 | 0.1 | 0.2 | 1 | 10 | 43.5864 | 59.6368 | 53.9452 | 43586.3919 | 59636.8242 | 1.3687e-05 | 0.47667 | 53945.1694
25 | 70 | CONCLUIDO | 8.6737 | 11.53 | 9.01 | 54.07 | 0.85 | 10 | 150.41 | 47.83 | 7.25 | 8 | 25.33 | 18784.88 | 83.65 | 446.29 | 40.4 | 28.73 | 5156.34 | 0.71 | 0.9 | 0.09 | 0.29 | 1 | 10 | 44.0581 | 60.2822 | 54.529 | 44058.0982 | 60282.2336 | 1.3582e-05 | 0.48042 | 54528.9819
26 | 70 | CONCLUIDO | 8.7436 | 11.44 | 8.95 | 59.66 | 0.88 | 9 | 150.76 | 47.83 | 7.5 | 7 | 25.43 | 18827.77 | 81.85 | 446.27 | 38.06 | 28.73 | 3987.59 | 0.75 | 0.91 | 0.1 | 0.23 | 1 | 10 | 43.1163 | 58.9936 | 53.3633 | 43116.2573 | 58993.5653 | 1.3692e-05 | 0.47667 | 53363.3023
27 | 70 | CONCLUIDO | 8.737 | 11.45 | 8.96 | 59.71 | 0.91 | 9 | 151.11 | 47.83 | 7.75 | 7 | 25.53 | 18870.7 | 81.73 | 446.27 | 38.33 | 28.73 | 4125.84 | 0.75 | 0.91 | 0.1 | 0.24 | 1 | 10 | 43.1321 | 59.0153 | 53.383 | 43132.1483 | 59015.3082 | 1.3681e-05 | 0.47708 | 53382.97
28 | 70 | CONCLUIDO | 8.7334 | 11.45 | 8.96 | 59.75 | 0.94 | 9 | 151.46 | 47.83 | 8 | 7 | 25.63 | 18913.66 | 81.05 | 446.27 | 38.49 | 28.73 | 4202.57 | 0.75 | 0.91 | 0.1 | 0.24 | 1 | 10 | 42.9593 | 58.7789 | 53.1691 | 42959.3349 | 58778.8572 | 1.3676e-05 | 0.47708 | 53169.0856
29 | 70 | CONCLUIDO | 8.7906 | 11.38 | 8.92 | 66.87 | 0.96 | 8 | 151.81 | 47.83 | 8.25 | 4 | 25.73 | 18956.65 | 79.35 | 446.27 | 36.9 | 28.73 | 3416.14 | 0.78 | 0.91 | 0.1 | 0.2 | 1 | 10 | 42.1536 | 57.6765 | 52.1719 | 42153.6363 | 57676.4649 | 1.3765e-05 | 0.47417 | 52171.9041
30 | 70 | CONCLUIDO | 8.7925 | 11.37 | 8.91 | 66.85 | 0.99 | 8 | 152.15 | 47.83 | 8.5 | 3 | 25.83 | 18999.67 | 78.92 | 446.27 | 36.67 | 28.73 | 3301.89 | 0.78 | 0.91 | 0.1 | 0.19 | 1 | 10 | 42.0068 | 57.4756 | 51.9902 | 42006.8322 | 57475.601 | 1.3768e-05 | 0.47375 | 51990.2103
31 | 70 | CONCLUIDO | 8.7876 | 11.38 | 8.92 | 66.9 | 1.02 | 8 | 152.5 | 47.83 | 8.75 | 2 | 25.93 | 19042.73 | 78.79 | 446.3 | 36.97 | 28.73 | 3449.77 | 0.78 | 0.91 | 0.1 | 0.2 | 1 | 10 | 42.012 | 57.4827 | 51.9966 | 42012.0237 | 57482.7042 | 1.376e-05 | 0.47417 | 51996.6356
32 | 70 | CONCLUIDO | 8.7811 | 11.39 | 8.93 | 66.96 | 1.04 | 8 | 152.85 | 47.83 | 9 | 2 | 26.03 | 19085.83 | 78.6 | 446.27 | 37.15 | 28.73 | 3539.42 | 0.77 | 0.91 | 0.1 | 0.21 | 1 | 10 | 42.0073 | 57.4763 | 51.9908 | 42007.3461 | 57476.3042 | 1.375e-05 | 0.47458 | 51990.8464
33 | 70 | CONCLUIDO | 8.7781 | 11.39 | 8.93 | 66.99 | 1.07 | 8 | 153.2 | 47.83 | 9.25 | 0 | 26.12 | 19128.96 | 78.69 | 446.29 | 37.16 | 28.73 | 3546.56 | 0.77 | 0.91 | 0.1 | 0.21 | 1 | 10 | 42.0446 | 57.5273 | 52.037 | 42044.6247 | 57527.3104 | 1.3746e-05 | 0.47458 | 52036.9846

## RESULTADOS_16
Unnamed: 0 | Volume de calda [L] | STATUS | Capacidade operacional [ha/h] | Tempo de missao [h] | Tempo util [h] | Tempo por voo [min] | Autonomia Projetada [h] | N° Voos | MTOW [kg] | Massa Estrutura [kg] | Combustível [kg] | Abastecimentos | Massa gerador | Potência gerador [W] | Combustível consumido [L] | Calda cons [L] | Distância percorrida [km] | Distância Pulverizando [km] | RTL ACUMULADO[m] | EOC [km/km] | EOC [h/h] | Tempo de manobra [h] | Tempo rtl_rtw [h] | V pulv [m/s] | V desloc [m/s] | Preço Total por ha Simples [R$/ha] | Preço Total por ha Presumido [R$/ha] | Preço Total por ha Real [R$/ha] | Preço Total Simples [R$] | Preço Total Presumido [R$] | Prod CAPEX [ha/R$] | Dias Trabalhados | Preço Total Real [R$]
0 | 90 | CONCLUIDO | 5.3691 | 18.62 | 12.12 | 6.32 | 0.1 | 115 | 176.73 | 52.44 | 1 | 113 | 33.29 | 22031.19 | 157.17 | 446.6 | 141.65 | 28.73 | 55253.97 | 0.2 | 0.67 | 0.26 | 3.39 | 1 | 10 | 115.8759 | 158.5465 | 143.415 | 115875.8887 | 158546.5029 | 7.5969e-06 | 0.77583 | 143415.0472
1 | 90 | CONCLUIDO | 6.0448 | 16.54 | 11.14 | 7.95 | 0.13 | 84 | 177.1 | 52.44 | 1.25 | 82 | 33.41 | 22076.81 | 143.81 | 446.32 | 109.43 | 28.73 | 39300.19 | 0.26 | 0.73 | 0.21 | 2.41 | 1 | 10 | 95.0745 | 130.0852 | 117.67 | 95074.5219 | 130085.1553 | 8.553e-06 | 0.68917 | 117670.0106
2 | 90 | CONCLUIDO | 6.4744 | 15.45 | 10.64 | 9.53 | 0.15 | 67 | 177.47 | 52.44 | 1.5 | 65 | 33.53 | 22122.46 | 136.86 | 446.35 | 93.42 | 28.73 | 31377.97 | 0.31 | 0.77 | 0.19 | 1.92 | 1 | 10 | 84.9942 | 116.2928 | 105.194 | 84994.2016 | 116292.8163 | 9.1609e-06 | 0.64375 | 105193.9932
3 | 90 | CONCLUIDO | 6.7927 | 14.72 | 10.31 | 11.05 | 0.17 | 56 | 177.84 | 52.44 | 1.75 | 54 | 33.65 | 22168.15 | 132.08 | 446.32 | 82.35 | 28.73 | 25901.44 | 0.35 | 0.79 | 0.17 | 1.59 | 1 | 10 | 78.5712 | 107.5046 | 97.2445 | 78571.1824 | 107504.5581 | 9.6112e-06 | 0.61333 | 97244.474
4 | 90 | CONCLUIDO | 7.037 | 14.21 | 10.08 | 12.6 | 0.2 | 48 | 178.21 | 52.44 | 2 | 46 | 33.77 | 22213.89 | 128.63 | 446.32 | 75.05 | 28.73 | 22289.3 | 0.38 | 0.81 | 0.16 | 1.36 | 1 | 10 | 74.1665 | 101.4778 | 91.7929 | 74166.4601 | 101477.8227 | 9.9569e-06 | 0.59208 | 91792.9217
5 | 90 | CONCLUIDO | 7.2808 | 13.73 | 9.86 | 14.42 | 0.22 | 41 | 178.59 | 52.44 | 2.25 | 39 | 33.89 | 22259.66 | 125.23 | 446.3 | 67.63 | 28.73 | 18617.12 | 0.42 | 0.83 | 0.15 | 1.14 | 1 | 10 | 70.0988 | 95.9123 | 86.7585 | 70098.8081 | 95912.2818 | 1.0302e-05 | 0.57208 | 86758.5482
6 | 90 | CONCLUIDO | 7.4189 | 13.48 | 9.74 | 15.8 | 0.25 | 37 | 178.96 | 52.44 | 2.5 | 35 | 34.02 | 22305.48 | 123.28 | 446.32 | 63.92 | 28.73 | 16780.41 | 0.45 | 0.84 | 0.14 | 1.02 | 1 | 10 | 67.9187 | 92.9294 | 84.0603 | 67918.6979 | 92929.3589 | 1.0497e-05 | 0.56167 | 84060.3113
7 | 90 | CONCLUIDO | 7.5689 | 13.21 | 9.62 | 17.49 | 0.27 | 33 | 179.33 | 52.44 | 2.75 | 31 | 34.14 | 22351.34 | 121.3 | 446.28 | 59.86 | 28.73 | 14770.13 | 0.48 | 0.85 | 0.13 | 0.9 | 1 | 10 | 65.7035 | 89.8985 | 81.3187 | 65703.5469 | 89898.4915 | 1.071e-05 | 0.55042 | 81318.7057
8 | 90 | CONCLUIDO | 7.6913 | 13 | 9.51 | 19.03 | 0.3 | 30 | 179.7 | 52.44 | 3 | 28 | 34.26 | 22397.24 | 119.38 | 446.3 | 56.28 | 28.73 | 12997.41 | 0.51 | 0.86 | 0.13 | 0.79 | 1 | 10 | 63.8399 | 87.3486 | 79.0121 | 63839.8989 | 87348.5661 | 1.0883e-05 | 0.54167 | 79012.1416
9 | 90 | CONCLUIDO | 7.874 | 12.7 | 9.32 | 20.71 | 0.32 | 27 | 180.07 | 52.44 | 3.25 | 25 | 34.38 | 22443.18 | 116.38 | 446.32 | 49.82 | 28.73 | 9779.44 | 0.58 | 0.87 | 0.12 | 0.6 | 1 | 10 | 61.0722 | 83.5617 | 75.5867 | 61072.2081 | 83561.6895 | 1.1141e-05 | 0.52917 | 75586.6791
10 | 90 | CONCLUIDO | 7.7065 | 12.98 | 9.63 | 22.23 | 0.34 | 26 | 180.45 | 52.44 | 3.5 | 24 | 34.51 | 22489.16 | 119.98 | 446.31 | 61.25 | 28.73 | 15500.32 | 0.47 | 0.85 | 0.11 | 0.91 | 1 | 10 | 64.1586 | 87.7847 | 79.4066 | 64158.6379 | 87784.6789 | 1.0904e-05 | 0.54083 | 79406.6324
11 | 90 | CONCLUIDO | 7.8769 | 12.7 | 9.42 | 23.55 | 0.37 | 24 | 180.82 | 52.44 | 3.75 | 22 | 34.63 | 22535.19 | 116.86 | 446.28 | 53.64 | 28.73 | 11707.12 | 0.54 | 0.86 | 0.12 | 0.7 | 1 | 10 | 61.4048 | 84.0168 | 75.9983 | 61404.8123 | 84016.7731 | 1.1145e-05 | 0.52917 | 75998.3302
12 | 90 | CONCLUIDO | 7.9761 | 12.54 | 9.33 | 25.46 | 0.39 | 22 | 181.19 | 52.44 | 4 | 20 | 34.75 | 22581.25 | 115.14 | 446.28 | 50.66 | 28.73 | 10223.97 | 0.57 | 0.87 | 0.12 | 0.61 | 1 | 10 | 59.9495 | 82.0255 | 74.1971 | 59949.4768 | 82025.519 | 1.1286e-05 | 0.5225 | 74197.1186
13 | 90 | CONCLUIDO | 8.0225 | 12.46 | 9.3 | 26.57 | 0.42 | 21 | 181.57 | 52.44 | 4.25 | 19 | 34.88 | 22627.36 | 114.22 | 446.27 | 49.5 | 28.73 | 9648.83 | 0.58 | 0.88 | 0.11 | 0.58 | 1 | 10 | 59.2681 | 81.0932 | 73.3538 | 59268.0758 | 81093.196 | 1.1351e-05 | 0.51917 | 73353.7752
14 | 90 | CONCLUIDO | 8.0622 | 12.4 | 9.27 | 27.82 | 0.44 | 20 | 181.94 | 52.44 | 4.5 | 18 | 35 | 22673.63 | 113.63 | 446.27 | 48.69 | 28.73 | 9251.74 | 0.59 | 0.88 | 0.11 | 0.55 | 1 | 10 | 58.7448 | 80.3773 | 72.7062 | 58744.8424 | 80377.2851 | 1.1408e-05 | 0.51667 | 72706.1898
15 | 90 | CONCLUIDO | 8.145 | 12.28 | 9.22 | 30.72 | 0.46 | 18 | 182.32 | 52.44 | 4.75 | 16 | 35.12 | 22719.83 | 112.17 | 446.27 | 46.75 | 28.73 | 8292.13 | 0.61 | 0.88 | 0.11 | 0.5 | 1 | 10 | 57.6281 | 78.8493 | 71.3241 | 57628.1148 | 78849.329 | 1.1525e-05 | 0.51167 | 71324.0597
16 | 90 | CONCLUIDO | 8.1945 | 12.2 | 9.18 | 32.39 | 0.49 | 17 | 182.69 | 52.44 | 5 | 15 | 35.25 | 22766.06 | 111.1 | 446.3 | 45.5 | 28.73 | 7669.87 | 0.63 | 0.89 | 0.11 | 0.46 | 1 | 10 | 56.8893 | 77.8385 | 70.4097 | 56889.3452 | 77838.5118 | 1.1595e-05 | 0.50833 | 70409.7135
17 | 90 | CONCLUIDO | 8.1956 | 12.2 | 9.18 | 32.39 | 0.51 | 17 | 183.07 | 52.44 | 5.25 | 15 | 35.37 | 22812.34 | 110.62 | 446.29 | 45.53 | 28.73 | 7686.53 | 0.63 | 0.89 | 0.11 | 0.46 | 1 | 10 | 56.7409 | 77.6353 | 70.2259 | 56740.8554 | 77635.3416 | 1.1596e-05 | 0.50833 | 70225.9336
18 | 90 | CONCLUIDO | 8.2393 | 12.14 | 9.15 | 34.3 | 0.53 | 16 | 183.44 | 52.44 | 5.5 | 14 | 35.5 | 22858.66 | 109.99 | 446.34 | 44.45 | 28.73 | 7148.82 | 0.65 | 0.89 | 0.11 | 0.43 | 1 | 10 | 56.2036 | 76.9003 | 69.561 | 56203.6352 | 76900.2932 | 1.1658e-05 | 0.50583 | 69561.0371
19 | 90 | CONCLUIDO | 8.2938 | 12.06 | 9.1 | 36.41 | 0.55 | 15 | 183.82 | 52.44 | 5.75 | 13 | 35.63 | 22905.03 | 108.99 | 446.27 | 43.03 | 28.73 | 6444.55 | 0.67 | 0.89 | 0.11 | 0.38 | 1 | 10 | 55.4521 | 75.872 | 68.6309 | 55452.0973 | 75872.0059 | 1.1735e-05 | 0.5025 | 68630.8881
20 | 90 | CONCLUIDO | 8.3824 | 11.93 | 9.01 | 38.62 | 0.58 | 14 | 184.19 | 52.44 | 6 | 12 | 35.75 | 22951.43 | 107.34 | 446.27 | 39.84 | 28.73 | 4856.71 | 0.72 | 0.9 | 0.1 | 0.29 | 1 | 10 | 54.125 | 74.0562 | 66.9884 | 54124.9945 | 74056.2052 | 1.1861e-05 | 0.49708 | 66988.3849
21 | 90 | CONCLUIDO | 8.3102 | 12.03 | 9.12 | 39.06 | 0.6 | 14 | 184.57 | 52.44 | 6.25 | 12 | 35.88 | 22997.88 | 108 | 446.28 | 43.8 | 28.73 | 6837.05 | 0.66 | 0.89 | 0.1 | 0.39 | 1 | 10 | 55.0931 | 75.3808 | 68.1866 | 55093.1008 | 75380.8111 | 1.1758e-05 | 0.50125 | 68186.5723
22 | 90 | CONCLUIDO | 8.3653 | 11.95 | 9.07 | 41.87 | 0.62 | 13 | 184.95 | 52.44 | 6.5 | 11 | 36.01 | 23044.38 | 106.89 | 446.39 | 42.2 | 28.73 | 6038.48 | 0.68 | 0.9 | 0.1 | 0.35 | 1 | 10 | 54.2178 | 74.1832 | 67.1033 | 54217.8419 | 74183.2432 | 1.1836e-05 | 0.49792 | 67103.2986
23 | 90 | CONCLUIDO | 8.3597 | 11.96 | 9.08 | 41.91 | 0.65 | 13 | 185.33 | 52.44 | 6.75 | 11 | 36.13 | 23090.91 | 106.6 | 446.28 | 42.43 | 28.73 | 6155.46 | 0.68 | 0.9 | 0.1 | 0.36 | 1 | 10 | 54.1898 | 74.1448 | 67.0685 | 54189.7645 | 74144.8265 | 1.1828e-05 | 0.49833 | 67068.5483
24 | 90 | CONCLUIDO | 8.4197 | 11.88 | 9.03 | 45.15 | 0.67 | 12 | 185.7 | 52.44 | 7 | 10 | 36.26 | 23137.49 | 105.33 | 446.29 | 40.79 | 28.73 | 5340.34 | 0.7 | 0.9 | 0.1 | 0.31 | 1 | 10 | 53.3517 | 72.9982 | 66.0313 | 53351.7071 | 72998.1593 | 1.1913e-05 | 0.495 | 66031.3175
25 | 90 | CONCLUIDO | 8.4169 | 11.88 | 9.03 | 45.17 | 0.69 | 12 | 186.08 | 52.44 | 7.25 | 10 | 36.39 | 23184.11 | 105.34 | 446.28 | 40.88 | 28.73 | 5384.16 | 0.7 | 0.9 | 0.1 | 0.31 | 1 | 10 | 53.3704 | 73.0238 | 66.0545 | 53370.4193 | 73023.7622 | 1.1909e-05 | 0.495 | 66054.4769
26 | 90 | CONCLUIDO | 8.4704 | 11.81 | 8.99 | 49.06 | 0.71 | 11 | 186.46 | 52.44 | 7.5 | 9 | 36.52 | 23230.78 | 103.88 | 446.29 | 39.44 | 28.73 | 4668.03 | 0.73 | 0.91 | 0.1 | 0.27 | 1 | 10 | 52.5482 | 71.8987 | 65.0368 | 52548.1776 | 71898.7348 | 1.1985e-05 | 0.49208 | 65036.8205
27 | 90 | CONCLUIDO | 8.468 | 11.81 | 9 | 49.08 | 0.74 | 11 | 186.84 | 52.44 | 7.75 | 9 | 36.65 | 23277.49 | 103.31 | 446.27 | 39.6 | 28.73 | 4748.69 | 0.73 | 0.91 | 0.1 | 0.28 | 1 | 10 | 52.4178 | 71.7203 | 64.8754 | 52417.7563 | 71720.2867 | 1.1982e-05 | 0.49208 | 64875.4032
28 | 90 | CONCLUIDO | 8.4586 | 11.82 | 9.01 | 49.15 | 0.76 | 11 | 187.22 | 52.44 | 8 | 9 | 36.78 | 23324.24 | 103.11 | 446.27 | 40.07 | 28.73 | 4984.72 | 0.72 | 0.9 | 0.1 | 0.29 | 1 | 10 | 52.4356 | 71.7447 | 64.8975 | 52435.6166 | 71744.724 | 1.1968e-05 | 0.4925 | 64897.5082
29 | 90 | CONCLUIDO | 8.5223 | 11.73 | 8.96 | 53.75 | 0.78 | 10 | 187.6 | 52.44 | 8.25 | 8 | 36.9 | 23371.04 | 101.85 | 446.27 | 38.19 | 28.73 | 4049.77 | 0.75 | 0.91 | 0.1 | 0.24 | 1 | 10 | 51.5978 | 70.5983 | 63.8605 | 51597.7565 | 70598.3268 | 1.2059e-05 | 0.48875 | 63860.5215
30 | 90 | CONCLUIDO | 8.5515 | 11.69 | 8.92 | 53.51 | 0.8 | 10 | 187.98 | 52.44 | 8.5 | 8 | 37.03 | 23417.88 | 101.09 | 446.27 | 36.85 | 28.73 | 3380.73 | 0.78 | 0.91 | 0.1 | 0.2 | 1 | 10 | 51.1343 | 69.9642 | 63.2869 | 51134.2657 | 69964.1582 | 1.21e-05 | 0.48708 | 63286.8772
31 | 90 | CONCLUIDO | 8.5026 | 11.76 | 8.98 | 53.91 | 0.82 | 10 | 188.36 | 52.44 | 8.75 | 8 | 37.16 | 23464.76 | 101.22 | 446.27 | 39.45 | 28.73 | 4681.94 | 0.73 | 0.91 | 0.09 | 0.26 | 1 | 10 | 51.575 | 70.5672 | 63.8324 | 51575.0405 | 70567.2457 | 1.2031e-05 | 0.49 | 63832.4068
32 | 90 | CONCLUIDO | 8.5576 | 11.69 | 8.95 | 59.63 | 0.85 | 9 | 188.74 | 52.44 | 9 | 7 | 37.3 | 23511.69 | 99.63 | 446.27 | 37.88 | 28.73 | 3902.12 | 0.76 | 0.91 | 0.1 | 0.22 | 1 | 10 | 50.7459 | 69.4328 | 62.8063 | 50745.9383 | 69432.8316 | 1.2108e-05 | 0.48708 | 62806.2596
33 | 90 | CONCLUIDO | 8.557 | 11.69 | 8.95 | 59.64 | 0.87 | 9 | 189.12 | 52.44 | 9.25 | 7 | 37.43 | 23558.67 | 99.19 | 446.28 | 37.99 | 28.73 | 3956.72 | 0.76 | 0.91 | 0.09 | 0.23 | 1 | 10 | 50.6247 | 69.267 | 62.6562 | 50624.7328 | 69266.9928 | 1.2108e-05 | 0.48708 | 62656.2482
34 | 90 | CONCLUIDO | 8.5531 | 11.69 | 8.95 | 59.67 | 0.89 | 9 | 189.5 | 52.44 | 9.5 | 7 | 37.56 | 23605.68 | 99.1 | 446.29 | 38.13 | 28.73 | 4022.92 | 0.75 | 0.91 | 0.1 | 0.23 | 1 | 10 | 50.6198 | 69.2602 | 62.6501 | 50619.7836 | 69260.2211 | 1.2102e-05 | 0.48708 | 62650.1228
35 | 90 | CONCLUIDO | 8.546 | 11.7 | 8.96 | 59.74 | 0.91 | 9 | 189.88 | 52.44 | 9.75 | 7 | 37.69 | 23652.75 | 98.77 | 446.28 | 38.48 | 28.73 | 4198.51 | 0.75 | 0.91 | 0.1 | 0.24 | 1 | 10 | 50.5867 | 69.2149 | 62.6092 | 50586.6866 | 69214.9363 | 1.2092e-05 | 0.4875 | 62609.1599
36 | 90 | CONCLUIDO | 8.6003 | 11.63 | 8.92 | 66.92 | 0.93 | 8 | 190.26 | 52.44 | 10 | 6 | 37.82 | 23699.85 | 97.53 | 446.27 | 37.22 | 28.73 | 3577 | 0.77 | 0.91 | 0.09 | 0.2 | 1 | 10 | 49.851 | 68.2083 | 61.6986 | 49850.9989 | 68208.336 | 1.2169e-05 | 0.48458 | 61698.6281
37 | 90 | CONCLUIDO | 8.6017 | 11.63 | 8.92 | 66.9 | 0.95 | 8 | 190.65 | 52.44 | 10.25 | 6 | 37.95 | 23747 | 96.85 | 446.27 | 37.18 | 28.73 | 3556.05 | 0.77 | 0.91 | 0.09 | 0.2 | 1 | 10 | 49.6526 | 67.9369 | 61.4531 | 49652.599 | 67936.8765 | 1.2171e-05 | 0.48458 | 61453.0763
38 | 90 | CONCLUIDO | 8.6166 | 11.61 | 8.9 | 66.75 | 0.98 | 8 | 191.03 | 52.44 | 10.5 | 6 | 38.09 | 23794.2 | 96.13 | 446.3 | 36.35 | 28.73 | 3140.64 | 0.79 | 0.92 | 0.09 | 0.18 | 1 | 10 | 49.3288 | 67.4938 | 61.0523 | 49328.8026 | 67493.8439 | 1.2192e-05 | 0.48375 | 61052.3262
39 | 90 | CONCLUIDO | 8.6312 | 11.59 | 8.88 | 66.61 | 1 | 8 | 191.41 | 52.44 | 10.75 | 6 | 38.22 | 23841.44 | 94.54 | 446.28 | 35.83 | 28.73 | 2879.57 | 0.8 | 0.92 | 0.09 | 0.16 | 1 | 10 | 48.7638 | 66.7208 | 60.3531 | 48763.8114 | 66720.7981 | 1.2213e-05 | 0.48292 | 60353.0588
40 | 90 | CONCLUIDO | 8.5796 | 11.66 | 8.95 | 67.13 | 1.02 | 8 | 191.79 | 52.44 | 11 | 6 | 38.35 | 23888.73 | 94.65 | 446.27 | 38.33 | 28.73 | 4132.31 | 0.75 | 0.91 | 0.09 | 0.23 | 1 | 10 | 49.2144 | 67.3373 | 60.9107 | 49214.3993 | 67337.3123 | 1.214e-05 | 0.48583 | 60910.7337
41 | 90 | CONCLUIDO | 8.6586 | 11.55 | 8.88 | 76.11 | 1.04 | 7 | 192.18 | 52.44 | 11.25 | 5 | 38.49 | 23936.06 | 93.38 | 446.27 | 35.82 | 28.73 | 2880.45 | 0.8 | 0.92 | 0.09 | 0.16 | 1 | 10 | 48.2872 | 66.0687 | 59.7632 | 48287.2105 | 66068.6917 | 1.2251e-05 | 0.48125 | 59763.1885
42 | 90 | CONCLUIDO | 8.6563 | 11.55 | 8.88 | 76.14 | 1.06 | 7 | 192.56 | 52.44 | 11.5 | 5 | 38.62 | 23983.44 | 92.91 | 446.27 | 35.86 | 28.73 | 2900.96 | 0.8 | 0.92 | 0.09 | 0.16 | 1 | 10 | 48.1672 | 65.9045 | 59.6147 | 48167.2283 | 65904.5268 | 1.2248e-05 | 0.48125 | 59614.6912
43 | 90 | CONCLUIDO | 8.6426 | 11.57 | 8.9 | 76.3 | 1.08 | 7 | 192.95 | 52.44 | 11.75 | 5 | 38.75 | 24030.86 | 93.15 | 446.27 | 36.64 | 28.73 | 3289.36 | 0.78 | 0.92 | 0.09 | 0.18 | 1 | 10 | 48.3473 | 66.151 | 59.8376 | 48347.3312 | 66150.9514 | 1.2229e-05 | 0.48208 | 59837.5975
44 | 90 | CONCLUIDO | 8.6478 | 11.56 | 8.89 | 76.24 | 1.1 | 7 | 193.33 | 52.44 | 12 | 5 | 38.89 | 24078.33 | 92.2 | 446.27 | 36.35 | 28.73 | 3145.31 | 0.79 | 0.92 | 0.09 | 0.17 | 1 | 10 | 48.0332 | 65.7212 | 59.4488 | 48033.2109 | 65721.1583 | 1.2236e-05 | 0.48167 | 59448.8232
45 | 90 | CONCLUIDO | 8.659 | 11.55 | 8.88 | 76.11 | 1.12 | 7 | 193.72 | 52.44 | 12.25 | 4 | 39.02 | 24125.85 | 91.04 | 446.3 | 35.65 | 28.73 | 2792.75 | 0.81 | 0.92 | 0.09 | 0.16 | 1 | 10 | 47.6316 | 65.1717 | 58.9518 | 47631.6257 | 65171.6916 | 1.2252e-05 | 0.48125 | 58951.7969
46 | 90 | CONCLUIDO | 8.658 | 11.55 | 8.88 | 76.12 | 1.14 | 7 | 194.1 | 52.44 | 12.5 | 3 | 39.16 | 24173.41 | 91.17 | 446.27 | 35.74 | 28.73 | 2841.86 | 0.8 | 0.92 | 0.09 | 0.16 | 1 | 10 | 47.6728 | 65.228 | 59.0028 | 47672.7955 | 65228.022 | 1.2251e-05 | 0.48125 | 59002.7511
47 | 90 | CONCLUIDO | 8.648 | 11.56 | 8.89 | 76.23 | 1.16 | 7 | 194.49 | 52.44 | 12.75 | 2 | 39.3 | 24221.02 | 90.67 | 446.27 | 36.14 | 28.73 | 3038.14 | 0.8 | 0.92 | 0.1 | 0.17 | 1 | 10 | 47.6043 | 65.1343 | 58.918 | 47604.3238 | 65134.336 | 1.2236e-05 | 0.48167 | 58918.0064
48 | 90 | CONCLUIDO | 8.6666 | 11.54 | 8.87 | 76.02 | 1.18 | 7 | 194.88 | 52.44 | 13 | 2 | 39.43 | 24268.67 | 89.61 | 446.27 | 35.19 | 28.73 | 2565.12 | 0.82 | 0.92 | 0.1 | 0.15 | 1 | 10 | 47.173 | 64.5442 | 58.3842 | 47173.0083 | 64544.1911 | 1.2263e-05 | 0.48083 | 58384.1841
49 | 90 | CONCLUIDO | 8.726 | 11.46 | 8.83 | 88.26 | 1.2 | 6 | 195.26 | 52.44 | 13.25 | 1 | 39.57 | 24316.37 | 88.89 | 446.27 | 33.83 | 28.73 | 1887.72 | 0.85 | 0.92 | 0.09 | 0.11 | 1 | 10 | 46.5842 | 63.7385 | 57.6554 | 46584.179 | 63738.5288 | 1.2347e-05 | 0.4775 | 57655.4131
50 | 90 | CONCLUIDO | 8.7226 | 11.46 | 8.83 | 88.31 | 1.22 | 6 | 195.65 | 52.44 | 13.5 | 1 | 39.71 | 24364.12 | 89.16 | 446.27 | 34 | 28.73 | 1974.65 | 0.85 | 0.92 | 0.09 | 0.11 | 1 | 10 | 46.675 | 63.8628 | 57.7679 | 46675.0324 | 63862.8385 | 1.2342e-05 | 0.4775 | 57767.8588
51 | 90 | CONCLUIDO | 8.7218 | 11.47 | 8.83 | 88.32 | 1.25 | 6 | 196.04 | 52.44 | 13.75 | 0 | 39.84 | 24411.91 | 89.34 | 446.27 | 34.01 | 28.73 | 1982.46 | 0.84 | 0.92 | 0.09 | 0.11 | 1 | 10 | 46.7327 | 63.9418 | 57.8393 | 46732.7326 | 63941.7864 | 1.2341e-05 | 0.47792 | 57839.2721

## RESULTADOS_20
Unnamed: 0 | Volume de calda [L] | STATUS | Capacidade operacional [ha/h] | Tempo de missao [h] | Tempo util [h] | Tempo por voo [min] | Autonomia Projetada [h] | N° Voos | MTOW [kg] | Massa Estrutura [kg] | Combustível [kg] | Abastecimentos | Massa gerador | Potência gerador [W] | Combustível consumido [L] | Calda cons [L] | Distância percorrida [km] | Distância Pulverizando [km] | RTL ACUMULADO[m] | EOC [km/km] | EOC [h/h] | Tempo de manobra [h] | Tempo rtl_rtw [h] | V pulv [m/s] | V desloc [m/s] | Preço Total por ha Simples [R$/ha] | Preço Total por ha Presumido [R$/ha] | Preço Total por ha Real [R$/ha] | Preço Total Simples [R$] | Preço Total Presumido [R$] | Prod CAPEX [ha/R$] | Dias Trabalhados | Preço Total Real [R$]
0 | 110 | CONCLUIDO | 4.6993 | 21.28 | 12.84 | 5.58 | 0.08 | 138 | 213.37 | 56.13 | 1 | 136 | 46.25 | 26550.29 | 188.47 | 446.45 | 165.55 | 28.73 | 67087.77 | 0.17 | 0.63 | 0.3 | 4.12 | 1 | 10 | 154.6477 | 211.5958 | 191.4014 | 154647.7135 | 211595.8242 | 6.1322e-06 | 0.88667 | 191401.4157
1 | 110 | CONCLUIDO | 5.4358 | 18.4 | 11.6 | 7.03 | 0.1 | 99 | 213.78 | 56.13 | 1.25 | 97 | 46.4 | 26600.32 | 169.74 | 446.36 | 124.8 | 28.73 | 46908.94 | 0.23 | 0.7 | 0.24 | 2.88 | 1 | 10 | 121.5047 | 166.2481 | 150.3816 | 121504.696 | 166248.0855 | 7.0933e-06 | 0.76667 | 150381.6016
2 | 110 | CONCLUIDO | 5.9278 | 16.87 | 10.96 | 8.43 | 0.12 | 78 | 214.19 | 56.13 | 1.5 | 76 | 46.56 | 26650.41 | 159.9 | 446.29 | 104.02 | 28.73 | 36624.3 | 0.28 | 0.74 | 0.2 | 2.24 | 1 | 10 | 105.5986 | 144.4847 | 130.6953 | 105598.615 | 144484.6837 | 7.7353e-06 | 0.70292 | 130695.2683
3 | 110 | CONCLUIDO | 6.2755 | 15.94 | 10.58 | 9.76 | 0.14 | 65 | 214.59 | 56.13 | 1.75 | 63 | 46.72 | 26700.55 | 153.86 | 446.3 | 91.39 | 28.73 | 30376.49 | 0.31 | 0.77 | 0.18 | 1.86 | 1 | 10 | 96.4188 | 131.9245 | 119.3338 | 96418.8383 | 131924.5082 | 8.189e-06 | 0.66417 | 119333.8183
4 | 110 | CONCLUIDO | 6.5728 | 15.21 | 10.28 | 11.21 | 0.17 | 55 | 215 | 56.13 | 2 | 53 | 46.87 | 26750.75 | 149.12 | 446.34 | 81.45 | 28.73 | 25454.8 | 0.35 | 0.79 | 0.17 | 1.56 | 1 | 10 | 89.5575 | 122.5365 | 110.8418 | 89557.4547 | 122536.4606 | 8.577e-06 | 0.63375 | 110841.7527
5 | 110 | CONCLUIDO | 6.7995 | 14.71 | 10.07 | 12.58 | 0.19 | 48 | 215.41 | 56.13 | 2.25 | 46 | 47.03 | 26801 | 145.61 | 446.34 | 74.45 | 28.73 | 21988.44 | 0.39 | 0.81 | 0.16 | 1.35 | 1 | 10 | 84.8198 | 116.0541 | 104.9781 | 84819.7654 | 116054.145 | 8.8728e-06 | 0.61292 | 104978.1003
6 | 110 | CONCLUIDO | 7.0068 | 14.27 | 9.89 | 14.12 | 0.21 | 42 | 215.82 | 56.13 | 2.5 | 40 | 47.19 | 26851.31 | 142.54 | 446.29 | 68.71 | 28.73 | 19148.04 | 0.42 | 0.82 | 0.14 | 1.16 | 1 | 10 | 80.8297 | 110.5947 | 100.0397 | 80829.6611 | 110594.7082 | 9.1433e-06 | 0.59458 | 100039.7045
7 | 110 | CONCLUIDO | 7.1502 | 13.99 | 9.77 | 15.42 | 0.23 | 38 | 216.22 | 56.13 | 2.75 | 36 | 47.35 | 26901.66 | 140.51 | 446.28 | 64.72 | 28.73 | 17177.39 | 0.44 | 0.83 | 0.14 | 1.05 | 1 | 10 | 78.2515 | 107.0671 | 96.8488 | 78251.4779 | 107067.1243 | 9.3304e-06 | 0.58292 | 96848.7883
8 | 110 | CONCLUIDO | 7.261 | 13.77 | 9.68 | 16.6 | 0.25 | 35 | 216.63 | 56.13 | 3 | 33 | 47.51 | 26952.08 | 138.76 | 446.3 | 61.91 | 28.73 | 15786.58 | 0.46 | 0.84 | 0.14 | 0.96 | 1 | 10 | 76.2707 | 104.357 | 94.3973 | 76270.7113 | 104356.952 | 9.475e-06 | 0.57375 | 94397.271
9 | 110 | CONCLUIDO | 7.3796 | 13.55 | 9.59 | 17.98 | 0.27 | 32 | 217.04 | 56.13 | 3.25 | 30 | 47.66 | 27002.55 | 137.09 | 446.29 | 58.79 | 28.73 | 14239.84 | 0.49 | 0.85 | 0.13 | 0.87 | 1 | 10 | 74.3014 | 101.6624 | 91.9599 | 74301.386 | 101662.4343 | 9.6298e-06 | 0.56458 | 91959.9142
10 | 110 | CONCLUIDO | 7.5152 | 13.31 | 9.47 | 19.59 | 0.29 | 29 | 217.45 | 56.13 | 3.5 | 27 | 47.82 | 27053.07 | 135.07 | 446.27 | 54.78 | 28.73 | 12249.37 | 0.52 | 0.86 | 0.13 | 0.75 | 1 | 10 | 72.0516 | 98.5842 | 89.1755 | 72051.6425 | 98584.2359 | 9.8067e-06 | 0.55458 | 89175.4948
11 | 110 | CONCLUIDO | 7.6513 | 13.07 | 9.32 | 20.7 | 0.31 | 27 | 217.86 | 56.13 | 3.75 | 25 | 47.98 | 27103.65 | 132.32 | 446.28 | 50 | 28.73 | 9870.13 | 0.57 | 0.87 | 0.11 | 0.6 | 1 | 10 | 69.5745 | 95.1949 | 86.1096 | 69574.4903 | 95194.887 | 9.9843e-06 | 0.54458 | 86109.6206
12 | 110 | CONCLUIDO | 7.5196 | 13.3 | 9.59 | 22.13 | 0.33 | 26 | 218.27 | 56.13 | 4 | 24 | 48.15 | 27154.29 | 136.03 | 446.36 | 59.21 | 28.73 | 14481.38 | 0.49 | 0.85 | 0.13 | 0.87 | 1 | 10 | 72.598 | 99.3318 | 89.8517 | 72597.994 | 99331.7781 | 9.8125e-06 | 0.55417 | 89851.6926
13 | 110 | CONCLUIDO | 7.6658 | 13.04 | 9.42 | 23.55 | 0.35 | 24 | 218.68 | 56.13 | 4.25 | 22 | 48.31 | 27204.98 | 133.35 | 446.31 | 53.58 | 28.73 | 11673.84 | 0.54 | 0.86 | 0.12 | 0.7 | 1 | 10 | 69.9966 | 95.7725 | 86.6321 | 69996.6382 | 95772.4885 | 1.0003e-05 | 0.54333 | 86632.0966
14 | 110 | CONCLUIDO | 7.7651 | 12.88 | 9.34 | 25.46 | 0.36 | 22 | 219.09 | 56.13 | 4.5 | 20 | 48.47 | 27255.72 | 131.64 | 446.28 | 50.63 | 28.73 | 10209.32 | 0.57 | 0.87 | 0.12 | 0.62 | 1 | 10 | 68.4046 | 93.5942 | 84.6617 | 68404.5908 | 93594.179 | 1.0133e-05 | 0.53667 | 84661.6819
15 | 110 | CONCLUIDO | 7.8171 | 12.79 | 9.29 | 26.55 | 0.38 | 21 | 219.51 | 56.13 | 4.75 | 19 | 48.63 | 27306.53 | 130.65 | 446.27 | 49.3 | 28.73 | 9547.79 | 0.58 | 0.88 | 0.11 | 0.57 | 1 | 10 | 67.5364 | 92.4063 | 83.5872 | 67536.4039 | 92406.2873 | 1.0201e-05 | 0.53292 | 83587.1609
16 | 110 | CONCLUIDO | 7.8591 | 12.72 | 9.27 | 27.8 | 0.4 | 20 | 219.92 | 56.13 | 5 | 18 | 48.79 | 27357.39 | 129.98 | 446.31 | 48.33 | 28.73 | 9067.57 | 0.59 | 0.88 | 0.12 | 0.55 | 1 | 10 | 66.9297 | 91.5762 | 82.8363 | 66929.7014 | 91576.1702 | 1.0255e-05 | 0.53 | 82836.269
17 | 110 | CONCLUIDO | 7.9053 | 12.65 | 9.23 | 29.16 | 0.42 | 19 | 220.33 | 56.13 | 5.25 | 17 | 48.95 | 27408.3 | 129.28 | 446.38 | 47.37 | 28.73 | 8593.46 | 0.61 | 0.88 | 0.11 | 0.51 | 1 | 10 | 66.2436 | 90.6375 | 81.9872 | 66243.6348 | 90637.4636 | 1.0316e-05 | 0.52708 | 81987.1513
18 | 110 | CONCLUIDO | 7.9505 | 12.58 | 9.21 | 30.68 | 0.44 | 18 | 220.74 | 56.13 | 5.5 | 16 | 49.12 | 27459.27 | 128.31 | 446.27 | 46.42 | 28.73 | 8122.78 | 0.62 | 0.88 | 0.11 | 0.48 | 1 | 10 | 65.5347 | 89.6674 | 81.1097 | 65534.6806 | 89667.4412 | 1.0375e-05 | 0.52417 | 81109.7064
19 | 110 | CONCLUIDO | 7.9957 | 12.51 | 9.18 | 32.39 | 0.46 | 17 | 221.16 | 56.13 | 5.75 | 15 | 49.28 | 27510.3 | 127.42 | 446.29 | 45.46 | 28.73 | 7652.13 | 0.63 | 0.89 | 0.11 | 0.46 | 1 | 10 | 64.8357 | 88.711 | 80.2446 | 64835.6763 | 88711.0326 | 1.0434e-05 | 0.52125 | 80244.5762
20 | 110 | CONCLUIDO | 7.9979 | 12.5 | 9.17 | 32.37 | 0.48 | 17 | 221.57 | 56.13 | 6 | 15 | 49.45 | 27561.39 | 127.01 | 446.32 | 45.32 | 28.73 | 7580.54 | 0.63 | 0.89 | 0.11 | 0.45 | 1 | 10 | 64.6696 | 88.4837 | 80.039 | 64669.5501 | 88483.7315 | 1.0437e-05 | 0.52083 | 80038.9684
21 | 110 | CONCLUIDO | 8.0402 | 12.44 | 9.15 | 34.31 | 0.5 | 16 | 221.99 | 56.13 | 6.25 | 14 | 49.61 | 27612.53 | 126.49 | 446.28 | 44.56 | 28.73 | 7206.31 | 0.64 | 0.89 | 0.11 | 0.43 | 1 | 10 | 64.1372 | 87.7554 | 79.3801 | 64137.2304 | 87755.3881 | 1.0492e-05 | 0.51833 | 79380.137
22 | 110 | CONCLUIDO | 8.0937 | 12.36 | 9.11 | 36.44 | 0.52 | 15 | 222.4 | 56.13 | 6.5 | 13 | 49.78 | 27663.85 | 125.49 | 446.3 | 43.19 | 28.73 | 6524.54 | 0.67 | 0.89 | 0.11 | 0.39 | 1 | 10 | 63.3357 | 86.6587 | 78.3882 | 63335.7298 | 86658.7396 | 1.0562e-05 | 0.515 | 78388.1511
23 | 110 | CONCLUIDO | 8.1072 | 12.33 | 9.09 | 36.35 | 0.54 | 15 | 222.82 | 56.13 | 6.75 | 13 | 49.94 | 27715.11 | 124.91 | 446.29 | 42.35 | 28.73 | 6103.09 | 0.68 | 0.9 | 0.11 | 0.37 | 1 | 10 | 63.0119 | 86.2157 | 77.9874 | 63011.9122 | 86215.6782 | 1.0579e-05 | 0.51375 | 77987.3749
24 | 110 | CONCLUIDO | 8.1958 | 12.2 | 9 | 38.56 | 0.56 | 14 | 223.23 | 56.13 | 7 | 12 | 50.11 | 27766.43 | 123.02 | 446.28 | 39.52 | 28.73 | 4693.41 | 0.73 | 0.91 | 0.1 | 0.28 | 1 | 10 | 61.5932 | 84.2746 | 76.2315 | 61593.2316 | 84274.5768 | 1.0695e-05 | 0.50833 | 76231.5295
25 | 110 | CONCLUIDO | 8.0979 | 12.35 | 9.14 | 39.19 | 0.58 | 14 | 223.65 | 56.13 | 7.25 | 12 | 50.27 | 27817.81 | 124.84 | 446.27 | 44.93 | 28.73 | 7398.76 | 0.64 | 0.89 | 0.1 | 0.42 | 1 | 10 | 63.1728 | 86.4359 | 78.1866 | 63172.8428 | 86435.8705 | 1.0567e-05 | 0.51458 | 78186.5524
26 | 110 | CONCLUIDO | 8.1757 | 12.23 | 9.07 | 41.86 | 0.59 | 13 | 224.07 | 56.13 | 7.5 | 11 | 50.44 | 27869.24 | 123.31 | 446.27 | 42.12 | 28.73 | 5999.9 | 0.68 | 0.9 | 0.1 | 0.35 | 1 | 10 | 61.978 | 84.8011 | 76.7078 | 61978.042 | 84801.0913 | 1.0669e-05 | 0.50958 | 76707.7942
27 | 110 | CONCLUIDO | 8.1751 | 12.23 | 9.07 | 41.86 | 0.61 | 13 | 224.49 | 56.13 | 7.75 | 11 | 50.61 | 27920.73 | 123.14 | 446.31 | 42.04 | 28.73 | 5959.22 | 0.68 | 0.9 | 0.1 | 0.35 | 1 | 10 | 61.9319 | 84.7379 | 76.6506 | 61931.8525 | 84737.8928 | 1.0668e-05 | 0.50958 | 76650.6273
28 | 110 | CONCLUIDO | 8.2306 | 12.15 | 9.03 | 45.15 | 0.63 | 12 | 224.9 | 56.13 | 8 | 10 | 50.78 | 27972.28 | 121.86 | 446.28 | 40.66 | 28.73 | 5275.21 | 0.71 | 0.9 | 0.1 | 0.31 | 1 | 10 | 61.0611 | 83.5464 | 75.5729 | 61061.0612 | 83546.4377 | 1.074e-05 | 0.50625 | 75572.8829
29 | 110 | CONCLUIDO | 8.2248 | 12.16 | 9.04 | 45.19 | 0.65 | 12 | 225.32 | 56.13 | 8.25 | 10 | 50.95 | 28023.89 | 122.02 | 446.29 | 40.98 | 28.73 | 5437.25 | 0.7 | 0.9 | 0.1 | 0.32 | 1 | 10 | 61.1723 | 83.6987 | 75.7106 | 61172.3284 | 83698.6785 | 1.0733e-05 | 0.50667 | 75710.5941
30 | 110 | CONCLUIDO | 8.2179 | 12.17 | 9.05 | 45.25 | 0.67 | 12 | 225.74 | 56.13 | 8.5 | 10 | 51.11 | 28075.56 | 121.74 | 446.27 | 41.39 | 28.73 | 5641.29 | 0.69 | 0.9 | 0.1 | 0.33 | 1 | 10 | 61.1616 | 83.6841 | 75.6974 | 61161.6472 | 83684.064 | 1.0724e-05 | 0.50708 | 75697.3744
31 | 110 | CONCLUIDO | 8.2829 | 12.07 | 9 | 49.07 | 0.69 | 11 | 226.16 | 56.13 | 8.75 | 9 | 51.28 | 28127.29 | 120.38 | 446.27 | 39.52 | 28.73 | 4708.12 | 0.73 | 0.91 | 0.1 | 0.28 | 1 | 10 | 60.1852 | 82.3481 | 74.4889 | 60185.2344 | 82348.093 | 1.0809e-05 | 0.50292 | 74488.9065
32 | 110 | CONCLUIDO | 8.2785 | 12.08 | 9 | 49.1 | 0.71 | 11 | 226.58 | 56.13 | 9 | 9 | 51.45 | 28179.08 | 120.13 | 446.27 | 39.72 | 28.73 | 4811.63 | 0.72 | 0.9 | 0.1 | 0.28 | 1 | 10 | 60.1451 | 82.2931 | 74.4392 | 60145.0666 | 82293.1335 | 1.0803e-05 | 0.50333 | 74439.1924
33 | 110 | CONCLUIDO | 8.2728 | 12.09 | 9.01 | 49.15 | 0.72 | 11 | 227 | 56.13 | 9.25 | 9 | 51.62 | 28230.92 | 119.83 | 446.33 | 40.06 | 28.73 | 4980.27 | 0.72 | 0.9 | 0.1 | 0.29 | 1 | 10 | 60.1199 | 82.2588 | 74.4081 | 60119.9484 | 82258.7657 | 1.0795e-05 | 0.50375 | 74408.1045
34 | 110 | CONCLUIDO | 8.3293 | 12.01 | 8.97 | 53.83 | 0.74 | 10 | 227.42 | 56.13 | 9.5 | 8 | 51.8 | 28282.83 | 118.93 | 446.27 | 38.83 | 28.73 | 4371.65 | 0.74 | 0.91 | 0.1 | 0.25 | 1 | 10 | 59.3746 | 81.239 | 73.4857 | 59374.6293 | 81238.9873 | 1.0869e-05 | 0.50042 | 73485.6524
35 | 110 | CONCLUIDO | 8.3453 | 11.98 | 8.95 | 53.69 | 0.76 | 10 | 227.84 | 56.13 | 9.75 | 8 | 51.97 | 28334.8 | 118.5 | 446.29 | 37.88 | 28.73 | 3894.4 | 0.76 | 0.91 | 0.1 | 0.23 | 1 | 10 | 58.9919 | 80.7153 | 73.0119 | 58991.8636 | 80715.2702 | 1.089e-05 | 0.49917 | 73011.9181
36 | 110 | CONCLUIDO | 8.3672 | 11.95 | 8.92 | 53.5 | 0.78 | 10 | 228.27 | 56.13 | 10 | 8 | 52.14 | 28386.82 | 117.51 | 446.27 | 36.88 | 28.73 | 3394.02 | 0.78 | 0.91 | 0.09 | 0.2 | 1 | 10 | 58.4915 | 80.0306 | 72.3926 | 58491.4713 | 80030.6114 | 1.0919e-05 | 0.49792 | 72392.6022
37 | 110 | CONCLUIDO | 8.3118 | 12.03 | 9 | 53.98 | 0.8 | 10 | 228.69 | 56.13 | 10.25 | 8 | 52.31 | 28438.91 | 118.17 | 446.27 | 39.85 | 28.73 | 4879.11 | 0.72 | 0.91 | 0.09 | 0.28 | 1 | 10 | 59.3374 | 81.1881 | 73.4396 | 59337.4123 | 81188.0653 | 1.0846e-05 | 0.50125 | 73439.5903
38 | 110 | CONCLUIDO | 8.3748 | 11.94 | 8.95 | 59.65 | 0.81 | 9 | 229.11 | 56.13 | 10.5 | 7 | 52.48 | 28491.06 | 116.54 | 446.28 | 38.03 | 28.73 | 3972.91 | 0.76 | 0.91 | 0.1 | 0.23 | 1 | 10 | 58.2223 | 79.6624 | 72.0595 | 58222.3306 | 79662.3613 | 1.0928e-05 | 0.4975 | 72059.4974
39 | 110 | CONCLUIDO | 8.3711 | 11.95 | 8.95 | 59.69 | 0.83 | 9 | 229.53 | 56.13 | 10.75 | 7 | 52.66 | 28543.27 | 116.53 | 446.27 | 38.2 | 28.73 | 4060.84 | 0.75 | 0.91 | 0.1 | 0.23 | 1 | 10 | 58.2467 | 79.6957 | 72.0896 | 58246.6617 | 79695.6522 | 1.0924e-05 | 0.49792 | 72089.611
40 | 110 | CONCLUIDO | 8.3772 | 11.94 | 8.94 | 59.63 | 0.85 | 9 | 229.96 | 56.13 | 11 | 7 | 52.83 | 28595.54 | 116.37 | 446.27 | 37.92 | 28.73 | 3922.45 | 0.76 | 0.91 | 0.09 | 0.22 | 1 | 10 | 58.1373 | 79.546 | 71.9542 | 58137.2895 | 79546.0043 | 1.0932e-05 | 0.4975 | 71954.2453
41 | 110 | CONCLUIDO | 8.3701 | 11.95 | 8.95 | 59.7 | 0.87 | 9 | 230.38 | 56.13 | 11.25 | 7 | 53 | 28647.87 | 116.08 | 446.27 | 38.32 | 28.73 | 4117.65 | 0.75 | 0.91 | 0.09 | 0.23 | 1 | 10 | 58.1229 | 79.5263 | 71.9364 | 58122.8921 | 79526.3052 | 1.0922e-05 | 0.49792 | 71936.4262
42 | 110 | CONCLUIDO | 8.3665 | 11.95 | 8.96 | 59.73 | 0.89 | 9 | 230.81 | 56.13 | 11.5 | 7 | 53.18 | 28700.26 | 115.78 | 446.27 | 38.49 | 28.73 | 4206.3 | 0.75 | 0.91 | 0.09 | 0.24 | 1 | 10 | 58.0796 | 79.4671 | 71.8829 | 58079.6433 | 79467.1302 | 1.0918e-05 | 0.49792 | 71882.8989
43 | 110 | CONCLUIDO | 8.4238 | 11.87 | 8.92 | 66.9 | 0.9 | 8 | 231.23 | 56.13 | 11.75 | 6 | 53.36 | 28752.71 | 114.55 | 446.27 | 37.17 | 28.73 | 3549.84 | 0.77 | 0.91 | 0.09 | 0.2 | 1 | 10 | 57.2552 | 78.3391 | 70.8626 | 57255.2314 | 78339.1336 | 1.0992e-05 | 0.49458 | 70862.5566
44 | 110 | CONCLUIDO | 8.4203 | 11.88 | 8.93 | 66.94 | 0.92 | 8 | 231.66 | 56.13 | 12 | 6 | 53.53 | 28805.23 | 114.14 | 446.27 | 37.28 | 28.73 | 3603.91 | 0.77 | 0.91 | 0.1 | 0.21 | 1 | 10 | 57.1838 | 78.2413 | 70.7741 | 57183.7505 | 78241.3302 | 1.0988e-05 | 0.495 | 70774.0875
45 | 110 | CONCLUIDO | 8.4362 | 11.85 | 8.9 | 66.77 | 0.94 | 8 | 232.08 | 56.13 | 12.25 | 6 | 53.71 | 28857.81 | 113.57 | 446.27 | 36.45 | 28.73 | 3190.24 | 0.79 | 0.91 | 0.09 | 0.18 | 1 | 10 | 56.8489 | 77.7832 | 70.3597 | 56848.9055 | 77783.1805 | 1.1009e-05 | 0.49375 | 70359.6629
46 | 110 | CONCLUIDO | 8.4347 | 11.86 | 8.91 | 66.79 | 0.96 | 8 | 232.51 | 56.13 | 12.5 | 6 | 53.88 | 28910.45 | 113.3 | 446.27 | 36.46 | 28.73 | 3195.53 | 0.79 | 0.91 | 0.1 | 0.18 | 1 | 10 | 56.8054 | 77.7237 | 70.3058 | 56805.4236 | 77723.6866 | 1.1007e-05 | 0.49417 | 70305.8471
47 | 110 | CONCLUIDO | 8.4527 | 11.83 | 8.88 | 66.6 | 0.97 | 8 | 232.94 | 56.13 | 12.75 | 6 | 54.06 | 28963.15 | 112.03 | 446.27 | 35.82 | 28.73 | 2877.5 | 0.8 | 0.92 | 0.09 | 0.16 | 1 | 10 | 56.2589 | 76.976 | 69.6295 | 56258.9311 | 76975.9516 | 1.103e-05 | 0.49292 | 69629.4748
48 | 110 | CONCLUIDO | 8.4114 | 11.89 | 8.94 | 67.04 | 0.99 | 8 | 233.37 | 56.13 | 13 | 6 | 54.24 | 29015.91 | 112.28 | 446.29 | 37.92 | 28.73 | 3926.11 | 0.76 | 0.91 | 0.09 | 0.22 | 1 | 10 | 56.7282 | 77.618 | 70.2103 | 56728.2132 | 77618.044 | 1.0976e-05 | 0.49542 | 70210.2868
49 | 110 | CONCLUIDO | 8.4744 | 11.8 | 8.89 | 76.22 | 1.01 | 7 | 233.79 | 56.13 | 13.25 | 5 | 54.42 | 29068.74 | 111.14 | 446.27 | 36.19 | 28.73 | 3064.88 | 0.79 | 0.92 | 0.09 | 0.17 | 1 | 10 | 55.8842 | 76.4632 | 69.1656 | 55884.1703 | 76463.1872 | 1.1058e-05 | 0.49167 | 69165.6479
50 | 110 | CONCLUIDO | 8.4738 | 11.8 | 8.89 | 76.22 | 1.02 | 7 | 234.22 | 56.13 | 13.5 | 5 | 54.6 | 29121.64 | 110.92 | 446.27 | 36.25 | 28.73 | 3094.76 | 0.79 | 0.92 | 0.09 | 0.17 | 1 | 10 | 55.8249 | 76.3821 | 69.0923 | 55824.9257 | 76382.1261 | 1.1058e-05 | 0.49167 | 69092.3232
51 | 110 | CONCLUIDO | 8.48 | 11.79 | 8.88 | 76.15 | 1.04 | 7 | 234.65 | 56.13 | 13.75 | 5 | 54.78 | 29174.59 | 110.54 | 446.32 | 35.92 | 28.73 | 2930.14 | 0.8 | 0.92 | 0.09 | 0.16 | 1 | 10 | 55.6552 | 76.1499 | 68.8822 | 55655.19 | 76149.8864 | 1.1066e-05 | 0.49125 | 68882.2481
52 | 110 | CONCLUIDO | 8.4662 | 11.81 | 8.9 | 76.31 | 1.06 | 7 | 235.08 | 56.13 | 14 | 5 | 54.96 | 29227.61 | 110.74 | 446.29 | 36.59 | 28.73 | 3263.24 | 0.79 | 0.91 | 0.09 | 0.18 | 1 | 10 | 55.8432 | 76.4072 | 69.115 | 55843.2282 | 76407.1684 | 1.1048e-05 | 0.49208 | 69114.9755
53 | 110 | CONCLUIDO | 8.477 | 11.8 | 8.89 | 76.19 | 1.08 | 7 | 235.51 | 56.13 | 14.25 | 5 | 55.14 | 29280.69 | 110.08 | 446.27 | 36.05 | 28.73 | 2994.63 | 0.8 | 0.92 | 0.09 | 0.17 | 1 | 10 | 55.5664 | 76.0283 | 68.7723 | 55566.3579 | 76028.3422 | 1.1062e-05 | 0.49167 | 68772.304
54 | 110 | CONCLUIDO | 8.4686 | 11.81 | 8.9 | 76.29 | 1.09 | 7 | 235.94 | 56.13 | 14.5 | 5 | 55.32 | 29333.84 | 109.5 | 446.27 | 36.51 | 28.73 | 3225.4 | 0.79 | 0.92 | 0.09 | 0.18 | 1 | 10 | 55.4749 | 75.9032 | 68.6591 | 55474.8888 | 75903.1902 | 1.1051e-05 | 0.49208 | 68659.0963
55 | 110 | CONCLUIDO | 8.4842 | 11.79 | 8.88 | 76.1 | 1.11 | 7 | 236.37 | 56.13 | 14.75 | 5 | 55.5 | 29387.05 | 108.99 | 446.28 | 35.68 | 28.73 | 2809.2 | 0.81 | 0.92 | 0.09 | 0.16 | 1 | 10 | 55.1886 | 75.5115 | 68.3048 | 55188.618 | 75511.5019 | 1.1071e-05 | 0.49125 | 68304.7901
56 | 110 | CONCLUIDO | 8.4848 | 11.79 | 8.88 | 76.09 | 1.13 | 7 | 236.81 | 56.13 | 15 | 5 | 55.68 | 29440.33 | 107.59 | 446.29 | 35.63 | 28.73 | 2785.45 | 0.81 | 0.92 | 0.09 | 0.16 | 1 | 10 | 54.786 | 74.9607 | 67.8065 | 54786.043 | 74960.681 | 1.1072e-05 | 0.49125 | 67806.5388
57 | 110 | CONCLUIDO | 8.5539 | 11.69 | 8.82 | 88.24 | 1.14 | 6 | 237.24 | 56.13 | 15.25 | 4 | 55.86 | 29493.67 | 106.35 | 446.27 | 33.98 | 28.73 | 1963.58 | 0.85 | 0.92 | 0.09 | 0.1 | 1 | 10 | 53.8757 | 73.7151 | 66.6798 | 53875.7008 | 73715.1107 | 1.1162e-05 | 0.48708 | 66679.844
58 | 110 | CONCLUIDO | 8.5268 | 11.73 | 8.86 | 88.62 | 1.16 | 6 | 237.67 | 56.13 | 15.5 | 4 | 56.05 | 29547.07 | 106.84 | 446.28 | 35.3 | 28.73 | 2625.16 | 0.81 | 0.92 | 0.09 | 0.14 | 1 | 10 | 54.2663 | 74.2495 | 67.1633 | 54266.2955 | 74249.5396 | 1.1127e-05 | 0.48875 | 67163.2677
59 | 110 | CONCLUIDO | 8.5203 | 11.74 | 8.87 | 88.71 | 1.18 | 6 | 238.11 | 56.13 | 15.75 | 4 | 56.23 | 29600.54 | 107.17 | 446.27 | 35.52 | 28.73 | 2734.03 | 0.81 | 0.92 | 0.09 | 0.15 | 1 | 10 | 54.4216 | 74.4621 | 67.3555 | 54421.6495 | 74462.1018 | 1.1118e-05 | 0.48917 | 67355.5433
60 | 110 | CONCLUIDO | 8.532 | 11.72 | 8.85 | 88.54 | 1.19 | 6 | 238.54 | 56.13 | 16 | 4 | 56.41 | 29654.08 | 106.78 | 446.27 | 35 | 28.73 | 2476.15 | 0.82 | 0.92 | 0.09 | 0.13 | 1 | 10 | 54.1951 | 74.1521 | 67.0751 | 54195.0839 | 74152.1048 | 1.1134e-05 | 0.48833 | 67075.132
61 | 110 | CONCLUIDO | 8.5251 | 11.73 | 8.86 | 88.64 | 1.21 | 6 | 238.97 | 56.13 | 16.25 | 4 | 56.6 | 29707.68 | 106.88 | 446.27 | 35.32 | 28.73 | 2635.43 | 0.81 | 0.92 | 0.09 | 0.14 | 1 | 10 | 54.2873 | 74.2783 | 67.1893 | 54287.3227 | 74278.3099 | 1.1125e-05 | 0.48875 | 67189.2922
62 | 110 | CONCLUIDO | 8.5262 | 11.73 | 8.86 | 88.62 | 1.23 | 6 | 239.41 | 56.13 | 16.5 | 4 | 56.78 | 29761.35 | 106.66 | 446.32 | 35.22 | 28.73 | 2584.81 | 0.82 | 0.92 | 0.09 | 0.14 | 1 | 10 | 54.2187 | 74.1843 | 67.1043 | 54218.6501 | 74184.349 | 1.1126e-05 | 0.48875 | 67104.2988
63 | 110 | CONCLUIDO | 8.5266 | 11.73 | 8.86 | 88.62 | 1.24 | 6 | 239.85 | 56.13 | 16.75 | 4 | 56.97 | 29815.09 | 106.82 | 446.27 | 35.25 | 28.73 | 2599.69 | 0.82 | 0.92 | 0.09 | 0.14 | 1 | 10 | 54.2618 | 74.2433 | 67.1577 | 54261.7608 | 74243.335 | 1.1127e-05 | 0.48875 | 67157.6553
64 | 110 | CONCLUIDO | 8.5346 | 11.72 | 8.85 | 88.51 | 1.26 | 6 | 240.28 | 56.13 | 17 | 4 | 57.16 | 29869.01 | 105.55 | 446.27 | 34.8 | 28.73 | 2374.16 | 0.83 | 0.92 | 0.09 | 0.13 | 1 | 10 | 53.8317 | 73.655 | 66.6254 | 53831.7443 | 73654.9674 | 1.1137e-05 | 0.48833 | 66625.4407
65 | 110 | CONCLUIDO | 8.5336 | 11.72 | 8.85 | 88.52 | 1.27 | 6 | 240.72 | 56.13 | 17.25 | 3 | 57.34 | 29922.88 | 104.45 | 446.27 | 34.77 | 28.73 | 2361.67 | 0.83 | 0.92 | 0.09 | 0.13 | 1 | 10 | 53.5256 | 73.2361 | 66.2466 | 53525.6124 | 73236.1043 | 1.1136e-05 | 0.48833 | 66246.5533
66 | 110 | CONCLUIDO | 8.548 | 11.7 | 8.83 | 88.33 | 1.29 | 6 | 241.16 | 56.13 | 17.5 | 3 | 57.53 | 29976.82 | 103.15 | 446.27 | 34.12 | 28.73 | 2035.17 | 0.84 | 0.92 | 0.09 | 0.11 | 1 | 10 | 53.0281 | 72.5554 | 65.6308 | 53028.0892 | 72555.371 | 1.1154e-05 | 0.4875 | 65630.7882
67 | 110 | CONCLUIDO | 8.5401 | 11.71 | 8.84 | 88.43 | 1.31 | 6 | 241.59 | 56.13 | 17.75 | 2 | 57.72 | 30030.83 | 102.6 | 446.27 | 34.51 | 28.73 | 2232.14 | 0.83 | 0.92 | 0.09 | 0.12 | 1 | 10 | 52.9407 | 72.4358 | 65.5226 | 52940.6895 | 72435.787 | 1.1144e-05 | 0.48792 | 65522.6171
68 | 110 | CONCLUIDO | 8.5249 | 11.73 | 8.86 | 88.64 | 1.32 | 6 | 242.03 | 56.13 | 18 | 2 | 57.91 | 30084.9 | 102.43 | 446.27 | 35.27 | 28.73 | 2608.17 | 0.81 | 0.92 | 0.09 | 0.14 | 1 | 10 | 53.0259 | 72.5524 | 65.6281 | 53025.9269 | 72552.4125 | 1.1124e-05 | 0.48875 | 65628.112
69 | 110 | CONCLUIDO | 8.5189 | 11.74 | 8.87 | 88.72 | 1.34 | 6 | 242.47 | 56.13 | 18.25 | 1 | 58.1 | 30139.04 | 102.43 | 446.27 | 35.45 | 28.73 | 2698.22 | 0.81 | 0.92 | 0.09 | 0.15 | 1 | 10 | 53.0839 | 72.6317 | 65.6999 | 53083.8912 | 72631.7218 | 1.1116e-05 | 0.48917 | 65699.8522
70 | 110 | CONCLUIDO | 8.5235 | 11.73 | 8.87 | 88.66 | 1.35 | 6 | 242.91 | 56.13 | 18.5 | 0 | 58.28 | 30193.25 | 102.25 | 446.29 | 35.14 | 28.73 | 2547 | 0.82 | 0.92 | 0.1 | 0.15 | 1 | 10 | 53.0032 | 72.5213 | 65.6 | 53003.2034 | 72521.3212 | 1.1122e-05 | 0.48875 | 65599.9881

## RESULTADOS_28
Unnamed: 0 | Volume de calda [L] | STATUS | Capacidade operacional [ha/h] | Tempo de missao [h] | Tempo util [h] | Tempo por voo [min] | Autonomia Projetada [h] | N° Voos | MTOW [kg] | Massa Estrutura [kg] | Combustível [kg] | Abastecimentos | Massa gerador | Potência gerador [W] | Combustível consumido [L] | Calda cons [L] | Distância percorrida [km] | Distância Pulverizando [km] | RTL ACUMULADO[m] | EOC [km/km] | EOC [h/h] | Tempo de manobra [h] | Tempo rtl_rtw [h] | V pulv [m/s] | V desloc [m/s] | Preço Total por ha Simples [R$/ha] | Preço Total por ha Presumido [R$/ha] | Preço Total por ha Real [R$/ha] | Preço Total Simples [R$] | Preço Total Presumido [R$] | Prod CAPEX [ha/R$] | Dias Trabalhados | Preço Total Real [R$]
0 | 150 | CONCLUIDO | 3.5198 | 28.41 | 14.64 | 4.53 | 0.06 | 194 | 296.65 | 61.82 | 1 | 192 | 83.83 | 36821.52 | 265.26 | 446.61 | 224.73 | 28.73 | 96401.91 | 0.13 | 0.56 | 0.39 | 5.91 | 1 | 10 | 277.8833 | 380.2121 | 343.9252 | 277883.2628 | 380212.1395 | 4.0529e-06 | 1.1838 | 343925.2265
1 | 150 | CONCLUIDO | 4.3024 | 23.24 | 12.75 | 5.66 | 0.07 | 135 | 297.17 | 61.82 | 1.25 | 133 | 84.1 | 36885.7 | 230.57 | 446.41 | 162.26 | 28.73 | 65461.55 | 0.18 | 0.64 | 0.29 | 4.02 | 1 | 10 | 199.2116 | 272.5701 | 246.5564 | 199211.6051 | 272570.1067 | 4.9541e-06 | 0.96833 | 246556.3982
2 | 150 | CONCLUIDO | 4.891 | 20.45 | 11.73 | 6.83 | 0.09 | 103 | 297.7 | 61.82 | 1.5 | 101 | 84.37 | 36949.99 | 211.78 | 446.38 | 128.92 | 28.73 | 48951.62 | 0.22 | 0.69 | 0.24 | 3 | 1 | 10 | 161.9311 | 221.5613 | 200.4158 | 161931.0957 | 221561.269 | 5.6318e-06 | 0.85208 | 200415.7724
3 | 150 | CONCLUIDO | 5.3183 | 18.8 | 11.14 | 7.96 | 0.1 | 84 | 298.22 | 61.82 | 1.75 | 82 | 84.65 | 37014.39 | 200.9 | 446.38 | 109.62 | 28.73 | 39393.85 | 0.26 | 0.73 | 0.21 | 2.42 | 1 | 10 | 141.8502 | 194.0856 | 175.5624 | 141850.151 | 194085.6346 | 6.1238e-06 | 0.78333 | 175562.374
4 | 150 | CONCLUIDO | 5.6483 | 17.7 | 10.76 | 9.1 | 0.12 | 71 | 298.74 | 61.82 | 2 | 69 | 84.92 | 37078.91 | 193.85 | 446.33 | 97.56 | 28.73 | 33431.59 | 0.29 | 0.76 | 0.19 | 2.04 | 1 | 10 | 129.268 | 176.8702 | 159.9899 | 129268.0089 | 176870.1927 | 6.5038e-06 | 0.7375 | 159989.9498
5 | 150 | CONCLUIDO | 5.9042 | 16.94 | 10.5 | 10.16 | 0.13 | 62 | 299.26 | 61.82 | 2.25 | 60 | 85.19 | 37143.54 | 188.78 | 446.31 | 88.59 | 28.73 | 28988.41 | 0.32 | 0.78 | 0.18 | 1.77 | 1 | 10 | 120.7622 | 165.2321 | 149.4626 | 120762.1793 | 165232.1414 | 6.7985e-06 | 0.70583 | 149462.6177
6 | 150 | CONCLUIDO | 6.1536 | 16.25 | 10.25 | 11.39 | 0.15 | 54 | 299.79 | 61.82 | 2.5 | 52 | 85.47 | 37208.42 | 184.17 | 446.3 | 80.61 | 28.73 | 25039.34 | 0.36 | 0.79 | 0.17 | 1.53 | 1 | 10 | 113.2901 | 155.0085 | 140.2147 | 113290.0902 | 155008.4994 | 7.0857e-06 | 0.67708 | 140214.7058
7 | 150 | CONCLUIDO | 6.3204 | 15.82 | 10.1 | 12.37 | 0.16 | 49 | 300.32 | 61.82 | 2.75 | 47 | 85.74 | 37273.29 | 181.22 | 446.31 | 75.61 | 28.73 | 22566.21 | 0.38 | 0.81 | 0.16 | 1.38 | 1 | 10 | 108.7273 | 148.7655 | 134.5676 | 108727.3302 | 148765.5299 | 7.2777e-06 | 0.65917 | 134567.5565
8 | 150 | CONCLUIDO | 6.4935 | 15.4 | 9.96 | 13.58 | 0.18 | 44 | 300.84 | 61.82 | 3 | 42 | 86.02 | 37338.27 | 178.45 | 446.29 | 70.93 | 28.73 | 20250.47 | 0.41 | 0.82 | 0.15 | 1.24 | 1 | 10 | 104.3978 | 142.8417 | 129.2091 | 104397.7991 | 142841.6745 | 7.477e-06 | 0.64167 | 129209.0656
9 | 150 | CONCLUIDO | 6.6465 | 15.05 | 9.83 | 14.74 | 0.19 | 40 | 301.37 | 61.82 | 3.25 | 38 | 86.3 | 37403.38 | 175.8 | 446.32 | 66.56 | 28.73 | 18085.33 | 0.43 | 0.83 | 0.14 | 1.1 | 1 | 10 | 100.6679 | 137.7383 | 124.5927 | 100667.9089 | 137738.2742 | 7.6532e-06 | 0.62708 | 124592.7266
10 | 150 | CONCLUIDO | 6.7551 | 14.8 | 9.75 | 15.81 | 0.21 | 37 | 301.9 | 61.82 | 3.5 | 35 | 86.58 | 37468.6 | 174.24 | 446.3 | 64.1 | 28.73 | 16871.13 | 0.45 | 0.84 | 0.14 | 1.03 | 1 | 10 | 98.2694 | 134.4565 | 121.6242 | 98269.3831 | 134456.5053 | 7.7783e-06 | 0.61667 | 121624.1652
11 | 150 | CONCLUIDO | 6.8794 | 14.54 | 9.65 | 17.03 | 0.22 | 34 | 302.43 | 61.82 | 3.75 | 32 | 86.86 | 37533.94 | 172.17 | 446.34 | 60.93 | 28.73 | 15301.97 | 0.47 | 0.84 | 0.13 | 0.93 | 1 | 10 | 95.4994 | 130.6666 | 118.1959 | 95499.4486 | 130666.5586 | 7.9214e-06 | 0.60583 | 118195.9257
12 | 150 | CONCLUIDO | 6.9631 | 14.36 | 9.59 | 17.97 | 0.24 | 32 | 302.96 | 61.82 | 4 | 30 | 87.14 | 37599.4 | 170.86 | 446.34 | 58.75 | 28.73 | 14220.81 | 0.49 | 0.85 | 0.13 | 0.86 | 1 | 10 | 93.7359 | 128.2535 | 116.0132 | 93735.867 | 128253.5486 | 8.0178e-06 | 0.59833 | 116013.2099
13 | 150 | CONCLUIDO | 7.0504 | 14.18 | 9.52 | 19.04 | 0.25 | 30 | 303.49 | 61.82 | 4.25 | 28 | 87.42 | 37664.98 | 169.5 | 446.43 | 56.46 | 28.73 | 13082.66 | 0.51 | 0.86 | 0.13 | 0.8 | 1 | 10 | 91.9236 | 125.7739 | 113.7703 | 91923.6141 | 125773.9442 | 8.1183e-06 | 0.59083 | 113770.2555
14 | 150 | CONCLUIDO | 7.1835 | 13.92 | 9.37 | 20.07 | 0.26 | 28 | 304.03 | 61.82 | 4.5 | 26 | 87.7 | 37730.68 | 166.53 | 446.29 | 51.22 | 28.73 | 10473.11 | 0.56 | 0.87 | 0.13 | 0.65 | 1 | 10 | 88.8262 | 121.536 | 109.9367 | 88826.2205 | 121535.9536 | 8.2715e-06 | 0.58 | 109936.7328
15 | 150 | CONCLUIDO | 7.2589 | 13.78 | 9.33 | 21.54 | 0.28 | 26 | 304.56 | 61.82 | 4.75 | 24 | 87.99 | 37796.51 | 165.57 | 446.35 | 50.84 | 28.73 | 10295.5 | 0.57 | 0.87 | 0.11 | 0.61 | 1 | 10 | 87.4872 | 119.7038 | 108.2794 | 87487.159 | 119703.7906 | 8.3584e-06 | 0.57417 | 108279.4288
16 | 150 | CONCLUIDO | 7.118 | 14.05 | 9.61 | 22.17 | 0.29 | 26 | 305.09 | 61.82 | 5 | 24 | 88.27 | 37862.45 | 170.5 | 446.34 | 59.97 | 28.73 | 14859.9 | 0.48 | 0.85 | 0.13 | 0.89 | 1 | 10 | 91.6539 | 125.405 | 113.4365 | 91653.9352 | 125404.9576 | 8.1961e-06 | 0.58542 | 113436.4844
17 | 150 | CONCLUIDO | 7.2829 | 13.73 | 9.4 | 23.5 | 0.31 | 24 | 305.63 | 61.82 | 5.25 | 22 | 88.56 | 37928.52 | 166.52 | 446.31 | 52.77 | 28.73 | 11269.67 | 0.54 | 0.87 | 0.12 | 0.68 | 1 | 10 | 87.7071 | 120.0047 | 108.5516 | 87707.107 | 120004.7332 | 8.386e-06 | 0.57208 | 108551.6499
18 | 150 | CONCLUIDO | 7.333 | 13.64 | 9.36 | 24.42 | 0.32 | 23 | 306.17 | 61.82 | 5.5 | 21 | 88.84 | 37994.72 | 165.64 | 446.28 | 51.65 | 28.73 | 10714.26 | 0.56 | 0.87 | 0.12 | 0.64 | 1 | 10 | 86.7181 | 118.6515 | 107.3276 | 86718.0669 | 118651.4849 | 8.4437e-06 | 0.56833 | 107327.5537
19 | 150 | CONCLUIDO | 7.3774 | 13.56 | 9.34 | 25.46 | 0.33 | 22 | 306.7 | 61.82 | 5.75 | 20 | 89.13 | 38061.04 | 164.91 | 446.29 | 50.74 | 28.73 | 10267.06 | 0.57 | 0.87 | 0.11 | 0.61 | 1 | 10 | 85.9103 | 117.5462 | 106.3278 | 85910.2518 | 117546.1966 | 8.4948e-06 | 0.565 | 106327.7526
20 | 150 | CONCLUIDO | 7.4267 | 13.46 | 9.3 | 26.57 | 0.35 | 21 | 307.24 | 61.82 | 6 | 19 | 89.42 | 38127.48 | 164.2 | 446.3 | 49.5 | 28.73 | 9650.27 | 0.58 | 0.88 | 0.12 | 0.58 | 1 | 10 | 85.0046 | 116.3071 | 105.2069 | 85004.6399 | 116307.0984 | 8.5516e-06 | 0.56083 | 105206.9122
21 | 150 | CONCLUIDO | 7.4729 | 13.38 | 9.27 | 27.82 | 0.36 | 20 | 307.78 | 61.82 | 6.25 | 18 | 89.71 | 38194.05 | 163.51 | 446.3 | 48.67 | 28.73 | 9240.12 | 0.59 | 0.88 | 0.11 | 0.55 | 1 | 10 | 84.1839 | 115.1842 | 104.1911 | 84183.9247 | 115184.1597 | 8.6048e-06 | 0.5575 | 104191.1452
22 | 150 | CONCLUIDO | 7.5252 | 13.29 | 9.24 | 29.17 | 0.38 | 19 | 308.32 | 61.82 | 6.5 | 17 | 90 | 38260.74 | 162.69 | 446.31 | 47.49 | 28.73 | 8654.27 | 0.6 | 0.88 | 0.11 | 0.52 | 1 | 10 | 83.2647 | 113.9265 | 103.0535 | 83264.7156 | 113926.4573 | 8.665e-06 | 0.55375 | 103053.4761
23 | 150 | CONCLUIDO | 7.5221 | 13.29 | 9.24 | 29.18 | 0.39 | 19 | 308.86 | 61.82 | 6.75 | 17 | 90.29 | 38327.57 | 162.42 | 446.28 | 47.59 | 28.73 | 8702.54 | 0.6 | 0.88 | 0.11 | 0.52 | 1 | 10 | 83.2095 | 113.8509 | 102.9852 | 83209.5116 | 113850.9247 | 8.6614e-06 | 0.55375 | 102985.1522
24 | 150 | CONCLUIDO | 7.5799 | 13.19 | 9.2 | 30.65 | 0.4 | 18 | 309.41 | 61.82 | 7 | 16 | 90.59 | 38394.52 | 161.56 | 446.28 | 46.1 | 28.73 | 7963.52 | 0.62 | 0.89 | 0.11 | 0.47 | 1 | 10 | 82.2044 | 112.4757 | 101.7412 | 82204.3926 | 112475.6765 | 8.728e-06 | 0.54958 | 101741.1558
25 | 150 | CONCLUIDO | 7.6239 | 13.12 | 9.18 | 32.38 | 0.42 | 17 | 309.95 | 61.82 | 7.25 | 15 | 90.88 | 38461.6 | 160.85 | 446.29 | 45.44 | 28.73 | 7642.02 | 0.63 | 0.89 | 0.11 | 0.45 | 1 | 10 | 81.4613 | 111.4589 | 100.8214 | 81461.2775 | 111458.9137 | 8.7787e-06 | 0.54667 | 100821.4314
26 | 150 | CONCLUIDO | 7.6205 | 13.12 | 9.18 | 32.4 | 0.43 | 17 | 310.5 | 61.82 | 7.5 | 15 | 91.18 | 38528.81 | 160.7 | 446.27 | 45.55 | 28.73 | 7693.19 | 0.63 | 0.89 | 0.11 | 0.46 | 1 | 10 | 81.4471 | 111.4395 | 100.8039 | 81447.1191 | 111439.5416 | 8.7747e-06 | 0.54667 | 100803.9082
27 | 150 | CONCLUIDO | 7.6782 | 13.02 | 9.14 | 34.27 | 0.44 | 16 | 311.04 | 61.82 | 7.75 | 14 | 91.47 | 38596.15 | 159.77 | 446.33 | 44.26 | 28.73 | 7055.28 | 0.65 | 0.89 | 0.1 | 0.42 | 1 | 10 | 80.446 | 110.0698 | 99.5649 | 80446.0042 | 110069.772 | 8.8412e-06 | 0.5425 | 99564.8675
28 | 150 | CONCLUIDO | 7.6736 | 13.03 | 9.15 | 34.3 | 0.46 | 16 | 311.59 | 61.82 | 8 | 14 | 91.77 | 38663.62 | 159.89 | 446.29 | 44.46 | 28.73 | 7153.87 | 0.65 | 0.89 | 0.11 | 0.42 | 1 | 10 | 80.5582 | 110.2233 | 99.7038 | 80558.2267 | 110223.3197 | 8.8359e-06 | 0.54292 | 99703.7608
29 | 150 | CONCLUIDO | 7.729 | 12.94 | 9.11 | 36.43 | 0.47 | 15 | 312.14 | 61.82 | 8.25 | 13 | 92.07 | 38731.35 | 159.03 | 446.27 | 43.17 | 28.73 | 6517.37 | 0.67 | 0.89 | 0.11 | 0.39 | 1 | 10 | 79.6179 | 108.9367 | 98.5399 | 79617.8652 | 108936.6757 | 8.8997e-06 | 0.53917 | 98539.9123
30 | 150 | CONCLUIDO | 7.7298 | 12.94 | 9.11 | 36.43 | 0.48 | 15 | 312.69 | 61.82 | 8.5 | 13 | 92.37 | 38799.09 | 158.82 | 446.28 | 43.06 | 28.73 | 6458.27 | 0.67 | 0.89 | 0.11 | 0.39 | 1 | 10 | 79.5446 | 108.8364 | 98.4492 | 79544.5803 | 108836.404 | 8.9006e-06 | 0.53917 | 98449.2103
31 | 150 | CONCLUIDO | 7.8105 | 12.8 | 9.03 | 38.69 | 0.5 | 14 | 313.24 | 61.82 | 8.75 | 12 | 92.67 | 38866.96 | 157.31 | 446.27 | 40.34 | 28.73 | 5105.14 | 0.71 | 0.9 | 0.11 | 0.31 | 1 | 10 | 78.0599 | 106.805 | 96.6117 | 78059.9282 | 106805.0375 | 8.9935e-06 | 0.53333 | 96611.7146
32 | 150 | CONCLUIDO | 7.8113 | 12.8 | 9.03 | 38.69 | 0.51 | 14 | 313.79 | 61.82 | 9 | 12 | 92.97 | 38934.97 | 156.97 | 446.27 | 40.66 | 28.73 | 5262.69 | 0.71 | 0.9 | 0.1 | 0.31 | 1 | 10 | 77.9473 | 106.6509 | 96.4723 | 77947.309 | 106650.947 | 8.9944e-06 | 0.53333 | 96472.3303
33 | 150 | CONCLUIDO | 7.7356 | 12.93 | 9.15 | 39.22 | 0.52 | 14 | 314.34 | 61.82 | 9.25 | 12 | 93.27 | 39003.11 | 159.03 | 446.3 | 45.19 | 28.73 | 7530.73 | 0.64 | 0.89 | 0.09 | 0.43 | 1 | 10 | 79.6541 | 108.9863 | 98.5848 | 79654.099 | 108986.2524 | 8.9073e-06 | 0.53875 | 98584.7574
34 | 150 | CONCLUIDO | 7.8268 | 12.78 | 9.06 | 41.8 | 0.54 | 13 | 314.9 | 61.82 | 9.5 | 11 | 93.57 | 39071.38 | 157.07 | 446.3 | 41.72 | 28.73 | 5802.38 | 0.69 | 0.9 | 0.1 | 0.34 | 1 | 10 | 77.9044 | 106.5922 | 96.4192 | 77904.3947 | 106592.2297 | 9.0123e-06 | 0.5325 | 96419.2169
35 | 150 | CONCLUIDO | 7.8154 | 12.8 | 9.08 | 41.89 | 0.55 | 13 | 315.45 | 61.82 | 9.75 | 11 | 93.88 | 39139.8 | 157.32 | 446.31 | 42.24 | 28.73 | 6058.65 | 0.68 | 0.9 | 0.1 | 0.35 | 1 | 10 | 78.1453 | 106.9218 | 96.7173 | 78145.279 | 106921.8182 | 8.9992e-06 | 0.53333 | 96717.35
36 | 150 | CONCLUIDO | 7.812 | 12.8 | 9.08 | 41.91 | 0.56 | 13 | 316.01 | 61.82 | 10 | 11 | 94.18 | 39208.35 | 157.37 | 446.29 | 42.48 | 28.73 | 6181.81 | 0.68 | 0.9 | 0.1 | 0.36 | 1 | 10 | 78.192 | 106.9857 | 96.7752 | 78192.0033 | 106985.7485 | 8.9952e-06 | 0.53333 | 96775.1788
37 | 150 | CONCLUIDO | 7.8778 | 12.69 | 9.03 | 45.15 | 0.58 | 12 | 316.56 | 61.82 | 10.25 | 10 | 94.49 | 39277.04 | 155.98 | 446.37 | 40.66 | 28.73 | 5275.14 | 0.71 | 0.9 | 0.1 | 0.31 | 1 | 10 | 76.9936 | 105.3461 | 95.292 | 76993.6221 | 105346.0705 | 9.071e-06 | 0.52875 | 95291.9894
38 | 150 | CONCLUIDO | 7.8697 | 12.71 | 9.04 | 45.22 | 0.59 | 12 | 317.12 | 61.82 | 10.5 | 10 | 94.8 | 39345.87 | 156.23 | 446.27 | 41.15 | 28.73 | 5520.76 | 0.7 | 0.9 | 0.1 | 0.32 | 1 | 10 | 77.1767 | 105.5966 | 95.5186 | 77176.7303 | 105596.6072 | 9.0617e-06 | 0.52958 | 95518.6152
39 | 150 | CONCLUIDO | 7.8759 | 12.7 | 9.03 | 45.17 | 0.6 | 12 | 317.68 | 61.82 | 10.75 | 10 | 95.11 | 39414.84 | 156.16 | 446.27 | 40.84 | 28.73 | 5365.38 | 0.7 | 0.9 | 0.1 | 0.31 | 1 | 10 | 77.0701 | 105.4507 | 95.3866 | 77070.0792 | 105450.6825 | 9.0688e-06 | 0.52917 | 95386.6174
40 | 150 | CONCLUIDO | 7.8654 | 12.71 | 9.05 | 45.25 | 0.62 | 12 | 318.24 | 61.82 | 11 | 10 | 95.42 | 39483.95 | 155.95 | 446.29 | 41.42 | 28.73 | 5656.98 | 0.69 | 0.9 | 0.1 | 0.33 | 1 | 10 | 77.1546 | 105.5664 | 95.4913 | 77154.6464 | 105566.3911 | 9.0567e-06 | 0.52958 | 95491.2829
41 | 150 | CONCLUIDO | 7.9337 | 12.6 | 9 | 49.07 | 0.63 | 11 | 318.8 | 61.82 | 11.25 | 9 | 95.73 | 39553.2 | 154.71 | 446.28 | 39.54 | 28.73 | 4721.04 | 0.73 | 0.91 | 0.1 | 0.28 | 1 | 10 | 75.9961 | 103.9812 | 94.0574 | 75996.0922 | 103981.2061 | 9.1354e-06 | 0.525 | 94057.3857
42 | 150 | CONCLUIDO | 7.9264 | 12.62 | 9.01 | 49.13 | 0.64 | 11 | 319.36 | 61.82 | 11.5 | 9 | 96.04 | 39622.59 | 154.87 | 446.31 | 39.94 | 28.73 | 4919.91 | 0.72 | 0.9 | 0.1 | 0.29 | 1 | 10 | 76.1425 | 104.1815 | 94.2386 | 76142.4689 | 104181.4852 | 9.127e-06 | 0.52583 | 94238.5504
43 | 150 | CONCLUIDO | 7.9309 | 12.61 | 9 | 49.09 | 0.65 | 11 | 319.93 | 61.82 | 11.75 | 9 | 96.36 | 39692.13 | 154.42 | 446.29 | 39.81 | 28.73 | 4855.42 | 0.72 | 0.9 | 0.1 | 0.28 | 1 | 10 | 75.9364 | 103.8995 | 93.9835 | 75936.396 | 103899.5271 | 9.1322e-06 | 0.52542 | 93983.5021
44 | 150 | CONCLUIDO | 7.9231 | 12.62 | 9.01 | 49.16 | 0.67 | 11 | 320.49 | 61.82 | 12 | 9 | 96.67 | 39761.81 | 154.58 | 446.27 | 40.14 | 28.73 | 5017.77 | 0.72 | 0.9 | 0.1 | 0.29 | 1 | 10 | 76.083 | 104.1002 | 94.165 | 76083.0386 | 104100.1699 | 9.1232e-06 | 0.52583 | 94164.9958
45 | 150 | CONCLUIDO | 7.9853 | 12.52 | 8.97 | 53.82 | 0.68 | 10 | 321.06 | 61.82 | 12.25 | 8 | 96.99 | 39831.64 | 153.59 | 446.27 | 38.79 | 28.73 | 4352.46 | 0.74 | 0.91 | 0.1 | 0.25 | 1 | 10 | 75.0986 | 102.7532 | 92.9466 | 75098.597 | 102753.2135 | 9.1948e-06 | 0.52167 | 92946.591
46 | 150 | CONCLUIDO | 7.9963 | 12.51 | 8.95 | 53.72 | 0.69 | 10 | 321.63 | 61.82 | 12.5 | 8 | 97.31 | 39901.61 | 153.35 | 446.27 | 38.06 | 28.73 | 3985.2 | 0.75 | 0.91 | 0.1 | 0.23 | 1 | 10 | 74.8774 | 102.4506 | 92.6728 | 74877.4203 | 102450.5899 | 9.2075e-06 | 0.52125 | 92672.8494
47 | 150 | CONCLUIDO | 8.0055 | 12.49 | 8.94 | 53.63 | 0.71 | 10 | 322.2 | 61.82 | 12.75 | 8 | 97.62 | 39971.73 | 152.71 | 446.27 | 37.53 | 28.73 | 3719.03 | 0.77 | 0.91 | 0.1 | 0.22 | 1 | 10 | 74.5721 | 102.0328 | 92.2949 | 74572.0847 | 102032.8161 | 9.2181e-06 | 0.52042 | 92294.9474
48 | 150 | CONCLUIDO | 8.0184 | 12.47 | 8.92 | 53.51 | 0.72 | 10 | 322.77 | 61.82 | 13 | 8 | 97.94 | 40042 | 152.27 | 446.31 | 36.98 | 28.73 | 3443.76 | 0.78 | 0.91 | 0.09 | 0.2 | 1 | 10 | 74.2716 | 101.6216 | 91.923 | 74271.5613 | 101621.6268 | 9.2329e-06 | 0.51958 | 91923.0013
49 | 150 | CONCLUIDO | 7.9817 | 12.53 | 8.98 | 53.86 | 0.73 | 10 | 323.34 | 61.82 | 13.25 | 8 | 98.27 | 40112.54 | 153.03 | 446.27 | 39.08 | 28.73 | 4497.3 | 0.74 | 0.91 | 0.09 | 0.26 | 1 | 10 | 74.989 | 102.6033 | 92.8109 | 74989.0008 | 102603.2592 | 9.1906e-06 | 0.52208 | 92810.9481
50 | 150 | CONCLUIDO | 7.9591 | 12.56 | 9.01 | 54.07 | 0.74 | 10 | 323.91 | 61.82 | 13.5 | 8 | 98.59 | 40183.11 | 153.16 | 446.29 | 40.24 | 28.73 | 5073.85 | 0.71 | 0.9 | 0.1 | 0.29 | 1 | 10 | 75.311 | 103.0439 | 93.2095 | 75311.0371 | 103043.8834 | 9.1646e-06 | 0.52333 | 93209.5198
51 | 150 | CONCLUIDO | 8.0386 | 12.44 | 8.94 | 59.62 | 0.76 | 9 | 324.48 | 61.82 | 13.75 | 7 | 98.91 | 40253.84 | 151.7 | 446.28 | 37.87 | 28.73 | 3894 | 0.76 | 0.91 | 0.09 | 0.22 | 1 | 10 | 73.9661 | 101.2037 | 91.545 | 73966.1438 | 101203.7411 | 9.2562e-06 | 0.51833 | 91544.9981
52 | 150 | CONCLUIDO | 8.0323 | 12.45 | 8.95 | 59.68 | 0.77 | 9 | 325.06 | 61.82 | 14 | 7 | 99.24 | 40324.71 | 151.82 | 446.27 | 38.27 | 28.73 | 4093 | 0.75 | 0.91 | 0.09 | 0.23 | 1 | 10 | 74.0843 | 101.3654 | 91.6912 | 74084.3058 | 101365.4155 | 9.2489e-06 | 0.51875 | 91691.2425
53 | 150 | CONCLUIDO | 8.038 | 12.44 | 8.94 | 59.62 | 0.78 | 9 | 325.63 | 61.82 | 14.25 | 7 | 99.56 | 40395.74 | 151.53 | 446.27 | 37.87 | 28.73 | 3893.78 | 0.76 | 0.91 | 0.1 | 0.22 | 1 | 10 | 73.92 | 101.1407 | 91.4879 | 73920.0483 | 101140.6712 | 9.2555e-06 | 0.51833 | 91487.9475
54 | 150 | CONCLUIDO | 8.0294 | 12.45 | 8.96 | 59.71 | 0.79 | 9 | 326.21 | 61.82 | 14.5 | 7 | 99.89 | 40466.92 | 152.12 | 446.28 | 38.4 | 28.73 | 4162.23 | 0.75 | 0.91 | 0.09 | 0.24 | 1 | 10 | 74.224 | 101.5565 | 91.8641 | 74223.9503 | 101556.4834 | 9.2456e-06 | 0.51875 | 91864.0751
55 | 150 | CONCLUIDO | 8.0312 | 12.45 | 8.95 | 59.69 | 0.8 | 9 | 326.79 | 61.82 | 14.75 | 7 | 100.22 | 40538.25 | 151.62 | 446.28 | 38.26 | 28.73 | 4089.55 | 0.75 | 0.91 | 0.1 | 0.23 | 1 | 10 | 74.0334 | 101.2957 | 91.6282 | 74033.3705 | 101295.7236 | 9.2476e-06 | 0.51875 | 91628.2019
56 | 150 | CONCLUIDO | 8.0259 | 12.46 | 8.96 | 59.75 | 0.82 | 9 | 327.37 | 61.82 | 15 | 7 | 100.55 | 40609.74 | 151.64 | 446.27 | 38.6 | 28.73 | 4259.74 | 0.74 | 0.91 | 0.09 | 0.24 | 1 | 10 | 74.1131 | 101.4048 | 91.7269 | 74113.0872 | 101404.7955 | 9.2415e-06 | 0.51917 | 91726.8642
57 | 150 | CONCLUIDO | 8.0345 | 12.45 | 8.95 | 59.66 | 0.83 | 9 | 327.95 | 61.82 | 15.25 | 7 | 100.88 | 40681.39 | 151.02 | 446.27 | 38.05 | 28.73 | 3985.05 | 0.76 | 0.91 | 0.1 | 0.23 | 1 | 10 | 73.8249 | 101.0105 | 91.3702 | 73824.8951 | 101010.4783 | 9.2514e-06 | 0.51875 | 91370.1801
58 | 150 | CONCLUIDO | 8.0919 | 12.36 | 8.92 | 66.87 | 0.84 | 8 | 328.53 | 61.82 | 15.5 | 6 | 101.21 | 40753.2 | 150.19 | 446.27 | 36.96 | 28.73 | 3443.88 | 0.78 | 0.91 | 0.09 | 0.2 | 1 | 10 | 72.9863 | 99.8631 | 90.3323 | 72986.328 | 99863.1139 | 9.3175e-06 | 0.515 | 90332.3184
59 | 150 | CONCLUIDO | 8.0915 | 12.36 | 8.92 | 66.88 | 0.85 | 8 | 329.12 | 61.82 | 15.75 | 6 | 101.54 | 40825.16 | 149.99 | 446.27 | 37.1 | 28.73 | 3515.97 | 0.77 | 0.91 | 0.09 | 0.2 | 1 | 10 | 72.9298 | 99.7858 | 90.2624 | 72929.8483 | 99785.8358 | 9.3171e-06 | 0.515 | 90262.4157
60 | 150 | CONCLUIDO | 8.0884 | 12.36 | 8.92 | 66.91 | 0.86 | 8 | 329.7 | 61.82 | 16 | 6 | 101.88 | 40897.29 | 150.14 | 446.29 | 37.11 | 28.73 | 3519.86 | 0.77 | 0.91 | 0.09 | 0.2 | 1 | 10 | 73.0003 | 99.8822 | 90.3496 | 73000.2867 | 99882.2128 | 9.3135e-06 | 0.515 | 90349.5946
61 | 150 | CONCLUIDO | 8.101 | 12.34 | 8.9 | 66.77 | 0.88 | 8 | 330.29 | 61.82 | 16.25 | 6 | 102.21 | 40969.57 | 149.71 | 446.27 | 36.48 | 28.73 | 3206.94 | 0.79 | 0.91 | 0.09 | 0.18 | 1 | 10 | 72.7106 | 99.4859 | 89.9911 | 72710.6211 | 99485.8795 | 9.328e-06 | 0.51417 | 89991.0868
62 | 150 | CONCLUIDO | 8.0997 | 12.35 | 8.9 | 66.78 | 0.89 | 8 | 330.87 | 61.82 | 16.5 | 6 | 102.55 | 41042.02 | 149.54 | 446.27 | 36.52 | 28.73 | 3223.27 | 0.79 | 0.91 | 0.1 | 0.18 | 1 | 10 | 72.6747 | 99.4367 | 89.9466 | 72674.6663 | 99436.6846 | 9.3265e-06 | 0.51458 | 89946.587
63 | 150 | CONCLUIDO | 8.1218 | 12.31 | 8.87 | 66.53 | 0.9 | 8 | 331.46 | 61.82 | 16.75 | 6 | 102.89 | 41114.63 | 148.4 | 446.27 | 35.36 | 28.73 | 2646.24 | 0.81 | 0.92 | 0.09 | 0.15 | 1 | 10 | 72.0643 | 98.6015 | 89.1911 | 72064.2566 | 98601.4951 | 9.352e-06 | 0.51292 | 89191.1068
64 | 150 | CONCLUIDO | 8.1096 | 12.33 | 8.89 | 66.67 | 0.91 | 8 | 332.05 | 61.82 | 17 | 6 | 103.23 | 41187.41 | 148.38 | 446.27 | 36.17 | 28.73 | 3049.07 | 0.79 | 0.92 | 0.09 | 0.17 | 1 | 10 | 72.2147 | 98.8074 | 89.3774 | 72214.7403 | 98807.3936 | 9.3379e-06 | 0.51375 | 89377.3546
65 | 150 | CONCLUIDO | 8.0808 | 12.38 | 8.93 | 67 | 0.92 | 8 | 332.64 | 61.82 | 17.25 | 6 | 103.57 | 41260.35 | 148.91 | 446.29 | 37.73 | 28.73 | 3831.76 | 0.76 | 0.91 | 0.09 | 0.21 | 1 | 10 | 72.7279 | 99.5095 | 90.0124 | 72727.8503 | 99509.4532 | 9.3048e-06 | 0.51583 | 90012.4107
66 | 150 | CONCLUIDO | 8.0748 | 12.38 | 8.94 | 67.07 | 0.94 | 8 | 333.24 | 61.82 | 17.5 | 6 | 103.92 | 41333.46 | 148.52 | 446.27 | 37.9 | 28.73 | 3914.59 | 0.76 | 0.91 | 0.09 | 0.22 | 1 | 10 | 72.6851 | 99.451 | 89.9595 | 72685.1037 | 99450.9655 | 9.2978e-06 | 0.51583 | 89959.505
67 | 150 | CONCLUIDO | 8.1489 | 12.27 | 8.89 | 76.16 | 0.95 | 7 | 333.83 | 61.82 | 17.75 | 5 | 104.26 | 41406.86 | 147.74 | 446.3 | 36.01 | 28.73 | 2975.38 | 0.8 | 0.92 | 0.09 | 0.17 | 1 | 10 | 71.6815 | 98.0777 | 88.7173 | 71681.4642 | 98077.7417 | 9.3832e-06 | 0.51125 | 88717.3397
68 | 150 | CONCLUIDO | 8.1459 | 12.28 | 8.89 | 76.2 | 0.96 | 7 | 334.43 | 61.82 | 18 | 5 | 104.61 | 41480.31 | 147.7 | 446.27 | 36.18 | 28.73 | 3059.93 | 0.79 | 0.92 | 0.09 | 0.17 | 1 | 10 | 71.6979 | 98.1002 | 88.7376 | 71697.8546 | 98100.1677 | 9.3797e-06 | 0.51167 | 88737.6254
69 | 150 | CONCLUIDO | 8.143 | 12.28 | 8.89 | 76.24 | 0.97 | 7 | 335.02 | 61.82 | 18.25 | 5 | 104.95 | 41553.93 | 147.73 | 446.27 | 36.29 | 28.73 | 3114.85 | 0.79 | 0.92 | 0.09 | 0.17 | 1 | 10 | 71.7301 | 98.1443 | 88.7775 | 71730.1116 | 98144.3032 | 9.3764e-06 | 0.51167 | 88777.5486
70 | 150 | CONCLUIDO | 8.149 | 12.27 | 8.89 | 76.16 | 0.98 | 7 | 335.62 | 61.82 | 18.5 | 5 | 105.3 | 41627.72 | 147.58 | 446.27 | 35.99 | 28.73 | 2965.75 | 0.8 | 0.92 | 0.09 | 0.16 | 1 | 10 | 71.6332 | 98.0117 | 88.6576 | 71633.1714 | 98011.6654 | 9.3833e-06 | 0.51125 | 88657.5696
71 | 150 | CONCLUIDO | 8.1382 | 12.29 | 8.9 | 76.3 | 0.99 | 7 | 336.22 | 61.82 | 18.75 | 5 | 105.65 | 41701.68 | 147.87 | 446.3 | 36.56 | 28.73 | 3248.02 | 0.79 | 0.92 | 0.09 | 0.18 | 1 | 10 | 71.839 | 98.2932 | 88.9123 | 71838.965 | 98293.2412 | 9.3709e-06 | 0.51208 | 88912.2722
72 | 150 | CONCLUIDO | 8.1452 | 12.28 | 8.89 | 76.21 | 1.01 | 7 | 336.82 | 61.82 | 19 | 5 | 106 | 41775.82 | 147.71 | 446.28 | 36.14 | 28.73 | 3040.56 | 0.79 | 0.92 | 0.09 | 0.17 | 1 | 10 | 71.7065 | 98.1119 | 88.7483 | 71706.4578 | 98111.939 | 9.3789e-06 | 0.51167 | 88748.2733
73 | 150 | CONCLUIDO | 8.1448 | 12.28 | 8.89 | 76.21 | 1.02 | 7 | 337.43 | 61.82 | 19.25 | 5 | 106.35 | 41850.13 | 147.41 | 446.27 | 36.21 | 28.73 | 3073.48 | 0.79 | 0.92 | 0.09 | 0.17 | 1 | 10 | 71.6206 | 97.9945 | 88.642 | 71620.5908 | 97994.4521 | 9.3785e-06 | 0.51167 | 88641.9991
74 | 150 | CONCLUIDO | 8.1413 | 12.28 | 8.9 | 76.26 | 1.03 | 7 | 338.03 | 61.82 | 19.5 | 5 | 106.71 | 41924.62 | 147.03 | 446.27 | 36.42 | 28.73 | 3182.41 | 0.79 | 0.92 | 0.09 | 0.18 | 1 | 10 | 71.5603 | 97.9119 | 88.5673 | 71560.2721 | 97911.9213 | 9.3744e-06 | 0.51167 | 88567.3449
75 | 150 | CONCLUIDO | 8.1494 | 12.27 | 8.88 | 76.15 | 1.04 | 7 | 338.63 | 61.82 | 19.75 | 5 | 107.06 | 41999.28 | 146.55 | 446.28 | 35.93 | 28.73 | 2935.15 | 0.8 | 0.92 | 0.09 | 0.16 | 1 | 10 | 71.2999 | 97.5556 | 88.245 | 71299.8651 | 97555.6209 | 9.3837e-06 | 0.51125 | 88245.0494
76 | 150 | CONCLUIDO | 8.1509 | 12.27 | 8.88 | 76.14 | 1.05 | 7 | 339.24 | 61.82 | 20 | 5 | 107.42 | 42074.12 | 146.6 | 446.31 | 35.91 | 28.73 | 2926.16 | 0.8 | 0.92 | 0.09 | 0.16 | 1 | 10 | 71.3027 | 97.5595 | 88.2486 | 71302.7103 | 97559.5138 | 9.3855e-06 | 0.51125 | 88248.5708
77 | 150 | CONCLUIDO | 8.1483 | 12.27 | 8.89 | 76.17 | 1.06 | 7 | 339.85 | 61.82 | 20.25 | 5 | 107.78 | 42149.15 | 145.98 | 446.27 | 35.92 | 28.73 | 2928.64 | 0.8 | 0.92 | 0.09 | 0.17 | 1 | 10 | 71.1639 | 97.3695 | 88.0767 | 71163.8722 | 97369.5494 | 9.3825e-06 | 0.51125 | 88076.7363
78 | 150 | CONCLUIDO | 8.1677 | 12.24 | 8.86 | 75.92 | 1.07 | 7 | 340.46 | 61.82 | 20.5 | 5 | 108.14 | 42224.35 | 144.79 | 446.27 | 34.93 | 28.73 | 2436.31 | 0.82 | 0.92 | 0.09 | 0.14 | 1 | 10 | 70.5716 | 96.5592 | 87.3437 | 70571.6163 | 96559.1989 | 9.4048e-06 | 0.51 | 87343.7245
79 | 150 | CONCLUIDO | 8.225 | 12.16 | 8.83 | 88.28 | 1.08 | 6 | 341.07 | 61.82 | 20.75 | 4 | 108.5 | 42299.74 | 144.38 | 446.27 | 34.05 | 28.73 | 1998.72 | 0.84 | 0.92 | 0.09 | 0.11 | 1 | 10 | 69.8965 | 95.6355 | 86.5082 | 69896.5343 | 95635.5218 | 9.4708e-06 | 0.50667 | 86508.2018
80 | 150 | CONCLUIDO | 8.2085 | 12.18 | 8.85 | 88.52 | 1.1 | 6 | 341.68 | 61.82 | 21 | 4 | 108.86 | 42375.31 | 144.77 | 446.28 | 34.97 | 28.73 | 2459.97 | 0.82 | 0.92 | 0.09 | 0.13 | 1 | 10 | 70.1964 | 96.0458 | 86.8793 | 70196.405 | 96045.8181 | 9.4518e-06 | 0.5075 | 86879.34
81 | 150 | CONCLUIDO | 8.1906 | 12.21 | 8.88 | 88.79 | 1.11 | 6 | 342.3 | 61.82 | 21.25 | 4 | 109.23 | 42451.07 | 145.3 | 446.27 | 35.91 | 28.73 | 2928.72 | 0.8 | 0.92 | 0.09 | 0.16 | 1 | 10 | 70.5782 | 96.5682 | 87.3519 | 70578.2028 | 96568.2108 | 9.4312e-06 | 0.50875 | 87351.8763
82 | 150 | CONCLUIDO | 8.1971 | 12.2 | 8.87 | 88.69 | 1.12 | 6 | 342.91 | 61.82 | 21.5 | 4 | 109.59 | 42527.02 | 145.56 | 446.28 | 35.45 | 28.73 | 2700.02 | 0.81 | 0.92 | 0.09 | 0.15 | 1 | 10 | 70.5754 | 96.5644 | 87.3484 | 70575.4148 | 96564.3961 | 9.4387e-06 | 0.50833 | 87348.4257
83 | 150 | CONCLUIDO | 8.2074 | 12.18 | 8.85 | 88.54 | 1.13 | 6 | 343.53 | 61.82 | 21.75 | 4 | 109.96 | 42603.15 | 145.39 | 446.28 | 34.92 | 28.73 | 2435.44 | 0.82 | 0.92 | 0.09 | 0.13 | 1 | 10 | 70.3877 | 96.3076 | 87.1161 | 70387.7038 | 96307.5616 | 9.4505e-06 | 0.5075 | 87116.1031
84 | 150 | CONCLUIDO | 8.2012 | 12.19 | 8.86 | 88.63 | 1.14 | 6 | 344.15 | 61.82 | 22 | 4 | 110.33 | 42679.6 | 145.25 | 446.27 | 35.3 | 28.73 | 2627.37 | 0.81 | 0.92 | 0.09 | 0.14 | 1 | 10 | 70.4234 | 96.3564 | 87.1603 | 70423.3894 | 96356.3882 | 9.4434e-06 | 0.50792 | 87160.2698
85 | 150 | CONCLUIDO | 8.2001 | 12.2 | 8.86 | 88.64 | 1.15 | 6 | 344.77 | 61.82 | 22.25 | 4 | 110.7 | 42756.12 | 145.54 | 446.28 | 35.32 | 28.73 | 2634.42 | 0.81 | 0.92 | 0.09 | 0.14 | 1 | 10 | 70.5217 | 96.4909 | 87.2819 | 70521.6825 | 96490.8772 | 9.4421e-06 | 0.50833 | 87281.9233
86 | 150 | CONCLUIDO | 8.1997 | 12.2 | 8.87 | 88.65 | 1.16 | 6 | 345.39 | 61.82 | 22.5 | 4 | 111.07 | 42832.82 | 145.65 | 446.27 | 35.34 | 28.73 | 2647.47 | 0.81 | 0.92 | 0.09 | 0.14 | 1 | 10 | 70.5815 | 96.5728 | 87.356 | 70581.5209 | 96572.7507 | 9.4417e-06 | 0.50833 | 87355.9829
87 | 150 | CONCLUIDO | 8.2029 | 12.19 | 8.86 | 88.6 | 1.17 | 6 | 346.02 | 61.82 | 22.75 | 4 | 111.45 | 42909.73 | 145.6 | 446.27 | 35.16 | 28.73 | 2557.2 | 0.82 | 0.92 | 0.09 | 0.14 | 1 | 10 | 70.5133 | 96.4794 | 87.2715 | 70513.2584 | 96479.351 | 9.4454e-06 | 0.50792 | 87271.4972
88 | 150 | CONCLUIDO | 8.2008 | 12.19 | 8.86 | 88.63 | 1.18 | 6 | 346.64 | 61.82 | 23 | 4 | 111.82 | 42986.83 | 145.7 | 446.27 | 35.3 | 28.73 | 2625.21 | 0.81 | 0.92 | 0.09 | 0.14 | 1 | 10 | 70.5592 | 96.5423 | 87.3284 | 70559.2443 | 96542.2709 | 9.4429e-06 | 0.50792 | 87328.412
89 | 150 | CONCLUIDO | 8.2027 | 12.19 | 8.86 | 88.61 | 1.19 | 6 | 347.27 | 61.82 | 23.25 | 4 | 112.2 | 43064.12 | 145.39 | 446.27 | 35.19 | 28.73 | 2571.79 | 0.82 | 0.92 | 0.09 | 0.14 | 1 | 10 | 70.4529 | 96.3968 | 87.1968 | 70452.9082 | 96396.7772 | 9.4451e-06 | 0.50792 | 87196.8041
90 | 150 | CONCLUIDO | 8.2072 | 12.18 | 8.85 | 88.54 | 1.2 | 6 | 347.9 | 61.82 | 23.5 | 4 | 112.58 | 43141.62 | 144.87 | 446.27 | 34.95 | 28.73 | 2449.43 | 0.82 | 0.92 | 0.09 | 0.13 | 1 | 10 | 70.236 | 96.1 | 86.9284 | 70236.0272 | 96100.0311 | 9.4503e-06 | 0.5075 | 86928.379
91 | 150 | CONCLUIDO | 8.2057 | 12.19 | 8.86 | 88.56 | 1.21 | 6 | 348.53 | 61.82 | 23.75 | 4 | 112.96 | 43219.31 | 144.19 | 446.27 | 34.98 | 28.73 | 2465.23 | 0.82 | 0.92 | 0.09 | 0.14 | 1 | 10 | 70.0757 | 95.8806 | 86.7299 | 70075.6803 | 95880.6373 | 9.4486e-06 | 0.50792 | 86729.9238
92 | 150 | CONCLUIDO | 8.2186 | 12.17 | 8.84 | 88.37 | 1.23 | 6 | 349.16 | 61.82 | 24 | 4 | 113.34 | 43297.21 | 143.18 | 446.27 | 34.27 | 28.73 | 2109.54 | 0.84 | 0.92 | 0.09 | 0.12 | 1 | 10 | 69.6214 | 95.2591 | 86.1677 | 69621.3944 | 95259.0634 | 9.4634e-06 | 0.50708 | 86167.672
93 | 150 | CONCLUIDO | 8.2207 | 12.16 | 8.83 | 88.34 | 1.24 | 6 | 349.79 | 61.82 | 24.25 | 4 | 113.72 | 43375.3 | 142.29 | 446.29 | 34.33 | 28.73 | 2140.41 | 0.84 | 0.92 | 0.09 | 0.11 | 1 | 10 | 69.315 | 94.8398 | 85.7885 | 69314.9997 | 94839.8406 | 9.4658e-06 | 0.50667 | 85788.4593
94 | 150 | CONCLUIDO | 8.2057 | 12.19 | 8.86 | 88.56 | 1.25 | 6 | 350.43 | 61.82 | 24.5 | 4 | 114.11 | 43453.61 | 142.12 | 446.27 | 35.11 | 28.73 | 2528.21 | 0.82 | 0.92 | 0.09 | 0.14 | 1 | 10 | 69.4655 | 95.0458 | 85.9748 | 69465.5432 | 95045.8208 | 9.4486e-06 | 0.50792 | 85974.7811
95 | 150 | CONCLUIDO | 8.1921 | 12.21 | 8.88 | 88.76 | 1.26 | 6 | 351.06 | 61.82 | 24.75 | 4 | 114.49 | 43532.12 | 141.94 | 446.27 | 35.83 | 28.73 | 2892.21 | 0.8 | 0.92 | 0.09 | 0.16 | 1 | 10 | 69.5744 | 95.1947 | 86.1095 | 69574.3876 | 95194.7465 | 9.4329e-06 | 0.50875 | 86109.4935
96 | 150 | CONCLUIDO | 8.1915 | 12.21 | 8.88 | 88.77 | 1.27 | 6 | 351.7 | 61.82 | 25 | 4 | 114.88 | 43610.83 | 141.19 | 446.27 | 35.78 | 28.73 | 2866.1 | 0.8 | 0.92 | 0.09 | 0.16 | 1 | 10 | 69.3576 | 94.8981 | 85.8412 | 69357.5885 | 94898.1124 | 9.4322e-06 | 0.50875 | 85841.1698
97 | 150 | CONCLUIDO | 8.2607 | 12.11 | 8.83 | 105.97 | 1.28 | 5 | 352.34 | 61.82 | 25.25 | 3 | 115.27 | 43689.76 | 140.14 | 446.27 | 34.16 | 28.73 | 2060.29 | 0.84 | 0.92 | 0.09 | 0.11 | 1 | 10 | 68.3587 | 93.5314 | 84.6049 | 68358.7261 | 93531.4248 | 9.5119e-06 | 0.50458 | 84604.9169
98 | 150 | CONCLUIDO | 8.2641 | 12.1 | 8.83 | 105.91 | 1.29 | 5 | 352.98 | 61.82 | 25.5 | 3 | 115.66 | 43769.02 | 140.35 | 446.27 | 34.07 | 28.73 | 2014.26 | 0.84 | 0.92 | 0.09 | 0.11 | 1 | 10 | 68.3904 | 93.5748 | 84.6442 | 68390.4323 | 93574.8067 | 9.5158e-06 | 0.50417 | 84644.1585
99 | 150 | CONCLUIDO | 8.2584 | 12.11 | 8.83 | 106.01 | 1.3 | 5 | 353.63 | 61.82 | 25.75 | 3 | 116.06 | 43848.38 | 140.57 | 446.27 | 34.33 | 28.73 | 2143 | 0.84 | 0.92 | 0.09 | 0.11 | 1 | 10 | 68.502 | 93.7275 | 84.7823 | 68502.0076 | 93727.469 | 9.5093e-06 | 0.50458 | 84782.2509
100 | 150 | CONCLUIDO | 8.2571 | 12.11 | 8.84 | 106.03 | 1.31 | 5 | 354.27 | 61.82 | 26 | 3 | 116.45 | 43927.95 | 140.59 | 446.27 | 34.38 | 28.73 | 2168.79 | 0.84 | 0.92 | 0.09 | 0.12 | 1 | 10 | 68.5418 | 93.7819 | 84.8315 | 68541.7761 | 93781.8819 | 9.5078e-06 | 0.50458 | 84831.4707
101 | 150 | CONCLUIDO | 8.2643 | 12.1 | 8.83 | 105.9 | 1.32 | 5 | 354.92 | 61.82 | 26.25 | 3 | 116.85 | 44007.74 | 140.46 | 446.27 | 33.98 | 28.73 | 1971.98 | 0.85 | 0.92 | 0.09 | 0.1 | 1 | 10 | 68.4211 | 93.6168 | 84.6821 | 68421.1169 | 93616.7907 | 9.5161e-06 | 0.50417 | 84682.1356
102 | 150 | CONCLUIDO | 8.2647 | 12.1 | 8.82 | 105.9 | 1.33 | 5 | 355.57 | 61.82 | 26.5 | 3 | 117.25 | 44087.74 | 140.93 | 446.27 | 33.97 | 28.73 | 1965.74 | 0.85 | 0.92 | 0.09 | 0.1 | 1 | 10 | 68.5316 | 93.7679 | 84.8189 | 68531.5847 | 93767.9375 | 9.5165e-06 | 0.50417 | 84818.8572
103 | 150 | CONCLUIDO | 8.2622 | 12.1 | 8.83 | 105.94 | 1.34 | 5 | 356.22 | 61.82 | 26.75 | 3 | 117.65 | 44167.96 | 141.3 | 446.27 | 34.15 | 28.73 | 2055.38 | 0.84 | 0.92 | 0.09 | 0.11 | 1 | 10 | 68.6829 | 93.9749 | 85.0061 | 68682.8638 | 93974.9243 | 9.5136e-06 | 0.50417 | 85006.0894
104 | 150 | CONCLUIDO | 8.2626 | 12.1 | 8.83 | 105.93 | 1.35 | 5 | 356.87 | 61.82 | 27 | 3 | 118.05 | 44248.41 | 141.3 | 446.27 | 34.04 | 28.73 | 2001.72 | 0.84 | 0.92 | 0.09 | 0.11 | 1 | 10 | 68.6798 | 93.9708 | 85.0023 | 68679.8326 | 93970.7769 | 9.5141e-06 | 0.50417 | 85002.3378
105 | 150 | CONCLUIDO | 8.2696 | 12.09 | 8.82 | 105.81 | 1.36 | 5 | 357.52 | 61.82 | 27.25 | 3 | 118.45 | 44329.08 | 141.22 | 446.27 | 33.66 | 28.73 | 1810.78 | 0.85 | 0.92 | 0.09 | 0.1 | 1 | 10 | 68.5753 | 93.8277 | 84.8729 | 68575.2623 | 93827.6992 | 9.5222e-06 | 0.50375 | 84872.9153
106 | 150 | CONCLUIDO | 8.2778 | 12.08 | 8.81 | 105.67 | 1.37 | 5 | 358.18 | 61.82 | 27.5 | 3 | 118.86 | 44409.98 | 141.18 | 446.27 | 33.28 | 28.73 | 1621.86 | 0.86 | 0.92 | 0.09 | 0.09 | 1 | 10 | 68.4735 | 93.6885 | 84.747 | 68473.5019 | 93688.4661 | 9.5316e-06 | 0.50333 | 84746.9704
107 | 150 | CONCLUIDO | 8.2766 | 12.08 | 8.81 | 105.69 | 1.38 | 5 | 358.84 | 61.82 | 27.75 | 3 | 119.27 | 44491.1 | 141.05 | 446.27 | 33.46 | 28.73 | 1708.59 | 0.86 | 0.92 | 0.09 | 0.09 | 1 | 10 | 68.4446 | 93.6489 | 84.7112 | 68444.5614 | 93648.8685 | 9.5302e-06 | 0.50333 | 84711.1519
108 | 150 | CONCLUIDO | 8.2694 | 12.09 | 8.82 | 105.81 | 1.39 | 5 | 359.5 | 61.82 | 28 | 3 | 119.68 | 44572.45 | 141.56 | 446.31 | 33.78 | 28.73 | 1867.64 | 0.85 | 0.92 | 0.09 | 0.1 | 1 | 10 | 68.6762 | 93.9658 | 84.9979 | 68676.2179 | 93965.8311 | 9.5219e-06 | 0.50375 | 84997.8641
109 | 150 | CONCLUIDO | 8.2574 | 12.11 | 8.84 | 106.02 | 1.4 | 5 | 360.16 | 61.82 | 28.25 | 3 | 120.09 | 44654.04 | 141.69 | 446.27 | 34.43 | 28.73 | 2193.34 | 0.83 | 0.92 | 0.09 | 0.12 | 1 | 10 | 68.8617 | 94.2196 | 85.2274 | 68861.704 | 94219.6213 | 9.5081e-06 | 0.50458 | 85227.4329
110 | 150 | CONCLUIDO | 8.2478 | 12.12 | 8.85 | 106.19 | 1.41 | 5 | 360.82 | 61.82 | 28.5 | 3 | 120.5 | 44735.86 | 142.16 | 446.27 | 34.93 | 28.73 | 2444.57 | 0.82 | 0.92 | 0.09 | 0.13 | 1 | 10 | 69.1009 | 94.5468 | 85.5234 | 69100.8505 | 94546.8322 | 9.4971e-06 | 0.505 | 85523.4152
111 | 150 | CONCLUIDO | 8.2537 | 12.12 | 8.84 | 106.09 | 1.42 | 5 | 361.49 | 61.82 | 28.75 | 3 | 120.92 | 44817.91 | 141.6 | 446.27 | 34.56 | 28.73 | 2259.64 | 0.83 | 0.92 | 0.09 | 0.12 | 1 | 10 | 68.8676 | 94.2277 | 85.2347 | 68867.6065 | 94227.6975 | 9.5038e-06 | 0.505 | 85234.7383
112 | 150 | CONCLUIDO | 8.2576 | 12.11 | 8.84 | 106.02 | 1.43 | 5 | 362.16 | 61.82 | 29 | 3 | 121.34 | 44900.33 | 141.07 | 446.27 | 34.41 | 28.73 | 2185.11 | 0.83 | 0.92 | 0.09 | 0.11 | 1 | 10 | 68.6786 | 93.9691 | 85.0008 | 68678.5854 | 93969.0705 | 9.5083e-06 | 0.50458 | 85000.7943
113 | 150 | CONCLUIDO | 8.2544 | 12.11 | 8.84 | 106.08 | 1.44 | 5 | 362.83 | 61.82 | 29.25 | 3 | 121.75 | 44982.86 | 140.77 | 446.27 | 34.5 | 28.73 | 2230.99 | 0.83 | 0.92 | 0.09 | 0.12 | 1 | 10 | 68.615 | 93.882 | 84.922 | 68614.952 | 93882.0044 | 9.5047e-06 | 0.50458 | 84922.0377
114 | 150 | CONCLUIDO | 8.2546 | 12.11 | 8.84 | 106.07 | 1.45 | 5 | 363.5 | 61.82 | 29.5 | 3 | 122.18 | 45065.64 | 140.58 | 446.27 | 34.5 | 28.73 | 2230.42 | 0.83 | 0.92 | 0.09 | 0.12 | 1 | 10 | 68.5578 | 93.8038 | 84.8513 | 68557.7655 | 93803.7593 | 9.5049e-06 | 0.50458 | 84851.2602
115 | 150 | CONCLUIDO | 8.2609 | 12.11 | 8.83 | 105.96 | 1.46 | 5 | 364.17 | 61.82 | 29.75 | 3 | 122.6 | 45148.66 | 140.03 | 446.27 | 34.18 | 28.73 | 2071.22 | 0.84 | 0.92 | 0.09 | 0.11 | 1 | 10 | 68.325 | 93.4853 | 84.5632 | 68325.012 | 93485.2957 | 9.5121e-06 | 0.50458 | 84563.1903
116 | 150 | CONCLUIDO | 8.2603 | 12.11 | 8.83 | 105.97 | 1.47 | 5 | 364.85 | 61.82 | 30 | 3 | 123.02 | 45231.92 | 139.73 | 446.27 | 34.24 | 28.73 | 2098.07 | 0.84 | 0.92 | 0.09 | 0.11 | 1 | 10 | 68.2417 | 93.3713 | 84.4601 | 68241.6926 | 93371.2945 | 9.5114e-06 | 0.50458 | 84460.0692
117 | 150 | CONCLUIDO | 8.2601 | 12.11 | 8.83 | 105.98 | 1.48 | 5 | 365.52 | 61.82 | 30.25 | 3 | 123.45 | 45315.43 | 139.39 | 446.27 | 34.21 | 28.73 | 2085.04 | 0.84 | 0.92 | 0.09 | 0.11 | 1 | 10 | 68.1436 | 93.2371 | 84.3387 | 68143.6422 | 93237.1375 | 9.5112e-06 | 0.50458 | 84338.7159
118 | 150 | CONCLUIDO | 8.2601 | 12.11 | 8.83 | 105.98 | 1.49 | 5 | 366.2 | 61.82 | 30.5 | 3 | 123.88 | 45399.2 | 139.02 | 446.27 | 34.2 | 28.73 | 2080.7 | 0.84 | 0.92 | 0.09 | 0.11 | 1 | 10 | 68.0353 | 93.0889 | 84.2046 | 68035.3021 | 93088.9018 | 9.5112e-06 | 0.50458 | 84204.6277
119 | 150 | CONCLUIDO | 8.2717 | 12.09 | 8.81 | 105.77 | 1.49 | 5 | 366.88 | 61.82 | 30.75 | 3 | 124.31 | 45483.22 | 137.69 | 446.27 | 33.59 | 28.73 | 1773.06 | 0.86 | 0.92 | 0.09 | 0.09 | 1 | 10 | 67.5032 | 92.3608 | 83.546 | 67503.1801 | 92360.8291 | 9.5246e-06 | 0.50375 | 83546.0412
120 | 150 | CONCLUIDO | 8.2717 | 12.09 | 8.81 | 105.77 | 1.5 | 5 | 367.57 | 61.82 | 31 | 3 | 124.74 | 45567.49 | 136.93 | 446.27 | 33.71 | 28.73 | 1835.52 | 0.85 | 0.92 | 0.09 | 0.09 | 1 | 10 | 67.281 | 92.0568 | 83.271 | 67280.9558 | 92056.772 | 9.5246e-06 | 0.50375 | 83271.0029
121 | 150 | CONCLUIDO | 8.2624 | 12.1 | 8.83 | 105.94 | 1.51 | 5 | 368.25 | 61.82 | 31.25 | 3 | 125.18 | 45652.02 | 136.72 | 446.27 | 34.18 | 28.73 | 2072.25 | 0.84 | 0.92 | 0.09 | 0.11 | 1 | 10 | 67.3406 | 92.1384 | 83.3449 | 67340.647 | 92138.4441 | 9.5139e-06 | 0.50417 | 83344.8803
122 | 150 | CONCLUIDO | 8.251 | 12.12 | 8.84 | 106.14 | 1.52 | 5 | 368.94 | 61.82 | 31.5 | 3 | 125.62 | 45736.8 | 136.68 | 446.27 | 34.8 | 28.73 | 2381.36 | 0.83 | 0.92 | 0.09 | 0.12 | 1 | 10 | 67.4459 | 92.2825 | 83.4752 | 67445.9347 | 92282.5034 | 9.5007e-06 | 0.505 | 83475.1908
123 | 150 | CONCLUIDO | 8.2476 | 12.12 | 8.85 | 106.2 | 1.53 | 5 | 369.63 | 61.82 | 31.75 | 2 | 126.06 | 45821.85 | 136.62 | 446.27 | 34.89 | 28.73 | 2426.15 | 0.82 | 0.92 | 0.09 | 0.13 | 1 | 10 | 67.4777 | 92.326 | 83.5146 | 67477.7472 | 92326.0307 | 9.4968e-06 | 0.505 | 83514.5639
124 | 150 | CONCLUIDO | 8.2486 | 12.12 | 8.85 | 106.18 | 1.54 | 5 | 370.32 | 61.82 | 32 | 2 | 126.5 | 45907.3 | 136.26 | 446.27 | 34.79 | 28.73 | 2375.6 | 0.83 | 0.92 | 0.09 | 0.13 | 1 | 10 | 67.3647 | 92.1714 | 83.3747 | 67364.7445 | 92171.4154 | 9.498e-06 | 0.505 | 83374.7049
125 | 150 | CONCLUIDO | 8.2537 | 12.12 | 8.84 | 106.09 | 1.55 | 5 | 371.02 | 61.82 | 32.25 | 2 | 126.94 | 45992.88 | 135.82 | 446.27 | 34.51 | 28.73 | 2233.33 | 0.83 | 0.92 | 0.09 | 0.12 | 1 | 10 | 67.1738 | 91.9102 | 83.1384 | 67173.8465 | 91910.2203 | 9.5038e-06 | 0.505 | 83138.4379
126 | 150 | CONCLUIDO | 8.3202 | 12.02 | 8.8 | 131.99 | 1.56 | 4 | 371.71 | 61.82 | 32.5 | 1 | 127.39 | 46078.74 | 135.05 | 446.27 | 33.15 | 28.73 | 1558.17 | 0.87 | 0.93 | 0.09 | 0.08 | 1 | 10 | 66.3248 | 90.7485 | 82.0876 | 66324.8055 | 90748.5249 | 9.5804e-06 | 0.50083 | 82087.6131
127 | 150 | CONCLUIDO | 8.3208 | 12.02 | 8.8 | 131.98 | 1.57 | 4 | 372.41 | 61.82 | 32.75 | 0 | 127.84 | 46164.87 | 135.54 | 446.27 | 33.06 | 28.73 | 1517.37 | 0.87 | 0.93 | 0.09 | 0.08 | 1 | 10 | 66.4629 | 90.9375 | 82.2585 | 66462.8889 | 90937.4567 | 9.5811e-06 | 0.50083 | 82258.5134

## RESULTADOS_0
Unnamed: 0 | Volume de calda [L] | STATUS | Capacidade operacional [ha/h] | Tempo de missao [h] | Tempo util [h] | Tempo por voo [min] | Autonomia Projetada [h] | N° Voos | MTOW [kg] | Massa Estrutura [kg] | Combustível [kg] | Abastecimentos | Massa gerador | Potência gerador [W] | Combustível consumido [L] | Calda cons [L] | Distância percorrida [km] | Distância Pulverizando [km] | RTL ACUMULADO[m] | EOC [km/km] | EOC [h/h] | Tempo de manobra [h] | Tempo rtl_rtw [h] | V pulv [m/s] | V desloc [m/s] | Preço Total por ha Simples [R$/ha] | Preço Total por ha Presumido [R$/ha] | Preço Total por ha Real [R$/ha] | Preço Total Simples [R$] | Preço Total Presumido [R$] | Prod CAPEX [ha/R$] | Dias Trabalhados | Preço Total Real [R$]
0 | 10 | CONCLUIDO | 8.1803 | 12.22 | 10.07 | 13.13 | 0.64 | 46 | 26.11 | 12.1 | 1 | 0 | 3.01 | 3454.41 | 29.3 | 446.49 | 72.6 | 28.73 | 21074.58 | 0.4 | 0.81 | 0.21 | 1.34 | 1 | 10 | 22.4918 | 30.7743 | 27.8372 | 22491.8034 | 30774.2777 | 2.8081e-05 | 0.50917 | 27837.2238

## RESULTADOS_7
Unnamed: 0 | Volume de calda [L] | STATUS | Capacidade operacional [ha/h] | Tempo de missao [h] | Tempo util [h] | Tempo por voo [min] | Autonomia Projetada [h] | N° Voos | MTOW [kg] | Massa Estrutura [kg] | Combustível [kg] | Abastecimentos | Massa gerador | Potência gerador [W] | Combustível consumido [L] | Calda cons [L] | Distância percorrida [km] | Distância Pulverizando [km] | RTL ACUMULADO[m] | EOC [km/km] | EOC [h/h] | Tempo de manobra [h] | Tempo rtl_rtw [h] | V pulv [m/s] | V desloc [m/s] | Preço Total por ha Simples [R$/ha] | Preço Total por ha Presumido [R$/ha] | Preço Total por ha Real [R$/ha] | Preço Total Simples [R$] | Preço Total Presumido [R$] | Prod CAPEX [ha/R$] | Dias Trabalhados | Preço Total Real [R$]
0 | 45 | CONCLUIDO | 7.1134 | 14.06 | 10.67 | 9.42 | 0.18 | 68 | 98.71 | 39.72 | 1 | 66 | 12.99 | 12407.75 | 92.47 | 446.36 | 94.45 | 28.73 | 31891.24 | 0.3 | 0.76 | 0.18 | 1.95 | 1 | 10 | 56.3378 | 77.0838 | 69.7271 | 56337.7745 | 77083.8285 | 1.3312e-05 | 0.58583 | 69727.0561
1 | 45 | CONCLUIDO | 7.541 | 13.26 | 10.2 | 11.77 | 0.22 | 52 | 99.02 | 39.72 | 1.25 | 50 | 13.05 | 12446.14 | 87.34 | 446.32 | 79.03 | 28.73 | 24257.81 | 0.36 | 0.8 | 0.17 | 1.48 | 1 | 10 | 50.7951 | 69.5001 | 62.8671 | 50795.0964 | 69500.0918 | 1.4112e-05 | 0.5525 | 62867.1005
2 | 45 | CONCLUIDO | 7.88 | 12.69 | 9.86 | 14.43 | 0.27 | 41 | 99.33 | 39.72 | 1.5 | 39 | 13.11 | 12484.55 | 83.4 | 446.27 | 67.74 | 28.73 | 18668.79 | 0.42 | 0.83 | 0.15 | 1.14 | 1 | 10 | 46.919 | 64.1966 | 58.0698 | 46918.9871 | 64196.6281 | 1.4747e-05 | 0.52875 | 58069.792
3 | 45 | CONCLUIDO | 8.1056 | 12.34 | 9.65 | 17.03 | 0.31 | 34 | 99.64 | 39.72 | 1.75 | 32 | 13.18 | 12522.99 | 80.43 | 446.29 | 60.9 | 28.73 | 15286.47 | 0.47 | 0.84 | 0.13 | 0.93 | 1 | 10 | 44.441 | 60.8062 | 55.0029 | 44441.0111 | 60806.152 | 1.5169e-05 | 0.51417 | 55002.8982
4 | 45 | CONCLUIDO | 8.294 | 12.06 | 9.47 | 19.6 | 0.35 | 29 | 99.95 | 39.72 | 2 | 27 | 13.24 | 12561.45 | 78.04 | 446.33 | 54.93 | 28.73 | 12323.61 | 0.52 | 0.86 | 0.13 | 0.75 | 1 | 10 | 42.4935 | 58.1415 | 52.5926 | 42493.5319 | 58141.5251 | 1.5521e-05 | 0.5025 | 52592.5795
5 | 45 | CONCLUIDO | 8.2951 | 12.06 | 9.53 | 22 | 0.39 | 26 | 100.27 | 39.72 | 2.25 | 24 | 13.3 | 12599.94 | 77.57 | 446.27 | 58 | 28.73 | 13876.38 | 0.5 | 0.85 | 0.11 | 0.81 | 1 | 10 | 42.4401 | 58.0684 | 52.5265 | 42440.117 | 58068.4405 | 1.5523e-05 | 0.5025 | 52526.47
6 | 45 | CONCLUIDO | 8.4521 | 11.83 | 9.37 | 24.44 | 0.44 | 23 | 100.58 | 39.72 | 2.5 | 21 | 13.36 | 12638.45 | 75.24 | 446.27 | 51.89 | 28.73 | 10835.22 | 0.55 | 0.87 | 0.12 | 0.65 | 1 | 10 | 40.6695 | 55.6459 | 50.3351 | 40669.5384 | 55645.8567 | 1.5817e-05 | 0.49292 | 50335.0942
7 | 45 | CONCLUIDO | 8.5334 | 11.72 | 9.3 | 26.57 | 0.48 | 21 | 100.89 | 39.72 | 2.75 | 19 | 13.42 | 12676.98 | 73.35 | 446.36 | 49.49 | 28.73 | 9643.29 | 0.58 | 0.88 | 0.11 | 0.58 | 1 | 10 | 39.6563 | 54.2595 | 49.0811 | 39656.3263 | 54259.5351 | 1.5969e-05 | 0.48833 | 49081.0812
8 | 45 | CONCLUIDO | 8.6059 | 11.62 | 9.24 | 29.18 | 0.52 | 19 | 101.2 | 39.72 | 3 | 17 | 13.49 | 12715.54 | 71.6 | 446.27 | 47.7 | 28.73 | 8758.56 | 0.6 | 0.88 | 0.11 | 0.52 | 1 | 10 | 38.7528 | 53.0233 | 47.9628 | 38752.8048 | 53023.2972 | 1.6105e-05 | 0.48417 | 47962.8281
9 | 45 | CONCLUIDO | 8.6814 | 11.52 | 9.18 | 32.4 | 0.56 | 17 | 101.52 | 39.72 | 3.25 | 15 | 13.55 | 12754.13 | 69.91 | 446.27 | 45.59 | 28.73 | 7716.49 | 0.63 | 0.89 | 0.11 | 0.46 | 1 | 10 | 37.8692 | 51.8144 | 46.8693 | 37869.2459 | 51814.3729 | 1.6246e-05 | 0.48 | 46869.2819
10 | 45 | CONCLUIDO | 8.7662 | 11.41 | 9.11 | 36.44 | 0.6 | 15 | 101.83 | 39.72 | 3.5 | 13 | 13.61 | 12792.74 | 68.37 | 446.3 | 43.33 | 28.73 | 6597.2 | 0.66 | 0.89 | 0.1 | 0.39 | 1 | 10 | 36.9903 | 50.6117 | 45.7814 | 36990.2813 | 50611.7348 | 1.6405e-05 | 0.47542 | 45781.4218
11 | 45 | CONCLUIDO | 8.8701 | 11.27 | 9 | 38.56 | 0.65 | 14 | 102.14 | 39.72 | 3.75 | 12 | 13.68 | 12831.37 | 66.42 | 446.28 | 39.42 | 28.73 | 4643.01 | 0.73 | 0.91 | 0.1 | 0.28 | 1 | 10 | 35.8825 | 49.096 | 44.4103 | 35882.4623 | 49095.9679 | 1.6599e-05 | 0.46958 | 44410.3177
12 | 45 | CONCLUIDO | 8.8158 | 11.34 | 9.09 | 41.94 | 0.69 | 13 | 102.45 | 39.72 | 4 | 11 | 13.74 | 12870.03 | 65.78 | 446.27 | 42.7 | 28.73 | 6289.7 | 0.67 | 0.9 | 0.1 | 0.37 | 1 | 10 | 36.047 | 49.3211 | 44.614 | 36047.0377 | 49321.1473 | 1.6498e-05 | 0.4725 | 44614.0062
13 | 45 | CONCLUIDO | 8.876 | 11.27 | 9.03 | 45.16 | 0.73 | 12 | 102.77 | 39.72 | 4.25 | 8 | 13.8 | 12908.71 | 64.24 | 446.28 | 40.64 | 28.73 | 5265.48 | 0.71 | 0.9 | 0.1 | 0.31 | 1 | 10 | 35.3095 | 48.312 | 43.7012 | 35309.4892 | 48312.0009 | 1.661e-05 | 0.46958 | 43701.1714
14 | 45 | CONCLUIDO | 8.8668 | 11.28 | 9.04 | 45.22 | 0.77 | 12 | 103.08 | 39.72 | 4.5 | 5 | 13.87 | 12947.42 | 63.87 | 446.27 | 40.95 | 28.73 | 5419.6 | 0.7 | 0.9 | 0.11 | 0.32 | 1 | 10 | 35.2573 | 48.2406 | 43.6366 | 35257.3299 | 48240.6343 | 1.6593e-05 | 0.47 | 43636.6158
15 | 45 | CONCLUIDO | 8.8607 | 11.29 | 9.05 | 45.26 | 0.81 | 12 | 103.4 | 39.72 | 4.75 | 3 | 13.93 | 12986.15 | 63.53 | 446.27 | 41.23 | 28.73 | 5559.79 | 0.7 | 0.9 | 0.11 | 0.33 | 1 | 10 | 35.2028 | 48.166 | 43.5691 | 35202.8034 | 48166.0286 | 1.6582e-05 | 0.47042 | 43569.1305
16 | 45 | CONCLUIDO | 8.9038 | 11.23 | 9.02 | 49.18 | 0.85 | 11 | 103.71 | 39.72 | 5 | 0 | 14 | 13024.91 | 63.16 | 446.28 | 39.92 | 28.73 | 4911.82 | 0.72 | 0.9 | 0.11 | 0.3 | 1 | 10 | 34.8933 | 47.7425 | 43.1861 | 34893.2891 | 47742.5376 | 1.6662e-05 | 0.46792 | 43186.0568

## RESULTADOS_19
Unnamed: 0 | Volume de calda [L] | STATUS | Capacidade operacional [ha/h] | Tempo de missao [h] | Tempo util [h] | Tempo por voo [min] | Autonomia Projetada [h] | N° Voos | MTOW [kg] | Massa Estrutura [kg] | Combustível [kg] | Abastecimentos | Massa gerador | Potência gerador [W] | Combustível consumido [L] | Calda cons [L] | Distância percorrida [km] | Distância Pulverizando [km] | RTL ACUMULADO[m] | EOC [km/km] | EOC [h/h] | Tempo de manobra [h] | Tempo rtl_rtw [h] | V pulv [m/s] | V desloc [m/s] | Preço Total por ha Simples [R$/ha] | Preço Total por ha Presumido [R$/ha] | Preço Total por ha Real [R$/ha] | Preço Total Simples [R$] | Preço Total Presumido [R$] | Prod CAPEX [ha/R$] | Dias Trabalhados | Preço Total Real [R$]
0 | 105 | CONCLUIDO | 4.8825 | 20.48 | 12.6 | 5.77 | 0.09 | 131 | 204 | 55.27 | 1 | 129 | 42.72 | 25393.6 | 179.64 | 446.41 | 157.9 | 28.73 | 63300.94 | 0.18 | 0.65 | 0.29 | 3.88 | 1 | 10 | 142.7857 | 195.3657 | 176.7203 | 142785.6884 | 195365.6781 | 6.492e-06 | 0.85333 | 176720.252
1 | 105 | CONCLUIDO | 5.5598 | 17.99 | 11.53 | 7.21 | 0.11 | 96 | 204.39 | 55.27 | 1.25 | 94 | 42.87 | 25442.42 | 163.76 | 446.33 | 122.33 | 28.73 | 45689.28 | 0.23 | 0.71 | 0.23 | 2.81 | 1 | 10 | 115.3019 | 157.7612 | 142.7047 | 115301.9236 | 157761.1787 | 7.3925e-06 | 0.74958 | 142704.6732
2 | 105 | CONCLUIDO | 6.0353 | 16.57 | 10.92 | 8.62 | 0.13 | 76 | 204.79 | 55.27 | 1.5 | 74 | 43.02 | 25491.3 | 154.66 | 446.41 | 102.79 | 28.73 | 36020.03 | 0.28 | 0.75 | 0.2 | 2.2 | 1 | 10 | 100.9139 | 138.0749 | 124.8972 | 100913.9027 | 138074.8536 | 8.0248e-06 | 0.69042 | 124897.1834
3 | 105 | CONCLUIDO | 6.421 | 15.57 | 10.49 | 10.16 | 0.15 | 62 | 205.18 | 55.27 | 1.75 | 60 | 43.16 | 25540.22 | 148.16 | 446.33 | 88.32 | 28.73 | 28852.86 | 0.33 | 0.78 | 0.18 | 1.77 | 1 | 10 | 91.3131 | 124.9387 | 113.0147 | 91313.1446 | 124938.6729 | 8.5376e-06 | 0.64875 | 113014.7013
4 | 105 | CONCLUIDO | 6.6929 | 14.94 | 10.23 | 11.58 | 0.17 | 53 | 205.58 | 55.27 | 2 | 51 | 43.31 | 25589.2 | 143.96 | 446.37 | 79.72 | 28.73 | 24599.96 | 0.36 | 0.8 | 0.17 | 1.5 | 1 | 10 | 85.4614 | 116.9321 | 105.7723 | 85461.4358 | 116932.1068 | 8.8991e-06 | 0.6225 | 105772.2706
5 | 105 | CONCLUIDO | 6.9183 | 14.45 | 10.02 | 13.07 | 0.19 | 46 | 205.98 | 55.27 | 2.25 | 44 | 43.46 | 25638.22 | 140.58 | 446.28 | 73 | 28.73 | 21273.57 | 0.39 | 0.81 | 0.15 | 1.3 | 1 | 10 | 81.0064 | 110.8365 | 100.2584 | 81006.3759 | 110836.4972 | 9.1988e-06 | 0.60208 | 100258.4175
6 | 105 | CONCLUIDO | 7.0989 | 14.09 | 9.86 | 14.43 | 0.22 | 41 | 206.38 | 55.27 | 2.5 | 39 | 43.6 | 25687.3 | 137.96 | 446.37 | 67.66 | 28.73 | 18630.83 | 0.42 | 0.83 | 0.15 | 1.14 | 1 | 10 | 77.6951 | 106.3059 | 96.1602 | 77695.142 | 106305.921 | 9.439e-06 | 0.58708 | 96160.2331
7 | 105 | CONCLUIDO | 7.2421 | 13.81 | 9.74 | 15.8 | 0.24 | 37 | 206.78 | 55.27 | 2.75 | 35 | 43.75 | 25736.42 | 135.79 | 446.32 | 63.89 | 28.73 | 16765.81 | 0.45 | 0.84 | 0.14 | 1.02 | 1 | 10 | 75.1695 | 102.8502 | 93.0343 | 75169.4628 | 102850.1753 | 9.6294e-06 | 0.57542 | 93034.2989
8 | 105 | CONCLUIDO | 7.3942 | 13.52 | 9.62 | 17.49 | 0.26 | 33 | 207.17 | 55.27 | 3 | 31 | 43.9 | 25785.6 | 133.72 | 446.3 | 60 | 28.73 | 14842.16 | 0.48 | 0.85 | 0.13 | 0.9 | 1 | 10 | 72.6863 | 99.4526 | 89.961 | 72686.3298 | 99452.6432 | 9.8316e-06 | 0.56333 | 89961.0225
9 | 105 | CONCLUIDO | 7.479 | 13.37 | 9.55 | 18.48 | 0.28 | 31 | 207.57 | 55.27 | 3.25 | 29 | 44.05 | 25834.83 | 132.3 | 446.34 | 57.52 | 28.73 | 13608.77 | 0.5 | 0.85 | 0.13 | 0.83 | 1 | 10 | 71.2553 | 97.4946 | 88.1899 | 71255.2956 | 97494.6389 | 9.9444e-06 | 0.55708 | 88189.8874
10 | 105 | CONCLUIDO | 7.6544 | 13.06 | 9.36 | 20.07 | 0.3 | 28 | 207.97 | 55.27 | 3.5 | 26 | 44.2 | 25884.1 | 129.33 | 446.33 | 51.03 | 28.73 | 10382.25 | 0.56 | 0.87 | 0.13 | 0.64 | 1 | 10 | 68.2797 | 93.4233 | 84.5071 | 68279.7063 | 93423.3064 | 1.0178e-05 | 0.54417 | 84507.1171
11 | 105 | CONCLUIDO | 7.6641 | 13.05 | 9.43 | 21.76 | 0.32 | 26 | 208.37 | 55.27 | 3.75 | 24 | 44.35 | 25933.43 | 129.8 | 446.27 | 54.28 | 28.73 | 12014.63 | 0.53 | 0.86 | 0.11 | 0.71 | 1 | 10 | 68.5029 | 93.7287 | 84.7833 | 68502.887 | 93728.6721 | 1.019e-05 | 0.54375 | 84783.3392
12 | 105 | CONCLUIDO | 7.6586 | 13.06 | 9.48 | 22.75 | 0.34 | 25 | 208.77 | 55.27 | 4 | 23 | 44.5 | 25982.82 | 130.05 | 446.32 | 55.59 | 28.73 | 12675.66 | 0.52 | 0.86 | 0.12 | 0.76 | 1 | 10 | 68.7429 | 94.0571 | 85.0804 | 68742.9381 | 94057.1206 | 1.0183e-05 | 0.54417 | 85080.441
13 | 105 | CONCLUIDO | 7.7757 | 12.86 | 9.36 | 24.43 | 0.36 | 23 | 209.17 | 55.27 | 4.25 | 21 | 44.65 | 26032.25 | 128.12 | 446.29 | 51.62 | 28.73 | 10701.03 | 0.56 | 0.87 | 0.12 | 0.64 | 1 | 10 | 66.8564 | 91.4759 | 82.7456 | 66856.4251 | 91475.9103 | 1.0339e-05 | 0.53583 | 82745.5778
14 | 105 | CONCLUIDO | 7.8108 | 12.8 | 9.35 | 25.49 | 0.38 | 22 | 209.58 | 55.27 | 4.5 | 20 | 44.8 | 26081.73 | 127.49 | 446.27 | 51.09 | 28.73 | 10440.57 | 0.56 | 0.87 | 0.12 | 0.63 | 1 | 10 | 66.3428 | 90.7731 | 82.1099 | 66342.7859 | 90773.1265 | 1.0386e-05 | 0.53333 | 82109.8667
15 | 105 | CONCLUIDO | 7.9131 | 12.64 | 9.26 | 27.78 | 0.4 | 20 | 209.98 | 55.27 | 4.75 | 18 | 44.95 | 26131.27 | 125.85 | 446.32 | 48.27 | 28.73 | 9040.72 | 0.6 | 0.88 | 0.11 | 0.54 | 1 | 10 | 64.8041 | 88.6678 | 80.2055 | 64804.0809 | 88667.8025 | 1.0522e-05 | 0.52667 | 80205.4719
16 | 105 | CONCLUIDO | 7.9542 | 12.57 | 9.24 | 29.17 | 0.42 | 19 | 210.38 | 55.27 | 5 | 17 | 45.11 | 26180.86 | 125.3 | 446.28 | 47.49 | 28.73 | 8652.68 | 0.61 | 0.88 | 0.11 | 0.52 | 1 | 10 | 64.2623 | 87.9266 | 79.535 | 64262.3431 | 87926.5728 | 1.0576e-05 | 0.52375 | 79534.9841
17 | 105 | CONCLUIDO | 7.9975 | 12.5 | 9.21 | 30.7 | 0.44 | 18 | 210.78 | 55.27 | 5.25 | 16 | 45.26 | 26230.5 | 124.28 | 446.29 | 46.65 | 28.73 | 8238.92 | 0.62 | 0.88 | 0.11 | 0.49 | 1 | 10 | 63.5464 | 86.9469 | 78.6489 | 63546.3687 | 86946.9452 | 1.0634e-05 | 0.52083 | 78648.8508
18 | 105 | CONCLUIDO | 8.0005 | 12.5 | 9.2 | 30.68 | 0.46 | 18 | 211.18 | 55.27 | 5.5 | 16 | 45.41 | 26280.2 | 123.87 | 446.32 | 46.48 | 28.73 | 8154.22 | 0.62 | 0.88 | 0.11 | 0.48 | 1 | 10 | 63.3794 | 86.7184 | 78.4422 | 63379.368 | 86718.4474 | 1.0638e-05 | 0.52083 | 78442.1605
19 | 105 | CONCLUIDO | 8.0456 | 12.43 | 9.18 | 32.38 | 0.48 | 17 | 211.59 | 55.27 | 5.75 | 15 | 45.57 | 26329.94 | 122.92 | 446.28 | 45.48 | 28.73 | 7657.62 | 0.63 | 0.89 | 0.11 | 0.45 | 1 | 10 | 62.7017 | 85.7913 | 77.6035 | 62701.7421 | 85791.2898 | 1.0698e-05 | 0.51792 | 77603.4895
20 | 105 | CONCLUIDO | 8.0897 | 12.36 | 9.15 | 34.3 | 0.5 | 16 | 211.99 | 55.27 | 6 | 14 | 45.72 | 26379.74 | 122.31 | 446.32 | 44.53 | 28.73 | 7187.85 | 0.65 | 0.89 | 0.11 | 0.43 | 1 | 10 | 62.1186 | 84.9935 | 76.8818 | 62118.6391 | 84993.4625 | 1.0756e-05 | 0.515 | 76881.8057
21 | 105 | CONCLUIDO | 8.1396 | 12.29 | 9.11 | 36.45 | 0.52 | 15 | 212.4 | 55.27 | 6.25 | 13 | 45.87 | 26429.59 | 121.45 | 446.29 | 43.39 | 28.73 | 6622.53 | 0.66 | 0.89 | 0.1 | 0.39 | 1 | 10 | 61.4066 | 84.0192 | 76.0005 | 61406.5656 | 84019.1721 | 1.0823e-05 | 0.51208 | 76000.5002
22 | 105 | CONCLUIDO | 8.147 | 12.27 | 9.1 | 36.41 | 0.54 | 15 | 212.8 | 55.27 | 6.5 | 13 | 46.03 | 26479.5 | 121.05 | 446.27 | 42.86 | 28.73 | 6362.41 | 0.67 | 0.89 | 0.11 | 0.38 | 1 | 10 | 61.2083 | 83.7479 | 75.7551 | 61208.3017 | 83747.8987 | 1.0833e-05 | 0.51125 | 75755.1168
23 | 105 | CONCLUIDO | 8.247 | 12.13 | 8.99 | 38.54 | 0.56 | 14 | 213.21 | 55.27 | 6.75 | 12 | 46.18 | 26529.46 | 119.04 | 446.27 | 39.28 | 28.73 | 4576.43 | 0.73 | 0.91 | 0.1 | 0.27 | 1 | 10 | 59.6635 | 81.6342 | 73.8432 | 59663.5115 | 81634.2487 | 1.0966e-05 | 0.50542 | 73843.1906
24 | 105 | CONCLUIDO | 8.1501 | 12.27 | 9.14 | 39.16 | 0.58 | 14 | 213.61 | 55.27 | 7 | 12 | 46.34 | 26579.47 | 120.66 | 446.29 | 44.64 | 28.73 | 7254.24 | 0.64 | 0.89 | 0.1 | 0.42 | 1 | 10 | 61.1561 | 83.6765 | 75.6905 | 61156.0917 | 83676.4627 | 1.0837e-05 | 0.51125 | 75690.4985
25 | 105 | CONCLUIDO | 8.2226 | 12.16 | 9.07 | 41.86 | 0.6 | 13 | 214.02 | 55.27 | 7.25 | 11 | 46.49 | 26629.54 | 119.19 | 446.29 | 42.16 | 28.73 | 6017.72 | 0.68 | 0.9 | 0.1 | 0.35 | 1 | 10 | 60.0466 | 82.1584 | 74.3173 | 60046.6062 | 82158.4157 | 1.0933e-05 | 0.50667 | 74317.3318
26 | 105 | CONCLUIDO | 8.2205 | 12.16 | 9.07 | 41.87 | 0.62 | 13 | 214.42 | 55.27 | 7.5 | 11 | 46.65 | 26679.66 | 118.97 | 446.34 | 42.09 | 28.73 | 5985.28 | 0.68 | 0.9 | 0.1 | 0.35 | 1 | 10 | 59.9957 | 82.0887 | 74.2543 | 59995.6859 | 82088.7443 | 1.093e-05 | 0.50667 | 74254.3097
27 | 105 | CONCLUIDO | 8.2776 | 12.08 | 9.03 | 45.15 | 0.64 | 12 | 214.83 | 55.27 | 7.75 | 10 | 46.81 | 26729.83 | 117.8 | 446.27 | 40.69 | 28.73 | 5292.25 | 0.71 | 0.9 | 0.1 | 0.31 | 1 | 10 | 59.1657 | 80.9532 | 73.2271 | 59165.7234 | 80953.1529 | 1.1006e-05 | 0.50333 | 73227.0976
28 | 105 | CONCLUIDO | 8.2728 | 12.09 | 9.04 | 45.18 | 0.66 | 12 | 215.24 | 55.27 | 8 | 10 | 46.97 | 26780.06 | 118.11 | 446.27 | 41.01 | 28.73 | 5449.27 | 0.7 | 0.9 | 0.1 | 0.32 | 1 | 10 | 59.3121 | 81.1534 | 73.4082 | 59312.0867 | 81153.4137 | 1.1e-05 | 0.50375 | 73408.2458
29 | 105 | CONCLUIDO | 8.2629 | 12.1 | 9.05 | 45.25 | 0.68 | 12 | 215.65 | 55.27 | 8.25 | 10 | 47.12 | 26830.34 | 117.51 | 446.27 | 41.37 | 28.73 | 5630.67 | 0.69 | 0.9 | 0.1 | 0.33 | 1 | 10 | 59.2253 | 81.0346 | 73.3008 | 59225.2625 | 81034.6169 | 1.0987e-05 | 0.50417 | 73300.7868
30 | 105 | CONCLUIDO | 8.3218 | 12.02 | 9.01 | 49.12 | 0.7 | 11 | 216.05 | 55.27 | 8.5 | 9 | 47.28 | 26880.68 | 116.31 | 446.27 | 39.93 | 28.73 | 4914.43 | 0.72 | 0.9 | 0.1 | 0.29 | 1 | 10 | 58.3844 | 79.8841 | 72.2601 | 58384.4173 | 79884.1356 | 1.1065e-05 | 0.50083 | 72260.1058
31 | 105 | CONCLUIDO | 8.3283 | 12.01 | 9 | 49.07 | 0.72 | 11 | 216.46 | 55.27 | 8.75 | 9 | 47.44 | 26931.07 | 115.72 | 446.27 | 39.58 | 28.73 | 4741.22 | 0.73 | 0.91 | 0.1 | 0.28 | 1 | 10 | 58.1474 | 79.5599 | 71.9668 | 58147.4171 | 79559.8614 | 1.1074e-05 | 0.50042 | 71966.7799
32 | 105 | CONCLUIDO | 8.3191 | 12.02 | 9.01 | 49.14 | 0.74 | 11 | 216.87 | 55.27 | 9 | 9 | 47.6 | 26981.51 | 115.6 | 446.27 | 40.04 | 28.73 | 4971.96 | 0.72 | 0.9 | 0.1 | 0.29 | 1 | 10 | 58.195 | 79.625 | 72.0257 | 58195.0182 | 79624.9913 | 1.1061e-05 | 0.50083 | 72025.6938
33 | 105 | CONCLUIDO | 8.3818 | 11.93 | 8.96 | 53.76 | 0.76 | 10 | 217.28 | 55.27 | 9.25 | 8 | 47.76 | 27032.02 | 114.44 | 446.27 | 38.35 | 28.73 | 4127.83 | 0.75 | 0.91 | 0.1 | 0.24 | 1 | 10 | 57.2287 | 78.3029 | 70.8298 | 57228.7473 | 78302.8969 | 1.1145e-05 | 0.49708 | 70829.7783
34 | 105 | CONCLUIDO | 8.4008 | 11.9 | 8.93 | 53.6 | 0.78 | 10 | 217.69 | 55.27 | 9.5 | 8 | 47.92 | 27082.57 | 113.67 | 446.3 | 37.28 | 28.73 | 3592.86 | 0.77 | 0.91 | 0.1 | 0.21 | 1 | 10 | 56.8171 | 77.7397 | 70.3203 | 56817.1083 | 77739.6742 | 1.117e-05 | 0.49583 | 70320.3088
35 | 105 | CONCLUIDO | 8.392 | 11.92 | 8.95 | 53.67 | 0.79 | 10 | 218.1 | 55.27 | 9.75 | 8 | 48.08 | 27133.18 | 113.47 | 446.28 | 38.03 | 28.73 | 3970.97 | 0.76 | 0.91 | 0.09 | 0.23 | 1 | 10 | 56.8621 | 77.8012 | 70.376 | 56862.1089 | 77801.246 | 1.1158e-05 | 0.49667 | 70376.0043
36 | 105 | CONCLUIDO | 8.3424 | 11.99 | 9.02 | 54.1 | 0.81 | 10 | 218.51 | 55.27 | 10 | 8 | 48.24 | 27183.85 | 113.72 | 446.27 | 40.43 | 28.73 | 5169.72 | 0.71 | 0.9 | 0.1 | 0.3 | 1 | 10 | 57.411 | 78.5523 | 71.0554 | 57411.0251 | 78552.2973 | 1.1092e-05 | 0.49958 | 71055.3763
37 | 105 | CONCLUIDO | 8.4159 | 11.88 | 8.95 | 59.68 | 0.83 | 9 | 218.92 | 55.27 | 10.25 | 7 | 48.4 | 27234.57 | 112.28 | 446.28 | 38.29 | 28.73 | 4103.12 | 0.75 | 0.91 | 0.09 | 0.23 | 1 | 10 | 56.3589 | 77.1127 | 69.7532 | 56358.9044 | 77112.7394 | 1.119e-05 | 0.495 | 69753.2078
38 | 105 | CONCLUIDO | 8.4242 | 11.87 | 8.94 | 59.61 | 0.85 | 9 | 219.33 | 55.27 | 10.5 | 7 | 48.56 | 27285.35 | 111.83 | 446.27 | 37.83 | 28.73 | 3875.51 | 0.76 | 0.91 | 0.09 | 0.22 | 1 | 10 | 56.1554 | 76.8343 | 69.5013 | 56155.3844 | 76834.2744 | 1.1201e-05 | 0.49458 | 69501.3191
39 | 105 | CONCLUIDO | 8.4179 | 11.88 | 8.95 | 59.66 | 0.87 | 9 | 219.75 | 55.27 | 10.75 | 7 | 48.72 | 27336.19 | 111.9 | 446.27 | 38.13 | 28.73 | 4025.41 | 0.75 | 0.91 | 0.09 | 0.23 | 1 | 10 | 56.2377 | 76.9469 | 69.6032 | 56237.7047 | 76946.9086 | 1.1193e-05 | 0.495 | 69603.2036
40 | 105 | CONCLUIDO | 8.4098 | 11.89 | 8.96 | 59.74 | 0.89 | 9 | 220.16 | 55.27 | 11 | 7 | 48.89 | 27387.08 | 111.76 | 446.27 | 38.46 | 28.73 | 4188.66 | 0.75 | 0.91 | 0.1 | 0.24 | 1 | 10 | 56.2706 | 76.9919 | 69.6439 | 56270.5633 | 76991.8672 | 1.1182e-05 | 0.49542 | 69643.8715
41 | 105 | CONCLUIDO | 8.4151 | 11.88 | 8.95 | 59.69 | 0.91 | 9 | 220.57 | 55.27 | 11.25 | 7 | 49.05 | 27438.03 | 110.9 | 446.3 | 38.22 | 28.73 | 4068.71 | 0.75 | 0.91 | 0.1 | 0.23 | 1 | 10 | 55.9671 | 76.5766 | 69.2683 | 55967.0766 | 76576.6234 | 1.1189e-05 | 0.495 | 69268.2579
42 | 105 | CONCLUIDO | 8.469 | 11.81 | 8.92 | 66.89 | 0.92 | 8 | 220.99 | 55.27 | 11.5 | 6 | 49.21 | 27489.03 | 109.84 | 446.27 | 37.14 | 28.73 | 3533.52 | 0.77 | 0.91 | 0.09 | 0.2 | 1 | 10 | 55.2556 | 75.6032 | 68.3877 | 55255.6108 | 75603.1643 | 1.1261e-05 | 0.49208 | 68387.7044
43 | 105 | CONCLUIDO | 8.4772 | 11.8 | 8.91 | 66.8 | 0.94 | 8 | 221.4 | 55.27 | 11.75 | 6 | 49.38 | 27540.09 | 109.33 | 446.3 | 36.6 | 28.73 | 3264.59 | 0.78 | 0.91 | 0.1 | 0.19 | 1 | 10 | 55.0379 | 75.3052 | 68.1182 | 55037.8556 | 75305.2221 | 1.1272e-05 | 0.49167 | 68118.1974
44 | 105 | CONCLUIDO | 8.4814 | 11.79 | 8.9 | 66.76 | 0.96 | 8 | 221.81 | 55.27 | 12 | 6 | 49.54 | 27591.21 | 109.1 | 446.29 | 36.4 | 28.73 | 3165.3 | 0.79 | 0.92 | 0.1 | 0.18 | 1 | 10 | 54.9235 | 75.1488 | 67.9767 | 54923.5078 | 75148.7665 | 1.1277e-05 | 0.49125 | 67976.6737
45 | 105 | CONCLUIDO | 8.497 | 11.77 | 8.88 | 66.6 | 0.98 | 8 | 222.23 | 55.27 | 12.25 | 6 | 49.71 | 27642.51 | 107.66 | 446.34 | 35.82 | 28.73 | 2874.13 | 0.8 | 0.92 | 0.09 | 0.16 | 1 | 10 | 54.3747 | 74.3979 | 67.2974 | 54374.6975 | 74397.86 | 1.1298e-05 | 0.49042 | 67297.4326
46 | 105 | CONCLUIDO | 8.4527 | 11.83 | 8.94 | 67.06 | 1 | 8 | 222.65 | 55.27 | 12.5 | 6 | 49.87 | 27693.75 | 107.96 | 446.27 | 37.96 | 28.73 | 3946.44 | 0.76 | 0.91 | 0.09 | 0.22 | 1 | 10 | 54.862 | 75.0646 | 67.9005 | 54861.9707 | 75064.5687 | 1.1239e-05 | 0.49292 | 67900.5116
47 | 105 | CONCLUIDO | 8.5203 | 11.74 | 8.89 | 76.18 | 1.02 | 7 | 223.06 | 55.27 | 12.75 | 5 | 50.04 | 27745.04 | 106.71 | 446.27 | 36.07 | 28.73 | 3004.81 | 0.8 | 0.92 | 0.09 | 0.17 | 1 | 10 | 53.9801 | 73.8579 | 66.809 | 53980.0778 | 73857.9239 | 1.1329e-05 | 0.48917 | 66809.0273
48 | 105 | CONCLUIDO | 8.5143 | 11.74 | 8.9 | 76.25 | 1.03 | 7 | 223.48 | 55.27 | 13 | 5 | 50.21 | 27796.39 | 106.6 | 446.27 | 36.41 | 28.73 | 3175.65 | 0.79 | 0.92 | 0.09 | 0.18 | 1 | 10 | 54.0031 | 73.8894 | 66.8375 | 54003.0621 | 73889.3721 | 1.1321e-05 | 0.48917 | 66837.4741
49 | 105 | CONCLUIDO | 8.5231 | 11.73 | 8.88 | 76.15 | 1.05 | 7 | 223.89 | 55.27 | 13.25 | 5 | 50.37 | 27847.8 | 106.14 | 446.27 | 35.96 | 28.73 | 2950.87 | 0.8 | 0.92 | 0.09 | 0.16 | 1 | 10 | 53.7782 | 73.5817 | 66.5592 | 53778.2222 | 73581.7361 | 1.1333e-05 | 0.48875 | 66559.1985
50 | 105 | CONCLUIDO | 8.51 | 11.75 | 8.9 | 76.3 | 1.07 | 7 | 224.31 | 55.27 | 13.5 | 5 | 50.54 | 27899.27 | 106.27 | 446.27 | 36.55 | 28.73 | 3245.83 | 0.79 | 0.91 | 0.09 | 0.18 | 1 | 10 | 53.9377 | 73.8 | 66.7566 | 53937.7143 | 73799.9602 | 1.1315e-05 | 0.48958 | 66756.5956
51 | 105 | CONCLUIDO | 8.5169 | 11.74 | 8.89 | 76.22 | 1.09 | 7 | 224.73 | 55.27 | 13.75 | 5 | 50.71 | 27950.8 | 105.57 | 446.28 | 36.27 | 28.73 | 3105.02 | 0.79 | 0.92 | 0.09 | 0.17 | 1 | 10 | 53.6756 | 73.4413 | 66.4322 | 53675.6031 | 73441.3282 | 1.1324e-05 | 0.48917 | 66432.1909
52 | 105 | CONCLUIDO | 8.5239 | 11.73 | 8.88 | 76.14 | 1.11 | 7 | 225.15 | 55.27 | 14 | 5 | 50.88 | 28002.38 | 104.38 | 446.27 | 35.87 | 28.73 | 2904.88 | 0.8 | 0.92 | 0.09 | 0.16 | 1 | 10 | 53.2743 | 72.8923 | 65.9355 | 53274.3132 | 72892.2656 | 1.1334e-05 | 0.48875 | 65935.5301
53 | 105 | CONCLUIDO | 8.5268 | 11.73 | 8.88 | 76.11 | 1.12 | 7 | 225.57 | 55.27 | 14.25 | 5 | 51.04 | 28054.03 | 104.07 | 446.27 | 35.74 | 28.73 | 2838.16 | 0.8 | 0.92 | 0.09 | 0.16 | 1 | 10 | 53.1702 | 72.7498 | 65.8067 | 53170.2067 | 72749.8225 | 1.1338e-05 | 0.48875 | 65806.6815
54 | 105 | CONCLUIDO | 8.5411 | 11.71 | 8.86 | 75.94 | 1.14 | 7 | 225.99 | 55.27 | 14.5 | 5 | 51.21 | 28105.73 | 102.36 | 446.27 | 35.01 | 28.73 | 2476.16 | 0.82 | 0.92 | 0.09 | 0.14 | 1 | 10 | 52.5581 | 71.9123 | 65.0491 | 52558.1108 | 71912.3259 | 1.1357e-05 | 0.48792 | 65049.1145
55 | 105 | CONCLUIDO | 8.5798 | 11.66 | 8.85 | 88.47 | 1.16 | 6 | 226.41 | 55.27 | 14.75 | 4 | 51.38 | 28157.49 | 102.11 | 446.28 | 34.81 | 28.73 | 2377.53 | 0.83 | 0.92 | 0.09 | 0.13 | 1 | 10 | 52.236 | 71.4716 | 64.6505 | 52236.0195 | 71471.6264 | 1.1408e-05 | 0.48583 | 64650.4747
56 | 105 | CONCLUIDO | 8.5507 | 11.7 | 8.89 | 88.87 | 1.18 | 6 | 226.83 | 55.27 | 15 | 4 | 51.55 | 28209.31 | 102.67 | 446.27 | 36.14 | 28.73 | 3047.13 | 0.79 | 0.92 | 0.09 | 0.17 | 1 | 10 | 52.6496 | 72.0375 | 65.1623 | 52649.5682 | 72037.462 | 1.1369e-05 | 0.4875 | 65162.3077
57 | 105 | CONCLUIDO | 8.5765 | 11.66 | 8.85 | 88.52 | 1.19 | 6 | 227.25 | 55.27 | 15.25 | 4 | 51.72 | 28261.2 | 102.25 | 446.27 | 34.86 | 28.73 | 2404.85 | 0.82 | 0.92 | 0.09 | 0.13 | 1 | 10 | 52.2934 | 71.5502 | 64.7215 | 52293.4107 | 71550.1515 | 1.1404e-05 | 0.48583 | 64721.5054
58 | 105 | CONCLUIDO | 8.5659 | 11.67 | 8.87 | 88.66 | 1.21 | 6 | 227.67 | 55.27 | 15.5 | 4 | 51.9 | 28313.14 | 102.4 | 446.27 | 35.38 | 28.73 | 2664.03 | 0.81 | 0.92 | 0.09 | 0.15 | 1 | 10 | 52.4377 | 71.7476 | 64.9001 | 52437.6866 | 71747.5562 | 1.139e-05 | 0.48625 | 64900.0701
59 | 105 | CONCLUIDO | 8.568 | 11.67 | 8.86 | 88.63 | 1.23 | 6 | 228.09 | 55.27 | 15.75 | 4 | 52.07 | 28365.14 | 102.2 | 446.31 | 35.27 | 28.73 | 2610.45 | 0.81 | 0.92 | 0.09 | 0.14 | 1 | 10 | 52.3497 | 71.6271 | 64.7911 | 52349.6743 | 71627.1339 | 1.1392e-05 | 0.48625 | 64791.1408
60 | 105 | CONCLUIDO | 8.569 | 11.67 | 8.86 | 88.62 | 1.24 | 6 | 228.51 | 55.27 | 16 | 3 | 52.24 | 28417.2 | 102.41 | 446.31 | 35.2 | 28.73 | 2574.67 | 0.82 | 0.92 | 0.09 | 0.14 | 1 | 10 | 52.4035 | 71.7008 | 64.8578 | 52403.5032 | 71700.785 | 1.1394e-05 | 0.48625 | 64857.7627
61 | 105 | CONCLUIDO | 8.5669 | 11.67 | 8.86 | 88.65 | 1.26 | 6 | 228.93 | 55.27 | 16.25 | 3 | 52.41 | 28469.32 | 101.73 | 446.31 | 35.3 | 28.73 | 2623.72 | 0.81 | 0.92 | 0.09 | 0.14 | 1 | 10 | 52.223 | 71.4538 | 64.6343 | 52222.9724 | 71453.7748 | 1.1391e-05 | 0.48625 | 64634.3268
62 | 105 | CONCLUIDO | 8.5641 | 11.68 | 8.87 | 88.69 | 1.28 | 6 | 229.36 | 55.27 | 16.5 | 3 | 52.58 | 28521.51 | 101.33 | 446.31 | 35.4 | 28.73 | 2676.53 | 0.81 | 0.92 | 0.09 | 0.15 | 1 | 10 | 52.1494 | 71.3531 | 64.5432 | 52149.3713 | 71353.0704 | 1.1387e-05 | 0.48667 | 64543.2335
63 | 105 | CONCLUIDO | 8.5509 | 11.69 | 8.89 | 88.87 | 1.3 | 6 | 229.78 | 55.27 | 16.75 | 1 | 52.76 | 28573.75 | 100.89 | 446.31 | 35.96 | 28.73 | 2955.5 | 0.8 | 0.92 | 0.09 | 0.17 | 1 | 10 | 52.1409 | 71.3415 | 64.5328 | 52140.9456 | 71341.542 | 1.137e-05 | 0.48708 | 64532.8054
64 | 105 | CONCLUIDO | 8.5521 | 11.69 | 8.88 | 88.85 | 1.31 | 6 | 230.2 | 55.27 | 17 | 1 | 52.93 | 28626.06 | 100.83 | 446.31 | 35.86 | 28.73 | 2904.11 | 0.8 | 0.92 | 0.1 | 0.16 | 1 | 10 | 52.0973 | 71.2819 | 64.4788 | 52097.3256 | 71281.8592 | 1.1371e-05 | 0.48708 | 64478.8186
65 | 105 | CONCLUIDO | 8.5509 | 11.69 | 8.89 | 88.87 | 1.33 | 6 | 230.63 | 55.27 | 17.25 | 0 | 53.11 | 28678.42 | 101 | 446.31 | 35.87 | 28.73 | 2909.97 | 0.8 | 0.92 | 0.1 | 0.17 | 1 | 10 | 52.1721 | 71.3841 | 64.5713 | 52172.0594 | 71384.1133 | 1.137e-05 | 0.48708 | 64571.3137

## RESULTADOS_10
Unnamed: 0 | Volume de calda [L] | STATUS | Capacidade operacional [ha/h] | Tempo de missao [h] | Tempo util [h] | Tempo por voo [min] | Autonomia Projetada [h] | N° Voos | MTOW [kg] | Massa Estrutura [kg] | Combustível [kg] | Abastecimentos | Massa gerador | Potência gerador [W] | Combustível consumido [L] | Calda cons [L] | Distância percorrida [km] | Distância Pulverizando [km] | RTL ACUMULADO[m] | EOC [km/km] | EOC [h/h] | Tempo de manobra [h] | Tempo rtl_rtw [h] | V pulv [m/s] | V desloc [m/s] | Preço Total por ha Simples [R$/ha] | Preço Total por ha Presumido [R$/ha] | Preço Total por ha Real [R$/ha] | Preço Total Simples [R$] | Preço Total Presumido [R$] | Prod CAPEX [ha/R$] | Dias Trabalhados | Preço Total Real [R$]
0 | 60 | CONCLUIDO | 6.513 | 15.35 | 11.1 | 8.02 | 0.14 | 83 | 124.63 | 45 | 1 | 81 | 18.64 | 15605.44 | 113.52 | 446.28 | 108.39 | 28.73 | 38786.69 | 0.27 | 0.73 | 0.21 | 2.38 | 1 | 10 | 72.692 | 99.4603 | 89.968 | 72691.952 | 99460.3357 | 1.0853e-05 | 0.63958 | 89967.9809
1 | 60 | CONCLUIDO | 7.01 | 14.27 | 10.52 | 10.02 | 0.18 | 63 | 124.96 | 45 | 1.25 | 61 | 18.71 | 15645.96 | 106.84 | 446.3 | 89.48 | 28.73 | 29428.7 | 0.32 | 0.77 | 0.18 | 1.8 | 1 | 10 | 64.1759 | 87.8083 | 79.428 | 64175.886 | 87808.2785 | 1.1681e-05 | 0.59458 | 79427.9797
2 | 60 | CONCLUIDO | 7.3981 | 13.52 | 10.11 | 12.13 | 0.21 | 50 | 125.29 | 45 | 1.5 | 48 | 18.79 | 15686.51 | 101.78 | 446.28 | 75.75 | 28.73 | 22630.29 | 0.38 | 0.81 | 0.16 | 1.39 | 1 | 10 | 58.4493 | 79.9729 | 72.3404 | 58449.2558 | 79972.8504 | 1.2328e-05 | 0.56333 | 72340.3538
3 | 60 | CONCLUIDO | 7.6376 | 13.09 | 9.89 | 14.12 | 0.25 | 42 | 125.62 | 45 | 1.75 | 40 | 18.87 | 15727.09 | 98.8 | 446.36 | 68.64 | 28.73 | 19116.73 | 0.42 | 0.82 | 0.15 | 1.17 | 1 | 10 | 55.3082 | 75.6751 | 68.4528 | 55308.189 | 75675.1042 | 1.2727e-05 | 0.54542 | 68452.7784
4 | 60 | CONCLUIDO | 7.8312 | 12.77 | 9.72 | 16.2 | 0.28 | 36 | 125.95 | 45 | 2 | 34 | 18.95 | 15767.7 | 96.23 | 446.31 | 63.01 | 28.73 | 16328.81 | 0.46 | 0.84 | 0.14 | 1 | 1 | 10 | 52.8768 | 72.3484 | 65.4436 | 52876.814 | 72348.3897 | 1.305e-05 | 0.53208 | 65443.5609
5 | 60 | CONCLUIDO | 8.0135 | 12.48 | 9.55 | 18.49 | 0.31 | 31 | 126.28 | 45 | 2.25 | 29 | 19.03 | 15808.34 | 93.94 | 446.29 | 57.77 | 28.73 | 13737.29 | 0.5 | 0.85 | 0.13 | 0.83 | 1 | 10 | 50.7159 | 69.3917 | 62.769 | 50715.8621 | 69391.68 | 1.3353e-05 | 0.52 | 62769.0355
6 | 60 | CONCLUIDO | 8.1928 | 12.21 | 9.36 | 20.05 | 0.35 | 28 | 126.61 | 45 | 2.5 | 26 | 19.11 | 15849 | 91.17 | 446.29 | 50.96 | 28.73 | 10342.67 | 0.56 | 0.87 | 0.12 | 0.64 | 1 | 10 | 48.4943 | 66.352 | 60.0194 | 48494.2551 | 66351.9793 | 1.3652e-05 | 0.50875 | 60019.4395
7 | 60 | CONCLUIDO | 8.1969 | 12.2 | 9.43 | 22.63 | 0.38 | 25 | 126.94 | 45 | 2.75 | 23 | 19.19 | 15889.69 | 91.21 | 446.31 | 53.81 | 28.73 | 11782.68 | 0.53 | 0.86 | 0.12 | 0.71 | 1 | 10 | 48.5981 | 66.4941 | 60.148 | 48598.1429 | 66494.1232 | 1.3659e-05 | 0.50833 | 60148.0174
8 | 60 | CONCLUIDO | 8.2656 | 12.1 | 9.38 | 24.47 | 0.42 | 23 | 127.27 | 45 | 3 | 21 | 19.27 | 15930.42 | 90.05 | 446.27 | 52.12 | 28.73 | 10951.91 | 0.55 | 0.87 | 0.12 | 0.66 | 1 | 10 | 47.7811 | 65.3763 | 59.1368 | 47781.1346 | 65376.2563 | 1.3773e-05 | 0.50417 | 59136.8382
9 | 60 | CONCLUIDO | 8.3525 | 11.97 | 9.3 | 26.58 | 0.45 | 21 | 127.6 | 45 | 3.25 | 19 | 19.35 | 15971.17 | 88.46 | 446.27 | 49.61 | 28.73 | 9707.35 | 0.58 | 0.88 | 0.12 | 0.58 | 1 | 10 | 46.6001 | 63.7602 | 57.6751 | 46600.0526 | 63760.2478 | 1.3918e-05 | 0.49875 | 57675.0592
10 | 60 | CONCLUIDO | 8.4368 | 11.85 | 9.23 | 29.16 | 0.48 | 19 | 127.93 | 45 | 3.5 | 17 | 19.43 | 16011.95 | 87.19 | 446.27 | 47.37 | 28.73 | 8596.52 | 0.61 | 0.88 | 0.11 | 0.51 | 1 | 10 | 45.6659 | 62.4821 | 56.5189 | 45665.8943 | 62482.0912 | 1.4059e-05 | 0.49375 | 56518.8881
11 | 60 | CONCLUIDO | 8.4648 | 11.81 | 9.22 | 30.74 | 0.52 | 18 | 128.26 | 45 | 3.75 | 16 | 19.51 | 16052.76 | 86.11 | 446.28 | 47.02 | 28.73 | 8426.24 | 0.61 | 0.88 | 0.11 | 0.5 | 1 | 10 | 45.1929 | 61.8349 | 55.9335 | 45192.9164 | 61834.942 | 1.4105e-05 | 0.49208 | 55933.5019
12 | 60 | CONCLUIDO | 8.5177 | 11.74 | 9.17 | 32.38 | 0.55 | 17 | 128.59 | 45 | 4 | 15 | 19.59 | 16093.6 | 84.68 | 446.27 | 45.37 | 28.73 | 7605.83 | 0.63 | 0.89 | 0.11 | 0.45 | 1 | 10 | 44.4329 | 60.795 | 54.9928 | 44432.8798 | 60795.0264 | 1.4193e-05 | 0.48917 | 54992.8344
13 | 60 | CONCLUIDO | 8.5551 | 11.69 | 9.15 | 34.3 | 0.58 | 16 | 128.92 | 45 | 4.25 | 14 | 19.68 | 16134.46 | 83.51 | 446.3 | 44.52 | 28.73 | 7184.21 | 0.65 | 0.89 | 0.11 | 0.43 | 1 | 10 | 43.8805 | 60.0392 | 54.3092 | 43880.5049 | 60039.2427 | 1.4256e-05 | 0.48708 | 54309.1816
14 | 60 | CONCLUIDO | 8.6316 | 11.59 | 9.07 | 36.28 | 0.62 | 15 | 129.25 | 45 | 4.5 | 13 | 19.76 | 16175.36 | 82.35 | 446.3 | 41.75 | 28.73 | 5804.16 | 0.69 | 0.9 | 0.11 | 0.35 | 1 | 10 | 43.0492 | 58.9019 | 53.2804 | 43049.2418 | 58901.8718 | 1.4383e-05 | 0.48292 | 53280.3598
15 | 60 | CONCLUIDO | 8.5937 | 11.64 | 9.15 | 39.2 | 0.65 | 14 | 129.59 | 45 | 4.75 | 12 | 19.84 | 16216.29 | 81.97 | 446.31 | 44.98 | 28.73 | 7425.2 | 0.64 | 0.89 | 0.1 | 0.43 | 1 | 10 | 43.2553 | 59.1839 | 53.5354 | 43255.3348 | 59183.8574 | 1.432e-05 | 0.485 | 53535.4331
16 | 60 | CONCLUIDO | 8.6686 | 11.54 | 9.07 | 41.87 | 0.68 | 13 | 129.92 | 45 | 5 | 11 | 19.92 | 16257.24 | 80.15 | 446.31 | 42.08 | 28.73 | 5980.2 | 0.68 | 0.9 | 0.1 | 0.35 | 1 | 10 | 42.2556 | 57.816 | 52.2981 | 42255.605 | 57815.983 | 1.4445e-05 | 0.48083 | 52298.1067
17 | 60 | CONCLUIDO | 8.7171 | 11.47 | 9.03 | 45.16 | 0.71 | 12 | 130.25 | 45 | 5.25 | 10 | 20 | 16298.23 | 79.16 | 446.28 | 40.76 | 28.73 | 5324 | 0.7 | 0.9 | 0.1 | 0.31 | 1 | 10 | 41.6859 | 57.0365 | 51.593 | 41685.8922 | 57036.4767 | 1.4526e-05 | 0.47792 | 51592.9954
18 | 60 | CONCLUIDO | 8.7041 | 11.49 | 9.05 | 45.25 | 0.74 | 12 | 130.58 | 45 | 5.5 | 10 | 20.09 | 16339.24 | 78.36 | 446.27 | 41.47 | 28.73 | 5679.26 | 0.69 | 0.9 | 0.1 | 0.33 | 1 | 10 | 41.5571 | 56.8603 | 51.4336 | 41557.1031 | 56860.2619 | 1.4504e-05 | 0.47875 | 51433.5983
19 | 60 | CONCLUIDO | 8.7666 | 11.41 | 8.99 | 49.06 | 0.78 | 11 | 130.92 | 45 | 5.75 | 9 | 20.17 | 16380.29 | 76.61 | 446.28 | 39.43 | 28.73 | 4666.41 | 0.73 | 0.91 | 0.1 | 0.27 | 1 | 10 | 40.6917 | 55.6761 | 50.3625 | 40691.6554 | 55676.1182 | 1.4608e-05 | 0.47542 | 50362.4676
20 | 60 | CONCLUIDO | 8.7606 | 11.41 | 9 | 49.1 | 0.81 | 11 | 131.25 | 45 | 6 | 9 | 20.25 | 16421.36 | 76.14 | 446.27 | 39.74 | 28.73 | 4819.75 | 0.72 | 0.9 | 0.1 | 0.28 | 1 | 10 | 40.6017 | 55.553 | 50.2511 | 40601.7067 | 55553.0463 | 1.4598e-05 | 0.47542 | 50251.1415
21 | 60 | CONCLUIDO | 8.8424 | 11.31 | 8.92 | 53.53 | 0.84 | 10 | 131.58 | 45 | 6.25 | 8 | 20.34 | 16462.46 | 74.49 | 446.29 | 36.99 | 28.73 | 3451.73 | 0.78 | 0.91 | 0.1 | 0.2 | 1 | 10 | 39.6616 | 54.2668 | 49.0877 | 39661.6449 | 54266.8122 | 1.4735e-05 | 0.47125 | 49087.6638
22 | 60 | CONCLUIDO | 8.7672 | 11.41 | 9.02 | 54.11 | 0.87 | 10 | 131.92 | 45 | 6.5 | 7 | 20.42 | 16503.6 | 73.96 | 446.28 | 40.34 | 28.73 | 5126.55 | 0.71 | 0.9 | 0.1 | 0.3 | 1 | 10 | 40.0052 | 54.7369 | 49.5129 | 40005.1933 | 54736.8704 | 1.4609e-05 | 0.47542 | 49512.8603
23 | 60 | CONCLUIDO | 8.8287 | 11.33 | 8.96 | 59.76 | 0.9 | 9 | 132.25 | 45 | 6.75 | 3 | 20.5 | 16544.76 | 72.61 | 446.27 | 38.37 | 28.73 | 4143.7 | 0.75 | 0.91 | 0.1 | 0.24 | 1 | 10 | 39.2699 | 53.7308 | 48.6028 | 39269.868 | 53730.7659 | 1.4712e-05 | 0.47208 | 48602.777
24 | 60 | CONCLUIDO | 8.8363 | 11.32 | 8.95 | 59.7 | 0.93 | 9 | 132.58 | 45 | 7 | 2 | 20.59 | 16585.95 | 72.56 | 446.27 | 38.03 | 28.73 | 3976.7 | 0.76 | 0.91 | 0.1 | 0.23 | 1 | 10 | 39.2076 | 53.6456 | 48.5257 | 39207.5919 | 53645.557 | 1.4724e-05 | 0.47167 | 48525.7004
25 | 60 | CONCLUIDO | 8.8296 | 11.33 | 8.96 | 59.76 | 0.96 | 9 | 132.92 | 45 | 7.25 | 1 | 20.67 | 16627.17 | 72.65 | 446.27 | 38.31 | 28.73 | 4114.71 | 0.75 | 0.91 | 0.1 | 0.24 | 1 | 10 | 39.2774 | 53.741 | 48.6121 | 39277.3761 | 53741.0388 | 1.4713e-05 | 0.47208 | 48612.0695
26 | 60 | CONCLUIDO | 8.8183 | 11.34 | 8.98 | 59.85 | 0.99 | 9 | 133.25 | 45 | 7.5 | 1 | 20.76 | 16668.43 | 72.98 | 446.34 | 38.81 | 28.73 | 4366.47 | 0.74 | 0.91 | 0.1 | 0.26 | 1 | 10 | 39.4464 | 53.9722 | 48.8212 | 39446.3566 | 53972.2453 | 1.4694e-05 | 0.4725 | 48821.21
27 | 60 | CONCLUIDO | 8.8121 | 11.35 | 8.99 | 59.91 | 1.03 | 9 | 133.59 | 45 | 7.75 | 0 | 20.84 | 16709.71 | 73.29 | 446.27 | 39 | 28.73 | 4460.2 | 0.74 | 0.91 | 0.11 | 0.27 | 1 | 10 | 39.5749 | 54.1481 | 48.9803 | 39574.9006 | 54148.1249 | 1.4684e-05 | 0.47292 | 48980.3039

## RESULTADOS_25
Unnamed: 0 | Volume de calda [L] | STATUS | Capacidade operacional [ha/h] | Tempo de missao [h] | Tempo util [h] | Tempo por voo [min] | Autonomia Projetada [h] | N° Voos | MTOW [kg] | Massa Estrutura [kg] | Combustível [kg] | Abastecimentos | Massa gerador | Potência gerador [W] | Combustível consumido [L] | Calda cons [L] | Distância percorrida [km] | Distância Pulverizando [km] | RTL ACUMULADO[m] | EOC [km/km] | EOC [h/h] | Tempo de manobra [h] | Tempo rtl_rtw [h] | V pulv [m/s] | V desloc [m/s] | Preço Total por ha Simples [R$/ha] | Preço Total por ha Presumido [R$/ha] | Preço Total por ha Real [R$/ha] | Preço Total Simples [R$] | Preço Total Presumido [R$] | Prod CAPEX [ha/R$] | Dias Trabalhados | Preço Total Real [R$]
0 | 135 | CONCLUIDO | 3.9529 | 25.3 | 13.85 | 4.89 | 0.07 | 170 | 263.32 | 59.89 | 1 | 168 | 67.43 | 32710.1 | 232.72 | 446.5 | 198.64 | 28.73 | 83473.99 | 0.14 | 0.59 | 0.35 | 5.13 | 1 | 10 | 220.7191 | 301.9976 | 273.1753 | 220719.0648 | 301997.5619 | 4.7492e-06 | 1.0542 | 273175.3384
1 | 135 | CONCLUIDO | 4.7204 | 21.18 | 12.27 | 6.13 | 0.08 | 120 | 263.79 | 59.89 | 1.25 | 118 | 67.65 | 32767.75 | 205.62 | 446.54 | 146.36 | 28.73 | 57585.5 | 0.2 | 0.66 | 0.27 | 3.54 | 1 | 10 | 164.6545 | 225.2876 | 203.7864 | 164654.512 | 225287.5673 | 5.6714e-06 | 0.8825 | 203786.4381
2 | 135 | CONCLUIDO | 5.2682 | 18.98 | 11.43 | 7.37 | 0.1 | 93 | 264.25 | 59.89 | 1.5 | 91 | 67.87 | 32825.49 | 191.2 | 446.49 | 118.83 | 28.73 | 43952.9 | 0.24 | 0.71 | 0.23 | 2.7 | 1 | 10 | 137.987 | 188.8 | 170.7812 | 137987.0448 | 188799.9623 | 6.3295e-06 | 0.79083 | 170781.1588
3 | 135 | CONCLUIDO | 5.6828 | 17.6 | 10.9 | 8.61 | 0.12 | 76 | 264.72 | 59.89 | 1.75 | 74 | 68.09 | 32883.31 | 182.08 | 446.37 | 101.8 | 28.73 | 35523.32 | 0.28 | 0.75 | 0.2 | 2.18 | 1 | 10 | 122.3413 | 167.3927 | 151.417 | 122341.2772 | 167392.7328 | 6.8276e-06 | 0.73333 | 151417.0053
4 | 135 | CONCLUIDO | 5.9799 | 16.72 | 10.58 | 9.77 | 0.13 | 65 | 265.19 | 59.89 | 2 | 63 | 68.31 | 32941.21 | 176.44 | 446.36 | 91.39 | 28.73 | 30372.76 | 0.31 | 0.77 | 0.19 | 1.86 | 1 | 10 | 113.013 | 154.6294 | 139.8718 | 113013.0484 | 154629.4386 | 7.1846e-06 | 0.69667 | 139871.822
5 | 135 | CONCLUIDO | 6.2556 | 15.99 | 10.3 | 11.04 | 0.15 | 56 | 265.66 | 59.89 | 2.25 | 54 | 68.53 | 32999.19 | 171.38 | 446.32 | 82.17 | 28.73 | 25812.15 | 0.35 | 0.79 | 0.17 | 1.58 | 1 | 10 | 105.273 | 144.0392 | 130.2923 | 105273.0273 | 144039.2002 | 7.5158e-06 | 0.66625 | 130292.3011
6 | 135 | CONCLUIDO | 6.4381 | 15.53 | 10.15 | 12.18 | 0.17 | 50 | 266.13 | 59.89 | 2.5 | 48 | 68.75 | 33057.26 | 168.6 | 446.35 | 77.28 | 28.73 | 23396.96 | 0.37 | 0.8 | 0.16 | 1.43 | 1 | 10 | 100.8281 | 137.9575 | 124.791 | 100828.1325 | 137957.4991 | 7.7351e-06 | 0.64708 | 124791.029
7 | 135 | CONCLUIDO | 6.6185 | 15.11 | 9.98 | 13.31 | 0.18 | 45 | 266.6 | 59.89 | 2.75 | 43 | 68.97 | 33115.41 | 165.45 | 446.45 | 71.84 | 28.73 | 20698.14 | 0.4 | 0.82 | 0.15 | 1.26 | 1 | 10 | 96.4699 | 131.9943 | 119.397 | 96469.8514 | 131994.3067 | 7.9518e-06 | 0.62958 | 119396.9553
8 | 135 | CONCLUIDO | 6.8043 | 14.7 | 9.82 | 14.73 | 0.2 | 40 | 267.08 | 59.89 | 3 | 38 | 69.19 | 33173.65 | 162.54 | 446.33 | 66.49 | 28.73 | 18051.42 | 0.43 | 0.83 | 0.14 | 1.1 | 1 | 10 | 92.3835 | 126.4032 | 114.3394 | 92383.4855 | 126403.1605 | 8.1751e-06 | 0.6125 | 114339.4203
9 | 135 | CONCLUIDO | 6.9127 | 14.47 | 9.74 | 15.8 | 0.22 | 37 | 267.55 | 59.89 | 3.25 | 35 | 69.41 | 33231.97 | 160.9 | 446.36 | 63.87 | 28.73 | 16753.31 | 0.45 | 0.84 | 0.14 | 1.02 | 1 | 10 | 90.1575 | 123.3574 | 111.5844 | 90157.4758 | 123357.4359 | 8.3053e-06 | 0.60292 | 111584.3753
10 | 135 | CONCLUIDO | 7.0322 | 14.22 | 9.65 | 17.03 | 0.23 | 34 | 268.02 | 59.89 | 3.5 | 32 | 69.64 | 33290.38 | 159.17 | 446.28 | 60.8 | 28.73 | 15236.12 | 0.47 | 0.84 | 0.14 | 0.93 | 1 | 10 | 87.803 | 120.136 | 108.6704 | 87803.044 | 120135.9984 | 8.4489e-06 | 0.5925 | 108670.3874
11 | 135 | CONCLUIDO | 7.1138 | 14.06 | 9.59 | 17.97 | 0.25 | 32 | 268.5 | 59.89 | 3.75 | 30 | 69.86 | 33348.87 | 157.78 | 446.28 | 58.75 | 28.73 | 14217.89 | 0.49 | 0.85 | 0.13 | 0.87 | 1 | 10 | 86.1761 | 117.91 | 106.6568 | 86176.1463 | 117910.0052 | 8.5469e-06 | 0.58583 | 106656.8398
12 | 135 | CONCLUIDO | 7.2486 | 13.8 | 9.48 | 19.61 | 0.26 | 29 | 268.97 | 59.89 | 4 | 27 | 70.09 | 33407.45 | 155.75 | 446.35 | 55.02 | 28.73 | 12370.96 | 0.52 | 0.86 | 0.13 | 0.76 | 1 | 10 | 83.6276 | 114.4229 | 103.5026 | 83627.5639 | 114422.9224 | 8.7089e-06 | 0.575 | 103502.5593
13 | 135 | CONCLUIDO | 7.3875 | 13.54 | 9.32 | 20.71 | 0.28 | 27 | 269.45 | 59.89 | 4.25 | 25 | 70.31 | 33466.11 | 152.77 | 446.27 | 49.8 | 28.73 | 9771.36 | 0.58 | 0.87 | 0.12 | 0.6 | 1 | 10 | 80.6868 | 110.3992 | 99.8629 | 80686.7698 | 110399.1981 | 8.8758e-06 | 0.56417 | 99862.8536
14 | 135 | CONCLUIDO | 7.3284 | 13.65 | 9.48 | 21.87 | 0.3 | 26 | 269.92 | 59.89 | 4.5 | 24 | 70.54 | 33524.86 | 155.29 | 446.29 | 56.05 | 28.73 | 12901.92 | 0.51 | 0.86 | 0.11 | 0.76 | 1 | 10 | 82.5769 | 112.9854 | 102.2022 | 82576.9073 | 112985.3675 | 8.8047e-06 | 0.56875 | 102202.2026
15 | 135 | CONCLUIDO | 7.3493 | 13.61 | 9.49 | 22.78 | 0.31 | 25 | 270.4 | 59.89 | 4.75 | 23 | 70.76 | 33583.7 | 155.14 | 446.31 | 55.95 | 28.73 | 12855.65 | 0.51 | 0.86 | 0.12 | 0.77 | 1 | 10 | 82.3212 | 112.6355 | 101.8857 | 82321.2055 | 112635.5051 | 8.8299e-06 | 0.56708 | 101885.7306
16 | 135 | CONCLUIDO | 7.469 | 13.39 | 9.37 | 24.45 | 0.33 | 23 | 270.88 | 59.89 | 5 | 21 | 70.99 | 33642.62 | 152.98 | 446.36 | 51.83 | 28.73 | 10803.86 | 0.55 | 0.87 | 0.12 | 0.65 | 1 | 10 | 80.0127 | 109.4769 | 99.0286 | 80012.6916 | 109476.8945 | 8.9737e-06 | 0.55792 | 99028.5734
17 | 135 | CONCLUIDO | 7.5246 | 13.29 | 9.32 | 25.43 | 0.34 | 22 | 271.36 | 59.89 | 5.25 | 20 | 71.22 | 33701.64 | 151.92 | 446.32 | 50.37 | 28.73 | 10082.03 | 0.57 | 0.87 | 0.11 | 0.6 | 1 | 10 | 78.9616 | 108.0388 | 97.7277 | 78961.6147 | 108038.7647 | 9.0405e-06 | 0.55375 | 97727.6967
18 | 135 | CONCLUIDO | 7.5716 | 13.21 | 9.29 | 26.55 | 0.36 | 21 | 271.84 | 59.89 | 5.5 | 19 | 71.45 | 33760.74 | 151.15 | 446.31 | 49.32 | 28.73 | 9561.78 | 0.58 | 0.88 | 0.11 | 0.57 | 1 | 10 | 78.1577 | 106.9388 | 96.7327 | 78157.6791 | 106938.7846 | 9.0969e-06 | 0.55042 | 96732.6971
19 | 135 | CONCLUIDO | 7.6141 | 13.13 | 9.27 | 27.81 | 0.38 | 20 | 272.32 | 59.89 | 5.75 | 18 | 71.68 | 33820.05 | 150.56 | 446.31 | 48.65 | 28.73 | 9229.56 | 0.59 | 0.88 | 0.11 | 0.55 | 1 | 10 | 77.4874 | 106.0216 | 95.9031 | 77487.368 | 106021.6353 | 9.148e-06 | 0.54708 | 95903.0793
20 | 135 | CONCLUIDO | 7.6619 | 13.05 | 9.24 | 29.17 | 0.39 | 19 | 272.8 | 59.89 | 6 | 17 | 71.91 | 33879.33 | 149.9 | 446.34 | 47.43 | 28.73 | 8622.79 | 0.61 | 0.88 | 0.11 | 0.52 | 1 | 10 | 76.7285 | 104.9833 | 94.9638 | 76728.4689 | 104983.2761 | 9.2054e-06 | 0.54375 | 94963.8196
21 | 135 | CONCLUIDO | 7.6583 | 13.06 | 9.24 | 29.19 | 0.41 | 19 | 273.28 | 59.89 | 6.25 | 17 | 72.14 | 33938.7 | 149.42 | 446.28 | 47.72 | 28.73 | 8770.87 | 0.6 | 0.88 | 0.11 | 0.52 | 1 | 10 | 76.614 | 104.8267 | 94.8222 | 76614.0251 | 104826.6892 | 9.2011e-06 | 0.54417 | 94822.1771
22 | 135 | CONCLUIDO | 7.7019 | 12.98 | 9.22 | 30.74 | 0.42 | 18 | 273.76 | 59.89 | 6.5 | 16 | 72.37 | 33998.16 | 149.02 | 446.27 | 46.96 | 28.73 | 8396.78 | 0.61 | 0.88 | 0.11 | 0.5 | 1 | 10 | 76.0088 | 103.9986 | 94.0731 | 76008.8022 | 103998.5965 | 9.2535e-06 | 0.54083 | 94073.1164
23 | 135 | CONCLUIDO | 7.7591 | 12.89 | 9.18 | 32.38 | 0.44 | 17 | 274.24 | 59.89 | 6.75 | 15 | 72.61 | 34057.71 | 147.99 | 446.3 | 45.36 | 28.73 | 7602.44 | 0.63 | 0.89 | 0.11 | 0.45 | 1 | 10 | 75.0394 | 102.6722 | 92.8733 | 75039.3979 | 102672.2147 | 9.3222e-06 | 0.53708 | 92873.3227
24 | 135 | CONCLUIDO | 7.7598 | 12.89 | 9.17 | 32.38 | 0.45 | 17 | 274.73 | 59.89 | 7 | 15 | 72.84 | 34117.35 | 147.61 | 446.27 | 45.45 | 28.73 | 7645.39 | 0.63 | 0.89 | 0.11 | 0.45 | 1 | 10 | 74.8902 | 102.4681 | 92.6887 | 74890.2023 | 102468.0787 | 9.3231e-06 | 0.53708 | 92688.6691
25 | 135 | CONCLUIDO | 7.804 | 12.81 | 9.15 | 34.32 | 0.47 | 16 | 275.21 | 59.89 | 7.25 | 14 | 73.08 | 34177.09 | 147.18 | 446.27 | 44.63 | 28.73 | 7239.6 | 0.64 | 0.89 | 0.11 | 0.43 | 1 | 10 | 74.2871 | 101.6429 | 91.9423 | 74287.1427 | 101642.946 | 9.3762e-06 | 0.53375 | 91942.2859
26 | 135 | CONCLUIDO | 7.8599 | 12.72 | 9.11 | 36.45 | 0.48 | 15 | 275.7 | 59.89 | 7.5 | 13 | 73.31 | 34236.91 | 146.11 | 446.28 | 43.37 | 28.73 | 6617.24 | 0.66 | 0.89 | 0.1 | 0.39 | 1 | 10 | 73.3406 | 100.3479 | 90.7708 | 73340.65 | 100347.9128 | 9.4433e-06 | 0.53 | 90770.8489
27 | 135 | CONCLUIDO | 7.8623 | 12.72 | 9.11 | 36.43 | 0.5 | 15 | 276.18 | 59.89 | 7.75 | 13 | 73.55 | 34296.82 | 145.93 | 446.28 | 43.17 | 28.73 | 6512.84 | 0.67 | 0.89 | 0.11 | 0.39 | 1 | 10 | 73.2648 | 100.2441 | 90.677 | 73264.8104 | 100244.1458 | 9.4462e-06 | 0.53 | 90676.9852
28 | 135 | CONCLUIDO | 7.9405 | 12.59 | 9.03 | 38.71 | 0.51 | 14 | 276.67 | 59.89 | 8 | 12 | 73.78 | 34356.83 | 144.46 | 446.27 | 40.58 | 28.73 | 5224.34 | 0.71 | 0.9 | 0.1 | 0.31 | 1 | 10 | 71.9122 | 98.3934 | 89.0029 | 71912.1528 | 98393.3801 | 9.5402e-06 | 0.52458 | 89002.854
29 | 135 | CONCLUIDO | 7.9456 | 12.59 | 9.02 | 38.68 | 0.53 | 14 | 277.16 | 59.89 | 8.25 | 12 | 74.02 | 34416.93 | 143.96 | 446.27 | 40.59 | 28.73 | 5231.02 | 0.71 | 0.9 | 0.1 | 0.3 | 1 | 10 | 71.6938 | 98.0946 | 88.7326 | 71693.8148 | 98094.6403 | 9.5463e-06 | 0.52458 | 88732.6255
30 | 135 | CONCLUIDO | 7.8584 | 12.73 | 9.16 | 39.28 | 0.55 | 14 | 277.65 | 59.89 | 8.5 | 12 | 74.26 | 34477.13 | 145.97 | 446.28 | 45.56 | 28.73 | 7713.84 | 0.63 | 0.89 | 0.1 | 0.44 | 1 | 10 | 73.4357 | 100.478 | 90.8885 | 73435.7131 | 100477.9824 | 9.4415e-06 | 0.53042 | 90888.5048
31 | 135 | CONCLUIDO | 7.9519 | 12.58 | 9.07 | 41.84 | 0.56 | 13 | 278.13 | 59.89 | 8.75 | 11 | 74.5 | 34537.41 | 144.04 | 446.32 | 41.93 | 28.73 | 5907.01 | 0.69 | 0.9 | 0.1 | 0.34 | 1 | 10 | 71.782 | 98.2153 | 88.8418 | 71782.012 | 98215.3156 | 9.5539e-06 | 0.52417 | 88841.7837
32 | 135 | CONCLUIDO | 7.9505 | 12.58 | 9.07 | 41.85 | 0.58 | 13 | 278.62 | 59.89 | 9 | 11 | 74.74 | 34597.8 | 143.85 | 446.27 | 41.99 | 28.73 | 5936.88 | 0.68 | 0.9 | 0.1 | 0.35 | 1 | 10 | 71.7358 | 98.152 | 88.7845 | 71735.7536 | 98152.0229 | 9.5522e-06 | 0.52417 | 88784.5316
33 | 135 | CONCLUIDO | 7.9454 | 12.59 | 9.08 | 41.89 | 0.59 | 13 | 279.11 | 59.89 | 9.25 | 11 | 74.98 | 34658.27 | 143.72 | 446.31 | 42.15 | 28.73 | 6017.06 | 0.68 | 0.9 | 0.1 | 0.35 | 1 | 10 | 71.7663 | 98.1938 | 88.8224 | 71766.3122 | 98193.8345 | 9.546e-06 | 0.52458 | 88822.3528
34 | 135 | CONCLUIDO | 8.0062 | 12.49 | 9.03 | 45.15 | 0.6 | 12 | 279.61 | 59.89 | 9.5 | 10 | 75.22 | 34718.84 | 142.76 | 446.28 | 40.78 | 28.73 | 5333.92 | 0.7 | 0.9 | 0.1 | 0.31 | 1 | 10 | 70.8186 | 96.8972 | 87.6494 | 70818.6311 | 96897.1754 | 9.6191e-06 | 0.52042 | 87649.445
35 | 135 | CONCLUIDO | 8.0021 | 12.5 | 9.04 | 45.18 | 0.62 | 12 | 280.1 | 59.89 | 9.75 | 10 | 75.46 | 34779.51 | 143.14 | 446.29 | 40.96 | 28.73 | 5424.27 | 0.7 | 0.9 | 0.1 | 0.32 | 1 | 10 | 70.9945 | 97.1378 | 87.8671 | 70994.5141 | 97137.8263 | 9.6142e-06 | 0.52083 | 87867.1285
36 | 135 | CONCLUIDO | 7.9945 | 12.51 | 9.05 | 45.24 | 0.63 | 12 | 280.59 | 59.89 | 10 | 10 | 75.7 | 34840.27 | 142.69 | 446.29 | 41.33 | 28.73 | 5608.36 | 0.7 | 0.9 | 0.1 | 0.33 | 1 | 10 | 70.9479 | 97.0741 | 87.8094 | 70947.9075 | 97074.057 | 9.605e-06 | 0.52125 | 87809.4453
37 | 135 | CONCLUIDO | 8.0633 | 12.4 | 8.99 | 49.05 | 0.65 | 11 | 281.08 | 59.89 | 10.25 | 9 | 75.95 | 34901.13 | 141.41 | 446.27 | 39.46 | 28.73 | 4682 | 0.73 | 0.91 | 0.1 | 0.27 | 1 | 10 | 69.8246 | 95.5371 | 86.4192 | 69824.613 | 95537.1159 | 9.6877e-06 | 0.51667 | 86419.1877
38 | 135 | CONCLUIDO | 8.0542 | 12.42 | 9.01 | 49.13 | 0.66 | 11 | 281.58 | 59.89 | 10.5 | 9 | 76.19 | 34962.08 | 141.47 | 446.27 | 39.92 | 28.73 | 4910.53 | 0.72 | 0.9 | 0.1 | 0.29 | 1 | 10 | 69.9701 | 95.7362 | 86.5992 | 69970.0887 | 95736.1622 | 9.6768e-06 | 0.5175 | 86599.2372
39 | 135 | CONCLUIDO | 8.0548 | 12.42 | 9.01 | 49.12 | 0.68 | 11 | 282.07 | 59.89 | 10.75 | 9 | 76.44 | 35023.13 | 141 | 446.27 | 40 | 28.73 | 4949.62 | 0.72 | 0.9 | 0.1 | 0.29 | 1 | 10 | 69.8242 | 95.5366 | 86.4187 | 69824.2073 | 95536.5608 | 9.6775e-06 | 0.5175 | 86418.6855
40 | 135 | CONCLUIDO | 8.0528 | 12.42 | 9.01 | 49.14 | 0.69 | 11 | 282.57 | 59.89 | 11 | 9 | 76.68 | 35084.28 | 140.91 | 446.27 | 39.99 | 28.73 | 4943.5 | 0.72 | 0.9 | 0.1 | 0.29 | 1 | 10 | 69.813 | 95.5212 | 86.4048 | 69812.9854 | 95521.2065 | 9.6751e-06 | 0.5175 | 86404.7966
41 | 135 | CONCLUIDO | 8.1114 | 12.33 | 8.97 | 53.82 | 0.71 | 10 | 283.06 | 59.89 | 11.25 | 8 | 76.93 | 35145.53 | 140.02 | 446.27 | 38.68 | 28.73 | 4294.61 | 0.74 | 0.91 | 0.1 | 0.25 | 1 | 10 | 68.9569 | 94.3499 | 85.3453 | 68956.9127 | 94349.8901 | 9.7455e-06 | 0.51375 | 85345.269
42 | 135 | CONCLUIDO | 8.1248 | 12.31 | 8.95 | 53.7 | 0.72 | 10 | 283.56 | 59.89 | 11.5 | 8 | 77.18 | 35206.88 | 139.76 | 446.29 | 37.95 | 28.73 | 3929.24 | 0.76 | 0.91 | 0.1 | 0.23 | 1 | 10 | 68.7208 | 94.0268 | 85.053 | 68720.7823 | 94026.8062 | 9.7616e-06 | 0.51292 | 85053.0197
43 | 135 | CONCLUIDO | 8.1492 | 12.27 | 8.91 | 53.48 | 0.74 | 10 | 284.06 | 59.89 | 11.75 | 8 | 77.42 | 35268.32 | 138.86 | 446.32 | 36.68 | 28.73 | 3294.44 | 0.78 | 0.91 | 0.1 | 0.19 | 1 | 10 | 68.1563 | 93.2544 | 84.3544 | 68156.289 | 93254.4415 | 9.7909e-06 | 0.51125 | 84354.3685
44 | 135 | CONCLUIDO | 8.1204 | 12.31 | 8.96 | 53.74 | 0.75 | 10 | 284.56 | 59.89 | 12 | 8 | 77.67 | 35329.87 | 139.1 | 446.28 | 38.44 | 28.73 | 4173.34 | 0.75 | 0.91 | 0.09 | 0.24 | 1 | 10 | 68.5816 | 93.8364 | 84.8807 | 68581.5881 | 93836.3544 | 9.7563e-06 | 0.51292 | 84880.7444
45 | 135 | CONCLUIDO | 8.0788 | 12.38 | 9.02 | 54.12 | 0.77 | 10 | 285.06 | 59.89 | 12.25 | 8 | 77.92 | 35391.51 | 139.65 | 446.27 | 40.52 | 28.73 | 5214.89 | 0.71 | 0.9 | 0.1 | 0.3 | 1 | 10 | 69.2381 | 94.7346 | 85.6933 | 69238.1144 | 94734.6426 | 9.7063e-06 | 0.51583 | 85693.3013
46 | 135 | CONCLUIDO | 8.1625 | 12.25 | 8.94 | 59.62 | 0.78 | 9 | 285.56 | 59.89 | 12.5 | 7 | 78.17 | 35453.26 | 138 | 446.29 | 37.87 | 28.73 | 3894.03 | 0.76 | 0.91 | 0.09 | 0.22 | 1 | 10 | 67.8622 | 92.852 | 83.9904 | 67862.1918 | 92852.0447 | 9.8069e-06 | 0.51042 | 83990.3758
47 | 135 | CONCLUIDO | 8.1557 | 12.26 | 8.95 | 59.69 | 0.79 | 9 | 286.06 | 59.89 | 12.75 | 7 | 78.42 | 35515.1 | 138.09 | 446.27 | 38.25 | 28.73 | 4083.88 | 0.75 | 0.91 | 0.1 | 0.23 | 1 | 10 | 67.9678 | 92.9966 | 84.1211 | 67967.8477 | 92996.6078 | 9.7987e-06 | 0.51083 | 84121.1421
48 | 135 | CONCLUIDO | 8.1623 | 12.25 | 8.94 | 59.62 | 0.81 | 9 | 286.56 | 59.89 | 13 | 7 | 78.68 | 35577.18 | 137.78 | 446.3 | 37.85 | 28.73 | 3882.55 | 0.76 | 0.91 | 0.09 | 0.22 | 1 | 10 | 67.7985 | 92.7649 | 83.9116 | 67798.5149 | 92764.9191 | 9.8066e-06 | 0.51042 | 83911.5654
49 | 135 | CONCLUIDO | 8.1573 | 12.26 | 8.95 | 59.67 | 0.82 | 9 | 287.07 | 59.89 | 13.25 | 7 | 78.93 | 35639.23 | 137.84 | 446.29 | 38.16 | 28.73 | 4041.46 | 0.75 | 0.91 | 0.09 | 0.23 | 1 | 10 | 67.8816 | 92.8786 | 84.0144 | 67881.5881 | 92878.5836 | 9.8006e-06 | 0.51083 | 84014.3819
50 | 135 | CONCLUIDO | 8.1537 | 12.26 | 8.96 | 59.71 | 0.84 | 9 | 287.57 | 59.89 | 13.5 | 7 | 79.18 | 35701.38 | 137.71 | 446.33 | 38.34 | 28.73 | 4130.14 | 0.75 | 0.91 | 0.09 | 0.24 | 1 | 10 | 67.8937 | 92.8951 | 84.0293 | 67893.6741 | 92895.1202 | 9.7963e-06 | 0.51083 | 84029.3403
51 | 135 | CONCLUIDO | 8.1546 | 12.26 | 8.96 | 59.7 | 0.85 | 9 | 288.08 | 59.89 | 13.75 | 7 | 79.44 | 35763.64 | 137.47 | 446.27 | 38.26 | 28.73 | 4088.11 | 0.75 | 0.91 | 0.1 | 0.23 | 1 | 10 | 67.8157 | 92.7884 | 83.9328 | 67815.6706 | 92788.3924 | 9.7974e-06 | 0.51083 | 83932.7985
52 | 135 | CONCLUIDO | 8.2124 | 12.18 | 8.92 | 66.89 | 0.86 | 8 | 288.58 | 59.89 | 14 | 6 | 79.69 | 35826 | 136.32 | 446.27 | 37.11 | 28.73 | 3520.79 | 0.77 | 0.91 | 0.09 | 0.2 | 1 | 10 | 66.917 | 91.5588 | 82.8205 | 66916.9974 | 91558.788 | 9.8668e-06 | 0.5075 | 82820.5457
53 | 135 | CONCLUIDO | 8.2143 | 12.17 | 8.92 | 66.87 | 0.88 | 8 | 289.09 | 59.89 | 14.25 | 6 | 79.95 | 35888.47 | 135.98 | 446.27 | 37.04 | 28.73 | 3485.61 | 0.78 | 0.91 | 0.09 | 0.2 | 1 | 10 | 66.7987 | 91.3969 | 82.6741 | 66798.7094 | 91396.9411 | 9.8691e-06 | 0.50708 | 82674.1453
54 | 135 | CONCLUIDO | 8.2132 | 12.18 | 8.92 | 66.89 | 0.89 | 8 | 289.6 | 59.89 | 14.5 | 6 | 80.21 | 35951.04 | 135.99 | 446.27 | 37.04 | 28.73 | 3486.8 | 0.78 | 0.91 | 0.09 | 0.2 | 1 | 10 | 66.8139 | 91.4177 | 82.6929 | 66813.8912 | 91417.7136 | 9.8678e-06 | 0.5075 | 82692.9353
55 | 135 | CONCLUIDO | 8.2241 | 12.16 | 8.9 | 66.76 | 0.91 | 8 | 290.1 | 59.89 | 14.75 | 6 | 80.47 | 36013.72 | 135.54 | 446.3 | 36.47 | 28.73 | 3197.82 | 0.79 | 0.91 | 0.09 | 0.18 | 1 | 10 | 66.5465 | 91.0518 | 82.362 | 66546.4918 | 91051.846 | 9.8809e-06 | 0.50667 | 82361.9856
56 | 135 | CONCLUIDO | 8.2273 | 12.15 | 8.9 | 66.73 | 0.92 | 8 | 290.61 | 59.89 | 15 | 6 | 80.73 | 36076.5 | 135.07 | 446.27 | 36.17 | 28.73 | 3051.15 | 0.79 | 0.92 | 0.1 | 0.18 | 1 | 10 | 66.3807 | 90.825 | 82.1568 | 66380.6936 | 90824.9935 | 9.8847e-06 | 0.50625 | 82156.7836
57 | 135 | CONCLUIDO | 8.2419 | 12.13 | 8.88 | 66.57 | 0.93 | 8 | 291.12 | 59.89 | 15.25 | 6 | 80.99 | 36139.39 | 133.98 | 446.27 | 35.64 | 28.73 | 2786.6 | 0.81 | 0.92 | 0.09 | 0.16 | 1 | 10 | 65.8995 | 90.1666 | 81.5613 | 65899.5174 | 90166.627 | 9.9023e-06 | 0.50542 | 81561.2507
58 | 135 | CONCLUIDO | 8.2139 | 12.17 | 8.92 | 66.88 | 0.95 | 8 | 291.63 | 59.89 | 15.5 | 6 | 81.25 | 36202.38 | 134.4 | 446.28 | 37.11 | 28.73 | 3521.44 | 0.77 | 0.91 | 0.09 | 0.2 | 1 | 10 | 66.3364 | 90.7644 | 82.102 | 66336.4233 | 90764.421 | 9.8686e-06 | 0.50708 | 82101.992
59 | 135 | CONCLUIDO | 8.1949 | 12.2 | 8.95 | 67.09 | 0.96 | 8 | 292.15 | 59.89 | 15.75 | 6 | 81.51 | 36265.48 | 134.23 | 446.27 | 38.08 | 28.73 | 4005.29 | 0.75 | 0.91 | 0.09 | 0.23 | 1 | 10 | 66.5081 | 90.9993 | 82.3144 | 66508.0591 | 90999.2606 | 9.8458e-06 | 0.50833 | 82314.4189
60 | 135 | CONCLUIDO | 8.2688 | 12.09 | 8.89 | 76.17 | 0.97 | 7 | 292.66 | 59.89 | 16 | 5 | 81.77 | 36328.69 | 133.3 | 446.27 | 36.01 | 28.73 | 2977.29 | 0.8 | 0.92 | 0.09 | 0.17 | 1 | 10 | 65.5125 | 89.6372 | 81.0823 | 65512.5473 | 89637.1574 | 9.9346e-06 | 0.50375 | 81082.3129
61 | 135 | CONCLUIDO | 8.2654 | 12.1 | 8.89 | 76.21 | 0.99 | 7 | 293.17 | 59.89 | 16.25 | 5 | 82.03 | 36392.01 | 133.29 | 446.27 | 36.23 | 28.73 | 3086.6 | 0.79 | 0.92 | 0.09 | 0.17 | 1 | 10 | 65.5382 | 89.6722 | 81.1141 | 65538.191 | 89672.2443 | 9.9305e-06 | 0.50417 | 81114.0512
62 | 135 | CONCLUIDO | 8.2669 | 12.1 | 8.89 | 76.2 | 1 | 7 | 293.69 | 59.89 | 16.5 | 5 | 82.3 | 36455.44 | 133.1 | 446.29 | 36.06 | 28.73 | 2999.37 | 0.8 | 0.92 | 0.09 | 0.17 | 1 | 10 | 65.4718 | 89.5814 | 81.0319 | 65471.8065 | 89581.4141 | 9.9323e-06 | 0.50417 | 81031.8897
63 | 135 | CONCLUIDO | 8.2671 | 12.1 | 8.89 | 76.19 | 1.01 | 7 | 294.2 | 59.89 | 16.75 | 5 | 82.56 | 36518.97 | 133.12 | 446.27 | 36.16 | 28.73 | 3049.4 | 0.79 | 0.92 | 0.09 | 0.17 | 1 | 10 | 65.4762 | 89.5875 | 81.0374 | 65476.22 | 89587.4528 | 9.9326e-06 | 0.50417 | 81037.352
64 | 135 | CONCLUIDO | 8.2599 | 12.11 | 8.9 | 76.28 | 1.03 | 7 | 294.72 | 59.89 | 17 | 5 | 82.83 | 36582.62 | 133.15 | 446.33 | 36.44 | 28.73 | 3189.18 | 0.79 | 0.92 | 0.09 | 0.18 | 1 | 10 | 65.564 | 89.7075 | 81.146 | 65563.9906 | 89707.5444 | 9.9239e-06 | 0.50458 | 81145.9822
65 | 135 | CONCLUIDO | 8.2677 | 12.1 | 8.89 | 76.19 | 1.04 | 7 | 295.23 | 59.89 | 17.25 | 5 | 83.1 | 36646.38 | 132.69 | 446.27 | 36.09 | 28.73 | 3014.33 | 0.8 | 0.92 | 0.09 | 0.17 | 1 | 10 | 65.3461 | 89.4094 | 80.8763 | 65346.1134 | 89409.4352 | 9.9333e-06 | 0.50417 | 80876.3242
66 | 135 | CONCLUIDO | 8.2618 | 12.1 | 8.9 | 76.26 | 1.05 | 7 | 295.75 | 59.89 | 17.5 | 5 | 83.36 | 36710.24 | 132.27 | 446.27 | 36.41 | 28.73 | 3176.9 | 0.79 | 0.92 | 0.09 | 0.18 | 1 | 10 | 65.2886 | 89.3307 | 80.8051 | 65288.5782 | 89330.713 | 9.9262e-06 | 0.50417 | 80805.1151
67 | 135 | CONCLUIDO | 8.2717 | 12.09 | 8.88 | 76.14 | 1.07 | 7 | 296.27 | 59.89 | 17.75 | 5 | 83.63 | 36774.22 | 131.6 | 446.27 | 35.86 | 28.73 | 2899.05 | 0.8 | 0.92 | 0.09 | 0.16 | 1 | 10 | 64.9716 | 88.897 | 80.4128 | 64971.5752 | 88896.9755 | 9.9381e-06 | 0.50375 | 80412.7729
68 | 135 | CONCLUIDO | 8.2715 | 12.09 | 8.88 | 76.14 | 1.08 | 7 | 296.79 | 59.89 | 18 | 5 | 83.9 | 36838.32 | 131.69 | 446.27 | 35.85 | 28.73 | 2893.98 | 0.8 | 0.92 | 0.09 | 0.16 | 1 | 10 | 64.9993 | 88.9349 | 80.4471 | 64999.3169 | 88934.933 | 9.9378e-06 | 0.50375 | 80447.1078
69 | 135 | CONCLUIDO | 8.2821 | 12.07 | 8.87 | 76 | 1.09 | 7 | 297.31 | 59.89 | 18.25 | 5 | 84.17 | 36902.52 | 130.19 | 446.27 | 35.31 | 28.73 | 2627.01 | 0.81 | 0.92 | 0.09 | 0.15 | 1 | 10 | 64.4546 | 88.1896 | 79.7729 | 64454.5828 | 88189.6038 | 9.9506e-06 | 0.50292 | 79772.9118
70 | 135 | CONCLUIDO | 8.349 | 11.98 | 8.82 | 88.21 | 1.11 | 6 | 297.83 | 59.89 | 18.5 | 4 | 84.45 | 36966.84 | 129.21 | 446.27 | 33.82 | 28.73 | 1884.88 | 0.85 | 0.92 | 0.09 | 0.1 | 1 | 10 | 63.45 | 86.815 | 78.5295 | 63449.9542 | 86815.0266 | 1.0031e-05 | 0.49917 | 78529.5223
71 | 135 | CONCLUIDO | 8.3318 | 12 | 8.85 | 88.46 | 1.12 | 6 | 298.35 | 59.89 | 18.75 | 4 | 84.72 | 37031.27 | 129.61 | 446.27 | 34.73 | 28.73 | 2339.38 | 0.83 | 0.92 | 0.09 | 0.13 | 1 | 10 | 63.7617 | 87.2416 | 78.9154 | 63761.7259 | 87241.6064 | 1.001e-05 | 0.5 | 78915.3899
72 | 135 | CONCLUIDO | 8.3095 | 12.03 | 8.88 | 88.78 | 1.13 | 6 | 298.88 | 59.89 | 19 | 4 | 84.99 | 37095.82 | 130.16 | 446.29 | 35.9 | 28.73 | 2924.06 | 0.8 | 0.92 | 0.09 | 0.16 | 1 | 10 | 64.2597 | 87.923 | 79.5317 | 64259.7055 | 87922.964 | 9.9835e-06 | 0.50125 | 79531.7197
73 | 135 | CONCLUIDO | 8.3177 | 12.02 | 8.87 | 88.66 | 1.15 | 6 | 299.4 | 59.89 | 19.25 | 4 | 85.27 | 37160.49 | 130.4 | 446.31 | 35.37 | 28.73 | 2659.62 | 0.81 | 0.92 | 0.09 | 0.15 | 1 | 10 | 64.2451 | 87.9029 | 79.5136 | 64245.0527 | 87902.9154 | 9.9933e-06 | 0.50083 | 79513.5845
74 | 135 | CONCLUIDO | 8.3266 | 12.01 | 8.85 | 88.53 | 1.16 | 6 | 299.93 | 59.89 | 19.5 | 4 | 85.54 | 37225.39 | 130.01 | 446.27 | 34.94 | 28.73 | 2442.65 | 0.82 | 0.92 | 0.09 | 0.13 | 1 | 10 | 64.0196 | 87.5945 | 79.2346 | 64019.6412 | 87594.4975 | 1.0004e-05 | 0.50042 | 79234.6016
75 | 135 | CONCLUIDO | 8.3172 | 12.02 | 8.87 | 88.67 | 1.17 | 6 | 300.45 | 59.89 | 19.75 | 4 | 85.82 | 37290.29 | 130.27 | 446.34 | 35.42 | 28.73 | 2685.33 | 0.81 | 0.92 | 0.09 | 0.15 | 1 | 10 | 64.2107 | 87.856 | 79.4711 | 64210.7498 | 87855.9807 | 9.9927e-06 | 0.50083 | 79471.1292
76 | 135 | CONCLUIDO | 8.3195 | 12.02 | 8.86 | 88.64 | 1.18 | 6 | 300.98 | 59.89 | 20 | 4 | 86.09 | 37355.31 | 130.35 | 446.27 | 35.25 | 28.73 | 2602.07 | 0.81 | 0.92 | 0.09 | 0.14 | 1 | 10 | 64.195 | 87.8344 | 79.4516 | 64195.0097 | 87834.4444 | 9.9955e-06 | 0.50083 | 79451.6483
77 | 135 | CONCLUIDO | 8.3218 | 12.02 | 8.86 | 88.6 | 1.2 | 6 | 301.51 | 59.89 | 20.25 | 4 | 86.37 | 37420.44 | 130.12 | 446.27 | 35.19 | 28.73 | 2571.13 | 0.82 | 0.92 | 0.09 | 0.14 | 1 | 10 | 64.1121 | 87.721 | 79.349 | 64112.0798 | 87720.976 | 9.9983e-06 | 0.50083 | 79349.0091
78 | 135 | CONCLUIDO | 8.3195 | 12.02 | 8.86 | 88.64 | 1.21 | 6 | 302.04 | 59.89 | 20.5 | 4 | 86.65 | 37485.7 | 130.28 | 446.27 | 35.27 | 28.73 | 2608.25 | 0.81 | 0.92 | 0.09 | 0.14 | 1 | 10 | 64.1747 | 87.8066 | 79.4265 | 64174.6593 | 87806.6001 | 9.9955e-06 | 0.50083 | 79426.4614
79 | 135 | CONCLUIDO | 8.3225 | 12.02 | 8.86 | 88.59 | 1.22 | 6 | 302.57 | 59.89 | 20.75 | 4 | 86.93 | 37551.07 | 129.8 | 446.27 | 35.18 | 28.73 | 2563.59 | 0.82 | 0.92 | 0.09 | 0.14 | 1 | 10 | 64.0142 | 87.587 | 79.2279 | 64014.1954 | 87587.0463 | 9.9991e-06 | 0.50083 | 79227.8615
80 | 135 | CONCLUIDO | 8.326 | 12.01 | 8.85 | 88.54 | 1.23 | 6 | 303.1 | 59.89 | 21 | 4 | 87.21 | 37616.56 | 129.04 | 446.31 | 34.95 | 28.73 | 2449.17 | 0.82 | 0.92 | 0.09 | 0.13 | 1 | 10 | 63.742 | 87.2147 | 78.891 | 63742.0436 | 87214.6762 | 1.0003e-05 | 0.50042 | 78891.0299
81 | 135 | CONCLUIDO | 8.332 | 12 | 8.85 | 88.46 | 1.25 | 6 | 303.63 | 59.89 | 21.25 | 4 | 87.49 | 37682.17 | 127.91 | 446.28 | 34.56 | 28.73 | 2256.73 | 0.83 | 0.92 | 0.09 | 0.12 | 1 | 10 | 63.2669 | 86.5645 | 78.3029 | 63266.8537 | 86564.5004 | 1.0011e-05 | 0.5 | 78302.9059
82 | 135 | CONCLUIDO | 8.3405 | 11.99 | 8.83 | 88.33 | 1.26 | 6 | 304.16 | 59.89 | 21.5 | 4 | 87.78 | 37747.91 | 126.63 | 446.27 | 34.27 | 28.73 | 2112.09 | 0.84 | 0.92 | 0.09 | 0.11 | 1 | 10 | 62.7874 | 85.9085 | 77.7095 | 62787.3996 | 85908.4901 | 1.0021e-05 | 0.49958 | 77709.5044
83 | 135 | CONCLUIDO | 8.3227 | 12.02 | 8.86 | 88.59 | 1.27 | 6 | 304.7 | 59.89 | 21.75 | 4 | 88.06 | 37813.76 | 126.16 | 446.27 | 35.2 | 28.73 | 2575.38 | 0.82 | 0.92 | 0.09 | 0.14 | 1 | 10 | 62.955 | 86.1378 | 77.9169 | 62954.9861 | 86137.7893 | 9.9994e-06 | 0.50083 | 77916.9196
84 | 135 | CONCLUIDO | 8.3081 | 12.04 | 8.88 | 88.8 | 1.28 | 6 | 305.23 | 59.89 | 22 | 4 | 88.35 | 37879.74 | 125.62 | 446.29 | 35.92 | 28.73 | 2933.45 | 0.8 | 0.92 | 0.09 | 0.16 | 1 | 10 | 62.9519 | 86.1336 | 77.9132 | 62951.9428 | 86133.6254 | 9.9818e-06 | 0.50167 | 77913.1531
85 | 135 | CONCLUIDO | 8.3729 | 11.94 | 8.84 | 106.05 | 1.3 | 5 | 305.77 | 59.89 | 22.25 | 3 | 88.63 | 37945.85 | 124.12 | 446.28 | 34.4 | 28.73 | 2180.72 | 0.84 | 0.92 | 0.09 | 0.12 | 1 | 10 | 61.8444 | 84.6183 | 76.5424 | 61844.4219 | 84618.2664 | 1.006e-05 | 0.4975 | 76542.4178
86 | 135 | CONCLUIDO | 8.3805 | 11.93 | 8.83 | 105.92 | 1.31 | 5 | 306.31 | 59.89 | 22.5 | 3 | 88.92 | 38012.07 | 124.11 | 446.27 | 34.07 | 28.73 | 2015.34 | 0.84 | 0.92 | 0.09 | 0.11 | 1 | 10 | 61.7639 | 84.5081 | 76.4428 | 61763.9324 | 84508.1371 | 1.0069e-05 | 0.49708 | 76442.7991
87 | 135 | CONCLUIDO | 8.3756 | 11.94 | 8.83 | 106 | 1.32 | 5 | 306.84 | 59.89 | 22.75 | 3 | 89.21 | 38078.42 | 124.32 | 446.27 | 34.33 | 28.73 | 2142.71 | 0.84 | 0.92 | 0.09 | 0.11 | 1 | 10 | 61.8614 | 84.6415 | 76.5634 | 61861.3798 | 84641.4689 | 1.0063e-05 | 0.4975 | 76563.4059
88 | 135 | CONCLUIDO | 8.3768 | 11.94 | 8.83 | 105.98 | 1.33 | 5 | 307.38 | 59.89 | 23 | 3 | 89.5 | 38144.9 | 124.06 | 446.27 | 34.21 | 28.73 | 2087.27 | 0.84 | 0.92 | 0.09 | 0.11 | 1 | 10 | 61.7783 | 84.5278 | 76.4606 | 61778.2887 | 84527.78 | 1.0064e-05 | 0.4975 | 76460.5673
89 | 135 | CONCLUIDO | 8.383 | 11.93 | 8.82 | 105.88 | 1.35 | 5 | 307.92 | 59.89 | 23.25 | 3 | 89.79 | 38211.5 | 124.25 | 446.27 | 33.9 | 28.73 | 1930.59 | 0.85 | 0.92 | 0.09 | 0.1 | 1 | 10 | 61.7649 | 84.5095 | 76.444 | 61764.9224 | 84509.4917 | 1.0072e-05 | 0.49708 | 76444.0244
90 | 135 | CONCLUIDO | 8.382 | 11.93 | 8.82 | 105.89 | 1.36 | 5 | 308.46 | 59.89 | 23.5 | 3 | 90.08 | 38278.23 | 124.66 | 446.27 | 34.04 | 28.73 | 1999.09 | 0.84 | 0.92 | 0.09 | 0.1 | 1 | 10 | 61.8899 | 84.6805 | 76.5987 | 61889.8979 | 84680.4887 | 1.0071e-05 | 0.49708 | 76598.7017
91 | 135 | CONCLUIDO | 8.3797 | 11.93 | 8.83 | 105.93 | 1.37 | 5 | 309.01 | 59.89 | 23.75 | 3 | 90.37 | 38345.09 | 124.75 | 446.27 | 34.04 | 28.73 | 2000.92 | 0.84 | 0.92 | 0.09 | 0.11 | 1 | 10 | 61.954 | 84.7682 | 76.678 | 61953.9933 | 84768.1868 | 1.0068e-05 | 0.49708 | 76678.03
92 | 135 | CONCLUIDO | 8.3873 | 11.92 | 8.82 | 105.8 | 1.38 | 5 | 309.55 | 59.89 | 24 | 3 | 90.66 | 38412.07 | 124.67 | 446.28 | 33.63 | 28.73 | 1796.27 | 0.85 | 0.92 | 0.09 | 0.1 | 1 | 10 | 61.8533 | 84.6304 | 76.5534 | 61853.2768 | 84630.382 | 1.0077e-05 | 0.49667 | 76553.3772
93 | 135 | CONCLUIDO | 8.3957 | 11.91 | 8.8 | 105.66 | 1.39 | 5 | 310.09 | 59.89 | 24.25 | 3 | 90.96 | 38479.19 | 124.4 | 446.27 | 33.31 | 28.73 | 1633.11 | 0.86 | 0.93 | 0.09 | 0.08 | 1 | 10 | 61.67 | 84.3796 | 76.3265 | 61669.9754 | 84379.581 | 1.0087e-05 | 0.49625 | 76326.5123
94 | 135 | CONCLUIDO | 8.3914 | 11.92 | 8.81 | 105.73 | 1.41 | 5 | 310.64 | 59.89 | 24.5 | 3 | 91.25 | 38546.43 | 124.69 | 446.27 | 33.59 | 28.73 | 1774.01 | 0.86 | 0.92 | 0.09 | 0.09 | 1 | 10 | 61.809 | 84.5698 | 76.4985 | 61808.9745 | 84569.7658 | 1.0082e-05 | 0.49667 | 76498.546
95 | 135 | CONCLUIDO | 8.377 | 11.94 | 8.83 | 105.98 | 1.42 | 5 | 311.19 | 59.89 | 24.75 | 3 | 91.55 | 38613.8 | 124.82 | 446.27 | 34.3 | 28.73 | 2132.38 | 0.84 | 0.92 | 0.09 | 0.11 | 1 | 10 | 61.9964 | 84.8262 | 76.7305 | 61996.3848 | 84826.1887 | 1.0065e-05 | 0.4975 | 76730.4963
96 | 135 | CONCLUIDO | 8.3622 | 11.96 | 8.85 | 106.23 | 1.43 | 5 | 311.73 | 59.89 | 25 | 3 | 91.85 | 38681.31 | 125.32 | 446.27 | 35.03 | 28.73 | 2493.55 | 0.82 | 0.92 | 0.09 | 0.13 | 1 | 10 | 62.2941 | 85.2336 | 77.099 | 62294.1228 | 85233.567 | 1.0047e-05 | 0.49833 | 77098.995
97 | 135 | CONCLUIDO | 8.3696 | 11.95 | 8.84 | 106.11 | 1.44 | 5 | 312.28 | 59.89 | 25.25 | 2 | 92.15 | 38749.07 | 124.69 | 446.27 | 34.57 | 28.73 | 2265.07 | 0.83 | 0.92 | 0.09 | 0.12 | 1 | 10 | 62.0353 | 84.8795 | 76.7787 | 62035.3133 | 84879.4525 | 1.0056e-05 | 0.49792 | 76778.6767
98 | 135 | CONCLUIDO | 8.3748 | 11.94 | 8.83 | 106.02 | 1.45 | 5 | 312.83 | 59.89 | 25.5 | 2 | 92.44 | 38816.85 | 124.22 | 446.27 | 34.32 | 28.73 | 2139.81 | 0.84 | 0.92 | 0.09 | 0.11 | 1 | 10 | 61.8378 | 84.6093 | 76.5343 | 61837.8482 | 84609.272 | 1.0062e-05 | 0.4975 | 76534.2818
99 | 135 | CONCLUIDO | 8.3742 | 11.94 | 8.84 | 106.03 | 1.46 | 5 | 313.38 | 59.89 | 25.75 | 1 | 92.75 | 38884.75 | 124.02 | 446.27 | 34.32 | 28.73 | 2139.04 | 0.84 | 0.92 | 0.09 | 0.12 | 1 | 10 | 61.8069 | 84.5669 | 76.4959 | 61806.8504 | 84566.8595 | 1.0061e-05 | 0.4975 | 76495.9171
100 | 135 | CONCLUIDO | 8.3742 | 11.94 | 8.84 | 106.03 | 1.48 | 5 | 313.93 | 59.89 | 26 | 1 | 93.05 | 38952.8 | 124.02 | 446.27 | 34.31 | 28.73 | 2136.41 | 0.84 | 0.92 | 0.09 | 0.12 | 1 | 10 | 61.8069 | 84.5669 | 76.4959 | 61806.8504 | 84566.8595 | 1.0061e-05 | 0.4975 | 76495.9171
101 | 135 | CONCLUIDO | 8.3711 | 11.95 | 8.84 | 106.08 | 1.49 | 5 | 314.49 | 59.89 | 26.25 | 1 | 93.35 | 39020.97 | 124.08 | 446.33 | 34.51 | 28.73 | 2235.2 | 0.83 | 0.92 | 0.09 | 0.12 | 1 | 10 | 61.849 | 84.6245 | 76.5481 | 61849.0037 | 84624.5354 | 1.0058e-05 | 0.49792 | 76548.0885
102 | 135 | CONCLUIDO | 8.3715 | 11.95 | 8.84 | 106.07 | 1.5 | 5 | 315.04 | 59.89 | 26.5 | 1 | 93.65 | 39089.29 | 123.96 | 446.27 | 34.45 | 28.73 | 2205.09 | 0.83 | 0.92 | 0.09 | 0.12 | 1 | 10 | 61.8117 | 84.5734 | 76.5019 | 61811.6594 | 84573.4394 | 1.0058e-05 | 0.49792 | 76501.869
103 | 135 | CONCLUIDO | 8.3713 | 11.95 | 8.84 | 106.08 | 1.51 | 5 | 315.6 | 59.89 | 26.75 | 0 | 93.96 | 39157.74 | 124.09 | 446.27 | 34.43 | 28.73 | 2194.89 | 0.83 | 0.92 | 0.09 | 0.12 | 1 | 10 | 61.8506 | 84.6267 | 76.55 | 61850.5556 | 84626.6588 | 1.0058e-05 | 0.49792 | 76550.0093

## RESULTADOS_14
Unnamed: 0 | Volume de calda [L] | STATUS | Capacidade operacional [ha/h] | Tempo de missao [h] | Tempo util [h] | Tempo por voo [min] | Autonomia Projetada [h] | N° Voos | MTOW [kg] | Massa Estrutura [kg] | Combustível [kg] | Abastecimentos | Massa gerador | Potência gerador [W] | Combustível consumido [L] | Calda cons [L] | Distância percorrida [km] | Distância Pulverizando [km] | RTL ACUMULADO[m] | EOC [km/km] | EOC [h/h] | Tempo de manobra [h] | Tempo rtl_rtw [h] | V pulv [m/s] | V desloc [m/s] | Preço Total por ha Simples [R$/ha] | Preço Total por ha Presumido [R$/ha] | Preço Total por ha Real [R$/ha] | Preço Total Simples [R$] | Preço Total Presumido [R$] | Prod CAPEX [ha/R$] | Dias Trabalhados | Preço Total Real [R$]
0 | 80 | CONCLUIDO | 5.7343 | 17.44 | 11.76 | 6.79 | 0.11 | 104 | 159.12 | 50.28 | 1 | 102 | 27.84 | 19859.16 | 142.28 | 446.54 | 130.02 | 28.73 | 49497.36 | 0.22 | 0.69 | 0.24 | 3.04 | 1 | 10 | 99.6902 | 136.4005 | 123.3827 | 99690.21 | 136400.5433 | 8.5085e-06 | 0.72667 | 123382.6669
1 | 80 | CONCLUIDO | 6.3155 | 15.83 | 11 | 8.46 | 0.14 | 78 | 159.48 | 50.28 | 1.25 | 76 | 27.95 | 19902.91 | 132.34 | 446.35 | 104.92 | 28.73 | 37075.56 | 0.27 | 0.74 | 0.21 | 2.27 | 1 | 10 | 84.949 | 116.231 | 105.1381 | 84949.0453 | 116231.0314 | 9.3708e-06 | 0.65958 | 105138.1049
2 | 80 | CONCLUIDO | 6.7492 | 14.82 | 10.49 | 10.16 | 0.17 | 62 | 159.83 | 50.28 | 1.5 | 60 | 28.05 | 19946.71 | 125.67 | 446.3 | 88.42 | 28.73 | 28904.98 | 0.32 | 0.78 | 0.18 | 1.77 | 1 | 10 | 76.0058 | 103.9945 | 94.0694 | 76005.8087 | 103994.5006 | 1.0014e-05 | 0.6175 | 94069.4114
3 | 80 | CONCLUIDO | 7.0666 | 14.15 | 10.18 | 11.98 | 0.19 | 51 | 160.19 | 50.28 | 1.75 | 49 | 28.16 | 19990.53 | 121.33 | 446.32 | 78.46 | 28.73 | 23981.95 | 0.37 | 0.8 | 0.16 | 1.46 | 1 | 10 | 70.4761 | 96.4285 | 87.2255 | 70476.0697 | 96428.4678 | 1.0485e-05 | 0.58958 | 87225.4702
4 | 80 | CONCLUIDO | 7.3018 | 13.7 | 9.95 | 13.57 | 0.22 | 44 | 160.54 | 50.28 | 2 | 42 | 28.26 | 20034.4 | 117.98 | 446.31 | 70.74 | 28.73 | 20154.51 | 0.41 | 0.82 | 0.15 | 1.23 | 1 | 10 | 66.6471 | 91.1895 | 82.4865 | 66647.1089 | 91189.5146 | 1.0834e-05 | 0.57083 | 82486.5153
5 | 80 | CONCLUIDO | 7.5075 | 13.32 | 9.77 | 15.43 | 0.25 | 38 | 160.9 | 50.28 | 2.25 | 36 | 28.37 | 20078.3 | 115.28 | 446.27 | 64.73 | 28.73 | 17182.16 | 0.44 | 0.83 | 0.14 | 1.05 | 1 | 10 | 63.6088 | 87.0323 | 78.7261 | 63608.7634 | 87032.3163 | 1.114e-05 | 0.555 | 78726.0742
6 | 80 | CONCLUIDO | 7.6495 | 13.07 | 9.65 | 17.03 | 0.27 | 34 | 161.26 | 50.28 | 2.5 | 32 | 28.48 | 20122.23 | 113.32 | 446.29 | 60.98 | 28.73 | 15323.16 | 0.47 | 0.84 | 0.13 | 0.93 | 1 | 10 | 61.585 | 84.2633 | 76.2214 | 61585.0112 | 84263.3293 | 1.135e-05 | 0.54458 | 76221.3554
7 | 80 | CONCLUIDO | 7.8094 | 12.8 | 9.51 | 19.03 | 0.3 | 30 | 161.61 | 50.28 | 2.75 | 28 | 28.58 | 20166.2 | 110.99 | 446.27 | 56.37 | 28.73 | 13038.89 | 0.51 | 0.86 | 0.13 | 0.79 | 1 | 10 | 59.3468 | 81.2009 | 73.4512 | 59346.7999 | 81200.9098 | 1.1587e-05 | 0.53333 | 73451.2089
8 | 80 | CONCLUIDO | 7.9892 | 12.52 | 9.32 | 20.72 | 0.33 | 27 | 161.97 | 50.28 | 3 | 25 | 28.69 | 20210.21 | 108.18 | 446.33 | 49.9 | 28.73 | 9819.39 | 0.58 | 0.87 | 0.12 | 0.6 | 1 | 10 | 56.8209 | 77.7448 | 70.325 | 56820.8688 | 77744.8194 | 1.1854e-05 | 0.52167 | 70324.9629
9 | 80 | CONCLUIDO | 7.8166 | 12.79 | 9.63 | 22.23 | 0.35 | 26 | 162.33 | 50.28 | 3.25 | 24 | 28.8 | 20254.26 | 111.41 | 446.32 | 61.28 | 28.73 | 15514.87 | 0.47 | 0.85 | 0.11 | 0.91 | 1 | 10 | 59.6607 | 81.6304 | 73.8397 | 59660.6871 | 81630.3842 | 1.1598e-05 | 0.53292 | 73839.6949
10 | 80 | CONCLUIDO | 7.9922 | 12.51 | 9.41 | 23.54 | 0.38 | 24 | 162.68 | 50.28 | 3.5 | 22 | 28.9 | 20298.34 | 108.18 | 446.31 | 53.3 | 28.73 | 11534 | 0.54 | 0.87 | 0.12 | 0.69 | 1 | 10 | 56.9716 | 77.951 | 70.5115 | 56971.5925 | 77951.0463 | 1.1859e-05 | 0.52125 | 70511.5079
11 | 80 | CONCLUIDO | 8.0777 | 12.38 | 9.35 | 25.49 | 0.41 | 22 | 163.04 | 50.28 | 3.75 | 20 | 29.01 | 20342.46 | 106.79 | 446.27 | 51.18 | 28.73 | 10483.46 | 0.56 | 0.87 | 0.11 | 0.63 | 1 | 10 | 55.8501 | 76.4165 | 69.1234 | 55850.0699 | 76416.5296 | 1.1986e-05 | 0.51583 | 69123.4432
12 | 80 | CONCLUIDO | 8.1762 | 12.23 | 9.26 | 27.79 | 0.43 | 20 | 163.4 | 50.28 | 4 | 18 | 29.12 | 20386.62 | 105.21 | 446.34 | 48.33 | 28.73 | 9072.37 | 0.59 | 0.88 | 0.11 | 0.54 | 1 | 10 | 54.5526 | 74.6412 | 67.5176 | 54552.5748 | 74641.2395 | 1.2132e-05 | 0.50958 | 67517.5844
13 | 80 | CONCLUIDO | 8.2154 | 12.17 | 9.24 | 29.16 | 0.46 | 19 | 163.76 | 50.28 | 4.25 | 17 | 29.23 | 20430.81 | 104.69 | 446.28 | 47.38 | 28.73 | 8600.57 | 0.61 | 0.88 | 0.11 | 0.51 | 1 | 10 | 54.1061 | 74.0303 | 66.965 | 54106.0831 | 74030.3299 | 1.219e-05 | 0.50708 | 66964.9791
14 | 80 | CONCLUIDO | 8.2573 | 12.11 | 9.21 | 30.69 | 0.49 | 18 | 164.12 | 50.28 | 4.5 | 16 | 29.34 | 20475.04 | 103.62 | 446.32 | 46.43 | 28.73 | 8128.69 | 0.62 | 0.88 | 0.11 | 0.49 | 1 | 10 | 53.4682 | 73.1576 | 66.1755 | 53468.2006 | 73157.5509 | 1.2252e-05 | 0.50458 | 66175.4969
15 | 80 | CONCLUIDO | 8.3018 | 12.05 | 9.17 | 32.38 | 0.51 | 17 | 164.48 | 50.28 | 4.75 | 15 | 29.45 | 20519.3 | 102.51 | 446.27 | 45.41 | 28.73 | 7625.08 | 0.63 | 0.89 | 0.11 | 0.45 | 1 | 10 | 52.7916 | 72.2318 | 65.3381 | 52791.5709 | 72231.7564 | 1.2318e-05 | 0.50208 | 65338.0589
16 | 80 | CONCLUIDO | 8.3412 | 11.99 | 9.15 | 34.31 | 0.54 | 16 | 164.83 | 50.28 | 5 | 14 | 29.55 | 20563.61 | 101.78 | 446.27 | 44.54 | 28.73 | 7195.48 | 0.65 | 0.89 | 0.11 | 0.43 | 1 | 10 | 52.1959 | 71.4167 | 64.6008 | 52195.8879 | 71416.7165 | 1.2377e-05 | 0.49958 | 64600.8053
17 | 80 | CONCLUIDO | 8.3963 | 11.91 | 9.1 | 36.41 | 0.56 | 15 | 165.19 | 50.28 | 5.25 | 13 | 29.66 | 20607.95 | 100.59 | 446.27 | 42.97 | 28.73 | 6412.59 | 0.67 | 0.89 | 0.11 | 0.38 | 1 | 10 | 51.4245 | 70.3613 | 63.6461 | 51424.523 | 70361.3011 | 1.2458e-05 | 0.49625 | 63646.1173
18 | 80 | CONCLUIDO | 8.469 | 11.81 | 9.03 | 38.71 | 0.59 | 14 | 165.55 | 50.28 | 5.5 | 12 | 29.77 | 20652.33 | 99.35 | 446.3 | 40.55 | 28.73 | 5210.18 | 0.71 | 0.9 | 0.1 | 0.31 | 1 | 10 | 50.5106 | 69.1109 | 62.515 | 50510.6425 | 69110.8895 | 1.2566e-05 | 0.49208 | 62515.0432
19 | 80 | CONCLUIDO | 8.4146 | 11.88 | 9.11 | 39.04 | 0.61 | 14 | 165.91 | 50.28 | 5.75 | 12 | 29.88 | 20696.74 | 99.47 | 446.27 | 43.55 | 28.73 | 6710.88 | 0.66 | 0.89 | 0.1 | 0.39 | 1 | 10 | 51.0096 | 69.7935 | 63.1326 | 51009.5735 | 69793.5489 | 1.2485e-05 | 0.495 | 63132.5505
20 | 80 | CONCLUIDO | 8.4573 | 11.82 | 9.08 | 41.91 | 0.64 | 13 | 166.27 | 50.28 | 6 | 11 | 29.99 | 20741.2 | 98.48 | 446.3 | 42.46 | 28.73 | 6172.2 | 0.68 | 0.9 | 0.1 | 0.36 | 1 | 10 | 50.4191 | 68.9856 | 62.4017 | 50419.0683 | 68985.5936 | 1.2549e-05 | 0.4925 | 62401.7053
21 | 80 | CONCLUIDO | 8.4565 | 11.83 | 9.08 | 41.92 | 0.66 | 13 | 166.64 | 50.28 | 6.25 | 11 | 30.11 | 20785.69 | 98.25 | 446.27 | 42.44 | 28.73 | 6162.47 | 0.68 | 0.9 | 0.1 | 0.36 | 1 | 10 | 50.3615 | 68.9068 | 62.3305 | 50361.5083 | 68906.8375 | 1.2548e-05 | 0.49292 | 62330.4656
22 | 80 | CONCLUIDO | 8.504 | 11.76 | 9.05 | 45.24 | 0.69 | 12 | 167 | 50.28 | 6.5 | 10 | 30.22 | 20830.22 | 97.14 | 446.27 | 41.32 | 28.73 | 5605.66 | 0.7 | 0.9 | 0.1 | 0.33 | 1 | 10 | 49.7139 | 68.0208 | 61.529 | 49713.9348 | 68020.7989 | 1.2618e-05 | 0.49 | 61528.9893
23 | 80 | CONCLUIDO | 8.5012 | 11.76 | 9.05 | 45.26 | 0.71 | 12 | 167.36 | 50.28 | 6.75 | 10 | 30.33 | 20874.78 | 96.62 | 446.27 | 41.45 | 28.73 | 5671.36 | 0.69 | 0.9 | 0.1 | 0.33 | 1 | 10 | 49.5805 | 67.8382 | 61.3638 | 49580.4997 | 67838.227 | 1.2614e-05 | 0.49 | 61363.8418
24 | 80 | CONCLUIDO | 8.5627 | 11.68 | 9 | 49.09 | 0.74 | 11 | 167.72 | 50.28 | 7 | 9 | 30.44 | 20919.39 | 95.09 | 446.27 | 39.75 | 28.73 | 4825.59 | 0.72 | 0.9 | 0.1 | 0.28 | 1 | 10 | 48.7109 | 66.6484 | 60.2876 | 48710.882 | 66648.3777 | 1.2705e-05 | 0.48667 | 60287.5501
25 | 80 | CONCLUIDO | 8.5574 | 11.69 | 9.01 | 49.13 | 0.76 | 11 | 168.08 | 50.28 | 7.25 | 9 | 30.55 | 20964.03 | 94.54 | 446.31 | 39.9 | 28.73 | 4901.35 | 0.72 | 0.9 | 0.1 | 0.29 | 1 | 10 | 48.6041 | 66.5023 | 60.1554 | 48604.1342 | 66502.3207 | 1.2697e-05 | 0.48708 | 60155.4325
26 | 80 | CONCLUIDO | 8.6071 | 11.62 | 8.97 | 53.83 | 0.79 | 10 | 168.44 | 50.28 | 7.5 | 8 | 30.66 | 21008.71 | 93.53 | 446.27 | 38.71 | 28.73 | 4310.69 | 0.74 | 0.91 | 0.1 | 0.25 | 1 | 10 | 47.9726 | 65.6382 | 59.3738 | 47972.5632 | 65638.1774 | 1.2771e-05 | 0.48417 | 59373.7619
27 | 80 | CONCLUIDO | 8.6457 | 11.57 | 8.92 | 53.52 | 0.81 | 10 | 168.81 | 50.28 | 7.75 | 8 | 30.78 | 21053.43 | 92.42 | 446.27 | 36.92 | 28.73 | 3414.41 | 0.78 | 0.91 | 0.1 | 0.2 | 1 | 10 | 47.3637 | 64.8051 | 58.6202 | 47363.7059 | 64805.1119 | 1.2828e-05 | 0.48208 | 58620.203
28 | 80 | CONCLUIDO | 8.5954 | 11.63 | 8.99 | 53.92 | 0.84 | 10 | 169.17 | 50.28 | 8 | 8 | 30.89 | 21098.19 | 92.61 | 446.28 | 39.54 | 28.73 | 4724.93 | 0.73 | 0.91 | 0.09 | 0.27 | 1 | 10 | 47.8112 | 65.4175 | 59.1741 | 47811.2465 | 65417.4567 | 1.2754e-05 | 0.48458 | 59174.1065
29 | 80 | CONCLUIDO | 8.6501 | 11.56 | 8.95 | 59.64 | 0.86 | 9 | 169.53 | 50.28 | 8.25 | 7 | 31 | 21142.98 | 90.89 | 446.27 | 38.01 | 28.73 | 3964.24 | 0.76 | 0.91 | 0.09 | 0.23 | 1 | 10 | 46.9642 | 64.2585 | 58.1257 | 46964.1797 | 64258.4626 | 1.2835e-05 | 0.48167 | 58125.7251
30 | 80 | CONCLUIDO | 8.6543 | 11.56 | 8.94 | 59.6 | 0.89 | 9 | 169.9 | 50.28 | 8.5 | 7 | 31.12 | 21187.82 | 90.38 | 446.27 | 37.79 | 28.73 | 3856.07 | 0.76 | 0.91 | 0.09 | 0.22 | 1 | 10 | 46.7837 | 64.0116 | 57.9024 | 46783.7363 | 64011.572 | 1.2841e-05 | 0.48167 | 57902.3974
31 | 80 | CONCLUIDO | 8.6393 | 11.58 | 8.96 | 59.74 | 0.91 | 9 | 170.26 | 50.28 | 8.75 | 7 | 31.23 | 21232.69 | 90.24 | 446.27 | 38.45 | 28.73 | 4185.78 | 0.75 | 0.91 | 0.1 | 0.24 | 1 | 10 | 46.8598 | 64.1156 | 57.9965 | 46859.7777 | 64115.6152 | 1.2819e-05 | 0.4825 | 57996.5108
32 | 80 | CONCLUIDO | 8.6472 | 11.56 | 8.95 | 59.67 | 0.94 | 9 | 170.62 | 50.28 | 9 | 7 | 31.34 | 21277.6 | 89.16 | 446.27 | 38.07 | 28.73 | 3994.65 | 0.75 | 0.91 | 0.1 | 0.23 | 1 | 10 | 46.4942 | 63.6154 | 57.544 | 46494.1708 | 63615.3757 | 1.2831e-05 | 0.48167 | 57544.0135
33 | 80 | CONCLUIDO | 8.6923 | 11.5 | 8.92 | 66.92 | 0.96 | 8 | 170.99 | 50.28 | 9.25 | 6 | 31.46 | 21322.55 | 87.98 | 446.27 | 37.2 | 28.73 | 3567.11 | 0.77 | 0.91 | 0.09 | 0.2 | 1 | 10 | 45.8764 | 62.7701 | 56.7794 | 45876.3737 | 62770.0784 | 1.2897e-05 | 0.47917 | 56779.3902
34 | 80 | CONCLUIDO | 8.7104 | 11.48 | 8.9 | 66.74 | 0.98 | 8 | 171.35 | 50.28 | 9.5 | 6 | 31.57 | 21367.54 | 87.19 | 446.3 | 36.31 | 28.73 | 3119.09 | 0.79 | 0.92 | 0.09 | 0.18 | 1 | 10 | 45.5298 | 62.2959 | 56.3505 | 45529.8245 | 62295.9146 | 1.2924e-05 | 0.47833 | 56350.4799
35 | 80 | CONCLUIDO | 8.7188 | 11.47 | 8.89 | 66.65 | 1.01 | 8 | 171.72 | 50.28 | 9.75 | 6 | 31.69 | 21412.57 | 85.76 | 446.3 | 36.06 | 28.73 | 2994.44 | 0.8 | 0.92 | 0.09 | 0.17 | 1 | 10 | 45.0729 | 61.6708 | 55.785 | 45072.9295 | 61670.7707 | 1.2937e-05 | 0.47792 | 55784.9989
36 | 80 | CONCLUIDO | 8.6732 | 11.53 | 8.95 | 67.11 | 1.03 | 8 | 172.08 | 50.28 | 10 | 6 | 31.8 | 21457.64 | 85.14 | 446.27 | 38.09 | 28.73 | 4009.58 | 0.75 | 0.91 | 0.09 | 0.23 | 1 | 10 | 45.2385 | 61.8973 | 55.99 | 45238.5269 | 61897.3483 | 1.2869e-05 | 0.48042 | 55989.9523
37 | 80 | CONCLUIDO | 8.7357 | 11.45 | 8.9 | 76.26 | 1.05 | 7 | 172.45 | 50.28 | 10.25 | 4 | 31.92 | 21502.75 | 84.33 | 446.27 | 36.41 | 28.73 | 3176.78 | 0.79 | 0.92 | 0.09 | 0.18 | 1 | 10 | 44.6102 | 61.0377 | 55.2123 | 44610.2257 | 61037.6788 | 1.2962e-05 | 0.47708 | 55212.3284
38 | 80 | CONCLUIDO | 8.7425 | 11.44 | 8.89 | 76.19 | 1.08 | 7 | 172.82 | 50.28 | 10.5 | 2 | 32.04 | 21547.89 | 84.17 | 446.27 | 35.98 | 28.73 | 2958.4 | 0.8 | 0.92 | 0.1 | 0.17 | 1 | 10 | 44.5139 | 60.9059 | 55.0931 | 44513.9314 | 60905.9248 | 1.2972e-05 | 0.47667 | 55093.1488
39 | 80 | CONCLUIDO | 8.7355 | 11.45 | 8.9 | 76.26 | 1.1 | 7 | 173.18 | 50.28 | 10.75 | 1 | 32.15 | 21593.08 | 84.26 | 446.31 | 36.28 | 28.73 | 3109.07 | 0.79 | 0.92 | 0.1 | 0.18 | 1 | 10 | 44.5917 | 61.0124 | 55.1894 | 44591.7388 | 61012.3843 | 1.2962e-05 | 0.47708 | 55189.448
40 | 80 | CONCLUIDO | 8.733 | 11.45 | 8.9 | 76.29 | 1.12 | 7 | 173.55 | 50.28 | 11 | 0 | 32.27 | 21638.31 | 84.4 | 446.27 | 36.33 | 28.73 | 3135.43 | 0.79 | 0.92 | 0.1 | 0.18 | 1 | 10 | 44.6417 | 61.0807 | 55.2513 | 44641.6917 | 61080.732 | 1.2958e-05 | 0.47708 | 55251.2726

## RESULTADOS_21
Unnamed: 0 | Volume de calda [L] | STATUS | Capacidade operacional [ha/h] | Tempo de missao [h] | Tempo util [h] | Tempo por voo [min] | Autonomia Projetada [h] | N° Voos | MTOW [kg] | Massa Estrutura [kg] | Combustível [kg] | Abastecimentos | Massa gerador | Potência gerador [W] | Combustível consumido [L] | Calda cons [L] | Distância percorrida [km] | Distância Pulverizando [km] | RTL ACUMULADO[m] | EOC [km/km] | EOC [h/h] | Tempo de manobra [h] | Tempo rtl_rtw [h] | V pulv [m/s] | V desloc [m/s] | Preço Total por ha Simples [R$/ha] | Preço Total por ha Presumido [R$/ha] | Preço Total por ha Real [R$/ha] | Preço Total Simples [R$] | Preço Total Presumido [R$] | Prod CAPEX [ha/R$] | Dias Trabalhados | Preço Total Real [R$]
0 | 115 | CONCLUIDO | 4.5622 | 21.92 | 12.98 | 5.45 | 0.08 | 143 | 222.93 | 56.94 | 1 | 141 | 49.99 | 27728.69 | 196.03 | 446.53 | 170.27 | 28.73 | 69425.82 | 0.17 | 0.63 | 0.31 | 4.26 | 1 | 10 | 164.7341 | 225.3965 | 203.8849 | 164734.097 | 225396.4591 | 5.8475e-06 | 0.91333 | 203884.9374
1 | 115 | CONCLUIDO | 5.2884 | 18.91 | 11.73 | 6.83 | 0.1 | 103 | 223.35 | 56.94 | 1.25 | 101 | 50.15 | 27780.03 | 176.55 | 446.32 | 128.95 | 28.73 | 48962.64 | 0.22 | 0.69 | 0.24 | 3.01 | 1 | 10 | 129.1288 | 176.6797 | 159.8177 | 129128.805 | 176679.7278 | 6.7783e-06 | 0.78792 | 159817.6625
2 | 115 | CONCLUIDO | 5.7886 | 17.28 | 11.06 | 8.19 | 0.12 | 81 | 223.76 | 56.94 | 1.5 | 79 | 50.32 | 27831.42 | 166.04 | 446.29 | 107.14 | 28.73 | 38170.94 | 0.27 | 0.74 | 0.2 | 2.34 | 1 | 10 | 111.606 | 152.7043 | 138.1304 | 111606.0097 | 152704.2661 | 7.4194e-06 | 0.72 | 138130.3853
3 | 115 | CONCLUIDO | 6.153 | 16.25 | 10.65 | 9.54 | 0.14 | 67 | 224.18 | 56.94 | 1.75 | 65 | 50.49 | 27882.87 | 159.46 | 446.41 | 93.56 | 28.73 | 31449.02 | 0.31 | 0.76 | 0.19 | 1.93 | 1 | 10 | 101.2804 | 138.5763 | 125.3508 | 101280.3976 | 138576.3082 | 7.8865e-06 | 0.67708 | 125350.7798
4 | 115 | CONCLUIDO | 6.4516 | 15.5 | 10.34 | 10.88 | 0.16 | 57 | 224.6 | 56.94 | 2 | 55 | 50.65 | 27934.37 | 154.4 | 446.35 | 83.42 | 28.73 | 26431.43 | 0.34 | 0.79 | 0.17 | 1.62 | 1 | 10 | 93.8881 | 128.4618 | 116.2016 | 93888.0563 | 128461.7806 | 8.2692e-06 | 0.64583 | 116201.5686
5 | 115 | CONCLUIDO | 6.6558 | 15.02 | 10.17 | 12.2 | 0.18 | 50 | 225.01 | 56.94 | 2.25 | 48 | 50.82 | 27985.94 | 151.41 | 446.29 | 78.03 | 28.73 | 23771.73 | 0.37 | 0.8 | 0.16 | 1.45 | 1 | 10 | 89.4959 | 122.4522 | 110.7655 | 89495.8803 | 122452.2117 | 8.5309e-06 | 0.62583 | 110765.5445
6 | 115 | CONCLUIDO | 6.8752 | 14.54 | 9.95 | 13.57 | 0.2 | 44 | 225.43 | 56.94 | 2.5 | 42 | 50.99 | 28037.57 | 147.91 | 446.3 | 70.73 | 28.73 | 20148.52 | 0.41 | 0.82 | 0.15 | 1.23 | 1 | 10 | 84.871 | 116.1242 | 105.0415 | 84870.9807 | 116124.2201 | 8.8122e-06 | 0.60583 | 105041.4875
7 | 115 | CONCLUIDO | 7.0504 | 14.18 | 9.81 | 15.09 | 0.22 | 39 | 225.85 | 56.94 | 2.75 | 37 | 51.16 | 28089.25 | 145.35 | 446.27 | 66.21 | 28.73 | 17916.72 | 0.43 | 0.83 | 0.14 | 1.09 | 1 | 10 | 81.5562 | 111.5888 | 100.939 | 81556.2384 | 111588.8434 | 9.0367e-06 | 0.59083 | 100938.9608
8 | 115 | CONCLUIDO | 7.1652 | 13.96 | 9.72 | 16.19 | 0.24 | 36 | 226.27 | 56.94 | 3 | 34 | 51.33 | 28140.99 | 143.58 | 446.27 | 63 | 28.73 | 16327.37 | 0.46 | 0.84 | 0.14 | 1 | 1 | 10 | 79.4478 | 108.704 | 98.3295 | 79447.8194 | 108704.0115 | 9.1839e-06 | 0.58167 | 98329.4532
9 | 115 | CONCLUIDO | 7.2818 | 13.73 | 9.62 | 17.5 | 0.25 | 33 | 226.69 | 56.94 | 3.25 | 31 | 51.5 | 28192.8 | 141.95 | 446.29 | 59.97 | 28.73 | 14824.26 | 0.48 | 0.85 | 0.14 | 0.9 | 1 | 10 | 77.4035 | 105.9069 | 95.7993 | 77403.4918 | 105906.8722 | 9.3333e-06 | 0.57208 | 95799.269
10 | 115 | CONCLUIDO | 7.4088 | 13.5 | 9.52 | 19.04 | 0.27 | 30 | 227.11 | 56.94 | 3.5 | 28 | 51.67 | 28244.66 | 140.05 | 446.28 | 56.51 | 28.73 | 13111.73 | 0.51 | 0.86 | 0.13 | 0.8 | 1 | 10 | 75.2359 | 102.941 | 93.1165 | 75235.8518 | 102941.0117 | 9.4961e-06 | 0.5625 | 93116.466
11 | 115 | CONCLUIDO | 7.553 | 13.24 | 9.35 | 20.04 | 0.29 | 28 | 227.53 | 56.94 | 3.75 | 26 | 51.84 | 28296.58 | 137.02 | 446.29 | 50.77 | 28.73 | 10251.33 | 0.57 | 0.87 | 0.12 | 0.63 | 1 | 10 | 72.4467 | 99.1248 | 89.6644 | 72446.6945 | 99124.7636 | 9.6809e-06 | 0.55167 | 89664.4353
12 | 115 | CONCLUIDO | 7.5451 | 13.25 | 9.45 | 21.81 | 0.31 | 26 | 227.95 | 56.94 | 4 | 24 | 52.01 | 28348.56 | 138.32 | 446.34 | 54.95 | 28.73 | 12350.73 | 0.52 | 0.86 | 0.11 | 0.73 | 1 | 10 | 73.1733 | 100.119 | 90.5638 | 73173.3342 | 100118.984 | 9.6708e-06 | 0.55208 | 90563.7687
13 | 115 | CONCLUIDO | 7.5526 | 13.24 | 9.48 | 22.76 | 0.33 | 25 | 228.38 | 56.94 | 4.25 | 23 | 52.18 | 28400.61 | 138.33 | 446.28 | 55.65 | 28.73 | 12705.78 | 0.52 | 0.86 | 0.12 | 0.76 | 1 | 10 | 73.1772 | 100.1242 | 90.5685 | 73177.1776 | 100124.2427 | 9.6804e-06 | 0.55167 | 90568.5255
14 | 115 | CONCLUIDO | 7.6743 | 13.03 | 9.36 | 24.42 | 0.35 | 23 | 228.8 | 56.94 | 4.5 | 21 | 52.36 | 28452.71 | 136.27 | 446.31 | 51.51 | 28.73 | 10645.42 | 0.56 | 0.87 | 0.12 | 0.64 | 1 | 10 | 71.1052 | 97.2892 | 88.0041 | 71105.1682 | 97289.2281 | 9.8364e-06 | 0.54292 | 88004.0807
15 | 115 | CONCLUIDO | 7.707 | 12.98 | 9.35 | 25.5 | 0.37 | 22 | 229.22 | 56.94 | 4.75 | 20 | 52.53 | 28504.87 | 135.67 | 446.3 | 51.18 | 28.73 | 10486.77 | 0.56 | 0.87 | 0.12 | 0.63 | 1 | 10 | 70.5987 | 96.5963 | 87.3773 | 70598.7044 | 96596.262 | 9.8783e-06 | 0.54083 | 87377.2503
16 | 115 | CONCLUIDO | 7.7595 | 12.89 | 9.3 | 26.59 | 0.39 | 21 | 229.65 | 56.94 | 5 | 19 | 52.7 | 28557.1 | 134.77 | 446.33 | 49.58 | 28.73 | 9690.36 | 0.58 | 0.88 | 0.12 | 0.58 | 1 | 10 | 69.7318 | 95.4101 | 86.3043 | 69731.7766 | 95410.0931 | 9.9456e-06 | 0.53708 | 86304.2877
17 | 115 | CONCLUIDO | 7.8054 | 12.81 | 9.27 | 27.82 | 0.41 | 20 | 230.07 | 56.94 | 5.25 | 18 | 52.88 | 28609.38 | 134.04 | 446.33 | 48.62 | 28.73 | 9216.88 | 0.59 | 0.88 | 0.11 | 0.55 | 1 | 10 | 69.0315 | 94.4519 | 85.4375 | 69031.4557 | 94451.8831 | 1.0004e-05 | 0.53375 | 85437.528
18 | 115 | CONCLUIDO | 7.8525 | 12.73 | 9.24 | 29.18 | 0.42 | 19 | 230.49 | 56.94 | 5.5 | 17 | 53.05 | 28661.73 | 133.01 | 446.28 | 47.55 | 28.73 | 8684.32 | 0.6 | 0.88 | 0.11 | 0.52 | 1 | 10 | 68.2371 | 93.3649 | 84.4543 | 68237.0514 | 93364.9442 | 1.0065e-05 | 0.53042 | 84454.3249
19 | 115 | CONCLUIDO | 7.9017 | 12.66 | 9.2 | 30.68 | 0.44 | 18 | 230.92 | 56.94 | 5.75 | 16 | 53.23 | 28714.14 | 132.32 | 446.31 | 46.4 | 28.73 | 8116.94 | 0.62 | 0.88 | 0.11 | 0.48 | 1 | 10 | 67.521 | 92.3852 | 83.5681 | 67520.9887 | 92385.1956 | 1.0128e-05 | 0.5275 | 83568.0822
20 | 115 | CONCLUIDO | 7.9479 | 12.58 | 9.18 | 32.38 | 0.46 | 17 | 231.34 | 56.94 | 6 | 15 | 53.4 | 28766.61 | 131.46 | 446.32 | 45.32 | 28.73 | 7581.12 | 0.63 | 0.89 | 0.11 | 0.45 | 1 | 10 | 66.8255 | 91.4336 | 82.7073 | 66825.4692 | 91433.5551 | 1.0187e-05 | 0.52417 | 82707.2649
21 | 115 | CONCLUIDO | 7.9915 | 12.51 | 9.15 | 34.31 | 0.48 | 16 | 231.77 | 56.94 | 6.25 | 14 | 53.58 | 28819.14 | 130.59 | 446.27 | 44.63 | 28.73 | 7240.02 | 0.64 | 0.89 | 0.11 | 0.43 | 1 | 10 | 66.1358 | 90.4899 | 81.8537 | 66135.8146 | 90489.9393 | 1.0243e-05 | 0.52125 | 81853.7065
22 | 115 | CONCLUIDO | 7.9936 | 12.51 | 9.15 | 34.3 | 0.5 | 16 | 232.2 | 56.94 | 6.5 | 14 | 53.75 | 28871.74 | 130.42 | 446.27 | 44.51 | 28.73 | 7180.79 | 0.65 | 0.89 | 0.11 | 0.43 | 1 | 10 | 66.0686 | 90.398 | 81.7705 | 66068.6208 | 90398.0018 | 1.0246e-05 | 0.52125 | 81770.5434
23 | 115 | CONCLUIDO | 8.0497 | 12.42 | 9.1 | 36.41 | 0.52 | 15 | 232.62 | 56.94 | 6.75 | 13 | 53.93 | 28924.39 | 129.41 | 446.29 | 42.97 | 28.73 | 6416.23 | 0.67 | 0.89 | 0.11 | 0.38 | 1 | 10 | 65.2001 | 89.2096 | 80.6956 | 65200.0823 | 89209.6291 | 1.0318e-05 | 0.5175 | 80695.5873
24 | 115 | CONCLUIDO | 8.0631 | 12.4 | 9.08 | 36.33 | 0.53 | 15 | 233.05 | 56.94 | 7 | 13 | 54.11 | 28977.11 | 128.93 | 446.28 | 42.15 | 28.73 | 6006.54 | 0.68 | 0.9 | 0.11 | 0.36 | 1 | 10 | 64.9055 | 88.8065 | 80.331 | 64905.4785 | 88806.5391 | 1.0335e-05 | 0.51667 | 80330.9677
25 | 115 | CONCLUIDO | 8.145 | 12.28 | 9 | 38.58 | 0.55 | 14 | 233.48 | 56.94 | 7.25 | 12 | 54.29 | 29029.89 | 127.12 | 446.28 | 39.73 | 28.73 | 4797.81 | 0.72 | 0.9 | 0.1 | 0.28 | 1 | 10 | 63.5526 | 86.9555 | 78.6566 | 63552.6008 | 86955.4722 | 1.044e-05 | 0.51167 | 78656.564
26 | 115 | CONCLUIDO | 8.0467 | 12.43 | 9.15 | 39.22 | 0.57 | 14 | 233.91 | 56.94 | 7.5 | 12 | 54.46 | 29082.74 | 129.05 | 446.28 | 45.18 | 28.73 | 7526.96 | 0.64 | 0.89 | 0.09 | 0.43 | 1 | 10 | 65.229 | 89.2491 | 80.7313 | 65228.9636 | 89249.1457 | 1.0314e-05 | 0.51792 | 80731.3325
27 | 115 | CONCLUIDO | 8.1295 | 12.3 | 9.07 | 41.86 | 0.59 | 13 | 234.34 | 56.94 | 7.75 | 11 | 54.64 | 29135.65 | 127.41 | 446.32 | 42.13 | 28.73 | 6002.78 | 0.68 | 0.9 | 0.1 | 0.35 | 1 | 10 | 63.9104 | 87.4451 | 79.0994 | 63910.4318 | 87445.0724 | 1.042e-05 | 0.5125 | 79099.4374
28 | 115 | CONCLUIDO | 8.1301 | 12.3 | 9.07 | 41.86 | 0.61 | 13 | 234.77 | 56.94 | 8 | 11 | 54.82 | 29188.62 | 127.18 | 446.3 | 42.03 | 28.73 | 5956.11 | 0.68 | 0.9 | 0.1 | 0.35 | 1 | 10 | 63.8377 | 87.3456 | 79.0095 | 63837.7401 | 87345.6124 | 1.0421e-05 | 0.5125 | 79009.4697
29 | 115 | CONCLUIDO | 8.1831 | 12.22 | 9.03 | 45.16 | 0.62 | 12 | 235.2 | 56.94 | 8.25 | 10 | 55 | 29241.66 | 125.99 | 446.31 | 40.73 | 28.73 | 5311.9 | 0.71 | 0.9 | 0.1 | 0.31 | 1 | 10 | 62.992 | 86.1885 | 77.9628 | 62992.0487 | 86188.5 | 1.0489e-05 | 0.50917 | 77962.7905
30 | 115 | CONCLUIDO | 8.1777 | 12.23 | 9.04 | 45.2 | 0.64 | 12 | 235.63 | 56.94 | 8.5 | 10 | 55.18 | 29294.76 | 126.21 | 446.28 | 41.03 | 28.73 | 5458.86 | 0.7 | 0.9 | 0.1 | 0.32 | 1 | 10 | 63.1206 | 86.3644 | 78.1219 | 63120.6324 | 86364.4339 | 1.0482e-05 | 0.50958 | 78121.9335
31 | 115 | CONCLUIDO | 8.1748 | 12.23 | 9.05 | 45.23 | 0.66 | 12 | 236.06 | 56.94 | 8.75 | 10 | 55.36 | 29347.92 | 125.97 | 446.27 | 41.26 | 28.73 | 5575.65 | 0.7 | 0.9 | 0.1 | 0.33 | 1 | 10 | 63.0917 | 86.3249 | 78.0862 | 63091.7233 | 86324.8792 | 1.0478e-05 | 0.50958 | 78086.1539
32 | 115 | CONCLUIDO | 8.2384 | 12.14 | 8.99 | 49.06 | 0.68 | 11 | 236.49 | 56.94 | 9 | 9 | 55.55 | 29401.15 | 124.64 | 446.27 | 39.47 | 28.73 | 4685.33 | 0.73 | 0.91 | 0.1 | 0.27 | 1 | 10 | 62.0942 | 84.96 | 76.8515 | 62094.1743 | 84959.9886 | 1.0559e-05 | 0.50583 | 76851.5266
33 | 115 | CONCLUIDO | 8.2295 | 12.15 | 9.01 | 49.13 | 0.69 | 11 | 236.92 | 56.94 | 9.25 | 9 | 55.73 | 29454.44 | 124.48 | 446.27 | 39.9 | 28.73 | 4897.7 | 0.72 | 0.9 | 0.1 | 0.29 | 1 | 10 | 62.1553 | 85.0436 | 76.9272 | 62155.2837 | 85043.6013 | 1.0548e-05 | 0.50625 | 76927.1593
34 | 115 | CONCLUIDO | 8.2303 | 12.15 | 9.01 | 49.13 | 0.71 | 11 | 237.35 | 56.94 | 9.5 | 9 | 55.91 | 29507.8 | 124.02 | 446.27 | 39.94 | 28.73 | 4918.44 | 0.72 | 0.9 | 0.1 | 0.29 | 1 | 10 | 62.0146 | 84.8512 | 76.7531 | 62014.6458 | 84851.1743 | 1.0549e-05 | 0.50625 | 76753.0973
35 | 115 | CONCLUIDO | 8.2325 | 12.15 | 9 | 49.11 | 0.73 | 11 | 237.79 | 56.94 | 9.75 | 9 | 56.09 | 29561.22 | 123.69 | 446.28 | 39.79 | 28.73 | 4842.93 | 0.72 | 0.9 | 0.1 | 0.28 | 1 | 10 | 61.881 | 84.6684 | 76.5877 | 61881.0303 | 84668.3557 | 1.0552e-05 | 0.50625 | 76587.7267
36 | 115 | CONCLUIDO | 8.2984 | 12.05 | 8.95 | 53.71 | 0.75 | 10 | 238.22 | 56.94 | 10 | 8 | 56.28 | 29614.71 | 122.86 | 446.27 | 37.97 | 28.73 | 3941.37 | 0.76 | 0.91 | 0.1 | 0.23 | 1 | 10 | 61.0472 | 83.5274 | 75.5557 | 61047.1643 | 83527.4234 | 1.0636e-05 | 0.50208 | 75555.6833
37 | 115 | CONCLUIDO | 8.3212 | 12.02 | 8.92 | 53.51 | 0.76 | 10 | 238.66 | 56.94 | 10.25 | 8 | 56.46 | 29668.27 | 121.85 | 446.3 | 36.82 | 28.73 | 3367.33 | 0.78 | 0.91 | 0.1 | 0.2 | 1 | 10 | 60.5261 | 82.8145 | 74.9108 | 60526.093 | 82814.4706 | 1.0666e-05 | 0.50083 | 74910.7738
38 | 115 | CONCLUIDO | 8.2974 | 12.05 | 8.95 | 53.71 | 0.78 | 10 | 239.09 | 56.94 | 10.5 | 8 | 56.65 | 29721.89 | 121.9 | 446.27 | 38.31 | 28.73 | 4107.66 | 0.75 | 0.91 | 0.09 | 0.23 | 1 | 10 | 60.774 | 83.1536 | 75.2176 | 60773.9669 | 83153.6227 | 1.0635e-05 | 0.50208 | 75217.5577
39 | 115 | CONCLUIDO | 8.2544 | 12.11 | 9.02 | 54.09 | 0.8 | 10 | 239.53 | 56.94 | 10.75 | 8 | 56.83 | 29775.57 | 122.18 | 446.27 | 40.38 | 28.73 | 5145 | 0.71 | 0.9 | 0.1 | 0.29 | 1 | 10 | 61.3174 | 83.8971 | 75.8901 | 61317.3729 | 83897.1348 | 1.058e-05 | 0.50458 | 75890.11
40 | 115 | CONCLUIDO | 8.3304 | 12 | 8.95 | 59.66 | 0.82 | 9 | 239.96 | 56.94 | 11 | 7 | 57.02 | 29829.32 | 120.72 | 446.27 | 38.12 | 28.73 | 4017.6 | 0.75 | 0.91 | 0.09 | 0.23 | 1 | 10 | 60.0925 | 82.2212 | 74.3741 | 60092.4597 | 82221.1545 | 1.0677e-05 | 0.5 | 74374.0829
41 | 115 | CONCLUIDO | 8.3314 | 12 | 8.95 | 59.65 | 0.83 | 9 | 240.4 | 56.94 | 11.25 | 7 | 57.21 | 29883.27 | 120.43 | 446.28 | 38.02 | 28.73 | 3969.04 | 0.76 | 0.91 | 0.09 | 0.23 | 1 | 10 | 60.0018 | 82.0971 | 74.2618 | 60001.7607 | 82097.0561 | 1.0679e-05 | 0.5 | 74261.8283
42 | 115 | CONCLUIDO | 8.325 | 12.01 | 8.96 | 59.71 | 0.85 | 9 | 240.84 | 56.94 | 11.5 | 7 | 57.39 | 29937.16 | 120.87 | 446.27 | 38.39 | 28.73 | 4156.34 | 0.75 | 0.91 | 0.09 | 0.24 | 1 | 10 | 60.2982 | 82.5027 | 74.6288 | 60298.2315 | 82502.7006 | 1.067e-05 | 0.50042 | 74628.7586
43 | 115 | CONCLUIDO | 8.325 | 12.01 | 8.96 | 59.71 | 0.87 | 9 | 241.27 | 56.94 | 11.75 | 7 | 57.58 | 29991.11 | 120.3 | 446.27 | 38.33 | 28.73 | 4126.72 | 0.75 | 0.91 | 0.1 | 0.24 | 1 | 10 | 60.1326 | 82.2761 | 74.4238 | 60132.6304 | 82276.1178 | 1.067e-05 | 0.50042 | 74423.8006
44 | 115 | CONCLUIDO | 8.3268 | 12.01 | 8.95 | 59.69 | 0.88 | 9 | 241.71 | 56.94 | 12 | 7 | 57.77 | 30045.13 | 119.88 | 446.27 | 38.18 | 28.73 | 4048.47 | 0.75 | 0.91 | 0.1 | 0.23 | 1 | 10 | 59.9775 | 82.0638 | 74.2318 | 59977.4709 | 82063.8217 | 1.0673e-05 | 0.50042 | 74231.7657
45 | 115 | CONCLUIDO | 8.3822 | 11.93 | 8.92 | 66.89 | 0.9 | 8 | 242.15 | 56.94 | 12.25 | 6 | 57.96 | 30099.23 | 118.84 | 446.27 | 37.02 | 28.73 | 3476.23 | 0.78 | 0.91 | 0.09 | 0.2 | 1 | 10 | 59.1224 | 80.8939 | 73.1735 | 59122.397 | 80893.8719 | 1.0744e-05 | 0.49708 | 73173.4743
46 | 115 | CONCLUIDO | 8.3791 | 11.93 | 8.92 | 66.92 | 0.92 | 8 | 242.59 | 56.94 | 12.5 | 6 | 58.15 | 30153.38 | 118.4 | 446.3 | 37.16 | 28.73 | 3542.8 | 0.77 | 0.91 | 0.1 | 0.2 | 1 | 10 | 59.0151 | 80.7471 | 73.0407 | 59015.1092 | 80747.076 | 1.074e-05 | 0.49708 | 73040.6884
47 | 115 | CONCLUIDO | 8.3942 | 11.91 | 8.9 | 66.76 | 0.93 | 8 | 243.03 | 56.94 | 12.75 | 6 | 58.34 | 30207.61 | 117.88 | 446.27 | 36.4 | 28.73 | 3165.12 | 0.79 | 0.92 | 0.1 | 0.18 | 1 | 10 | 58.7189 | 80.3418 | 72.6741 | 58718.9002 | 80341.7898 | 1.0759e-05 | 0.49625 | 72674.0821
48 | 115 | CONCLUIDO | 8.3928 | 11.92 | 8.9 | 66.77 | 0.95 | 8 | 243.47 | 56.94 | 13 | 6 | 58.53 | 30261.91 | 117.52 | 446.3 | 36.37 | 28.73 | 3150.51 | 0.79 | 0.91 | 0.1 | 0.18 | 1 | 10 | 58.628 | 80.2175 | 72.5616 | 58628.0461 | 80217.4792 | 1.0757e-05 | 0.49667 | 72561.6356
49 | 115 | CONCLUIDO | 8.4096 | 11.89 | 8.88 | 66.59 | 0.97 | 8 | 243.91 | 56.94 | 13.25 | 6 | 58.72 | 30316.27 | 116.38 | 446.27 | 35.83 | 28.73 | 2878.36 | 0.8 | 0.92 | 0.09 | 0.16 | 1 | 10 | 58.14 | 79.5497 | 71.9576 | 58139.9952 | 79549.7064 | 1.0779e-05 | 0.49542 | 71957.594
50 | 115 | CONCLUIDO | 8.3694 | 11.95 | 8.94 | 67.02 | 0.98 | 8 | 244.35 | 56.94 | 13.5 | 6 | 58.91 | 30370.7 | 116.62 | 446.28 | 37.87 | 28.73 | 3898.86 | 0.76 | 0.91 | 0.09 | 0.22 | 1 | 10 | 58.6132 | 80.1971 | 72.5432 | 58613.1812 | 80197.1404 | 1.0727e-05 | 0.49792 | 72543.2379
51 | 115 | CONCLUIDO | 8.3735 | 11.94 | 8.93 | 66.98 | 1 | 8 | 244.79 | 56.94 | 13.75 | 6 | 59.1 | 30425.2 | 116.1 | 446.27 | 37.5 | 28.73 | 3714.03 | 0.77 | 0.91 | 0.09 | 0.21 | 1 | 10 | 58.4117 | 79.9215 | 72.2939 | 58411.7378 | 79921.5166 | 1.0733e-05 | 0.4975 | 72293.9192
52 | 115 | CONCLUIDO | 8.4347 | 11.86 | 8.89 | 76.18 | 1.02 | 7 | 245.23 | 56.94 | 14 | 5 | 59.29 | 30479.78 | 115.26 | 446.27 | 36.11 | 28.73 | 3025.49 | 0.8 | 0.92 | 0.09 | 0.17 | 1 | 10 | 57.6721 | 78.9095 | 71.3785 | 57672.0797 | 78909.4837 | 1.0811e-05 | 0.49417 | 71378.4734
53 | 115 | CONCLUIDO | 8.4355 | 11.85 | 8.89 | 76.17 | 1.03 | 7 | 245.68 | 56.94 | 14.25 | 5 | 59.48 | 30534.42 | 115.03 | 446.34 | 35.98 | 28.73 | 2958.17 | 0.8 | 0.92 | 0.09 | 0.17 | 1 | 10 | 57.5971 | 78.807 | 71.2857 | 57597.1473 | 78806.958 | 1.0812e-05 | 0.49375 | 71285.7325
54 | 115 | CONCLUIDO | 8.4297 | 11.86 | 8.89 | 76.24 | 1.05 | 7 | 246.12 | 56.94 | 14.5 | 5 | 59.68 | 30589.13 | 115.17 | 446.31 | 36.31 | 28.73 | 3122.72 | 0.79 | 0.92 | 0.09 | 0.17 | 1 | 10 | 57.677 | 78.9163 | 71.3846 | 57677.028 | 78916.2543 | 1.0805e-05 | 0.49417 | 71384.5977
55 | 115 | CONCLUIDO | 8.4333 | 11.86 | 8.89 | 76.2 | 1.06 | 7 | 246.57 | 56.94 | 14.75 | 5 | 59.87 | 30643.91 | 114.92 | 446.27 | 36.1 | 28.73 | 3019.13 | 0.8 | 0.92 | 0.09 | 0.17 | 1 | 10 | 57.5832 | 78.7878 | 71.2684 | 57583.1808 | 78787.8484 | 1.0809e-05 | 0.49417 | 71268.4467
56 | 115 | CONCLUIDO | 8.4285 | 11.86 | 8.9 | 76.25 | 1.08 | 7 | 247.01 | 56.94 | 15 | 5 | 60.07 | 30698.76 | 114.26 | 446.27 | 36.34 | 28.73 | 3141.6 | 0.79 | 0.92 | 0.09 | 0.18 | 1 | 10 | 57.4445 | 78.5981 | 71.0968 | 57444.4745 | 78598.0642 | 1.0803e-05 | 0.49417 | 71096.7753
57 | 115 | CONCLUIDO | 8.4394 | 11.85 | 8.88 | 76.12 | 1.1 | 7 | 247.46 | 56.94 | 15.25 | 5 | 60.26 | 30753.68 | 113.23 | 446.27 | 35.81 | 28.73 | 2874.16 | 0.8 | 0.92 | 0.09 | 0.16 | 1 | 10 | 57.0362 | 78.0394 | 70.5914 | 57036.1776 | 78039.4145 | 1.0817e-05 | 0.49375 | 70591.4423
58 | 115 | CONCLUIDO | 8.4402 | 11.85 | 8.88 | 76.11 | 1.11 | 7 | 247.9 | 56.94 | 15.5 | 5 | 60.46 | 30808.68 | 113.05 | 446.27 | 35.79 | 28.73 | 2863.04 | 0.8 | 0.92 | 0.09 | 0.16 | 1 | 10 | 56.9797 | 77.9622 | 70.5216 | 56979.7389 | 77962.1925 | 1.0818e-05 | 0.49375 | 70521.5903
59 | 115 | CONCLUIDO | 8.4557 | 11.83 | 8.86 | 75.93 | 1.13 | 7 | 248.35 | 56.94 | 15.75 | 5 | 60.66 | 30863.74 | 111.35 | 446.27 | 35 | 28.73 | 2471.18 | 0.82 | 0.92 | 0.09 | 0.14 | 1 | 10 | 56.3493 | 77.0995 | 69.7413 | 56349.2558 | 77099.5378 | 1.0838e-05 | 0.49292 | 69741.2661
60 | 115 | CONCLUIDO | 8.5024 | 11.76 | 8.84 | 88.37 | 1.14 | 6 | 248.79 | 56.94 | 16 | 4 | 60.85 | 30918.88 | 111.01 | 446.28 | 34.45 | 28.73 | 2201.02 | 0.83 | 0.92 | 0.09 | 0.12 | 1 | 10 | 55.9043 | 76.4907 | 69.1906 | 55904.3087 | 76490.7415 | 1.0898e-05 | 0.49 | 69190.5725
61 | 115 | CONCLUIDO | 8.474 | 11.8 | 8.88 | 88.77 | 1.16 | 6 | 249.24 | 56.94 | 16.25 | 4 | 61.05 | 30974.09 | 111.5 | 446.27 | 35.88 | 28.73 | 2913.08 | 0.8 | 0.92 | 0.09 | 0.16 | 1 | 10 | 56.3128 | 77.0497 | 69.6962 | 56312.8273 | 77049.6946 | 1.0861e-05 | 0.49167 | 69696.1799
62 | 115 | CONCLUIDO | 8.4868 | 11.78 | 8.86 | 88.59 | 1.18 | 6 | 249.69 | 56.94 | 16.5 | 4 | 61.25 | 31029.37 | 111.67 | 446.27 | 35.09 | 28.73 | 2521.42 | 0.82 | 0.92 | 0.09 | 0.14 | 1 | 10 | 56.2348 | 76.943 | 69.5996 | 56234.8158 | 76942.9559 | 1.0878e-05 | 0.49083 | 69599.6282
63 | 115 | CONCLUIDO | 8.4852 | 11.79 | 8.86 | 88.61 | 1.19 | 6 | 250.14 | 56.94 | 16.75 | 4 | 61.45 | 31084.72 | 111.17 | 446.27 | 35.26 | 28.73 | 2603.16 | 0.81 | 0.92 | 0.09 | 0.14 | 1 | 10 | 56.1059 | 76.7665 | 69.44 | 56105.8779 | 76766.5373 | 1.0876e-05 | 0.49125 | 69440.0467
64 | 115 | CONCLUIDO | 8.482 | 11.79 | 8.87 | 88.66 | 1.21 | 6 | 250.59 | 56.94 | 17 | 4 | 61.65 | 31140.15 | 111.44 | 446.27 | 35.29 | 28.73 | 2620.51 | 0.81 | 0.92 | 0.09 | 0.14 | 1 | 10 | 56.2229 | 76.9267 | 69.5849 | 56222.9207 | 76926.6805 | 1.0872e-05 | 0.49125 | 69584.906
65 | 115 | CONCLUIDO | 8.4852 | 11.79 | 8.86 | 88.61 | 1.22 | 6 | 251.04 | 56.94 | 17.25 | 4 | 61.85 | 31195.65 | 111.34 | 446.27 | 35.2 | 28.73 | 2573.28 | 0.82 | 0.92 | 0.09 | 0.14 | 1 | 10 | 56.1543 | 76.8328 | 69.5 | 56154.3352 | 76832.8388 | 1.0876e-05 | 0.49125 | 69500.0205
66 | 115 | CONCLUIDO | 8.4838 | 11.79 | 8.86 | 88.63 | 1.24 | 6 | 251.49 | 56.94 | 17.5 | 4 | 62.05 | 31251.22 | 111.4 | 446.27 | 35.28 | 28.73 | 2614.95 | 0.81 | 0.92 | 0.09 | 0.14 | 1 | 10 | 56.1798 | 76.8676 | 69.5315 | 56179.7558 | 76867.6204 | 1.0874e-05 | 0.49125 | 69531.4826
67 | 115 | CONCLUIDO | 8.4918 | 11.78 | 8.85 | 88.52 | 1.25 | 6 | 251.94 | 56.94 | 17.75 | 4 | 62.25 | 31306.86 | 110.31 | 446.27 | 34.8 | 28.73 | 2376.76 | 0.83 | 0.92 | 0.09 | 0.13 | 1 | 10 | 55.7967 | 76.3435 | 69.0574 | 55796.7036 | 76343.5114 | 1.0884e-05 | 0.49083 | 69057.3938
68 | 115 | CONCLUIDO | 8.494 | 11.77 | 8.85 | 88.49 | 1.27 | 6 | 252.39 | 56.94 | 18 | 4 | 62.45 | 31362.58 | 108.93 | 446.27 | 34.69 | 28.73 | 2318.64 | 0.83 | 0.92 | 0.09 | 0.13 | 1 | 10 | 55.3867 | 75.7826 | 68.55 | 55386.7259 | 75782.5619 | 1.0887e-05 | 0.49042 | 68549.9805
69 | 115 | CONCLUIDO | 8.5002 | 11.76 | 8.84 | 88.4 | 1.28 | 6 | 252.84 | 56.94 | 18.25 | 4 | 62.65 | 31418.38 | 106.98 | 446.27 | 34.54 | 28.73 | 2245.9 | 0.83 | 0.92 | 0.09 | 0.12 | 1 | 10 | 54.7706 | 74.9395 | 67.7874 | 54770.5919 | 74939.5401 | 1.0895e-05 | 0.49 | 67787.4156
70 | 115 | CONCLUIDO | 8.4734 | 11.8 | 8.88 | 88.78 | 1.3 | 6 | 253.3 | 56.94 | 18.5 | 3 | 62.86 | 31474.25 | 106.43 | 446.27 | 35.81 | 28.73 | 2877.98 | 0.8 | 0.92 | 0.09 | 0.16 | 1 | 10 | 54.8692 | 75.0745 | 67.9095 | 54869.2249 | 75074.4941 | 1.0861e-05 | 0.49167 | 67909.4898
71 | 115 | CONCLUIDO | 8.4752 | 11.8 | 8.88 | 88.75 | 1.31 | 6 | 253.75 | 56.94 | 18.75 | 3 | 63.06 | 31530.19 | 105.36 | 446.27 | 35.63 | 28.73 | 2790.25 | 0.81 | 0.92 | 0.09 | 0.15 | 1 | 10 | 54.5534 | 74.6424 | 67.5187 | 54553.4408 | 74642.4244 | 1.0863e-05 | 0.49167 | 67518.6562
72 | 115 | CONCLUIDO | 8.5425 | 11.71 | 8.83 | 105.91 | 1.33 | 5 | 254.21 | 56.94 | 19 | 2 | 63.26 | 31586.21 | 104.48 | 446.27 | 33.99 | 28.73 | 1976.89 | 0.85 | 0.92 | 0.09 | 0.11 | 1 | 10 | 53.7788 | 73.5825 | 66.5599 | 53778.8019 | 73582.5293 | 1.0949e-05 | 0.48792 | 66559.9159
73 | 115 | CONCLUIDO | 8.5425 | 11.71 | 8.83 | 105.91 | 1.34 | 5 | 254.66 | 56.94 | 19.25 | 2 | 63.47 | 31642.3 | 104.71 | 446.28 | 34 | 28.73 | 1979.85 | 0.84 | 0.92 | 0.09 | 0.11 | 1 | 10 | 53.8439 | 73.6716 | 66.6405 | 53843.922 | 73671.6295 | 1.0949e-05 | 0.48792 | 66640.5126
74 | 115 | CONCLUIDO | 8.5385 | 11.71 | 8.83 | 105.98 | 1.36 | 5 | 255.12 | 56.94 | 19.5 | 1 | 63.67 | 31698.47 | 104.86 | 446.3 | 34.17 | 28.73 | 2063.5 | 0.84 | 0.92 | 0.09 | 0.11 | 1 | 10 | 53.909 | 73.7606 | 66.721 | 53908.95 | 73760.6037 | 1.0944e-05 | 0.48792 | 66720.9952
75 | 115 | CONCLUIDO | 8.5361 | 11.72 | 8.83 | 106.02 | 1.37 | 5 | 255.57 | 56.94 | 19.75 | 0 | 63.88 | 31754.72 | 105.07 | 446.27 | 34.24 | 28.73 | 2101.09 | 0.84 | 0.92 | 0.09 | 0.11 | 1 | 10 | 53.9861 | 73.8661 | 66.8164 | 53986.0635 | 73866.1137 | 1.0941e-05 | 0.48833 | 66816.4355

## RESULTADOS_5
Unnamed: 0 | Volume de calda [L] | STATUS | Capacidade operacional [ha/h] | Tempo de missao [h] | Tempo util [h] | Tempo por voo [min] | Autonomia Projetada [h] | N° Voos | MTOW [kg] | Massa Estrutura [kg] | Combustível [kg] | Abastecimentos | Massa gerador | Potência gerador [W] | Combustível consumido [L] | Calda cons [L] | Distância percorrida [km] | Distância Pulverizando [km] | RTL ACUMULADO[m] | EOC [km/km] | EOC [h/h] | Tempo de manobra [h] | Tempo rtl_rtw [h] | V pulv [m/s] | V desloc [m/s] | Preço Total por ha Simples [R$/ha] | Preço Total por ha Presumido [R$/ha] | Preço Total por ha Real [R$/ha] | Preço Total Simples [R$] | Preço Total Presumido [R$] | Prod CAPEX [ha/R$] | Dias Trabalhados | Preço Total Real [R$]
0 | 35 | CONCLUIDO | 7.5691 | 13.21 | 10.34 | 10.88 | 0.22 | 57 | 80.84 | 35.1 | 1 | 55 | 9.74 | 10204.21 | 76.96 | 446.37 | 83.48 | 28.73 | 26462.12 | 0.34 | 0.79 | 0.17 | 1.62 | 1 | 10 | 45.8602 | 62.7479 | 56.7593 | 45860.1724 | 62747.9111 | 1.5676e-05 | 0.55042 | 56759.3386
1 | 35 | CONCLUIDO | 7.9644 | 12.56 | 9.92 | 13.85 | 0.27 | 43 | 81.14 | 35.1 | 1.25 | 41 | 9.79 | 10241.25 | 72.47 | 446.31 | 69.84 | 28.73 | 19707.77 | 0.41 | 0.82 | 0.15 | 1.2 | 1 | 10 | 41.6929 | 57.046 | 51.6016 | 41692.8788 | 57046.0362 | 1.6495e-05 | 0.52333 | 51601.6426
2 | 35 | CONCLUIDO | 8.2106 | 12.18 | 9.68 | 16.6 | 0.32 | 35 | 81.44 | 35.1 | 1.5 | 33 | 9.84 | 10278.32 | 69.41 | 446.35 | 61.89 | 28.73 | 15773.55 | 0.46 | 0.84 | 0.14 | 0.96 | 1 | 10 | 39.249 | 53.7022 | 48.577 | 39249.0044 | 53702.2194 | 1.7004e-05 | 0.5075 | 48576.955
3 | 35 | CONCLUIDO | 8.5 | 11.76 | 9.39 | 20.12 | 0.38 | 28 | 81.74 | 35.1 | 1.75 | 26 | 9.89 | 10315.41 | 65.87 | 446.27 | 52.01 | 28.73 | 10870.2 | 0.55 | 0.87 | 0.13 | 0.67 | 1 | 10 | 36.4612 | 49.8878 | 45.1266 | 36461.2125 | 49887.8396 | 1.7604e-05 | 0.49 | 45126.6142
4 | 35 | CONCLUIDO | 8.4666 | 11.81 | 9.49 | 22.77 | 0.43 | 25 | 82.04 | 35.1 | 2 | 23 | 9.94 | 10352.53 | 65.38 | 446.29 | 55.95 | 28.73 | 12853.74 | 0.51 | 0.86 | 0.12 | 0.77 | 1 | 10 | 36.5932 | 50.0684 | 45.29 | 36593.2046 | 50068.437 | 1.7535e-05 | 0.49208 | 45289.9756
5 | 35 | CONCLUIDO | 8.6536 | 11.56 | 9.3 | 26.58 | 0.48 | 21 | 82.34 | 35.1 | 2.25 | 19 | 9.99 | 10389.66 | 62.59 | 446.27 | 49.6 | 28.73 | 9701.05 | 0.58 | 0.88 | 0.12 | 0.58 | 1 | 10 | 34.8029 | 47.6189 | 43.0742 | 34802.917 | 47618.8864 | 1.7922e-05 | 0.48167 | 43074.2067
6 | 35 | CONCLUIDO | 8.7239 | 11.46 | 9.24 | 29.19 | 0.53 | 19 | 82.65 | 35.1 | 2.5 | 17 | 10.04 | 10426.82 | 60.91 | 446.28 | 47.72 | 28.73 | 8771.14 | 0.6 | 0.88 | 0.11 | 0.52 | 1 | 10 | 33.9858 | 46.5009 | 42.063 | 33985.8481 | 46500.9367 | 1.8068e-05 | 0.4775 | 42062.9526
7 | 35 | CONCLUIDO | 8.8002 | 11.36 | 9.18 | 32.4 | 0.58 | 17 | 82.95 | 35.1 | 2.75 | 14 | 10.1 | 10463.99 | 58.81 | 446.31 | 45.5 | 28.73 | 7669.6 | 0.63 | 0.89 | 0.11 | 0.46 | 1 | 10 | 33.0468 | 45.2161 | 40.9008 | 33046.8184 | 45216.1149 | 1.8226e-05 | 0.47333 | 40900.7523
8 | 35 | CONCLUIDO | 8.8858 | 11.25 | 9.1 | 36.41 | 0.63 | 15 | 83.25 | 35.1 | 3 | 10 | 10.15 | 10501.19 | 56.99 | 446.28 | 42.87 | 28.73 | 6366.6 | 0.67 | 0.89 | 0.11 | 0.38 | 1 | 10 | 32.1427 | 43.979 | 39.7817 | 32142.6843 | 43979.0387 | 1.8403e-05 | 0.46875 | 39781.741
9 | 35 | CONCLUIDO | 8.8635 | 11.28 | 9.13 | 36.53 | 0.68 | 15 | 83.55 | 35.1 | 3.25 | 3 | 10.2 | 10538.42 | 56.77 | 446.33 | 43.45 | 28.73 | 6652.52 | 0.66 | 0.89 | 0.12 | 0.41 | 1 | 10 | 32.1991 | 44.0563 | 39.8516 | 32199.1485 | 44056.2955 | 1.8357e-05 | 0.47 | 39851.6245
10 | 35 | CONCLUIDO | 8.8889 | 11.25 | 9.12 | 39.07 | 0.73 | 14 | 83.85 | 35.1 | 3.5 | 0 | 10.25 | 10575.66 | 56.7 | 446.32 | 42.85 | 28.73 | 6357.9 | 0.67 | 0.89 | 0.12 | 0.4 | 1 | 10 | 32.0793 | 43.8923 | 39.7033 | 32079.292 | 43892.3025 | 1.8409e-05 | 0.46875 | 39703.2827

## RESULTADOS_8
Unnamed: 0 | Volume de calda [L] | STATUS | Capacidade operacional [ha/h] | Tempo de missao [h] | Tempo util [h] | Tempo por voo [min] | Autonomia Projetada [h] | N° Voos | MTOW [kg] | Massa Estrutura [kg] | Combustível [kg] | Abastecimentos | Massa gerador | Potência gerador [W] | Combustível consumido [L] | Calda cons [L] | Distância percorrida [km] | Distância Pulverizando [km] | RTL ACUMULADO[m] | EOC [km/km] | EOC [h/h] | Tempo de manobra [h] | Tempo rtl_rtw [h] | V pulv [m/s] | V desloc [m/s] | Preço Total por ha Simples [R$/ha] | Preço Total por ha Presumido [R$/ha] | Preço Total por ha Real [R$/ha] | Preço Total Simples [R$] | Preço Total Presumido [R$] | Prod CAPEX [ha/R$] | Dias Trabalhados | Preço Total Real [R$]
0 | 50 | CONCLUIDO | 6.9048 | 14.48 | 10.82 | 8.9 | 0.16 | 73 | 107.41 | 41.65 | 1 | 71 | 14.77 | 13481.73 | 99.66 | 446.32 | 99.05 | 28.73 | 34165.53 | 0.29 | 0.75 | 0.2 | 2.1 | 1 | 10 | 61.646 | 84.3468 | 76.2969 | 61646.0254 | 84346.8116 | 1.2384e-05 | 0.60333 | 76296.8703
1 | 50 | CONCLUIDO | 7.387 | 13.54 | 10.28 | 11.21 | 0.2 | 55 | 107.73 | 41.65 | 1.25 | 53 | 14.83 | 13520.81 | 93.71 | 446.39 | 81.26 | 28.73 | 25359.01 | 0.35 | 0.79 | 0.17 | 1.56 | 1 | 10 | 54.8127 | 74.9971 | 67.8395 | 54812.6855 | 74997.1345 | 1.3249e-05 | 0.56417 | 67839.5132
2 | 50 | CONCLUIDO | 7.7113 | 12.97 | 9.95 | 13.57 | 0.24 | 44 | 108.05 | 41.65 | 1.5 | 42 | 14.9 | 13559.91 | 89.75 | 446.38 | 70.93 | 28.73 | 20250.73 | 0.41 | 0.82 | 0.15 | 1.23 | 1 | 10 | 50.7641 | 69.4576 | 62.8287 | 50764.0627 | 69457.6302 | 1.383e-05 | 0.54042 | 62828.6915
3 | 50 | CONCLUIDO | 7.9316 | 12.61 | 9.75 | 15.81 | 0.28 | 37 | 108.37 | 41.65 | 1.75 | 35 | 14.97 | 13599.17 | 86.99 | 446.36 | 64.03 | 28.73 | 16834.01 | 0.45 | 0.84 | 0.14 | 1.03 | 1 | 10 | 48.2205 | 65.9774 | 59.6806 | 48220.4559 | 65977.3551 | 1.4225e-05 | 0.52542 | 59680.5689
4 | 50 | CONCLUIDO | 8.1098 | 12.33 | 9.58 | 17.97 | 0.32 | 32 | 108.68 | 41.65 | 2 | 30 | 15.03 | 13638.32 | 84.66 | 446.28 | 58.64 | 28.73 | 14163.02 | 0.49 | 0.85 | 0.13 | 0.86 | 1 | 10 | 46.2208 | 63.2414 | 57.2057 | 46220.8265 | 63241.374 | 1.4545e-05 | 0.51375 | 57205.706
5 | 50 | CONCLUIDO | 8.3585 | 11.96 | 9.33 | 20.73 | 0.36 | 27 | 109 | 41.65 | 2.25 | 25 | 15.1 | 13677.51 | 81.3 | 446.29 | 50.09 | 28.73 | 9915.99 | 0.57 | 0.87 | 0.12 | 0.61 | 1 | 10 | 43.4207 | 59.4101 | 53.7401 | 43420.6919 | 59410.1063 | 1.4991e-05 | 0.49833 | 53740.0891
6 | 50 | CONCLUIDO | 8.2757 | 12.08 | 9.49 | 22.78 | 0.4 | 25 | 109.32 | 41.65 | 2.5 | 23 | 15.17 | 13716.72 | 81.89 | 446.28 | 56.09 | 28.73 | 12922.68 | 0.51 | 0.86 | 0.12 | 0.77 | 1 | 10 | 44.3663 | 60.7039 | 54.9104 | 44366.2677 | 60703.8848 | 1.4843e-05 | 0.50333 | 54910.3913
7 | 50 | CONCLUIDO | 8.4361 | 11.85 | 9.33 | 25.44 | 0.44 | 22 | 109.64 | 41.65 | 2.75 | 20 | 15.24 | 13755.95 | 79.49 | 446.29 | 50.6 | 28.73 | 10195.54 | 0.57 | 0.87 | 0.11 | 0.61 | 1 | 10 | 42.5113 | 58.1658 | 52.6146 | 42511.2939 | 58165.8277 | 1.513e-05 | 0.49375 | 52614.5628
8 | 50 | CONCLUIDO | 8.5139 | 11.75 | 9.27 | 27.8 | 0.48 | 20 | 109.96 | 41.65 | 3 | 18 | 15.31 | 13795.21 | 78.1 | 446.29 | 48.31 | 28.73 | 9058.8 | 0.59 | 0.88 | 0.11 | 0.54 | 1 | 10 | 41.6501 | 56.9875 | 51.5487 | 41650.1009 | 56987.5055 | 1.527e-05 | 0.48958 | 51548.6979
9 | 50 | CONCLUIDO | 8.5864 | 11.65 | 9.21 | 30.7 | 0.52 | 18 | 110.27 | 41.65 | 3.25 | 16 | 15.37 | 13834.5 | 76.66 | 446.27 | 46.67 | 28.73 | 8248.85 | 0.62 | 0.88 | 0.11 | 0.49 | 1 | 10 | 40.8115 | 55.8401 | 50.5108 | 40811.4888 | 55840.0794 | 1.54e-05 | 0.48542 | 50510.7806
10 | 50 | CONCLUIDO | 8.629 | 11.59 | 9.18 | 32.38 | 0.56 | 17 | 110.59 | 41.65 | 3.5 | 15 | 15.44 | 13873.81 | 74.99 | 446.27 | 45.46 | 28.73 | 7649.48 | 0.63 | 0.89 | 0.11 | 0.45 | 1 | 10 | 40.1014 | 54.8685 | 49.6319 | 40101.3611 | 54868.4513 | 1.5476e-05 | 0.48292 | 49631.8834
11 | 50 | CONCLUIDO | 8.6697 | 11.53 | 9.14 | 34.29 | 0.6 | 16 | 110.91 | 41.65 | 3.75 | 14 | 15.51 | 13913.15 | 73.89 | 446.27 | 44.45 | 28.73 | 7149.04 | 0.65 | 0.89 | 0.11 | 0.42 | 1 | 10 | 39.5497 | 54.1137 | 48.9491 | 39549.7061 | 54113.6527 | 1.5549e-05 | 0.48042 | 48949.1217
12 | 50 | CONCLUIDO | 8.791 | 11.38 | 9.03 | 38.69 | 0.63 | 14 | 111.23 | 41.65 | 4 | 12 | 15.58 | 13952.52 | 72.07 | 446.3 | 40.47 | 28.73 | 5170.27 | 0.71 | 0.9 | 0.1 | 0.31 | 1 | 10 | 38.3605 | 52.4865 | 47.4773 | 38360.4788 | 52486.4995 | 1.5767e-05 | 0.47417 | 47477.2617
13 | 50 | CONCLUIDO | 8.7828 | 11.39 | 9.06 | 41.82 | 0.67 | 13 | 111.55 | 41.65 | 4.25 | 11 | 15.65 | 13991.91 | 70.83 | 446.27 | 41.68 | 28.73 | 5780.64 | 0.69 | 0.9 | 0.1 | 0.34 | 1 | 10 | 38.0973 | 52.1264 | 47.1515 | 38097.271 | 52126.367 | 1.5752e-05 | 0.47458 | 47151.4997
14 | 50 | CONCLUIDO | 8.7711 | 11.4 | 9.08 | 41.89 | 0.71 | 13 | 111.87 | 41.65 | 4.5 | 11 | 15.72 | 14031.33 | 70.16 | 446.27 | 42.25 | 28.73 | 6063.27 | 0.68 | 0.9 | 0.1 | 0.36 | 1 | 10 | 37.9891 | 51.9784 | 47.0176 | 37989.1196 | 51978.3894 | 1.5731e-05 | 0.475 | 47017.6449
15 | 50 | CONCLUIDO | 8.8192 | 11.34 | 9.04 | 45.18 | 0.75 | 12 | 112.19 | 41.65 | 4.75 | 10 | 15.79 | 14070.77 | 69.22 | 446.36 | 40.9 | 28.73 | 5394.74 | 0.7 | 0.9 | 0.1 | 0.32 | 1 | 10 | 37.4724 | 51.2714 | 46.3781 | 37472.3812 | 51271.3651 | 1.5817e-05 | 0.4725 | 46378.098
16 | 50 | CONCLUIDO | 8.8661 | 11.28 | 9 | 49.08 | 0.78 | 11 | 112.51 | 41.65 | 5 | 7 | 15.86 | 14110.24 | 67.13 | 446.27 | 39.55 | 28.73 | 4727.19 | 0.73 | 0.91 | 0.1 | 0.28 | 1 | 10 | 36.6516 | 50.1483 | 45.3622 | 36651.5519 | 50148.2702 | 1.5902e-05 | 0.47 | 45362.1897
17 | 50 | CONCLUIDO | 8.8446 | 11.31 | 9.03 | 49.23 | 0.82 | 11 | 112.83 | 41.65 | 5.25 | 5 | 15.93 | 14149.74 | 67.02 | 446.3 | 40.49 | 28.73 | 5196.64 | 0.71 | 0.9 | 0.1 | 0.31 | 1 | 10 | 36.7525 | 50.2864 | 45.4871 | 36752.5137 | 50286.4107 | 1.5863e-05 | 0.47125 | 45487.1462
18 | 50 | CONCLUIDO | 8.8472 | 11.3 | 9.02 | 49.21 | 0.86 | 11 | 113.15 | 41.65 | 5.5 | 2 | 16 | 14189.26 | 66.54 | 446.34 | 40.15 | 28.73 | 5022.63 | 0.72 | 0.9 | 0.11 | 0.3 | 1 | 10 | 36.5937 | 50.0692 | 45.2906 | 36593.7374 | 50069.1659 | 1.5868e-05 | 0.47083 | 45290.635
19 | 50 | CONCLUIDO | 8.9058 | 11.23 | 8.97 | 53.82 | 0.89 | 10 | 113.47 | 41.65 | 5.75 | 2 | 16.07 | 14228.81 | 66.23 | 446.3 | 38.45 | 28.73 | 4177.94 | 0.75 | 0.91 | 0.1 | 0.25 | 1 | 10 | 36.2052 | 49.5375 | 44.8097 | 36205.1825 | 49537.528 | 1.5973e-05 | 0.46792 | 44809.7358
20 | 50 | CONCLUIDO | 8.9038 | 11.23 | 8.97 | 53.84 | 0.93 | 10 | 113.79 | 41.65 | 6 | 0 | 16.14 | 14268.39 | 66.49 | 446.32 | 38.46 | 28.73 | 4184.15 | 0.75 | 0.91 | 0.11 | 0.25 | 1 | 10 | 36.2827 | 49.6436 | 44.9057 | 36282.7379 | 49643.6427 | 1.5969e-05 | 0.46792 | 44905.7231

## RESULTADOS_3
Unnamed: 0 | Volume de calda [L] | STATUS | Capacidade operacional [ha/h] | Tempo de missao [h] | Tempo util [h] | Tempo por voo [min] | Autonomia Projetada [h] | N° Voos | MTOW [kg] | Massa Estrutura [kg] | Combustível [kg] | Abastecimentos | Massa gerador | Potência gerador [W] | Combustível consumido [L] | Calda cons [L] | Distância percorrida [km] | Distância Pulverizando [km] | RTL ACUMULADO[m] | EOC [km/km] | EOC [h/h] | Tempo de manobra [h] | Tempo rtl_rtw [h] | V pulv [m/s] | V desloc [m/s] | Preço Total por ha Simples [R$/ha] | Preço Total por ha Presumido [R$/ha] | Preço Total por ha Real [R$/ha] | Preço Total Simples [R$] | Preço Total Presumido [R$] | Prod CAPEX [ha/R$] | Dias Trabalhados | Preço Total Real [R$]
0 | 25 | CONCLUIDO | 8.0897 | 12.36 | 9.95 | 13.57 | 0.28 | 44 | 61.76 | 28.92 | 1 | 42 | 6.84 | 7851.41 | 59.32 | 446.3 | 70.8 | 28.73 | 20186.79 | 0.41 | 0.82 | 0.15 | 1.23 | 1 | 10 | 35.3916 | 48.4244 | 43.8028 | 35391.6378 | 48424.4002 | 1.919e-05 | 0.515 | 43802.8434
1 | 25 | CONCLUIDO | 8.4203 | 11.88 | 9.62 | 17.49 | 0.35 | 33 | 62.05 | 28.92 | 1.25 | 31 | 6.88 | 7887.12 | 55.56 | 446.32 | 59.79 | 28.73 | 14736.39 | 0.48 | 0.85 | 0.13 | 0.9 | 1 | 10 | 32.4864 | 44.4494 | 40.2072 | 32486.4314 | 44449.3686 | 1.9974e-05 | 0.495 | 40207.1833
2 | 25 | CONCLUIDO | 8.6491 | 11.56 | 9.4 | 21.7 | 0.42 | 26 | 62.34 | 28.92 | 1.5 | 24 | 6.92 | 7922.85 | 52.17 | 446.29 | 53.31 | 28.73 | 11528.85 | 0.54 | 0.87 | 0.11 | 0.68 | 1 | 10 | 30.4571 | 41.6727 | 37.6955 | 30457.0598 | 41672.6928 | 2.0516e-05 | 0.48167 | 37695.5095
3 | 25 | CONCLUIDO | 8.7326 | 11.45 | 9.35 | 25.5 | 0.49 | 22 | 62.63 | 28.92 | 1.75 | 17 | 6.96 | 7958.6 | 49.96 | 446.29 | 51.18 | 28.73 | 10484.55 | 0.56 | 0.87 | 0.12 | 0.63 | 1 | 10 | 29.508 | 40.3741 | 36.5208 | 29507.9615 | 40374.0948 | 2.0715e-05 | 0.47708 | 36520.8478
4 | 25 | CONCLUIDO | 8.7957 | 11.37 | 9.3 | 27.89 | 0.55 | 20 | 62.92 | 28.92 | 2 | 3 | 7 | 7994.37 | 48.66 | 446.33 | 48.73 | 28.73 | 9269.12 | 0.59 | 0.88 | 0.13 | 0.57 | 1 | 10 | 28.8917 | 39.5309 | 35.7581 | 28891.7139 | 39530.9175 | 2.0864e-05 | 0.47375 | 35758.1423
5 | 25 | CONCLUIDO | 8.8437 | 11.31 | 9.25 | 29.2 | 0.62 | 19 | 63.21 | 28.92 | 2.25 | 1 | 7.04 | 8030.17 | 48.6 | 446.38 | 47.04 | 28.73 | 8431.93 | 0.61 | 0.88 | 0.13 | 0.53 | 1 | 10 | 28.6698 | 39.2273 | 35.4835 | 28669.8459 | 39227.348 | 2.0978e-05 | 0.47125 | 35483.545
6 | 25 | CONCLUIDO | 8.8428 | 11.31 | 9.25 | 29.21 | 0.69 | 19 | 63.5 | 28.92 | 2.5 | 0 | 7.08 | 8065.98 | 48.8 | 446.33 | 47.08 | 28.73 | 8447.66 | 0.61 | 0.88 | 0.13 | 0.53 | 1 | 10 | 28.7269 | 39.3055 | 35.5542 | 28726.9294 | 39305.4522 | 2.0976e-05 | 0.47125 | 35554.195

## RESULTADOS_15
Unnamed: 0 | Volume de calda [L] | STATUS | Capacidade operacional [ha/h] | Tempo de missao [h] | Tempo util [h] | Tempo por voo [min] | Autonomia Projetada [h] | N° Voos | MTOW [kg] | Massa Estrutura [kg] | Combustível [kg] | Abastecimentos | Massa gerador | Potência gerador [W] | Combustível consumido [L] | Calda cons [L] | Distância percorrida [km] | Distância Pulverizando [km] | RTL ACUMULADO[m] | EOC [km/km] | EOC [h/h] | Tempo de manobra [h] | Tempo rtl_rtw [h] | V pulv [m/s] | V desloc [m/s] | Preço Total por ha Simples [R$/ha] | Preço Total por ha Presumido [R$/ha] | Preço Total por ha Real [R$/ha] | Preço Total Simples [R$] | Preço Total Presumido [R$] | Prod CAPEX [ha/R$] | Dias Trabalhados | Preço Total Real [R$]
0 | 85 | CONCLUIDO | 5.5611 | 17.98 | 11.92 | 6.56 | 0.11 | 109 | 167.88 | 51.39 | 1 | 107 | 30.49 | 20939.59 | 149.36 | 446.42 | 135.12 | 28.73 | 52018.33 | 0.21 | 0.68 | 0.25 | 3.19 | 1 | 10 | 107.1236 | 146.5713 | 132.5827 | 107123.6417 | 146571.2926 | 8.0521e-06 | 0.74917 | 132582.7342
1 | 85 | CONCLUIDO | 6.1803 | 16.18 | 11.06 | 8.19 | 0.13 | 81 | 168.25 | 51.39 | 1.25 | 79 | 30.6 | 20984.25 | 138.04 | 446.37 | 107.39 | 28.73 | 38296.66 | 0.27 | 0.74 | 0.2 | 2.34 | 1 | 10 | 89.8686 | 122.9622 | 111.2269 | 89868.6195 | 122962.2099 | 8.9487e-06 | 0.67417 | 111226.8691
2 | 85 | CONCLUIDO | 6.6252 | 15.09 | 10.55 | 9.89 | 0.16 | 64 | 168.61 | 51.39 | 1.5 | 62 | 30.71 | 21028.94 | 131.05 | 446.36 | 90.32 | 28.73 | 29844.44 | 0.32 | 0.77 | 0.18 | 1.83 | 1 | 10 | 80.1353 | 109.6446 | 99.1803 | 80135.2866 | 109644.6344 | 9.5929e-06 | 0.62875 | 99180.3044
3 | 85 | CONCLUIDO | 6.9089 | 14.47 | 10.27 | 11.41 | 0.18 | 54 | 168.97 | 51.39 | 1.75 | 52 | 30.83 | 21073.68 | 127.08 | 446.4 | 81.2 | 28.73 | 25333.11 | 0.35 | 0.79 | 0.17 | 1.55 | 1 | 10 | 74.8579 | 102.4239 | 92.6487 | 74857.9482 | 102423.9472 | 1.0004e-05 | 0.60292 | 92648.7494
4 | 85 | CONCLUIDO | 7.1722 | 13.94 | 10.01 | 13.06 | 0.21 | 46 | 169.33 | 51.39 | 2 | 44 | 30.94 | 21118.46 | 123.24 | 446.29 | 72.66 | 28.73 | 21104.75 | 0.4 | 0.81 | 0.15 | 1.29 | 1 | 10 | 70.2815 | 96.1623 | 86.9847 | 70281.5202 | 96162.2765 | 1.0385e-05 | 0.58083 | 86984.6838
5 | 85 | CONCLUIDO | 7.3752 | 13.56 | 9.83 | 14.75 | 0.24 | 40 | 169.7 | 51.39 | 2.25 | 38 | 31.05 | 21163.27 | 120.47 | 446.32 | 66.92 | 28.73 | 18265.79 | 0.43 | 0.83 | 0.14 | 1.11 | 1 | 10 | 67.0837 | 91.7869 | 83.0269 | 67083.7221 | 91786.9081 | 1.0679e-05 | 0.565 | 83026.8944
6 | 85 | CONCLUIDO | 7.5549 | 13.24 | 9.68 | 16.59 | 0.26 | 35 | 170.06 | 51.39 | 2.5 | 33 | 31.17 | 21208.12 | 118.08 | 446.27 | 61.79 | 28.73 | 15723.74 | 0.46 | 0.84 | 0.14 | 0.96 | 1 | 10 | 64.4355 | 88.1635 | 79.7493 | 64435.5122 | 88163.5105 | 1.0939e-05 | 0.55167 | 79749.3088
7 | 85 | CONCLUIDO | 7.6679 | 13.04 | 9.58 | 17.97 | 0.29 | 32 | 170.42 | 51.39 | 2.75 | 30 | 31.28 | 21253.01 | 116.47 | 446.29 | 58.64 | 28.73 | 14167.39 | 0.49 | 0.85 | 0.13 | 0.86 | 1 | 10 | 62.7857 | 85.9062 | 77.7075 | 62785.7423 | 85906.2225 | 1.1103e-05 | 0.54333 | 77707.4532
8 | 85 | CONCLUIDO | 7.8147 | 12.8 | 9.44 | 19.53 | 0.31 | 29 | 170.79 | 51.39 | 3 | 27 | 31.4 | 21297.94 | 113.99 | 446.31 | 53.79 | 28.73 | 11756.65 | 0.53 | 0.86 | 0.13 | 0.72 | 1 | 10 | 60.5776 | 82.8849 | 74.9745 | 60577.5996 | 82884.9442 | 1.1315e-05 | 0.53333 | 74974.5215
9 | 85 | CONCLUIDO | 7.91 | 12.64 | 9.39 | 21.67 | 0.34 | 26 | 171.15 | 51.39 | 3.25 | 24 | 31.51 | 21342.91 | 112.82 | 446.28 | 52.82 | 28.73 | 11282.84 | 0.54 | 0.87 | 0.11 | 0.67 | 1 | 10 | 59.4007 | 81.2746 | 73.5179 | 59400.6623 | 81274.6067 | 1.1453e-05 | 0.52667 | 73517.8723
10 | 85 | CONCLUIDO | 7.8823 | 12.69 | 9.47 | 22.72 | 0.36 | 25 | 171.52 | 51.39 | 3.5 | 23 | 31.63 | 21387.92 | 113.25 | 446.27 | 55.05 | 28.73 | 12402.52 | 0.52 | 0.86 | 0.12 | 0.75 | 1 | 10 | 59.9003 | 81.9582 | 74.1363 | 59900.3037 | 81958.2381 | 1.1413e-05 | 0.52875 | 74136.2589
11 | 85 | CONCLUIDO | 7.9808 | 12.53 | 9.38 | 24.46 | 0.39 | 23 | 171.88 | 51.39 | 3.75 | 21 | 31.74 | 21432.96 | 111.82 | 446.27 | 52.18 | 28.73 | 10980.84 | 0.55 | 0.87 | 0.12 | 0.66 | 1 | 10 | 58.5612 | 80.126 | 72.4789 | 58561.2012 | 80126.0191 | 1.1556e-05 | 0.52208 | 72478.9043
12 | 85 | CONCLUIDO | 8.0808 | 12.38 | 9.29 | 26.55 | 0.41 | 21 | 172.25 | 51.39 | 4 | 19 | 31.86 | 21478.05 | 110.2 | 446.27 | 49.27 | 28.73 | 9535.21 | 0.58 | 0.88 | 0.11 | 0.57 | 1 | 10 | 57.1908 | 78.251 | 70.7828 | 57190.8137 | 78250.9944 | 1.1701e-05 | 0.51583 | 70782.8294
13 | 85 | CONCLUIDO | 8.1149 | 12.32 | 9.27 | 27.82 | 0.44 | 20 | 172.61 | 51.39 | 4.25 | 18 | 31.97 | 21523.17 | 109.66 | 446.32 | 48.65 | 28.73 | 9229.39 | 0.59 | 0.88 | 0.11 | 0.55 | 1 | 10 | 56.7519 | 77.6504 | 70.2396 | 56751.8855 | 77650.4334 | 1.175e-05 | 0.51333 | 70239.5851
14 | 85 | CONCLUIDO | 8.1594 | 12.26 | 9.24 | 29.18 | 0.46 | 19 | 172.98 | 51.39 | 4.5 | 17 | 32.09 | 21568.34 | 108.39 | 446.28 | 47.55 | 28.73 | 8687.47 | 0.6 | 0.88 | 0.11 | 0.52 | 1 | 10 | 56.0165 | 76.6442 | 69.3294 | 56016.501 | 76644.248 | 1.1814e-05 | 0.51083 | 69329.4285
15 | 85 | CONCLUIDO | 8.2016 | 12.19 | 9.21 | 30.7 | 0.49 | 18 | 173.35 | 51.39 | 4.75 | 16 | 32.2 | 21613.54 | 107.74 | 446.27 | 46.59 | 28.73 | 8209.89 | 0.62 | 0.88 | 0.11 | 0.49 | 1 | 10 | 55.4815 | 75.9122 | 68.6673 | 55481.5034 | 75912.2407 | 1.1875e-05 | 0.50792 | 68667.283
16 | 85 | CONCLUIDO | 8.2495 | 12.12 | 9.17 | 32.38 | 0.51 | 17 | 173.71 | 51.39 | 5 | 15 | 32.32 | 21658.78 | 106.5 | 446.29 | 45.39 | 28.73 | 7617.02 | 0.63 | 0.89 | 0.11 | 0.45 | 1 | 10 | 54.7257 | 74.8781 | 67.7318 | 54725.672 | 74878.0788 | 1.1945e-05 | 0.505 | 67731.8201
17 | 85 | CONCLUIDO | 8.2911 | 12.06 | 9.15 | 34.3 | 0.53 | 16 | 174.08 | 51.39 | 5.25 | 14 | 32.44 | 21704.07 | 105.91 | 446.27 | 44.46 | 28.73 | 7154.37 | 0.65 | 0.89 | 0.11 | 0.43 | 1 | 10 | 54.2465 | 74.2225 | 67.1388 | 54246.5411 | 74222.5108 | 1.2005e-05 | 0.5025 | 67138.8185
18 | 85 | CONCLUIDO | 8.3441 | 11.98 | 9.1 | 36.41 | 0.56 | 15 | 174.45 | 51.39 | 5.5 | 13 | 32.56 | 21749.39 | 104.75 | 446.3 | 43.05 | 28.73 | 6457.19 | 0.67 | 0.89 | 0.1 | 0.38 | 1 | 10 | 53.375 | 73.03 | 66.0601 | 53374.9524 | 73029.9646 | 1.2082e-05 | 0.49917 | 66060.0873
19 | 85 | CONCLUIDO | 8.424 | 11.87 | 9.02 | 38.67 | 0.58 | 14 | 174.82 | 51.39 | 5.75 | 12 | 32.67 | 21794.75 | 103.4 | 446.27 | 40.31 | 28.73 | 5091.6 | 0.71 | 0.9 | 0.1 | 0.3 | 1 | 10 | 52.3416 | 71.6161 | 64.7811 | 52341.5946 | 71616.0789 | 1.2197e-05 | 0.49458 | 64781.1408
20 | 85 | CONCLUIDO | 8.363 | 11.96 | 9.11 | 39.05 | 0.61 | 14 | 175.18 | 51.39 | 6 | 12 | 32.79 | 21840.16 | 103.74 | 446.29 | 43.67 | 28.73 | 6770.77 | 0.66 | 0.89 | 0.1 | 0.39 | 1 | 10 | 52.9862 | 72.498 | 65.5789 | 52986.1619 | 72498.0043 | 1.2109e-05 | 0.49833 | 65578.8966
21 | 85 | CONCLUIDO | 8.4112 | 11.89 | 9.08 | 41.89 | 0.63 | 13 | 175.55 | 51.39 | 6.25 | 11 | 32.91 | 21885.6 | 102.68 | 446.29 | 42.38 | 28.73 | 6129.34 | 0.68 | 0.9 | 0.1 | 0.36 | 1 | 10 | 52.3263 | 71.5952 | 64.7622 | 52326.3048 | 71595.1587 | 1.2179e-05 | 0.49542 | 64762.2173
22 | 85 | CONCLUIDO | 8.4087 | 11.89 | 9.08 | 41.91 | 0.66 | 13 | 175.92 | 51.39 | 6.5 | 11 | 33.03 | 21931.08 | 102.59 | 446.29 | 42.44 | 28.73 | 6158.14 | 0.68 | 0.9 | 0.1 | 0.36 | 1 | 10 | 52.3143 | 71.5787 | 64.7473 | 52314.271 | 71578.6935 | 1.2175e-05 | 0.49542 | 64747.3235
23 | 85 | CONCLUIDO | 8.4644 | 11.81 | 9.04 | 45.17 | 0.68 | 12 | 176.29 | 51.39 | 6.75 | 10 | 33.15 | 21976.61 | 101.26 | 446.27 | 41 | 28.73 | 5445.31 | 0.7 | 0.9 | 0.1 | 0.31 | 1 | 10 | 51.5209 | 70.4932 | 63.7654 | 51520.9405 | 70493.2237 | 1.2256e-05 | 0.49208 | 63765.4494
24 | 85 | CONCLUIDO | 8.4567 | 11.82 | 9.05 | 45.23 | 0.7 | 12 | 176.66 | 51.39 | 7 | 10 | 33.27 | 22022.17 | 101.03 | 446.27 | 41.28 | 28.73 | 5583.86 | 0.7 | 0.9 | 0.1 | 0.33 | 1 | 10 | 51.5196 | 70.4914 | 63.7638 | 51519.583 | 70491.3663 | 1.2245e-05 | 0.4925 | 63763.7693
25 | 85 | CONCLUIDO | 8.5153 | 11.74 | 9 | 49.08 | 0.73 | 11 | 177.03 | 51.39 | 7.25 | 9 | 33.39 | 22067.77 | 99.49 | 446.28 | 39.69 | 28.73 | 4793.69 | 0.72 | 0.91 | 0.1 | 0.28 | 1 | 10 | 50.642 | 69.2906 | 62.6776 | 50641.9973 | 69290.6148 | 1.233e-05 | 0.48917 | 62677.6158
26 | 85 | CONCLUIDO | 8.5137 | 11.75 | 9 | 49.09 | 0.75 | 11 | 177.4 | 51.39 | 7.5 | 9 | 33.51 | 22113.42 | 98.86 | 446.3 | 39.76 | 28.73 | 4828.11 | 0.72 | 0.9 | 0.1 | 0.28 | 1 | 10 | 50.4755 | 69.0628 | 62.4715 | 50475.4755 | 69062.7724 | 1.2327e-05 | 0.48958 | 62471.5183
27 | 85 | CONCLUIDO | 8.5139 | 11.75 | 9 | 49.09 | 0.77 | 11 | 177.77 | 51.39 | 7.75 | 9 | 33.63 | 22159.1 | 98.56 | 446.27 | 39.73 | 28.73 | 4815.31 | 0.72 | 0.9 | 0.1 | 0.28 | 1 | 10 | 50.3892 | 68.9447 | 62.3647 | 50389.1984 | 68944.7243 | 1.2328e-05 | 0.48958 | 62364.7365
28 | 85 | CONCLUIDO | 8.5792 | 11.66 | 8.94 | 53.67 | 0.8 | 10 | 178.14 | 51.39 | 8 | 8 | 33.75 | 22204.83 | 97.53 | 446.28 | 37.76 | 28.73 | 3837.22 | 0.76 | 0.91 | 0.1 | 0.22 | 1 | 10 | 49.6119 | 67.8811 | 61.4027 | 49611.8651 | 67881.1425 | 1.2422e-05 | 0.48583 | 61402.6616
29 | 85 | CONCLUIDO | 8.5888 | 11.64 | 8.93 | 53.59 | 0.82 | 10 | 178.51 | 51.39 | 8.25 | 8 | 33.87 | 22250.6 | 96.56 | 446.28 | 37.54 | 28.73 | 3724.11 | 0.77 | 0.91 | 0.09 | 0.21 | 1 | 10 | 49.2631 | 67.404 | 60.9711 | 49263.1415 | 67404.0036 | 1.2436e-05 | 0.485 | 60971.0601
30 | 85 | CONCLUIDO | 8.5272 | 11.73 | 9.02 | 54.09 | 0.84 | 10 | 178.88 | 51.39 | 8.5 | 8 | 33.99 | 22296.41 | 96.5 | 446.27 | 40.32 | 28.73 | 5115.47 | 0.71 | 0.9 | 0.1 | 0.3 | 1 | 10 | 49.7642 | 68.0896 | 61.5913 | 49764.2418 | 68089.6311 | 1.2347e-05 | 0.48875 | 61591.2523
31 | 85 | CONCLUIDO | 8.5999 | 11.63 | 8.95 | 59.67 | 0.87 | 9 | 179.26 | 51.39 | 8.75 | 7 | 34.11 | 22342.26 | 95.19 | 446.27 | 38.09 | 28.73 | 4005.83 | 0.75 | 0.91 | 0.1 | 0.23 | 1 | 10 | 48.8543 | 66.8446 | 60.465 | 48854.295 | 66844.6018 | 1.2452e-05 | 0.48458 | 60465.0468
32 | 85 | CONCLUIDO | 8.6019 | 11.63 | 8.95 | 59.65 | 0.89 | 9 | 179.63 | 51.39 | 9 | 7 | 34.24 | 22388.15 | 95.12 | 446.27 | 38.08 | 28.73 | 4002.42 | 0.75 | 0.91 | 0.09 | 0.23 | 1 | 10 | 48.8246 | 66.8039 | 60.4282 | 48824.5619 | 66803.9196 | 1.2455e-05 | 0.48458 | 60428.2473
33 | 85 | CONCLUIDO | 8.5927 | 11.64 | 8.96 | 59.74 | 0.91 | 9 | 180 | 51.39 | 9.25 | 7 | 34.36 | 22434.08 | 94.45 | 446.27 | 38.5 | 28.73 | 4210.56 | 0.75 | 0.91 | 0.1 | 0.24 | 1 | 10 | 48.7046 | 66.6398 | 60.2798 | 48704.6286 | 66639.8216 | 1.2442e-05 | 0.485 | 60279.8105
34 | 85 | CONCLUIDO | 8.5948 | 11.64 | 8.96 | 59.72 | 0.93 | 9 | 180.37 | 51.39 | 9.5 | 7 | 34.48 | 22480.05 | 93.45 | 446.27 | 38.37 | 28.73 | 4146.72 | 0.75 | 0.91 | 0.1 | 0.24 | 1 | 10 | 48.4127 | 66.2404 | 59.9185 | 48412.6958 | 66240.3863 | 1.2445e-05 | 0.485 | 59918.4968
35 | 85 | CONCLUIDO | 8.6466 | 11.57 | 8.92 | 66.91 | 0.96 | 8 | 180.75 | 51.39 | 9.75 | 6 | 34.6 | 22526.07 | 92.46 | 446.27 | 37.16 | 28.73 | 3546.96 | 0.77 | 0.91 | 0.09 | 0.2 | 1 | 10 | 47.7783 | 65.3724 | 59.1333 | 47778.3012 | 65372.3796 | 1.252e-05 | 0.48208 | 59133.3314
36 | 85 | CONCLUIDO | 8.6632 | 11.54 | 8.9 | 66.75 | 0.98 | 8 | 181.12 | 51.39 | 10 | 6 | 34.73 | 22572.13 | 91.7 | 446.27 | 36.33 | 28.73 | 3130.85 | 0.79 | 0.92 | 0.1 | 0.18 | 1 | 10 | 47.4368 | 64.9051 | 58.7107 | 47436.7907 | 64905.1098 | 1.2544e-05 | 0.48083 | 58710.6572
37 | 85 | CONCLUIDO | 8.6757 | 11.53 | 8.88 | 66.62 | 1 | 8 | 181.49 | 51.39 | 10.25 | 6 | 34.85 | 22618.23 | 90.12 | 446.33 | 35.91 | 28.73 | 2920.4 | 0.8 | 0.92 | 0.09 | 0.16 | 1 | 10 | 46.8956 | 64.1646 | 58.0408 | 46895.5636 | 64164.5791 | 1.2562e-05 | 0.48042 | 58040.8017
38 | 85 | CONCLUIDO | 8.6211 | 11.6 | 8.96 | 67.17 | 1.02 | 8 | 181.87 | 51.39 | 10.5 | 6 | 34.98 | 22664.49 | 89.97 | 446.27 | 38.42 | 28.73 | 4172.92 | 0.75 | 0.91 | 0.09 | 0.24 | 1 | 10 | 47.2899 | 64.7041 | 58.5288 | 47289.8579 | 64704.0698 | 1.2483e-05 | 0.48333 | 58528.8042
39 | 85 | CONCLUIDO | 8.6982 | 11.5 | 8.89 | 76.17 | 1.05 | 7 | 182.24 | 51.39 | 10.75 | 5 | 35.1 | 22710.68 | 88.81 | 446.27 | 36.06 | 28.73 | 2999.72 | 0.8 | 0.92 | 0.09 | 0.17 | 1 | 10 | 46.4306 | 63.5284 | 57.4654 | 46430.6162 | 63528.4175 | 1.2594e-05 | 0.47917 | 57465.3545
40 | 85 | CONCLUIDO | 8.7007 | 11.49 | 8.88 | 76.15 | 1.07 | 7 | 182.62 | 51.39 | 11 | 5 | 35.22 | 22756.91 | 88.42 | 446.27 | 35.93 | 28.73 | 2935.32 | 0.8 | 0.92 | 0.09 | 0.16 | 1 | 10 | 46.2883 | 63.3337 | 57.2892 | 46288.2867 | 63333.676 | 1.2598e-05 | 0.47875 | 57289.1988
41 | 85 | CONCLUIDO | 8.6923 | 11.5 | 8.89 | 76.24 | 1.09 | 7 | 182.99 | 51.39 | 11.25 | 4 | 35.35 | 22803.18 | 88.15 | 446.27 | 36.25 | 28.73 | 3095.35 | 0.79 | 0.92 | 0.09 | 0.17 | 1 | 10 | 46.2747 | 63.3151 | 57.2724 | 46274.7016 | 63315.0883 | 1.2586e-05 | 0.47917 | 57272.3851
42 | 85 | CONCLUIDO | 8.6921 | 11.5 | 8.89 | 76.24 | 1.11 | 7 | 183.37 | 51.39 | 11.5 | 2 | 35.48 | 22849.49 | 87.95 | 446.27 | 36.16 | 28.73 | 3050.8 | 0.79 | 0.92 | 0.1 | 0.17 | 1 | 10 | 46.22 | 63.2402 | 57.2047 | 46219.9865 | 63240.2246 | 1.2586e-05 | 0.47917 | 57204.6663
43 | 85 | CONCLUIDO | 8.6948 | 11.5 | 8.89 | 76.21 | 1.13 | 7 | 183.74 | 51.39 | 11.75 | 2 | 35.6 | 22895.85 | 87.37 | 446.27 | 36.04 | 28.73 | 2987.84 | 0.8 | 0.92 | 0.1 | 0.17 | 1 | 10 | 46.046 | 63.0022 | 56.9894 | 46046.0252 | 63002.203 | 1.259e-05 | 0.47917 | 56989.3612
44 | 85 | CONCLUIDO | 8.6938 | 11.5 | 8.89 | 76.22 | 1.16 | 7 | 184.12 | 51.39 | 12 | 1 | 35.73 | 22942.24 | 87.34 | 446.27 | 36.07 | 28.73 | 3007.24 | 0.8 | 0.92 | 0.1 | 0.17 | 1 | 10 | 46.0423 | 62.9972 | 56.9848 | 46042.3343 | 62997.153 | 1.2588e-05 | 0.47917 | 56984.7931
45 | 85 | CONCLUIDO | 8.69 | 11.51 | 8.9 | 76.27 | 1.18 | 7 | 184.5 | 51.39 | 12.25 | 0 | 35.85 | 22988.69 | 87.2 | 446.27 | 36.22 | 28.73 | 3082.27 | 0.79 | 0.92 | 0.1 | 0.18 | 1 | 10 | 46.0433 | 62.9984 | 56.9859 | 46043.2638 | 62998.4248 | 1.2583e-05 | 0.47958 | 56985.9436

## RESULTADOS_2
Unnamed: 0 | Volume de calda [L] | STATUS | Capacidade operacional [ha/h] | Tempo de missao [h] | Tempo util [h] | Tempo por voo [min] | Autonomia Projetada [h] | N° Voos | MTOW [kg] | Massa Estrutura [kg] | Combustível [kg] | Abastecimentos | Massa gerador | Potência gerador [W] | Combustível consumido [L] | Calda cons [L] | Distância percorrida [km] | Distância Pulverizando [km] | RTL ACUMULADO[m] | EOC [km/km] | EOC [h/h] | Tempo de manobra [h] | Tempo rtl_rtw [h] | V pulv [m/s] | V desloc [m/s] | Preço Total por ha Simples [R$/ha] | Preço Total por ha Presumido [R$/ha] | Preço Total por ha Real [R$/ha] | Preço Total Simples [R$] | Preço Total Presumido [R$] | Prod CAPEX [ha/R$] | Dias Trabalhados | Preço Total Real [R$]
0 | 20 | CONCLUIDO | 8.3945 | 11.91 | 9.72 | 16.21 | 0.34 | 36 | 51.33 | 24.83 | 1 | 34 | 5.51 | 6564.78 | 48.48 | 446.36 | 63.19 | 28.73 | 16421.31 | 0.45 | 0.84 | 0.14 | 1 | 1 | 10 | 29.6632 | 40.5865 | 36.713 | 29663.2305 | 40586.5406 | 2.1788e-05 | 0.49625 | 36713.0181
1 | 20 | CONCLUIDO | 8.7512 | 11.43 | 9.35 | 20.78 | 0.42 | 27 | 51.62 | 24.83 | 1.25 | 20 | 5.54 | 6599.8 | 44.1 | 446.31 | 50.85 | 28.73 | 10297.21 | 0.56 | 0.87 | 0.12 | 0.63 | 1 | 10 | 26.9123 | 36.8226 | 33.3083 | 26912.3053 | 36822.6034 | 2.2714e-05 | 0.47625 | 33308.3058
2 | 20 | CONCLUIDO | 8.7404 | 11.44 | 9.4 | 23.5 | 0.5 | 24 | 51.9 | 24.83 | 1.5 | 4 | 5.57 | 6634.84 | 43.62 | 446.3 | 52.12 | 28.73 | 10947.32 | 0.55 | 0.87 | 0.14 | 0.68 | 1 | 10 | 26.8604 | 36.7516 | 33.2441 | 26860.4349 | 36751.6321 | 2.2686e-05 | 0.47667 | 33244.1079
3 | 20 | CONCLUIDO | 8.707 | 11.48 | 9.44 | 23.61 | 0.58 | 24 | 52.19 | 24.83 | 1.75 | 0 | 5.61 | 6670.02 | 44.13 | 446.33 | 53.41 | 28.73 | 11590.1 | 0.54 | 0.86 | 0.15 | 0.72 | 1 | 10 | 27.1405 | 37.1348 | 33.5907 | 27140.4689 | 37134.7869 | 2.2599e-05 | 0.47833 | 33590.6949

## RESULTADOS_22
Unnamed: 0 | Volume de calda [L] | STATUS | Capacidade operacional [ha/h] | Tempo de missao [h] | Tempo util [h] | Tempo por voo [min] | Autonomia Projetada [h] | N° Voos | MTOW [kg] | Massa Estrutura [kg] | Combustível [kg] | Abastecimentos | Massa gerador | Potência gerador [W] | Combustível consumido [L] | Calda cons [L] | Distância percorrida [km] | Distância Pulverizando [km] | RTL ACUMULADO[m] | EOC [km/km] | EOC [h/h] | Tempo de manobra [h] | Tempo rtl_rtw [h] | V pulv [m/s] | V desloc [m/s] | Preço Total por ha Simples [R$/ha] | Preço Total por ha Presumido [R$/ha] | Preço Total por ha Real [R$/ha] | Preço Total Simples [R$] | Preço Total Presumido [R$] | Prod CAPEX [ha/R$] | Dias Trabalhados | Preço Total Real [R$]
0 | 120 | CONCLUIDO | 4.3941 | 22.76 | 13.22 | 5.29 | 0.08 | 150 | 232.68 | 57.72 | 1 | 148 | 53.95 | 28931.02 | 205.16 | 446.36 | 177.66 | 28.73 | 73086.29 | 0.16 | 0.62 | 0.32 | 4.49 | 1 | 10 | 177.9492 | 243.4779 | 220.2407 | 177949.1516 | 243477.8798 | 5.5362e-06 | 0.94833 | 220240.6927
1 | 120 | CONCLUIDO | 5.1208 | 19.53 | 11.9 | 6.61 | 0.1 | 108 | 233.1 | 57.72 | 1.25 | 106 | 54.13 | 28983.75 | 184.19 | 446.52 | 134.49 | 28.73 | 51711.4 | 0.21 | 0.68 | 0.25 | 3.17 | 1 | 10 | 138.2594 | 189.1727 | 171.1183 | 138259.4494 | 189172.6782 | 6.4518e-06 | 0.81375 | 171118.3033
2 | 120 | CONCLUIDO | 5.6585 | 17.67 | 11.14 | 7.95 | 0.11 | 84 | 233.53 | 57.72 | 1.5 | 82 | 54.31 | 29036.54 | 171.95 | 446.33 | 109.53 | 28.73 | 39350.04 | 0.26 | 0.73 | 0.22 | 2.42 | 1 | 10 | 117.549 | 160.8357 | 145.4858 | 117548.9754 | 160835.6941 | 7.1292e-06 | 0.73625 | 145485.7612
3 | 120 | CONCLUIDO | 6.0443 | 16.54 | 10.69 | 9.3 | 0.13 | 69 | 233.96 | 57.72 | 1.75 | 67 | 54.49 | 29089.39 | 164.66 | 446.46 | 95.05 | 28.73 | 32185.43 | 0.3 | 0.76 | 0.19 | 1.97 | 1 | 10 | 105.8435 | 144.8198 | 130.9984 | 105843.5058 | 144819.7541 | 7.6153e-06 | 0.68917 | 130998.36
4 | 120 | CONCLUIDO | 6.3315 | 15.79 | 10.4 | 10.57 | 0.15 | 59 | 234.39 | 57.72 | 2 | 57 | 54.67 | 29142.31 | 159.78 | 446.31 | 85.47 | 28.73 | 27442.82 | 0.34 | 0.78 | 0.17 | 1.68 | 1 | 10 | 98.3946 | 134.6279 | 121.7792 | 98394.6393 | 134627.8864 | 7.9771e-06 | 0.65792 | 121779.1899
5 | 120 | CONCLUIDO | 6.5753 | 15.21 | 10.18 | 11.97 | 0.17 | 51 | 234.82 | 57.72 | 2.25 | 49 | 54.85 | 29195.29 | 156.01 | 446.3 | 78.36 | 28.73 | 23930.18 | 0.37 | 0.8 | 0.16 | 1.46 | 1 | 10 | 92.7936 | 126.9643 | 114.847 | 92793.5756 | 126964.2639 | 8.2843e-06 | 0.63375 | 114846.9727
6 | 120 | CONCLUIDO | 6.7816 | 14.75 | 9.99 | 13.32 | 0.19 | 45 | 235.25 | 57.72 | 2.5 | 43 | 55.03 | 29248.33 | 152.72 | 446.38 | 71.88 | 28.73 | 20718.03 | 0.4 | 0.82 | 0.15 | 1.26 | 1 | 10 | 88.322 | 120.846 | 109.3126 | 88321.9656 | 120846.0099 | 8.5442e-06 | 0.61458 | 109312.6363
7 | 120 | CONCLUIDO | 6.9288 | 14.43 | 9.86 | 14.42 | 0.21 | 41 | 235.68 | 57.72 | 2.75 | 39 | 55.21 | 29301.44 | 150.42 | 446.38 | 67.55 | 28.73 | 18573.41 | 0.43 | 0.83 | 0.15 | 1.13 | 1 | 10 | 85.3219 | 116.7411 | 105.5995 | 85321.8577 | 116741.1299 | 8.7297e-06 | 0.60125 | 105599.5203
8 | 120 | CONCLUIDO | 7.0742 | 14.14 | 9.74 | 15.8 | 0.23 | 37 | 236.11 | 57.72 | 3 | 35 | 55.39 | 29354.61 | 148.22 | 446.31 | 63.89 | 28.73 | 16764.21 | 0.45 | 0.84 | 0.14 | 1.02 | 1 | 10 | 82.5325 | 112.9246 | 102.1472 | 82532.4902 | 112924.5942 | 8.9129e-06 | 0.58917 | 102147.2294
9 | 120 | CONCLUIDO | 7.1915 | 13.91 | 9.65 | 17.02 | 0.24 | 34 | 236.54 | 57.72 | 3.25 | 32 | 55.57 | 29407.85 | 146.49 | 446.35 | 60.81 | 28.73 | 15238.07 | 0.47 | 0.84 | 0.13 | 0.93 | 1 | 10 | 80.3948 | 109.9997 | 99.5015 | 80394.808 | 109999.7231 | 9.0607e-06 | 0.57958 | 99501.5039
10 | 120 | CONCLUIDO | 7.3082 | 13.68 | 9.56 | 18.51 | 0.26 | 31 | 236.98 | 57.72 | 3.5 | 29 | 55.75 | 29461.15 | 144.87 | 446.31 | 57.89 | 28.73 | 13794.5 | 0.5 | 0.85 | 0.13 | 0.84 | 1 | 10 | 78.365 | 107.2225 | 96.9893 | 78365.0217 | 107222.4799 | 9.2077e-06 | 0.57 | 96989.3169
11 | 120 | CONCLUIDO | 7.4222 | 13.47 | 9.44 | 19.54 | 0.28 | 29 | 237.41 | 57.72 | 3.75 | 27 | 55.93 | 29514.51 | 142.64 | 446.32 | 53.79 | 28.73 | 11752.94 | 0.53 | 0.86 | 0.13 | 0.72 | 1 | 10 | 76.1574 | 104.2019 | 94.2571 | 76157.4216 | 104201.9441 | 9.3513e-06 | 0.56125 | 94257.0568
12 | 120 | CONCLUIDO | 7.532 | 13.28 | 9.34 | 20.75 | 0.3 | 27 | 237.84 | 57.72 | 4 | 25 | 56.12 | 29567.95 | 140.67 | 446.34 | 50.7 | 28.73 | 10217.99 | 0.57 | 0.87 | 0.11 | 0.62 | 1 | 10 | 74.1916 | 101.5122 | 91.824 | 74191.5765 | 101512.1881 | 9.4897e-06 | 0.55333 | 91824.0074
13 | 120 | CONCLUIDO | 7.4463 | 13.43 | 9.54 | 22.01 | 0.32 | 26 | 238.28 | 57.72 | 4.25 | 24 | 56.3 | 29621.44 | 143.47 | 446.29 | 57.4 | 28.73 | 13575.12 | 0.5 | 0.85 | 0.13 | 0.82 | 1 | 10 | 76.4295 | 104.5742 | 94.5938 | 76429.5174 | 104574.2375 | 9.3817e-06 | 0.55958 | 94593.8191
14 | 120 | CONCLUIDO | 7.5703 | 13.21 | 9.41 | 23.52 | 0.34 | 24 | 238.71 | 57.72 | 4.5 | 22 | 56.49 | 29675.01 | 141.45 | 446.27 | 53.26 | 28.73 | 11514.25 | 0.54 | 0.87 | 0.12 | 0.69 | 1 | 10 | 74.2377 | 101.5754 | 91.8811 | 74237.7433 | 101575.3555 | 9.5379e-06 | 0.55042 | 91881.1462
15 | 120 | CONCLUIDO | 7.6155 | 13.13 | 9.37 | 24.46 | 0.35 | 23 | 239.14 | 57.72 | 4.75 | 21 | 56.67 | 29728.63 | 140.45 | 446.29 | 51.96 | 28.73 | 10869.49 | 0.55 | 0.87 | 0.12 | 0.65 | 1 | 10 | 73.3898 | 100.4152 | 90.8317 | 73389.7944 | 100415.1545 | 9.5949e-06 | 0.54708 | 90831.6731
16 | 120 | CONCLUIDO | 7.7108 | 12.97 | 9.3 | 26.58 | 0.37 | 21 | 239.58 | 57.72 | 5 | 19 | 56.86 | 29782.33 | 138.88 | 446.27 | 49.58 | 28.73 | 9690.04 | 0.58 | 0.88 | 0.12 | 0.58 | 1 | 10 | 71.8395 | 98.294 | 88.9129 | 71839.5008 | 98293.9744 | 9.7149e-06 | 0.54042 | 88912.9354
17 | 120 | CONCLUIDO | 7.763 | 12.88 | 9.26 | 27.79 | 0.39 | 20 | 240.02 | 57.72 | 5.25 | 18 | 57.04 | 29836.09 | 137.97 | 446.29 | 48.35 | 28.73 | 9077.85 | 0.59 | 0.88 | 0.11 | 0.54 | 1 | 10 | 70.9854 | 97.1253 | 87.8558 | 70985.3582 | 97125.2987 | 9.7807e-06 | 0.53667 | 87855.7965
18 | 120 | CONCLUIDO | 7.8056 | 12.81 | 9.24 | 29.17 | 0.41 | 19 | 240.45 | 57.72 | 5.5 | 17 | 57.23 | 29890.04 | 137.51 | 446.27 | 47.44 | 28.73 | 8629.83 | 0.61 | 0.88 | 0.11 | 0.52 | 1 | 10 | 70.4148 | 96.3447 | 87.1497 | 70414.8234 | 96344.6678 | 9.8344e-06 | 0.53375 | 87149.6679
19 | 120 | CONCLUIDO | 7.8522 | 12.74 | 9.21 | 30.69 | 0.42 | 18 | 240.89 | 57.72 | 5.75 | 16 | 57.42 | 29943.94 | 136.35 | 446.31 | 46.55 | 28.73 | 8190.89 | 0.62 | 0.88 | 0.11 | 0.49 | 1 | 10 | 69.579 | 95.2011 | 86.1152 | 69579.0232 | 95201.0892 | 9.8931e-06 | 0.53083 | 86115.2309
20 | 120 | CONCLUIDO | 7.8479 | 12.74 | 9.21 | 30.71 | 0.44 | 18 | 241.33 | 57.72 | 6 | 16 | 57.6 | 29997.9 | 136.44 | 446.28 | 46.79 | 28.73 | 8307.99 | 0.61 | 0.88 | 0.11 | 0.49 | 1 | 10 | 69.6415 | 95.2865 | 86.1925 | 69641.4511 | 95286.5057 | 9.8877e-06 | 0.53083 | 86192.4953
21 | 120 | CONCLUIDO | 7.8992 | 12.66 | 9.18 | 32.39 | 0.46 | 17 | 241.77 | 57.72 | 6.25 | 15 | 57.79 | 30051.93 | 135.42 | 446.28 | 45.49 | 28.73 | 7665.75 | 0.63 | 0.89 | 0.11 | 0.46 | 1 | 10 | 68.8159 | 94.157 | 85.1708 | 68815.9304 | 94156.9919 | 9.9523e-06 | 0.5275 | 85170.7807
22 | 120 | CONCLUIDO | 7.9504 | 12.58 | 9.14 | 34.28 | 0.48 | 16 | 242.2 | 57.72 | 6.5 | 14 | 57.98 | 30106.03 | 134.47 | 446.31 | 44.24 | 28.73 | 7043.26 | 0.65 | 0.89 | 0.11 | 0.42 | 1 | 10 | 67.9999 | 93.0404 | 84.1608 | 67999.8573 | 93040.4047 | 1.0017e-05 | 0.52417 | 84160.759
23 | 120 | CONCLUIDO | 7.9461 | 12.58 | 9.15 | 34.3 | 0.49 | 16 | 242.64 | 57.72 | 6.75 | 14 | 58.17 | 30160.2 | 134.35 | 446.27 | 44.51 | 28.73 | 7179.36 | 0.65 | 0.89 | 0.11 | 0.43 | 1 | 10 | 68.0196 | 93.0675 | 84.1852 | 68019.6439 | 93067.4776 | 1.0011e-05 | 0.52417 | 84185.2482
24 | 120 | CONCLUIDO | 8.0039 | 12.49 | 9.1 | 36.41 | 0.51 | 15 | 243.08 | 57.72 | 7 | 13 | 58.36 | 30214.44 | 133.39 | 446.28 | 42.99 | 28.73 | 6424.98 | 0.67 | 0.89 | 0.1 | 0.38 | 1 | 10 | 67.1329 | 91.8542 | 83.0878 | 67132.9144 | 91854.2152 | 1.0084e-05 | 0.52042 | 83087.7778
25 | 120 | CONCLUIDO | 8.0217 | 12.47 | 9.07 | 36.3 | 0.53 | 15 | 243.52 | 57.72 | 7.25 | 13 | 58.55 | 30268.74 | 132.8 | 446.27 | 41.98 | 28.73 | 5918.53 | 0.68 | 0.9 | 0.11 | 0.35 | 1 | 10 | 66.7436 | 91.3216 | 82.606 | 66743.6174 | 91321.5618 | 1.0107e-05 | 0.51958 | 82605.9601
26 | 120 | CONCLUIDO | 8.0937 | 12.36 | 9.01 | 38.61 | 0.55 | 14 | 243.96 | 57.72 | 7.5 | 12 | 58.74 | 30323.11 | 131.34 | 446.33 | 39.97 | 28.73 | 4920.03 | 0.72 | 0.9 | 0.1 | 0.29 | 1 | 10 | 65.5888 | 89.7415 | 81.1767 | 65588.7927 | 89741.4797 | 1.0197e-05 | 0.515 | 81176.6788
27 | 120 | CONCLUIDO | 7.9966 | 12.51 | 9.16 | 39.25 | 0.56 | 14 | 244.41 | 57.72 | 7.75 | 12 | 58.93 | 30377.55 | 133.27 | 446.32 | 45.36 | 28.73 | 7612.89 | 0.63 | 0.89 | 0.1 | 0.44 | 1 | 10 | 67.2968 | 92.0784 | 83.2906 | 67296.7811 | 92078.4248 | 1.0075e-05 | 0.52125 | 83290.5892
28 | 120 | CONCLUIDO | 8.0837 | 12.37 | 9.07 | 41.86 | 0.58 | 13 | 244.85 | 57.72 | 8 | 11 | 59.12 | 30432.06 | 131.52 | 446.32 | 42.12 | 28.73 | 5998.07 | 0.68 | 0.9 | 0.1 | 0.35 | 1 | 10 | 65.8552 | 90.106 | 81.5064 | 65855.1855 | 90105.9702 | 1.0185e-05 | 0.51542 | 81506.3828
29 | 120 | CONCLUIDO | 8.0848 | 12.37 | 9.07 | 41.85 | 0.6 | 13 | 245.29 | 57.72 | 8.25 | 11 | 59.32 | 30486.64 | 131.27 | 446.29 | 42.02 | 28.73 | 5950.13 | 0.68 | 0.9 | 0.1 | 0.35 | 1 | 10 | 65.7723 | 89.9925 | 81.4038 | 65772.2674 | 89992.5179 | 1.0186e-05 | 0.51542 | 81403.7583
30 | 120 | CONCLUIDO | 8.135 | 12.29 | 9.04 | 45.18 | 0.62 | 12 | 245.73 | 57.72 | 8.5 | 10 | 59.51 | 30541.29 | 130.23 | 446.27 | 40.91 | 28.73 | 5400.33 | 0.7 | 0.9 | 0.1 | 0.32 | 1 | 10 | 64.9953 | 88.9294 | 80.4421 | 64995.299 | 88929.4354 | 1.0249e-05 | 0.51208 | 80442.1349
31 | 120 | CONCLUIDO | 8.1295 | 12.3 | 9.05 | 45.23 | 0.63 | 12 | 246.18 | 57.72 | 8.75 | 10 | 59.7 | 30596.01 | 130.38 | 446.28 | 41.22 | 28.73 | 5553.13 | 0.7 | 0.9 | 0.1 | 0.32 | 1 | 10 | 65.1062 | 89.0812 | 80.5794 | 65106.2135 | 89081.1936 | 1.0242e-05 | 0.5125 | 80579.4095
32 | 120 | CONCLUIDO | 8.1338 | 12.29 | 9.04 | 45.19 | 0.65 | 12 | 246.62 | 57.72 | 9 | 10 | 59.9 | 30650.8 | 130.16 | 446.28 | 41.04 | 28.73 | 5465.2 | 0.7 | 0.9 | 0.1 | 0.32 | 1 | 10 | 64.9832 | 88.9128 | 80.4271 | 64983.1756 | 88912.8477 | 1.0248e-05 | 0.51208 | 80427.1303
33 | 120 | CONCLUIDO | 8.1889 | 12.21 | 9 | 49.1 | 0.67 | 11 | 247.07 | 57.72 | 9.25 | 9 | 60.09 | 30705.66 | 128.87 | 446.3 | 39.79 | 28.73 | 4843.8 | 0.72 | 0.9 | 0.1 | 0.28 | 1 | 10 | 64.0845 | 87.6832 | 79.3148 | 64084.4684 | 87683.1968 | 1.0317e-05 | 0.50875 | 79314.8356
34 | 120 | CONCLUIDO | 8.1898 | 12.21 | 9 | 49.09 | 0.68 | 11 | 247.51 | 57.72 | 9.5 | 9 | 60.29 | 30760.6 | 128.61 | 446.28 | 39.78 | 28.73 | 4842.44 | 0.72 | 0.9 | 0.1 | 0.28 | 1 | 10 | 64.0013 | 87.5694 | 79.2119 | 64001.3063 | 87569.4109 | 1.0318e-05 | 0.50875 | 79211.9092
35 | 120 | CONCLUIDO | 8.1893 | 12.21 | 9 | 49.1 | 0.7 | 11 | 247.96 | 57.72 | 9.75 | 9 | 60.48 | 30815.6 | 128.22 | 446.27 | 39.82 | 28.73 | 4860.5 | 0.72 | 0.9 | 0.1 | 0.28 | 1 | 10 | 63.8897 | 87.4167 | 79.0737 | 63889.6611 | 87416.6529 | 1.0318e-05 | 0.50875 | 79073.7302
36 | 120 | CONCLUIDO | 8.185 | 12.22 | 9.01 | 49.13 | 0.72 | 11 | 248.4 | 57.72 | 10 | 9 | 60.68 | 30870.67 | 128.07 | 446.34 | 39.96 | 28.73 | 4931.42 | 0.72 | 0.9 | 0.1 | 0.29 | 1 | 10 | 63.902 | 87.4335 | 79.089 | 63902.0009 | 87433.5368 | 1.0312e-05 | 0.50917 | 79089.0027
37 | 120 | CONCLUIDO | 8.2453 | 12.13 | 8.96 | 53.78 | 0.73 | 10 | 248.85 | 57.72 | 10.25 | 8 | 60.88 | 30925.82 | 127.11 | 446.31 | 38.45 | 28.73 | 4182.21 | 0.75 | 0.91 | 0.1 | 0.24 | 1 | 10 | 63.0505 | 86.2684 | 78.0351 | 63050.455 | 86268.4141 | 1.0388e-05 | 0.50542 | 78035.0777
38 | 120 | CONCLUIDO | 8.2582 | 12.11 | 8.94 | 53.67 | 0.75 | 10 | 249.3 | 57.72 | 10.5 | 8 | 61.07 | 30981.04 | 126.55 | 446.27 | 37.8 | 28.73 | 3856.94 | 0.76 | 0.91 | 0.1 | 0.22 | 1 | 10 | 62.7452 | 85.8507 | 77.6573 | 62745.1892 | 85850.736 | 1.0405e-05 | 0.50458 | 77657.2622
39 | 120 | CONCLUIDO | 8.2759 | 12.08 | 8.92 | 53.51 | 0.77 | 10 | 249.75 | 57.72 | 10.75 | 8 | 61.27 | 31036.33 | 125.91 | 446.27 | 37.09 | 28.73 | 3498.99 | 0.77 | 0.91 | 0.09 | 0.2 | 1 | 10 | 62.3807 | 85.352 | 77.2061 | 62380.659 | 85351.9697 | 1.0427e-05 | 0.50333 | 77206.0975
40 | 120 | CONCLUIDO | 8.2201 | 12.17 | 9 | 54.01 | 0.78 | 10 | 250.2 | 57.72 | 11 | 8 | 61.47 | 31091.69 | 126.67 | 446.29 | 40 | 28.73 | 4953.67 | 0.72 | 0.9 | 0.09 | 0.28 | 1 | 10 | 63.2006 | 86.4738 | 78.2209 | 63200.5698 | 86473.8078 | 1.0357e-05 | 0.50708 | 78220.8689
41 | 120 | CONCLUIDO | 8.2856 | 12.07 | 8.95 | 59.67 | 0.8 | 9 | 250.65 | 57.72 | 11.25 | 7 | 61.67 | 31147.12 | 125.06 | 446.27 | 38.11 | 28.73 | 4014.75 | 0.75 | 0.91 | 0.1 | 0.23 | 1 | 10 | 62.1282 | 85.0066 | 76.8937 | 62128.2485 | 85006.6105 | 1.0439e-05 | 0.50292 | 76893.6989
42 | 120 | CONCLUIDO | 8.2833 | 12.07 | 8.95 | 59.69 | 0.81 | 9 | 251.1 | 57.72 | 11.5 | 7 | 61.87 | 31202.63 | 125.06 | 446.27 | 38.22 | 28.73 | 4069.36 | 0.75 | 0.91 | 0.1 | 0.23 | 1 | 10 | 62.1438 | 85.0279 | 76.913 | 62143.8356 | 85027.9375 | 1.0436e-05 | 0.50292 | 76912.9905
43 | 120 | CONCLUIDO | 8.2917 | 12.06 | 8.94 | 59.61 | 0.83 | 9 | 251.55 | 57.72 | 11.75 | 7 | 62.07 | 31258.21 | 124.66 | 446.27 | 37.84 | 28.73 | 3878.06 | 0.76 | 0.91 | 0.09 | 0.22 | 1 | 10 | 61.9443 | 84.7549 | 76.666 | 61944.2803 | 84754.8971 | 1.0447e-05 | 0.5025 | 76666.0087
44 | 120 | CONCLUIDO | 8.2858 | 12.07 | 8.95 | 59.67 | 0.85 | 9 | 252 | 57.72 | 12 | 7 | 62.27 | 31313.87 | 124.66 | 446.27 | 38.13 | 28.73 | 4022.69 | 0.75 | 0.91 | 0.09 | 0.23 | 1 | 10 | 62.0101 | 84.845 | 76.7475 | 62010.1324 | 84844.9988 | 1.0439e-05 | 0.50292 | 76747.5112
45 | 120 | CONCLUIDO | 8.278 | 12.08 | 8.96 | 59.74 | 0.86 | 9 | 252.45 | 57.72 | 12.25 | 7 | 62.48 | 31369.6 | 124.63 | 446.27 | 38.48 | 28.73 | 4201.27 | 0.75 | 0.91 | 0.1 | 0.24 | 1 | 10 | 62.0802 | 84.9408 | 76.8342 | 62080.1788 | 84940.8395 | 1.043e-05 | 0.50333 | 76834.205
46 | 120 | CONCLUIDO | 8.2867 | 12.07 | 8.95 | 59.66 | 0.88 | 9 | 252.9 | 57.72 | 12.5 | 7 | 62.68 | 31425.4 | 123.8 | 446.27 | 38.05 | 28.73 | 3987.44 | 0.75 | 0.91 | 0.1 | 0.23 | 1 | 10 | 61.753 | 84.4932 | 76.4293 | 61753.0393 | 84493.2327 | 1.0441e-05 | 0.50292 | 76429.3172
47 | 120 | CONCLUIDO | 8.3432 | 11.99 | 8.91 | 66.84 | 0.9 | 8 | 253.35 | 57.72 | 12.75 | 6 | 62.88 | 31481.28 | 122.88 | 446.28 | 36.85 | 28.73 | 3390.48 | 0.78 | 0.91 | 0.09 | 0.19 | 1 | 10 | 60.8875 | 83.309 | 75.3581 | 60887.5091 | 83308.9761 | 1.0512e-05 | 0.49958 | 75358.0844
48 | 120 | CONCLUIDO | 8.3376 | 11.99 | 8.92 | 66.9 | 0.91 | 8 | 253.81 | 57.72 | 13 | 6 | 63.08 | 31537.23 | 122.78 | 446.27 | 37.12 | 28.73 | 3523.54 | 0.77 | 0.91 | 0.09 | 0.2 | 1 | 10 | 60.9173 | 83.3497 | 75.3949 | 60917.2569 | 83349.6783 | 1.0505e-05 | 0.49958 | 75394.902
49 | 120 | CONCLUIDO | 8.3513 | 11.97 | 8.9 | 66.76 | 0.93 | 8 | 254.26 | 57.72 | 13.25 | 6 | 63.29 | 31593.26 | 122.28 | 446.27 | 36.4 | 28.73 | 3162.96 | 0.79 | 0.92 | 0.09 | 0.18 | 1 | 10 | 60.6305 | 82.9573 | 75.0399 | 60630.456 | 82957.2647 | 1.0522e-05 | 0.49875 | 75039.9398
50 | 120 | CONCLUIDO | 8.3527 | 11.97 | 8.9 | 66.74 | 0.94 | 8 | 254.72 | 57.72 | 13.5 | 6 | 63.49 | 31649.36 | 121.77 | 446.28 | 36.23 | 28.73 | 3079.82 | 0.79 | 0.92 | 0.1 | 0.18 | 1 | 10 | 60.4736 | 82.7426 | 74.8458 | 60473.5962 | 82742.6422 | 1.0524e-05 | 0.49875 | 74845.8005
51 | 120 | CONCLUIDO | 8.3666 | 11.95 | 8.88 | 66.59 | 0.96 | 8 | 255.17 | 57.72 | 13.75 | 6 | 63.7 | 31705.54 | 120.74 | 446.27 | 35.81 | 28.73 | 2871.98 | 0.8 | 0.92 | 0.09 | 0.16 | 1 | 10 | 60.0335 | 82.1405 | 74.3011 | 60033.4979 | 82140.4803 | 1.0541e-05 | 0.49792 | 74301.1081
52 | 120 | CONCLUIDO | 8.3291 | 12.01 | 8.93 | 67 | 0.97 | 8 | 255.63 | 57.72 | 14 | 6 | 63.91 | 31761.8 | 121.03 | 446.27 | 37.72 | 28.73 | 3823.26 | 0.76 | 0.91 | 0.09 | 0.21 | 1 | 10 | 60.5967 | 82.9111 | 74.9982 | 60596.7262 | 82911.1142 | 1.0494e-05 | 0.50042 | 74998.1938
53 | 120 | CONCLUIDO | 8.3289 | 12.01 | 8.93 | 67 | 0.99 | 8 | 256.09 | 57.72 | 14.25 | 6 | 64.11 | 31818.13 | 120.41 | 446.32 | 37.56 | 28.73 | 3747.38 | 0.76 | 0.91 | 0.09 | 0.21 | 1 | 10 | 60.418 | 82.6666 | 74.777 | 60417.9948 | 82666.566 | 1.0494e-05 | 0.50042 | 74776.9849
54 | 120 | CONCLUIDO | 8.3963 | 11.91 | 8.88 | 76.13 | 1.01 | 7 | 256.54 | 57.72 | 14.5 | 5 | 64.32 | 31874.54 | 119.69 | 446.27 | 35.93 | 28.73 | 2935.97 | 0.8 | 0.92 | 0.09 | 0.16 | 1 | 10 | 59.523 | 81.442 | 73.6693 | 59523.0401 | 81442.0494 | 1.0579e-05 | 0.49625 | 73669.3345
55 | 120 | CONCLUIDO | 8.3893 | 11.92 | 8.89 | 76.22 | 1.02 | 7 | 257 | 57.72 | 14.75 | 5 | 64.53 | 31931.15 | 119.56 | 446.3 | 36.2 | 28.73 | 3071.45 | 0.79 | 0.92 | 0.09 | 0.17 | 1 | 10 | 59.5561 | 81.4873 | 73.7103 | 59556.1032 | 81487.2878 | 1.057e-05 | 0.49667 | 73710.2554
56 | 120 | CONCLUIDO | 8.3916 | 11.92 | 8.89 | 76.19 | 1.04 | 7 | 257.46 | 57.72 | 15 | 5 | 64.74 | 31987.71 | 119.48 | 446.27 | 36.13 | 28.73 | 3033.36 | 0.8 | 0.92 | 0.09 | 0.17 | 1 | 10 | 59.5183 | 81.4356 | 73.6635 | 59518.3198 | 81435.5909 | 1.0573e-05 | 0.49667 | 73663.4924
57 | 120 | CONCLUIDO | 8.3867 | 11.92 | 8.9 | 76.25 | 1.05 | 7 | 257.92 | 57.72 | 15.25 | 5 | 64.95 | 32044.35 | 119.34 | 446.27 | 36.35 | 28.73 | 3146.69 | 0.79 | 0.92 | 0.09 | 0.18 | 1 | 10 | 59.531 | 81.4529 | 73.6792 | 59530.9814 | 81452.9151 | 1.0567e-05 | 0.49667 | 73679.1632
58 | 120 | CONCLUIDO | 8.3891 | 11.92 | 8.89 | 76.22 | 1.07 | 7 | 258.38 | 57.72 | 15.5 | 5 | 65.16 | 32101.07 | 118.93 | 446.27 | 36.22 | 28.73 | 3082.34 | 0.79 | 0.92 | 0.09 | 0.17 | 1 | 10 | 59.3757 | 81.2405 | 73.487 | 59375.7497 | 81240.5202 | 1.057e-05 | 0.49667 | 73487.039
59 | 120 | CONCLUIDO | 8.3871 | 11.92 | 8.9 | 76.25 | 1.08 | 7 | 258.84 | 57.72 | 15.75 | 5 | 65.37 | 32157.87 | 118.23 | 446.28 | 36.29 | 28.73 | 3116.04 | 0.79 | 0.92 | 0.09 | 0.17 | 1 | 10 | 59.2083 | 81.0114 | 73.2798 | 59208.3216 | 81011.4377 | 1.0567e-05 | 0.49667 | 73279.8198
60 | 120 | CONCLUIDO | 8.3985 | 11.91 | 8.88 | 76.11 | 1.1 | 7 | 259.3 | 57.72 | 16 | 5 | 65.58 | 32214.75 | 117.84 | 446.27 | 35.77 | 28.73 | 2856.05 | 0.8 | 0.92 | 0.09 | 0.16 | 1 | 10 | 58.9762 | 80.6938 | 72.9925 | 58976.2003 | 80693.8391 | 1.0581e-05 | 0.49625 | 72992.5324
61 | 120 | CONCLUIDO | 8.3957 | 11.91 | 8.88 | 76.14 | 1.11 | 7 | 259.76 | 57.72 | 16.25 | 5 | 65.79 | 32271.71 | 116.82 | 446.27 | 35.76 | 28.73 | 2851.08 | 0.8 | 0.92 | 0.1 | 0.16 | 1 | 10 | 58.7001 | 80.316 | 72.6508 | 58700.0829 | 80316.043 | 1.0578e-05 | 0.49625 | 72650.7926
62 | 120 | CONCLUIDO | 8.4714 | 11.8 | 8.82 | 88.22 | 1.13 | 6 | 260.23 | 57.72 | 16.5 | 4 | 66 | 32328.74 | 115.25 | 446.27 | 33.83 | 28.73 | 1890.11 | 0.85 | 0.92 | 0.09 | 0.1 | 1 | 10 | 57.6058 | 78.8188 | 71.2965 | 57605.8091 | 78818.8094 | 1.0673e-05 | 0.49167 | 71296.4528
63 | 120 | CONCLUIDO | 8.4507 | 11.83 | 8.85 | 88.51 | 1.14 | 6 | 260.69 | 57.72 | 16.75 | 4 | 66.21 | 32385.86 | 115.7 | 446.27 | 34.91 | 28.73 | 2428.24 | 0.82 | 0.92 | 0.09 | 0.13 | 1 | 10 | 57.9383 | 79.2737 | 71.7079 | 57938.2875 | 79273.7211 | 1.0647e-05 | 0.49292 | 71707.9484
64 | 120 | CONCLUIDO | 8.4278 | 11.87 | 8.88 | 88.83 | 1.16 | 6 | 261.15 | 57.72 | 17 | 4 | 66.43 | 32443.05 | 116.31 | 446.27 | 36.06 | 28.73 | 3002.83 | 0.8 | 0.92 | 0.09 | 0.16 | 1 | 10 | 58.336 | 79.8179 | 72.2002 | 58336.0281 | 79817.9272 | 1.0618e-05 | 0.49458 | 72200.2163
65 | 120 | CONCLUIDO | 8.4483 | 11.84 | 8.85 | 88.54 | 1.17 | 6 | 261.62 | 57.72 | 17.25 | 4 | 66.64 | 32500.33 | 116.11 | 446.29 | 34.92 | 28.73 | 2436.36 | 0.82 | 0.92 | 0.09 | 0.13 | 1 | 10 | 58.0746 | 79.4602 | 71.8766 | 58074.5549 | 79460.1681 | 1.0644e-05 | 0.49333 | 71876.6012
66 | 120 | CONCLUIDO | 8.4408 | 11.85 | 8.87 | 88.65 | 1.19 | 6 | 262.08 | 57.72 | 17.5 | 4 | 66.86 | 32557.69 | 115.86 | 446.3 | 35.37 | 28.73 | 2661.43 | 0.81 | 0.92 | 0.09 | 0.14 | 1 | 10 | 58.0965 | 79.4902 | 71.9038 | 58096.5046 | 79490.2006 | 1.0635e-05 | 0.49375 | 71903.7674
67 | 120 | CONCLUIDO | 8.442 | 11.85 | 8.86 | 88.63 | 1.2 | 6 | 262.55 | 57.72 | 17.75 | 4 | 67.07 | 32615.12 | 116.16 | 446.27 | 35.24 | 28.73 | 2595.07 | 0.82 | 0.92 | 0.09 | 0.14 | 1 | 10 | 58.1535 | 79.5682 | 71.9743 | 58153.4952 | 79568.1776 | 1.0636e-05 | 0.49375 | 71974.3024
68 | 120 | CONCLUIDO | 8.4434 | 11.84 | 8.86 | 88.61 | 1.22 | 6 | 263.01 | 57.72 | 18 | 4 | 67.29 | 32672.64 | 115.92 | 446.27 | 35.18 | 28.73 | 2565.97 | 0.82 | 0.92 | 0.09 | 0.14 | 1 | 10 | 58.072 | 79.4567 | 71.8734 | 58071.9898 | 79456.6585 | 1.0638e-05 | 0.49333 | 71873.4265
69 | 120 | CONCLUIDO | 8.442 | 11.85 | 8.86 | 88.63 | 1.23 | 6 | 263.48 | 57.72 | 18.25 | 4 | 67.51 | 32730.24 | 116 | 446.27 | 35.31 | 28.73 | 2629.74 | 0.81 | 0.92 | 0.09 | 0.14 | 1 | 10 | 58.1077 | 79.5055 | 71.9176 | 58107.6549 | 79505.4569 | 1.0636e-05 | 0.49375 | 71917.5677
70 | 120 | CONCLUIDO | 8.4501 | 11.83 | 8.85 | 88.52 | 1.25 | 6 | 263.95 | 57.72 | 18.5 | 4 | 67.72 | 32787.92 | 114.93 | 446.29 | 34.84 | 28.73 | 2394.6 | 0.82 | 0.92 | 0.09 | 0.13 | 1 | 10 | 57.7216 | 78.9772 | 71.4398 | 57721.5952 | 78977.233 | 1.0646e-05 | 0.49292 | 71439.7568
71 | 120 | CONCLUIDO | 8.4485 | 11.84 | 8.85 | 88.54 | 1.26 | 6 | 264.42 | 57.72 | 18.75 | 4 | 67.94 | 32845.69 | 113.91 | 446.27 | 34.9 | 28.73 | 2424.19 | 0.82 | 0.92 | 0.09 | 0.13 | 1 | 10 | 57.4435 | 78.5967 | 71.0956 | 57443.4983 | 78596.7286 | 1.0644e-05 | 0.49333 | 71095.5671
72 | 120 | CONCLUIDO | 8.4632 | 11.82 | 8.83 | 88.34 | 1.28 | 6 | 264.89 | 57.72 | 19 | 4 | 68.16 | 32903.54 | 112.04 | 446.27 | 34.3 | 28.73 | 2122.55 | 0.84 | 0.92 | 0.09 | 0.11 | 1 | 10 | 56.7683 | 77.6729 | 70.2599 | 56768.2793 | 77672.8641 | 1.0663e-05 | 0.4925 | 70259.875
73 | 120 | CONCLUIDO | 8.439 | 11.85 | 8.87 | 88.67 | 1.29 | 6 | 265.36 | 57.72 | 19.25 | 4 | 68.38 | 32961.47 | 111.41 | 446.27 | 35.51 | 28.73 | 2729.4 | 0.81 | 0.92 | 0.09 | 0.15 | 1 | 10 | 56.8323 | 77.7604 | 70.3391 | 56832.2727 | 77760.4227 | 1.0632e-05 | 0.49375 | 70339.0771
74 | 120 | CONCLUIDO | 8.4311 | 11.86 | 8.88 | 88.79 | 1.31 | 6 | 265.83 | 57.72 | 19.5 | 4 | 68.6 | 33019.48 | 110.17 | 446.27 | 35.84 | 28.73 | 2892.83 | 0.8 | 0.92 | 0.09 | 0.16 | 1 | 10 | 56.55 | 77.3742 | 69.9897 | 56549.9976 | 77374.2015 | 1.0622e-05 | 0.49417 | 69989.7163
75 | 120 | CONCLUIDO | 8.4996 | 11.77 | 8.83 | 105.94 | 1.32 | 5 | 266.3 | 57.72 | 19.75 | 3 | 68.82 | 33077.58 | 109.24 | 446.3 | 34.09 | 28.73 | 2027.21 | 0.84 | 0.92 | 0.09 | 0.11 | 1 | 10 | 55.7328 | 76.2561 | 68.9783 | 55732.8098 | 76256.0892 | 1.0709e-05 | 0.49042 | 68978.3151
76 | 120 | CONCLUIDO | 8.4964 | 11.77 | 8.83 | 106 | 1.33 | 5 | 266.77 | 57.72 | 20 | 3 | 69.05 | 33135.76 | 109.43 | 446.27 | 34.32 | 28.73 | 2137.94 | 0.84 | 0.92 | 0.09 | 0.11 | 1 | 10 | 55.8057 | 76.3558 | 69.0685 | 55805.7147 | 76355.8409 | 1.0705e-05 | 0.49042 | 69068.5466
77 | 120 | CONCLUIDO | 8.5004 | 11.76 | 8.83 | 105.93 | 1.35 | 5 | 267.24 | 57.72 | 20.25 | 3 | 69.27 | 33194.02 | 109.1 | 446.27 | 34.07 | 28.73 | 2016.62 | 0.84 | 0.92 | 0.09 | 0.11 | 1 | 10 | 55.6842 | 76.1896 | 68.9181 | 55684.1971 | 76189.5751 | 1.071e-05 | 0.49 | 68918.149
78 | 120 | CONCLUIDO | 8.4994 | 11.77 | 8.83 | 105.95 | 1.36 | 5 | 267.71 | 57.72 | 20.5 | 1 | 69.49 | 33252.37 | 109.34 | 446.27 | 34.01 | 28.73 | 1983.51 | 0.84 | 0.92 | 0.09 | 0.11 | 1 | 10 | 55.7624 | 76.2966 | 69.015 | 55762.4422 | 76296.6336 | 1.0709e-05 | 0.49042 | 69014.9899
79 | 120 | CONCLUIDO | 8.4976 | 11.77 | 8.83 | 105.98 | 1.38 | 5 | 268.19 | 57.72 | 20.75 | 2 | 69.71 | 33310.81 | 109.67 | 446.27 | 34.22 | 28.73 | 2091.19 | 0.84 | 0.92 | 0.09 | 0.11 | 1 | 10 | 55.867 | 76.4396 | 69.1443 | 55866.9592 | 76439.6382 | 1.0706e-05 | 0.49042 | 69144.3464
80 | 120 | CONCLUIDO | 8.4914 | 11.78 | 8.84 | 106.08 | 1.39 | 5 | 268.66 | 57.72 | 21 | 1 | 69.94 | 33369.33 | 110.04 | 446.27 | 34.47 | 28.73 | 2212.89 | 0.83 | 0.92 | 0.09 | 0.12 | 1 | 10 | 56.0344 | 76.6687 | 69.3516 | 56034.4044 | 76668.7442 | 1.0698e-05 | 0.49083 | 69351.5868
81 | 120 | CONCLUIDO | 8.4856 | 11.78 | 8.85 | 106.18 | 1.41 | 5 | 269.14 | 57.72 | 21.25 | 0 | 70.16 | 33427.94 | 110.26 | 446.27 | 34.67 | 28.73 | 2315.85 | 0.83 | 0.92 | 0.09 | 0.13 | 1 | 10 | 56.1529 | 76.8308 | 69.4982 | 56152.8812 | 76830.8494 | 1.0691e-05 | 0.49083 | 69498.2209

## RESULTADOS_27
Unnamed: 0 | Volume de calda [L] | STATUS | Capacidade operacional [ha/h] | Tempo de missao [h] | Tempo util [h] | Tempo por voo [min] | Autonomia Projetada [h] | N° Voos | MTOW [kg] | Massa Estrutura [kg] | Combustível [kg] | Abastecimentos | Massa gerador | Potência gerador [W] | Combustível consumido [L] | Calda cons [L] | Distância percorrida [km] | Distância Pulverizando [km] | RTL ACUMULADO[m] | EOC [km/km] | EOC [h/h] | Tempo de manobra [h] | Tempo rtl_rtw [h] | V pulv [m/s] | V desloc [m/s] | Preço Total por ha Simples [R$/ha] | Preço Total por ha Presumido [R$/ha] | Preço Total por ha Real [R$/ha] | Preço Total Simples [R$] | Preço Total Presumido [R$] | Prod CAPEX [ha/R$] | Dias Trabalhados | Preço Total Real [R$]
0 | 145 | CONCLUIDO | 3.6567 | 27.35 | 14.37 | 4.64 | 0.06 | 186 | 285.18 | 61.2 | 1 | 184 | 77.98 | 35406.83 | 254.11 | 446.52 | 215.95 | 28.73 | 92049.18 | 0.13 | 0.57 | 0.38 | 5.65 | 1 | 10 | 257.598 | 352.457 | 318.819 | 257598.031 | 352456.9904 | 4.2685e-06 | 1.1396 | 318818.9899
1 | 145 | CONCLUIDO | 4.4374 | 22.54 | 12.58 | 5.81 | 0.08 | 130 | 285.68 | 61.2 | 1.25 | 128 | 78.24 | 35468.6 | 221.93 | 446.5 | 156.87 | 28.73 | 62790.85 | 0.18 | 0.65 | 0.29 | 3.86 | 1 | 10 | 186.9309 | 255.7672 | 231.3571 | 186930.9366 | 255767.1542 | 5.1799e-06 | 0.93917 | 231357.096
2 | 145 | CONCLUIDO | 5.0054 | 19.98 | 11.64 | 6.98 | 0.09 | 100 | 286.19 | 61.2 | 1.5 | 98 | 78.49 | 35530.47 | 205.01 | 446.42 | 126.06 | 28.73 | 47535.62 | 0.23 | 0.7 | 0.24 | 2.92 | 1 | 10 | 153.98 | 210.6822 | 190.575 | 153979.9822 | 210682.2047 | 5.8429e-06 | 0.8325 | 190574.9908
3 | 145 | CONCLUIDO | 5.4183 | 18.46 | 11.09 | 8.11 | 0.11 | 82 | 286.69 | 61.2 | 1.75 | 80 | 78.74 | 35592.57 | 194.96 | 446.33 | 108.01 | 28.73 | 38600.6 | 0.27 | 0.73 | 0.21 | 2.37 | 1 | 10 | 135.8516 | 185.8782 | 168.1383 | 135851.6464 | 185878.2159 | 6.3249e-06 | 0.76917 | 168138.2599
4 | 145 | CONCLUIDO | 5.7572 | 17.37 | 10.7 | 9.31 | 0.12 | 69 | 287.19 | 61.2 | 2 | 67 | 78.99 | 35654.65 | 187.89 | 446.33 | 95.39 | 28.73 | 32353.2 | 0.3 | 0.76 | 0.19 | 1.98 | 1 | 10 | 123.6176 | 169.1391 | 152.9967 | 123617.6104 | 169139.0682 | 6.7205e-06 | 0.72375 | 152996.6729
5 | 145 | CONCLUIDO | 6.0178 | 16.62 | 10.44 | 10.44 | 0.14 | 60 | 287.7 | 61.2 | 2.25 | 58 | 79.25 | 35716.83 | 182.95 | 446.34 | 86.53 | 28.73 | 27967.55 | 0.33 | 0.78 | 0.18 | 1.71 | 1 | 10 | 115.4788 | 158.0032 | 142.9236 | 115478.8432 | 158003.2479 | 7.0247e-06 | 0.6925 | 142923.6397
6 | 145 | CONCLUIDO | 6.2396 | 16.03 | 10.22 | 11.57 | 0.15 | 53 | 288.2 | 61.2 | 2.5 | 51 | 79.5 | 35779.11 | 178.92 | 446.32 | 79.44 | 28.73 | 24458.35 | 0.36 | 0.8 | 0.17 | 1.5 | 1 | 10 | 109.1587 | 149.3557 | 135.1014 | 109158.6539 | 149355.6859 | 7.2836e-06 | 0.66792 | 135101.3889
7 | 145 | CONCLUIDO | 6.4386 | 15.53 | 10.05 | 12.83 | 0.17 | 47 | 288.71 | 61.2 | 2.75 | 45 | 79.76 | 35841.5 | 175.64 | 446.31 | 74.1 | 28.73 | 21821.06 | 0.39 | 0.81 | 0.15 | 1.33 | 1 | 10 | 104.0661 | 142.3879 | 128.7986 | 104066.1313 | 142387.8719 | 7.5159e-06 | 0.64708 | 128798.5732
8 | 145 | CONCLUIDO | 6.5833 | 15.19 | 9.92 | 13.85 | 0.18 | 43 | 289.21 | 61.2 | 3 | 41 | 80.02 | 35903.99 | 173.16 | 446.29 | 69.89 | 28.73 | 19735.01 | 0.41 | 0.82 | 0.15 | 1.2 | 1 | 10 | 100.5045 | 137.5146 | 124.3904 | 100504.4603 | 137514.6365 | 7.6848e-06 | 0.63292 | 124390.4326
9 | 145 | CONCLUIDO | 6.7309 | 14.86 | 9.81 | 15.09 | 0.2 | 39 | 289.72 | 61.2 | 3.25 | 37 | 80.27 | 35966.59 | 170.88 | 446.29 | 65.86 | 28.73 | 17738.4 | 0.44 | 0.83 | 0.15 | 1.08 | 1 | 10 | 97.1855 | 132.9735 | 120.2827 | 97185.5014 | 132973.4906 | 7.8571e-06 | 0.61917 | 120282.6872
10 | 145 | CONCLUIDO | 6.8449 | 14.61 | 9.72 | 16.2 | 0.21 | 36 | 290.23 | 61.2 | 3.5 | 34 | 80.53 | 36029.29 | 169.06 | 446.35 | 63.23 | 28.73 | 16441.5 | 0.45 | 0.84 | 0.14 | 1 | 1 | 10 | 94.6827 | 129.5491 | 117.1851 | 94682.7434 | 129549.1067 | 7.9902e-06 | 0.60875 | 117185.1218
11 | 145 | CONCLUIDO | 6.9695 | 14.35 | 9.62 | 17.49 | 0.23 | 33 | 290.74 | 61.2 | 3.75 | 31 | 80.79 | 36092.1 | 167.17 | 446.29 | 59.99 | 28.73 | 14837 | 0.48 | 0.85 | 0.13 | 0.9 | 1 | 10 | 92.0724 | 125.9775 | 113.9544 | 92072.3684 | 125977.4764 | 8.1356e-06 | 0.59792 | 113954.3628
12 | 145 | CONCLUIDO | 7.0536 | 14.18 | 9.56 | 18.5 | 0.24 | 31 | 291.25 | 61.2 | 4 | 29 | 81.05 | 36155.02 | 165.88 | 446.35 | 57.79 | 28.73 | 13747.3 | 0.5 | 0.85 | 0.13 | 0.84 | 1 | 10 | 90.3787 | 123.6601 | 111.8581 | 90378.6549 | 123660.0629 | 8.2338e-06 | 0.59083 | 111858.1201
13 | 145 | CONCLUIDO | 7.15 | 13.99 | 9.47 | 19.6 | 0.26 | 29 | 291.76 | 61.2 | 4.25 | 27 | 81.31 | 36218.04 | 164.21 | 446.31 | 54.78 | 28.73 | 12250.67 | 0.52 | 0.86 | 0.13 | 0.75 | 1 | 10 | 88.3633 | 120.9025 | 109.3638 | 88363.2697 | 120902.5239 | 8.3463e-06 | 0.58292 | 109363.7567
14 | 145 | CONCLUIDO | 7.2879 | 13.72 | 9.32 | 20.7 | 0.27 | 27 | 292.27 | 61.2 | 4.5 | 25 | 81.57 | 36281.16 | 161.17 | 446.39 | 49.7 | 28.73 | 9721.51 | 0.58 | 0.87 | 0.12 | 0.6 | 1 | 10 | 85.2968 | 116.7069 | 105.5685 | 85296.8148 | 116706.8651 | 8.5073e-06 | 0.57167 | 105568.5257
15 | 145 | CONCLUIDO | 7.2298 | 13.83 | 9.48 | 21.88 | 0.29 | 26 | 292.79 | 61.2 | 4.75 | 24 | 81.84 | 36344.4 | 163.91 | 446.28 | 56.13 | 28.73 | 12940.15 | 0.51 | 0.86 | 0.11 | 0.76 | 1 | 10 | 87.3243 | 119.4809 | 108.0778 | 87324.2558 | 119480.8993 | 8.4395e-06 | 0.57625 | 108077.81
16 | 145 | CONCLUIDO | 7.2529 | 13.79 | 9.49 | 22.78 | 0.3 | 25 | 293.3 | 61.2 | 5 | 23 | 82.1 | 36407.75 | 163.78 | 446.27 | 56.01 | 28.73 | 12883.88 | 0.51 | 0.86 | 0.12 | 0.77 | 1 | 10 | 87.0349 | 119.085 | 107.7197 | 87034.9102 | 119085.0038 | 8.4664e-06 | 0.57458 | 107719.6982
17 | 145 | CONCLUIDO | 7.3208 | 13.66 | 9.42 | 23.54 | 0.32 | 24 | 293.81 | 61.2 | 5.25 | 22 | 82.36 | 36471.2 | 162.3 | 446.28 | 53.33 | 28.73 | 11550.04 | 0.54 | 0.86 | 0.12 | 0.7 | 1 | 10 | 85.5602 | 117.0673 | 105.8946 | 85560.2438 | 117067.3003 | 8.5457e-06 | 0.56917 | 105894.5614
18 | 145 | CONCLUIDO | 7.4247 | 13.47 | 9.33 | 25.46 | 0.33 | 22 | 294.33 | 61.2 | 5.5 | 20 | 82.63 | 36534.76 | 160.67 | 446.28 | 50.58 | 28.73 | 10186.03 | 0.57 | 0.87 | 0.12 | 0.61 | 1 | 10 | 83.6097 | 114.3984 | 103.4804 | 83609.678 | 114398.45 | 8.667e-06 | 0.56125 | 103480.4225
19 | 145 | CONCLUIDO | 7.4731 | 13.38 | 9.3 | 26.57 | 0.35 | 21 | 294.84 | 61.2 | 5.75 | 19 | 82.9 | 36598.44 | 159.76 | 446.28 | 49.58 | 28.73 | 9691.54 | 0.58 | 0.88 | 0.11 | 0.58 | 1 | 10 | 82.7007 | 113.1548 | 102.3555 | 82700.7279 | 113154.7844 | 8.7235e-06 | 0.5575 | 102355.4506
20 | 145 | CONCLUIDO | 7.5263 | 13.29 | 9.26 | 27.78 | 0.36 | 20 | 295.36 | 61.2 | 6 | 18 | 83.16 | 36662.22 | 158.86 | 446.28 | 48.27 | 28.73 | 9038.07 | 0.6 | 0.88 | 0.11 | 0.54 | 1 | 10 | 81.7322 | 111.8295 | 101.1567 | 81732.1571 | 111829.543 | 8.7856e-06 | 0.55375 | 101156.6884
21 | 145 | CONCLUIDO | 7.5199 | 13.3 | 9.27 | 27.81 | 0.38 | 20 | 295.88 | 61.2 | 6.25 | 18 | 83.43 | 36726.12 | 159.06 | 446.27 | 48.61 | 28.73 | 9210.55 | 0.59 | 0.88 | 0.11 | 0.55 | 1 | 10 | 81.8907 | 112.0464 | 101.3529 | 81890.6736 | 112046.4323 | 8.7781e-06 | 0.55417 | 101352.8781
22 | 145 | CONCLUIDO | 7.5675 | 13.21 | 9.24 | 29.18 | 0.39 | 19 | 296.4 | 61.2 | 6.5 | 17 | 83.7 | 36790.13 | 158.29 | 446.34 | 47.6 | 28.73 | 8712.46 | 0.6 | 0.88 | 0.11 | 0.52 | 1 | 10 | 81.0559 | 110.9042 | 100.3197 | 81055.8556 | 110904.1976 | 8.8337e-06 | 0.55042 | 100319.6566
23 | 145 | CONCLUIDO | 7.6194 | 13.12 | 9.21 | 30.68 | 0.4 | 18 | 296.92 | 61.2 | 6.75 | 16 | 83.97 | 36854.25 | 157.35 | 446.27 | 46.39 | 28.73 | 8111.36 | 0.62 | 0.88 | 0.11 | 0.48 | 1 | 10 | 80.1354 | 109.6448 | 99.1805 | 80135.4249 | 109644.8237 | 8.8943e-06 | 0.54667 | 99180.4756
24 | 145 | CONCLUIDO | 7.6153 | 13.13 | 9.21 | 30.71 | 0.42 | 18 | 297.44 | 61.2 | 7 | 16 | 84.24 | 36918.48 | 157.12 | 446.3 | 46.6 | 28.73 | 8214.32 | 0.62 | 0.88 | 0.11 | 0.49 | 1 | 10 | 80.1062 | 109.6048 | 99.1442 | 80106.1524 | 109604.7717 | 8.8895e-06 | 0.54708 | 99144.2461
25 | 145 | CONCLUIDO | 7.6677 | 13.04 | 9.18 | 32.39 | 0.43 | 17 | 297.96 | 61.2 | 7.25 | 15 | 84.51 | 36982.83 | 156.34 | 446.28 | 45.46 | 28.73 | 7648.76 | 0.63 | 0.89 | 0.11 | 0.46 | 1 | 10 | 79.2432 | 108.424 | 98.0762 | 79243.1596 | 108423.9869 | 8.9507e-06 | 0.54333 | 98076.1537
26 | 145 | CONCLUIDO | 7.721 | 12.95 | 9.14 | 34.28 | 0.45 | 16 | 298.48 | 61.2 | 7.5 | 14 | 84.79 | 37047.29 | 155.49 | 446.32 | 44.23 | 28.73 | 7037.87 | 0.65 | 0.89 | 0.11 | 0.42 | 1 | 10 | 78.3357 | 107.1823 | 96.953 | 78335.6564 | 107182.3009 | 9.0129e-06 | 0.53958 | 96952.9726
27 | 145 | CONCLUIDO | 7.7169 | 12.96 | 9.15 | 34.3 | 0.46 | 16 | 299.01 | 61.2 | 7.75 | 14 | 85.06 | 37111.87 | 155.56 | 446.33 | 44.5 | 28.73 | 7176.79 | 0.65 | 0.89 | 0.11 | 0.43 | 1 | 10 | 78.4253 | 107.305 | 97.064 | 78425.3482 | 107305.0212 | 9.0081e-06 | 0.54 | 97063.9806
28 | 145 | CONCLUIDO | 7.7698 | 12.87 | 9.11 | 36.45 | 0.48 | 15 | 299.53 | 61.2 | 8 | 13 | 85.33 | 37176.68 | 154.74 | 446.27 | 43.28 | 28.73 | 6569.61 | 0.66 | 0.89 | 0.11 | 0.39 | 1 | 10 | 77.5417 | 106.096 | 95.9704 | 77541.7418 | 106096.032 | 9.0698e-06 | 0.53625 | 95970.3756
29 | 145 | CONCLUIDO | 7.7729 | 12.87 | 9.11 | 36.43 | 0.49 | 15 | 300.06 | 61.2 | 8.25 | 13 | 85.61 | 37241.49 | 154.45 | 446.27 | 43.14 | 28.73 | 6499.24 | 0.67 | 0.89 | 0.11 | 0.39 | 1 | 10 | 77.4231 | 105.9337 | 95.8236 | 77423.1216 | 105933.7306 | 9.0735e-06 | 0.53625 | 95823.5641
30 | 145 | CONCLUIDO | 7.8525 | 12.73 | 9.03 | 38.7 | 0.5 | 14 | 300.59 | 61.2 | 8.5 | 12 | 85.89 | 37306.42 | 152.95 | 446.29 | 40.45 | 28.73 | 5160.69 | 0.71 | 0.9 | 0.1 | 0.31 | 1 | 10 | 75.9834 | 103.9638 | 94.0417 | 75983.3968 | 103963.8356 | 9.1664e-06 | 0.53042 | 94041.6731
31 | 145 | CONCLUIDO | 7.8537 | 12.73 | 9.03 | 38.7 | 0.52 | 14 | 301.11 | 61.2 | 8.75 | 12 | 86.16 | 37371.47 | 152.58 | 446.3 | 40.72 | 28.73 | 5294.48 | 0.71 | 0.9 | 0.1 | 0.31 | 1 | 10 | 75.8588 | 103.7934 | 93.8875 | 75858.806 | 103793.3651 | 9.1678e-06 | 0.53042 | 93887.472
32 | 145 | CONCLUIDO | 7.7737 | 12.86 | 9.16 | 39.26 | 0.53 | 14 | 301.64 | 61.2 | 9 | 12 | 86.44 | 37436.63 | 154.66 | 446.34 | 45.4 | 28.73 | 7633.83 | 0.63 | 0.89 | 0.1 | 0.44 | 1 | 10 | 77.6032 | 106.1801 | 96.0464 | 77603.1839 | 106180.0998 | 9.0744e-06 | 0.53583 | 96046.4201
33 | 145 | CONCLUIDO | 7.8673 | 12.71 | 9.06 | 41.82 | 0.55 | 13 | 302.17 | 61.2 | 9.25 | 11 | 86.72 | 37501.91 | 152.59 | 446.28 | 41.8 | 28.73 | 5841.47 | 0.69 | 0.9 | 0.1 | 0.34 | 1 | 10 | 75.8082 | 103.7242 | 93.8249 | 75808.2197 | 103724.1505 | 9.1837e-06 | 0.52958 | 93824.8632
34 | 145 | CONCLUIDO | 7.8616 | 12.72 | 9.07 | 41.86 | 0.56 | 13 | 302.7 | 61.2 | 9.5 | 11 | 87 | 37567.32 | 152.61 | 446.3 | 42.07 | 28.73 | 5974.19 | 0.68 | 0.9 | 0.1 | 0.35 | 1 | 10 | 75.8938 | 103.8413 | 93.9308 | 75893.8316 | 103841.2886 | 9.177e-06 | 0.53 | 93930.8218
35 | 145 | CONCLUIDO | 7.8551 | 12.73 | 9.08 | 41.91 | 0.57 | 13 | 303.23 | 61.2 | 9.75 | 11 | 87.28 | 37632.84 | 152.82 | 446.27 | 42.45 | 28.73 | 6165.9 | 0.68 | 0.9 | 0.1 | 0.36 | 1 | 10 | 76.0452 | 104.0483 | 94.1181 | 76045.159 | 104048.3414 | 9.1694e-06 | 0.53042 | 94118.1137
36 | 145 | CONCLUIDO | 7.9208 | 12.62 | 9.03 | 45.15 | 0.59 | 12 | 303.76 | 61.2 | 10 | 10 | 87.57 | 37698.48 | 151.5 | 446.28 | 40.65 | 28.73 | 5271.08 | 0.71 | 0.9 | 0.1 | 0.31 | 1 | 10 | 74.8946 | 102.4741 | 92.6941 | 74894.5946 | 102474.0884 | 9.2461e-06 | 0.52583 | 92694.1053
37 | 145 | CONCLUIDO | 7.9154 | 12.63 | 9.04 | 45.19 | 0.6 | 12 | 304.3 | 61.2 | 10.25 | 10 | 87.85 | 37764.25 | 151.69 | 446.3 | 40.97 | 28.73 | 5431.67 | 0.7 | 0.9 | 0.1 | 0.32 | 1 | 10 | 75.0284 | 102.6571 | 92.8597 | 75028.3662 | 102657.1207 | 9.2398e-06 | 0.52625 | 92859.6692
38 | 145 | CONCLUIDO | 7.9142 | 12.64 | 9.04 | 45.2 | 0.61 | 12 | 304.83 | 61.2 | 10.5 | 10 | 88.13 | 37830.13 | 151.65 | 446.27 | 41.1 | 28.73 | 5497.42 | 0.7 | 0.9 | 0.1 | 0.32 | 1 | 10 | 75.0307 | 102.6603 | 92.8625 | 75030.6868 | 102660.2958 | 9.2384e-06 | 0.52667 | 92862.5412
39 | 145 | CONCLUIDO | 7.9072 | 12.65 | 9.05 | 45.25 | 0.63 | 12 | 305.37 | 61.2 | 10.75 | 10 | 88.42 | 37896.14 | 151.32 | 446.27 | 41.38 | 28.73 | 5635.92 | 0.69 | 0.9 | 0.1 | 0.33 | 1 | 10 | 75.0195 | 102.645 | 92.8487 | 75019.5343 | 102645.0364 | 9.2302e-06 | 0.52708 | 92848.7382
40 | 145 | CONCLUIDO | 7.9699 | 12.55 | 9.01 | 49.12 | 0.64 | 11 | 305.9 | 61.2 | 11 | 9 | 88.7 | 37962.28 | 150.25 | 446.28 | 39.91 | 28.73 | 4904.19 | 0.72 | 0.9 | 0.1 | 0.28 | 1 | 10 | 74.0144 | 101.2698 | 91.6048 | 74014.4334 | 101269.8131 | 9.3034e-06 | 0.52292 | 91604.7643
41 | 145 | CONCLUIDO | 7.972 | 12.54 | 9 | 49.1 | 0.65 | 11 | 306.44 | 61.2 | 11.25 | 9 | 88.99 | 38028.53 | 150.05 | 446.29 | 39.76 | 28.73 | 4831.74 | 0.72 | 0.9 | 0.1 | 0.28 | 1 | 10 | 73.9072 | 101.1231 | 91.472 | 73907.1786 | 101123.0623 | 9.3059e-06 | 0.5225 | 91472.0191
42 | 145 | CONCLUIDO | 7.9688 | 12.55 | 9.01 | 49.13 | 0.67 | 11 | 306.98 | 61.2 | 11.5 | 9 | 89.28 | 38094.91 | 149.87 | 446.29 | 39.95 | 28.73 | 4923.33 | 0.72 | 0.9 | 0.1 | 0.29 | 1 | 10 | 73.9085 | 101.1248 | 91.4736 | 73908.4528 | 101124.8057 | 9.3021e-06 | 0.52292 | 91473.5962
43 | 145 | CONCLUIDO | 7.9713 | 12.54 | 9 | 49.11 | 0.68 | 11 | 307.52 | 61.2 | 11.75 | 9 | 89.57 | 38161.42 | 149.6 | 446.27 | 39.79 | 28.73 | 4843.12 | 0.72 | 0.9 | 0.1 | 0.28 | 1 | 10 | 73.7766 | 100.9444 | 91.3104 | 73776.582 | 100944.3743 | 9.3051e-06 | 0.5225 | 91310.3849
44 | 145 | CONCLUIDO | 8.0314 | 12.45 | 8.96 | 53.78 | 0.69 | 10 | 308.06 | 61.2 | 12 | 8 | 89.86 | 38228.06 | 148.78 | 446.27 | 38.48 | 28.73 | 4192.65 | 0.75 | 0.91 | 0.1 | 0.24 | 1 | 10 | 72.8895 | 99.7306 | 90.2125 | 72889.4831 | 99730.6064 | 9.3752e-06 | 0.51875 | 90212.4573
45 | 145 | CONCLUIDO | 8.0393 | 12.44 | 8.95 | 53.71 | 0.71 | 10 | 308.6 | 61.2 | 12.25 | 8 | 90.15 | 38294.82 | 148.63 | 446.28 | 37.97 | 28.73 | 3940.58 | 0.76 | 0.91 | 0.1 | 0.23 | 1 | 10 | 72.7503 | 99.5402 | 90.0402 | 72750.3058 | 99540.1779 | 9.3844e-06 | 0.51833 | 90040.203
46 | 145 | CONCLUIDO | 8.0652 | 12.4 | 8.91 | 53.47 | 0.72 | 10 | 309.14 | 61.2 | 12.5 | 8 | 90.44 | 38361.7 | 147.7 | 446.27 | 36.65 | 28.73 | 3280.61 | 0.78 | 0.91 | 0.1 | 0.19 | 1 | 10 | 72.1439 | 98.7105 | 89.2897 | 72143.9326 | 98710.5114 | 9.4147e-06 | 0.51667 | 89289.7187
47 | 145 | CONCLUIDO | 8.0398 | 12.44 | 8.95 | 53.7 | 0.73 | 10 | 309.68 | 61.2 | 12.75 | 8 | 90.74 | 38428.72 | 147.93 | 446.29 | 38.18 | 28.73 | 4044.77 | 0.75 | 0.91 | 0.09 | 0.23 | 1 | 10 | 72.5356 | 99.2464 | 89.7744 | 72535.5828 | 99246.3845 | 9.385e-06 | 0.51833 | 89774.4488
48 | 145 | CONCLUIDO | 7.9941 | 12.51 | 9.02 | 54.13 | 0.75 | 10 | 310.23 | 61.2 | 13 | 8 | 91.03 | 38495.87 | 148.96 | 446.27 | 40.67 | 28.73 | 5289.9 | 0.71 | 0.9 | 0.09 | 0.3 | 1 | 10 | 73.427 | 100.4661 | 90.8778 | 73427.0356 | 100466.1095 | 9.3317e-06 | 0.52125 | 90877.765
49 | 145 | CONCLUIDO | 8.0759 | 12.38 | 8.95 | 59.66 | 0.76 | 9 | 310.77 | 61.2 | 13.25 | 7 | 91.33 | 38563.14 | 147.04 | 446.27 | 38.02 | 28.73 | 3971.33 | 0.76 | 0.91 | 0.1 | 0.23 | 1 | 10 | 71.9478 | 98.4421 | 89.047 | 71947.7825 | 98442.1301 | 9.4272e-06 | 0.51583 | 89046.9514
50 | 145 | CONCLUIDO | 8.071 | 12.39 | 8.96 | 59.71 | 0.77 | 9 | 311.32 | 61.2 | 13.5 | 7 | 91.62 | 38630.55 | 147.2 | 446.27 | 38.33 | 28.73 | 4123.52 | 0.75 | 0.91 | 0.09 | 0.24 | 1 | 10 | 72.0641 | 98.6013 | 89.1909 | 72064.0843 | 98601.2594 | 9.4214e-06 | 0.51625 | 89190.8936
51 | 145 | CONCLUIDO | 8.0754 | 12.38 | 8.95 | 59.66 | 0.79 | 9 | 311.87 | 61.2 | 13.75 | 7 | 91.92 | 38698.21 | 146.92 | 446.27 | 38.02 | 28.73 | 3969.27 | 0.76 | 0.91 | 0.1 | 0.23 | 1 | 10 | 71.9159 | 98.3985 | 89.0075 | 71915.914 | 98398.5262 | 9.4266e-06 | 0.51583 | 89007.509
52 | 145 | CONCLUIDO | 8.0743 | 12.38 | 8.95 | 59.67 | 0.8 | 9 | 312.42 | 61.2 | 14 | 7 | 92.22 | 38765.89 | 147.17 | 446.27 | 38.22 | 28.73 | 4071.54 | 0.75 | 0.91 | 0.09 | 0.23 | 1 | 10 | 71.9998 | 98.5132 | 89.1113 | 71999.7576 | 98513.2447 | 9.4253e-06 | 0.51583 | 89111.2789
53 | 145 | CONCLUIDO | 8.0732 | 12.39 | 8.95 | 59.68 | 0.81 | 9 | 312.97 | 61.2 | 14.25 | 7 | 92.52 | 38833.69 | 146.95 | 446.27 | 38.26 | 28.73 | 4089.53 | 0.75 | 0.91 | 0.09 | 0.23 | 1 | 10 | 71.9469 | 98.441 | 89.0459 | 71946.9372 | 98440.9735 | 9.424e-06 | 0.51625 | 89045.9052
54 | 145 | CONCLUIDO | 8.0672 | 12.4 | 8.96 | 59.74 | 0.82 | 9 | 313.52 | 61.2 | 14.5 | 7 | 92.82 | 38901.63 | 146.93 | 446.28 | 38.52 | 28.73 | 4219.84 | 0.75 | 0.91 | 0.1 | 0.24 | 1 | 10 | 72.0183 | 98.5386 | 89.1342 | 72018.2905 | 98538.6022 | 9.417e-06 | 0.51667 | 89134.2163
55 | 145 | CONCLUIDO | 8.0752 | 12.38 | 8.95 | 59.66 | 0.84 | 9 | 314.07 | 61.2 | 14.75 | 7 | 93.12 | 38969.71 | 146.32 | 446.28 | 38.06 | 28.73 | 3989.62 | 0.75 | 0.91 | 0.1 | 0.23 | 1 | 10 | 71.7378 | 98.1549 | 88.7871 | 71737.8329 | 98154.8678 | 9.4263e-06 | 0.51583 | 88787.105
56 | 145 | CONCLUIDO | 8.1314 | 12.3 | 8.92 | 66.88 | 0.85 | 8 | 314.62 | 61.2 | 15 | 6 | 93.43 | 39037.92 | 145.43 | 446.29 | 36.98 | 28.73 | 3454.24 | 0.78 | 0.91 | 0.1 | 0.2 | 1 | 10 | 70.9146 | 97.0285 | 87.7683 | 70914.6353 | 97028.5326 | 9.4919e-06 | 0.5125 | 87768.2656
57 | 145 | CONCLUIDO | 8.131 | 12.3 | 8.92 | 66.89 | 0.86 | 8 | 315.18 | 61.2 | 15.25 | 6 | 93.73 | 39106.27 | 145.23 | 446.27 | 37.12 | 28.73 | 3527.42 | 0.77 | 0.91 | 0.09 | 0.2 | 1 | 10 | 70.8583 | 96.9515 | 87.6986 | 70858.3298 | 96951.4929 | 9.4915e-06 | 0.5125 | 87698.5785
58 | 145 | CONCLUIDO | 8.1317 | 12.3 | 8.92 | 66.88 | 0.87 | 8 | 315.73 | 61.2 | 15.5 | 6 | 94.03 | 39174.75 | 145.25 | 446.27 | 37.02 | 28.73 | 3476.69 | 0.78 | 0.91 | 0.09 | 0.2 | 1 | 10 | 70.8587 | 96.952 | 87.699 | 70858.7074 | 96952.0096 | 9.4923e-06 | 0.5125 | 87699.0459
59 | 145 | CONCLUIDO | 8.1411 | 12.28 | 8.9 | 66.77 | 0.89 | 8 | 316.29 | 61.2 | 15.75 | 6 | 94.34 | 39243.37 | 144.83 | 446.27 | 36.5 | 28.73 | 3212.51 | 0.79 | 0.91 | 0.09 | 0.18 | 1 | 10 | 70.6028 | 96.6018 | 87.3823 | 70602.7777 | 96601.8353 | 9.5033e-06 | 0.51167 | 87382.2917
60 | 145 | CONCLUIDO | 8.1402 | 12.28 | 8.9 | 66.78 | 0.9 | 8 | 316.85 | 61.2 | 16 | 6 | 94.65 | 39312.13 | 144.63 | 446.27 | 36.47 | 28.73 | 3198.28 | 0.79 | 0.91 | 0.1 | 0.18 | 1 | 10 | 70.5505 | 96.5303 | 87.3176 | 70550.4809 | 96530.2805 | 9.5022e-06 | 0.51167 | 87317.566
61 | 145 | CONCLUIDO | 8.1625 | 12.25 | 8.87 | 66.53 | 0.91 | 8 | 317.41 | 61.2 | 16.25 | 6 | 94.96 | 39381.03 | 143.42 | 446.27 | 35.41 | 28.73 | 2669.71 | 0.81 | 0.92 | 0.09 | 0.15 | 1 | 10 | 69.9315 | 95.6834 | 86.5515 | 69931.5038 | 95683.3686 | 9.5282e-06 | 0.51042 | 86551.4822
62 | 145 | CONCLUIDO | 8.143 | 12.28 | 8.9 | 66.75 | 0.92 | 8 | 317.97 | 61.2 | 16.5 | 6 | 95.27 | 39450.07 | 143.6 | 446.27 | 36.54 | 28.73 | 3236.12 | 0.79 | 0.92 | 0.09 | 0.18 | 1 | 10 | 70.2224 | 96.0814 | 86.9115 | 70222.3982 | 96081.3832 | 9.5055e-06 | 0.51167 | 86911.5108
63 | 145 | CONCLUIDO | 8.1129 | 12.33 | 8.95 | 67.09 | 0.94 | 8 | 318.53 | 61.2 | 16.75 | 6 | 95.58 | 39519.26 | 144.15 | 446.27 | 38.14 | 28.73 | 4034.68 | 0.75 | 0.91 | 0.09 | 0.23 | 1 | 10 | 70.7656 | 96.8247 | 87.5838 | 70765.6319 | 96824.6596 | 9.4703e-06 | 0.51375 | 87583.8499
64 | 145 | CONCLUIDO | 8.1224 | 12.31 | 8.93 | 66.99 | 0.95 | 8 | 319.09 | 61.2 | 17 | 6 | 95.89 | 39588.58 | 143.45 | 446.28 | 37.51 | 28.73 | 3718.04 | 0.77 | 0.91 | 0.09 | 0.21 | 1 | 10 | 70.4251 | 96.3587 | 87.1624 | 70425.0815 | 96358.7034 | 9.4814e-06 | 0.51292 | 87162.364
65 | 145 | CONCLUIDO | 8.1898 | 12.21 | 8.88 | 76.15 | 0.96 | 7 | 319.65 | 61.2 | 17.25 | 5 | 96.2 | 39658.05 | 142.81 | 446.27 | 35.93 | 28.73 | 2933.9 | 0.8 | 0.92 | 0.09 | 0.16 | 1 | 10 | 69.5461 | 95.1561 | 86.0745 | 69546.1145 | 95156.0621 | 9.5601e-06 | 0.50875 | 86074.501
66 | 145 | CONCLUIDO | 8.1829 | 12.22 | 8.89 | 76.24 | 0.97 | 7 | 320.22 | 61.2 | 17.5 | 5 | 96.52 | 39727.66 | 142.91 | 446.27 | 36.33 | 28.73 | 3134.02 | 0.79 | 0.92 | 0.09 | 0.17 | 1 | 10 | 69.6573 | 95.3081 | 86.2121 | 69657.2577 | 95308.1331 | 9.5521e-06 | 0.50917 | 86212.0586
67 | 145 | CONCLUIDO | 8.1887 | 12.21 | 8.89 | 76.16 | 0.99 | 7 | 320.78 | 61.2 | 17.75 | 5 | 96.83 | 39797.41 | 142.55 | 446.27 | 35.96 | 28.73 | 2952.11 | 0.8 | 0.92 | 0.09 | 0.17 | 1 | 10 | 69.5018 | 95.0954 | 86.0196 | 69501.7947 | 95095.4218 | 9.5588e-06 | 0.50875 | 86019.6482
68 | 145 | CONCLUIDO | 8.1846 | 12.22 | 8.89 | 76.21 | 1 | 7 | 321.35 | 61.2 | 18 | 5 | 97.15 | 39867.32 | 142.77 | 446.27 | 36.22 | 28.73 | 3078.86 | 0.79 | 0.92 | 0.09 | 0.17 | 1 | 10 | 69.6027 | 95.2335 | 86.1445 | 69602.6864 | 95233.4662 | 9.554e-06 | 0.50917 | 86144.5178
69 | 145 | CONCLUIDO | 8.18 | 12.22 | 8.9 | 76.27 | 1.01 | 7 | 321.92 | 61.2 | 18.25 | 5 | 97.47 | 39937.36 | 142.73 | 446.28 | 36.41 | 28.73 | 3177.1 | 0.79 | 0.92 | 0.09 | 0.18 | 1 | 10 | 69.6505 | 95.2989 | 86.2037 | 69650.5434 | 95298.9463 | 9.5487e-06 | 0.50917 | 86203.7486
70 | 145 | CONCLUIDO | 8.187 | 12.21 | 8.89 | 76.18 | 1.02 | 7 | 322.49 | 61.2 | 18.5 | 5 | 97.79 | 40007.56 | 142.37 | 446.28 | 36.04 | 28.73 | 2992.33 | 0.8 | 0.92 | 0.09 | 0.17 | 1 | 10 | 69.4618 | 95.0407 | 85.9701 | 69461.7825 | 95040.6753 | 9.5568e-06 | 0.50875 | 85970.1266
71 | 145 | CONCLUIDO | 8.1827 | 12.22 | 8.89 | 76.24 | 1.03 | 7 | 323.06 | 61.2 | 18.75 | 5 | 98.11 | 40077.9 | 142.14 | 446.27 | 36.31 | 28.73 | 3127.14 | 0.79 | 0.92 | 0.09 | 0.17 | 1 | 10 | 69.4312 | 94.9988 | 85.9323 | 69431.2139 | 94998.8499 | 9.5518e-06 | 0.50917 | 85932.293
72 | 145 | CONCLUIDO | 8.187 | 12.21 | 8.89 | 76.18 | 1.05 | 7 | 323.63 | 61.2 | 19 | 5 | 98.43 | 40148.52 | 141.52 | 446.27 | 36.03 | 28.73 | 2987.06 | 0.8 | 0.92 | 0.09 | 0.17 | 1 | 10 | 69.2107 | 94.6971 | 85.6593 | 69210.6709 | 94697.0932 | 9.5568e-06 | 0.50875 | 85659.3356
73 | 145 | CONCLUIDO | 8.1909 | 12.21 | 8.88 | 76.13 | 1.06 | 7 | 324.2 | 61.2 | 19.25 | 5 | 98.75 | 40219.17 | 141.51 | 446.27 | 35.85 | 28.73 | 2895.42 | 0.8 | 0.92 | 0.09 | 0.16 | 1 | 10 | 69.1537 | 94.6192 | 85.5889 | 69153.7243 | 94619.1764 | 9.5614e-06 | 0.50875 | 85588.855
74 | 145 | CONCLUIDO | 8.1872 | 12.21 | 8.89 | 76.18 | 1.07 | 7 | 324.78 | 61.2 | 19.5 | 5 | 99.08 | 40289.97 | 140.97 | 446.29 | 36 | 28.73 | 2971.39 | 0.8 | 0.92 | 0.09 | 0.17 | 1 | 10 | 69.0466 | 94.4727 | 85.4563 | 69046.6492 | 94472.6716 | 9.5571e-06 | 0.50875 | 85456.3324
75 | 145 | CONCLUIDO | 8.2077 | 12.18 | 8.86 | 75.92 | 1.08 | 7 | 325.35 | 61.2 | 19.75 | 5 | 99.4 | 40360.92 | 139.62 | 446.27 | 34.95 | 28.73 | 2447.27 | 0.82 | 0.92 | 0.09 | 0.14 | 1 | 10 | 68.4076 | 93.5983 | 84.6654 | 68407.5687 | 93598.2535 | 9.581e-06 | 0.5075 | 84665.3675
76 | 145 | CONCLUIDO | 8.265 | 12.1 | 8.83 | 88.27 | 1.09 | 6 | 325.93 | 61.2 | 20 | 4 | 99.73 | 40432.03 | 139.18 | 446.27 | 34.03 | 28.73 | 1990.39 | 0.84 | 0.92 | 0.09 | 0.11 | 1 | 10 | 67.7426 | 92.6884 | 83.8424 | 67742.6227 | 92688.445 | 9.6479e-06 | 0.50417 | 83842.3899
77 | 145 | CONCLUIDO | 8.2474 | 12.12 | 8.85 | 88.53 | 1.11 | 6 | 326.51 | 61.2 | 20.25 | 4 | 100.06 | 40503.29 | 139.62 | 446.27 | 34.97 | 28.73 | 2461.29 | 0.82 | 0.92 | 0.09 | 0.13 | 1 | 10 | 68.0591 | 93.1215 | 84.2341 | 68059.0972 | 93121.4593 | 9.6273e-06 | 0.505 | 84234.0779
78 | 145 | CONCLUIDO | 8.2288 | 12.15 | 8.88 | 88.8 | 1.12 | 6 | 327.08 | 61.2 | 20.5 | 4 | 100.39 | 40574.7 | 140.12 | 446.27 | 35.94 | 28.73 | 2942.56 | 0.8 | 0.92 | 0.09 | 0.16 | 1 | 10 | 68.4301 | 93.629 | 84.6932 | 68430.0529 | 93629.0173 | 9.6056e-06 | 0.50625 | 84693.1953
79 | 145 | CONCLUIDO | 8.2391 | 12.14 | 8.86 | 88.65 | 1.13 | 6 | 327.66 | 61.2 | 20.75 | 4 | 100.72 | 40646.27 | 140.33 | 446.27 | 35.32 | 28.73 | 2634.19 | 0.81 | 0.92 | 0.09 | 0.14 | 1 | 10 | 68.362 | 93.5359 | 84.609 | 68362.0203 | 93535.932 | 9.6177e-06 | 0.50583 | 84608.994
80 | 145 | CONCLUIDO | 8.2467 | 12.13 | 8.85 | 88.54 | 1.14 | 6 | 328.25 | 61.2 | 21 | 4 | 101.05 | 40718 | 140.04 | 446.27 | 34.93 | 28.73 | 2437.86 | 0.82 | 0.92 | 0.09 | 0.13 | 1 | 10 | 68.1917 | 93.3028 | 84.3981 | 68191.6601 | 93302.8377 | 9.6265e-06 | 0.50542 | 84398.1458
81 | 145 | CONCLUIDO | 8.2382 | 12.14 | 8.87 | 88.66 | 1.15 | 6 | 328.83 | 61.2 | 21.25 | 4 | 101.38 | 40789.89 | 140.08 | 446.29 | 35.38 | 28.73 | 2666.18 | 0.81 | 0.92 | 0.09 | 0.15 | 1 | 10 | 68.3192 | 93.4774 | 84.556 | 68319.2363 | 93477.3931 | 9.6166e-06 | 0.50583 | 84556.0419
82 | 145 | CONCLUIDO | 8.2395 | 12.14 | 8.86 | 88.64 | 1.16 | 6 | 329.41 | 61.2 | 21.5 | 4 | 101.71 | 40861.93 | 140.24 | 446.27 | 35.32 | 28.73 | 2635.43 | 0.81 | 0.92 | 0.09 | 0.14 | 1 | 10 | 68.3326 | 93.4956 | 84.5726 | 68332.5776 | 93495.6472 | 9.6181e-06 | 0.50583 | 84572.5539
83 | 145 | CONCLUIDO | 8.2393 | 12.14 | 8.86 | 88.64 | 1.17 | 6 | 330 | 61.2 | 21.75 | 4 | 102.05 | 40934.14 | 140.3 | 446.34 | 35.34 | 28.73 | 2644.92 | 0.81 | 0.92 | 0.09 | 0.14 | 1 | 10 | 68.3517 | 93.5218 | 84.5962 | 68351.7018 | 93521.8139 | 9.6179e-06 | 0.50583 | 84596.2232
84 | 145 | CONCLUIDO | 8.2421 | 12.13 | 8.86 | 88.6 | 1.19 | 6 | 330.59 | 61.2 | 22 | 4 | 102.39 | 41006.51 | 140.47 | 446.27 | 35.15 | 28.73 | 2551.26 | 0.82 | 0.92 | 0.09 | 0.14 | 1 | 10 | 68.3763 | 93.5555 | 84.6267 | 68376.3114 | 93555.4858 | 9.6212e-06 | 0.50542 | 84626.6816
85 | 145 | CONCLUIDO | 8.2382 | 12.14 | 8.87 | 88.66 | 1.2 | 6 | 331.17 | 61.2 | 22.25 | 4 | 102.72 | 41079.04 | 140.34 | 446.27 | 35.35 | 28.73 | 2649.95 | 0.81 | 0.92 | 0.09 | 0.15 | 1 | 10 | 68.3956 | 93.5818 | 84.6505 | 68395.5695 | 93581.8356 | 9.6166e-06 | 0.50583 | 84650.5166
86 | 145 | CONCLUIDO | 8.245 | 12.13 | 8.86 | 88.56 | 1.21 | 6 | 331.76 | 61.2 | 22.5 | 4 | 103.06 | 41151.74 | 139.67 | 446.27 | 35.01 | 28.73 | 2481.44 | 0.82 | 0.92 | 0.09 | 0.14 | 1 | 10 | 68.1197 | 93.2044 | 84.3091 | 68119.719 | 93204.4048 | 9.6245e-06 | 0.50542 | 84309.1072
87 | 145 | CONCLUIDO | 8.244 | 12.13 | 8.86 | 88.58 | 1.22 | 6 | 332.35 | 61.2 | 22.75 | 4 | 103.41 | 41224.6 | 139.12 | 446.27 | 35.07 | 28.73 | 2508.32 | 0.82 | 0.92 | 0.09 | 0.14 | 1 | 10 | 67.9659 | 92.9939 | 84.1187 | 67965.885 | 92993.9223 | 9.6234e-06 | 0.50542 | 84118.7129
88 | 145 | CONCLUIDO | 8.2537 | 12.12 | 8.84 | 88.43 | 1.23 | 6 | 332.95 | 61.2 | 23 | 4 | 103.75 | 41297.62 | 138.06 | 446.28 | 34.49 | 28.73 | 2219.77 | 0.83 | 0.92 | 0.09 | 0.12 | 1 | 10 | 67.5309 | 92.3987 | 83.5803 | 67530.8754 | 92398.723 | 9.6347e-06 | 0.505 | 83580.3186
89 | 145 | CONCLUIDO | 8.261 | 12.1 | 8.83 | 88.33 | 1.24 | 6 | 333.54 | 61.2 | 23.25 | 4 | 104.09 | 41370.82 | 137.11 | 446.27 | 34.23 | 28.73 | 2091.38 | 0.84 | 0.92 | 0.09 | 0.11 | 1 | 10 | 67.1664 | 91.9001 | 83.1293 | 67166.4376 | 91900.0831 | 9.6432e-06 | 0.50417 | 83129.2681
90 | 145 | CONCLUIDO | 8.2482 | 12.12 | 8.85 | 88.51 | 1.25 | 6 | 334.14 | 61.2 | 23.5 | 4 | 104.44 | 41444.3 | 136.6 | 446.27 | 34.93 | 28.73 | 2442.16 | 0.82 | 0.92 | 0.09 | 0.13 | 1 | 10 | 67.1675 | 91.9016 | 83.1306 | 67167.5194 | 91901.5633 | 9.6283e-06 | 0.505 | 83130.6071
91 | 145 | CONCLUIDO | 8.2314 | 12.15 | 8.88 | 88.76 | 1.26 | 6 | 334.73 | 61.2 | 23.75 | 4 | 104.78 | 41517.84 | 136.42 | 446.29 | 35.79 | 28.73 | 2867.83 | 0.8 | 0.92 | 0.09 | 0.16 | 1 | 10 | 67.3232 | 92.1145 | 83.3233 | 67323.1803 | 92114.5454 | 9.6087e-06 | 0.50625 | 83323.2625
92 | 145 | CONCLUIDO | 8.231 | 12.15 | 8.88 | 88.77 | 1.28 | 6 | 335.33 | 61.2 | 24 | 4 | 105.13 | 41591.55 | 135.55 | 446.27 | 35.78 | 28.73 | 2865.72 | 0.8 | 0.92 | 0.09 | 0.16 | 1 | 10 | 67.0705 | 91.7688 | 83.0105 | 67070.5104 | 91768.8313 | 9.6082e-06 | 0.50625 | 83010.5428
93 | 145 | CONCLUIDO | 8.3003 | 12.05 | 8.83 | 105.95 | 1.29 | 5 | 335.93 | 61.2 | 24.25 | 3 | 105.48 | 41665.42 | 134.52 | 446.27 | 34.15 | 28.73 | 2055.9 | 0.84 | 0.92 | 0.09 | 0.11 | 1 | 10 | 66.1018 | 90.4434 | 81.8116 | 66101.7962 | 90443.3938 | 9.6891e-06 | 0.50208 | 81811.6032
94 | 145 | CONCLUIDO | 8.3022 | 12.04 | 8.83 | 105.92 | 1.3 | 5 | 336.53 | 61.2 | 24.5 | 3 | 105.83 | 41739.48 | 134.72 | 446.27 | 34.08 | 28.73 | 2020.67 | 0.84 | 0.92 | 0.09 | 0.11 | 1 | 10 | 66.1422 | 90.4987 | 81.8616 | 66142.1951 | 90498.6694 | 9.6913e-06 | 0.50167 | 81861.6034
95 | 145 | CONCLUIDO | 8.2959 | 12.05 | 8.84 | 106.03 | 1.31 | 5 | 337.13 | 61.2 | 24.75 | 3 | 106.18 | 41813.7 | 134.95 | 446.28 | 34.4 | 28.73 | 2180.57 | 0.84 | 0.92 | 0.09 | 0.12 | 1 | 10 | 66.2827 | 90.6909 | 82.0355 | 66282.6615 | 90690.8617 | 9.684e-06 | 0.50208 | 82035.4531
96 | 145 | CONCLUIDO | 8.2984 | 12.05 | 8.83 | 105.98 | 1.32 | 5 | 337.73 | 61.2 | 25 | 3 | 106.53 | 41888.1 | 134.72 | 446.27 | 34.22 | 28.73 | 2089.93 | 0.84 | 0.92 | 0.09 | 0.11 | 1 | 10 | 66.1738 | 90.542 | 81.9008 | 66173.8403 | 90541.9677 | 9.6869e-06 | 0.50208 | 81900.7694
97 | 145 | CONCLUIDO | 8.3049 | 12.04 | 8.82 | 105.87 | 1.33 | 5 | 338.34 | 61.2 | 25.25 | 3 | 106.89 | 41962.68 | 134.86 | 446.27 | 33.92 | 28.73 | 1941.15 | 0.85 | 0.92 | 0.09 | 0.1 | 1 | 10 | 66.1398 | 90.4954 | 81.8586 | 66139.8083 | 90495.4036 | 9.6945e-06 | 0.50167 | 81858.6493
98 | 145 | CONCLUIDO | 8.3028 | 12.04 | 8.83 | 105.91 | 1.34 | 5 | 338.94 | 61.2 | 25.5 | 3 | 107.25 | 42037.44 | 135.26 | 446.29 | 34.03 | 28.73 | 1995.77 | 0.84 | 0.92 | 0.09 | 0.1 | 1 | 10 | 66.2952 | 90.708 | 82.0509 | 66295.1562 | 90707.9574 | 9.692e-06 | 0.50167 | 82050.9173
99 | 145 | CONCLUIDO | 8.2997 | 12.05 | 8.83 | 105.96 | 1.35 | 5 | 339.55 | 61.2 | 25.75 | 3 | 107.6 | 42112.37 | 135.55 | 446.27 | 34.14 | 28.73 | 2049.79 | 0.84 | 0.92 | 0.09 | 0.11 | 1 | 10 | 66.4063 | 90.86 | 82.1885 | 66406.2947 | 90860.022 | 9.6884e-06 | 0.50208 | 82188.469
100 | 145 | CONCLUIDO | 8.302 | 12.05 | 8.83 | 105.92 | 1.36 | 5 | 340.16 | 61.2 | 26 | 3 | 107.96 | 42187.49 | 135.53 | 446.28 | 34 | 28.73 | 1981.14 | 0.84 | 0.92 | 0.09 | 0.11 | 1 | 10 | 66.3837 | 90.8292 | 82.1606 | 66383.7434 | 90829.1664 | 9.6911e-06 | 0.50208 | 82160.5583
101 | 145 | CONCLUIDO | 8.3143 | 12.03 | 8.81 | 105.71 | 1.37 | 5 | 340.77 | 61.2 | 26.25 | 3 | 108.32 | 42262.79 | 135.43 | 446.27 | 33.39 | 28.73 | 1675.79 | 0.86 | 0.92 | 0.09 | 0.09 | 1 | 10 | 66.21 | 90.5914 | 81.9455 | 66209.9566 | 90591.3836 | 9.7054e-06 | 0.50125 | 81945.4691
102 | 145 | CONCLUIDO | 8.3164 | 12.02 | 8.81 | 105.67 | 1.38 | 5 | 341.38 | 61.2 | 26.5 | 3 | 108.68 | 42338.27 | 135.32 | 446.27 | 33.36 | 28.73 | 1662.22 | 0.86 | 0.92 | 0.09 | 0.09 | 1 | 10 | 66.1586 | 90.5212 | 81.882 | 66158.6488 | 90521.182 | 9.7079e-06 | 0.50083 | 81881.9674
103 | 145 | CONCLUIDO | 8.3112 | 12.03 | 8.81 | 105.76 | 1.39 | 5 | 342 | 61.2 | 26.75 | 3 | 109.05 | 42413.94 | 135.68 | 446.27 | 33.65 | 28.73 | 1804.33 | 0.85 | 0.92 | 0.09 | 0.09 | 1 | 10 | 66.3052 | 90.7216 | 82.0633 | 66305.156 | 90721.6396 | 9.7018e-06 | 0.50125 | 82063.2937
104 | 145 | CONCLUIDO | 8.2988 | 12.05 | 8.83 | 105.98 | 1.4 | 5 | 342.61 | 61.2 | 27 | 3 | 109.41 | 42489.79 | 135.81 | 446.27 | 34.29 | 28.73 | 2125.28 | 0.84 | 0.92 | 0.09 | 0.11 | 1 | 10 | 66.4886 | 90.9727 | 82.2904 | 66488.6174 | 90972.6596 | 9.6873e-06 | 0.50208 | 82290.3567
105 | 145 | CONCLUIDO | 8.2858 | 12.07 | 8.85 | 106.2 | 1.42 | 5 | 343.23 | 61.2 | 27.25 | 3 | 109.78 | 42565.83 | 136.25 | 446.27 | 34.94 | 28.73 | 2450.79 | 0.82 | 0.92 | 0.09 | 0.13 | 1 | 10 | 66.7675 | 91.3542 | 82.6355 | 66767.4833 | 91354.2162 | 9.6722e-06 | 0.50292 | 82635.498
106 | 145 | CONCLUIDO | 8.2911 | 12.06 | 8.84 | 106.11 | 1.43 | 5 | 343.85 | 61.2 | 27.5 | 3 | 110.15 | 42642.18 | 135.72 | 446.28 | 34.59 | 28.73 | 2276.86 | 0.83 | 0.92 | 0.09 | 0.12 | 1 | 10 | 66.5463 | 91.0516 | 82.3617 | 66546.2811 | 91051.5576 | 9.6784e-06 | 0.5025 | 82361.7247
107 | 145 | CONCLUIDO | 8.2953 | 12.06 | 8.84 | 106.04 | 1.44 | 5 | 344.47 | 61.2 | 27.75 | 3 | 110.52 | 42718.61 | 135.09 | 446.27 | 34.43 | 28.73 | 2192.91 | 0.83 | 0.92 | 0.09 | 0.12 | 1 | 10 | 66.332 | 90.7583 | 82.0965 | 66331.959 | 90758.3126 | 9.6833e-06 | 0.5025 | 82096.4666
108 | 145 | CONCLUIDO | 8.2942 | 12.06 | 8.84 | 106.06 | 1.45 | 5 | 345.09 | 61.2 | 28 | 3 | 110.89 | 42795.22 | 134.79 | 446.27 | 34.47 | 28.73 | 2215.59 | 0.83 | 0.92 | 0.09 | 0.12 | 1 | 10 | 66.2525 | 90.6496 | 81.9981 | 66252.4726 | 90649.5559 | 9.682e-06 | 0.5025 | 81998.0895
109 | 145 | CONCLUIDO | 8.2963 | 12.05 | 8.84 | 106.02 | 1.46 | 5 | 345.71 | 61.2 | 28.25 | 3 | 111.26 | 42872.03 | 134.27 | 446.27 | 34.35 | 28.73 | 2156.71 | 0.84 | 0.92 | 0.09 | 0.11 | 1 | 10 | 66.0815 | 90.4156 | 81.7865 | 66081.5142 | 90415.643 | 9.6844e-06 | 0.50208 | 81786.5009
110 | 145 | CONCLUIDO | 8.2993 | 12.05 | 8.83 | 105.97 | 1.47 | 5 | 346.34 | 61.2 | 28.5 | 3 | 111.64 | 42949.03 | 134.06 | 446.28 | 34.15 | 28.73 | 2056.57 | 0.84 | 0.92 | 0.09 | 0.11 | 1 | 10 | 65.975 | 90.2699 | 81.6546 | 65974.9765 | 90269.8735 | 9.6879e-06 | 0.50208 | 81654.6435
111 | 145 | CONCLUIDO | 8.298 | 12.05 | 8.83 | 105.99 | 1.48 | 5 | 346.96 | 61.2 | 28.75 | 3 | 112.01 | 43026.23 | 133.59 | 446.27 | 34.31 | 28.73 | 2133.52 | 0.84 | 0.92 | 0.09 | 0.11 | 1 | 10 | 65.8474 | 90.0953 | 81.4967 | 65847.3739 | 90095.282 | 9.6864e-06 | 0.50208 | 81496.7147
112 | 145 | CONCLUIDO | 8.3007 | 12.05 | 8.83 | 105.94 | 1.49 | 5 | 347.59 | 61.2 | 29 | 3 | 112.39 | 43103.63 | 133.16 | 446.27 | 34.11 | 28.73 | 2036.23 | 0.84 | 0.92 | 0.09 | 0.11 | 1 | 10 | 65.7026 | 89.8972 | 81.3176 | 65702.6266 | 89897.2323 | 9.6896e-06 | 0.50208 | 81317.5666
113 | 145 | CONCLUIDO | 8.3016 | 12.05 | 8.83 | 105.93 | 1.5 | 5 | 348.22 | 61.2 | 29.25 | 2 | 112.77 | 43181.22 | 132.62 | 446.29 | 33.95 | 28.73 | 1952.73 | 0.85 | 0.92 | 0.09 | 0.11 | 1 | 10 | 65.5388 | 89.6731 | 81.1148 | 65538.8306 | 89673.1195 | 9.6906e-06 | 0.50208 | 81114.8428
114 | 145 | CONCLUIDO | 8.3085 | 12.04 | 8.82 | 105.81 | 1.51 | 5 | 348.85 | 61.2 | 29.5 | 2 | 113.15 | 43259.02 | 131.98 | 446.29 | 33.6 | 28.73 | 1779.86 | 0.86 | 0.92 | 0.09 | 0.1 | 1 | 10 | 65.2754 | 89.3127 | 80.7888 | 65275.3817 | 89312.6569 | 9.6987e-06 | 0.50167 | 80788.7823
115 | 145 | CONCLUIDO | 8.3118 | 12.03 | 8.81 | 105.75 | 1.52 | 5 | 349.48 | 61.2 | 29.75 | 2 | 113.53 | 43337.02 | 131.29 | 446.29 | 33.53 | 28.73 | 1742.87 | 0.86 | 0.92 | 0.09 | 0.09 | 1 | 10 | 65.0234 | 88.9678 | 80.4769 | 65023.3601 | 88967.8299 | 9.7025e-06 | 0.50125 | 80476.8651
116 | 145 | CONCLUIDO | 8.3095 | 12.03 | 8.82 | 105.79 | 1.53 | 5 | 350.12 | 61.2 | 30 | 1 | 113.92 | 43415.22 | 131.15 | 446.29 | 33.61 | 28.73 | 1784.18 | 0.85 | 0.92 | 0.09 | 0.1 | 1 | 10 | 65.0225 | 88.9667 | 80.4759 | 65022.5436 | 88966.7128 | 9.6998e-06 | 0.50125 | 80475.8546
117 | 145 | CONCLUIDO | 8.3068 | 12.04 | 8.82 | 105.84 | 1.54 | 5 | 350.75 | 61.2 | 30.25 | 1 | 114.3 | 43493.63 | 131.21 | 446.29 | 33.73 | 28.73 | 1846.03 | 0.85 | 0.92 | 0.09 | 0.1 | 1 | 10 | 65.0633 | 89.0225 | 80.5263 | 65063.3086 | 89022.4892 | 9.6967e-06 | 0.50167 | 80526.3078
118 | 145 | CONCLUIDO | 8.3035 | 12.04 | 8.82 | 105.89 | 1.55 | 5 | 351.39 | 61.2 | 30.5 | 1 | 114.69 | 43572.25 | 131.27 | 446.29 | 33.91 | 28.73 | 1936.65 | 0.85 | 0.92 | 0.09 | 0.1 | 1 | 10 | 65.1042 | 89.0785 | 80.577 | 65104.2451 | 89078.5004 | 9.6928e-06 | 0.50167 | 80576.9733
119 | 145 | CONCLUIDO | 8.2991 | 12.05 | 8.83 | 105.97 | 1.56 | 5 | 352.03 | 61.2 | 30.75 | 0 | 115.08 | 43651.07 | 131.48 | 446.29 | 34.08 | 28.73 | 2018.74 | 0.84 | 0.92 | 0.09 | 0.11 | 1 | 10 | 65.2245 | 89.2431 | 80.7258 | 65224.5187 | 89243.0639 | 9.6877e-06 | 0.50208 | 80725.8312

## RESULTADOS_11
Unnamed: 0 | Volume de calda [L] | STATUS | Capacidade operacional [ha/h] | Tempo de missao [h] | Tempo util [h] | Tempo por voo [min] | Autonomia Projetada [h] | N° Voos | MTOW [kg] | Massa Estrutura [kg] | Combustível [kg] | Abastecimentos | Massa gerador | Potência gerador [W] | Combustível consumido [L] | Calda cons [L] | Distância percorrida [km] | Distância Pulverizando [km] | RTL ACUMULADO[m] | EOC [km/km] | EOC [h/h] | Tempo de manobra [h] | Tempo rtl_rtw [h] | V pulv [m/s] | V desloc [m/s] | Preço Total por ha Simples [R$/ha] | Preço Total por ha Presumido [R$/ha] | Preço Total por ha Real [R$/ha] | Preço Total Simples [R$] | Preço Total Presumido [R$] | Prod CAPEX [ha/R$] | Dias Trabalhados | Preço Total Real [R$]
0 | 65 | CONCLUIDO | 6.2839 | 15.91 | 11.31 | 7.63 | 0.13 | 89 | 133.21 | 46.47 | 1 | 87 | 20.75 | 16663.42 | 121.2 | 446.37 | 115.02 | 28.73 | 42067.67 | 0.25 | 0.72 | 0.22 | 2.59 | 1 | 10 | 79.5521 | 108.8466 | 98.4585 | 79552.064 | 108846.6435 | 1.0139e-05 | 0.66292 | 98458.4726
1 | 65 | CONCLUIDO | 6.8551 | 14.59 | 10.61 | 9.65 | 0.17 | 66 | 133.55 | 46.47 | 1.25 | 64 | 20.83 | 16704.7 | 112.91 | 446.33 | 92.13 | 28.73 | 30741.4 | 0.31 | 0.77 | 0.19 | 1.89 | 1 | 10 | 68.641 | 93.9177 | 84.9543 | 68641.0402 | 93917.6994 | 1.106e-05 | 0.60792 | 84954.326
2 | 65 | CONCLUIDO | 7.2199 | 13.85 | 10.23 | 11.58 | 0.2 | 53 | 133.88 | 46.47 | 1.5 | 51 | 20.91 | 16746.01 | 108.16 | 446.35 | 79.75 | 28.73 | 24614.18 | 0.36 | 0.8 | 0.17 | 1.51 | 1 | 10 | 62.8878 | 86.0458 | 77.8337 | 62887.7689 | 86045.8198 | 1.1649e-05 | 0.57708 | 77833.7275
3 | 65 | CONCLUIDO | 7.4956 | 13.34 | 9.96 | 13.59 | 0.23 | 44 | 134.22 | 46.47 | 1.75 | 42 | 21 | 16787.35 | 104.56 | 446.33 | 70.95 | 28.73 | 20261.98 | 0.4 | 0.82 | 0.15 | 1.24 | 1 | 10 | 58.9411 | 80.6458 | 72.9491 | 58941.0839 | 80645.7913 | 1.2093e-05 | 0.55583 | 72949.0701
4 | 65 | CONCLUIDO | 7.701 | 12.99 | 9.77 | 15.43 | 0.26 | 38 | 134.55 | 46.47 | 2 | 36 | 21.09 | 16828.84 | 101.86 | 446.29 | 64.87 | 28.73 | 17248.17 | 0.44 | 0.83 | 0.14 | 1.05 | 1 | 10 | 56.2018 | 76.8978 | 69.5588 | 56201.8153 | 76897.8031 | 1.2425e-05 | 0.54125 | 69558.7847
5 | 65 | CONCLUIDO | 7.8707 | 12.71 | 9.63 | 17.5 | 0.29 | 33 | 134.89 | 46.47 | 2.25 | 31 | 21.17 | 16870.25 | 99.66 | 446.35 | 59.94 | 28.73 | 14809.08 | 0.48 | 0.85 | 0.14 | 0.91 | 1 | 10 | 54.0847 | 74.0011 | 66.9386 | 54084.7346 | 74001.1199 | 1.2699e-05 | 0.52958 | 66938.5569
6 | 65 | CONCLUIDO | 8.0336 | 12.45 | 9.48 | 19.61 | 0.33 | 29 | 135.22 | 46.47 | 2.5 | 27 | 21.26 | 16911.68 | 97.37 | 446.32 | 54.98 | 28.73 | 12350.47 | 0.52 | 0.86 | 0.13 | 0.76 | 1 | 10 | 52.0545 | 71.2232 | 64.4258 | 52054.4854 | 71223.2434 | 1.2962e-05 | 0.51875 | 64425.797
7 | 65 | CONCLUIDO | 8.1494 | 12.27 | 9.38 | 21.65 | 0.36 | 26 | 135.56 | 46.47 | 2.75 | 24 | 21.34 | 16953.14 | 95.53 | 446.27 | 52.61 | 28.73 | 11178.94 | 0.55 | 0.87 | 0.11 | 0.66 | 1 | 10 | 50.6086 | 69.2449 | 62.6363 | 50608.6077 | 69244.9297 | 1.3148e-05 | 0.51125 | 62636.2908
8 | 65 | CONCLUIDO | 8.1731 | 12.24 | 9.4 | 23.5 | 0.39 | 24 | 135.9 | 46.47 | 3 | 22 | 21.43 | 16994.64 | 95.18 | 446.28 | 52.88 | 28.73 | 11322.67 | 0.54 | 0.87 | 0.12 | 0.68 | 1 | 10 | 50.3983 | 68.9572 | 62.376 | 50398.3228 | 68957.2086 | 1.3187e-05 | 0.51 | 62376.0294
9 | 65 | CONCLUIDO | 8.2542 | 12.12 | 9.34 | 25.46 | 0.42 | 22 | 136.23 | 46.47 | 3.25 | 20 | 21.52 | 17036.16 | 93.71 | 446.32 | 50.73 | 28.73 | 10259.9 | 0.57 | 0.87 | 0.12 | 0.61 | 1 | 10 | 49.3799 | 67.5637 | 61.1156 | 49379.8942 | 67563.7497 | 1.3317e-05 | 0.505 | 61115.5602
10 | 65 | CONCLUIDO | 8.343 | 11.99 | 9.26 | 27.78 | 0.45 | 20 | 136.57 | 46.47 | 3.5 | 18 | 21.6 | 17077.72 | 92.2 | 446.3 | 48.3 | 28.73 | 9054.75 | 0.59 | 0.88 | 0.11 | 0.54 | 1 | 10 | 48.19 | 65.9357 | 59.6429 | 48190.024 | 65935.7168 | 1.3461e-05 | 0.49958 | 59642.9045
11 | 65 | CONCLUIDO | 8.3762 | 11.94 | 9.24 | 29.18 | 0.48 | 19 | 136.91 | 46.47 | 3.75 | 17 | 21.69 | 17119.3 | 91.51 | 446.31 | 47.59 | 28.73 | 8702.75 | 0.6 | 0.88 | 0.11 | 0.52 | 1 | 10 | 47.7688 | 65.3593 | 59.1215 | 47768.7656 | 65359.3325 | 1.3514e-05 | 0.4975 | 59121.5295
12 | 65 | CONCLUIDO | 8.4197 | 11.88 | 9.21 | 30.69 | 0.52 | 18 | 137.25 | 46.47 | 4 | 16 | 21.78 | 17160.92 | 90.15 | 446.27 | 46.48 | 28.73 | 8154.94 | 0.62 | 0.88 | 0.11 | 0.49 | 1 | 10 | 47.0864 | 64.4257 | 58.277 | 47086.418 | 64425.7144 | 1.3584e-05 | 0.495 | 58277.0147
13 | 65 | CONCLUIDO | 8.4986 | 11.77 | 9.15 | 34.32 | 0.55 | 16 | 137.58 | 46.47 | 4.25 | 14 | 21.87 | 17202.57 | 88.67 | 446.27 | 44.56 | 28.73 | 7205.1 | 0.64 | 0.89 | 0.11 | 0.43 | 1 | 10 | 46.137 | 63.1267 | 57.102 | 46137.0201 | 63126.7064 | 1.3712e-05 | 0.49042 | 57101.9821
14 | 65 | CONCLUIDO | 8.5462 | 11.7 | 9.11 | 36.45 | 0.58 | 15 | 137.92 | 46.47 | 4.5 | 13 | 21.95 | 17244.24 | 87.8 | 446.28 | 43.39 | 28.73 | 6622.88 | 0.66 | 0.89 | 0.1 | 0.39 | 1 | 10 | 45.5711 | 62.3523 | 56.4015 | 45571.0657 | 62352.3425 | 1.3789e-05 | 0.4875 | 56401.5224
15 | 65 | CONCLUIDO | 8.5765 | 11.66 | 9.07 | 36.28 | 0.61 | 15 | 138.26 | 46.47 | 4.75 | 13 | 22.04 | 17285.95 | 86.93 | 446.27 | 41.77 | 28.73 | 5814.27 | 0.69 | 0.9 | 0.11 | 0.35 | 1 | 10 | 45.1025 | 61.7112 | 55.8216 | 45102.4936 | 61711.2216 | 1.3837e-05 | 0.48583 | 55821.5892
16 | 65 | CONCLUIDO | 8.5553 | 11.69 | 9.13 | 39.12 | 0.64 | 14 | 138.6 | 46.47 | 5 | 12 | 22.13 | 17327.69 | 86.42 | 446.27 | 44.19 | 28.73 | 7031.65 | 0.65 | 0.89 | 0.1 | 0.41 | 1 | 10 | 45.1676 | 61.8003 | 55.9022 | 45167.6309 | 61800.3453 | 1.3803e-05 | 0.48708 | 55902.207
17 | 65 | CONCLUIDO | 8.6094 | 11.62 | 9.08 | 41.91 | 0.67 | 13 | 138.94 | 46.47 | 5.25 | 11 | 22.22 | 17369.47 | 85.21 | 446.27 | 42.45 | 28.73 | 6165.72 | 0.68 | 0.9 | 0.1 | 0.36 | 1 | 10 | 44.4689 | 60.8444 | 55.0375 | 44468.9337 | 60844.3569 | 1.3891e-05 | 0.48417 | 55037.4569
18 | 65 | CONCLUIDO | 8.6691 | 11.54 | 9.03 | 45.14 | 0.7 | 12 | 139.28 | 46.47 | 5.5 | 10 | 22.31 | 17411.27 | 83.7 | 446.28 | 40.69 | 28.73 | 5290.8 | 0.71 | 0.9 | 0.1 | 0.31 | 1 | 10 | 43.6663 | 59.7461 | 54.044 | 43666.2623 | 59746.1065 | 1.3987e-05 | 0.48083 | 54044.0219
19 | 65 | CONCLUIDO | 8.663 | 11.54 | 9.04 | 45.18 | 0.73 | 12 | 139.61 | 46.47 | 5.75 | 10 | 22.4 | 17453.1 | 83.56 | 446.29 | 40.93 | 28.73 | 5408.1 | 0.7 | 0.9 | 0.1 | 0.32 | 1 | 10 | 43.6704 | 59.7518 | 54.0492 | 43670.408 | 59751.7789 | 1.3977e-05 | 0.48083 | 54049.153
20 | 65 | CONCLUIDO | 8.7089 | 11.48 | 9 | 49.11 | 0.76 | 11 | 139.95 | 46.47 | 6 | 9 | 22.49 | 17494.97 | 81.79 | 446.28 | 39.78 | 28.73 | 4839.23 | 0.72 | 0.9 | 0.1 | 0.28 | 1 | 10 | 42.8889 | 58.6825 | 53.082 | 42888.9425 | 58682.5432 | 1.4051e-05 | 0.47833 | 53081.9637
21 | 65 | CONCLUIDO | 8.702 | 11.49 | 9.01 | 49.16 | 0.79 | 11 | 140.29 | 46.47 | 6.25 | 9 | 22.58 | 17536.87 | 81.02 | 446.27 | 40.14 | 28.73 | 5021.01 | 0.72 | 0.9 | 0.1 | 0.29 | 1 | 10 | 42.7248 | 58.458 | 52.8788 | 42724.8271 | 58457.9933 | 1.404e-05 | 0.47875 | 52878.8445
22 | 65 | CONCLUIDO | 8.7766 | 11.39 | 8.94 | 53.65 | 0.82 | 10 | 140.63 | 46.47 | 6.5 | 8 | 22.67 | 17578.8 | 79.88 | 446.31 | 37.68 | 28.73 | 3793.24 | 0.76 | 0.91 | 0.1 | 0.22 | 1 | 10 | 41.9417 | 57.3864 | 51.9095 | 41941.6605 | 57386.4302 | 1.416e-05 | 0.47458 | 51909.5499
23 | 65 | CONCLUIDO | 8.7709 | 11.4 | 8.95 | 53.69 | 0.85 | 10 | 140.97 | 46.47 | 6.75 | 8 | 22.76 | 17620.76 | 78.85 | 446.29 | 38.18 | 28.73 | 4044.33 | 0.75 | 0.91 | 0.09 | 0.23 | 1 | 10 | 41.7015 | 57.0578 | 51.6123 | 41701.4615 | 57057.7794 | 1.4151e-05 | 0.475 | 51612.265
24 | 65 | CONCLUIDO | 8.7942 | 11.37 | 8.95 | 59.64 | 0.88 | 9 | 141.31 | 46.47 | 7 | 7 | 22.85 | 17662.75 | 77.37 | 446.32 | 37.97 | 28.73 | 3944.77 | 0.76 | 0.91 | 0.09 | 0.23 | 1 | 10 | 41.1866 | 56.3533 | 50.975 | 41186.5879 | 56353.3065 | 1.4189e-05 | 0.47375 | 50975.0261
25 | 65 | CONCLUIDO | 8.7938 | 11.37 | 8.95 | 59.64 | 0.91 | 9 | 141.66 | 46.47 | 7.25 | 6 | 22.94 | 17704.77 | 76.98 | 446.29 | 37.9 | 28.73 | 3909.62 | 0.76 | 0.91 | 0.1 | 0.23 | 1 | 10 | 41.0809 | 56.2088 | 50.8443 | 41080.947 | 56208.7641 | 1.4188e-05 | 0.47375 | 50844.2785
26 | 65 | CONCLUIDO | 8.7835 | 11.38 | 8.96 | 59.73 | 0.93 | 9 | 142 | 46.47 | 7.5 | 6 | 23.03 | 17746.83 | 76.39 | 446.27 | 38.39 | 28.73 | 4153.51 | 0.75 | 0.91 | 0.1 | 0.24 | 1 | 10 | 40.9804 | 56.0711 | 50.7198 | 40980.3567 | 56071.1319 | 1.4171e-05 | 0.47417 | 50719.7818
27 | 65 | CONCLUIDO | 8.8428 | 11.31 | 8.91 | 66.83 | 0.96 | 8 | 142.34 | 46.47 | 7.75 | 2 | 23.12 | 17788.92 | 74.7 | 446.27 | 36.66 | 28.73 | 3294.25 | 0.78 | 0.91 | 0.1 | 0.19 | 1 | 10 | 40.1721 | 54.9652 | 49.7194 | 40172.0689 | 54965.1969 | 1.4267e-05 | 0.47125 | 49719.3957
28 | 65 | CONCLUIDO | 8.8335 | 11.32 | 8.92 | 66.92 | 0.99 | 8 | 142.68 | 46.47 | 8 | 2 | 23.21 | 17831.04 | 75.11 | 446.27 | 37.05 | 28.73 | 3492.1 | 0.78 | 0.91 | 0.1 | 0.2 | 1 | 10 | 40.3409 | 55.1962 | 49.9284 | 40340.9106 | 55196.2135 | 1.4252e-05 | 0.47167 | 49928.3644
29 | 65 | CONCLUIDO | 8.8313 | 11.32 | 8.93 | 66.94 | 1.02 | 8 | 143.02 | 46.47 | 8.25 | 1 | 23.3 | 17873.19 | 75.19 | 446.29 | 37.06 | 28.73 | 3495.93 | 0.78 | 0.91 | 0.1 | 0.2 | 1 | 10 | 40.3876 | 55.2601 | 49.9861 | 40387.5822 | 55260.0717 | 1.4249e-05 | 0.47167 | 49986.128
30 | 65 | CONCLUIDO | 8.8294 | 11.33 | 8.93 | 66.96 | 1.05 | 8 | 143.36 | 46.47 | 8.5 | 0 | 23.4 | 17915.37 | 75.33 | 446.27 | 37.13 | 28.73 | 3528.3 | 0.77 | 0.91 | 0.1 | 0.21 | 1 | 10 | 40.4374 | 55.3282 | 50.0478 | 40437.4042 | 55328.2404 | 1.4245e-05 | 0.47208 | 50047.7908

## RESULTADOS_24
Unnamed: 0 | Volume de calda [L] | STATUS | Capacidade operacional [ha/h] | Tempo de missao [h] | Tempo util [h] | Tempo por voo [min] | Autonomia Projetada [h] | N° Voos | MTOW [kg] | Massa Estrutura [kg] | Combustível [kg] | Abastecimentos | Massa gerador | Potência gerador [W] | Combustível consumido [L] | Calda cons [L] | Distância percorrida [km] | Distância Pulverizando [km] | RTL ACUMULADO[m] | EOC [km/km] | EOC [h/h] | Tempo de manobra [h] | Tempo rtl_rtw [h] | V pulv [m/s] | V desloc [m/s] | Preço Total por ha Simples [R$/ha] | Preço Total por ha Presumido [R$/ha] | Preço Total por ha Real [R$/ha] | Preço Total Simples [R$] | Preço Total Presumido [R$] | Prod CAPEX [ha/R$] | Dias Trabalhados | Preço Total Real [R$]
0 | 130 | CONCLUIDO | 4.0981 | 24.4 | 13.63 | 5.02 | 0.07 | 163 | 252.85 | 59.19 | 1 | 161 | 62.65 | 31418.63 | 223.12 | 446.48 | 191.15 | 28.73 | 79763.9 | 0.15 | 0.6 | 0.35 | 4.9 | 1 | 10 | 205.2707 | 280.8605 | 254.0556 | 205270.7443 | 280860.4882 | 4.9992e-06 | 1.0167 | 254055.5574
1 | 130 | CONCLUIDO | 4.8502 | 20.62 | 12.14 | 6.28 | 0.09 | 116 | 253.3 | 59.19 | 1.25 | 114 | 62.86 | 31474.5 | 198.31 | 446.37 | 142.36 | 28.73 | 55604.13 | 0.2 | 0.67 | 0.27 | 3.42 | 1 | 10 | 155.3845 | 212.6039 | 192.3133 | 155384.5065 | 212603.9369 | 5.9167e-06 | 0.85917 | 192313.3156
2 | 130 | CONCLUIDO | 5.3922 | 18.55 | 11.34 | 7.56 | 0.11 | 90 | 253.75 | 59.19 | 1.5 | 88 | 63.06 | 31530.44 | 184.8 | 446.46 | 116.11 | 28.73 | 42608.43 | 0.25 | 0.72 | 0.22 | 2.62 | 1 | 10 | 131.0304 | 179.2816 | 162.1712 | 131030.4151 | 179281.5946 | 6.5779e-06 | 0.77292 | 162171.2108
3 | 130 | CONCLUIDO | 5.7887 | 17.27 | 10.85 | 8.8 | 0.12 | 74 | 254.21 | 59.19 | 1.75 | 72 | 63.26 | 31586.46 | 176.52 | 446.38 | 100.44 | 28.73 | 34857.46 | 0.29 | 0.75 | 0.19 | 2.13 | 1 | 10 | 117.0767 | 160.1896 | 144.9013 | 117076.7435 | 160189.5655 | 7.0616e-06 | 0.71958 | 144901.2982
4 | 130 | CONCLUIDO | 6.0946 | 16.41 | 10.52 | 10.02 | 0.14 | 63 | 254.66 | 59.19 | 2 | 61 | 63.47 | 31642.55 | 170.79 | 446.32 | 89.44 | 28.73 | 29411.22 | 0.32 | 0.77 | 0.18 | 1.8 | 1 | 10 | 107.9668 | 147.725 | 133.6263 | 107966.8491 | 147725.0061 | 7.4347e-06 | 0.68375 | 133626.3389
5 | 130 | CONCLUIDO | 6.3378 | 15.78 | 10.28 | 11.22 | 0.16 | 55 | 255.12 | 59.19 | 2.25 | 53 | 63.67 | 31698.72 | 166.62 | 446.37 | 81.75 | 28.73 | 25605.43 | 0.35 | 0.79 | 0.17 | 1.56 | 1 | 10 | 101.5628 | 138.9627 | 125.7003 | 101562.7833 | 138962.6808 | 7.7314e-06 | 0.6575 | 125700.2775
6 | 130 | CONCLUIDO | 6.5606 | 15.24 | 10.09 | 12.61 | 0.17 | 48 | 255.57 | 59.19 | 2.5 | 46 | 63.88 | 31754.97 | 163.1 | 446.29 | 75.36 | 28.73 | 22446.43 | 0.38 | 0.81 | 0.16 | 1.37 | 1 | 10 | 96.3072 | 131.7717 | 119.1956 | 96307.1799 | 131771.7323 | 8.0032e-06 | 0.635 | 119195.6231
7 | 130 | CONCLUIDO | 6.7407 | 14.84 | 9.93 | 13.85 | 0.19 | 43 | 256.03 | 59.19 | 2.75 | 41 | 64.09 | 31811.29 | 160.18 | 446.37 | 69.93 | 28.73 | 19754.72 | 0.41 | 0.82 | 0.15 | 1.21 | 1 | 10 | 92.2724 | 126.2511 | 114.2019 | 92272.3854 | 126251.1485 | 8.2229e-06 | 0.61833 | 114201.9161
8 | 130 | CONCLUIDO | 6.8872 | 14.52 | 9.81 | 15.09 | 0.21 | 39 | 256.49 | 59.19 | 3 | 37 | 64.29 | 31867.69 | 157.94 | 446.35 | 65.96 | 28.73 | 17791.16 | 0.44 | 0.83 | 0.15 | 1.09 | 1 | 10 | 89.217 | 122.0706 | 110.4204 | 89217.0094 | 122070.6482 | 8.4016e-06 | 0.605 | 110420.3969
9 | 130 | CONCLUIDO | 7.002 | 14.28 | 9.72 | 16.19 | 0.23 | 36 | 256.95 | 59.19 | 3.25 | 34 | 64.5 | 31924.29 | 156.09 | 446.28 | 63 | 28.73 | 16325.39 | 0.46 | 0.84 | 0.14 | 1 | 1 | 10 | 86.8908 | 118.8878 | 107.5413 | 86890.7872 | 118887.8084 | 8.5416e-06 | 0.595 | 107541.3229
10 | 130 | CONCLUIDO | 7.1214 | 14.04 | 9.62 | 17.5 | 0.24 | 33 | 257.41 | 59.19 | 3.5 | 31 | 64.71 | 31980.84 | 154.47 | 446.28 | 59.89 | 28.73 | 14787.07 | 0.48 | 0.85 | 0.13 | 0.9 | 1 | 10 | 84.6379 | 115.8054 | 104.7531 | 84637.9384 | 115805.3612 | 8.6873e-06 | 0.585 | 104753.0601
11 | 130 | CONCLUIDO | 7.2107 | 13.87 | 9.55 | 18.48 | 0.26 | 31 | 257.86 | 59.19 | 3.75 | 29 | 64.92 | 32037.48 | 152.85 | 446.27 | 57.47 | 28.73 | 13586.57 | 0.5 | 0.85 | 0.13 | 0.83 | 1 | 10 | 82.879 | 113.3987 | 102.5761 | 82879.0317 | 113398.7475 | 8.7962e-06 | 0.57792 | 102576.1302
12 | 130 | CONCLUIDO | 7.3693 | 13.57 | 9.4 | 20.13 | 0.28 | 28 | 258.32 | 59.19 | 4 | 26 | 65.13 | 32094.19 | 150.06 | 446.35 | 52.26 | 28.73 | 10996.67 | 0.55 | 0.87 | 0.13 | 0.67 | 1 | 10 | 79.8201 | 109.2134 | 98.7902 | 79820.0811 | 109213.3564 | 8.9897e-06 | 0.56542 | 98790.1869
13 | 130 | CONCLUIDO | 7.4195 | 13.48 | 9.35 | 20.78 | 0.29 | 27 | 258.78 | 59.19 | 4.25 | 25 | 65.34 | 32150.98 | 149.01 | 446.3 | 51.42 | 28.73 | 10580.82 | 0.56 | 0.87 | 0.11 | 0.63 | 1 | 10 | 78.8193 | 107.844 | 97.5515 | 78819.2557 | 107843.9829 | 9.0509e-06 | 0.56167 | 97551.5045
14 | 130 | CONCLUIDO | 7.3505 | 13.6 | 9.53 | 21.99 | 0.31 | 26 | 259.25 | 59.19 | 4.5 | 24 | 65.55 | 32207.85 | 151.69 | 446.32 | 57.08 | 28.73 | 13416.54 | 0.5 | 0.85 | 0.13 | 0.81 | 1 | 10 | 80.8878 | 110.6743 | 100.1117 | 80887.8492 | 110674.3237 | 8.9668e-06 | 0.56667 | 100111.7216
15 | 130 | CONCLUIDO | 7.4721 | 13.38 | 9.4 | 23.51 | 0.33 | 24 | 259.71 | 59.19 | 4.75 | 22 | 65.76 | 32264.79 | 149.66 | 446.33 | 52.98 | 28.73 | 11376.7 | 0.54 | 0.87 | 0.12 | 0.68 | 1 | 10 | 78.6059 | 107.552 | 97.2874 | 78605.859 | 107552.0041 | 9.1151e-06 | 0.5575 | 97287.3918
16 | 130 | CONCLUIDO | 7.515 | 13.31 | 9.38 | 24.46 | 0.34 | 23 | 260.17 | 59.19 | 5 | 21 | 65.98 | 32321.82 | 148.81 | 446.29 | 52.15 | 28.73 | 10962.61 | 0.55 | 0.87 | 0.12 | 0.66 | 1 | 10 | 77.8424 | 106.5073 | 96.3424 | 77842.3511 | 106507.3389 | 9.1674e-06 | 0.55458 | 96342.428
17 | 130 | CONCLUIDO | 7.5645 | 13.22 | 9.34 | 25.47 | 0.36 | 22 | 260.63 | 59.19 | 5.25 | 20 | 66.19 | 32378.93 | 147.81 | 446.28 | 50.82 | 28.73 | 10304.61 | 0.57 | 0.87 | 0.12 | 0.62 | 1 | 10 | 76.9198 | 105.2451 | 95.2006 | 76919.8203 | 105245.0917 | 9.2278e-06 | 0.55083 | 95200.6478
18 | 130 | CONCLUIDO | 7.6163 | 13.13 | 9.3 | 26.57 | 0.37 | 21 | 261.1 | 59.19 | 5.5 | 19 | 66.4 | 32436.11 | 146.84 | 446.36 | 49.45 | 28.73 | 9624.61 | 0.58 | 0.88 | 0.11 | 0.58 | 1 | 10 | 75.9973 | 103.9829 | 94.0589 | 75997.3264 | 103982.8947 | 9.291e-06 | 0.54708 | 94058.9132
19 | 130 | CONCLUIDO | 7.6601 | 13.05 | 9.27 | 27.82 | 0.39 | 20 | 261.56 | 59.19 | 5.75 | 18 | 66.62 | 32493.38 | 146.38 | 446.28 | 48.61 | 28.73 | 9208.22 | 0.59 | 0.88 | 0.11 | 0.55 | 1 | 10 | 75.3481 | 103.0947 | 93.2554 | 75348.1472 | 103094.6592 | 9.3444e-06 | 0.54375 | 93255.4496
20 | 130 | CONCLUIDO | 7.7075 | 12.97 | 9.24 | 29.18 | 0.41 | 19 | 262.03 | 59.19 | 6 | 17 | 66.83 | 32550.72 | 145.42 | 446.28 | 47.63 | 28.73 | 8726.34 | 0.6 | 0.88 | 0.11 | 0.52 | 1 | 10 | 74.5172 | 101.9577 | 92.227 | 74517.1631 | 101957.67 | 9.4023e-06 | 0.54042 | 92226.973
21 | 130 | CONCLUIDO | 7.7633 | 12.88 | 9.2 | 30.65 | 0.42 | 18 | 262.49 | 59.19 | 6.25 | 16 | 67.05 | 32608.15 | 144.5 | 446.28 | 46.04 | 28.73 | 7937.04 | 0.62 | 0.89 | 0.11 | 0.48 | 1 | 10 | 73.6073 | 100.7127 | 91.1008 | 73607.2593 | 100712.6994 | 9.4703e-06 | 0.53667 | 91100.8208
22 | 130 | CONCLUIDO | 7.8047 | 12.81 | 9.18 | 32.39 | 0.44 | 17 | 262.96 | 59.19 | 6.5 | 15 | 67.26 | 32665.66 | 143.82 | 446.31 | 45.44 | 28.73 | 7637.86 | 0.63 | 0.89 | 0.11 | 0.46 | 1 | 10 | 72.963 | 99.8312 | 90.3034 | 72962.9879 | 99831.1789 | 9.5208e-06 | 0.53375 | 90303.4313
23 | 130 | CONCLUIDO | 7.8074 | 12.81 | 9.17 | 32.37 | 0.46 | 17 | 263.42 | 59.19 | 6.75 | 15 | 67.48 | 32723.25 | 143.43 | 446.29 | 45.39 | 28.73 | 7614.52 | 0.63 | 0.89 | 0.11 | 0.45 | 1 | 10 | 72.7951 | 99.6014 | 90.0956 | 72795.0826 | 99601.4434 | 9.5241e-06 | 0.53375 | 90095.6215
24 | 130 | CONCLUIDO | 7.8539 | 12.73 | 9.15 | 34.29 | 0.47 | 16 | 263.89 | 59.19 | 7 | 14 | 67.7 | 32780.92 | 142.73 | 446.27 | 44.46 | 28.73 | 7156.07 | 0.65 | 0.89 | 0.11 | 0.42 | 1 | 10 | 72.1054 | 98.6578 | 89.242 | 72105.3766 | 98657.7574 | 9.5809e-06 | 0.53042 | 89241.9995
25 | 130 | CONCLUIDO | 7.8524 | 12.74 | 9.15 | 34.3 | 0.49 | 16 | 264.36 | 59.19 | 7.25 | 14 | 67.92 | 32838.68 | 142.45 | 446.39 | 44.5 | 28.73 | 7173.74 | 0.65 | 0.89 | 0.11 | 0.43 | 1 | 10 | 72.0358 | 98.5626 | 89.1559 | 72035.8003 | 98562.56 | 9.579e-06 | 0.53083 | 89155.8876
26 | 130 | CONCLUIDO | 7.9095 | 12.64 | 9.1 | 36.42 | 0.5 | 15 | 264.83 | 59.19 | 7.5 | 13 | 68.14 | 32896.51 | 141.73 | 446.27 | 43.12 | 28.73 | 6489.97 | 0.67 | 0.89 | 0.1 | 0.38 | 1 | 10 | 71.1814 | 97.3935 | 88.0984 | 71181.4036 | 97393.5367 | 9.6487e-06 | 0.52667 | 88098.4343
27 | 130 | CONCLUIDO | 7.9835 | 12.53 | 9.04 | 38.73 | 0.52 | 14 | 265.3 | 59.19 | 7.75 | 12 | 68.36 | 32954.43 | 140.39 | 446.28 | 40.63 | 28.73 | 5249.43 | 0.71 | 0.9 | 0.11 | 0.32 | 1 | 10 | 69.9875 | 95.7599 | 86.6208 | 69987.4731 | 95759.9483 | 9.739e-06 | 0.52208 | 86620.7532
28 | 130 | CONCLUIDO | 7.9934 | 12.51 | 9.02 | 38.66 | 0.54 | 14 | 265.77 | 59.19 | 8 | 12 | 68.58 | 33012.44 | 139.74 | 446.29 | 40.41 | 28.73 | 5142.24 | 0.71 | 0.9 | 0.1 | 0.3 | 1 | 10 | 69.6566 | 95.3073 | 86.2113 | 69656.6477 | 95307.2985 | 9.751e-06 | 0.52125 | 86211.3037
29 | 130 | CONCLUIDO | 7.9032 | 12.65 | 9.16 | 39.27 | 0.55 | 14 | 266.24 | 59.19 | 8.25 | 12 | 68.8 | 33070.52 | 141.71 | 446.27 | 45.55 | 28.73 | 7709.82 | 0.63 | 0.89 | 0.1 | 0.44 | 1 | 10 | 71.3736 | 97.6565 | 88.3363 | 71373.6291 | 97656.5481 | 9.641e-06 | 0.52708 | 88336.3442
30 | 130 | CONCLUIDO | 7.9952 | 12.51 | 9.07 | 41.85 | 0.57 | 13 | 266.71 | 59.19 | 8.5 | 11 | 69.02 | 33128.7 | 139.8 | 446.27 | 42.04 | 28.73 | 5960.28 | 0.68 | 0.9 | 0.1 | 0.35 | 1 | 10 | 69.7779 | 95.4732 | 86.3614 | 69777.8867 | 95473.183 | 9.7532e-06 | 0.52125 | 86361.3564
31 | 130 | CONCLUIDO | 7.9934 | 12.51 | 9.07 | 41.86 | 0.58 | 13 | 267.18 | 59.19 | 8.75 | 11 | 69.24 | 33186.95 | 139.62 | 446.27 | 42.04 | 28.73 | 5960.91 | 0.68 | 0.9 | 0.1 | 0.35 | 1 | 10 | 69.7377 | 95.4183 | 86.3117 | 69737.7402 | 95418.2528 | 9.751e-06 | 0.52125 | 86311.6687
32 | 130 | CONCLUIDO | 7.9917 | 12.51 | 9.07 | 41.87 | 0.6 | 13 | 267.66 | 59.19 | 9 | 11 | 69.46 | 33245.29 | 139.31 | 446.27 | 42.14 | 28.73 | 6008.25 | 0.68 | 0.9 | 0.1 | 0.35 | 1 | 10 | 69.6574 | 95.3084 | 86.2123 | 69657.4372 | 95308.3787 | 9.749e-06 | 0.52125 | 86212.2808
33 | 130 | CONCLUIDO | 8.046 | 12.43 | 9.04 | 45.18 | 0.61 | 12 | 268.13 | 59.19 | 9.25 | 10 | 69.69 | 33303.72 | 138.61 | 446.3 | 41 | 28.73 | 5445.39 | 0.7 | 0.9 | 0.1 | 0.32 | 1 | 10 | 68.916 | 94.2939 | 85.2946 | 68915.9903 | 94293.8982 | 9.8152e-06 | 0.51792 | 85294.6209
34 | 130 | CONCLUIDO | 8.047 | 12.43 | 9.04 | 45.18 | 0.63 | 12 | 268.61 | 59.19 | 9.5 | 10 | 69.91 | 33362.23 | 138.72 | 446.27 | 40.87 | 28.73 | 5381.61 | 0.7 | 0.9 | 0.1 | 0.32 | 1 | 10 | 68.9413 | 94.3285 | 85.3259 | 68941.254 | 94328.4652 | 9.8164e-06 | 0.51792 | 85325.8889
35 | 130 | CONCLUIDO | 8.0368 | 12.44 | 9.05 | 45.26 | 0.64 | 12 | 269.08 | 59.19 | 9.75 | 10 | 70.14 | 33420.83 | 138.3 | 446.29 | 41.41 | 28.73 | 5652.39 | 0.69 | 0.9 | 0.1 | 0.33 | 1 | 10 | 68.922 | 94.3021 | 85.302 | 68921.9814 | 94302.0955 | 9.804e-06 | 0.51833 | 85302.0359
36 | 130 | CONCLUIDO | 8.1026 | 12.34 | 9 | 49.08 | 0.66 | 11 | 269.56 | 59.19 | 10 | 9 | 70.36 | 33479.51 | 137.08 | 446.27 | 39.73 | 28.73 | 4816.99 | 0.72 | 0.91 | 0.1 | 0.28 | 1 | 10 | 67.8914 | 92.892 | 84.0265 | 67891.4144 | 92892.0283 | 9.8842e-06 | 0.51417 | 84026.5435
37 | 130 | CONCLUIDO | 8.1006 | 12.34 | 9 | 49.1 | 0.68 | 11 | 270.03 | 59.19 | 10.25 | 9 | 70.59 | 33538.28 | 136.98 | 446.27 | 39.75 | 28.73 | 4824.58 | 0.72 | 0.9 | 0.1 | 0.28 | 1 | 10 | 67.8768 | 92.872 | 84.0085 | 67876.8066 | 92872.0413 | 9.8818e-06 | 0.51417 | 84008.464
38 | 130 | CONCLUIDO | 8.097 | 12.35 | 9.01 | 49.13 | 0.69 | 11 | 270.51 | 59.19 | 10.5 | 9 | 70.82 | 33597.14 | 136.7 | 446.27 | 39.93 | 28.73 | 4916.31 | 0.72 | 0.9 | 0.1 | 0.29 | 1 | 10 | 67.8479 | 92.8325 | 83.9727 | 67847.8976 | 92832.4867 | 9.8774e-06 | 0.51458 | 83972.6845
39 | 130 | CONCLUIDO | 8.1003 | 12.35 | 9 | 49.1 | 0.71 | 11 | 270.99 | 59.19 | 10.75 | 9 | 71.04 | 33656.08 | 136.39 | 446.27 | 39.78 | 28.73 | 4839.8 | 0.72 | 0.9 | 0.1 | 0.28 | 1 | 10 | 67.707 | 92.6397 | 83.7983 | 67707.0212 | 92639.7334 | 9.8814e-06 | 0.51458 | 83798.3272
40 | 130 | CONCLUIDO | 8.1614 | 12.25 | 8.96 | 53.75 | 0.72 | 10 | 271.47 | 59.19 | 11 | 8 | 71.27 | 33715.11 | 135.51 | 446.29 | 38.23 | 28.73 | 4071.78 | 0.75 | 0.91 | 0.1 | 0.24 | 1 | 10 | 66.8523 | 91.4703 | 82.7405 | 66852.3008 | 91470.2673 | 9.956e-06 | 0.51042 | 82740.4734
41 | 130 | CONCLUIDO | 8.1729 | 12.24 | 8.94 | 53.65 | 0.74 | 10 | 271.95 | 59.19 | 11.25 | 8 | 71.5 | 33774.23 | 134.91 | 446.28 | 37.59 | 28.73 | 3751.81 | 0.76 | 0.91 | 0.1 | 0.22 | 1 | 10 | 66.5392 | 91.0419 | 82.353 | 66539.2156 | 91041.8903 | 9.97e-06 | 0.51 | 82352.9801
42 | 130 | CONCLUIDO | 8.1848 | 12.22 | 8.92 | 53.54 | 0.75 | 10 | 272.43 | 59.19 | 11.5 | 8 | 71.73 | 33833.57 | 134.39 | 446.27 | 37.23 | 28.73 | 3569.29 | 0.77 | 0.91 | 0.09 | 0.2 | 1 | 10 | 66.2436 | 90.6374 | 81.9871 | 66243.6055 | 90637.4235 | 9.9845e-06 | 0.50917 | 81987.115
43 | 130 | CONCLUIDO | 8.1347 | 12.29 | 9 | 53.99 | 0.77 | 10 | 272.91 | 59.19 | 11.75 | 8 | 71.96 | 33892.87 | 135.26 | 446.27 | 39.95 | 28.73 | 4932.33 | 0.72 | 0.91 | 0.09 | 0.28 | 1 | 10 | 67.0861 | 91.7901 | 83.0298 | 67086.0787 | 91790.1325 | 9.9234e-06 | 0.51208 | 83029.8111
44 | 130 | CONCLUIDO | 8.1965 | 12.2 | 8.96 | 59.7 | 0.78 | 9 | 273.39 | 59.19 | 12 | 7 | 72.2 | 33952.26 | 133.83 | 446.27 | 38.26 | 28.73 | 4090.27 | 0.75 | 0.91 | 0.1 | 0.23 | 1 | 10 | 66.0759 | 90.4079 | 81.7795 | 66075.8794 | 90407.9333 | 9.9988e-06 | 0.50833 | 81779.527
45 | 130 | CONCLUIDO | 8.1971 | 12.2 | 8.95 | 59.7 | 0.8 | 9 | 273.87 | 59.19 | 12.25 | 7 | 72.43 | 34011.74 | 133.72 | 446.27 | 38.32 | 28.73 | 4118.75 | 0.75 | 0.91 | 0.09 | 0.23 | 1 | 10 | 66.0161 | 90.3262 | 81.7056 | 66016.1333 | 90326.186 | 9.9995e-06 | 0.50833 | 81705.5816
46 | 130 | CONCLUIDO | 8.2031 | 12.19 | 8.95 | 59.64 | 0.81 | 9 | 274.35 | 59.19 | 12.5 | 7 | 72.66 | 34071.31 | 133.36 | 446.28 | 37.91 | 28.73 | 3915.49 | 0.76 | 0.91 | 0.1 | 0.23 | 1 | 10 | 65.862 | 90.1154 | 81.5149 | 65862.0466 | 90115.3578 | 1.0007e-05 | 0.50792 | 81514.8745
47 | 130 | CONCLUIDO | 8.1954 | 12.2 | 8.96 | 59.71 | 0.83 | 9 | 274.84 | 59.19 | 12.75 | 7 | 72.89 | 34130.98 | 133.86 | 446.27 | 38.41 | 28.73 | 4165.81 | 0.75 | 0.91 | 0.09 | 0.24 | 1 | 10 | 66.0928 | 90.4311 | 81.8005 | 66092.7875 | 90431.0676 | 9.9975e-06 | 0.50833 | 81800.4535
48 | 130 | CONCLUIDO | 8.198 | 12.2 | 8.95 | 59.69 | 0.84 | 9 | 275.32 | 59.19 | 13 | 7 | 73.13 | 34190.73 | 133.2 | 446.27 | 38.27 | 28.73 | 4094.8 | 0.75 | 0.91 | 0.09 | 0.23 | 1 | 10 | 65.8561 | 90.1073 | 81.5076 | 65856.1369 | 90107.2719 | 1.0001e-05 | 0.50833 | 81507.5603
49 | 130 | CONCLUIDO | 8.1928 | 12.21 | 8.96 | 59.74 | 0.86 | 9 | 275.81 | 59.19 | 13.25 | 7 | 73.36 | 34250.57 | 133.03 | 446.28 | 38.43 | 28.73 | 4176.64 | 0.75 | 0.91 | 0.1 | 0.24 | 1 | 10 | 65.8709 | 90.1275 | 81.5258 | 65870.9012 | 90127.473 | 9.9943e-06 | 0.50875 | 81525.8335
50 | 130 | CONCLUIDO | 8.2525 | 12.12 | 8.92 | 66.91 | 0.87 | 8 | 276.29 | 59.19 | 13.5 | 6 | 73.6 | 34310.51 | 131.92 | 446.27 | 37.15 | 28.73 | 3537.98 | 0.77 | 0.91 | 0.09 | 0.2 | 1 | 10 | 64.9852 | 88.9156 | 80.4296 | 64985.1644 | 88915.5689 | 1.0067e-05 | 0.505 | 80429.5918
51 | 130 | CONCLUIDO | 8.2584 | 12.11 | 8.91 | 66.85 | 0.88 | 8 | 276.78 | 59.19 | 13.75 | 6 | 73.84 | 34370.54 | 131.5 | 446.27 | 36.95 | 28.73 | 3438.27 | 0.78 | 0.91 | 0.09 | 0.19 | 1 | 10 | 64.7932 | 88.6529 | 80.192 | 64793.2219 | 88652.9446 | 1.0074e-05 | 0.50458 | 80192.032
52 | 130 | CONCLUIDO | 8.2533 | 12.12 | 8.92 | 66.9 | 0.9 | 8 | 277.27 | 59.19 | 14 | 6 | 74.07 | 34430.66 | 131.56 | 446.27 | 37.13 | 28.73 | 3530.3 | 0.77 | 0.91 | 0.09 | 0.2 | 1 | 10 | 64.874 | 88.7634 | 80.2919 | 64873.9515 | 88763.4025 | 1.0068e-05 | 0.505 | 80291.9479
53 | 130 | CONCLUIDO | 8.2662 | 12.1 | 8.9 | 66.76 | 0.91 | 8 | 277.76 | 59.19 | 14.25 | 6 | 74.31 | 34490.87 | 131.02 | 446.27 | 36.46 | 28.73 | 3193.22 | 0.79 | 0.91 | 0.09 | 0.18 | 1 | 10 | 64.5705 | 88.3482 | 79.9164 | 64570.5284 | 88348.2456 | 1.0084e-05 | 0.50417 | 79916.413
54 | 130 | CONCLUIDO | 8.2696 | 12.09 | 8.9 | 66.72 | 0.93 | 8 | 278.25 | 59.19 | 14.5 | 6 | 74.55 | 34551.18 | 130.52 | 446.27 | 36.12 | 28.73 | 3022.54 | 0.8 | 0.92 | 0.1 | 0.18 | 1 | 10 | 64.3961 | 88.1096 | 79.7006 | 64396.1269 | 88109.6218 | 1.0088e-05 | 0.50375 | 79700.5632
55 | 130 | CONCLUIDO | 8.2833 | 12.07 | 8.88 | 66.57 | 0.94 | 8 | 278.74 | 59.19 | 14.75 | 6 | 74.79 | 34611.59 | 129.49 | 446.27 | 35.73 | 28.73 | 2829.93 | 0.8 | 0.92 | 0.09 | 0.16 | 1 | 10 | 63.9453 | 87.4928 | 79.1426 | 63945.3251 | 87492.8148 | 1.0105e-05 | 0.50292 | 79142.6234
56 | 130 | CONCLUIDO | 8.2506 | 12.12 | 8.92 | 66.93 | 0.96 | 8 | 279.23 | 59.19 | 15 | 6 | 75.03 | 34672.08 | 129.86 | 446.27 | 37.39 | 28.73 | 3659.01 | 0.77 | 0.91 | 0.09 | 0.2 | 1 | 10 | 64.3949 | 88.1079 | 79.699 | 64394.8546 | 88107.881 | 1.0065e-05 | 0.505 | 79698.9885
57 | 130 | CONCLUIDO | 8.2376 | 12.14 | 8.94 | 67.08 | 0.97 | 8 | 279.72 | 59.19 | 15.25 | 6 | 75.27 | 34732.68 | 129.49 | 446.27 | 37.92 | 28.73 | 3922.99 | 0.76 | 0.91 | 0.09 | 0.22 | 1 | 10 | 64.4321 | 88.1588 | 79.7451 | 64432.0751 | 88158.8077 | 1.0049e-05 | 0.50583 | 79745.0549
58 | 130 | CONCLUIDO | 8.3112 | 12.03 | 8.88 | 76.15 | 0.98 | 7 | 280.21 | 59.19 | 15.5 | 5 | 75.52 | 34793.36 | 128.81 | 446.27 | 35.94 | 28.73 | 2937.56 | 0.8 | 0.92 | 0.09 | 0.16 | 1 | 10 | 63.5366 | 86.9336 | 78.6368 | 63536.5922 | 86933.5685 | 1.0139e-05 | 0.50125 | 78636.7507
59 | 130 | CONCLUIDO | 8.3039 | 12.04 | 8.9 | 76.25 | 1 | 7 | 280.7 | 59.19 | 15.75 | 5 | 75.76 | 34854.15 | 128.83 | 446.27 | 36.36 | 28.73 | 3148.42 | 0.79 | 0.92 | 0.09 | 0.17 | 1 | 10 | 63.6423 | 87.0782 | 78.7676 | 63642.299 | 87078.2011 | 1.013e-05 | 0.50167 | 78767.5798
60 | 130 | CONCLUIDO | 8.3112 | 12.03 | 8.88 | 76.15 | 1.01 | 7 | 281.2 | 59.19 | 16 | 5 | 76 | 34915.03 | 128.42 | 446.27 | 35.95 | 28.73 | 2945.91 | 0.8 | 0.92 | 0.09 | 0.16 | 1 | 10 | 63.4231 | 86.7783 | 78.4963 | 63423.098 | 86778.2807 | 1.0139e-05 | 0.50125 | 78496.2834
61 | 130 | CONCLUIDO | 8.303 | 12.04 | 8.9 | 76.26 | 1.03 | 7 | 281.69 | 59.19 | 16.25 | 5 | 76.25 | 34976 | 128.64 | 446.27 | 36.41 | 28.73 | 3173.81 | 0.79 | 0.92 | 0.09 | 0.18 | 1 | 10 | 63.5932 | 87.011 | 78.7068 | 63593.2002 | 87011.022 | 1.0129e-05 | 0.50167 | 78706.8122
62 | 130 | CONCLUIDO | 8.307 | 12.04 | 8.89 | 76.21 | 1.04 | 7 | 282.19 | 59.19 | 16.5 | 5 | 76.49 | 35037.08 | 128.42 | 446.33 | 36.12 | 28.73 | 3031.31 | 0.8 | 0.92 | 0.09 | 0.17 | 1 | 10 | 63.4788 | 86.8545 | 78.5652 | 63478.8201 | 86854.5222 | 1.0134e-05 | 0.50167 | 78565.2485
63 | 130 | CONCLUIDO | 8.303 | 12.04 | 8.9 | 76.26 | 1.06 | 7 | 282.68 | 59.19 | 16.75 | 5 | 76.74 | 35098.25 | 128.01 | 446.27 | 36.34 | 28.73 | 3141.2 | 0.79 | 0.92 | 0.09 | 0.18 | 1 | 10 | 63.4097 | 86.7599 | 78.4797 | 63409.6824 | 86759.9249 | 1.0129e-05 | 0.50167 | 78479.6794
64 | 130 | CONCLUIDO | 8.3053 | 12.04 | 8.89 | 76.23 | 1.07 | 7 | 283.18 | 59.19 | 17 | 5 | 76.98 | 35159.52 | 127.28 | 446.27 | 36.21 | 28.73 | 3074.66 | 0.79 | 0.92 | 0.09 | 0.17 | 1 | 10 | 63.1586 | 86.4164 | 78.1689 | 63158.5971 | 86416.3789 | 1.0132e-05 | 0.50167 | 78168.9209
65 | 130 | CONCLUIDO | 8.3149 | 12.03 | 8.88 | 76.11 | 1.08 | 7 | 283.68 | 59.19 | 17.25 | 5 | 77.23 | 35220.89 | 127.05 | 446.27 | 35.78 | 28.73 | 2858.03 | 0.8 | 0.92 | 0.09 | 0.16 | 1 | 10 | 62.999 | 86.1981 | 77.9714 | 62999.0376 | 86198.0625 | 1.0143e-05 | 0.50125 | 77971.4404
66 | 130 | CONCLUIDO | 8.3095 | 12.03 | 8.89 | 76.18 | 1.1 | 7 | 284.17 | 59.19 | 17.5 | 5 | 77.48 | 35282.36 | 126.39 | 446.27 | 35.98 | 28.73 | 2960.26 | 0.8 | 0.92 | 0.09 | 0.17 | 1 | 10 | 62.8666 | 86.0168 | 77.8075 | 62866.5609 | 86016.8021 | 1.0137e-05 | 0.50125 | 77807.4793
67 | 130 | CONCLUIDO | 8.3308 | 12 | 8.86 | 75.91 | 1.11 | 7 | 284.67 | 59.19 | 17.75 | 5 | 77.73 | 35343.92 | 125.06 | 446.27 | 34.95 | 28.73 | 2446.33 | 0.82 | 0.92 | 0.09 | 0.14 | 1 | 10 | 62.1537 | 85.0414 | 76.9252 | 62153.6712 | 85041.395 | 1.0163e-05 | 0.5 | 76925.1636
68 | 130 | CONCLUIDO | 8.3785 | 11.94 | 8.84 | 88.37 | 1.12 | 6 | 285.17 | 59.19 | 18 | 4 | 77.98 | 35405.59 | 124.76 | 446.27 | 34.45 | 28.73 | 2201.44 | 0.83 | 0.92 | 0.09 | 0.12 | 1 | 10 | 61.6774 | 84.3897 | 76.3356 | 61677.3526 | 84389.6749 | 1.0221e-05 | 0.4975 | 76335.6427
69 | 130 | CONCLUIDO | 8.3546 | 11.97 | 8.87 | 88.71 | 1.14 | 6 | 285.67 | 59.19 | 18.25 | 4 | 78.23 | 35467.36 | 125.24 | 446.27 | 35.67 | 28.73 | 2808.41 | 0.81 | 0.92 | 0.09 | 0.15 | 1 | 10 | 62.0557 | 84.9073 | 76.8039 | 62055.6678 | 84907.3023 | 1.0192e-05 | 0.49875 | 76803.8686
70 | 130 | CONCLUIDO | 8.3548 | 11.97 | 8.87 | 88.71 | 1.15 | 6 | 286.18 | 59.19 | 18.5 | 4 | 78.48 | 35529.23 | 125.59 | 446.27 | 35.52 | 28.73 | 2735.1 | 0.81 | 0.92 | 0.09 | 0.15 | 1 | 10 | 62.1556 | 85.0441 | 76.9276 | 62155.645 | 85044.0957 | 1.0192e-05 | 0.49875 | 76927.6065
71 | 130 | CONCLUIDO | 8.3682 | 11.95 | 8.85 | 88.52 | 1.16 | 6 | 286.68 | 59.19 | 18.75 | 4 | 78.74 | 35591.33 | 125.23 | 446.27 | 34.9 | 28.73 | 2426.63 | 0.82 | 0.92 | 0.09 | 0.13 | 1 | 10 | 61.9084 | 84.7058 | 76.6216 | 61908.422 | 84705.8342 | 1.0208e-05 | 0.49792 | 76621.6283
72 | 130 | CONCLUIDO | 8.3565 | 11.97 | 8.87 | 88.68 | 1.18 | 6 | 287.18 | 59.19 | 19 | 4 | 78.99 | 35653.4 | 125.51 | 446.27 | 35.44 | 28.73 | 2696.61 | 0.81 | 0.92 | 0.09 | 0.15 | 1 | 10 | 62.121 | 84.9967 | 76.8848 | 62121.0404 | 84996.748 | 1.0194e-05 | 0.49875 | 76884.7777
73 | 130 | CONCLUIDO | 8.3606 | 11.96 | 8.86 | 88.62 | 1.19 | 6 | 287.69 | 59.19 | 19.25 | 4 | 79.24 | 35715.58 | 125.5 | 446.27 | 35.26 | 28.73 | 2604.08 | 0.81 | 0.92 | 0.09 | 0.14 | 1 | 10 | 62.064 | 84.9187 | 76.8142 | 62064.0199 | 84918.7301 | 1.0199e-05 | 0.49833 | 76814.2057
74 | 130 | CONCLUIDO | 8.3622 | 11.96 | 8.86 | 88.6 | 1.2 | 6 | 288.19 | 59.19 | 19.5 | 4 | 79.5 | 35777.86 | 125.35 | 446.27 | 35.18 | 28.73 | 2562.95 | 0.82 | 0.92 | 0.09 | 0.14 | 1 | 10 | 62.0099 | 84.8447 | 76.7472 | 62009.8821 | 84844.6564 | 1.0201e-05 | 0.49833 | 76747.2015
75 | 130 | CONCLUIDO | 8.3598 | 11.96 | 8.86 | 88.64 | 1.22 | 6 | 288.7 | 59.19 | 19.75 | 4 | 79.75 | 35840.25 | 125.38 | 446.27 | 35.32 | 28.73 | 2635.66 | 0.81 | 0.92 | 0.09 | 0.14 | 1 | 10 | 62.0347 | 84.8786 | 76.7779 | 62034.6793 | 84878.5851 | 1.0198e-05 | 0.49833 | 76777.892
76 | 130 | CONCLUIDO | 8.3643 | 11.96 | 8.86 | 88.57 | 1.23 | 6 | 289.2 | 59.19 | 20 | 4 | 80.01 | 35902.74 | 124.7 | 446.27 | 35.03 | 28.73 | 2488.58 | 0.82 | 0.92 | 0.09 | 0.14 | 1 | 10 | 61.8078 | 84.5682 | 76.4971 | 61807.8306 | 84568.2006 | 1.0203e-05 | 0.49833 | 76497.1302
77 | 130 | CONCLUIDO | 8.3645 | 11.96 | 8.86 | 88.57 | 1.24 | 6 | 289.71 | 59.19 | 20.25 | 4 | 80.27 | 35965.33 | 123.94 | 446.27 | 35.02 | 28.73 | 2484.36 | 0.82 | 0.92 | 0.09 | 0.14 | 1 | 10 | 61.5867 | 84.2657 | 76.2235 | 61586.7342 | 84265.6868 | 1.0204e-05 | 0.49833 | 76223.4879
78 | 130 | CONCLUIDO | 8.3783 | 11.94 | 8.84 | 88.37 | 1.26 | 6 | 290.22 | 59.19 | 20.5 | 4 | 80.53 | 36028.03 | 122.59 | 446.28 | 34.28 | 28.73 | 2113.32 | 0.84 | 0.92 | 0.09 | 0.12 | 1 | 10 | 61.0522 | 83.5344 | 75.562 | 61052.2493 | 83534.3809 | 1.0221e-05 | 0.4975 | 75561.9768
79 | 130 | CONCLUIDO | 8.375 | 11.94 | 8.84 | 88.42 | 1.27 | 6 | 290.73 | 59.19 | 20.75 | 4 | 80.79 | 36090.84 | 121.31 | 446.27 | 34.61 | 28.73 | 2277.95 | 0.83 | 0.92 | 0.09 | 0.12 | 1 | 10 | 60.7043 | 83.0584 | 75.1314 | 60704.3407 | 83058.357 | 1.0217e-05 | 0.4975 | 75131.384
80 | 130 | CONCLUIDO | 8.3523 | 11.97 | 8.87 | 88.74 | 1.28 | 6 | 291.24 | 59.19 | 21 | 4 | 81.05 | 36153.75 | 121.01 | 446.27 | 35.72 | 28.73 | 2835.73 | 0.8 | 0.92 | 0.09 | 0.15 | 1 | 10 | 60.8462 | 83.2525 | 75.307 | 60846.2213 | 83252.4843 | 1.0189e-05 | 0.49875 | 75306.984
81 | 130 | CONCLUIDO | 8.3503 | 11.98 | 8.88 | 88.77 | 1.3 | 6 | 291.75 | 59.19 | 21.25 | 4 | 81.31 | 36216.77 | 119.9 | 446.27 | 35.81 | 28.73 | 2879.01 | 0.8 | 0.92 | 0.09 | 0.16 | 1 | 10 | 60.5644 | 82.867 | 74.9582 | 60564.4499 | 82866.9523 | 1.0186e-05 | 0.49917 | 74958.2467
82 | 130 | CONCLUIDO | 8.4189 | 11.88 | 8.83 | 105.94 | 1.31 | 5 | 292.26 | 59.19 | 21.5 | 3 | 81.57 | 36279.9 | 118.97 | 446.27 | 34.09 | 28.73 | 2023.69 | 0.84 | 0.92 | 0.09 | 0.11 | 1 | 10 | 59.6992 | 81.6831 | 73.8874 | 59699.2436 | 81683.1389 | 1.027e-05 | 0.495 | 73887.4148
83 | 130 | CONCLUIDO | 8.4185 | 11.88 | 8.83 | 105.95 | 1.32 | 5 | 292.77 | 59.19 | 21.75 | 3 | 81.83 | 36343.13 | 119.17 | 446.3 | 34.19 | 28.73 | 2075.15 | 0.84 | 0.92 | 0.09 | 0.11 | 1 | 10 | 59.7593 | 81.7653 | 73.9617 | 59759.2633 | 81765.2604 | 1.027e-05 | 0.495 | 73961.6987
84 | 130 | CONCLUIDO | 8.4138 | 11.89 | 8.84 | 106.03 | 1.34 | 5 | 293.29 | 59.19 | 22 | 3 | 82.09 | 36406.47 | 119.19 | 446.27 | 34.37 | 28.73 | 2165.93 | 0.84 | 0.92 | 0.09 | 0.12 | 1 | 10 | 59.8215 | 81.8505 | 74.0388 | 59821.5362 | 81850.465 | 1.0264e-05 | 0.49542 | 74038.7715
85 | 130 | CONCLUIDO | 8.4224 | 11.87 | 8.82 | 105.88 | 1.35 | 5 | 293.8 | 59.19 | 22.25 | 3 | 82.36 | 36469.92 | 119.1 | 446.32 | 33.9 | 28.73 | 1930.19 | 0.85 | 0.92 | 0.09 | 0.1 | 1 | 10 | 59.6878 | 81.6675 | 73.8733 | 59687.8133 | 81667.4994 | 1.0274e-05 | 0.49458 | 73873.2679
86 | 130 | CONCLUIDO | 8.4218 | 11.87 | 8.82 | 105.89 | 1.36 | 5 | 294.32 | 59.19 | 22.5 | 3 | 82.62 | 36533.49 | 119.48 | 446.28 | 34 | 28.73 | 1981.44 | 0.84 | 0.92 | 0.09 | 0.1 | 1 | 10 | 59.8008 | 81.8221 | 74.0131 | 59800.782 | 81822.0682 | 1.0274e-05 | 0.49458 | 74013.0849
87 | 130 | CONCLUIDO | 8.4199 | 11.88 | 8.83 | 105.93 | 1.37 | 5 | 294.83 | 59.19 | 22.75 | 3 | 82.89 | 36597.16 | 119.61 | 446.27 | 34.03 | 28.73 | 1993.65 | 0.84 | 0.92 | 0.09 | 0.11 | 1 | 10 | 59.8767 | 81.9259 | 74.107 | 59876.6889 | 81925.9273 | 1.0271e-05 | 0.495 | 74107.0317
88 | 130 | CONCLUIDO | 8.4293 | 11.86 | 8.81 | 105.77 | 1.39 | 5 | 295.35 | 59.19 | 23 | 3 | 83.16 | 36660.94 | 119.46 | 446.27 | 33.58 | 28.73 | 1769.35 | 0.86 | 0.92 | 0.09 | 0.09 | 1 | 10 | 59.7207 | 81.7124 | 73.9139 | 59720.6633 | 81712.4462 | 1.0283e-05 | 0.49417 | 73913.9251
89 | 130 | CONCLUIDO | 8.4353 | 11.86 | 8.81 | 105.67 | 1.4 | 5 | 295.87 | 59.19 | 23.25 | 3 | 83.43 | 36724.83 | 119.29 | 446.27 | 33.33 | 28.73 | 1645.46 | 0.86 | 0.92 | 0.09 | 0.09 | 1 | 10 | 59.6336 | 81.5933 | 73.8062 | 59633.585 | 81593.3018 | 1.029e-05 | 0.49417 | 73806.1516
90 | 130 | CONCLUIDO | 8.4307 | 11.86 | 8.81 | 105.74 | 1.41 | 5 | 296.39 | 59.19 | 23.5 | 2 | 83.69 | 36788.84 | 119.43 | 446.27 | 33.55 | 28.73 | 1755.6 | 0.86 | 0.92 | 0.09 | 0.09 | 1 | 10 | 59.7031 | 81.6884 | 73.8922 | 59703.1072 | 81688.4252 | 1.0284e-05 | 0.49417 | 73892.1965
91 | 130 | CONCLUIDO | 8.4242 | 11.87 | 8.82 | 105.85 | 1.42 | 5 | 296.91 | 59.19 | 23.75 | 2 | 83.96 | 36852.96 | 119.51 | 446.27 | 33.89 | 28.73 | 1923.96 | 0.85 | 0.92 | 0.09 | 0.1 | 1 | 10 | 59.794 | 81.8128 | 74.0047 | 59794.0197 | 81812.8156 | 1.0277e-05 | 0.49458 | 74004.7153
92 | 130 | CONCLUIDO | 8.415 | 11.88 | 8.83 | 106.01 | 1.44 | 5 | 297.43 | 59.19 | 24 | 1 | 84.24 | 36917.19 | 119.62 | 446.27 | 34.3 | 28.73 | 2132.14 | 0.84 | 0.92 | 0.09 | 0.11 | 1 | 10 | 59.911 | 81.9729 | 74.1495 | 59911.031 | 81972.9158 | 1.0265e-05 | 0.495 | 74149.5357
93 | 130 | CONCLUIDO | 8.4151 | 11.88 | 8.83 | 106.01 | 1.45 | 5 | 297.95 | 59.19 | 24.25 | 2 | 84.51 | 36981.53 | 119.91 | 446.29 | 34.3 | 28.73 | 2130.31 | 0.84 | 0.92 | 0.09 | 0.11 | 1 | 10 | 59.9937 | 82.0861 | 74.2519 | 59993.7396 | 82086.0812 | 1.0265e-05 | 0.495 | 74251.9008
94 | 130 | CONCLUIDO | 8.4142 | 11.88 | 8.84 | 106.02 | 1.46 | 5 | 298.47 | 59.19 | 24.5 | 0 | 84.78 | 37045.99 | 119.91 | 446.27 | 34.25 | 28.73 | 2107.27 | 0.84 | 0.92 | 0.09 | 0.12 | 1 | 10 | 60.0218 | 82.1245 | 74.2867 | 60021.8386 | 82124.5276 | 1.0264e-05 | 0.495 | 74286.6779

## RESULTADOS_13
Unnamed: 0 | Volume de calda [L] | STATUS | Capacidade operacional [ha/h] | Tempo de missao [h] | Tempo util [h] | Tempo por voo [min] | Autonomia Projetada [h] | N° Voos | MTOW [kg] | Massa Estrutura [kg] | Combustível [kg] | Abastecimentos | Massa gerador | Potência gerador [W] | Combustível consumido [L] | Calda cons [L] | Distância percorrida [km] | Distância Pulverizando [km] | RTL ACUMULADO[m] | EOC [km/km] | EOC [h/h] | Tempo de manobra [h] | Tempo rtl_rtw [h] | V pulv [m/s] | V desloc [m/s] | Preço Total por ha Simples [R$/ha] | Preço Total por ha Presumido [R$/ha] | Preço Total por ha Real [R$/ha] | Preço Total Simples [R$] | Preço Total Presumido [R$] | Prod CAPEX [ha/R$] | Dias Trabalhados | Preço Total Real [R$]
0 | 75 | CONCLUIDO | 5.9093 | 16.92 | 11.62 | 7.04 | 0.12 | 99 | 150.44 | 49.1 | 1 | 97 | 25.34 | 18787.76 | 135.29 | 446.35 | 125.35 | 28.73 | 47185.35 | 0.23 | 0.7 | 0.24 | 2.9 | 1 | 10 | 92.7413 | 126.8927 | 114.7823 | 92741.2812 | 126892.7124 | 8.9994e-06 | 0.705 | 114782.25
1 | 75 | CONCLUIDO | 6.4921 | 15.4 | 10.87 | 8.81 | 0.15 | 74 | 150.78 | 49.1 | 1.25 | 72 | 25.44 | 18830.65 | 125.8 | 446.38 | 100.71 | 28.73 | 34991.69 | 0.29 | 0.75 | 0.2 | 2.14 | 1 | 10 | 79.2394 | 108.4188 | 98.0715 | 79239.3669 | 108418.7976 | 9.8869e-06 | 0.64167 | 98071.4597
2 | 75 | CONCLUIDO | 6.9069 | 14.48 | 10.4 | 10.58 | 0.18 | 59 | 151.13 | 49.1 | 1.5 | 57 | 25.54 | 18873.58 | 119.8 | 446.37 | 85.55 | 28.73 | 27483.29 | 0.34 | 0.78 | 0.17 | 1.68 | 1 | 10 | 71.4228 | 97.7239 | 88.3972 | 71422.824 | 97723.8588 | 1.0519e-05 | 0.60333 | 88397.2309
3 | 75 | CONCLUIDO | 7.213 | 13.86 | 10.09 | 12.36 | 0.2 | 49 | 151.48 | 49.1 | 1.75 | 47 | 25.64 | 18916.54 | 115.58 | 446.39 | 75.23 | 28.73 | 22374.7 | 0.38 | 0.81 | 0.16 | 1.37 | 1 | 10 | 66.374 | 90.8158 | 82.1485 | 66373.9908 | 90815.8224 | 1.0985e-05 | 0.5775 | 82148.4878
4 | 75 | CONCLUIDO | 7.4322 | 13.46 | 9.9 | 14.14 | 0.23 | 42 | 151.83 | 49.1 | 2 | 40 | 25.73 | 18959.54 | 112.65 | 446.32 | 68.81 | 28.73 | 19200.23 | 0.42 | 0.82 | 0.15 | 1.17 | 1 | 10 | 63.1137 | 86.3549 | 78.1133 | 63113.6916 | 86354.9373 | 1.1319e-05 | 0.56083 | 78113.3433
5 | 75 | CONCLUIDO | 7.6034 | 13.15 | 9.74 | 15.8 | 0.26 | 37 | 152.18 | 49.1 | 2.25 | 35 | 25.83 | 19002.56 | 110.41 | 446.31 | 64.05 | 28.73 | 16843.23 | 0.45 | 0.84 | 0.14 | 1.02 | 1 | 10 | 60.6851 | 83.032 | 75.1076 | 60685.0933 | 83032.0218 | 1.1579e-05 | 0.54792 | 75107.5622
6 | 75 | CONCLUIDO | 7.7873 | 12.84 | 9.59 | 17.98 | 0.29 | 32 | 152.53 | 49.1 | 2.5 | 30 | 25.93 | 19045.63 | 107.9 | 446.3 | 58.76 | 28.73 | 14226.72 | 0.49 | 0.85 | 0.13 | 0.87 | 1 | 10 | 58.2084 | 79.6433 | 72.0422 | 58208.3748 | 79643.2663 | 1.1859e-05 | 0.535 | 72042.2248
7 | 75 | CONCLUIDO | 7.9192 | 12.63 | 9.46 | 19.58 | 0.32 | 29 | 152.88 | 49.1 | 2.75 | 27 | 26.03 | 19088.72 | 106.02 | 446.32 | 54.57 | 28.73 | 12144.08 | 0.53 | 0.86 | 0.13 | 0.74 | 1 | 10 | 56.4373 | 77.22 | 69.8502 | 56437.2968 | 77219.9993 | 1.206e-05 | 0.52625 | 69850.2309
8 | 75 | CONCLUIDO | 8.033 | 12.45 | 9.38 | 21.64 | 0.35 | 26 | 153.23 | 49.1 | 3 | 24 | 26.13 | 19131.85 | 104.22 | 446.33 | 52.46 | 28.73 | 11103.22 | 0.55 | 0.87 | 0.11 | 0.66 | 1 | 10 | 54.9609 | 75.1999 | 68.0229 | 54960.8599 | 75199.8732 | 1.2234e-05 | 0.51875 | 68022.9028
9 | 75 | CONCLUIDO | 8.0465 | 12.43 | 9.42 | 23.55 | 0.37 | 24 | 153.58 | 49.1 | 3.25 | 22 | 26.23 | 19175.02 | 104.06 | 446.31 | 53.37 | 28.73 | 11568.03 | 0.54 | 0.86 | 0.12 | 0.7 | 1 | 10 | 54.8974 | 75.1131 | 67.9444 | 54897.4458 | 75113.1073 | 1.2254e-05 | 0.51792 | 67944.4177
10 | 75 | CONCLUIDO | 8.0939 | 12.36 | 9.38 | 24.46 | 0.4 | 23 | 153.93 | 49.1 | 3.5 | 21 | 26.33 | 19218.22 | 103.19 | 446.3 | 52.05 | 28.73 | 10912.62 | 0.55 | 0.87 | 0.12 | 0.65 | 1 | 10 | 54.2491 | 74.226 | 67.1419 | 54249.0708 | 74225.9719 | 1.2326e-05 | 0.515 | 67141.9493
11 | 75 | CONCLUIDO | 8.1813 | 12.22 | 9.3 | 26.59 | 0.43 | 21 | 154.28 | 49.1 | 3.75 | 19 | 26.43 | 19261.45 | 101.84 | 446.31 | 49.67 | 28.73 | 9737.1 | 0.58 | 0.88 | 0.11 | 0.58 | 1 | 10 | 53.1317 | 72.6972 | 65.759 | 53131.7152 | 72697.1567 | 1.2459e-05 | 0.50917 | 65759.0421
12 | 75 | CONCLUIDO | 8.2226 | 12.16 | 9.27 | 27.82 | 0.46 | 20 | 154.63 | 49.1 | 4 | 18 | 26.53 | 19304.72 | 101.02 | 446.29 | 48.71 | 28.73 | 9261.12 | 0.59 | 0.88 | 0.11 | 0.55 | 1 | 10 | 52.5747 | 71.9351 | 65.0697 | 52574.7331 | 71935.0692 | 1.2522e-05 | 0.50667 | 65069.6872
13 | 75 | CONCLUIDO | 8.3045 | 12.04 | 9.22 | 30.72 | 0.49 | 18 | 154.98 | 49.1 | 4.25 | 16 | 26.63 | 19348.03 | 99.48 | 446.31 | 46.67 | 28.73 | 8248.47 | 0.62 | 0.88 | 0.11 | 0.49 | 1 | 10 | 51.5277 | 70.5025 | 63.7739 | 51527.7482 | 70502.5383 | 1.2647e-05 | 0.50167 | 63773.875
14 | 75 | CONCLUIDO | 8.3544 | 11.97 | 9.17 | 32.38 | 0.51 | 17 | 155.33 | 49.1 | 4.5 | 15 | 26.74 | 19391.36 | 98.52 | 446.27 | 45.28 | 28.73 | 7557.74 | 0.63 | 0.89 | 0.11 | 0.45 | 1 | 10 | 50.7578 | 69.449 | 62.8209 | 50757.7588 | 69449.0049 | 1.2723e-05 | 0.49875 | 62820.8893
15 | 75 | CONCLUIDO | 8.3945 | 11.91 | 9.15 | 34.3 | 0.54 | 16 | 155.68 | 49.1 | 4.75 | 14 | 26.84 | 19434.74 | 97.39 | 446.28 | 44.48 | 28.73 | 7164.13 | 0.65 | 0.89 | 0.11 | 0.43 | 1 | 10 | 50.1574 | 68.6276 | 62.0779 | 50157.4122 | 68627.5842 | 1.2784e-05 | 0.49625 | 62077.8639
16 | 75 | CONCLUIDO | 8.4452 | 11.84 | 9.11 | 36.43 | 0.57 | 15 | 156.03 | 49.1 | 5 | 13 | 26.94 | 19478.15 | 96.53 | 446.27 | 43.1 | 28.73 | 6481.6 | 0.67 | 0.89 | 0.11 | 0.39 | 1 | 10 | 49.5452 | 67.79 | 61.3202 | 49545.2187 | 67789.954 | 1.2861e-05 | 0.49333 | 61320.176
17 | 75 | CONCLUIDO | 8.5209 | 11.74 | 9.03 | 38.71 | 0.59 | 14 | 156.39 | 49.1 | 5.25 | 12 | 27.04 | 19521.59 | 95.15 | 446.27 | 40.49 | 28.73 | 5181.91 | 0.71 | 0.9 | 0.1 | 0.31 | 1 | 10 | 48.5829 | 66.4733 | 60.1291 | 48582.8876 | 66473.2502 | 1.2977e-05 | 0.48917 | 60129.1365
18 | 75 | CONCLUIDO | 8.465 | 11.81 | 9.11 | 39.04 | 0.62 | 14 | 156.74 | 49.1 | 5.5 | 12 | 27.14 | 19565.07 | 95.15 | 446.27 | 43.59 | 28.73 | 6731.22 | 0.66 | 0.89 | 0.1 | 0.39 | 1 | 10 | 49.0364 | 67.0937 | 60.6904 | 49036.3868 | 67093.7477 | 1.2892e-05 | 0.49208 | 60690.4146
19 | 75 | CONCLUIDO | 8.5038 | 11.76 | 9.09 | 41.93 | 0.65 | 13 | 157.09 | 49.1 | 5.75 | 11 | 27.25 | 19608.58 | 94.24 | 446.32 | 42.6 | 28.73 | 6237.81 | 0.67 | 0.9 | 0.1 | 0.36 | 1 | 10 | 48.5244 | 66.3933 | 60.0568 | 48524.4471 | 66393.2893 | 1.2951e-05 | 0.49 | 60056.8069
20 | 75 | CONCLUIDO | 8.5112 | 11.75 | 9.08 | 41.89 | 0.67 | 13 | 157.44 | 49.1 | 6 | 11 | 27.35 | 19652.13 | 93.44 | 446.28 | 42.21 | 28.73 | 6046.62 | 0.68 | 0.9 | 0.1 | 0.35 | 1 | 10 | 48.2382 | 66.0016 | 59.7025 | 48238.1899 | 66001.6195 | 1.2962e-05 | 0.48958 | 59702.5176
21 | 75 | CONCLUIDO | 8.56 | 11.68 | 9.04 | 45.2 | 0.7 | 12 | 157.8 | 49.1 | 6.25 | 10 | 27.45 | 19695.71 | 92.71 | 446.3 | 41.02 | 28.73 | 5453.29 | 0.7 | 0.9 | 0.1 | 0.32 | 1 | 10 | 47.691 | 65.2529 | 59.0253 | 47691.0091 | 65252.9426 | 1.3036e-05 | 0.48667 | 59025.2934
22 | 75 | CONCLUIDO | 8.5517 | 11.69 | 9.05 | 45.25 | 0.73 | 12 | 158.15 | 49.1 | 6.5 | 10 | 27.56 | 19739.33 | 91.85 | 446.27 | 41.42 | 28.73 | 5654.21 | 0.69 | 0.9 | 0.1 | 0.33 | 1 | 10 | 47.5102 | 65.0055 | 58.8015 | 47510.1715 | 65005.5127 | 1.3024e-05 | 0.48708 | 58801.4778
23 | 75 | CONCLUIDO | 8.6114 | 11.61 | 9 | 49.09 | 0.75 | 11 | 158.51 | 49.1 | 6.75 | 9 | 27.66 | 19782.99 | 90.71 | 446.3 | 39.67 | 28.73 | 4787 | 0.72 | 0.91 | 0.1 | 0.28 | 1 | 10 | 46.7805 | 64.0071 | 57.8984 | 46780.4687 | 64007.1011 | 1.3114e-05 | 0.48375 | 57898.3532
24 | 75 | CONCLUIDO | 8.605 | 11.62 | 9.01 | 49.14 | 0.78 | 11 | 158.86 | 49.1 | 7 | 9 | 27.77 | 19826.68 | 90.04 | 446.31 | 40.01 | 28.73 | 4956.98 | 0.72 | 0.9 | 0.1 | 0.29 | 1 | 10 | 46.6442 | 63.8207 | 57.7297 | 46644.2339 | 63820.6986 | 1.3105e-05 | 0.48417 | 57729.7407
25 | 75 | CONCLUIDO | 8.6755 | 11.53 | 8.94 | 53.67 | 0.81 | 10 | 159.22 | 49.1 | 7.25 | 8 | 27.87 | 19870.53 | 88.92 | 446.3 | 37.77 | 28.73 | 3838.58 | 0.76 | 0.91 | 0.1 | 0.22 | 1 | 10 | 45.8413 | 62.7221 | 56.736 | 45841.2906 | 62722.0762 | 1.3212e-05 | 0.48042 | 56735.9693
26 | 75 | CONCLUIDO | 8.685 | 11.51 | 8.93 | 53.59 | 0.83 | 10 | 159.57 | 49.1 | 7.5 | 8 | 27.98 | 19914.3 | 87.89 | 446.3 | 37.56 | 28.73 | 3736.74 | 0.76 | 0.91 | 0.09 | 0.21 | 1 | 10 | 45.4851 | 62.2347 | 56.2952 | 45485.1199 | 62234.7477 | 1.3227e-05 | 0.47958 | 56295.1508
27 | 75 | CONCLUIDO | 8.6316 | 11.59 | 9 | 54.02 | 0.86 | 10 | 159.92 | 49.1 | 7.75 | 8 | 28.08 | 19958.1 | 87.3 | 446.27 | 39.85 | 28.73 | 4879 | 0.72 | 0.9 | 0.1 | 0.28 | 1 | 10 | 45.7206 | 62.557 | 56.5866 | 45720.606 | 62556.9501 | 1.3145e-05 | 0.48292 | 56586.6026
28 | 75 | CONCLUIDO | 8.698 | 11.5 | 8.95 | 59.64 | 0.88 | 9 | 160.28 | 49.1 | 8 | 7 | 28.19 | 20001.93 | 86.11 | 446.27 | 37.95 | 28.73 | 3934.28 | 0.76 | 0.91 | 0.1 | 0.23 | 1 | 10 | 44.9611 | 61.5177 | 55.6465 | 44961.0612 | 61517.7074 | 1.3246e-05 | 0.47917 | 55646.5438
29 | 75 | CONCLUIDO | 8.6938 | 11.5 | 8.95 | 59.67 | 0.91 | 9 | 160.64 | 49.1 | 8.25 | 7 | 28.29 | 20045.81 | 85.92 | 446.27 | 38.17 | 28.73 | 4047.28 | 0.75 | 0.91 | 0.09 | 0.23 | 1 | 10 | 44.9272 | 61.4714 | 55.6047 | 44927.2436 | 61471.4368 | 1.324e-05 | 0.47917 | 55604.6891
30 | 75 | CONCLUIDO | 8.6925 | 11.5 | 8.95 | 59.69 | 0.94 | 9 | 160.99 | 49.1 | 8.5 | 7 | 28.4 | 20089.72 | 85.21 | 446.29 | 38.17 | 28.73 | 4045.65 | 0.75 | 0.91 | 0.1 | 0.23 | 1 | 10 | 44.7356 | 61.2092 | 55.3675 | 44735.5789 | 61209.1927 | 1.3238e-05 | 0.47917 | 55367.4732
31 | 75 | CONCLUIDO | 8.7398 | 11.44 | 8.92 | 66.91 | 0.96 | 8 | 161.35 | 49.1 | 8.75 | 6 | 28.5 | 20133.66 | 83.62 | 446.27 | 37.15 | 28.73 | 3541.28 | 0.77 | 0.91 | 0.09 | 0.2 | 1 | 10 | 44.008 | 60.2137 | 54.467 | 44007.9946 | 60213.6797 | 1.331e-05 | 0.47667 | 54466.9706
32 | 75 | CONCLUIDO | 8.7568 | 11.42 | 8.9 | 66.74 | 0.99 | 8 | 161.71 | 49.1 | 9 | 5 | 28.61 | 20177.64 | 82.73 | 446.27 | 36.28 | 28.73 | 3104.33 | 0.79 | 0.92 | 0.1 | 0.18 | 1 | 10 | 43.6452 | 59.7172 | 54.0179 | 43645.1671 | 59717.2431 | 1.3336e-05 | 0.47583 | 54017.9133
33 | 75 | CONCLUIDO | 8.7623 | 11.41 | 8.89 | 66.69 | 1.01 | 8 | 162.06 | 49.1 | 9.25 | 6 | 28.72 | 20221.66 | 81.24 | 446.3 | 36.21 | 28.73 | 3072.27 | 0.79 | 0.92 | 0.09 | 0.17 | 1 | 10 | 43.1888 | 59.0928 | 53.4531 | 43188.8137 | 59092.8402 | 1.3344e-05 | 0.47542 | 53453.1025
34 | 75 | CONCLUIDO | 8.7131 | 11.48 | 8.96 | 67.17 | 1.04 | 8 | 162.42 | 49.1 | 9.5 | 3 | 28.82 | 20265.72 | 81.37 | 446.27 | 38.31 | 28.73 | 4117.98 | 0.75 | 0.91 | 0.1 | 0.24 | 1 | 10 | 43.5863 | 59.6367 | 53.945 | 43586.2877 | 59636.6817 | 1.3269e-05 | 0.47833 | 53945.0405
35 | 75 | CONCLUIDO | 8.7936 | 11.37 | 8.88 | 76.13 | 1.06 | 7 | 162.78 | 49.1 | 9.75 | 2 | 28.93 | 20309.81 | 80.22 | 446.27 | 35.69 | 28.73 | 2816.39 | 0.8 | 0.92 | 0.1 | 0.16 | 1 | 10 | 42.7411 | 58.4803 | 52.899 | 42741.1443 | 58480.3192 | 1.3392e-05 | 0.47375 | 52899.0396
36 | 75 | CONCLUIDO | 8.7951 | 11.37 | 8.88 | 76.11 | 1.09 | 7 | 163.13 | 49.1 | 10 | 0 | 29.04 | 20353.94 | 80.37 | 446.27 | 35.53 | 28.73 | 2736.47 | 0.81 | 0.92 | 0.1 | 0.16 | 1 | 10 | 42.776 | 58.5281 | 52.9422 | 42776.0419 | 58528.0677 | 1.3394e-05 | 0.47375 | 52942.231

## RESULTADOS_17
Unnamed: 0 | Volume de calda [L] | STATUS | Capacidade operacional [ha/h] | Tempo de missao [h] | Tempo util [h] | Tempo por voo [min] | Autonomia Projetada [h] | N° Voos | MTOW [kg] | Massa Estrutura [kg] | Combustível [kg] | Abastecimentos | Massa gerador | Potência gerador [W] | Combustível consumido [L] | Calda cons [L] | Distância percorrida [km] | Distância Pulverizando [km] | RTL ACUMULADO[m] | EOC [km/km] | EOC [h/h] | Tempo de manobra [h] | Tempo rtl_rtw [h] | V pulv [m/s] | V desloc [m/s] | Preço Total por ha Simples [R$/ha] | Preço Total por ha Presumido [R$/ha] | Preço Total por ha Real [R$/ha] | Preço Total Simples [R$] | Preço Total Presumido [R$] | Prod CAPEX [ha/R$] | Dias Trabalhados | Preço Total Real [R$]
0 | 95 | CONCLUIDO | 5.2097 | 19.2 | 12.26 | 6.13 | 0.1 | 120 | 185.69 | 53.44 | 1 | 118 | 36.26 | 23136.14 | 164.3 | 446.41 | 146.43 | 28.73 | 57622.16 | 0.2 | 0.66 | 0.27 | 3.54 | 1 | 10 | 123.9984 | 169.6601 | 153.468 | 123998.4443 | 169660.142 | 7.2124e-06 | 0.8 | 153468.0161
1 | 95 | CONCLUIDO | 5.8756 | 17.02 | 11.28 | 7.69 | 0.12 | 88 | 186.07 | 53.44 | 1.25 | 86 | 36.39 | 23182.76 | 150.5 | 446.38 | 114.11 | 28.73 | 41619.35 | 0.25 | 0.72 | 0.22 | 2.55 | 1 | 10 | 101.6262 | 139.0494 | 125.7787 | 101626.1738 | 139049.4145 | 8.1343e-06 | 0.70917 | 125778.7335
2 | 95 | CONCLUIDO | 6.3216 | 15.82 | 10.74 | 9.21 | 0.14 | 70 | 186.45 | 53.44 | 1.5 | 68 | 36.51 | 23229.42 | 142.9 | 446.41 | 96.5 | 28.73 | 32903.51 | 0.3 | 0.76 | 0.2 | 2.02 | 1 | 10 | 90.2118 | 123.4317 | 111.6516 | 90211.7876 | 123431.7477 | 8.7517e-06 | 0.65917 | 111651.5949
3 | 95 | CONCLUIDO | 6.6674 | 15 | 10.37 | 10.73 | 0.17 | 58 | 186.83 | 53.44 | 1.75 | 56 | 36.64 | 23276.13 | 137.42 | 446.35 | 84.43 | 28.73 | 26929.73 | 0.34 | 0.79 | 0.17 | 1.65 | 1 | 10 | 82.6832 | 113.1308 | 102.3337 | 82683.1725 | 113130.7643 | 9.2304e-06 | 0.625 | 102333.7229
4 | 95 | CONCLUIDO | 6.94 | 14.41 | 10.12 | 12.39 | 0.19 | 49 | 187.21 | 53.44 | 2 | 47 | 36.77 | 23322.88 | 133.48 | 446.44 | 76.23 | 28.73 | 22872.55 | 0.38 | 0.81 | 0.16 | 1.4 | 1 | 10 | 77.5083 | 106.0503 | 95.929 | 77508.3482 | 106050.3415 | 9.6078e-06 | 0.60042 | 95929.0457
5 | 95 | CONCLUIDO | 7.147 | 13.99 | 9.92 | 13.85 | 0.21 | 43 | 187.59 | 53.44 | 2.25 | 41 | 36.9 | 23369.68 | 130.41 | 446.31 | 69.8 | 28.73 | 19690.61 | 0.41 | 0.82 | 0.15 | 1.2 | 1 | 10 | 73.7917 | 100.9651 | 91.3291 | 73791.732 | 100965.1032 | 9.8944e-06 | 0.58292 | 91329.1355
6 | 95 | CONCLUIDO | 7.3242 | 13.65 | 9.77 | 15.43 | 0.24 | 38 | 187.97 | 53.44 | 2.5 | 36 | 37.03 | 23416.52 | 128.03 | 446.34 | 64.71 | 28.73 | 17171.63 | 0.44 | 0.83 | 0.14 | 1.05 | 1 | 10 | 70.9071 | 97.0183 | 87.759 | 70907.1271 | 97018.2595 | 1.014e-05 | 0.56875 | 87758.9729
7 | 95 | CONCLUIDO | 7.4693 | 13.39 | 9.65 | 17.04 | 0.26 | 34 | 188.35 | 53.44 | 2.75 | 32 | 37.16 | 23463.4 | 125.95 | 446.33 | 61.03 | 28.73 | 15349.29 | 0.47 | 0.84 | 0.14 | 0.93 | 1 | 10 | 68.6134 | 93.8798 | 84.9201 | 68613.3641 | 93879.8318 | 1.0341e-05 | 0.55792 | 84920.0724
8 | 95 | CONCLUIDO | 7.5871 | 13.18 | 9.56 | 18.5 | 0.28 | 31 | 188.73 | 53.44 | 3 | 29 | 37.29 | 23510.33 | 124.3 | 446.31 | 57.82 | 28.73 | 13758.11 | 0.5 | 0.85 | 0.13 | 0.84 | 1 | 10 | 66.8417 | 91.4557 | 82.7273 | 66841.6845 | 91455.7416 | 1.0504e-05 | 0.54917 | 82727.334
9 | 95 | CONCLUIDO | 7.7506 | 12.9 | 9.39 | 20.12 | 0.3 | 28 | 189.11 | 53.44 | 3.25 | 26 | 37.42 | 23557.3 | 121.6 | 446.28 | 52.01 | 28.73 | 10868.02 | 0.55 | 0.87 | 0.13 | 0.67 | 1 | 10 | 64.2482 | 87.9072 | 79.5175 | 64248.182 | 87907.197 | 1.073e-05 | 0.5375 | 79517.4575
10 | 95 | CONCLUIDO | 7.785 | 12.85 | 9.41 | 21.71 | 0.33 | 26 | 189.49 | 53.44 | 3.5 | 24 | 37.55 | 23604.32 | 121.36 | 446.32 | 53.45 | 28.73 | 11599.1 | 0.54 | 0.87 | 0.11 | 0.69 | 1 | 10 | 63.9398 | 87.4852 | 79.1357 | 63939.7683 | 87485.2119 | 1.0778e-05 | 0.53542 | 79135.746
11 | 95 | CONCLUIDO | 7.7667 | 12.88 | 9.48 | 22.74 | 0.35 | 25 | 189.87 | 53.44 | 3.75 | 23 | 37.69 | 23651.38 | 121.74 | 446.3 | 55.43 | 28.73 | 12592.9 | 0.52 | 0.86 | 0.12 | 0.76 | 1 | 10 | 64.3552 | 88.0536 | 79.6499 | 64355.1784 | 88053.5943 | 1.0752e-05 | 0.53667 | 79649.8828
12 | 95 | CONCLUIDO | 7.8763 | 12.7 | 9.37 | 24.45 | 0.37 | 23 | 190.25 | 53.44 | 4 | 21 | 37.82 | 23698.48 | 120.17 | 446.29 | 52 | 28.73 | 10892.36 | 0.55 | 0.87 | 0.11 | 0.65 | 1 | 10 | 62.7612 | 85.8726 | 77.6771 | 62761.1958 | 85872.637 | 1.0904e-05 | 0.52917 | 77677.073
13 | 95 | CONCLUIDO | 7.9664 | 12.55 | 9.3 | 26.58 | 0.4 | 21 | 190.63 | 53.44 | 4.25 | 19 | 37.95 | 23745.63 | 118.55 | 446.36 | 49.54 | 28.73 | 9670.73 | 0.58 | 0.88 | 0.12 | 0.58 | 1 | 10 | 61.4238 | 84.0427 | 76.0218 | 61423.7768 | 84042.7212 | 1.1029e-05 | 0.52292 | 76021.8018
14 | 95 | CONCLUIDO | 8.0098 | 12.48 | 9.27 | 27.82 | 0.42 | 20 | 191.02 | 53.44 | 4.5 | 18 | 38.08 | 23792.83 | 117.87 | 446.33 | 48.67 | 28.73 | 9238.86 | 0.59 | 0.88 | 0.11 | 0.55 | 1 | 10 | 60.8287 | 83.2285 | 75.2853 | 60828.6923 | 83228.5004 | 1.1089e-05 | 0.52 | 75285.2892
15 | 95 | CONCLUIDO | 8.0584 | 12.41 | 9.23 | 29.16 | 0.44 | 19 | 191.4 | 53.44 | 4.75 | 17 | 38.22 | 23840.07 | 117.03 | 446.28 | 47.38 | 28.73 | 8602.47 | 0.61 | 0.88 | 0.11 | 0.51 | 1 | 10 | 60.1362 | 82.281 | 74.4282 | 60136.2164 | 82281.0243 | 1.1156e-05 | 0.51708 | 74428.2388
16 | 95 | CONCLUIDO | 8.1087 | 12.33 | 9.19 | 30.65 | 0.46 | 18 | 191.78 | 53.44 | 5 | 16 | 38.35 | 23887.36 | 115.91 | 446.27 | 46.03 | 28.73 | 7927.66 | 0.62 | 0.89 | 0.11 | 0.47 | 1 | 10 | 59.353 | 81.2093 | 73.4588 | 59352.9642 | 81209.3441 | 1.1226e-05 | 0.51375 | 73458.8383
17 | 95 | CONCLUIDO | 8.1452 | 12.28 | 9.18 | 32.39 | 0.48 | 17 | 192.17 | 53.44 | 5.25 | 15 | 38.48 | 23934.69 | 115.24 | 446.29 | 45.35 | 28.73 | 7594.95 | 0.63 | 0.89 | 0.11 | 0.46 | 1 | 10 | 58.8747 | 80.5549 | 72.8669 | 58874.6604 | 80554.9078 | 1.1276e-05 | 0.51167 | 72866.8604
18 | 95 | CONCLUIDO | 8.1932 | 12.21 | 9.14 | 34.28 | 0.51 | 16 | 192.55 | 53.44 | 5.5 | 14 | 38.62 | 23982.06 | 114.22 | 446.27 | 44.25 | 28.73 | 7050.7 | 0.65 | 0.89 | 0.11 | 0.42 | 1 | 10 | 58.155 | 79.5702 | 71.9761 | 58154.9619 | 79570.1845 | 1.1343e-05 | 0.50875 | 71976.1177
19 | 95 | CONCLUIDO | 8.1906 | 12.21 | 9.14 | 34.29 | 0.53 | 16 | 192.94 | 53.44 | 5.75 | 14 | 38.75 | 24029.48 | 113.82 | 446.27 | 44.35 | 28.73 | 7100.91 | 0.65 | 0.89 | 0.11 | 0.42 | 1 | 10 | 58.0534 | 79.4312 | 71.8504 | 58053.4035 | 79431.2278 | 1.1339e-05 | 0.50875 | 71850.4229
20 | 95 | CONCLUIDO | 8.2412 | 12.13 | 9.11 | 36.43 | 0.55 | 15 | 193.32 | 53.44 | 6 | 13 | 38.89 | 24076.95 | 113.06 | 446.28 | 43.16 | 28.73 | 6512 | 0.67 | 0.89 | 0.11 | 0.39 | 1 | 10 | 57.4183 | 78.5622 | 71.0643 | 57418.2739 | 78562.2154 | 1.1409e-05 | 0.50542 | 71064.3478
21 | 95 | CONCLUIDO | 8.342 | 11.99 | 9 | 38.56 | 0.57 | 14 | 193.71 | 53.44 | 6.25 | 12 | 39.02 | 24124.47 | 111.13 | 446.27 | 39.34 | 28.73 | 4605.55 | 0.73 | 0.91 | 0.1 | 0.28 | 1 | 10 | 55.8609 | 76.4314 | 69.1369 | 55860.9319 | 76431.3915 | 1.1549e-05 | 0.49958 | 69136.8868
22 | 95 | CONCLUIDO | 8.2567 | 12.11 | 9.12 | 39.09 | 0.59 | 14 | 194.09 | 53.44 | 6.5 | 12 | 39.16 | 24172.03 | 112.21 | 446.28 | 44.09 | 28.73 | 6981.06 | 0.65 | 0.89 | 0.1 | 0.4 | 1 | 10 | 57.0847 | 78.1057 | 70.6514 | 57084.6524 | 78105.7398 | 1.1431e-05 | 0.50458 | 70651.4376
23 | 95 | CONCLUIDO | 8.3177 | 12.02 | 9.07 | 41.86 | 0.62 | 13 | 194.48 | 53.44 | 6.75 | 11 | 39.29 | 24219.63 | 111 | 446.27 | 42.17 | 28.73 | 6026.02 | 0.68 | 0.9 | 0.1 | 0.35 | 1 | 10 | 56.2221 | 76.9256 | 69.5839 | 56222.133 | 76925.6027 | 1.1515e-05 | 0.50083 | 69583.9311
24 | 95 | CONCLUIDO | 8.315 | 12.03 | 9.07 | 41.88 | 0.64 | 13 | 194.86 | 53.44 | 7 | 11 | 39.43 | 24267.28 | 110.83 | 446.27 | 42.21 | 28.73 | 6047.25 | 0.68 | 0.9 | 0.1 | 0.35 | 1 | 10 | 56.193 | 76.8858 | 69.5479 | 56193.0456 | 76885.8041 | 1.1511e-05 | 0.50125 | 69547.9309
25 | 95 | CONCLUIDO | 8.3733 | 11.94 | 9.03 | 45.14 | 0.66 | 12 | 195.25 | 53.44 | 7.25 | 10 | 39.57 | 24314.98 | 109.57 | 446.27 | 40.62 | 28.73 | 5255.39 | 0.71 | 0.9 | 0.1 | 0.31 | 1 | 10 | 55.2623 | 75.6123 | 68.396 | 55262.3094 | 75612.3297 | 1.1592e-05 | 0.4975 | 68395.9951
26 | 95 | CONCLUIDO | 8.368 | 11.95 | 9.04 | 45.17 | 0.68 | 12 | 195.64 | 53.44 | 7.5 | 10 | 39.7 | 24362.73 | 109.66 | 446.27 | 40.87 | 28.73 | 5378.16 | 0.7 | 0.9 | 0.1 | 0.31 | 1 | 10 | 55.3435 | 75.7234 | 68.4964 | 55343.4535 | 75723.3547 | 1.1585e-05 | 0.49792 | 68496.424
27 | 95 | CONCLUIDO | 8.415 | 11.88 | 9.01 | 49.12 | 0.7 | 11 | 196.03 | 53.44 | 7.75 | 9 | 39.84 | 24410.52 | 108.19 | 446.28 | 39.9 | 28.73 | 4900.84 | 0.72 | 0.9 | 0.1 | 0.28 | 1 | 10 | 54.557 | 74.6473 | 67.5231 | 54556.9913 | 74647.2824 | 1.165e-05 | 0.495 | 67523.0505
28 | 95 | CONCLUIDO | 8.4142 | 11.88 | 9.01 | 49.13 | 0.72 | 11 | 196.41 | 53.44 | 8 | 9 | 39.98 | 24458.36 | 107.89 | 446.3 | 39.88 | 28.73 | 4890.85 | 0.72 | 0.9 | 0.1 | 0.29 | 1 | 10 | 54.4754 | 74.5356 | 67.4221 | 54475.3969 | 74535.6414 | 1.1649e-05 | 0.495 | 67422.0644
29 | 95 | CONCLUIDO | 8.4146 | 11.88 | 9.01 | 49.12 | 0.74 | 11 | 196.8 | 53.44 | 8.25 | 9 | 40.12 | 24506.24 | 107.18 | 446.27 | 39.97 | 28.73 | 4935.18 | 0.72 | 0.9 | 0.1 | 0.29 | 1 | 10 | 54.269 | 74.2532 | 67.1666 | 54269.0022 | 74253.243 | 1.1649e-05 | 0.495 | 67166.6177
30 | 95 | CONCLUIDO | 8.4636 | 11.82 | 8.97 | 53.85 | 0.77 | 10 | 197.19 | 53.44 | 8.5 | 8 | 40.26 | 24554.18 | 106.41 | 446.27 | 38.85 | 28.73 | 4379.83 | 0.74 | 0.91 | 0.1 | 0.25 | 1 | 10 | 53.6658 | 73.4279 | 66.42 | 53665.7639 | 73427.8658 | 1.1717e-05 | 0.4925 | 66420.0133
31 | 95 | CONCLUIDO | 8.4854 | 11.78 | 8.94 | 53.66 | 0.79 | 10 | 197.58 | 53.44 | 8.75 | 8 | 40.39 | 24602.15 | 105.61 | 446.29 | 37.77 | 28.73 | 3838.4 | 0.76 | 0.91 | 0.1 | 0.22 | 1 | 10 | 53.24 | 72.8453 | 65.8931 | 53240.0082 | 72845.328 | 1.1747e-05 | 0.49083 | 65893.0722
32 | 95 | CONCLUIDO | 8.4906 | 11.78 | 8.94 | 53.62 | 0.81 | 10 | 197.97 | 53.44 | 9 | 8 | 40.53 | 24650.18 | 105.09 | 446.27 | 37.72 | 28.73 | 3812.73 | 0.76 | 0.91 | 0.09 | 0.22 | 1 | 10 | 53.0628 | 72.6028 | 65.6737 | 53062.7725 | 72602.8263 | 1.1755e-05 | 0.49083 | 65673.7145
33 | 95 | CONCLUIDO | 8.4321 | 11.86 | 9.02 | 54.11 | 0.83 | 10 | 198.36 | 53.44 | 9.25 | 8 | 40.67 | 24698.26 | 105.25 | 446.27 | 40.47 | 28.73 | 5189.78 | 0.71 | 0.9 | 0.1 | 0.3 | 1 | 10 | 53.6263 | 73.3738 | 66.3711 | 53626.278 | 73373.8393 | 1.1674e-05 | 0.49417 | 66371.1431
34 | 95 | CONCLUIDO | 8.5044 | 11.76 | 8.96 | 59.7 | 0.85 | 9 | 198.75 | 53.44 | 9.5 | 7 | 40.81 | 24746.38 | 103.86 | 446.31 | 38.26 | 28.73 | 4088.24 | 0.75 | 0.91 | 0.1 | 0.23 | 1 | 10 | 52.667 | 72.0613 | 65.1838 | 52666.9702 | 72061.2721 | 1.1774e-05 | 0.49 | 65183.8454
35 | 95 | CONCLUIDO | 8.5137 | 11.75 | 8.94 | 59.61 | 0.87 | 9 | 199.14 | 53.44 | 9.75 | 7 | 40.95 | 24794.55 | 103.46 | 446.28 | 37.83 | 28.73 | 3876.87 | 0.76 | 0.91 | 0.09 | 0.22 | 1 | 10 | 52.4592 | 71.7769 | 64.9266 | 52459.1591 | 71776.9358 | 1.1786e-05 | 0.48958 | 64926.6458
36 | 95 | CONCLUIDO | 8.504 | 11.76 | 8.96 | 59.7 | 0.89 | 9 | 199.53 | 53.44 | 10 | 7 | 41.1 | 24842.77 | 103.35 | 446.29 | 38.29 | 28.73 | 4107.25 | 0.75 | 0.91 | 0.09 | 0.23 | 1 | 10 | 52.5241 | 71.8658 | 65.0071 | 52524.1285 | 71865.8298 | 1.1773e-05 | 0.49 | 65007.0559
37 | 95 | CONCLUIDO | 8.5036 | 11.76 | 8.96 | 59.71 | 0.91 | 9 | 199.92 | 53.44 | 10.25 | 7 | 41.24 | 24891.03 | 102.86 | 446.27 | 38.3 | 28.73 | 4111.12 | 0.75 | 0.91 | 0.1 | 0.24 | 1 | 10 | 52.387 | 71.6782 | 64.8373 | 52386.9619 | 71678.1524 | 1.1773e-05 | 0.49 | 64837.2901
38 | 95 | CONCLUIDO | 8.5612 | 11.68 | 8.91 | 66.86 | 0.93 | 8 | 200.31 | 53.44 | 10.5 | 6 | 41.38 | 24939.35 | 101.5 | 446.28 | 36.93 | 28.73 | 3429.3 | 0.78 | 0.91 | 0.09 | 0.19 | 1 | 10 | 51.5599 | 70.5465 | 63.8136 | 51559.8766 | 70546.4978 | 1.1852e-05 | 0.48667 | 63813.6391
39 | 95 | CONCLUIDO | 8.5586 | 11.68 | 8.92 | 66.88 | 0.95 | 8 | 200.71 | 53.44 | 10.75 | 6 | 41.52 | 24987.71 | 101.08 | 446.27 | 37.04 | 28.73 | 3486.2 | 0.78 | 0.91 | 0.09 | 0.2 | 1 | 10 | 51.4744 | 70.4296 | 63.7079 | 51474.4488 | 70429.6117 | 1.1849e-05 | 0.48667 | 63707.9084
40 | 95 | CONCLUIDO | 8.5712 | 11.67 | 8.9 | 66.75 | 0.97 | 8 | 201.1 | 53.44 | 11 | 6 | 41.66 | 25036.12 | 100.4 | 446.27 | 36.38 | 28.73 | 3155.05 | 0.79 | 0.92 | 0.09 | 0.18 | 1 | 10 | 51.1726 | 70.0166 | 63.3343 | 51172.6183 | 70016.634 | 1.1866e-05 | 0.48625 | 63334.3447
41 | 95 | CONCLUIDO | 8.5866 | 11.65 | 8.88 | 66.6 | 0.99 | 8 | 201.49 | 53.44 | 11.25 | 6 | 41.81 | 25084.58 | 98.9 | 446.31 | 35.82 | 28.73 | 2875.5 | 0.8 | 0.92 | 0.09 | 0.16 | 1 | 10 | 50.6219 | 69.2631 | 62.6528 | 50621.9203 | 69263.1447 | 1.1887e-05 | 0.48542 | 62652.7674
42 | 95 | CONCLUIDO | 8.5383 | 11.71 | 8.95 | 67.09 | 1.01 | 8 | 201.88 | 53.44 | 11.5 | 6 | 41.95 | 25133.09 | 99.13 | 446.29 | 38.14 | 28.73 | 4033.39 | 0.75 | 0.91 | 0.09 | 0.23 | 1 | 10 | 51.1012 | 69.9188 | 63.2459 | 51101.1501 | 69918.8479 | 1.1821e-05 | 0.48792 | 63245.8912
43 | 95 | CONCLUIDO | 8.6112 | 11.61 | 8.88 | 76.15 | 1.03 | 7 | 202.28 | 53.44 | 11.75 | 5 | 42.09 | 25181.64 | 97.98 | 446.27 | 35.89 | 28.73 | 2913.82 | 0.8 | 0.92 | 0.09 | 0.16 | 1 | 10 | 50.219 | 68.7118 | 62.1541 | 50218.9743 | 68711.8162 | 1.1921e-05 | 0.48375 | 62154.0569
44 | 95 | CONCLUIDO | 8.6077 | 11.62 | 8.89 | 76.19 | 1.05 | 7 | 202.67 | 53.44 | 12 | 5 | 42.24 | 25230.25 | 97.43 | 446.27 | 36.09 | 28.73 | 3014.85 | 0.8 | 0.92 | 0.09 | 0.17 | 1 | 10 | 50.1058 | 68.557 | 62.014 | 50105.7947 | 68556.9589 | 1.1917e-05 | 0.48417 | 62013.9789
45 | 95 | CONCLUIDO | 8.6022 | 11.62 | 8.9 | 76.25 | 1.07 | 7 | 203.07 | 53.44 | 12.25 | 5 | 42.38 | 25279.03 | 97.51 | 446.27 | 36.36 | 28.73 | 3149.86 | 0.79 | 0.92 | 0.09 | 0.18 | 1 | 10 | 50.1759 | 68.6529 | 62.1008 | 50175.9384 | 68652.9325 | 1.1909e-05 | 0.48417 | 62100.793
46 | 95 | CONCLUIDO | 8.6079 | 11.62 | 8.89 | 76.18 | 1.09 | 7 | 203.46 | 53.44 | 12.5 | 5 | 42.53 | 25327.74 | 96.86 | 446.27 | 36.04 | 28.73 | 2992.26 | 0.8 | 0.92 | 0.09 | 0.17 | 1 | 10 | 49.9446 | 68.3364 | 61.8145 | 49944.6032 | 68336.4095 | 1.1917e-05 | 0.48417 | 61814.4784
47 | 95 | CONCLUIDO | 8.6071 | 11.62 | 8.89 | 76.19 | 1.11 | 7 | 203.86 | 53.44 | 12.75 | 5 | 42.67 | 25376.49 | 95.72 | 446.27 | 36.07 | 28.73 | 3003.6 | 0.8 | 0.92 | 0.09 | 0.17 | 1 | 10 | 49.6284 | 67.9037 | 61.4231 | 49628.3733 | 67903.7298 | 1.1916e-05 | 0.48417 | 61423.0931
48 | 95 | CONCLUIDO | 8.6159 | 11.61 | 8.88 | 76.09 | 1.13 | 7 | 204.25 | 53.44 | 13 | 5 | 42.82 | 25425.3 | 95.14 | 446.3 | 35.67 | 28.73 | 2807.4 | 0.81 | 0.92 | 0.09 | 0.16 | 1 | 10 | 49.3974 | 67.5877 | 61.1372 | 49397.4164 | 67587.7244 | 1.1928e-05 | 0.48375 | 61137.2468
49 | 95 | CONCLUIDO | 8.6281 | 11.59 | 8.86 | 75.95 | 1.15 | 7 | 204.65 | 53.44 | 13.25 | 5 | 42.96 | 25474.16 | 93.36 | 446.3 | 35.05 | 28.73 | 2497.24 | 0.82 | 0.92 | 0.09 | 0.14 | 1 | 10 | 48.7902 | 66.7569 | 60.3857 | 48790.1907 | 66756.8915 | 1.1945e-05 | 0.48292 | 60385.7074
50 | 95 | CONCLUIDO | 8.6622 | 11.54 | 8.85 | 88.53 | 1.17 | 6 | 205.05 | 53.44 | 13.5 | 3 | 43.11 | 25523.06 | 93.24 | 446.27 | 34.92 | 28.73 | 2436.97 | 0.82 | 0.92 | 0.09 | 0.13 | 1 | 10 | 48.5476 | 66.4249 | 60.0854 | 48547.5856 | 66424.9483 | 1.1992e-05 | 0.48083 | 60085.4445
51 | 95 | CONCLUIDO | 8.6368 | 11.58 | 8.89 | 88.86 | 1.19 | 6 | 205.44 | 53.44 | 13.75 | 2 | 43.26 | 25572.02 | 93.75 | 446.29 | 36.04 | 28.73 | 2996.1 | 0.8 | 0.92 | 0.09 | 0.17 | 1 | 10 | 48.9094 | 66.9199 | 60.5332 | 48909.3576 | 66919.9408 | 1.1957e-05 | 0.4825 | 60533.1956
52 | 95 | CONCLUIDO | 8.6503 | 11.56 | 8.87 | 88.68 | 1.21 | 6 | 205.84 | 53.44 | 14 | 2 | 43.4 | 25621.03 | 93.94 | 446.29 | 35.34 | 28.73 | 2647.48 | 0.81 | 0.92 | 0.09 | 0.15 | 1 | 10 | 48.8487 | 66.8369 | 60.4581 | 48848.6547 | 66836.8845 | 1.1976e-05 | 0.48167 | 60458.066
53 | 95 | CONCLUIDO | 8.6559 | 11.55 | 8.86 | 88.61 | 1.23 | 6 | 206.24 | 53.44 | 14.25 | 1 | 43.55 | 25670.09 | 93.96 | 446.29 | 35.08 | 28.73 | 2514.59 | 0.82 | 0.92 | 0.09 | 0.14 | 1 | 10 | 48.8031 | 66.7746 | 60.4017 | 48803.1474 | 66774.6193 | 1.1983e-05 | 0.48125 | 60401.7434
54 | 95 | CONCLUIDO | 8.6576 | 11.55 | 8.86 | 88.59 | 1.25 | 6 | 206.64 | 53.44 | 14.5 | 1 | 43.7 | 25719.19 | 93.97 | 446.29 | 35 | 28.73 | 2474.6 | 0.82 | 0.92 | 0.09 | 0.14 | 1 | 10 | 48.7975 | 66.7668 | 60.3947 | 48797.4617 | 66766.8399 | 1.1986e-05 | 0.48125 | 60394.7064
55 | 95 | CONCLUIDO | 8.6566 | 11.55 | 8.86 | 88.6 | 1.27 | 6 | 207.03 | 53.44 | 14.75 | 0 | 43.85 | 25768.35 | 94.07 | 446.29 | 35.03 | 28.73 | 2491.77 | 0.82 | 0.92 | 0.09 | 0.14 | 1 | 10 | 48.8304 | 66.8119 | 60.4355 | 48830.3894 | 66811.8931 | 1.1984e-05 | 0.48125 | 60435.4598

## RESULTADOS_9
Unnamed: 0 | Volume de calda [L] | STATUS | Capacidade operacional [ha/h] | Tempo de missao [h] | Tempo util [h] | Tempo por voo [min] | Autonomia Projetada [h] | N° Voos | MTOW [kg] | Massa Estrutura [kg] | Combustível [kg] | Abastecimentos | Massa gerador | Potência gerador [W] | Combustível consumido [L] | Calda cons [L] | Distância percorrida [km] | Distância Pulverizando [km] | RTL ACUMULADO[m] | EOC [km/km] | EOC [h/h] | Tempo de manobra [h] | Tempo rtl_rtw [h] | V pulv [m/s] | V desloc [m/s] | Preço Total por ha Simples [R$/ha] | Preço Total por ha Presumido [R$/ha] | Preço Total por ha Real [R$/ha] | Preço Total Simples [R$] | Preço Total Presumido [R$] | Prod CAPEX [ha/R$] | Dias Trabalhados | Preço Total Real [R$]
0 | 55 | CONCLUIDO | 6.7048 | 14.91 | 10.97 | 8.44 | 0.15 | 78 | 116.05 | 43.4 | 1 | 76 | 16.65 | 14546.17 | 106.68 | 446.39 | 103.97 | 28.73 | 36599.31 | 0.28 | 0.74 | 0.2 | 2.24 | 1 | 10 | 67.1118 | 91.8253 | 83.0617 | 67111.804 | 91825.331 | 1.1572e-05 | 0.62125 | 83061.6503
1 | 55 | CONCLUIDO | 7.1971 | 13.89 | 10.4 | 10.58 | 0.19 | 59 | 116.37 | 43.4 | 1.25 | 57 | 16.72 | 14585.96 | 100.35 | 446.3 | 85.37 | 28.73 | 27396.51 | 0.34 | 0.78 | 0.17 | 1.68 | 1 | 10 | 59.4166 | 81.2964 | 73.5376 | 59416.607 | 81296.423 | 1.2421e-05 | 0.57875 | 73537.6065
2 | 55 | CONCLUIDO | 7.5094 | 13.32 | 10.09 | 12.61 | 0.23 | 48 | 116.69 | 43.4 | 1.5 | 46 | 16.79 | 14625.77 | 96.46 | 446.3 | 75.13 | 28.73 | 22331.15 | 0.38 | 0.81 | 0.16 | 1.36 | 1 | 10 | 55.1927 | 75.517 | 68.3098 | 55192.6651 | 75517.0394 | 1.296e-05 | 0.555 | 68309.7991
3 | 55 | CONCLUIDO | 7.7603 | 12.89 | 9.85 | 14.77 | 0.26 | 40 | 117.01 | 43.4 | 1.75 | 38 | 16.86 | 14665.62 | 93.26 | 446.38 | 67.35 | 28.73 | 18477.61 | 0.43 | 0.83 | 0.14 | 1.12 | 1 | 10 | 52.0355 | 71.1973 | 64.4023 | 52035.5391 | 71197.3202 | 1.3393e-05 | 0.53708 | 64402.3479
4 | 55 | CONCLUIDO | 7.9662 | 12.55 | 9.66 | 17.04 | 0.3 | 34 | 117.34 | 43.4 | 2 | 32 | 16.94 | 14705.49 | 90.67 | 446.3 | 61 | 28.73 | 15335.67 | 0.47 | 0.84 | 0.14 | 0.94 | 1 | 10 | 49.6129 | 67.8825 | 61.4039 | 49612.8698 | 67882.5173 | 1.3749e-05 | 0.52292 | 61403.9051
5 | 55 | CONCLUIDO | 8.1222 | 12.31 | 9.51 | 19.02 | 0.34 | 30 | 117.66 | 43.4 | 2.25 | 28 | 17.01 | 14745.39 | 88.39 | 446.27 | 56.16 | 28.73 | 12933.94 | 0.51 | 0.86 | 0.13 | 0.79 | 1 | 10 | 47.757 | 65.3433 | 59.107 | 47757.0462 | 65343.2975 | 1.4018e-05 | 0.51292 | 59107.0249
6 | 55 | CONCLUIDO | 8.2487 | 12.12 | 9.42 | 21.73 | 0.37 | 26 | 117.98 | 43.4 | 2.5 | 24 | 17.08 | 14785.31 | 86.66 | 446.32 | 53.91 | 28.73 | 11828.5 | 0.53 | 0.86 | 0.11 | 0.7 | 1 | 10 | 46.3886 | 63.471 | 57.4134 | 46388.6231 | 63470.9606 | 1.4236e-05 | 0.505 | 57413.3812
7 | 55 | CONCLUIDO | 8.2751 | 12.08 | 9.43 | 23.57 | 0.41 | 24 | 118.31 | 43.4 | 2.75 | 22 | 17.16 | 14825.26 | 86.1 | 446.32 | 53.84 | 28.73 | 11803.26 | 0.53 | 0.86 | 0.12 | 0.71 | 1 | 10 | 46.0959 | 63.0704 | 57.0511 | 46095.8837 | 63070.4217 | 1.4282e-05 | 0.50333 | 57051.0691
8 | 55 | CONCLUIDO | 8.3676 | 11.95 | 9.34 | 25.48 | 0.45 | 22 | 118.63 | 43.4 | 3 | 20 | 17.23 | 14865.24 | 84.15 | 446.3 | 50.83 | 28.73 | 10311.7 | 0.57 | 0.87 | 0.12 | 0.62 | 1 | 10 | 44.7917 | 61.286 | 55.437 | 44791.7435 | 61286.0395 | 1.4441e-05 | 0.49792 | 55436.9859
9 | 55 | CONCLUIDO | 8.4491 | 11.84 | 9.27 | 27.82 | 0.48 | 20 | 118.96 | 43.4 | 3.25 | 18 | 17.31 | 14905.25 | 82.95 | 446.31 | 48.62 | 28.73 | 9217.41 | 0.59 | 0.88 | 0.11 | 0.55 | 1 | 10 | 43.9177 | 60.0901 | 54.3552 | 43917.6972 | 60090.1309 | 1.4582e-05 | 0.49333 | 54355.2131
10 | 55 | CONCLUIDO | 8.5411 | 11.71 | 9.19 | 30.65 | 0.52 | 18 | 119.28 | 43.4 | 3.5 | 16 | 17.38 | 14945.29 | 81.21 | 446.28 | 46.01 | 28.73 | 7919.03 | 0.62 | 0.89 | 0.11 | 0.47 | 1 | 10 | 42.8371 | 58.6117 | 53.0179 | 42837.1487 | 58611.6766 | 1.4741e-05 | 0.48792 | 53017.8605
11 | 55 | CONCLUIDO | 8.5751 | 11.66 | 9.17 | 32.37 | 0.55 | 17 | 119.61 | 43.4 | 3.75 | 15 | 17.46 | 14985.35 | 79.93 | 446.27 | 45.36 | 28.73 | 7602.48 | 0.63 | 0.89 | 0.11 | 0.45 | 1 | 10 | 42.2778 | 57.8463 | 52.3256 | 42277.7798 | 57846.3235 | 1.48e-05 | 0.48583 | 52325.5516
12 | 55 | CONCLUIDO | 8.6122 | 11.61 | 9.14 | 34.29 | 0.59 | 16 | 119.93 | 43.4 | 4 | 14 | 17.53 | 15025.44 | 78.88 | 446.28 | 44.42 | 28.73 | 7133.11 | 0.65 | 0.89 | 0.11 | 0.42 | 1 | 10 | 41.7588 | 57.1363 | 51.6833 | 41758.8346 | 57136.2797 | 1.4864e-05 | 0.48375 | 51683.2734
13 | 55 | CONCLUIDO | 8.7368 | 11.45 | 9.03 | 38.69 | 0.62 | 14 | 120.26 | 43.4 | 4.25 | 12 | 17.61 | 15065.56 | 77.09 | 446.27 | 40.42 | 28.73 | 5142.86 | 0.71 | 0.9 | 0.1 | 0.31 | 1 | 10 | 40.5168 | 55.4368 | 50.146 | 40516.7702 | 55436.8325 | 1.5079e-05 | 0.47708 | 50146.019
14 | 55 | CONCLUIDO | 8.6248 | 11.59 | 9.18 | 39.33 | 0.66 | 14 | 120.58 | 43.4 | 4.5 | 12 | 17.68 | 15105.7 | 77.19 | 446.27 | 45.85 | 28.73 | 7861.2 | 0.63 | 0.89 | 0.1 | 0.46 | 1 | 10 | 41.2857 | 56.4889 | 51.0976 | 41285.6557 | 56488.8555 | 1.4885e-05 | 0.48292 | 51097.6384
15 | 55 | CONCLUIDO | 8.7203 | 11.47 | 9.07 | 41.87 | 0.69 | 13 | 120.91 | 43.4 | 4.75 | 11 | 17.76 | 15145.88 | 75.5 | 446.31 | 42.09 | 28.73 | 5985.17 | 0.68 | 0.9 | 0.1 | 0.35 | 1 | 10 | 40.2108 | 55.0182 | 49.7673 | 40210.7945 | 55018.1831 | 1.505e-05 | 0.47792 | 49767.3249
16 | 55 | CONCLUIDO | 8.7617 | 11.41 | 9.04 | 45.21 | 0.73 | 12 | 121.23 | 43.4 | 5 | 10 | 17.83 | 15186.08 | 74.39 | 446.32 | 41.06 | 28.73 | 5475.18 | 0.7 | 0.9 | 0.1 | 0.32 | 1 | 10 | 39.6713 | 54.28 | 49.0996 | 39671.2703 | 54279.9822 | 1.5122e-05 | 0.47542 | 49099.5769
17 | 55 | CONCLUIDO | 8.8205 | 11.34 | 8.99 | 49.04 | 0.76 | 11 | 121.56 | 43.4 | 5.25 | 9 | 17.91 | 15226.31 | 72.67 | 446.27 | 39.34 | 28.73 | 4622.42 | 0.73 | 0.91 | 0.1 | 0.27 | 1 | 10 | 38.8688 | 53.182 | 48.1064 | 38868.8262 | 53182.0427 | 1.5223e-05 | 0.4725 | 48106.4232
18 | 55 | CONCLUIDO | 8.8067 | 11.36 | 9.01 | 49.13 | 0.8 | 11 | 121.89 | 43.4 | 5.5 | 8 | 17.99 | 15266.56 | 71.69 | 446.27 | 39.94 | 28.73 | 4919.57 | 0.72 | 0.9 | 0.1 | 0.29 | 1 | 10 | 38.6901 | 52.9375 | 47.8852 | 38690.0692 | 52937.4596 | 1.5199e-05 | 0.47333 | 47885.1828
19 | 55 | CONCLUIDO | 8.8753 | 11.27 | 8.94 | 53.66 | 0.83 | 10 | 122.21 | 43.4 | 5.75 | 6 | 18.06 | 15306.85 | 70.46 | 446.27 | 37.65 | 28.73 | 3779.4 | 0.76 | 0.91 | 0.1 | 0.22 | 1 | 10 | 37.9578 | 51.9356 | 46.9789 | 37957.8438 | 51935.5965 | 1.5318e-05 | 0.46958 | 46978.936
20 | 55 | CONCLUIDO | 8.8884 | 11.25 | 8.93 | 53.57 | 0.86 | 10 | 122.54 | 43.4 | 6 | 4 | 18.14 | 15347.16 | 69.3 | 446.33 | 37.15 | 28.73 | 3528.94 | 0.77 | 0.91 | 0.1 | 0.21 | 1 | 10 | 37.5714 | 51.4069 | 46.5007 | 37571.4255 | 51406.882 | 1.534e-05 | 0.46875 | 46500.6813
21 | 55 | CONCLUIDO | 8.8574 | 11.29 | 8.97 | 53.8 | 0.9 | 10 | 122.87 | 43.4 | 6.25 | 2 | 18.22 | 15387.5 | 69.51 | 446.32 | 38.49 | 28.73 | 4199.65 | 0.75 | 0.91 | 0.1 | 0.25 | 1 | 10 | 37.817 | 51.7429 | 46.8046 | 37817.0217 | 51742.9174 | 1.5287e-05 | 0.47042 | 46804.646
22 | 55 | CONCLUIDO | 8.8493 | 11.3 | 8.98 | 53.86 | 0.93 | 10 | 123.19 | 43.4 | 6.5 | 1 | 18.29 | 15427.87 | 69.49 | 446.32 | 38.68 | 28.73 | 4296.02 | 0.74 | 0.91 | 0.1 | 0.26 | 1 | 10 | 37.8601 | 51.8019 | 46.858 | 37860.1414 | 51801.9157 | 1.5273e-05 | 0.47083 | 46858.0136
23 | 55 | CONCLUIDO | 8.8506 | 11.3 | 8.98 | 53.85 | 0.96 | 10 | 123.52 | 43.4 | 6.75 | 0 | 18.37 | 15468.27 | 69.6 | 446.32 | 38.59 | 28.73 | 4251.14 | 0.74 | 0.91 | 0.11 | 0.26 | 1 | 10 | 37.8854 | 51.8365 | 46.8893 | 37885.4346 | 51836.523 | 1.5275e-05 | 0.47083 | 46889.318

## resultados
Unnamed: 0 | Volume de calda [L] | STATUS | Capacidade operacional [ha/h] | Tempo de missao [h] | Tempo util [h] | Tempo por voo [min] | Autonomia Projetada [h] | N° Voos | MTOW [kg] | Massa Estrutura [kg] | Combustível [kg] | Abastecimentos | Massa gerador | Potência gerador [W] | Combustível consumido [L] | Calda cons [L] | Distância percorrida [km] | Distância Pulverizando [km] | RTL ACUMULADO[m] | EOC [km/km] | EOC [h/h] | Tempo de manobra [h] | Tempo rtl_rtw [h] | V pulv [m/s] | V desloc [m/s]
0 | 100 | CONCLUIDO | 5.0327 | 19.87 | 12.45 | 5.93 | 0.09 | 126 | 194.77 | 54.38 | 1 | 124 | 39.4 | 24256.19 | 172.2 | 446.52 | 152.61 | 28.73 | 60681.68 | 0.19 | 0.65 | 0.28 | 3.73 | 1 | 10
1 | 100 | CONCLUIDO | 5.7171 | 17.49 | 11.4 | 7.43 | 0.11 | 92 | 195.16 | 54.38 | 1.25 | 90 | 39.53 | 24303.87 | 157.03 | 446.45 | 117.95 | 28.73 | 43520.61 | 0.24 | 0.71 | 0.23 | 2.67 | 1 | 10
2 | 100 | CONCLUIDO | 6.1817 | 16.18 | 10.82 | 8.89 | 0.14 | 73 | 195.55 | 54.38 | 1.5 | 71 | 39.67 | 24351.61 | 148.59 | 446.35 | 99.35 | 28.73 | 34316.7 | 0.29 | 0.75 | 0.19 | 2.1 | 1 | 10
3 | 100 | CONCLUIDO | 6.5466 | 15.28 | 10.43 | 10.43 | 0.16 | 60 | 195.93 | 54.38 | 1.75 | 58 | 39.81 | 24399.39 | 142.71 | 446.32 | 86.25 | 28.73 | 27831.38 | 0.33 | 0.78 | 0.17 | 1.7 | 1 | 10
4 | 100 | CONCLUIDO | 6.8155 | 14.67 | 10.17 | 11.97 | 0.18 | 51 | 196.32 | 54.38 | 2 | 49 | 39.95 | 24447.22 | 138.75 | 446.3 | 78.24 | 28.73 | 23870.98 | 0.37 | 0.8 | 0.16 | 1.45 | 1 | 10
5 | 100 | CONCLUIDO | 7.0185 | 14.25 | 9.98 | 13.31 | 0.2 | 45 | 196.71 | 54.38 | 2.25 | 43 | 40.08 | 24495.09 | 135.61 | 446.35 | 71.7 | 28.73 | 20628.45 | 0.4 | 0.82 | 0.15 | 1.26 | 1 | 10
6 | 100 | CONCLUIDO | 7.1878 | 13.91 | 9.84 | 14.76 | 0.23 | 40 | 197.1 | 54.38 | 2.5 | 38 | 40.22 | 24543.01 | 133.26 | 446.27 | 67.25 | 28.73 | 18428.02 | 0.43 | 0.83 | 0.14 | 1.12 | 1 | 10
7 | 100 | CONCLUIDO | 7.3366 | 13.63 | 9.71 | 16.19 | 0.25 | 36 | 197.49 | 54.38 | 2.75 | 34 | 40.36 | 24590.98 | 131.14 | 446.33 | 62.97 | 28.73 | 16312.22 | 0.46 | 0.84 | 0.14 | 0.99 | 1 | 10
8 | 100 | CONCLUIDO | 7.4892 | 13.35 | 9.59 | 17.98 | 0.27 | 32 | 197.88 | 54.38 | 3 | 30 | 40.5 | 24639 | 128.94 | 446.27 | 58.92 | 28.73 | 14304.67 | 0.49 | 0.85 | 0.13 | 0.87 | 1 | 10
9 | 100 | CONCLUIDO | 7.5786 | 13.2 | 9.51 | 19.02 | 0.29 | 30 | 198.27 | 54.38 | 3.25 | 28 | 40.64 | 24687.06 | 127.5 | 446.28 | 56.19 | 28.73 | 12951.69 | 0.51 | 0.86 | 0.13 | 0.79 | 1 | 10
10 | 100 | CONCLUIDO | 7.7656 | 12.88 | 9.31 | 20.69 | 0.31 | 27 | 198.66 | 54.38 | 3.5 | 25 | 40.78 | 24735.17 | 124.27 | 446.33 | 49.56 | 28.73 | 9647.6 | 0.58 | 0.87 | 0.12 | 0.59 | 1 | 10
11 | 100 | CONCLUIDO | 7.5961 | 13.16 | 9.64 | 22.24 | 0.33 | 26 | 199.05 | 54.38 | 3.75 | 24 | 40.92 | 24783.33 | 128.47 | 446.42 | 61.17 | 28.73 | 15458.53 | 0.47 | 0.85 | 0.12 | 0.92 | 1 | 10
12 | 100 | CONCLUIDO | 7.7677 | 12.87 | 9.42 | 23.56 | 0.36 | 24 | 199.44 | 54.38 | 4 | 22 | 41.06 | 24831.54 | 125.2 | 446.32 | 53.71 | 28.73 | 11738.11 | 0.53 | 0.86 | 0.12 | 0.7 | 1 | 10
13 | 100 | CONCLUIDO | 7.8747 | 12.7 | 9.33 | 25.44 | 0.38 | 22 | 199.83 | 54.38 | 4.25 | 20 | 41.2 | 24879.79 | 123.36 | 446.31 | 50.38 | 28.73 | 10085.47 | 0.57 | 0.87 | 0.12 | 0.61 | 1 | 10
14 | 100 | CONCLUIDO | 7.9152 | 12.63 | 9.3 | 26.57 | 0.4 | 21 | 200.22 | 54.38 | 4.5 | 19 | 41.35 | 24928.09 | 122.6 | 446.29 | 49.5 | 28.73 | 9649.59 | 0.58 | 0.88 | 0.12 | 0.58 | 1 | 10
15 | 100 | CONCLUIDO | 7.9544 | 12.57 | 9.28 | 27.83 | 0.42 | 20 | 200.61 | 54.38 | 4.75 | 18 | 41.49 | 24976.45 | 121.99 | 446.27 | 48.79 | 28.73 | 9300.6 | 0.59 | 0.88 | 0.11 | 0.56 | 1 | 10
16 | 100 | CONCLUIDO | 8.0041 | 12.49 | 9.24 | 29.17 | 0.44 | 19 | 201.01 | 54.38 | 5 | 17 | 41.63 | 25024.84 | 120.76 | 446.27 | 47.51 | 28.73 | 8665.48 | 0.6 | 0.88 | 0.11 | 0.52 | 1 | 10
17 | 100 | CONCLUIDO | 8.0386 | 12.44 | 9.22 | 30.74 | 0.46 | 18 | 201.4 | 54.38 | 5.25 | 16 | 41.77 | 25073.29 | 120.37 | 446.4 | 47.08 | 28.73 | 8455.71 | 0.61 | 0.88 | 0.11 | 0.5 | 1 | 10
18 | 100 | CONCLUIDO | 8.0941 | 12.35 | 9.18 | 32.39 | 0.48 | 17 | 201.79 | 54.38 | 5.5 | 15 | 41.92 | 25121.79 | 119.11 | 446.27 | 45.48 | 28.73 | 7658.71 | 0.63 | 0.89 | 0.11 | 0.46 | 1 | 10
19 | 100 | CONCLUIDO | 8.1406 | 12.28 | 9.15 | 34.29 | 0.51 | 16 | 202.19 | 54.38 | 5.75 | 14 | 42.06 | 25170.34 | 118.21 | 446.29 | 44.5 | 28.73 | 7173.01 | 0.65 | 0.89 | 0.1 | 0.42 | 1 | 10
20 | 100 | CONCLUIDO | 8.1395 | 12.29 | 9.15 | 34.3 | 0.53 | 16 | 202.58 | 54.38 | 6 | 14 | 42.2 | 25218.93 | 117.85 | 446.31 | 44.52 | 28.73 | 7183.17 | 0.65 | 0.89 | 0.11 | 0.43 | 1 | 10
21 | 100 | CONCLUIDO | 8.1921 | 12.21 | 9.11 | 36.43 | 0.55 | 15 | 202.98 | 54.38 | 6.25 | 13 | 42.35 | 25267.7 | 117.04 | 446.28 | 43.08 | 28.73 | 6468.22 | 0.67 | 0.89 | 0.11 | 0.39 | 1 | 10
22 | 100 | CONCLUIDO | 8.2965 | 12.05 | 8.99 | 38.54 | 0.57 | 14 | 203.37 | 54.38 | 6.5 | 12 | 42.49 | 25316.39 | 115.04 | 446.29 | 39.22 | 28.73 | 4544.86 | 0.73 | 0.91 | 0.1 | 0.27 | 1 | 10
23 | 100 | CONCLUIDO | 8.2018 | 12.19 | 9.13 | 39.13 | 0.59 | 14 | 203.77 | 54.38 | 6.75 | 12 | 42.64 | 25365.14 | 116.44 | 446.27 | 44.34 | 28.73 | 7106.21 | 0.65 | 0.89 | 0.1 | 0.41 | 1 | 10
24 | 100 | CONCLUIDO | 8.27 | 12.09 | 9.07 | 41.86 | 0.61 | 13 | 204.16 | 54.38 | 7 | 11 | 42.78 | 25413.94 | 115.09 | 446.29 | 42.15 | 28.73 | 6016.94 | 0.68 | 0.9 | 0.1 | 0.35 | 1 | 10
25 | 100 | CONCLUIDO | 8.2683 | 12.09 | 9.07 | 41.87 | 0.63 | 13 | 204.56 | 54.38 | 7.25 | 11 | 42.93 | 25462.78 | 114.9 | 446.29 | 42.13 | 28.73 | 6003.83 | 0.68 | 0.9 | 0.1 | 0.35 | 1 | 10
26 | 100 | CONCLUIDO | 8.3243 | 12.01 | 9.03 | 45.15 | 0.65 | 12 | 204.95 | 54.38 | 7.5 | 10 | 43.08 | 25511.67 | 113.71 | 446.27 | 40.68 | 28.73 | 5284.58 | 0.71 | 0.9 | 0.1 | 0.31 | 1 | 10
27 | 100 | CONCLUIDO | 8.3185 | 12.02 | 9.04 | 45.19 | 0.67 | 12 | 205.35 | 54.38 | 7.75 | 10 | 43.22 | 25560.62 | 113.99 | 446.28 | 40.98 | 28.73 | 5437.44 | 0.7 | 0.9 | 0.1 | 0.32 | 1 | 10
28 | 100 | CONCLUIDO | 8.3106 | 12.03 | 9.05 | 45.25 | 0.69 | 12 | 205.75 | 54.38 | 8 | 10 | 43.37 | 25609.61 | 113.12 | 446.3 | 41.44 | 28.73 | 5663.54 | 0.69 | 0.9 | 0.1 | 0.33 | 1 | 10
29 | 100 | CONCLUIDO | 8.3717 | 11.94 | 9 | 49.09 | 0.71 | 11 | 206.15 | 54.38 | 8.25 | 9 | 43.52 | 25658.66 | 111.98 | 446.27 | 39.77 | 28.73 | 4833.05 | 0.72 | 0.9 | 0.1 | 0.28 | 1 | 10
30 | 100 | CONCLUIDO | 8.367 | 11.95 | 9.01 | 49.13 | 0.73 | 11 | 206.54 | 54.38 | 8.5 | 9 | 43.67 | 25707.76 | 111.59 | 446.28 | 40.01 | 28.73 | 4956.66 | 0.72 | 0.9 | 0.1 | 0.29 | 1 | 10
31 | 100 | CONCLUIDO | 8.3713 | 11.95 | 9 | 49.1 | 0.75 | 11 | 206.94 | 54.38 | 8.75 | 9 | 43.81 | 25756.9 | 111.24 | 446.31 | 39.74 | 28.73 | 4819.46 | 0.72 | 0.9 | 0.1 | 0.28 | 1 | 10
32 | 100 | CONCLUIDO | 8.4355 | 11.85 | 8.95 | 53.7 | 0.77 | 10 | 207.34 | 54.38 | 9 | 8 | 43.96 | 25806.1 | 110.23 | 446.27 | 37.92 | 28.73 | 3917.48 | 0.76 | 0.91 | 0.1 | 0.23 | 1 | 10
33 | 100 | CONCLUIDO | 8.463 | 11.82 | 8.91 | 53.46 | 0.79 | 10 | 207.74 | 54.38 | 9.25 | 8 | 44.11 | 25855.35 | 109.27 | 446.27 | 36.72 | 28.73 | 3316.62 | 0.78 | 0.91 | 0.09 | 0.19 | 1 | 10
34 | 100 | CONCLUIDO | 8.4069 | 11.9 | 8.99 | 53.94 | 0.81 | 10 | 208.14 | 54.38 | 9.5 | 8 | 44.26 | 25904.65 | 109.75 | 446.27 | 39.59 | 28.73 | 4748.39 | 0.73 | 0.91 | 0.09 | 0.27 | 1 | 10
35 | 100 | CONCLUIDO | 8.4658 | 11.81 | 8.95 | 59.64 | 0.83 | 9 | 208.54 | 54.38 | 9.75 | 7 | 44.41 | 25954 | 108.09 | 446.27 | 37.92 | 28.73 | 3920.87 | 0.76 | 0.91 | 0.1 | 0.23 | 1 | 10
36 | 100 | CONCLUIDO | 8.462 | 11.82 | 8.95 | 59.67 | 0.85 | 9 | 208.94 | 54.38 | 10 | 7 | 44.56 | 26003.41 | 107.99 | 446.27 | 38.07 | 28.73 | 3996.08 | 0.75 | 0.91 | 0.1 | 0.23 | 1 | 10
37 | 100 | CONCLUIDO | 8.4614 | 11.82 | 8.95 | 59.68 | 0.87 | 9 | 209.34 | 54.38 | 10.25 | 7 | 44.71 | 26052.86 | 107.97 | 446.29 | 38.23 | 28.73 | 4075.84 | 0.75 | 0.91 | 0.09 | 0.23 | 1 | 10
38 | 100 | CONCLUIDO | 8.4575 | 11.82 | 8.96 | 59.71 | 0.89 | 9 | 209.74 | 54.38 | 10.5 | 7 | 44.87 | 26102.37 | 107.53 | 446.27 | 38.42 | 28.73 | 4169.88 | 0.75 | 0.91 | 0.09 | 0.24 | 1 | 10
39 | 100 | CONCLUIDO | 8.4634 | 11.82 | 8.95 | 59.66 | 0.91 | 9 | 210.14 | 54.38 | 10.75 | 7 | 45.02 | 26151.93 | 106.68 | 446.27 | 38.04 | 28.73 | 3980.23 | 0.76 | 0.91 | 0.1 | 0.23 | 1 | 10
40 | 100 | CONCLUIDO | 8.5161 | 11.74 | 8.91 | 66.86 | 0.93 | 8 | 210.55 | 54.38 | 11 | 6 | 45.17 | 26201.54 | 105.7 | 446.27 | 36.91 | 28.73 | 3419.73 | 0.78 | 0.91 | 0.09 | 0.19 | 1 | 10
41 | 100 | CONCLUIDO | 8.5191 | 11.74 | 8.91 | 66.83 | 0.95 | 8 | 210.95 | 54.38 | 11.25 | 6 | 45.32 | 26251.2 | 105.14 | 446.27 | 36.79 | 28.73 | 3359.6 | 0.78 | 0.91 | 0.09 | 0.19 | 1 | 10
42 | 100 | CONCLUIDO | 8.527 | 11.73 | 8.9 | 66.75 | 0.97 | 8 | 211.35 | 54.38 | 11.5 | 6 | 45.48 | 26300.92 | 104.8 | 446.3 | 36.35 | 28.73 | 3139.13 | 0.79 | 0.92 | 0.1 | 0.18 | 1 | 10
43 | 100 | CONCLUIDO | 8.5417 | 11.71 | 8.88 | 66.6 | 0.99 | 8 | 211.76 | 54.38 | 11.75 | 6 | 45.63 | 26350.68 | 103.25 | 446.27 | 35.82 | 28.73 | 2872.97 | 0.8 | 0.92 | 0.09 | 0.16 | 1 | 10
44 | 100 | CONCLUIDO | 8.4954 | 11.77 | 8.94 | 67.08 | 1 | 8 | 212.16 | 54.38 | 12 | 6 | 45.78 | 26400.51 | 103.6 | 446.27 | 38.06 | 28.73 | 3997.41 | 0.75 | 0.91 | 0.09 | 0.22 | 1 | 10
45 | 100 | CONCLUIDO | 8.5657 | 11.67 | 8.89 | 76.16 | 1.02 | 7 | 212.56 | 54.38 | 12.25 | 5 | 45.94 | 26450.38 | 102.22 | 446.27 | 35.98 | 28.73 | 2961.23 | 0.8 | 0.92 | 0.09 | 0.17 | 1 | 10
46 | 100 | CONCLUIDO | 8.558 | 11.68 | 8.9 | 76.25 | 1.04 | 7 | 212.97 | 54.38 | 12.5 | 5 | 46.09 | 26500.31 | 102.12 | 446.27 | 36.38 | 28.73 | 3158.07 | 0.79 | 0.92 | 0.09 | 0.18 | 1 | 10
47 | 100 | CONCLUIDO | 8.5635 | 11.68 | 8.89 | 76.19 | 1.06 | 7 | 213.37 | 54.38 | 12.75 | 5 | 46.25 | 26550.29 | 101.8 | 446.27 | 36.13 | 28.73 | 3034.98 | 0.8 | 0.92 | 0.09 | 0.17 | 1 | 10
48 | 100 | CONCLUIDO | 8.5623 | 11.68 | 8.89 | 76.2 | 1.08 | 7 | 213.78 | 54.38 | 13 | 5 | 46.4 | 26600.32 | 101.56 | 446.28 | 36.16 | 28.73 | 3050.16 | 0.79 | 0.92 | 0.09 | 0.17 | 1 | 10
49 | 100 | CONCLUIDO | 8.5564 | 11.69 | 8.9 | 76.27 | 1.1 | 7 | 214.19 | 54.38 | 13.25 | 5 | 46.56 | 26650.41 | 100.74 | 446.27 | 36.46 | 28.73 | 3197.51 | 0.79 | 0.92 | 0.09 | 0.18 | 1 | 10
50 | 100 | CONCLUIDO | 8.5716 | 11.67 | 8.88 | 76.09 | 1.12 | 7 | 214.59 | 54.38 | 13.5 | 5 | 46.72 | 26700.55 | 99.94 | 446.27 | 35.62 | 28.73 | 2781.07 | 0.81 | 0.92 | 0.09 | 0.16 | 1 | 10
51 | 100 | CONCLUIDO | 8.5763 | 11.66 | 8.87 | 76.04 | 1.14 | 7 | 215 | 54.38 | 13.75 | 5 | 46.87 | 26750.75 | 98.27 | 446.27 | 35.45 | 28.73 | 2695.68 | 0.81 | 0.92 | 0.09 | 0.15 | 1 | 10
52 | 100 | CONCLUIDO | 8.6343 | 11.58 | 8.83 | 88.32 | 1.15 | 6 | 215.41 | 54.38 | 14 | 4 | 47.03 | 26801 | 97.39 | 446.27 | 34.22 | 28.73 | 2082.85 | 0.84 | 0.92 | 0.09 | 0.11 | 1 | 10
53 | 100 | CONCLUIDO | 8.6015 | 11.63 | 8.88 | 88.76 | 1.17 | 6 | 215.82 | 54.38 | 14.25 | 4 | 47.19 | 26851.31 | 97.92 | 446.27 | 35.84 | 28.73 | 2896.34 | 0.8 | 0.92 | 0.09 | 0.16 | 1 | 10
54 | 100 | CONCLUIDO | 8.6182 | 11.6 | 8.85 | 88.53 | 1.19 | 6 | 216.22 | 54.38 | 14.5 | 4 | 47.35 | 26901.66 | 97.95 | 446.3 | 34.86 | 28.73 | 2406.95 | 0.82 | 0.92 | 0.09 | 0.13 | 1 | 10
55 | 100 | CONCLUIDO | 8.6073 | 11.62 | 8.87 | 88.68 | 1.21 | 6 | 216.63 | 54.38 | 14.75 | 3 | 47.51 | 26952.08 | 97.92 | 446.32 | 35.45 | 28.73 | 2698.55 | 0.81 | 0.92 | 0.09 | 0.15 | 1 | 10
56 | 100 | CONCLUIDO | 8.6106 | 11.61 | 8.86 | 88.64 | 1.23 | 6 | 217.04 | 54.38 | 15 | 2 | 47.66 | 27002.55 | 97.8 | 446.27 | 35.2 | 28.73 | 2574.87 | 0.82 | 0.92 | 0.09 | 0.14 | 1 | 10
57 | 100 | CONCLUIDO | 8.6079 | 11.62 | 8.87 | 88.67 | 1.25 | 6 | 217.45 | 54.38 | 15.25 | 1 | 47.82 | 27053.07 | 98.15 | 446.27 | 35.27 | 28.73 | 2612.39 | 0.81 | 0.92 | 0.09 | 0.15 | 1 | 10
58 | 100 | CONCLUIDO | 8.6079 | 11.62 | 8.87 | 88.67 | 1.26 | 6 | 217.86 | 54.38 | 15.5 | 1 | 47.98 | 27103.65 | 98.13 | 446.27 | 35.28 | 28.73 | 2615.21 | 0.81 | 0.92 | 0.09 | 0.15 | 1 | 10
59 | 100 | CONCLUIDO | 8.6108 | 11.61 | 8.86 | 88.63 | 1.28 | 6 | 218.27 | 54.38 | 15.75 | 1 | 48.15 | 27154.29 | 98.14 | 446.27 | 35.13 | 28.73 | 2541.49 | 0.82 | 0.92 | 0.09 | 0.14 | 1 | 10
60 | 100 | CONCLUIDO | 8.6087 | 11.62 | 8.87 | 88.66 | 1.3 | 6 | 218.68 | 54.38 | 16 | 0 | 48.31 | 27204.98 | 98.45 | 446.27 | 35.2 | 28.73 | 2573.44 | 0.82 | 0.92 | 0.1 | 0.15 | 1 | 10
0 | 140 | CONCLUIDO | 3.8005 | 26.31 | 14.12 | 4.76 | 0.06 | 178 | 274.09 | 60.56 | 1 | 176 | 72.53 | 34038.11 | 243.31 | 446.61 | 207.32 | 28.73 | 87774.48 | 0.14 | 0.58 | 0.37 | 5.39 | 1 | 10
1 | 140 | CONCLUIDO | 4.5764 | 21.85 | 12.42 | 5.96 | 0.08 | 125 | 274.57 | 60.56 | 1.25 | 123 | 72.76 | 34097.72 | 213.67 | 446.46 | 151.78 | 28.73 | 60269.91 | 0.19 | 0.66 | 0.28 | 3.7 | 1 | 10
2 | 140 | CONCLUIDO | 5.1217 | 19.52 | 11.56 | 7.15 | 0.1 | 97 | 275.05 | 60.56 | 1.5 | 95 | 73 | 34157.42 | 198.43 | 446.48 | 123.31 | 28.73 | 46176.57 | 0.23 | 0.7 | 0.23 | 2.83 | 1 | 10
3 | 140 | CONCLUIDO | 5.5463 | 18.03 | 11 | 8.36 | 0.11 | 79 | 275.54 | 60.56 | 1.75 | 77 | 73.23 | 34217.22 | 188.57 | 446.4 | 104.93 | 28.73 | 37072.53 | 0.27 | 0.74 | 0.21 | 2.28 | 1 | 10
4 | 140 | CONCLUIDO | 5.8651 | 17.05 | 10.65 | 9.54 | 0.13 | 67 | 276.02 | 60.56 | 2 | 65 | 73.47 | 34277.1 | 182.2 | 446.46 | 93.57 | 28.73 | 31454.11 | 0.31 | 0.76 | 0.19 | 1.93 | 1 | 10
5 | 140 | CONCLUIDO | 6.137 | 16.29 | 10.36 | 10.72 | 0.14 | 58 | 276.51 | 60.56 | 2.25 | 56 | 73.71 | 34337.08 | 177.07 | 446.33 | 84.31 | 28.73 | 26867.84 | 0.34 | 0.79 | 0.17 | 1.64 | 1 | 10
6 | 140 | CONCLUIDO | 6.3559 | 15.73 | 10.17 | 11.96 | 0.16 | 51 | 277 | 60.56 | 2.5 | 49 | 73.94 | 34397.15 | 173.44 | 446.35 | 78.19 | 28.73 | 23845.34 | 0.37 | 0.8 | 0.15 | 1.45 | 1 | 10
7 | 140 | CONCLUIDO | 6.5281 | 15.32 | 10.02 | 13.06 | 0.18 | 46 | 277.48 | 60.56 | 2.75 | 44 | 74.18 | 34457.31 | 170.51 | 446.34 | 72.76 | 28.73 | 21153.31 | 0.39 | 0.81 | 0.15 | 1.29 | 1 | 10
8 | 140 | CONCLUIDO | 6.6724 | 14.99 | 9.89 | 14.13 | 0.19 | 42 | 277.97 | 60.56 | 3 | 40 | 74.42 | 34517.57 | 168.2 | 446.34 | 68.64 | 28.73 | 19117.41 | 0.42 | 0.82 | 0.15 | 1.17 | 1 | 10
9 | 140 | CONCLUIDO | 6.8232 | 14.66 | 9.77 | 15.43 | 0.21 | 38 | 278.46 | 60.56 | 3.25 | 36 | 74.66 | 34577.92 | 165.85 | 446.43 | 64.73 | 28.73 | 17181.04 | 0.44 | 0.83 | 0.14 | 1.05 | 1 | 10
10 | 140 | CONCLUIDO | 6.9359 | 14.42 | 9.69 | 16.61 | 0.22 | 35 | 278.95 | 60.56 | 3.5 | 33 | 74.9 | 34638.36 | 164.17 | 446.28 | 62.08 | 28.73 | 15870.48 | 0.46 | 0.84 | 0.14 | 0.97 | 1 | 10
11 | 140 | CONCLUIDO | 7.0189 | 14.25 | 9.62 | 17.5 | 0.24 | 33 | 279.44 | 60.56 | 3.75 | 31 | 75.14 | 34698.9 | 162.81 | 446.3 | 59.92 | 28.73 | 14798.12 | 0.48 | 0.85 | 0.13 | 0.9 | 1 | 10
12 | 140 | CONCLUIDO | 7.1464 | 13.99 | 9.53 | 19.05 | 0.25 | 30 | 279.94 | 60.56 | 4 | 28 | 75.38 | 34759.54 | 160.91 | 446.37 | 56.61 | 28.73 | 13158.69 | 0.51 | 0.86 | 0.13 | 0.8 | 1 | 10
13 | 140 | CONCLUIDO | 7.2751 | 13.75 | 9.38 | 20.1 | 0.27 | 28 | 280.43 | 60.56 | 4.25 | 26 | 75.62 | 34820.27 | 158.18 | 446.3 | 51.75 | 28.73 | 10738.66 | 0.56 | 0.87 | 0.13 | 0.66 | 1 | 10
14 | 140 | CONCLUIDO | 7.3107 | 13.68 | 9.37 | 20.82 | 0.29 | 27 | 280.92 | 60.56 | 4.5 | 25 | 75.87 | 34881.09 | 157.57 | 446.38 | 51.88 | 28.73 | 10809.15 | 0.55 | 0.87 | 0.11 | 0.65 | 1 | 10
15 | 140 | CONCLUIDO | 7.2509 | 13.79 | 9.53 | 22 | 0.3 | 26 | 281.41 | 60.56 | 4.75 | 24 | 76.11 | 34942.02 | 160.26 | 446.29 | 57.3 | 28.73 | 13526.84 | 0.5 | 0.85 | 0.13 | 0.81 | 1 | 10
16 | 140 | CONCLUIDO | 7.3784 | 13.55 | 9.4 | 23.5 | 0.32 | 24 | 281.91 | 60.56 | 5 | 22 | 76.35 | 35003.04 | 157.84 | 446.32 | 52.83 | 28.73 | 11299.18 | 0.54 | 0.87 | 0.12 | 0.68 | 1 | 10
17 | 140 | CONCLUIDO | 7.4199 | 13.48 | 9.38 | 24.46 | 0.33 | 23 | 282.4 | 60.56 | 5.25 | 21 | 76.6 | 35064.15 | 157.24 | 446.29 | 52.09 | 28.73 | 10935.59 | 0.55 | 0.87 | 0.12 | 0.65 | 1 | 10
18 | 140 | CONCLUIDO | 7.465 | 13.4 | 9.35 | 25.49 | 0.35 | 22 | 282.9 | 60.56 | 5.5 | 20 | 76.85 | 35125.37 | 156.39 | 446.28 | 51.12 | 28.73 | 10453.73 | 0.56 | 0.87 | 0.11 | 0.63 | 1 | 10
19 | 140 | CONCLUIDO | 7.5185 | 13.3 | 9.3 | 26.58 | 0.36 | 21 | 283.4 | 60.56 | 5.75 | 19 | 77.09 | 35186.68 | 155.5 | 446.28 | 49.63 | 28.73 | 9716.03 | 0.58 | 0.88 | 0.11 | 0.58 | 1 | 10
20 | 140 | CONCLUIDO | 7.5676 | 13.21 | 9.27 | 27.81 | 0.38 | 20 | 283.9 | 60.56 | 6 | 18 | 77.34 | 35248.1 | 154.82 | 446.28 | 48.59 | 28.73 | 9201.23 | 0.59 | 0.88 | 0.11 | 0.55 | 1 | 10
21 | 140 | CONCLUIDO | 7.6178 | 13.13 | 9.23 | 29.16 | 0.39 | 19 | 284.4 | 60.56 | 6.25 | 17 | 77.59 | 35309.61 | 153.94 | 446.3 | 47.37 | 28.73 | 8593.16 | 0.61 | 0.88 | 0.11 | 0.51 | 1 | 10
22 | 140 | CONCLUIDO | 7.657 | 13.06 | 9.22 | 30.73 | 0.41 | 18 | 284.89 | 60.56 | 6.5 | 16 | 77.84 | 35371.22 | 153.3 | 446.31 | 46.79 | 28.73 | 8312.29 | 0.61 | 0.88 | 0.11 | 0.5 | 1 | 10
23 | 140 | CONCLUIDO | 7.6633 | 13.05 | 9.21 | 30.69 | 0.42 | 18 | 285.39 | 60.56 | 6.75 | 16 | 78.09 | 35432.93 | 152.99 | 446.31 | 46.57 | 28.73 | 8200.73 | 0.62 | 0.88 | 0.11 | 0.49 | 1 | 10
24 | 140 | CONCLUIDO | 7.7136 | 12.96 | 9.18 | 32.38 | 0.44 | 17 | 285.9 | 60.56 | 7 | 15 | 78.34 | 35494.74 | 152.13 | 446.35 | 45.37 | 28.73 | 7605.36 | 0.63 | 0.89 | 0.11 | 0.45 | 1 | 10
25 | 140 | CONCLUIDO | 7.758 | 12.89 | 9.15 | 34.33 | 0.45 | 16 | 286.4 | 60.56 | 7.25 | 14 | 78.59 | 35556.78 | 151.37 | 446.27 | 44.68 | 28.73 | 7263.59 | 0.64 | 0.89 | 0.11 | 0.43 | 1 | 10
26 | 140 | CONCLUIDO | 7.7608 | 12.89 | 9.15 | 34.31 | 0.47 | 16 | 286.9 | 60.56 | 7.5 | 14 | 78.85 | 35618.8 | 151.35 | 446.36 | 44.56 | 28.73 | 7207.09 | 0.64 | 0.89 | 0.11 | 0.43 | 1 | 10
27 | 140 | CONCLUIDO | 7.8133 | 12.8 | 9.11 | 36.46 | 0.48 | 15 | 287.41 | 60.56 | 7.75 | 13 | 79.1 | 35680.92 | 150.38 | 446.31 | 43.38 | 28.73 | 6620.32 | 0.66 | 0.89 | 0.11 | 0.39 | 1 | 10
28 | 140 | CONCLUIDO | 7.8169 | 12.79 | 9.11 | 36.43 | 0.49 | 15 | 287.91 | 60.56 | 8 | 13 | 79.36 | 35743.15 | 150.19 | 446.3 | 43.24 | 28.73 | 6551.3 | 0.66 | 0.89 | 0.1 | 0.39 | 1 | 10
29 | 140 | CONCLUIDO | 7.8951 | 12.67 | 9.03 | 38.72 | 0.51 | 14 | 288.42 | 60.56 | 8.25 | 12 | 79.61 | 35805.48 | 148.67 | 446.33 | 40.52 | 28.73 | 5192.97 | 0.71 | 0.9 | 0.1 | 0.31 | 1 | 10
30 | 140 | CONCLUIDO | 7.8987 | 12.66 | 9.03 | 38.69 | 0.52 | 14 | 288.92 | 60.56 | 8.5 | 12 | 79.87 | 35867.91 | 148.23 | 446.28 | 40.7 | 28.73 | 5286.27 | 0.71 | 0.9 | 0.1 | 0.31 | 1 | 10
31 | 140 | CONCLUIDO | 7.8157 | 12.79 | 9.16 | 39.27 | 0.54 | 14 | 289.43 | 60.56 | 8.75 | 12 | 80.12 | 35930.44 | 150.28 | 446.27 | 45.52 | 28.73 | 7693.22 | 0.63 | 0.89 | 0.1 | 0.44 | 1 | 10
32 | 140 | CONCLUIDO | 7.9103 | 12.64 | 9.06 | 41.82 | 0.55 | 13 | 289.94 | 60.56 | 9 | 11 | 80.38 | 35993.08 | 148.24 | 446.27 | 41.87 | 28.73 | 5875.42 | 0.69 | 0.9 | 0.1 | 0.34 | 1 | 10
33 | 140 | CONCLUIDO | 7.906 | 12.65 | 9.07 | 41.86 | 0.57 | 13 | 290.45 | 60.56 | 9.25 | 11 | 80.64 | 36055.83 | 148.16 | 446.34 | 41.97 | 28.73 | 5924.32 | 0.68 | 0.9 | 0.1 | 0.35 | 1 | 10
34 | 140 | CONCLUIDO | 7.9008 | 12.66 | 9.08 | 41.89 | 0.58 | 13 | 290.96 | 60.56 | 9.5 | 11 | 80.9 | 36118.68 | 148.14 | 446.27 | 42.29 | 28.73 | 6086.79 | 0.68 | 0.9 | 0.1 | 0.36 | 1 | 10
35 | 140 | CONCLUIDO | 7.9648 | 12.56 | 9.03 | 45.14 | 0.6 | 12 | 291.47 | 60.56 | 9.75 | 10 | 81.16 | 36181.64 | 147.06 | 446.27 | 40.62 | 28.73 | 5256.21 | 0.71 | 0.9 | 0.1 | 0.31 | 1 | 10
36 | 140 | CONCLUIDO | 7.9588 | 12.56 | 9.04 | 45.18 | 0.61 | 12 | 291.98 | 60.56 | 10 | 10 | 81.42 | 36244.71 | 147.5 | 446.27 | 40.99 | 28.73 | 5440.46 | 0.7 | 0.9 | 0.1 | 0.32 | 1 | 10
37 | 140 | CONCLUIDO | 7.9523 | 12.58 | 9.05 | 45.24 | 0.62 | 12 | 292.49 | 60.56 | 10.25 | 10 | 81.68 | 36307.88 | 147.08 | 446.31 | 41.34 | 28.73 | 5614.99 | 0.69 | 0.9 | 0.1 | 0.33 | 1 | 10
38 | 140 | CONCLUIDO | 8.0175 | 12.47 | 9 | 49.08 | 0.64 | 11 | 293 | 60.56 | 10.5 | 9 | 81.95 | 36371.17 | 145.82 | 446.27 | 39.63 | 28.73 | 4764.95 | 0.72 | 0.91 | 0.1 | 0.28 | 1 | 10
39 | 140 | CONCLUIDO | 8.015 | 12.48 | 9 | 49.1 | 0.65 | 11 | 293.52 | 60.56 | 10.75 | 9 | 82.21 | 36434.56 | 145.69 | 446.27 | 39.79 | 28.73 | 4843.06 | 0.72 | 0.9 | 0.1 | 0.28 | 1 | 10
40 | 140 | CONCLUIDO | 8.0176 | 12.47 | 9 | 49.07 | 0.67 | 11 | 294.03 | 60.56 | 11 | 9 | 82.48 | 36498.06 | 145.37 | 446.3 | 39.6 | 28.73 | 4750.97 | 0.73 | 0.91 | 0.1 | 0.28 | 1 | 10
41 | 140 | CONCLUIDO | 8.0087 | 12.49 | 9.01 | 49.15 | 0.68 | 11 | 294.55 | 60.56 | 11.25 | 9 | 82.74 | 36561.67 | 145.51 | 446.28 | 40.11 | 28.73 | 5003.89 | 0.72 | 0.9 | 0.1 | 0.29 | 1 | 10
42 | 140 | CONCLUIDO | 8.0685 | 12.39 | 8.97 | 53.82 | 0.69 | 10 | 295.06 | 60.56 | 11.5 | 8 | 83.01 | 36625.39 | 144.58 | 446.27 | 38.74 | 28.73 | 4327.43 | 0.74 | 0.91 | 0.1 | 0.25 | 1 | 10
43 | 140 | CONCLUIDO | 8.0799 | 12.38 | 8.95 | 53.72 | 0.71 | 10 | 295.58 | 60.56 | 11.75 | 8 | 83.28 | 36689.22 | 144.24 | 446.29 | 38.07 | 28.73 | 3989.78 | 0.75 | 0.91 | 0.1 | 0.23 | 1 | 10
44 | 140 | CONCLUIDO | 8.0933 | 12.36 | 8.93 | 53.59 | 0.72 | 10 | 296.1 | 60.56 | 12 | 8 | 83.54 | 36753.16 | 143.42 | 446.28 | 37.31 | 28.73 | 3611.73 | 0.77 | 0.91 | 0.1 | 0.21 | 1 | 10
45 | 140 | CONCLUIDO | 8.0999 | 12.35 | 8.92 | 53.53 | 0.74 | 10 | 296.62 | 60.56 | 12.25 | 8 | 83.81 | 36817.22 | 143.12 | 446.27 | 37.21 | 28.73 | 3562.1 | 0.77 | 0.91 | 0.09 | 0.2 | 1 | 10
46 | 140 | CONCLUIDO | 8.0551 | 12.41 | 8.99 | 53.95 | 0.75 | 10 | 297.14 | 60.56 | 12.5 | 8 | 84.08 | 36881.39 | 144.03 | 446.27 | 39.65 | 28.73 | 4779.8 | 0.72 | 0.91 | 0.09 | 0.27 | 1 | 10
47 | 140 | CONCLUIDO | 8.0506 | 12.42 | 9 | 53.99 | 0.76 | 10 | 297.66 | 60.56 | 12.75 | 8 | 84.36 | 36945.67 | 143.4 | 446.27 | 39.68 | 28.73 | 4796.53 | 0.72 | 0.91 | 0.1 | 0.28 | 1 | 10
48 | 140 | CONCLUIDO | 8.1169 | 12.32 | 8.95 | 59.66 | 0.78 | 9 | 298.18 | 60.56 | 13 | 7 | 84.63 | 37010.06 | 142.46 | 446.27 | 38.14 | 28.73 | 4030.32 | 0.75 | 0.91 | 0.09 | 0.23 | 1 | 10
49 | 140 | CONCLUIDO | 8.1167 | 12.32 | 8.95 | 59.66 | 0.79 | 9 | 298.71 | 60.56 | 13.25 | 7 | 84.9 | 37074.57 | 142.44 | 446.29 | 38.02 | 28.73 | 3971.6 | 0.76 | 0.91 | 0.1 | 0.23 | 1 | 10
50 | 140 | CONCLUIDO | 8.1196 | 12.32 | 8.94 | 59.63 | 0.8 | 9 | 299.23 | 60.56 | 13.5 | 7 | 85.18 | 37139.2 | 142.44 | 446.28 | 38 | 28.73 | 3961.31 | 0.76 | 0.91 | 0.09 | 0.22 | 1 | 10
51 | 140 | CONCLUIDO | 8.1162 | 12.32 | 8.95 | 59.67 | 0.82 | 9 | 299.76 | 60.56 | 13.75 | 7 | 85.45 | 37204.07 | 142.29 | 446.27 | 38.14 | 28.73 | 4030.7 | 0.75 | 0.91 | 0.09 | 0.23 | 1 | 10
52 | 140 | CONCLUIDO | 8.1101 | 12.33 | 8.96 | 59.73 | 0.83 | 9 | 300.28 | 60.56 | 14 | 7 | 85.73 | 37268.93 | 142.29 | 446.27 | 38.48 | 28.73 | 4198.52 | 0.75 | 0.91 | 0.09 | 0.24 | 1 | 10
53 | 140 | CONCLUIDO | 8.1158 | 12.32 | 8.95 | 59.67 | 0.84 | 9 | 300.81 | 60.56 | 14.25 | 7 | 86 | 37333.9 | 141.8 | 446.27 | 38.1 | 28.73 | 4011.49 | 0.75 | 0.91 | 0.1 | 0.23 | 1 | 10
54 | 140 | CONCLUIDO | 8.171 | 12.24 | 8.92 | 66.9 | 0.86 | 8 | 301.34 | 60.56 | 14.5 | 6 | 86.28 | 37399 | 140.79 | 446.28 | 37.05 | 28.73 | 3488.72 | 0.78 | 0.91 | 0.1 | 0.2 | 1 | 10
55 | 140 | CONCLUIDO | 8.1722 | 12.24 | 8.92 | 66.88 | 0.87 | 8 | 301.86 | 60.56 | 14.75 | 6 | 86.56 | 37464.21 | 140.53 | 446.28 | 37.12 | 28.73 | 3522.67 | 0.77 | 0.91 | 0.09 | 0.2 | 1 | 10
56 | 140 | CONCLUIDO | 8.1725 | 12.24 | 8.92 | 66.88 | 0.88 | 8 | 302.39 | 60.56 | 15 | 6 | 86.84 | 37529.55 | 140.53 | 446.27 | 37 | 28.73 | 3464.41 | 0.78 | 0.91 | 0.09 | 0.2 | 1 | 10
57 | 140 | CONCLUIDO | 8.1826 | 12.22 | 8.9 | 66.77 | 0.9 | 8 | 302.92 | 60.56 | 15.25 | 6 | 87.12 | 37595 | 140.13 | 446.3 | 36.48 | 28.73 | 3207.2 | 0.79 | 0.91 | 0.09 | 0.18 | 1 | 10
58 | 140 | CONCLUIDO | 8.1829 | 12.22 | 8.9 | 66.76 | 0.91 | 8 | 303.46 | 60.56 | 15.5 | 6 | 87.4 | 37660.57 | 139.75 | 446.27 | 36.33 | 28.73 | 3130.83 | 0.79 | 0.91 | 0.1 | 0.18 | 1 | 10
59 | 140 | CONCLUIDO | 8.2018 | 12.19 | 8.87 | 66.55 | 0.92 | 8 | 303.99 | 60.56 | 15.75 | 6 | 87.68 | 37726.27 | 138.62 | 446.28 | 35.55 | 28.73 | 2739.39 | 0.81 | 0.92 | 0.09 | 0.15 | 1 | 10
60 | 140 | CONCLUIDO | 8.1775 | 12.23 | 8.91 | 66.82 | 0.94 | 8 | 304.52 | 60.56 | 16 | 6 | 87.97 | 37792.08 | 139 | 446.3 | 36.84 | 28.73 | 3384.12 | 0.78 | 0.91 | 0.09 | 0.19 | 1 | 10
61 | 140 | CONCLUIDO | 8.1498 | 12.27 | 8.95 | 67.14 | 0.95 | 8 | 305.06 | 60.56 | 16.25 | 6 | 88.25 | 37858.02 | 139.25 | 446.29 | 38.31 | 28.73 | 4121.9 | 0.75 | 0.91 | 0.09 | 0.23 | 1 | 10
62 | 140 | CONCLUIDO | 8.2263 | 12.16 | 8.89 | 76.2 | 0.96 | 7 | 305.59 | 60.56 | 16.5 | 5 | 88.54 | 37924.08 | 138.08 | 446.28 | 36.11 | 28.73 | 3024.7 | 0.8 | 0.92 | 0.09 | 0.17 | 1 | 10
63 | 140 | CONCLUIDO | 8.2295 | 12.15 | 8.88 | 76.15 | 0.97 | 7 | 306.13 | 60.56 | 16.75 | 5 | 88.83 | 37990.27 | 137.96 | 446.27 | 36 | 28.73 | 2971.3 | 0.8 | 0.92 | 0.09 | 0.16 | 1 | 10
64 | 140 | CONCLUIDO | 8.2229 | 12.16 | 8.89 | 76.24 | 0.99 | 7 | 306.67 | 60.56 | 17 | 5 | 89.11 | 38056.58 | 137.96 | 446.3 | 36.31 | 28.73 | 3123.19 | 0.79 | 0.92 | 0.09 | 0.17 | 1 | 10
65 | 140 | CONCLUIDO | 8.2291 | 12.15 | 8.89 | 76.16 | 1 | 7 | 307.21 | 60.56 | 17.25 | 5 | 89.4 | 38123.01 | 137.76 | 446.27 | 35.99 | 28.73 | 2963.31 | 0.8 | 0.92 | 0.09 | 0.17 | 1 | 10
66 | 140 | CONCLUIDO | 8.2179 | 12.17 | 8.9 | 76.3 | 1.01 | 7 | 307.75 | 60.56 | 17.5 | 5 | 89.69 | 38189.58 | 138.03 | 446.27 | 36.59 | 28.73 | 3262.6 | 0.79 | 0.91 | 0.09 | 0.18 | 1 | 10
67 | 140 | CONCLUIDO | 8.2274 | 12.15 | 8.89 | 76.18 | 1.03 | 7 | 308.29 | 60.56 | 17.75 | 5 | 89.98 | 38256.26 | 137.75 | 446.27 | 36.07 | 28.73 | 3004.14 | 0.8 | 0.92 | 0.09 | 0.17 | 1 | 10
68 | 140 | CONCLUIDO | 8.2216 | 12.16 | 8.9 | 76.25 | 1.04 | 7 | 308.83 | 60.56 | 18 | 5 | 90.27 | 38323.08 | 137.44 | 446.29 | 36.32 | 28.73 | 3130.62 | 0.79 | 0.92 | 0.09 | 0.18 | 1 | 10
69 | 140 | CONCLUIDO | 8.222 | 12.16 | 8.9 | 76.25 | 1.05 | 7 | 309.37 | 60.56 | 18.25 | 5 | 90.57 | 38390.02 | 136.92 | 446.27 | 36.37 | 28.73 | 3153.12 | 0.79 | 0.92 | 0.09 | 0.18 | 1 | 10
70 | 140 | CONCLUIDO | 8.2323 | 12.15 | 8.88 | 76.12 | 1.06 | 7 | 309.91 | 60.56 | 18.5 | 5 | 90.86 | 38457.09 | 136.73 | 446.27 | 35.81 | 28.73 | 2872.67 | 0.8 | 0.92 | 0.09 | 0.16 | 1 | 10
71 | 140 | CONCLUIDO | 8.2299 | 12.15 | 8.88 | 76.15 | 1.08 | 7 | 310.46 | 60.56 | 18.75 | 5 | 91.16 | 38524.29 | 136.26 | 446.29 | 35.87 | 28.73 | 2907 | 0.8 | 0.92 | 0.09 | 0.16 | 1 | 10
72 | 140 | CONCLUIDO | 8.2465 | 12.13 | 8.86 | 75.94 | 1.09 | 7 | 311.01 | 60.56 | 19 | 5 | 91.45 | 38591.62 | 134.64 | 446.32 | 35.02 | 28.73 | 2481.5 | 0.82 | 0.92 | 0.09 | 0.14 | 1 | 10
73 | 140 | CONCLUIDO | 8.3068 | 12.04 | 8.82 | 88.24 | 1.1 | 6 | 311.55 | 60.56 | 19.25 | 4 | 91.75 | 38659.08 | 134.1 | 446.27 | 33.95 | 28.73 | 1947.64 | 0.85 | 0.92 | 0.09 | 0.1 | 1 | 10
74 | 140 | CONCLUIDO | 8.2884 | 12.06 | 8.85 | 88.51 | 1.11 | 6 | 312.1 | 60.56 | 19.5 | 4 | 92.05 | 38726.8 | 134.56 | 446.29 | 34.91 | 28.73 | 2429.68 | 0.82 | 0.92 | 0.09 | 0.13 | 1 | 10
75 | 140 | CONCLUIDO | 8.2679 | 12.1 | 8.88 | 88.81 | 1.13 | 6 | 312.65 | 60.56 | 19.75 | 4 | 92.35 | 38794.53 | 135.09 | 446.27 | 35.95 | 28.73 | 2950.72 | 0.8 | 0.92 | 0.09 | 0.16 | 1 | 10
76 | 140 | CONCLUIDO | 8.2783 | 12.08 | 8.87 | 88.65 | 1.14 | 6 | 313.2 | 60.56 | 20 | 4 | 92.65 | 38862.4 | 135.31 | 446.28 | 35.31 | 28.73 | 2630.82 | 0.81 | 0.92 | 0.09 | 0.14 | 1 | 10
77 | 140 | CONCLUIDO | 8.2865 | 12.07 | 8.85 | 88.53 | 1.15 | 6 | 313.75 | 60.56 | 20.25 | 4 | 92.95 | 38930.39 | 134.91 | 446.27 | 34.95 | 28.73 | 2447.88 | 0.82 | 0.92 | 0.09 | 0.13 | 1 | 10
78 | 140 | CONCLUIDO | 8.2772 | 12.08 | 8.87 | 88.67 | 1.16 | 6 | 314.3 | 60.56 | 20.5 | 4 | 93.25 | 38998.53 | 135.15 | 446.28 | 35.41 | 28.73 | 2679.45 | 0.81 | 0.92 | 0.09 | 0.15 | 1 | 10
79 | 140 | CONCLUIDO | 8.2785 | 12.08 | 8.87 | 88.65 | 1.17 | 6 | 314.86 | 60.56 | 20.75 | 4 | 93.55 | 39066.8 | 135.23 | 446.27 | 35.29 | 28.73 | 2622.22 | 0.81 | 0.92 | 0.09 | 0.14 | 1 | 10
80 | 140 | CONCLUIDO | 8.2806 | 12.08 | 8.86 | 88.62 | 1.19 | 6 | 315.41 | 60.56 | 21 | 4 | 93.86 | 39135.2 | 135.04 | 446.27 | 35.23 | 28.73 | 2591.6 | 0.82 | 0.92 | 0.09 | 0.14 | 1 | 10
81 | 140 | CONCLUIDO | 8.2816 | 12.08 | 8.86 | 88.61 | 1.2 | 6 | 315.97 | 60.56 | 21.25 | 4 | 94.16 | 39203.74 | 135.26 | 446.27 | 35.2 | 28.73 | 2573.19 | 0.82 | 0.92 | 0.09 | 0.14 | 1 | 10
82 | 140 | CONCLUIDO | 8.281 | 12.08 | 8.86 | 88.61 | 1.21 | 6 | 316.53 | 60.56 | 21.5 | 4 | 94.47 | 39272.42 | 134.88 | 446.27 | 35.22 | 28.73 | 2585.86 | 0.82 | 0.92 | 0.09 | 0.14 | 1 | 10
83 | 140 | CONCLUIDO | 8.2869 | 12.07 | 8.85 | 88.53 | 1.22 | 6 | 317.08 | 60.56 | 21.75 | 4 | 94.78 | 39341.24 | 134.27 | 446.27 | 34.92 | 28.73 | 2437.1 | 0.82 | 0.92 | 0.09 | 0.13 | 1 | 10
84 | 140 | CONCLUIDO | 8.2844 | 12.07 | 8.86 | 88.56 | 1.23 | 6 | 317.64 | 60.56 | 22 | 4 | 95.09 | 39410.2 | 133.49 | 446.27 | 34.96 | 28.73 | 2456.51 | 0.82 | 0.92 | 0.09 | 0.14 | 1 | 10
85 | 140 | CONCLUIDO | 8.3001 | 12.05 | 8.83 | 88.34 | 1.25 | 6 | 318.2 | 60.56 | 22.25 | 4 | 95.4 | 39479.3 | 132.31 | 446.27 | 34.19 | 28.73 | 2070.65 | 0.84 | 0.92 | 0.09 | 0.11 | 1 | 10
86 | 140 | CONCLUIDO | 8.294 | 12.06 | 8.84 | 88.42 | 1.26 | 6 | 318.76 | 60.56 | 22.5 | 4 | 95.71 | 39548.54 | 131.38 | 446.27 | 34.63 | 28.73 | 2290.17 | 0.83 | 0.92 | 0.09 | 0.12 | 1 | 10
87 | 140 | CONCLUIDO | 8.274 | 12.09 | 8.87 | 88.72 | 1.27 | 6 | 319.33 | 60.56 | 22.75 | 4 | 96.02 | 39617.93 | 131.28 | 446.28 | 35.66 | 28.73 | 2807.38 | 0.81 | 0.92 | 0.09 | 0.15 | 1 | 10
88 | 140 | CONCLUIDO | 8.269 | 12.09 | 8.88 | 88.79 | 1.28 | 6 | 319.89 | 60.56 | 23 | 4 | 96.34 | 39687.46 | 130.44 | 446.27 | 35.85 | 28.73 | 2899.77 | 0.8 | 0.92 | 0.09 | 0.16 | 1 | 10
89 | 140 | CONCLUIDO | 8.3378 | 11.99 | 8.83 | 105.98 | 1.29 | 5 | 320.46 | 60.56 | 23.25 | 3 | 96.65 | 39757.13 | 129.25 | 446.28 | 34.21 | 28.73 | 2087.35 | 0.84 | 0.92 | 0.09 | 0.11 | 1 | 10
90 | 140 | CONCLUIDO | 8.3418 | 11.99 | 8.83 | 105.91 | 1.3 | 5 | 321.02 | 60.56 | 23.5 | 3 | 96.97 | 39826.95 | 129.36 | 446.27 | 34.08 | 28.73 | 2017.57 | 0.84 | 0.92 | 0.09 | 0.11 | 1 | 10
91 | 140 | CONCLUIDO | 8.3349 | 12 | 8.84 | 106.03 | 1.32 | 5 | 321.59 | 60.56 | 23.75 | 3 | 97.28 | 39896.91 | 129.55 | 446.27 | 34.4 | 28.73 | 2179.04 | 0.84 | 0.92 | 0.09 | 0.12 | 1 | 10
92 | 140 | CONCLUIDO | 8.3378 | 11.99 | 8.83 | 105.98 | 1.33 | 5 | 322.16 | 60.56 | 24 | 3 | 97.6 | 39967.02 | 129.33 | 446.3 | 34.19 | 28.73 | 2077.34 | 0.84 | 0.92 | 0.09 | 0.11 | 1 | 10
93 | 140 | CONCLUIDO | 8.3434 | 11.99 | 8.82 | 105.88 | 1.34 | 5 | 322.73 | 60.56 | 24.25 | 3 | 97.92 | 40037.28 | 129.52 | 446.32 | 33.91 | 28.73 | 1936.75 | 0.85 | 0.92 | 0.09 | 0.1 | 1 | 10
94 | 140 | CONCLUIDO | 8.3424 | 11.99 | 8.82 | 105.9 | 1.35 | 5 | 323.3 | 60.56 | 24.5 | 3 | 98.24 | 40107.81 | 129.88 | 446.27 | 34.03 | 28.73 | 1995.02 | 0.84 | 0.92 | 0.09 | 0.1 | 1 | 10
95 | 140 | CONCLUIDO | 8.3395 | 11.99 | 8.83 | 105.95 | 1.36 | 5 | 323.87 | 60.56 | 24.75 | 3 | 98.57 | 40178.37 | 129.95 | 446.27 | 34.1 | 28.73 | 2032.02 | 0.84 | 0.92 | 0.09 | 0.11 | 1 | 10
96 | 140 | CONCLUIDO | 8.3453 | 11.98 | 8.82 | 105.85 | 1.37 | 5 | 324.44 | 60.56 | 25 | 3 | 98.89 | 40249.08 | 130.01 | 446.3 | 33.76 | 28.73 | 1858.02 | 0.85 | 0.92 | 0.09 | 0.1 | 1 | 10
97 | 140 | CONCLUIDO | 8.3554 | 11.97 | 8.81 | 105.67 | 1.38 | 5 | 325.02 | 60.56 | 25.25 | 3 | 99.21 | 40319.95 | 129.89 | 446.27 | 33.29 | 28.73 | 1623.63 | 0.86 | 0.92 | 0.09 | 0.09 | 1 | 10
98 | 140 | CONCLUIDO | 8.354 | 11.97 | 8.81 | 105.7 | 1.4 | 5 | 325.59 | 60.56 | 25.5 | 3 | 99.54 | 40390.96 | 130.04 | 446.27 | 33.44 | 28.73 | 1702.06 | 0.86 | 0.92 | 0.09 | 0.09 | 1 | 10
99 | 140 | CONCLUIDO | 8.3445 | 11.98 | 8.82 | 105.86 | 1.41 | 5 | 326.17 | 60.56 | 25.75 | 3 | 99.87 | 40462.13 | 130.16 | 446.27 | 33.97 | 28.73 | 1965.03 | 0.85 | 0.92 | 0.09 | 0.1 | 1 | 10
100 | 140 | CONCLUIDO | 8.3302 | 12 | 8.84 | 106.11 | 1.42 | 5 | 326.75 | 60.56 | 26 | 3 | 100.2 | 40533.46 | 130.55 | 446.27 | 34.7 | 28.73 | 2330.77 | 0.83 | 0.92 | 0.09 | 0.12 | 1 | 10
101 | 140 | CONCLUIDO | 8.3262 | 12.01 | 8.85 | 106.18 | 1.43 | 5 | 327.33 | 60.56 | 26.25 | 3 | 100.52 | 40604.94 | 130.44 | 446.28 | 34.81 | 28.73 | 2387.16 | 0.83 | 0.92 | 0.09 | 0.13 | 1 | 10
102 | 140 | CONCLUIDO | 8.3347 | 12 | 8.84 | 106.03 | 1.44 | 5 | 327.91 | 60.56 | 26.5 | 3 | 100.86 | 40676.58 | 129.54 | 446.27 | 34.43 | 28.73 | 2197.2 | 0.83 | 0.92 | 0.09 | 0.12 | 1 | 10
103 | 140 | CONCLUIDO | 8.3335 | 12 | 8.84 | 106.05 | 1.45 | 5 | 328.49 | 60.56 | 26.75 | 3 | 101.19 | 40748.37 | 129.08 | 446.27 | 34.45 | 28.73 | 2206.61 | 0.83 | 0.92 | 0.09 | 0.12 | 1 | 10
104 | 140 | CONCLUIDO | 8.3349 | 12 | 8.84 | 106.03 | 1.46 | 5 | 329.08 | 60.56 | 27 | 3 | 101.52 | 40820.32 | 128.56 | 446.31 | 34.36 | 28.73 | 2160 | 0.84 | 0.92 | 0.09 | 0.11 | 1 | 10
105 | 140 | CONCLUIDO | 8.3376 | 11.99 | 8.83 | 105.98 | 1.47 | 5 | 329.66 | 60.56 | 27.25 | 2 | 101.86 | 40892.44 | 128.23 | 446.27 | 34.16 | 28.73 | 2058.94 | 0.84 | 0.92 | 0.09 | 0.11 | 1 | 10
106 | 140 | CONCLUIDO | 8.337 | 11.99 | 8.83 | 105.99 | 1.48 | 5 | 330.25 | 60.56 | 27.5 | 2 | 102.19 | 40964.71 | 128.14 | 446.27 | 34.26 | 28.73 | 2111.04 | 0.84 | 0.92 | 0.09 | 0.11 | 1 | 10
107 | 140 | CONCLUIDO | 8.3316 | 12 | 8.84 | 106.08 | 1.49 | 5 | 330.83 | 60.56 | 27.75 | 2 | 102.53 | 41037.15 | 127.93 | 446.27 | 34.51 | 28.73 | 2237.11 | 0.83 | 0.92 | 0.09 | 0.12 | 1 | 10
108 | 140 | CONCLUIDO | 8.3272 | 12.01 | 8.85 | 106.16 | 1.51 | 5 | 331.42 | 60.56 | 28 | 2 | 102.87 | 41109.75 | 127.74 | 446.27 | 34.7 | 28.73 | 2331.77 | 0.83 | 0.92 | 0.09 | 0.13 | 1 | 10
109 | 140 | CONCLUIDO | 8.3245 | 12.01 | 8.85 | 106.21 | 1.52 | 5 | 332.01 | 60.56 | 28.25 | 1 | 103.21 | 41182.52 | 127.66 | 446.27 | 34.77 | 28.73 | 2366.4 | 0.83 | 0.92 | 0.09 | 0.13 | 1 | 10
110 | 140 | CONCLUIDO | 8.3229 | 12.02 | 8.85 | 106.23 | 1.53 | 5 | 332.6 | 60.56 | 28.5 | 0 | 103.55 | 41255.45 | 127.85 | 446.27 | 34.78 | 28.73 | 2368.2 | 0.83 | 0.92 | 0.09 | 0.13 | 1 | 10
0 | 40 | CONCLUIDO | 7.3502 | 13.6 | 10.49 | 10.16 | 0.2 | 62 | 89.87 | 37.55 | 1 | 60 | 11.32 | 11317.98 | 84.73 | 446.34 | 88.36 | 28.73 | 28876.65 | 0.33 | 0.78 | 0.18 | 1.77 | 1 | 10
1 | 40 | CONCLUIDO | 7.7626 | 12.88 | 10.05 | 12.84 | 0.24 | 47 | 90.18 | 37.55 | 1.25 | 45 | 11.37 | 11355.7 | 80.02 | 446.31 | 74.14 | 28.73 | 21840.96 | 0.39 | 0.81 | 0.16 | 1.33 | 1 | 10
2 | 40 | CONCLUIDO | 8.0474 | 12.43 | 9.77 | 15.42 | 0.29 | 38 | 90.48 | 37.55 | 1.5 | 36 | 11.43 | 11393.43 | 76.64 | 446.28 | 64.68 | 28.73 | 17154.71 | 0.44 | 0.83 | 0.14 | 1.05 | 1 | 10
3 | 40 | CONCLUIDO | 8.2455 | 12.13 | 9.58 | 17.97 | 0.34 | 32 | 90.79 | 37.55 | 1.75 | 30 | 11.49 | 11431.19 | 73.97 | 446.29 | 58.69 | 28.73 | 14188.44 | 0.49 | 0.85 | 0.13 | 0.86 | 1 | 10
4 | 40 | CONCLUIDO | 8.4906 | 11.78 | 9.33 | 20.73 | 0.39 | 27 | 91.1 | 37.55 | 2 | 25 | 11.54 | 11468.97 | 70.64 | 446.27 | 50.38 | 28.73 | 10061.54 | 0.57 | 0.87 | 0.11 | 0.61 | 1 | 10
5 | 40 | CONCLUIDO | 8.4604 | 11.82 | 9.43 | 23.57 | 0.43 | 24 | 91.4 | 37.55 | 2.25 | 22 | 11.6 | 11506.78 | 70.69 | 446.27 | 53.8 | 28.73 | 11785.14 | 0.53 | 0.86 | 0.12 | 0.71 | 1 | 10
6 | 40 | CONCLUIDO | 8.5954 | 11.63 | 9.3 | 26.56 | 0.48 | 21 | 91.71 | 37.55 | 2.5 | 19 | 11.66 | 11544.61 | 68.28 | 446.3 | 49.42 | 28.73 | 9610.82 | 0.58 | 0.88 | 0.11 | 0.58 | 1 | 10
7 | 40 | CONCLUIDO | 8.6693 | 11.54 | 9.24 | 29.17 | 0.52 | 19 | 92.02 | 37.55 | 2.75 | 17 | 11.71 | 11582.46 | 66.37 | 446.27 | 47.47 | 28.73 | 8643.03 | 0.61 | 0.88 | 0.11 | 0.52 | 1 | 10
8 | 40 | CONCLUIDO | 8.7432 | 11.44 | 9.18 | 32.39 | 0.57 | 17 | 92.32 | 37.55 | 3 | 15 | 11.77 | 11620.34 | 64.43 | 446.27 | 45.5 | 28.73 | 7668.09 | 0.63 | 0.89 | 0.11 | 0.46 | 1 | 10
9 | 40 | CONCLUIDO | 8.8222 | 11.34 | 9.11 | 36.45 | 0.62 | 15 | 92.63 | 37.55 | 3.25 | 13 | 11.83 | 11658.24 | 63.04 | 446.27 | 43.2 | 28.73 | 6532.03 | 0.66 | 0.89 | 0.11 | 0.39 | 1 | 10
10 | 40 | CONCLUIDO | 8.8746 | 11.27 | 9.06 | 38.84 | 0.66 | 14 | 92.94 | 37.55 | 3.5 | 12 | 11.88 | 11696.16 | 61.12 | 446.31 | 41.97 | 28.73 | 5922.42 | 0.68 | 0.9 | 0.1 | 0.34 | 1 | 10
11 | 40 | CONCLUIDO | 8.8817 | 11.26 | 9.07 | 41.88 | 0.71 | 13 | 93.24 | 37.55 | 3.75 | 5 | 11.94 | 11734.1 | 60.45 | 446.28 | 41.97 | 28.73 | 5925.85 | 0.68 | 0.9 | 0.11 | 0.35 | 1 | 10
12 | 40 | CONCLUIDO | 8.8893 | 11.25 | 9.06 | 41.83 | 0.75 | 13 | 93.55 | 37.55 | 4 | 3 | 12 | 11772.07 | 60.11 | 446.29 | 41.39 | 28.73 | 5635.16 | 0.69 | 0.9 | 0.11 | 0.34 | 1 | 10
13 | 40 | CONCLUIDO | 8.8705 | 11.27 | 9.09 | 41.94 | 0.8 | 13 | 93.86 | 37.55 | 4.25 | 1 | 12.06 | 11810.06 | 60.27 | 446.32 | 42.18 | 28.73 | 6030.97 | 0.68 | 0.9 | 0.12 | 0.37 | 1 | 10
14 | 40 | CONCLUIDO | 8.8687 | 11.28 | 9.09 | 41.95 | 0.84 | 13 | 94.17 | 37.55 | 4.5 | 0 | 12.12 | 11848.08 | 60.38 | 446.29 | 42.2 | 28.73 | 6039.99 | 0.68 | 0.9 | 0.12 | 0.37 | 1 | 10
0 | 125 | CONCLUIDO | 4.2497 | 23.53 | 13.41 | 5.16 | 0.07 | 156 | 242.64 | 58.47 | 1 | 154 | 58.17 | 30160.1 | 213.79 | 446.49 | 184.07 | 28.73 | 76261.66 | 0.16 | 0.61 | 0.33 | 4.68 | 1 | 10
1 | 125 | CONCLUIDO | 4.9848 | 20.06 | 12.02 | 6.44 | 0.09 | 112 | 243.08 | 58.47 | 1.25 | 110 | 58.36 | 30214.33 | 191.1 | 446.41 | 138.4 | 28.73 | 53647.19 | 0.21 | 0.68 | 0.26 | 3.29 | 1 | 10
2 | 125 | CONCLUIDO | 5.522 | 18.11 | 11.24 | 7.75 | 0.11 | 87 | 243.52 | 58.47 | 1.5 | 85 | 58.55 | 30268.64 | 178.44 | 446.34 | 112.97 | 28.73 | 41053.42 | 0.25 | 0.72 | 0.22 | 2.52 | 1 | 10
3 | 125 | CONCLUIDO | 5.9007 | 16.95 | 10.79 | 8.99 | 0.13 | 72 | 243.96 | 58.47 | 1.75 | 70 | 58.74 | 30323.01 | 170.82 | 446.36 | 98.11 | 28.73 | 33699.44 | 0.29 | 0.76 | 0.2 | 2.07 | 1 | 10
4 | 125 | CONCLUIDO | 6.2104 | 16.1 | 10.46 | 10.29 | 0.15 | 61 | 244.41 | 58.47 | 2 | 59 | 58.93 | 30377.45 | 165.33 | 446.39 | 87.45 | 28.73 | 28423.05 | 0.33 | 0.78 | 0.18 | 1.74 | 1 | 10
5 | 125 | CONCLUIDO | 6.4604 | 15.48 | 10.22 | 11.57 | 0.16 | 53 | 244.85 | 58.47 | 2.25 | 51 | 59.12 | 30431.96 | 161.08 | 446.39 | 79.45 | 28.73 | 24467.16 | 0.36 | 0.8 | 0.17 | 1.5 | 1 | 10
6 | 125 | CONCLUIDO | 6.6587 | 15.02 | 10.04 | 12.82 | 0.18 | 47 | 245.29 | 58.47 | 2.5 | 45 | 59.32 | 30486.54 | 157.94 | 446.29 | 73.69 | 28.73 | 21615.08 | 0.39 | 0.81 | 0.16 | 1.32 | 1 | 10
7 | 125 | CONCLUIDO | 6.8366 | 14.63 | 9.89 | 14.12 | 0.2 | 42 | 245.73 | 58.47 | 2.75 | 40 | 59.51 | 30541.19 | 155.15 | 446.37 | 68.7 | 28.73 | 19146.87 | 0.42 | 0.82 | 0.15 | 1.17 | 1 | 10
8 | 125 | CONCLUIDO | 6.9828 | 14.32 | 9.77 | 15.43 | 0.22 | 38 | 246.18 | 58.47 | 3 | 36 | 59.7 | 30595.91 | 153.03 | 446.3 | 64.74 | 28.73 | 17184.91 | 0.44 | 0.83 | 0.14 | 1.05 | 1 | 10
9 | 125 | CONCLUIDO | 7.0967 | 14.09 | 9.68 | 16.6 | 0.23 | 35 | 246.62 | 58.47 | 3.25 | 33 | 59.9 | 30650.7 | 151.31 | 446.32 | 61.88 | 28.73 | 15767.58 | 0.46 | 0.84 | 0.14 | 0.96 | 1 | 10
10 | 125 | CONCLUIDO | 7.2188 | 13.85 | 9.58 | 17.97 | 0.25 | 32 | 247.07 | 58.47 | 3.5 | 30 | 60.09 | 30705.56 | 149.48 | 446.36 | 58.76 | 28.73 | 14225.59 | 0.49 | 0.85 | 0.13 | 0.86 | 1 | 10
11 | 125 | CONCLUIDO | 7.3079 | 13.68 | 9.51 | 19.02 | 0.27 | 30 | 247.51 | 58.47 | 3.75 | 28 | 60.29 | 30760.49 | 148.03 | 446.32 | 56.15 | 28.73 | 12929.42 | 0.51 | 0.86 | 0.13 | 0.79 | 1 | 10
12 | 125 | CONCLUIDO | 7.4897 | 13.35 | 9.32 | 20.71 | 0.29 | 27 | 247.96 | 58.47 | 4 | 25 | 60.48 | 30815.5 | 144.62 | 446.29 | 49.79 | 28.73 | 9763.29 | 0.58 | 0.87 | 0.12 | 0.6 | 1 | 10
13 | 125 | CONCLUIDO | 7.4339 | 13.45 | 9.47 | 21.85 | 0.3 | 26 | 248.4 | 58.47 | 4.25 | 24 | 60.68 | 30870.57 | 146.76 | 446.27 | 55.68 | 28.73 | 12712.83 | 0.52 | 0.86 | 0.11 | 0.75 | 1 | 10
14 | 125 | CONCLUIDO | 7.45 | 13.42 | 9.49 | 22.76 | 0.32 | 25 | 248.85 | 58.47 | 4.5 | 23 | 60.88 | 30925.72 | 146.65 | 446.28 | 55.76 | 28.73 | 12761.4 | 0.52 | 0.86 | 0.12 | 0.76 | 1 | 10
15 | 125 | CONCLUIDO | 7.5702 | 13.21 | 9.37 | 24.43 | 0.34 | 23 | 249.3 | 58.47 | 4.75 | 21 | 61.07 | 30980.93 | 144.53 | 446.3 | 51.66 | 28.73 | 10720.31 | 0.56 | 0.87 | 0.12 | 0.65 | 1 | 10
16 | 125 | CONCLUIDO | 7.617 | 13.13 | 9.33 | 25.45 | 0.36 | 22 | 249.75 | 58.47 | 5 | 20 | 61.27 | 31036.22 | 143.67 | 446.29 | 50.64 | 28.73 | 10214.37 | 0.57 | 0.87 | 0.12 | 0.61 | 1 | 10
17 | 125 | CONCLUIDO | 7.6635 | 13.05 | 9.3 | 26.57 | 0.37 | 21 | 250.2 | 58.47 | 5.25 | 19 | 61.47 | 31091.59 | 142.95 | 446.3 | 49.53 | 28.73 | 9663.51 | 0.58 | 0.88 | 0.11 | 0.58 | 1 | 10
18 | 125 | CONCLUIDO | 7.7114 | 12.97 | 9.27 | 27.8 | 0.39 | 20 | 250.64 | 58.47 | 5.5 | 18 | 61.67 | 31147.02 | 142.29 | 446.28 | 48.42 | 28.73 | 9113.82 | 0.59 | 0.88 | 0.11 | 0.55 | 1 | 10
19 | 125 | CONCLUIDO | 7.7586 | 12.89 | 9.23 | 29.16 | 0.41 | 19 | 251.09 | 58.47 | 5.75 | 17 | 61.87 | 31202.53 | 141.52 | 446.33 | 47.36 | 28.73 | 8587.6 | 0.61 | 0.88 | 0.11 | 0.51 | 1 | 10
20 | 125 | CONCLUIDO | 7.7983 | 12.82 | 9.22 | 30.72 | 0.42 | 18 | 251.55 | 58.47 | 6 | 16 | 62.07 | 31258.11 | 140.74 | 446.28 | 46.79 | 28.73 | 8307.9 | 0.61 | 0.88 | 0.11 | 0.5 | 1 | 10
21 | 125 | CONCLUIDO | 7.8005 | 12.82 | 9.21 | 30.71 | 0.44 | 18 | 252 | 58.47 | 6.25 | 16 | 62.27 | 31313.77 | 140.26 | 446.28 | 46.6 | 28.73 | 8215.16 | 0.62 | 0.88 | 0.11 | 0.49 | 1 | 10
22 | 125 | CONCLUIDO | 7.85 | 12.74 | 9.18 | 32.4 | 0.46 | 17 | 252.45 | 58.47 | 6.5 | 15 | 62.47 | 31369.49 | 139.38 | 446.27 | 45.57 | 28.73 | 7707.45 | 0.63 | 0.89 | 0.11 | 0.46 | 1 | 10
23 | 125 | CONCLUIDO | 7.9001 | 12.66 | 9.15 | 34.3 | 0.47 | 16 | 252.9 | 58.47 | 6.75 | 14 | 62.68 | 31425.3 | 138.6 | 446.3 | 44.48 | 28.73 | 7163.66 | 0.65 | 0.89 | 0.11 | 0.42 | 1 | 10
24 | 125 | CONCLUIDO | 7.9022 | 12.65 | 9.14 | 34.28 | 0.49 | 16 | 253.35 | 58.47 | 7 | 14 | 62.88 | 31481.17 | 138.2 | 446.32 | 44.33 | 28.73 | 7088.75 | 0.65 | 0.89 | 0.11 | 0.42 | 1 | 10
25 | 125 | CONCLUIDO | 7.9546 | 12.57 | 9.11 | 36.42 | 0.51 | 15 | 253.81 | 58.47 | 7.25 | 13 | 63.08 | 31537.13 | 137.57 | 446.28 | 43.08 | 28.73 | 6468.35 | 0.67 | 0.89 | 0.11 | 0.39 | 1 | 10
26 | 125 | CONCLUIDO | 7.9754 | 12.54 | 9.07 | 36.29 | 0.52 | 15 | 254.26 | 58.47 | 7.5 | 13 | 63.29 | 31593.16 | 136.88 | 446.27 | 41.88 | 28.73 | 5870.28 | 0.69 | 0.9 | 0.11 | 0.35 | 1 | 10
27 | 125 | CONCLUIDO | 8.0427 | 12.43 | 9.02 | 38.64 | 0.54 | 14 | 254.72 | 58.47 | 7.75 | 12 | 63.49 | 31649.26 | 135.53 | 446.28 | 40.21 | 28.73 | 5040.52 | 0.71 | 0.9 | 0.1 | 0.29 | 1 | 10
28 | 125 | CONCLUIDO | 7.9491 | 12.58 | 9.16 | 39.27 | 0.56 | 14 | 255.17 | 58.47 | 8 | 12 | 63.7 | 31705.44 | 137.48 | 446.27 | 45.47 | 28.73 | 7669.08 | 0.63 | 0.89 | 0.1 | 0.44 | 1 | 10
29 | 125 | CONCLUIDO | 8.0386 | 12.44 | 9.07 | 41.86 | 0.57 | 13 | 255.63 | 58.47 | 8.25 | 11 | 63.91 | 31761.69 | 135.64 | 446.31 | 42.1 | 28.73 | 5988.99 | 0.68 | 0.9 | 0.1 | 0.35 | 1 | 10
30 | 125 | CONCLUIDO | 8.0382 | 12.44 | 9.07 | 41.86 | 0.59 | 13 | 256.09 | 58.47 | 8.5 | 11 | 64.11 | 31818.02 | 135.35 | 446.3 | 41.99 | 28.73 | 5936.04 | 0.68 | 0.9 | 0.1 | 0.35 | 1 | 10
31 | 125 | CONCLUIDO | 8.0339 | 12.45 | 9.08 | 41.89 | 0.61 | 13 | 256.54 | 58.47 | 8.75 | 11 | 64.32 | 31874.43 | 135.1 | 446.27 | 42.2 | 28.73 | 6041.32 | 0.68 | 0.9 | 0.1 | 0.36 | 1 | 10
32 | 125 | CONCLUIDO | 8.0861 | 12.37 | 9.04 | 45.22 | 0.62 | 12 | 257 | 58.47 | 9 | 10 | 64.53 | 31931.04 | 134.61 | 446.28 | 41.21 | 28.73 | 5552.09 | 0.7 | 0.9 | 0.1 | 0.32 | 1 | 10
33 | 125 | CONCLUIDO | 8.0921 | 12.36 | 9.03 | 45.17 | 0.64 | 12 | 257.46 | 58.47 | 9.25 | 10 | 64.74 | 31987.61 | 134.41 | 446.29 | 40.85 | 28.73 | 5368.34 | 0.7 | 0.9 | 0.1 | 0.31 | 1 | 10
34 | 125 | CONCLUIDO | 8.0801 | 12.38 | 9.05 | 45.26 | 0.66 | 12 | 257.92 | 58.47 | 9.5 | 10 | 64.95 | 32044.25 | 134 | 446.34 | 41.45 | 28.73 | 5668.07 | 0.69 | 0.9 | 0.1 | 0.33 | 1 | 10
35 | 125 | CONCLUIDO | 8.1441 | 12.28 | 9 | 49.1 | 0.67 | 11 | 258.38 | 58.47 | 9.75 | 9 | 65.16 | 32100.97 | 132.79 | 446.33 | 39.82 | 28.73 | 4859.82 | 0.72 | 0.9 | 0.1 | 0.28 | 1 | 10
36 | 125 | CONCLUIDO | 8.1483 | 12.27 | 9 | 49.07 | 0.69 | 11 | 258.84 | 58.47 | 10 | 9 | 65.37 | 32157.77 | 132.44 | 446.31 | 39.57 | 28.73 | 4734.15 | 0.73 | 0.91 | 0.1 | 0.28 | 1 | 10
37 | 125 | CONCLUIDO | 8.1389 | 12.29 | 9.01 | 49.15 | 0.7 | 11 | 259.3 | 58.47 | 10.25 | 9 | 65.58 | 32214.64 | 132.56 | 446.28 | 40.13 | 28.73 | 5013.46 | 0.72 | 0.9 | 0.1 | 0.29 | 1 | 10
38 | 125 | CONCLUIDO | 8.1963 | 12.2 | 8.97 | 53.83 | 0.72 | 10 | 259.76 | 58.47 | 10.5 | 8 | 65.79 | 32271.6 | 131.54 | 446.27 | 38.81 | 28.73 | 4358.16 | 0.74 | 0.91 | 0.1 | 0.25 | 1 | 10
39 | 125 | CONCLUIDO | 8.2113 | 12.18 | 8.95 | 53.7 | 0.74 | 10 | 260.23 | 58.47 | 10.75 | 8 | 66 | 32328.64 | 131.32 | 446.28 | 38 | 28.73 | 3953.01 | 0.76 | 0.91 | 0.1 | 0.23 | 1 | 10
40 | 125 | CONCLUIDO | 8.2353 | 12.14 | 8.91 | 53.48 | 0.75 | 10 | 260.69 | 58.47 | 11 | 8 | 66.21 | 32385.75 | 130.31 | 446.27 | 36.71 | 28.73 | 3309.44 | 0.78 | 0.91 | 0.1 | 0.19 | 1 | 10
41 | 125 | CONCLUIDO | 8.2055 | 12.19 | 8.96 | 53.75 | 0.77 | 10 | 261.15 | 58.47 | 11.25 | 8 | 66.43 | 32442.95 | 130.48 | 446.29 | 38.44 | 28.73 | 4176.77 | 0.75 | 0.91 | 0.09 | 0.24 | 1 | 10
42 | 125 | CONCLUIDO | 8.1673 | 12.24 | 9.01 | 54.09 | 0.78 | 10 | 261.62 | 58.47 | 11.5 | 8 | 66.64 | 32500.22 | 130.78 | 446.27 | 40.39 | 28.73 | 5151.08 | 0.71 | 0.9 | 0.1 | 0.29 | 1 | 10
43 | 125 | CONCLUIDO | 8.2463 | 12.13 | 8.94 | 59.63 | 0.8 | 9 | 262.08 | 58.47 | 11.75 | 7 | 66.86 | 32557.58 | 129.3 | 446.28 | 37.96 | 28.73 | 3941.02 | 0.76 | 0.91 | 0.09 | 0.22 | 1 | 10
44 | 125 | CONCLUIDO | 8.2433 | 12.13 | 8.95 | 59.66 | 0.81 | 9 | 262.55 | 58.47 | 12 | 7 | 67.07 | 32615.02 | 129.2 | 446.27 | 38.04 | 28.73 | 3981.64 | 0.76 | 0.91 | 0.1 | 0.23 | 1 | 10
45 | 125 | CONCLUIDO | 8.2455 | 12.13 | 8.95 | 59.64 | 0.83 | 9 | 263.01 | 58.47 | 12.25 | 7 | 67.29 | 32672.53 | 129.26 | 446.28 | 38.02 | 28.73 | 3968.08 | 0.76 | 0.91 | 0.09 | 0.23 | 1 | 10
46 | 125 | CONCLUIDO | 8.2399 | 12.14 | 8.95 | 59.69 | 0.84 | 9 | 263.48 | 58.47 | 12.5 | 7 | 67.51 | 32730.13 | 129.03 | 446.29 | 38.26 | 28.73 | 4092.41 | 0.75 | 0.91 | 0.09 | 0.23 | 1 | 10
47 | 125 | CONCLUIDO | 8.2344 | 12.14 | 8.96 | 59.75 | 0.86 | 9 | 263.95 | 58.47 | 12.75 | 7 | 67.72 | 32787.82 | 128.89 | 446.27 | 38.58 | 28.73 | 4251 | 0.74 | 0.91 | 0.09 | 0.24 | 1 | 10
48 | 125 | CONCLUIDO | 8.2404 | 12.14 | 8.95 | 59.69 | 0.87 | 9 | 264.42 | 58.47 | 13 | 7 | 67.94 | 32845.58 | 128.07 | 446.28 | 38.17 | 28.73 | 4046.43 | 0.75 | 0.91 | 0.1 | 0.23 | 1 | 10
49 | 125 | CONCLUIDO | 8.3007 | 12.05 | 8.91 | 66.84 | 0.89 | 8 | 264.89 | 58.47 | 13.25 | 6 | 68.16 | 32903.43 | 127.21 | 446.29 | 36.85 | 28.73 | 3387.93 | 0.78 | 0.91 | 0.09 | 0.19 | 1 | 10
50 | 125 | CONCLUIDO | 8.2944 | 12.06 | 8.92 | 66.91 | 0.91 | 8 | 265.36 | 58.47 | 13.5 | 6 | 68.38 | 32961.36 | 127.13 | 446.33 | 37.18 | 28.73 | 3553.67 | 0.77 | 0.91 | 0.09 | 0.2 | 1 | 10
51 | 125 | CONCLUIDO | 8.3089 | 12.04 | 8.9 | 66.75 | 0.92 | 8 | 265.83 | 58.47 | 13.75 | 6 | 68.6 | 33019.37 | 126.6 | 446.27 | 36.43 | 28.73 | 3180.32 | 0.79 | 0.92 | 0.09 | 0.18 | 1 | 10
52 | 125 | CONCLUIDO | 8.3106 | 12.03 | 8.9 | 66.74 | 0.94 | 8 | 266.3 | 58.47 | 14 | 6 | 68.82 | 33077.47 | 126.13 | 446.27 | 36.15 | 28.73 | 3039.64 | 0.79 | 0.92 | 0.1 | 0.18 | 1 | 10
53 | 125 | CONCLUIDO | 8.3239 | 12.01 | 8.88 | 66.59 | 0.95 | 8 | 266.77 | 58.47 | 14.25 | 6 | 69.04 | 33135.65 | 125.12 | 446.28 | 35.78 | 28.73 | 2853.59 | 0.8 | 0.92 | 0.09 | 0.16 | 1 | 10
54 | 125 | CONCLUIDO | 8.2896 | 12.06 | 8.93 | 66.96 | 0.97 | 8 | 267.24 | 58.47 | 14.5 | 6 | 69.27 | 33193.92 | 125.4 | 446.27 | 37.59 | 28.73 | 3761.23 | 0.76 | 0.91 | 0.09 | 0.21 | 1 | 10
55 | 125 | CONCLUIDO | 8.2831 | 12.07 | 8.94 | 67.04 | 0.98 | 8 | 267.71 | 58.47 | 14.75 | 6 | 69.49 | 33252.27 | 125.05 | 446.27 | 37.75 | 28.73 | 3837.57 | 0.76 | 0.91 | 0.09 | 0.22 | 1 | 10
56 | 125 | CONCLUIDO | 8.3544 | 11.97 | 8.88 | 76.13 | 1 | 7 | 268.19 | 58.47 | 15 | 5 | 69.71 | 33310.7 | 124.19 | 446.27 | 35.9 | 28.73 | 2919.14 | 0.8 | 0.92 | 0.09 | 0.16 | 1 | 10
57 | 125 | CONCLUIDO | 8.3461 | 11.98 | 8.89 | 76.24 | 1.01 | 7 | 268.66 | 58.47 | 15.25 | 5 | 69.94 | 33369.22 | 124.18 | 446.3 | 36.31 | 28.73 | 3126.61 | 0.79 | 0.92 | 0.09 | 0.17 | 1 | 10
58 | 125 | CONCLUIDO | 8.3531 | 11.97 | 8.88 | 76.15 | 1.03 | 7 | 269.14 | 58.47 | 15.5 | 5 | 70.16 | 33427.83 | 123.9 | 446.27 | 35.98 | 28.73 | 2958.04 | 0.8 | 0.92 | 0.09 | 0.16 | 1 | 10
59 | 125 | CONCLUIDO | 8.3405 | 11.99 | 8.9 | 76.3 | 1.04 | 7 | 269.61 | 58.47 | 15.75 | 5 | 70.39 | 33486.53 | 124.25 | 446.27 | 36.63 | 28.73 | 3283.71 | 0.78 | 0.91 | 0.09 | 0.18 | 1 | 10
60 | 125 | CONCLUIDO | 8.3505 | 11.98 | 8.89 | 76.18 | 1.05 | 7 | 270.09 | 58.47 | 16 | 5 | 70.62 | 33545.31 | 123.59 | 446.29 | 36.02 | 28.73 | 2981.55 | 0.8 | 0.92 | 0.09 | 0.17 | 1 | 10
61 | 125 | CONCLUIDO | 8.344 | 11.98 | 8.9 | 76.26 | 1.07 | 7 | 270.57 | 58.47 | 16.25 | 5 | 70.84 | 33604.17 | 123.05 | 446.27 | 36.41 | 28.73 | 3175.14 | 0.79 | 0.92 | 0.09 | 0.18 | 1 | 10
62 | 125 | CONCLUIDO | 8.355 | 11.97 | 8.88 | 76.13 | 1.08 | 7 | 271.05 | 58.47 | 16.5 | 5 | 71.07 | 33663.13 | 122.27 | 446.27 | 35.81 | 28.73 | 2876.34 | 0.8 | 0.92 | 0.09 | 0.16 | 1 | 10
63 | 125 | CONCLUIDO | 8.3548 | 11.97 | 8.88 | 76.13 | 1.1 | 7 | 271.52 | 58.47 | 16.75 | 5 | 71.3 | 33722.17 | 122.21 | 446.32 | 35.81 | 28.73 | 2873.38 | 0.8 | 0.92 | 0.09 | 0.16 | 1 | 10
64 | 125 | CONCLUIDO | 8.3707 | 11.95 | 8.86 | 75.93 | 1.11 | 7 | 272 | 58.47 | 17 | 5 | 71.53 | 33781.3 | 120.38 | 446.27 | 35.02 | 28.73 | 2478.69 | 0.82 | 0.92 | 0.09 | 0.14 | 1 | 10
65 | 125 | CONCLUIDO | 8.4252 | 11.87 | 8.83 | 88.29 | 1.13 | 6 | 272.48 | 58.47 | 17.25 | 4 | 71.76 | 33840.65 | 120.02 | 446.27 | 34.1 | 28.73 | 2025.19 | 0.84 | 0.92 | 0.09 | 0.11 | 1 | 10
66 | 125 | CONCLUIDO | 8.4032 | 11.9 | 8.86 | 88.6 | 1.14 | 6 | 272.97 | 58.47 | 17.5 | 4 | 71.99 | 33899.96 | 120.5 | 446.27 | 35.26 | 28.73 | 2602.93 | 0.81 | 0.92 | 0.09 | 0.14 | 1 | 10
67 | 125 | CONCLUIDO | 8.3897 | 11.92 | 8.88 | 88.79 | 1.16 | 6 | 273.45 | 58.47 | 17.75 | 4 | 72.22 | 33959.36 | 120.88 | 446.27 | 35.84 | 28.73 | 2895.07 | 0.8 | 0.92 | 0.09 | 0.16 | 1 | 10
68 | 125 | CONCLUIDO | 8.4085 | 11.89 | 8.85 | 88.53 | 1.17 | 6 | 273.93 | 58.47 | 18 | 4 | 72.46 | 34018.85 | 120.69 | 446.27 | 34.87 | 28.73 | 2408.73 | 0.82 | 0.92 | 0.09 | 0.13 | 1 | 10
69 | 125 | CONCLUIDO | 8.3987 | 11.91 | 8.87 | 88.66 | 1.18 | 6 | 274.41 | 58.47 | 18.25 | 4 | 72.69 | 34078.44 | 120.68 | 446.27 | 35.44 | 28.73 | 2693.43 | 0.81 | 0.92 | 0.09 | 0.15 | 1 | 10
70 | 125 | CONCLUIDO | 8.402 | 11.9 | 8.86 | 88.62 | 1.2 | 6 | 274.9 | 58.47 | 18.5 | 4 | 72.92 | 34138.11 | 120.79 | 446.27 | 35.24 | 28.73 | 2597.34 | 0.82 | 0.92 | 0.09 | 0.14 | 1 | 10
71 | 125 | CONCLUIDO | 8.4038 | 11.9 | 8.86 | 88.59 | 1.21 | 6 | 275.38 | 58.47 | 18.75 | 4 | 73.16 | 34197.87 | 120.61 | 446.27 | 35.17 | 28.73 | 2558.85 | 0.82 | 0.92 | 0.09 | 0.14 | 1 | 10
72 | 125 | CONCLUIDO | 8.4 | 11.9 | 8.86 | 88.64 | 1.23 | 6 | 275.87 | 58.47 | 19 | 4 | 73.39 | 34257.73 | 120.67 | 446.27 | 35.33 | 28.73 | 2639.11 | 0.81 | 0.92 | 0.09 | 0.14 | 1 | 10
73 | 125 | CONCLUIDO | 8.4081 | 11.89 | 8.85 | 88.53 | 1.24 | 6 | 276.35 | 58.47 | 19.25 | 4 | 73.63 | 34317.68 | 119.85 | 446.27 | 34.9 | 28.73 | 2423.91 | 0.82 | 0.92 | 0.09 | 0.13 | 1 | 10
74 | 125 | CONCLUIDO | 8.4063 | 11.9 | 8.86 | 88.56 | 1.25 | 6 | 276.84 | 58.47 | 19.5 | 4 | 73.87 | 34377.72 | 118.83 | 446.27 | 34.95 | 28.73 | 2449.57 | 0.82 | 0.92 | 0.09 | 0.14 | 1 | 10
75 | 125 | CONCLUIDO | 8.4228 | 11.87 | 8.83 | 88.32 | 1.27 | 6 | 277.33 | 58.47 | 19.75 | 4 | 74.1 | 34437.85 | 117.31 | 446.29 | 34.17 | 28.73 | 2060.9 | 0.84 | 0.92 | 0.09 | 0.11 | 1 | 10
76 | 125 | CONCLUIDO | 8.4077 | 11.89 | 8.85 | 88.54 | 1.28 | 6 | 277.82 | 58.47 | 20 | 4 | 74.34 | 34498.07 | 116.27 | 446.27 | 35.05 | 28.73 | 2500.5 | 0.82 | 0.92 | 0.09 | 0.13 | 1 | 10
77 | 125 | CONCLUIDO | 8.39 | 11.92 | 8.88 | 88.79 | 1.3 | 6 | 278.3 | 58.47 | 20.25 | 4 | 74.58 | 34558.39 | 115.6 | 446.28 | 35.89 | 28.73 | 2921.11 | 0.8 | 0.92 | 0.09 | 0.16 | 1 | 10
78 | 125 | CONCLUIDO | 8.4557 | 11.83 | 8.83 | 106 | 1.31 | 5 | 278.79 | 58.47 | 20.5 | 3 | 74.82 | 34618.81 | 114.19 | 446.27 | 34.31 | 28.73 | 2134.56 | 0.84 | 0.92 | 0.09 | 0.11 | 1 | 10
79 | 125 | CONCLUIDO | 8.4604 | 11.82 | 8.83 | 105.92 | 1.32 | 5 | 279.28 | 58.47 | 20.75 | 3 | 75.06 | 34679.32 | 114.17 | 446.27 | 34.09 | 28.73 | 2026.03 | 0.84 | 0.92 | 0.09 | 0.11 | 1 | 10
80 | 125 | CONCLUIDO | 8.4515 | 11.83 | 8.84 | 106.07 | 1.34 | 5 | 279.78 | 58.47 | 21 | 3 | 75.3 | 34739.92 | 114.36 | 446.28 | 34.47 | 28.73 | 2214.84 | 0.83 | 0.92 | 0.09 | 0.12 | 1 | 10
81 | 125 | CONCLUIDO | 8.4626 | 11.82 | 8.82 | 105.88 | 1.35 | 5 | 280.27 | 58.47 | 21.25 | 3 | 75.54 | 34800.62 | 114.01 | 446.28 | 33.95 | 28.73 | 1954.74 | 0.85 | 0.92 | 0.09 | 0.1 | 1 | 10
82 | 125 | CONCLUIDO | 8.4636 | 11.82 | 8.82 | 105.87 | 1.36 | 5 | 280.76 | 58.47 | 21.5 | 3 | 75.79 | 34861.41 | 114.57 | 446.35 | 33.94 | 28.73 | 1948.04 | 0.85 | 0.92 | 0.09 | 0.1 | 1 | 10
83 | 125 | CONCLUIDO | 8.4569 | 11.82 | 8.83 | 105.98 | 1.38 | 5 | 281.25 | 58.47 | 21.75 | 2 | 76.03 | 34922.31 | 114.77 | 446.27 | 34.16 | 28.73 | 2060.8 | 0.84 | 0.92 | 0.09 | 0.11 | 1 | 10
84 | 125 | CONCLUIDO | 8.4557 | 11.83 | 8.83 | 106 | 1.39 | 5 | 281.75 | 58.47 | 22 | 2 | 76.28 | 34983.29 | 114.83 | 446.27 | 34.23 | 28.73 | 2095.68 | 0.84 | 0.92 | 0.09 | 0.11 | 1 | 10
85 | 125 | CONCLUIDO | 8.4626 | 11.82 | 8.82 | 105.88 | 1.4 | 5 | 282.24 | 58.47 | 22.25 | 2 | 76.52 | 35044.38 | 114.74 | 446.27 | 33.85 | 28.73 | 1904.93 | 0.85 | 0.92 | 0.09 | 0.1 | 1 | 10
86 | 125 | CONCLUIDO | 8.469 | 11.81 | 8.81 | 105.78 | 1.42 | 5 | 282.74 | 58.47 | 22.5 | 1 | 76.77 | 35105.56 | 114.89 | 446.27 | 33.48 | 28.73 | 1719.17 | 0.86 | 0.92 | 0.09 | 0.09 | 1 | 10
87 | 125 | CONCLUIDO | 8.471 | 11.8 | 8.81 | 105.74 | 1.43 | 5 | 283.24 | 58.47 | 22.75 | 1 | 77.01 | 35166.85 | 114.83 | 446.28 | 33.37 | 28.73 | 1665.43 | 0.86 | 0.92 | 0.09 | 0.09 | 1 | 10
88 | 125 | CONCLUIDO | 8.4702 | 11.81 | 8.81 | 105.76 | 1.44 | 5 | 283.74 | 58.47 | 23 | 0 | 77.26 | 35228.23 | 114.97 | 446.27 | 33.4 | 28.73 | 1678.64 | 0.86 | 0.92 | 0.09 | 0.09 | 1 | 10
0 | 30 | CONCLUIDO | 7.8515 | 12.74 | 10.11 | 12.14 | 0.24 | 50 | 71.52 | 32.27 | 1 | 48 | 8.25 | 9054.6 | 68.17 | 446.38 | 75.87 | 28.73 | 22689.06 | 0.38 | 0.81 | 0.16 | 1.39 | 1 | 10
1 | 30 | CONCLUIDO | 8.1564 | 12.26 | 9.81 | 15.09 | 0.3 | 39 | 71.81 | 32.27 | 1.25 | 37 | 8.29 | 9090.98 | 64.79 | 446.28 | 66.26 | 28.73 | 17939.28 | 0.43 | 0.83 | 0.14 | 1.09 | 1 | 10
2 | 30 | CONCLUIDO | 8.4242 | 11.87 | 9.54 | 18.47 | 0.36 | 31 | 72.11 | 32.27 | 1.5 | 29 | 8.34 | 9127.38 | 61.35 | 446.32 | 57.28 | 28.73 | 13490.74 | 0.5 | 0.85 | 0.13 | 0.82 | 1 | 10
3 | 30 | CONCLUIDO | 8.4505 | 11.83 | 9.59 | 22.12 | 0.42 | 26 | 72.4 | 32.27 | 1.75 | 24 | 8.38 | 9163.8 | 60.19 | 446.27 | 59.93 | 28.73 | 14840.42 | 0.48 | 0.85 | 0.11 | 0.86 | 1 | 10
4 | 30 | CONCLUIDO | 8.6647 | 11.54 | 9.36 | 25.51 | 0.48 | 22 | 72.7 | 32.27 | 2 | 20 | 8.43 | 9200.25 | 56.95 | 446.32 | 51.46 | 28.73 | 10625.1 | 0.56 | 0.87 | 0.11 | 0.63 | 1 | 10
5 | 30 | CONCLUIDO | 8.7826 | 11.39 | 9.25 | 29.2 | 0.54 | 19 | 73 | 32.27 | 2.25 | 16 | 8.48 | 9236.71 | 54.63 | 446.27 | 47.75 | 28.73 | 8784.45 | 0.6 | 0.88 | 0.11 | 0.53 | 1 | 10
6 | 30 | CONCLUIDO | 8.8506 | 11.3 | 9.19 | 32.44 | 0.6 | 17 | 73.29 | 32.27 | 2.5 | 6 | 8.52 | 9273.2 | 53.14 | 446.27 | 45.56 | 28.73 | 7700.36 | 0.63 | 0.89 | 0.12 | 0.47 | 1 | 10
7 | 30 | CONCLUIDO | 8.8727 | 11.27 | 9.18 | 34.42 | 0.65 | 16 | 73.59 | 32.27 | 2.75 | 3 | 8.57 | 9309.7 | 52.37 | 446.3 | 45.04 | 28.73 | 7446.27 | 0.64 | 0.89 | 0.12 | 0.46 | 1 | 10
8 | 30 | CONCLUIDO | 8.8687 | 11.28 | 9.18 | 34.44 | 0.71 | 16 | 73.88 | 32.27 | 3 | 0 | 8.61 | 9346.23 | 52.72 | 446.3 | 45.02 | 28.73 | 7433.22 | 0.64 | 0.89 | 0.13 | 0.46 | 1 | 10
0 | 15 | CONCLUIDO | 8.5312 | 11.72 | 9.67 | 18.13 | 0.43 | 32 | 39.78 | 19.54 | 1 | 5 | 4.24 | 5140 | 37.68 | 446.36 | 60.56 | 28.73 | 15126.32 | 0.47 | 0.84 | 0.16 | 0.95 | 1 | 10
1 | 15 | CONCLUIDO | 8.5555 | 11.69 | 9.65 | 18.67 | 0.53 | 31 | 40.06 | 19.54 | 1.25 | 0 | 4.26 | 5174.29 | 37.74 | 446.36 | 59.44 | 28.73 | 14569.18 | 0.48 | 0.84 | 0.17 | 0.92 | 1 | 10
0 | 70 | CONCLUIDO | 6.0962 | 16.4 | 11.46 | 7.31 | 0.12 | 94 | 141.81 | 47.83 | 1 | 92 | 22.98 | 17723.39 | 128.21 | 446.36 | 120.13 | 28.73 | 44600.72 | 0.24 | 0.71 | 0.23 | 2.74 | 1 | 10
1 | 70 | CONCLUIDO | 6.674 | 14.98 | 10.73 | 9.2 | 0.16 | 70 | 142.15 | 47.83 | 1.25 | 68 | 23.07 | 17765.46 | 119.31 | 446.34 | 96.45 | 28.73 | 32879.64 | 0.3 | 0.76 | 0.19 | 2.01 | 1 | 10
2 | 70 | CONCLUIDO | 7.0662 | 14.15 | 10.31 | 11.04 | 0.19 | 56 | 142.49 | 47.83 | 1.5 | 54 | 23.16 | 17807.56 | 113.85 | 446.33 | 82.24 | 28.73 | 25842.61 | 0.35 | 0.79 | 0.17 | 1.58 | 1 | 10
3 | 70 | CONCLUIDO | 7.3333 | 13.64 | 10.05 | 12.83 | 0.22 | 47 | 142.83 | 47.83 | 1.75 | 45 | 23.25 | 17849.7 | 110.26 | 446.39 | 73.78 | 28.73 | 21659.14 | 0.39 | 0.81 | 0.16 | 1.33 | 1 | 10
4 | 70 | CONCLUIDO | 7.5664 | 13.22 | 9.83 | 14.75 | 0.25 | 40 | 143.17 | 47.83 | 2 | 38 | 23.34 | 17891.86 | 107.31 | 446.29 | 66.91 | 28.73 | 18260.85 | 0.43 | 0.83 | 0.14 | 1.11 | 1 | 10
5 | 70 | CONCLUIDO | 7.7378 | 12.92 | 9.68 | 16.6 | 0.28 | 35 | 143.51 | 47.83 | 2.25 | 33 | 23.44 | 17934.06 | 105 | 446.27 | 61.92 | 28.73 | 15790.67 | 0.46 | 0.84 | 0.14 | 0.96 | 1 | 10
6 | 70 | CONCLUIDO | 7.8887 | 12.68 | 9.55 | 18.49 | 0.31 | 31 | 143.86 | 47.83 | 2.5 | 29 | 23.53 | 17976.29 | 102.87 | 446.29 | 57.63 | 28.73 | 13662.94 | 0.5 | 0.85 | 0.13 | 0.83 | 1 | 10
7 | 70 | CONCLUIDO | 8.1116 | 12.33 | 9.32 | 20.71 | 0.34 | 27 | 144.2 | 47.83 | 2.75 | 25 | 23.62 | 18018.55 | 99.68 | 446.33 | 49.8 | 28.73 | 9769.96 | 0.58 | 0.87 | 0.12 | 0.6 | 1 | 10
8 | 70 | CONCLUIDO | 7.9702 | 12.55 | 9.57 | 22.08 | 0.37 | 26 | 144.54 | 47.83 | 3 | 24 | 23.71 | 18060.85 | 101.75 | 446.29 | 58.54 | 28.73 | 14143.31 | 0.49 | 0.85 | 0.13 | 0.85 | 1 | 10
9 | 70 | CONCLUIDO | 8.1601 | 12.25 | 9.36 | 24.42 | 0.4 | 23 | 144.89 | 47.83 | 3.25 | 21 | 23.81 | 18103.18 | 98.87 | 446.34 | 51.65 | 28.73 | 10712.79 | 0.56 | 0.87 | 0.12 | 0.64 | 1 | 10
10 | 70 | CONCLUIDO | 8.238 | 12.14 | 9.3 | 26.58 | 0.43 | 21 | 145.23 | 47.83 | 3.5 | 19 | 23.9 | 18145.54 | 97.49 | 446.29 | 49.59 | 28.73 | 9692.78 | 0.58 | 0.88 | 0.12 | 0.58 | 1 | 10
11 | 70 | CONCLUIDO | 8.2825 | 12.07 | 9.27 | 27.8 | 0.46 | 20 | 145.57 | 47.83 | 3.75 | 18 | 23.99 | 18187.93 | 96.85 | 446.27 | 48.55 | 28.73 | 9179.61 | 0.59 | 0.88 | 0.11 | 0.55 | 1 | 10
12 | 70 | CONCLUIDO | 8.3172 | 12.02 | 9.25 | 29.2 | 0.49 | 19 | 145.92 | 47.83 | 4 | 17 | 24.09 | 18230.35 | 95.55 | 446.31 | 47.78 | 28.73 | 8800.15 | 0.6 | 0.88 | 0.11 | 0.53 | 1 | 10
13 | 70 | CONCLUIDO | 8.4069 | 11.9 | 9.18 | 32.38 | 0.51 | 17 | 146.26 | 47.83 | 4.25 | 15 | 24.18 | 18272.81 | 94.24 | 446.27 | 45.48 | 28.73 | 7658.8 | 0.63 | 0.89 | 0.11 | 0.45 | 1 | 10
14 | 70 | CONCLUIDO | 8.4541 | 11.83 | 9.14 | 34.27 | 0.54 | 16 | 146.61 | 47.83 | 4.5 | 14 | 24.28 | 18315.3 | 92.94 | 446.27 | 44.3 | 28.73 | 7074.6 | 0.65 | 0.89 | 0.1 | 0.42 | 1 | 10
15 | 70 | CONCLUIDO | 8.492 | 11.78 | 9.11 | 36.46 | 0.57 | 15 | 146.95 | 47.83 | 4.75 | 13 | 24.37 | 18357.82 | 92.23 | 446.27 | 43.32 | 28.73 | 6589.58 | 0.66 | 0.89 | 0.11 | 0.39 | 1 | 10
16 | 70 | CONCLUIDO | 8.5227 | 11.73 | 9.07 | 36.29 | 0.6 | 15 | 147.3 | 47.83 | 5 | 13 | 24.47 | 18400.38 | 91.37 | 446.28 | 41.75 | 28.73 | 5807.39 | 0.69 | 0.9 | 0.11 | 0.35 | 1 | 10
17 | 70 | CONCLUIDO | 8.5131 | 11.75 | 9.11 | 39.06 | 0.63 | 14 | 147.64 | 47.83 | 5.25 | 12 | 24.56 | 18442.97 | 90.81 | 446.29 | 43.75 | 28.73 | 6810.34 | 0.66 | 0.89 | 0.1 | 0.39 | 1 | 10
18 | 70 | CONCLUIDO | 8.5566 | 11.69 | 9.08 | 41.92 | 0.66 | 13 | 147.99 | 47.83 | 5.5 | 11 | 24.66 | 18485.59 | 89.72 | 446.27 | 42.54 | 28.73 | 6211.04 | 0.68 | 0.9 | 0.1 | 0.36 | 1 | 10
19 | 70 | CONCLUIDO | 8.6096 | 11.62 | 9.04 | 45.2 | 0.69 | 12 | 148.33 | 47.83 | 5.75 | 10 | 24.75 | 18528.25 | 88.34 | 446.3 | 41.02 | 28.73 | 5456.93 | 0.7 | 0.9 | 0.1 | 0.32 | 1 | 10
20 | 70 | CONCLUIDO | 8.6091 | 11.62 | 9.04 | 45.2 | 0.71 | 12 | 148.68 | 47.83 | 6 | 10 | 24.85 | 18570.94 | 88.5 | 446.27 | 41.07 | 28.73 | 5480.68 | 0.7 | 0.9 | 0.1 | 0.32 | 1 | 10
21 | 70 | CONCLUIDO | 8.6672 | 11.54 | 8.99 | 49.05 | 0.74 | 11 | 149.02 | 47.83 | 6.25 | 9 | 24.95 | 18613.66 | 86.62 | 446.3 | 39.39 | 28.73 | 4646.22 | 0.73 | 0.91 | 0.1 | 0.27 | 1 | 10
22 | 70 | CONCLUIDO | 8.6603 | 11.55 | 9 | 49.1 | 0.77 | 11 | 149.37 | 47.83 | 6.5 | 9 | 25.04 | 18656.42 | 85.76 | 446.32 | 39.77 | 28.73 | 4835.89 | 0.72 | 0.9 | 0.1 | 0.28 | 1 | 10
23 | 70 | CONCLUIDO | 8.7066 | 11.49 | 8.97 | 53.81 | 0.8 | 10 | 149.72 | 47.83 | 6.75 | 8 | 25.14 | 18699.2 | 84.87 | 446.27 | 38.77 | 28.73 | 4339.63 | 0.74 | 0.91 | 0.09 | 0.25 | 1 | 10
24 | 70 | CONCLUIDO | 8.741 | 11.44 | 8.92 | 53.54 | 0.83 | 10 | 150.07 | 47.83 | 7 | 8 | 25.24 | 18742.03 | 83.69 | 446.27 | 37.03 | 28.73 | 3469.09 | 0.78 | 0.91 | 0.1 | 0.2 | 1 | 10
25 | 70 | CONCLUIDO | 8.6737 | 11.53 | 9.01 | 54.07 | 0.85 | 10 | 150.41 | 47.83 | 7.25 | 8 | 25.33 | 18784.88 | 83.65 | 446.29 | 40.4 | 28.73 | 5156.34 | 0.71 | 0.9 | 0.09 | 0.29 | 1 | 10
26 | 70 | CONCLUIDO | 8.7436 | 11.44 | 8.95 | 59.66 | 0.88 | 9 | 150.76 | 47.83 | 7.5 | 7 | 25.43 | 18827.77 | 81.85 | 446.27 | 38.06 | 28.73 | 3987.59 | 0.75 | 0.91 | 0.1 | 0.23 | 1 | 10
27 | 70 | CONCLUIDO | 8.737 | 11.45 | 8.96 | 59.71 | 0.91 | 9 | 151.11 | 47.83 | 7.75 | 7 | 25.53 | 18870.7 | 81.73 | 446.27 | 38.33 | 28.73 | 4125.84 | 0.75 | 0.91 | 0.1 | 0.24 | 1 | 10
28 | 70 | CONCLUIDO | 8.7334 | 11.45 | 8.96 | 59.75 | 0.94 | 9 | 151.46 | 47.83 | 8 | 7 | 25.63 | 18913.66 | 81.05 | 446.27 | 38.49 | 28.73 | 4202.57 | 0.75 | 0.91 | 0.1 | 0.24 | 1 | 10
29 | 70 | CONCLUIDO | 8.7906 | 11.38 | 8.92 | 66.87 | 0.96 | 8 | 151.81 | 47.83 | 8.25 | 4 | 25.73 | 18956.65 | 79.35 | 446.27 | 36.9 | 28.73 | 3416.14 | 0.78 | 0.91 | 0.1 | 0.2 | 1 | 10
30 | 70 | CONCLUIDO | 8.7925 | 11.37 | 8.91 | 66.85 | 0.99 | 8 | 152.15 | 47.83 | 8.5 | 3 | 25.83 | 18999.67 | 78.92 | 446.27 | 36.67 | 28.73 | 3301.89 | 0.78 | 0.91 | 0.1 | 0.19 | 1 | 10
31 | 70 | CONCLUIDO | 8.7876 | 11.38 | 8.92 | 66.9 | 1.02 | 8 | 152.5 | 47.83 | 8.75 | 2 | 25.93 | 19042.73 | 78.79 | 446.3 | 36.97 | 28.73 | 3449.77 | 0.78 | 0.91 | 0.1 | 0.2 | 1 | 10
32 | 70 | CONCLUIDO | 8.7811 | 11.39 | 8.93 | 66.96 | 1.04 | 8 | 152.85 | 47.83 | 9 | 2 | 26.03 | 19085.83 | 78.6 | 446.27 | 37.15 | 28.73 | 3539.42 | 0.77 | 0.91 | 0.1 | 0.21 | 1 | 10
33 | 70 | CONCLUIDO | 8.7781 | 11.39 | 8.93 | 66.99 | 1.07 | 8 | 153.2 | 47.83 | 9.25 | 0 | 26.12 | 19128.96 | 78.69 | 446.29 | 37.16 | 28.73 | 3546.56 | 0.77 | 0.91 | 0.1 | 0.21 | 1 | 10
0 | 90 | CONCLUIDO | 5.3691 | 18.62 | 12.12 | 6.32 | 0.1 | 115 | 176.73 | 52.44 | 1 | 113 | 33.29 | 22031.19 | 157.17 | 446.6 | 141.65 | 28.73 | 55253.97 | 0.2 | 0.67 | 0.26 | 3.39 | 1 | 10
1 | 90 | CONCLUIDO | 6.0448 | 16.54 | 11.14 | 7.95 | 0.13 | 84 | 177.1 | 52.44 | 1.25 | 82 | 33.41 | 22076.81 | 143.81 | 446.32 | 109.43 | 28.73 | 39300.19 | 0.26 | 0.73 | 0.21 | 2.41 | 1 | 10
2 | 90 | CONCLUIDO | 6.4744 | 15.45 | 10.64 | 9.53 | 0.15 | 67 | 177.47 | 52.44 | 1.5 | 65 | 33.53 | 22122.46 | 136.86 | 446.35 | 93.42 | 28.73 | 31377.97 | 0.31 | 0.77 | 0.19 | 1.92 | 1 | 10
3 | 90 | CONCLUIDO | 6.7927 | 14.72 | 10.31 | 11.05 | 0.17 | 56 | 177.84 | 52.44 | 1.75 | 54 | 33.65 | 22168.15 | 132.08 | 446.32 | 82.35 | 28.73 | 25901.44 | 0.35 | 0.79 | 0.17 | 1.59 | 1 | 10
4 | 90 | CONCLUIDO | 7.037 | 14.21 | 10.08 | 12.6 | 0.2 | 48 | 178.21 | 52.44 | 2 | 46 | 33.77 | 22213.89 | 128.63 | 446.32 | 75.05 | 28.73 | 22289.3 | 0.38 | 0.81 | 0.16 | 1.36 | 1 | 10
5 | 90 | CONCLUIDO | 7.2808 | 13.73 | 9.86 | 14.42 | 0.22 | 41 | 178.59 | 52.44 | 2.25 | 39 | 33.89 | 22259.66 | 125.23 | 446.3 | 67.63 | 28.73 | 18617.12 | 0.42 | 0.83 | 0.15 | 1.14 | 1 | 10
6 | 90 | CONCLUIDO | 7.4189 | 13.48 | 9.74 | 15.8 | 0.25 | 37 | 178.96 | 52.44 | 2.5 | 35 | 34.02 | 22305.48 | 123.28 | 446.32 | 63.92 | 28.73 | 16780.41 | 0.45 | 0.84 | 0.14 | 1.02 | 1 | 10
7 | 90 | CONCLUIDO | 7.5689 | 13.21 | 9.62 | 17.49 | 0.27 | 33 | 179.33 | 52.44 | 2.75 | 31 | 34.14 | 22351.34 | 121.3 | 446.28 | 59.86 | 28.73 | 14770.13 | 0.48 | 0.85 | 0.13 | 0.9 | 1 | 10
8 | 90 | CONCLUIDO | 7.6913 | 13 | 9.51 | 19.03 | 0.3 | 30 | 179.7 | 52.44 | 3 | 28 | 34.26 | 22397.24 | 119.38 | 446.3 | 56.28 | 28.73 | 12997.41 | 0.51 | 0.86 | 0.13 | 0.79 | 1 | 10
9 | 90 | CONCLUIDO | 7.874 | 12.7 | 9.32 | 20.71 | 0.32 | 27 | 180.07 | 52.44 | 3.25 | 25 | 34.38 | 22443.18 | 116.38 | 446.32 | 49.82 | 28.73 | 9779.44 | 0.58 | 0.87 | 0.12 | 0.6 | 1 | 10
10 | 90 | CONCLUIDO | 7.7065 | 12.98 | 9.63 | 22.23 | 0.34 | 26 | 180.45 | 52.44 | 3.5 | 24 | 34.51 | 22489.16 | 119.98 | 446.31 | 61.25 | 28.73 | 15500.32 | 0.47 | 0.85 | 0.11 | 0.91 | 1 | 10
11 | 90 | CONCLUIDO | 7.8769 | 12.7 | 9.42 | 23.55 | 0.37 | 24 | 180.82 | 52.44 | 3.75 | 22 | 34.63 | 22535.19 | 116.86 | 446.28 | 53.64 | 28.73 | 11707.12 | 0.54 | 0.86 | 0.12 | 0.7 | 1 | 10
12 | 90 | CONCLUIDO | 7.9761 | 12.54 | 9.33 | 25.46 | 0.39 | 22 | 181.19 | 52.44 | 4 | 20 | 34.75 | 22581.25 | 115.14 | 446.28 | 50.66 | 28.73 | 10223.97 | 0.57 | 0.87 | 0.12 | 0.61 | 1 | 10
13 | 90 | CONCLUIDO | 8.0225 | 12.46 | 9.3 | 26.57 | 0.42 | 21 | 181.57 | 52.44 | 4.25 | 19 | 34.88 | 22627.36 | 114.22 | 446.27 | 49.5 | 28.73 | 9648.83 | 0.58 | 0.88 | 0.11 | 0.58 | 1 | 10
14 | 90 | CONCLUIDO | 8.0622 | 12.4 | 9.27 | 27.82 | 0.44 | 20 | 181.94 | 52.44 | 4.5 | 18 | 35 | 22673.63 | 113.63 | 446.27 | 48.69 | 28.73 | 9251.74 | 0.59 | 0.88 | 0.11 | 0.55 | 1 | 10
15 | 90 | CONCLUIDO | 8.145 | 12.28 | 9.22 | 30.72 | 0.46 | 18 | 182.32 | 52.44 | 4.75 | 16 | 35.12 | 22719.83 | 112.17 | 446.27 | 46.75 | 28.73 | 8292.13 | 0.61 | 0.88 | 0.11 | 0.5 | 1 | 10
16 | 90 | CONCLUIDO | 8.1945 | 12.2 | 9.18 | 32.39 | 0.49 | 17 | 182.69 | 52.44 | 5 | 15 | 35.25 | 22766.06 | 111.1 | 446.3 | 45.5 | 28.73 | 7669.87 | 0.63 | 0.89 | 0.11 | 0.46 | 1 | 10
17 | 90 | CONCLUIDO | 8.1956 | 12.2 | 9.18 | 32.39 | 0.51 | 17 | 183.07 | 52.44 | 5.25 | 15 | 35.37 | 22812.34 | 110.62 | 446.29 | 45.53 | 28.73 | 7686.53 | 0.63 | 0.89 | 0.11 | 0.46 | 1 | 10
18 | 90 | CONCLUIDO | 8.2393 | 12.14 | 9.15 | 34.3 | 0.53 | 16 | 183.44 | 52.44 | 5.5 | 14 | 35.5 | 22858.66 | 109.99 | 446.34 | 44.45 | 28.73 | 7148.82 | 0.65 | 0.89 | 0.11 | 0.43 | 1 | 10
19 | 90 | CONCLUIDO | 8.2938 | 12.06 | 9.1 | 36.41 | 0.55 | 15 | 183.82 | 52.44 | 5.75 | 13 | 35.63 | 22905.03 | 108.99 | 446.27 | 43.03 | 28.73 | 6444.55 | 0.67 | 0.89 | 0.11 | 0.38 | 1 | 10
20 | 90 | CONCLUIDO | 8.3824 | 11.93 | 9.01 | 38.62 | 0.58 | 14 | 184.19 | 52.44 | 6 | 12 | 35.75 | 22951.43 | 107.34 | 446.27 | 39.84 | 28.73 | 4856.71 | 0.72 | 0.9 | 0.1 | 0.29 | 1 | 10
21 | 90 | CONCLUIDO | 8.3102 | 12.03 | 9.12 | 39.06 | 0.6 | 14 | 184.57 | 52.44 | 6.25 | 12 | 35.88 | 22997.88 | 108 | 446.28 | 43.8 | 28.73 | 6837.05 | 0.66 | 0.89 | 0.1 | 0.39 | 1 | 10
22 | 90 | CONCLUIDO | 8.3653 | 11.95 | 9.07 | 41.87 | 0.62 | 13 | 184.95 | 52.44 | 6.5 | 11 | 36.01 | 23044.38 | 106.89 | 446.39 | 42.2 | 28.73 | 6038.48 | 0.68 | 0.9 | 0.1 | 0.35 | 1 | 10
23 | 90 | CONCLUIDO | 8.3597 | 11.96 | 9.08 | 41.91 | 0.65 | 13 | 185.33 | 52.44 | 6.75 | 11 | 36.13 | 23090.91 | 106.6 | 446.28 | 42.43 | 28.73 | 6155.46 | 0.68 | 0.9 | 0.1 | 0.36 | 1 | 10
24 | 90 | CONCLUIDO | 8.4197 | 11.88 | 9.03 | 45.15 | 0.67 | 12 | 185.7 | 52.44 | 7 | 10 | 36.26 | 23137.49 | 105.33 | 446.29 | 40.79 | 28.73 | 5340.34 | 0.7 | 0.9 | 0.1 | 0.31 | 1 | 10
25 | 90 | CONCLUIDO | 8.4169 | 11.88 | 9.03 | 45.17 | 0.69 | 12 | 186.08 | 52.44 | 7.25 | 10 | 36.39 | 23184.11 | 105.34 | 446.28 | 40.88 | 28.73 | 5384.16 | 0.7 | 0.9 | 0.1 | 0.31 | 1 | 10
26 | 90 | CONCLUIDO | 8.4704 | 11.81 | 8.99 | 49.06 | 0.71 | 11 | 186.46 | 52.44 | 7.5 | 9 | 36.52 | 23230.78 | 103.88 | 446.29 | 39.44 | 28.73 | 4668.03 | 0.73 | 0.91 | 0.1 | 0.27 | 1 | 10
27 | 90 | CONCLUIDO | 8.468 | 11.81 | 9 | 49.08 | 0.74 | 11 | 186.84 | 52.44 | 7.75 | 9 | 36.65 | 23277.49 | 103.31 | 446.27 | 39.6 | 28.73 | 4748.69 | 0.73 | 0.91 | 0.1 | 0.28 | 1 | 10
28 | 90 | CONCLUIDO | 8.4586 | 11.82 | 9.01 | 49.15 | 0.76 | 11 | 187.22 | 52.44 | 8 | 9 | 36.78 | 23324.24 | 103.11 | 446.27 | 40.07 | 28.73 | 4984.72 | 0.72 | 0.9 | 0.1 | 0.29 | 1 | 10
29 | 90 | CONCLUIDO | 8.5223 | 11.73 | 8.96 | 53.75 | 0.78 | 10 | 187.6 | 52.44 | 8.25 | 8 | 36.9 | 23371.04 | 101.85 | 446.27 | 38.19 | 28.73 | 4049.77 | 0.75 | 0.91 | 0.1 | 0.24 | 1 | 10
30 | 90 | CONCLUIDO | 8.5515 | 11.69 | 8.92 | 53.51 | 0.8 | 10 | 187.98 | 52.44 | 8.5 | 8 | 37.03 | 23417.88 | 101.09 | 446.27 | 36.85 | 28.73 | 3380.73 | 0.78 | 0.91 | 0.1 | 0.2 | 1 | 10
31 | 90 | CONCLUIDO | 8.5026 | 11.76 | 8.98 | 53.91 | 0.82 | 10 | 188.36 | 52.44 | 8.75 | 8 | 37.16 | 23464.76 | 101.22 | 446.27 | 39.45 | 28.73 | 4681.94 | 0.73 | 0.91 | 0.09 | 0.26 | 1 | 10
32 | 90 | CONCLUIDO | 8.5576 | 11.69 | 8.95 | 59.63 | 0.85 | 9 | 188.74 | 52.44 | 9 | 7 | 37.3 | 23511.69 | 99.63 | 446.27 | 37.88 | 28.73 | 3902.12 | 0.76 | 0.91 | 0.1 | 0.22 | 1 | 10
33 | 90 | CONCLUIDO | 8.557 | 11.69 | 8.95 | 59.64 | 0.87 | 9 | 189.12 | 52.44 | 9.25 | 7 | 37.43 | 23558.67 | 99.19 | 446.28 | 37.99 | 28.73 | 3956.72 | 0.76 | 0.91 | 0.09 | 0.23 | 1 | 10
34 | 90 | CONCLUIDO | 8.5531 | 11.69 | 8.95 | 59.67 | 0.89 | 9 | 189.5 | 52.44 | 9.5 | 7 | 37.56 | 23605.68 | 99.1 | 446.29 | 38.13 | 28.73 | 4022.92 | 0.75 | 0.91 | 0.1 | 0.23 | 1 | 10
35 | 90 | CONCLUIDO | 8.546 | 11.7 | 8.96 | 59.74 | 0.91 | 9 | 189.88 | 52.44 | 9.75 | 7 | 37.69 | 23652.75 | 98.77 | 446.28 | 38.48 | 28.73 | 4198.51 | 0.75 | 0.91 | 0.1 | 0.24 | 1 | 10
36 | 90 | CONCLUIDO | 8.6003 | 11.63 | 8.92 | 66.92 | 0.93 | 8 | 190.26 | 52.44 | 10 | 6 | 37.82 | 23699.85 | 97.53 | 446.27 | 37.22 | 28.73 | 3577 | 0.77 | 0.91 | 0.09 | 0.2 | 1 | 10
37 | 90 | CONCLUIDO | 8.6017 | 11.63 | 8.92 | 66.9 | 0.95 | 8 | 190.65 | 52.44 | 10.25 | 6 | 37.95 | 23747 | 96.85 | 446.27 | 37.18 | 28.73 | 3556.05 | 0.77 | 0.91 | 0.09 | 0.2 | 1 | 10
38 | 90 | CONCLUIDO | 8.6166 | 11.61 | 8.9 | 66.75 | 0.98 | 8 | 191.03 | 52.44 | 10.5 | 6 | 38.09 | 23794.2 | 96.13 | 446.3 | 36.35 | 28.73 | 3140.64 | 0.79 | 0.92 | 0.09 | 0.18 | 1 | 10
39 | 90 | CONCLUIDO | 8.6312 | 11.59 | 8.88 | 66.61 | 1 | 8 | 191.41 | 52.44 | 10.75 | 6 | 38.22 | 23841.44 | 94.54 | 446.28 | 35.83 | 28.73 | 2879.57 | 0.8 | 0.92 | 0.09 | 0.16 | 1 | 10
40 | 90 | CONCLUIDO | 8.5796 | 11.66 | 8.95 | 67.13 | 1.02 | 8 | 191.79 | 52.44 | 11 | 6 | 38.35 | 23888.73 | 94.65 | 446.27 | 38.33 | 28.73 | 4132.31 | 0.75 | 0.91 | 0.09 | 0.23 | 1 | 10
41 | 90 | CONCLUIDO | 8.6586 | 11.55 | 8.88 | 76.11 | 1.04 | 7 | 192.18 | 52.44 | 11.25 | 5 | 38.49 | 23936.06 | 93.38 | 446.27 | 35.82 | 28.73 | 2880.45 | 0.8 | 0.92 | 0.09 | 0.16 | 1 | 10
42 | 90 | CONCLUIDO | 8.6563 | 11.55 | 8.88 | 76.14 | 1.06 | 7 | 192.56 | 52.44 | 11.5 | 5 | 38.62 | 23983.44 | 92.91 | 446.27 | 35.86 | 28.73 | 2900.96 | 0.8 | 0.92 | 0.09 | 0.16 | 1 | 10
43 | 90 | CONCLUIDO | 8.6426 | 11.57 | 8.9 | 76.3 | 1.08 | 7 | 192.95 | 52.44 | 11.75 | 5 | 38.75 | 24030.86 | 93.15 | 446.27 | 36.64 | 28.73 | 3289.36 | 0.78 | 0.92 | 0.09 | 0.18 | 1 | 10
44 | 90 | CONCLUIDO | 8.6478 | 11.56 | 8.89 | 76.24 | 1.1 | 7 | 193.33 | 52.44 | 12 | 5 | 38.89 | 24078.33 | 92.2 | 446.27 | 36.35 | 28.73 | 3145.31 | 0.79 | 0.92 | 0.09 | 0.17 | 1 | 10
45 | 90 | CONCLUIDO | 8.659 | 11.55 | 8.88 | 76.11 | 1.12 | 7 | 193.72 | 52.44 | 12.25 | 4 | 39.02 | 24125.85 | 91.04 | 446.3 | 35.65 | 28.73 | 2792.75 | 0.81 | 0.92 | 0.09 | 0.16 | 1 | 10
46 | 90 | CONCLUIDO | 8.658 | 11.55 | 8.88 | 76.12 | 1.14 | 7 | 194.1 | 52.44 | 12.5 | 3 | 39.16 | 24173.41 | 91.17 | 446.27 | 35.74 | 28.73 | 2841.86 | 0.8 | 0.92 | 0.09 | 0.16 | 1 | 10
47 | 90 | CONCLUIDO | 8.648 | 11.56 | 8.89 | 76.23 | 1.16 | 7 | 194.49 | 52.44 | 12.75 | 2 | 39.3 | 24221.02 | 90.67 | 446.27 | 36.14 | 28.73 | 3038.14 | 0.8 | 0.92 | 0.1 | 0.17 | 1 | 10
48 | 90 | CONCLUIDO | 8.6666 | 11.54 | 8.87 | 76.02 | 1.18 | 7 | 194.88 | 52.44 | 13 | 2 | 39.43 | 24268.67 | 89.61 | 446.27 | 35.19 | 28.73 | 2565.12 | 0.82 | 0.92 | 0.1 | 0.15 | 1 | 10
49 | 90 | CONCLUIDO | 8.726 | 11.46 | 8.83 | 88.26 | 1.2 | 6 | 195.26 | 52.44 | 13.25 | 1 | 39.57 | 24316.37 | 88.89 | 446.27 | 33.83 | 28.73 | 1887.72 | 0.85 | 0.92 | 0.09 | 0.11 | 1 | 10
50 | 90 | CONCLUIDO | 8.7226 | 11.46 | 8.83 | 88.31 | 1.22 | 6 | 195.65 | 52.44 | 13.5 | 1 | 39.71 | 24364.12 | 89.16 | 446.27 | 34 | 28.73 | 1974.65 | 0.85 | 0.92 | 0.09 | 0.11 | 1 | 10
51 | 90 | CONCLUIDO | 8.7218 | 11.47 | 8.83 | 88.32 | 1.25 | 6 | 196.04 | 52.44 | 13.75 | 0 | 39.84 | 24411.91 | 89.34 | 446.27 | 34.01 | 28.73 | 1982.46 | 0.84 | 0.92 | 0.09 | 0.11 | 1 | 10
0 | 110 | CONCLUIDO | 4.6993 | 21.28 | 12.84 | 5.58 | 0.08 | 138 | 213.37 | 56.13 | 1 | 136 | 46.25 | 26550.29 | 188.47 | 446.45 | 165.55 | 28.73 | 67087.77 | 0.17 | 0.63 | 0.3 | 4.12 | 1 | 10
1 | 110 | CONCLUIDO | 5.4358 | 18.4 | 11.6 | 7.03 | 0.1 | 99 | 213.78 | 56.13 | 1.25 | 97 | 46.4 | 26600.32 | 169.74 | 446.36 | 124.8 | 28.73 | 46908.94 | 0.23 | 0.7 | 0.24 | 2.88 | 1 | 10
2 | 110 | CONCLUIDO | 5.9278 | 16.87 | 10.96 | 8.43 | 0.12 | 78 | 214.19 | 56.13 | 1.5 | 76 | 46.56 | 26650.41 | 159.9 | 446.29 | 104.02 | 28.73 | 36624.3 | 0.28 | 0.74 | 0.2 | 2.24 | 1 | 10
3 | 110 | CONCLUIDO | 6.2755 | 15.94 | 10.58 | 9.76 | 0.14 | 65 | 214.59 | 56.13 | 1.75 | 63 | 46.72 | 26700.55 | 153.86 | 446.3 | 91.39 | 28.73 | 30376.49 | 0.31 | 0.77 | 0.18 | 1.86 | 1 | 10
4 | 110 | CONCLUIDO | 6.5728 | 15.21 | 10.28 | 11.21 | 0.17 | 55 | 215 | 56.13 | 2 | 53 | 46.87 | 26750.75 | 149.12 | 446.34 | 81.45 | 28.73 | 25454.8 | 0.35 | 0.79 | 0.17 | 1.56 | 1 | 10
5 | 110 | CONCLUIDO | 6.7995 | 14.71 | 10.07 | 12.58 | 0.19 | 48 | 215.41 | 56.13 | 2.25 | 46 | 47.03 | 26801 | 145.61 | 446.34 | 74.45 | 28.73 | 21988.44 | 0.39 | 0.81 | 0.16 | 1.35 | 1 | 10
6 | 110 | CONCLUIDO | 7.0068 | 14.27 | 9.89 | 14.12 | 0.21 | 42 | 215.82 | 56.13 | 2.5 | 40 | 47.19 | 26851.31 | 142.54 | 446.29 | 68.71 | 28.73 | 19148.04 | 0.42 | 0.82 | 0.14 | 1.16 | 1 | 10
7 | 110 | CONCLUIDO | 7.1502 | 13.99 | 9.77 | 15.42 | 0.23 | 38 | 216.22 | 56.13 | 2.75 | 36 | 47.35 | 26901.66 | 140.51 | 446.28 | 64.72 | 28.73 | 17177.39 | 0.44 | 0.83 | 0.14 | 1.05 | 1 | 10
8 | 110 | CONCLUIDO | 7.261 | 13.77 | 9.68 | 16.6 | 0.25 | 35 | 216.63 | 56.13 | 3 | 33 | 47.51 | 26952.08 | 138.76 | 446.3 | 61.91 | 28.73 | 15786.58 | 0.46 | 0.84 | 0.14 | 0.96 | 1 | 10
9 | 110 | CONCLUIDO | 7.3796 | 13.55 | 9.59 | 17.98 | 0.27 | 32 | 217.04 | 56.13 | 3.25 | 30 | 47.66 | 27002.55 | 137.09 | 446.29 | 58.79 | 28.73 | 14239.84 | 0.49 | 0.85 | 0.13 | 0.87 | 1 | 10
10 | 110 | CONCLUIDO | 7.5152 | 13.31 | 9.47 | 19.59 | 0.29 | 29 | 217.45 | 56.13 | 3.5 | 27 | 47.82 | 27053.07 | 135.07 | 446.27 | 54.78 | 28.73 | 12249.37 | 0.52 | 0.86 | 0.13 | 0.75 | 1 | 10
11 | 110 | CONCLUIDO | 7.6513 | 13.07 | 9.32 | 20.7 | 0.31 | 27 | 217.86 | 56.13 | 3.75 | 25 | 47.98 | 27103.65 | 132.32 | 446.28 | 50 | 28.73 | 9870.13 | 0.57 | 0.87 | 0.11 | 0.6 | 1 | 10
12 | 110 | CONCLUIDO | 7.5196 | 13.3 | 9.59 | 22.13 | 0.33 | 26 | 218.27 | 56.13 | 4 | 24 | 48.15 | 27154.29 | 136.03 | 446.36 | 59.21 | 28.73 | 14481.38 | 0.49 | 0.85 | 0.13 | 0.87 | 1 | 10
13 | 110 | CONCLUIDO | 7.6658 | 13.04 | 9.42 | 23.55 | 0.35 | 24 | 218.68 | 56.13 | 4.25 | 22 | 48.31 | 27204.98 | 133.35 | 446.31 | 53.58 | 28.73 | 11673.84 | 0.54 | 0.86 | 0.12 | 0.7 | 1 | 10
14 | 110 | CONCLUIDO | 7.7651 | 12.88 | 9.34 | 25.46 | 0.36 | 22 | 219.09 | 56.13 | 4.5 | 20 | 48.47 | 27255.72 | 131.64 | 446.28 | 50.63 | 28.73 | 10209.32 | 0.57 | 0.87 | 0.12 | 0.62 | 1 | 10
15 | 110 | CONCLUIDO | 7.8171 | 12.79 | 9.29 | 26.55 | 0.38 | 21 | 219.51 | 56.13 | 4.75 | 19 | 48.63 | 27306.53 | 130.65 | 446.27 | 49.3 | 28.73 | 9547.79 | 0.58 | 0.88 | 0.11 | 0.57 | 1 | 10
16 | 110 | CONCLUIDO | 7.8591 | 12.72 | 9.27 | 27.8 | 0.4 | 20 | 219.92 | 56.13 | 5 | 18 | 48.79 | 27357.39 | 129.98 | 446.31 | 48.33 | 28.73 | 9067.57 | 0.59 | 0.88 | 0.12 | 0.55 | 1 | 10
17 | 110 | CONCLUIDO | 7.9053 | 12.65 | 9.23 | 29.16 | 0.42 | 19 | 220.33 | 56.13 | 5.25 | 17 | 48.95 | 27408.3 | 129.28 | 446.38 | 47.37 | 28.73 | 8593.46 | 0.61 | 0.88 | 0.11 | 0.51 | 1 | 10
18 | 110 | CONCLUIDO | 7.9505 | 12.58 | 9.21 | 30.68 | 0.44 | 18 | 220.74 | 56.13 | 5.5 | 16 | 49.12 | 27459.27 | 128.31 | 446.27 | 46.42 | 28.73 | 8122.78 | 0.62 | 0.88 | 0.11 | 0.48 | 1 | 10
19 | 110 | CONCLUIDO | 7.9957 | 12.51 | 9.18 | 32.39 | 0.46 | 17 | 221.16 | 56.13 | 5.75 | 15 | 49.28 | 27510.3 | 127.42 | 446.29 | 45.46 | 28.73 | 7652.13 | 0.63 | 0.89 | 0.11 | 0.46 | 1 | 10
20 | 110 | CONCLUIDO | 7.9979 | 12.5 | 9.17 | 32.37 | 0.48 | 17 | 221.57 | 56.13 | 6 | 15 | 49.45 | 27561.39 | 127.01 | 446.32 | 45.32 | 28.73 | 7580.54 | 0.63 | 0.89 | 0.11 | 0.45 | 1 | 10
21 | 110 | CONCLUIDO | 8.0402 | 12.44 | 9.15 | 34.31 | 0.5 | 16 | 221.99 | 56.13 | 6.25 | 14 | 49.61 | 27612.53 | 126.49 | 446.28 | 44.56 | 28.73 | 7206.31 | 0.64 | 0.89 | 0.11 | 0.43 | 1 | 10
22 | 110 | CONCLUIDO | 8.0937 | 12.36 | 9.11 | 36.44 | 0.52 | 15 | 222.4 | 56.13 | 6.5 | 13 | 49.78 | 27663.85 | 125.49 | 446.3 | 43.19 | 28.73 | 6524.54 | 0.67 | 0.89 | 0.11 | 0.39 | 1 | 10
23 | 110 | CONCLUIDO | 8.1072 | 12.33 | 9.09 | 36.35 | 0.54 | 15 | 222.82 | 56.13 | 6.75 | 13 | 49.94 | 27715.11 | 124.91 | 446.29 | 42.35 | 28.73 | 6103.09 | 0.68 | 0.9 | 0.11 | 0.37 | 1 | 10
24 | 110 | CONCLUIDO | 8.1958 | 12.2 | 9 | 38.56 | 0.56 | 14 | 223.23 | 56.13 | 7 | 12 | 50.11 | 27766.43 | 123.02 | 446.28 | 39.52 | 28.73 | 4693.41 | 0.73 | 0.91 | 0.1 | 0.28 | 1 | 10
25 | 110 | CONCLUIDO | 8.0979 | 12.35 | 9.14 | 39.19 | 0.58 | 14 | 223.65 | 56.13 | 7.25 | 12 | 50.27 | 27817.81 | 124.84 | 446.27 | 44.93 | 28.73 | 7398.76 | 0.64 | 0.89 | 0.1 | 0.42 | 1 | 10
26 | 110 | CONCLUIDO | 8.1757 | 12.23 | 9.07 | 41.86 | 0.59 | 13 | 224.07 | 56.13 | 7.5 | 11 | 50.44 | 27869.24 | 123.31 | 446.27 | 42.12 | 28.73 | 5999.9 | 0.68 | 0.9 | 0.1 | 0.35 | 1 | 10
27 | 110 | CONCLUIDO | 8.1751 | 12.23 | 9.07 | 41.86 | 0.61 | 13 | 224.49 | 56.13 | 7.75 | 11 | 50.61 | 27920.73 | 123.14 | 446.31 | 42.04 | 28.73 | 5959.22 | 0.68 | 0.9 | 0.1 | 0.35 | 1 | 10
28 | 110 | CONCLUIDO | 8.2306 | 12.15 | 9.03 | 45.15 | 0.63 | 12 | 224.9 | 56.13 | 8 | 10 | 50.78 | 27972.28 | 121.86 | 446.28 | 40.66 | 28.73 | 5275.21 | 0.71 | 0.9 | 0.1 | 0.31 | 1 | 10
29 | 110 | CONCLUIDO | 8.2248 | 12.16 | 9.04 | 45.19 | 0.65 | 12 | 225.32 | 56.13 | 8.25 | 10 | 50.95 | 28023.89 | 122.02 | 446.29 | 40.98 | 28.73 | 5437.25 | 0.7 | 0.9 | 0.1 | 0.32 | 1 | 10
30 | 110 | CONCLUIDO | 8.2179 | 12.17 | 9.05 | 45.25 | 0.67 | 12 | 225.74 | 56.13 | 8.5 | 10 | 51.11 | 28075.56 | 121.74 | 446.27 | 41.39 | 28.73 | 5641.29 | 0.69 | 0.9 | 0.1 | 0.33 | 1 | 10
31 | 110 | CONCLUIDO | 8.2829 | 12.07 | 9 | 49.07 | 0.69 | 11 | 226.16 | 56.13 | 8.75 | 9 | 51.28 | 28127.29 | 120.38 | 446.27 | 39.52 | 28.73 | 4708.12 | 0.73 | 0.91 | 0.1 | 0.28 | 1 | 10
32 | 110 | CONCLUIDO | 8.2785 | 12.08 | 9 | 49.1 | 0.71 | 11 | 226.58 | 56.13 | 9 | 9 | 51.45 | 28179.08 | 120.13 | 446.27 | 39.72 | 28.73 | 4811.63 | 0.72 | 0.9 | 0.1 | 0.28 | 1 | 10
33 | 110 | CONCLUIDO | 8.2728 | 12.09 | 9.01 | 49.15 | 0.72 | 11 | 227 | 56.13 | 9.25 | 9 | 51.62 | 28230.92 | 119.83 | 446.33 | 40.06 | 28.73 | 4980.27 | 0.72 | 0.9 | 0.1 | 0.29 | 1 | 10
34 | 110 | CONCLUIDO | 8.3293 | 12.01 | 8.97 | 53.83 | 0.74 | 10 | 227.42 | 56.13 | 9.5 | 8 | 51.8 | 28282.83 | 118.93 | 446.27 | 38.83 | 28.73 | 4371.65 | 0.74 | 0.91 | 0.1 | 0.25 | 1 | 10
35 | 110 | CONCLUIDO | 8.3453 | 11.98 | 8.95 | 53.69 | 0.76 | 10 | 227.84 | 56.13 | 9.75 | 8 | 51.97 | 28334.8 | 118.5 | 446.29 | 37.88 | 28.73 | 3894.4 | 0.76 | 0.91 | 0.1 | 0.23 | 1 | 10
36 | 110 | CONCLUIDO | 8.3672 | 11.95 | 8.92 | 53.5 | 0.78 | 10 | 228.27 | 56.13 | 10 | 8 | 52.14 | 28386.82 | 117.51 | 446.27 | 36.88 | 28.73 | 3394.02 | 0.78 | 0.91 | 0.09 | 0.2 | 1 | 10
37 | 110 | CONCLUIDO | 8.3118 | 12.03 | 9 | 53.98 | 0.8 | 10 | 228.69 | 56.13 | 10.25 | 8 | 52.31 | 28438.91 | 118.17 | 446.27 | 39.85 | 28.73 | 4879.11 | 0.72 | 0.91 | 0.09 | 0.28 | 1 | 10
38 | 110 | CONCLUIDO | 8.3748 | 11.94 | 8.95 | 59.65 | 0.81 | 9 | 229.11 | 56.13 | 10.5 | 7 | 52.48 | 28491.06 | 116.54 | 446.28 | 38.03 | 28.73 | 3972.91 | 0.76 | 0.91 | 0.1 | 0.23 | 1 | 10
39 | 110 | CONCLUIDO | 8.3711 | 11.95 | 8.95 | 59.69 | 0.83 | 9 | 229.53 | 56.13 | 10.75 | 7 | 52.66 | 28543.27 | 116.53 | 446.27 | 38.2 | 28.73 | 4060.84 | 0.75 | 0.91 | 0.1 | 0.23 | 1 | 10
40 | 110 | CONCLUIDO | 8.3772 | 11.94 | 8.94 | 59.63 | 0.85 | 9 | 229.96 | 56.13 | 11 | 7 | 52.83 | 28595.54 | 116.37 | 446.27 | 37.92 | 28.73 | 3922.45 | 0.76 | 0.91 | 0.09 | 0.22 | 1 | 10
41 | 110 | CONCLUIDO | 8.3701 | 11.95 | 8.95 | 59.7 | 0.87 | 9 | 230.38 | 56.13 | 11.25 | 7 | 53 | 28647.87 | 116.08 | 446.27 | 38.32 | 28.73 | 4117.65 | 0.75 | 0.91 | 0.09 | 0.23 | 1 | 10
42 | 110 | CONCLUIDO | 8.3665 | 11.95 | 8.96 | 59.73 | 0.89 | 9 | 230.81 | 56.13 | 11.5 | 7 | 53.18 | 28700.26 | 115.78 | 446.27 | 38.49 | 28.73 | 4206.3 | 0.75 | 0.91 | 0.09 | 0.24 | 1 | 10
43 | 110 | CONCLUIDO | 8.4238 | 11.87 | 8.92 | 66.9 | 0.9 | 8 | 231.23 | 56.13 | 11.75 | 6 | 53.36 | 28752.71 | 114.55 | 446.27 | 37.17 | 28.73 | 3549.84 | 0.77 | 0.91 | 0.09 | 0.2 | 1 | 10
44 | 110 | CONCLUIDO | 8.4203 | 11.88 | 8.93 | 66.94 | 0.92 | 8 | 231.66 | 56.13 | 12 | 6 | 53.53 | 28805.23 | 114.14 | 446.27 | 37.28 | 28.73 | 3603.91 | 0.77 | 0.91 | 0.1 | 0.21 | 1 | 10
45 | 110 | CONCLUIDO | 8.4362 | 11.85 | 8.9 | 66.77 | 0.94 | 8 | 232.08 | 56.13 | 12.25 | 6 | 53.71 | 28857.81 | 113.57 | 446.27 | 36.45 | 28.73 | 3190.24 | 0.79 | 0.91 | 0.09 | 0.18 | 1 | 10
46 | 110 | CONCLUIDO | 8.4347 | 11.86 | 8.91 | 66.79 | 0.96 | 8 | 232.51 | 56.13 | 12.5 | 6 | 53.88 | 28910.45 | 113.3 | 446.27 | 36.46 | 28.73 | 3195.53 | 0.79 | 0.91 | 0.1 | 0.18 | 1 | 10
47 | 110 | CONCLUIDO | 8.4527 | 11.83 | 8.88 | 66.6 | 0.97 | 8 | 232.94 | 56.13 | 12.75 | 6 | 54.06 | 28963.15 | 112.03 | 446.27 | 35.82 | 28.73 | 2877.5 | 0.8 | 0.92 | 0.09 | 0.16 | 1 | 10
48 | 110 | CONCLUIDO | 8.4114 | 11.89 | 8.94 | 67.04 | 0.99 | 8 | 233.37 | 56.13 | 13 | 6 | 54.24 | 29015.91 | 112.28 | 446.29 | 37.92 | 28.73 | 3926.11 | 0.76 | 0.91 | 0.09 | 0.22 | 1 | 10
49 | 110 | CONCLUIDO | 8.4744 | 11.8 | 8.89 | 76.22 | 1.01 | 7 | 233.79 | 56.13 | 13.25 | 5 | 54.42 | 29068.74 | 111.14 | 446.27 | 36.19 | 28.73 | 3064.88 | 0.79 | 0.92 | 0.09 | 0.17 | 1 | 10
50 | 110 | CONCLUIDO | 8.4738 | 11.8 | 8.89 | 76.22 | 1.02 | 7 | 234.22 | 56.13 | 13.5 | 5 | 54.6 | 29121.64 | 110.92 | 446.27 | 36.25 | 28.73 | 3094.76 | 0.79 | 0.92 | 0.09 | 0.17 | 1 | 10
51 | 110 | CONCLUIDO | 8.48 | 11.79 | 8.88 | 76.15 | 1.04 | 7 | 234.65 | 56.13 | 13.75 | 5 | 54.78 | 29174.59 | 110.54 | 446.32 | 35.92 | 28.73 | 2930.14 | 0.8 | 0.92 | 0.09 | 0.16 | 1 | 10
52 | 110 | CONCLUIDO | 8.4662 | 11.81 | 8.9 | 76.31 | 1.06 | 7 | 235.08 | 56.13 | 14 | 5 | 54.96 | 29227.61 | 110.74 | 446.29 | 36.59 | 28.73 | 3263.24 | 0.79 | 0.91 | 0.09 | 0.18 | 1 | 10
53 | 110 | CONCLUIDO | 8.477 | 11.8 | 8.89 | 76.19 | 1.08 | 7 | 235.51 | 56.13 | 14.25 | 5 | 55.14 | 29280.69 | 110.08 | 446.27 | 36.05 | 28.73 | 2994.63 | 0.8 | 0.92 | 0.09 | 0.17 | 1 | 10
54 | 110 | CONCLUIDO | 8.4686 | 11.81 | 8.9 | 76.29 | 1.09 | 7 | 235.94 | 56.13 | 14.5 | 5 | 55.32 | 29333.84 | 109.5 | 446.27 | 36.51 | 28.73 | 3225.4 | 0.79 | 0.92 | 0.09 | 0.18 | 1 | 10
55 | 110 | CONCLUIDO | 8.4842 | 11.79 | 8.88 | 76.1 | 1.11 | 7 | 236.37 | 56.13 | 14.75 | 5 | 55.5 | 29387.05 | 108.99 | 446.28 | 35.68 | 28.73 | 2809.2 | 0.81 | 0.92 | 0.09 | 0.16 | 1 | 10
56 | 110 | CONCLUIDO | 8.4848 | 11.79 | 8.88 | 76.09 | 1.13 | 7 | 236.81 | 56.13 | 15 | 5 | 55.68 | 29440.33 | 107.59 | 446.29 | 35.63 | 28.73 | 2785.45 | 0.81 | 0.92 | 0.09 | 0.16 | 1 | 10
57 | 110 | CONCLUIDO | 8.5539 | 11.69 | 8.82 | 88.24 | 1.14 | 6 | 237.24 | 56.13 | 15.25 | 4 | 55.86 | 29493.67 | 106.35 | 446.27 | 33.98 | 28.73 | 1963.58 | 0.85 | 0.92 | 0.09 | 0.1 | 1 | 10
58 | 110 | CONCLUIDO | 8.5268 | 11.73 | 8.86 | 88.62 | 1.16 | 6 | 237.67 | 56.13 | 15.5 | 4 | 56.05 | 29547.07 | 106.84 | 446.28 | 35.3 | 28.73 | 2625.16 | 0.81 | 0.92 | 0.09 | 0.14 | 1 | 10
59 | 110 | CONCLUIDO | 8.5203 | 11.74 | 8.87 | 88.71 | 1.18 | 6 | 238.11 | 56.13 | 15.75 | 4 | 56.23 | 29600.54 | 107.17 | 446.27 | 35.52 | 28.73 | 2734.03 | 0.81 | 0.92 | 0.09 | 0.15 | 1 | 10
60 | 110 | CONCLUIDO | 8.532 | 11.72 | 8.85 | 88.54 | 1.19 | 6 | 238.54 | 56.13 | 16 | 4 | 56.41 | 29654.08 | 106.78 | 446.27 | 35 | 28.73 | 2476.15 | 0.82 | 0.92 | 0.09 | 0.13 | 1 | 10
61 | 110 | CONCLUIDO | 8.5251 | 11.73 | 8.86 | 88.64 | 1.21 | 6 | 238.97 | 56.13 | 16.25 | 4 | 56.6 | 29707.68 | 106.88 | 446.27 | 35.32 | 28.73 | 2635.43 | 0.81 | 0.92 | 0.09 | 0.14 | 1 | 10
62 | 110 | CONCLUIDO | 8.5262 | 11.73 | 8.86 | 88.62 | 1.23 | 6 | 239.41 | 56.13 | 16.5 | 4 | 56.78 | 29761.35 | 106.66 | 446.32 | 35.22 | 28.73 | 2584.81 | 0.82 | 0.92 | 0.09 | 0.14 | 1 | 10
63 | 110 | CONCLUIDO | 8.5266 | 11.73 | 8.86 | 88.62 | 1.24 | 6 | 239.85 | 56.13 | 16.75 | 4 | 56.97 | 29815.09 | 106.82 | 446.27 | 35.25 | 28.73 | 2599.69 | 0.82 | 0.92 | 0.09 | 0.14 | 1 | 10
64 | 110 | CONCLUIDO | 8.5346 | 11.72 | 8.85 | 88.51 | 1.26 | 6 | 240.28 | 56.13 | 17 | 4 | 57.16 | 29869.01 | 105.55 | 446.27 | 34.8 | 28.73 | 2374.16 | 0.83 | 0.92 | 0.09 | 0.13 | 1 | 10
65 | 110 | CONCLUIDO | 8.5336 | 11.72 | 8.85 | 88.52 | 1.27 | 6 | 240.72 | 56.13 | 17.25 | 3 | 57.34 | 29922.88 | 104.45 | 446.27 | 34.77 | 28.73 | 2361.67 | 0.83 | 0.92 | 0.09 | 0.13 | 1 | 10
66 | 110 | CONCLUIDO | 8.548 | 11.7 | 8.83 | 88.33 | 1.29 | 6 | 241.16 | 56.13 | 17.5 | 3 | 57.53 | 29976.82 | 103.15 | 446.27 | 34.12 | 28.73 | 2035.17 | 0.84 | 0.92 | 0.09 | 0.11 | 1 | 10
67 | 110 | CONCLUIDO | 8.5401 | 11.71 | 8.84 | 88.43 | 1.31 | 6 | 241.59 | 56.13 | 17.75 | 2 | 57.72 | 30030.83 | 102.6 | 446.27 | 34.51 | 28.73 | 2232.14 | 0.83 | 0.92 | 0.09 | 0.12 | 1 | 10
68 | 110 | CONCLUIDO | 8.5249 | 11.73 | 8.86 | 88.64 | 1.32 | 6 | 242.03 | 56.13 | 18 | 2 | 57.91 | 30084.9 | 102.43 | 446.27 | 35.27 | 28.73 | 2608.17 | 0.81 | 0.92 | 0.09 | 0.14 | 1 | 10
69 | 110 | CONCLUIDO | 8.5189 | 11.74 | 8.87 | 88.72 | 1.34 | 6 | 242.47 | 56.13 | 18.25 | 1 | 58.1 | 30139.04 | 102.43 | 446.27 | 35.45 | 28.73 | 2698.22 | 0.81 | 0.92 | 0.09 | 0.15 | 1 | 10
70 | 110 | CONCLUIDO | 8.5235 | 11.73 | 8.87 | 88.66 | 1.35 | 6 | 242.91 | 56.13 | 18.5 | 0 | 58.28 | 30193.25 | 102.25 | 446.29 | 35.14 | 28.73 | 2547 | 0.82 | 0.92 | 0.1 | 0.15 | 1 | 10
0 | 150 | CONCLUIDO | 3.5198 | 28.41 | 14.64 | 4.53 | 0.06 | 194 | 296.65 | 61.82 | 1 | 192 | 83.83 | 36821.52 | 265.26 | 446.61 | 224.73 | 28.73 | 96401.91 | 0.13 | 0.56 | 0.39 | 5.91 | 1 | 10
1 | 150 | CONCLUIDO | 4.3024 | 23.24 | 12.75 | 5.66 | 0.07 | 135 | 297.17 | 61.82 | 1.25 | 133 | 84.1 | 36885.7 | 230.57 | 446.41 | 162.26 | 28.73 | 65461.55 | 0.18 | 0.64 | 0.29 | 4.02 | 1 | 10
2 | 150 | CONCLUIDO | 4.891 | 20.45 | 11.73 | 6.83 | 0.09 | 103 | 297.7 | 61.82 | 1.5 | 101 | 84.37 | 36949.99 | 211.78 | 446.38 | 128.92 | 28.73 | 48951.62 | 0.22 | 0.69 | 0.24 | 3 | 1 | 10
3 | 150 | CONCLUIDO | 5.3183 | 18.8 | 11.14 | 7.96 | 0.1 | 84 | 298.22 | 61.82 | 1.75 | 82 | 84.65 | 37014.39 | 200.9 | 446.38 | 109.62 | 28.73 | 39393.85 | 0.26 | 0.73 | 0.21 | 2.42 | 1 | 10
4 | 150 | CONCLUIDO | 5.6483 | 17.7 | 10.76 | 9.1 | 0.12 | 71 | 298.74 | 61.82 | 2 | 69 | 84.92 | 37078.91 | 193.85 | 446.33 | 97.56 | 28.73 | 33431.59 | 0.29 | 0.76 | 0.19 | 2.04 | 1 | 10
5 | 150 | CONCLUIDO | 5.9042 | 16.94 | 10.5 | 10.16 | 0.13 | 62 | 299.26 | 61.82 | 2.25 | 60 | 85.19 | 37143.54 | 188.78 | 446.31 | 88.59 | 28.73 | 28988.41 | 0.32 | 0.78 | 0.18 | 1.77 | 1 | 10
6 | 150 | CONCLUIDO | 6.1536 | 16.25 | 10.25 | 11.39 | 0.15 | 54 | 299.79 | 61.82 | 2.5 | 52 | 85.47 | 37208.42 | 184.17 | 446.3 | 80.61 | 28.73 | 25039.34 | 0.36 | 0.79 | 0.17 | 1.53 | 1 | 10
7 | 150 | CONCLUIDO | 6.3204 | 15.82 | 10.1 | 12.37 | 0.16 | 49 | 300.32 | 61.82 | 2.75 | 47 | 85.74 | 37273.29 | 181.22 | 446.31 | 75.61 | 28.73 | 22566.21 | 0.38 | 0.81 | 0.16 | 1.38 | 1 | 10
8 | 150 | CONCLUIDO | 6.4935 | 15.4 | 9.96 | 13.58 | 0.18 | 44 | 300.84 | 61.82 | 3 | 42 | 86.02 | 37338.27 | 178.45 | 446.29 | 70.93 | 28.73 | 20250.47 | 0.41 | 0.82 | 0.15 | 1.24 | 1 | 10
9 | 150 | CONCLUIDO | 6.6465 | 15.05 | 9.83 | 14.74 | 0.19 | 40 | 301.37 | 61.82 | 3.25 | 38 | 86.3 | 37403.38 | 175.8 | 446.32 | 66.56 | 28.73 | 18085.33 | 0.43 | 0.83 | 0.14 | 1.1 | 1 | 10
10 | 150 | CONCLUIDO | 6.7551 | 14.8 | 9.75 | 15.81 | 0.21 | 37 | 301.9 | 61.82 | 3.5 | 35 | 86.58 | 37468.6 | 174.24 | 446.3 | 64.1 | 28.73 | 16871.13 | 0.45 | 0.84 | 0.14 | 1.03 | 1 | 10
11 | 150 | CONCLUIDO | 6.8794 | 14.54 | 9.65 | 17.03 | 0.22 | 34 | 302.43 | 61.82 | 3.75 | 32 | 86.86 | 37533.94 | 172.17 | 446.34 | 60.93 | 28.73 | 15301.97 | 0.47 | 0.84 | 0.13 | 0.93 | 1 | 10
12 | 150 | CONCLUIDO | 6.9631 | 14.36 | 9.59 | 17.97 | 0.24 | 32 | 302.96 | 61.82 | 4 | 30 | 87.14 | 37599.4 | 170.86 | 446.34 | 58.75 | 28.73 | 14220.81 | 0.49 | 0.85 | 0.13 | 0.86 | 1 | 10
13 | 150 | CONCLUIDO | 7.0504 | 14.18 | 9.52 | 19.04 | 0.25 | 30 | 303.49 | 61.82 | 4.25 | 28 | 87.42 | 37664.98 | 169.5 | 446.43 | 56.46 | 28.73 | 13082.66 | 0.51 | 0.86 | 0.13 | 0.8 | 1 | 10
14 | 150 | CONCLUIDO | 7.1835 | 13.92 | 9.37 | 20.07 | 0.26 | 28 | 304.03 | 61.82 | 4.5 | 26 | 87.7 | 37730.68 | 166.53 | 446.29 | 51.22 | 28.73 | 10473.11 | 0.56 | 0.87 | 0.13 | 0.65 | 1 | 10
15 | 150 | CONCLUIDO | 7.2589 | 13.78 | 9.33 | 21.54 | 0.28 | 26 | 304.56 | 61.82 | 4.75 | 24 | 87.99 | 37796.51 | 165.57 | 446.35 | 50.84 | 28.73 | 10295.5 | 0.57 | 0.87 | 0.11 | 0.61 | 1 | 10
16 | 150 | CONCLUIDO | 7.118 | 14.05 | 9.61 | 22.17 | 0.29 | 26 | 305.09 | 61.82 | 5 | 24 | 88.27 | 37862.45 | 170.5 | 446.34 | 59.97 | 28.73 | 14859.9 | 0.48 | 0.85 | 0.13 | 0.89 | 1 | 10
17 | 150 | CONCLUIDO | 7.2829 | 13.73 | 9.4 | 23.5 | 0.31 | 24 | 305.63 | 61.82 | 5.25 | 22 | 88.56 | 37928.52 | 166.52 | 446.31 | 52.77 | 28.73 | 11269.67 | 0.54 | 0.87 | 0.12 | 0.68 | 1 | 10
18 | 150 | CONCLUIDO | 7.333 | 13.64 | 9.36 | 24.42 | 0.32 | 23 | 306.17 | 61.82 | 5.5 | 21 | 88.84 | 37994.72 | 165.64 | 446.28 | 51.65 | 28.73 | 10714.26 | 0.56 | 0.87 | 0.12 | 0.64 | 1 | 10
19 | 150 | CONCLUIDO | 7.3774 | 13.56 | 9.34 | 25.46 | 0.33 | 22 | 306.7 | 61.82 | 5.75 | 20 | 89.13 | 38061.04 | 164.91 | 446.29 | 50.74 | 28.73 | 10267.06 | 0.57 | 0.87 | 0.11 | 0.61 | 1 | 10
20 | 150 | CONCLUIDO | 7.4267 | 13.46 | 9.3 | 26.57 | 0.35 | 21 | 307.24 | 61.82 | 6 | 19 | 89.42 | 38127.48 | 164.2 | 446.3 | 49.5 | 28.73 | 9650.27 | 0.58 | 0.88 | 0.12 | 0.58 | 1 | 10
21 | 150 | CONCLUIDO | 7.4729 | 13.38 | 9.27 | 27.82 | 0.36 | 20 | 307.78 | 61.82 | 6.25 | 18 | 89.71 | 38194.05 | 163.51 | 446.3 | 48.67 | 28.73 | 9240.12 | 0.59 | 0.88 | 0.11 | 0.55 | 1 | 10
22 | 150 | CONCLUIDO | 7.5252 | 13.29 | 9.24 | 29.17 | 0.38 | 19 | 308.32 | 61.82 | 6.5 | 17 | 90 | 38260.74 | 162.69 | 446.31 | 47.49 | 28.73 | 8654.27 | 0.6 | 0.88 | 0.11 | 0.52 | 1 | 10
23 | 150 | CONCLUIDO | 7.5221 | 13.29 | 9.24 | 29.18 | 0.39 | 19 | 308.86 | 61.82 | 6.75 | 17 | 90.29 | 38327.57 | 162.42 | 446.28 | 47.59 | 28.73 | 8702.54 | 0.6 | 0.88 | 0.11 | 0.52 | 1 | 10
24 | 150 | CONCLUIDO | 7.5799 | 13.19 | 9.2 | 30.65 | 0.4 | 18 | 309.41 | 61.82 | 7 | 16 | 90.59 | 38394.52 | 161.56 | 446.28 | 46.1 | 28.73 | 7963.52 | 0.62 | 0.89 | 0.11 | 0.47 | 1 | 10
25 | 150 | CONCLUIDO | 7.6239 | 13.12 | 9.18 | 32.38 | 0.42 | 17 | 309.95 | 61.82 | 7.25 | 15 | 90.88 | 38461.6 | 160.85 | 446.29 | 45.44 | 28.73 | 7642.02 | 0.63 | 0.89 | 0.11 | 0.45 | 1 | 10
26 | 150 | CONCLUIDO | 7.6205 | 13.12 | 9.18 | 32.4 | 0.43 | 17 | 310.5 | 61.82 | 7.5 | 15 | 91.18 | 38528.81 | 160.7 | 446.27 | 45.55 | 28.73 | 7693.19 | 0.63 | 0.89 | 0.11 | 0.46 | 1 | 10
27 | 150 | CONCLUIDO | 7.6782 | 13.02 | 9.14 | 34.27 | 0.44 | 16 | 311.04 | 61.82 | 7.75 | 14 | 91.47 | 38596.15 | 159.77 | 446.33 | 44.26 | 28.73 | 7055.28 | 0.65 | 0.89 | 0.1 | 0.42 | 1 | 10
28 | 150 | CONCLUIDO | 7.6736 | 13.03 | 9.15 | 34.3 | 0.46 | 16 | 311.59 | 61.82 | 8 | 14 | 91.77 | 38663.62 | 159.89 | 446.29 | 44.46 | 28.73 | 7153.87 | 0.65 | 0.89 | 0.11 | 0.42 | 1 | 10
29 | 150 | CONCLUIDO | 7.729 | 12.94 | 9.11 | 36.43 | 0.47 | 15 | 312.14 | 61.82 | 8.25 | 13 | 92.07 | 38731.35 | 159.03 | 446.27 | 43.17 | 28.73 | 6517.37 | 0.67 | 0.89 | 0.11 | 0.39 | 1 | 10
30 | 150 | CONCLUIDO | 7.7298 | 12.94 | 9.11 | 36.43 | 0.48 | 15 | 312.69 | 61.82 | 8.5 | 13 | 92.37 | 38799.09 | 158.82 | 446.28 | 43.06 | 28.73 | 6458.27 | 0.67 | 0.89 | 0.11 | 0.39 | 1 | 10
31 | 150 | CONCLUIDO | 7.8105 | 12.8 | 9.03 | 38.69 | 0.5 | 14 | 313.24 | 61.82 | 8.75 | 12 | 92.67 | 38866.96 | 157.31 | 446.27 | 40.34 | 28.73 | 5105.14 | 0.71 | 0.9 | 0.11 | 0.31 | 1 | 10
32 | 150 | CONCLUIDO | 7.8113 | 12.8 | 9.03 | 38.69 | 0.51 | 14 | 313.79 | 61.82 | 9 | 12 | 92.97 | 38934.97 | 156.97 | 446.27 | 40.66 | 28.73 | 5262.69 | 0.71 | 0.9 | 0.1 | 0.31 | 1 | 10
33 | 150 | CONCLUIDO | 7.7356 | 12.93 | 9.15 | 39.22 | 0.52 | 14 | 314.34 | 61.82 | 9.25 | 12 | 93.27 | 39003.11 | 159.03 | 446.3 | 45.19 | 28.73 | 7530.73 | 0.64 | 0.89 | 0.09 | 0.43 | 1 | 10
34 | 150 | CONCLUIDO | 7.8268 | 12.78 | 9.06 | 41.8 | 0.54 | 13 | 314.9 | 61.82 | 9.5 | 11 | 93.57 | 39071.38 | 157.07 | 446.3 | 41.72 | 28.73 | 5802.38 | 0.69 | 0.9 | 0.1 | 0.34 | 1 | 10
35 | 150 | CONCLUIDO | 7.8154 | 12.8 | 9.08 | 41.89 | 0.55 | 13 | 315.45 | 61.82 | 9.75 | 11 | 93.88 | 39139.8 | 157.32 | 446.31 | 42.24 | 28.73 | 6058.65 | 0.68 | 0.9 | 0.1 | 0.35 | 1 | 10
36 | 150 | CONCLUIDO | 7.812 | 12.8 | 9.08 | 41.91 | 0.56 | 13 | 316.01 | 61.82 | 10 | 11 | 94.18 | 39208.35 | 157.37 | 446.29 | 42.48 | 28.73 | 6181.81 | 0.68 | 0.9 | 0.1 | 0.36 | 1 | 10
37 | 150 | CONCLUIDO | 7.8778 | 12.69 | 9.03 | 45.15 | 0.58 | 12 | 316.56 | 61.82 | 10.25 | 10 | 94.49 | 39277.04 | 155.98 | 446.37 | 40.66 | 28.73 | 5275.14 | 0.71 | 0.9 | 0.1 | 0.31 | 1 | 10
38 | 150 | CONCLUIDO | 7.8697 | 12.71 | 9.04 | 45.22 | 0.59 | 12 | 317.12 | 61.82 | 10.5 | 10 | 94.8 | 39345.87 | 156.23 | 446.27 | 41.15 | 28.73 | 5520.76 | 0.7 | 0.9 | 0.1 | 0.32 | 1 | 10
39 | 150 | CONCLUIDO | 7.8759 | 12.7 | 9.03 | 45.17 | 0.6 | 12 | 317.68 | 61.82 | 10.75 | 10 | 95.11 | 39414.84 | 156.16 | 446.27 | 40.84 | 28.73 | 5365.38 | 0.7 | 0.9 | 0.1 | 0.31 | 1 | 10
40 | 150 | CONCLUIDO | 7.8654 | 12.71 | 9.05 | 45.25 | 0.62 | 12 | 318.24 | 61.82 | 11 | 10 | 95.42 | 39483.95 | 155.95 | 446.29 | 41.42 | 28.73 | 5656.98 | 0.69 | 0.9 | 0.1 | 0.33 | 1 | 10
41 | 150 | CONCLUIDO | 7.9337 | 12.6 | 9 | 49.07 | 0.63 | 11 | 318.8 | 61.82 | 11.25 | 9 | 95.73 | 39553.2 | 154.71 | 446.28 | 39.54 | 28.73 | 4721.04 | 0.73 | 0.91 | 0.1 | 0.28 | 1 | 10
42 | 150 | CONCLUIDO | 7.9264 | 12.62 | 9.01 | 49.13 | 0.64 | 11 | 319.36 | 61.82 | 11.5 | 9 | 96.04 | 39622.59 | 154.87 | 446.31 | 39.94 | 28.73 | 4919.91 | 0.72 | 0.9 | 0.1 | 0.29 | 1 | 10
43 | 150 | CONCLUIDO | 7.9309 | 12.61 | 9 | 49.09 | 0.65 | 11 | 319.93 | 61.82 | 11.75 | 9 | 96.36 | 39692.13 | 154.42 | 446.29 | 39.81 | 28.73 | 4855.42 | 0.72 | 0.9 | 0.1 | 0.28 | 1 | 10
44 | 150 | CONCLUIDO | 7.9231 | 12.62 | 9.01 | 49.16 | 0.67 | 11 | 320.49 | 61.82 | 12 | 9 | 96.67 | 39761.81 | 154.58 | 446.27 | 40.14 | 28.73 | 5017.77 | 0.72 | 0.9 | 0.1 | 0.29 | 1 | 10
45 | 150 | CONCLUIDO | 7.9853 | 12.52 | 8.97 | 53.82 | 0.68 | 10 | 321.06 | 61.82 | 12.25 | 8 | 96.99 | 39831.64 | 153.59 | 446.27 | 38.79 | 28.73 | 4352.46 | 0.74 | 0.91 | 0.1 | 0.25 | 1 | 10
46 | 150 | CONCLUIDO | 7.9963 | 12.51 | 8.95 | 53.72 | 0.69 | 10 | 321.63 | 61.82 | 12.5 | 8 | 97.31 | 39901.61 | 153.35 | 446.27 | 38.06 | 28.73 | 3985.2 | 0.75 | 0.91 | 0.1 | 0.23 | 1 | 10
47 | 150 | CONCLUIDO | 8.0055 | 12.49 | 8.94 | 53.63 | 0.71 | 10 | 322.2 | 61.82 | 12.75 | 8 | 97.62 | 39971.73 | 152.71 | 446.27 | 37.53 | 28.73 | 3719.03 | 0.77 | 0.91 | 0.1 | 0.22 | 1 | 10
48 | 150 | CONCLUIDO | 8.0184 | 12.47 | 8.92 | 53.51 | 0.72 | 10 | 322.77 | 61.82 | 13 | 8 | 97.94 | 40042 | 152.27 | 446.31 | 36.98 | 28.73 | 3443.76 | 0.78 | 0.91 | 0.09 | 0.2 | 1 | 10
49 | 150 | CONCLUIDO | 7.9817 | 12.53 | 8.98 | 53.86 | 0.73 | 10 | 323.34 | 61.82 | 13.25 | 8 | 98.27 | 40112.54 | 153.03 | 446.27 | 39.08 | 28.73 | 4497.3 | 0.74 | 0.91 | 0.09 | 0.26 | 1 | 10
50 | 150 | CONCLUIDO | 7.9591 | 12.56 | 9.01 | 54.07 | 0.74 | 10 | 323.91 | 61.82 | 13.5 | 8 | 98.59 | 40183.11 | 153.16 | 446.29 | 40.24 | 28.73 | 5073.85 | 0.71 | 0.9 | 0.1 | 0.29 | 1 | 10
51 | 150 | CONCLUIDO | 8.0386 | 12.44 | 8.94 | 59.62 | 0.76 | 9 | 324.48 | 61.82 | 13.75 | 7 | 98.91 | 40253.84 | 151.7 | 446.28 | 37.87 | 28.73 | 3894 | 0.76 | 0.91 | 0.09 | 0.22 | 1 | 10
52 | 150 | CONCLUIDO | 8.0323 | 12.45 | 8.95 | 59.68 | 0.77 | 9 | 325.06 | 61.82 | 14 | 7 | 99.24 | 40324.71 | 151.82 | 446.27 | 38.27 | 28.73 | 4093 | 0.75 | 0.91 | 0.09 | 0.23 | 1 | 10
53 | 150 | CONCLUIDO | 8.038 | 12.44 | 8.94 | 59.62 | 0.78 | 9 | 325.63 | 61.82 | 14.25 | 7 | 99.56 | 40395.74 | 151.53 | 446.27 | 37.87 | 28.73 | 3893.78 | 0.76 | 0.91 | 0.1 | 0.22 | 1 | 10
54 | 150 | CONCLUIDO | 8.0294 | 12.45 | 8.96 | 59.71 | 0.79 | 9 | 326.21 | 61.82 | 14.5 | 7 | 99.89 | 40466.92 | 152.12 | 446.28 | 38.4 | 28.73 | 4162.23 | 0.75 | 0.91 | 0.09 | 0.24 | 1 | 10
55 | 150 | CONCLUIDO | 8.0312 | 12.45 | 8.95 | 59.69 | 0.8 | 9 | 326.79 | 61.82 | 14.75 | 7 | 100.22 | 40538.25 | 151.62 | 446.28 | 38.26 | 28.73 | 4089.55 | 0.75 | 0.91 | 0.1 | 0.23 | 1 | 10
56 | 150 | CONCLUIDO | 8.0259 | 12.46 | 8.96 | 59.75 | 0.82 | 9 | 327.37 | 61.82 | 15 | 7 | 100.55 | 40609.74 | 151.64 | 446.27 | 38.6 | 28.73 | 4259.74 | 0.74 | 0.91 | 0.09 | 0.24 | 1 | 10
57 | 150 | CONCLUIDO | 8.0345 | 12.45 | 8.95 | 59.66 | 0.83 | 9 | 327.95 | 61.82 | 15.25 | 7 | 100.88 | 40681.39 | 151.02 | 446.27 | 38.05 | 28.73 | 3985.05 | 0.76 | 0.91 | 0.1 | 0.23 | 1 | 10
58 | 150 | CONCLUIDO | 8.0919 | 12.36 | 8.92 | 66.87 | 0.84 | 8 | 328.53 | 61.82 | 15.5 | 6 | 101.21 | 40753.2 | 150.19 | 446.27 | 36.96 | 28.73 | 3443.88 | 0.78 | 0.91 | 0.09 | 0.2 | 1 | 10
59 | 150 | CONCLUIDO | 8.0915 | 12.36 | 8.92 | 66.88 | 0.85 | 8 | 329.12 | 61.82 | 15.75 | 6 | 101.54 | 40825.16 | 149.99 | 446.27 | 37.1 | 28.73 | 3515.97 | 0.77 | 0.91 | 0.09 | 0.2 | 1 | 10
60 | 150 | CONCLUIDO | 8.0884 | 12.36 | 8.92 | 66.91 | 0.86 | 8 | 329.7 | 61.82 | 16 | 6 | 101.88 | 40897.29 | 150.14 | 446.29 | 37.11 | 28.73 | 3519.86 | 0.77 | 0.91 | 0.09 | 0.2 | 1 | 10
61 | 150 | CONCLUIDO | 8.101 | 12.34 | 8.9 | 66.77 | 0.88 | 8 | 330.29 | 61.82 | 16.25 | 6 | 102.21 | 40969.57 | 149.71 | 446.27 | 36.48 | 28.73 | 3206.94 | 0.79 | 0.91 | 0.09 | 0.18 | 1 | 10
62 | 150 | CONCLUIDO | 8.0997 | 12.35 | 8.9 | 66.78 | 0.89 | 8 | 330.87 | 61.82 | 16.5 | 6 | 102.55 | 41042.02 | 149.54 | 446.27 | 36.52 | 28.73 | 3223.27 | 0.79 | 0.91 | 0.1 | 0.18 | 1 | 10
63 | 150 | CONCLUIDO | 8.1218 | 12.31 | 8.87 | 66.53 | 0.9 | 8 | 331.46 | 61.82 | 16.75 | 6 | 102.89 | 41114.63 | 148.4 | 446.27 | 35.36 | 28.73 | 2646.24 | 0.81 | 0.92 | 0.09 | 0.15 | 1 | 10
64 | 150 | CONCLUIDO | 8.1096 | 12.33 | 8.89 | 66.67 | 0.91 | 8 | 332.05 | 61.82 | 17 | 6 | 103.23 | 41187.41 | 148.38 | 446.27 | 36.17 | 28.73 | 3049.07 | 0.79 | 0.92 | 0.09 | 0.17 | 1 | 10
65 | 150 | CONCLUIDO | 8.0808 | 12.38 | 8.93 | 67 | 0.92 | 8 | 332.64 | 61.82 | 17.25 | 6 | 103.57 | 41260.35 | 148.91 | 446.29 | 37.73 | 28.73 | 3831.76 | 0.76 | 0.91 | 0.09 | 0.21 | 1 | 10
66 | 150 | CONCLUIDO | 8.0748 | 12.38 | 8.94 | 67.07 | 0.94 | 8 | 333.24 | 61.82 | 17.5 | 6 | 103.92 | 41333.46 | 148.52 | 446.27 | 37.9 | 28.73 | 3914.59 | 0.76 | 0.91 | 0.09 | 0.22 | 1 | 10
67 | 150 | CONCLUIDO | 8.1489 | 12.27 | 8.89 | 76.16 | 0.95 | 7 | 333.83 | 61.82 | 17.75 | 5 | 104.26 | 41406.86 | 147.74 | 446.3 | 36.01 | 28.73 | 2975.38 | 0.8 | 0.92 | 0.09 | 0.17 | 1 | 10
68 | 150 | CONCLUIDO | 8.1459 | 12.28 | 8.89 | 76.2 | 0.96 | 7 | 334.43 | 61.82 | 18 | 5 | 104.61 | 41480.31 | 147.7 | 446.27 | 36.18 | 28.73 | 3059.93 | 0.79 | 0.92 | 0.09 | 0.17 | 1 | 10
69 | 150 | CONCLUIDO | 8.143 | 12.28 | 8.89 | 76.24 | 0.97 | 7 | 335.02 | 61.82 | 18.25 | 5 | 104.95 | 41553.93 | 147.73 | 446.27 | 36.29 | 28.73 | 3114.85 | 0.79 | 0.92 | 0.09 | 0.17 | 1 | 10
70 | 150 | CONCLUIDO | 8.149 | 12.27 | 8.89 | 76.16 | 0.98 | 7 | 335.62 | 61.82 | 18.5 | 5 | 105.3 | 41627.72 | 147.58 | 446.27 | 35.99 | 28.73 | 2965.75 | 0.8 | 0.92 | 0.09 | 0.16 | 1 | 10
71 | 150 | CONCLUIDO | 8.1382 | 12.29 | 8.9 | 76.3 | 0.99 | 7 | 336.22 | 61.82 | 18.75 | 5 | 105.65 | 41701.68 | 147.87 | 446.3 | 36.56 | 28.73 | 3248.02 | 0.79 | 0.92 | 0.09 | 0.18 | 1 | 10
72 | 150 | CONCLUIDO | 8.1452 | 12.28 | 8.89 | 76.21 | 1.01 | 7 | 336.82 | 61.82 | 19 | 5 | 106 | 41775.82 | 147.71 | 446.28 | 36.14 | 28.73 | 3040.56 | 0.79 | 0.92 | 0.09 | 0.17 | 1 | 10
73 | 150 | CONCLUIDO | 8.1448 | 12.28 | 8.89 | 76.21 | 1.02 | 7 | 337.43 | 61.82 | 19.25 | 5 | 106.35 | 41850.13 | 147.41 | 446.27 | 36.21 | 28.73 | 3073.48 | 0.79 | 0.92 | 0.09 | 0.17 | 1 | 10
74 | 150 | CONCLUIDO | 8.1413 | 12.28 | 8.9 | 76.26 | 1.03 | 7 | 338.03 | 61.82 | 19.5 | 5 | 106.71 | 41924.62 | 147.03 | 446.27 | 36.42 | 28.73 | 3182.41 | 0.79 | 0.92 | 0.09 | 0.18 | 1 | 10
75 | 150 | CONCLUIDO | 8.1494 | 12.27 | 8.88 | 76.15 | 1.04 | 7 | 338.63 | 61.82 | 19.75 | 5 | 107.06 | 41999.28 | 146.55 | 446.28 | 35.93 | 28.73 | 2935.15 | 0.8 | 0.92 | 0.09 | 0.16 | 1 | 10
76 | 150 | CONCLUIDO | 8.1509 | 12.27 | 8.88 | 76.14 | 1.05 | 7 | 339.24 | 61.82 | 20 | 5 | 107.42 | 42074.12 | 146.6 | 446.31 | 35.91 | 28.73 | 2926.16 | 0.8 | 0.92 | 0.09 | 0.16 | 1 | 10
77 | 150 | CONCLUIDO | 8.1483 | 12.27 | 8.89 | 76.17 | 1.06 | 7 | 339.85 | 61.82 | 20.25 | 5 | 107.78 | 42149.15 | 145.98 | 446.27 | 35.92 | 28.73 | 2928.64 | 0.8 | 0.92 | 0.09 | 0.17 | 1 | 10
78 | 150 | CONCLUIDO | 8.1677 | 12.24 | 8.86 | 75.92 | 1.07 | 7 | 340.46 | 61.82 | 20.5 | 5 | 108.14 | 42224.35 | 144.79 | 446.27 | 34.93 | 28.73 | 2436.31 | 0.82 | 0.92 | 0.09 | 0.14 | 1 | 10
79 | 150 | CONCLUIDO | 8.225 | 12.16 | 8.83 | 88.28 | 1.08 | 6 | 341.07 | 61.82 | 20.75 | 4 | 108.5 | 42299.74 | 144.38 | 446.27 | 34.05 | 28.73 | 1998.72 | 0.84 | 0.92 | 0.09 | 0.11 | 1 | 10
80 | 150 | CONCLUIDO | 8.2085 | 12.18 | 8.85 | 88.52 | 1.1 | 6 | 341.68 | 61.82 | 21 | 4 | 108.86 | 42375.31 | 144.77 | 446.28 | 34.97 | 28.73 | 2459.97 | 0.82 | 0.92 | 0.09 | 0.13 | 1 | 10
81 | 150 | CONCLUIDO | 8.1906 | 12.21 | 8.88 | 88.79 | 1.11 | 6 | 342.3 | 61.82 | 21.25 | 4 | 109.23 | 42451.07 | 145.3 | 446.27 | 35.91 | 28.73 | 2928.72 | 0.8 | 0.92 | 0.09 | 0.16 | 1 | 10
82 | 150 | CONCLUIDO | 8.1971 | 12.2 | 8.87 | 88.69 | 1.12 | 6 | 342.91 | 61.82 | 21.5 | 4 | 109.59 | 42527.02 | 145.56 | 446.28 | 35.45 | 28.73 | 2700.02 | 0.81 | 0.92 | 0.09 | 0.15 | 1 | 10
83 | 150 | CONCLUIDO | 8.2074 | 12.18 | 8.85 | 88.54 | 1.13 | 6 | 343.53 | 61.82 | 21.75 | 4 | 109.96 | 42603.15 | 145.39 | 446.28 | 34.92 | 28.73 | 2435.44 | 0.82 | 0.92 | 0.09 | 0.13 | 1 | 10
84 | 150 | CONCLUIDO | 8.2012 | 12.19 | 8.86 | 88.63 | 1.14 | 6 | 344.15 | 61.82 | 22 | 4 | 110.33 | 42679.6 | 145.25 | 446.27 | 35.3 | 28.73 | 2627.37 | 0.81 | 0.92 | 0.09 | 0.14 | 1 | 10
85 | 150 | CONCLUIDO | 8.2001 | 12.2 | 8.86 | 88.64 | 1.15 | 6 | 344.77 | 61.82 | 22.25 | 4 | 110.7 | 42756.12 | 145.54 | 446.28 | 35.32 | 28.73 | 2634.42 | 0.81 | 0.92 | 0.09 | 0.14 | 1 | 10
86 | 150 | CONCLUIDO | 8.1997 | 12.2 | 8.87 | 88.65 | 1.16 | 6 | 345.39 | 61.82 | 22.5 | 4 | 111.07 | 42832.82 | 145.65 | 446.27 | 35.34 | 28.73 | 2647.47 | 0.81 | 0.92 | 0.09 | 0.14 | 1 | 10
87 | 150 | CONCLUIDO | 8.2029 | 12.19 | 8.86 | 88.6 | 1.17 | 6 | 346.02 | 61.82 | 22.75 | 4 | 111.45 | 42909.73 | 145.6 | 446.27 | 35.16 | 28.73 | 2557.2 | 0.82 | 0.92 | 0.09 | 0.14 | 1 | 10
88 | 150 | CONCLUIDO | 8.2008 | 12.19 | 8.86 | 88.63 | 1.18 | 6 | 346.64 | 61.82 | 23 | 4 | 111.82 | 42986.83 | 145.7 | 446.27 | 35.3 | 28.73 | 2625.21 | 0.81 | 0.92 | 0.09 | 0.14 | 1 | 10
89 | 150 | CONCLUIDO | 8.2027 | 12.19 | 8.86 | 88.61 | 1.19 | 6 | 347.27 | 61.82 | 23.25 | 4 | 112.2 | 43064.12 | 145.39 | 446.27 | 35.19 | 28.73 | 2571.79 | 0.82 | 0.92 | 0.09 | 0.14 | 1 | 10
90 | 150 | CONCLUIDO | 8.2072 | 12.18 | 8.85 | 88.54 | 1.2 | 6 | 347.9 | 61.82 | 23.5 | 4 | 112.58 | 43141.62 | 144.87 | 446.27 | 34.95 | 28.73 | 2449.43 | 0.82 | 0.92 | 0.09 | 0.13 | 1 | 10
91 | 150 | CONCLUIDO | 8.2057 | 12.19 | 8.86 | 88.56 | 1.21 | 6 | 348.53 | 61.82 | 23.75 | 4 | 112.96 | 43219.31 | 144.19 | 446.27 | 34.98 | 28.73 | 2465.23 | 0.82 | 0.92 | 0.09 | 0.14 | 1 | 10
92 | 150 | CONCLUIDO | 8.2186 | 12.17 | 8.84 | 88.37 | 1.23 | 6 | 349.16 | 61.82 | 24 | 4 | 113.34 | 43297.21 | 143.18 | 446.27 | 34.27 | 28.73 | 2109.54 | 0.84 | 0.92 | 0.09 | 0.12 | 1 | 10
93 | 150 | CONCLUIDO | 8.2207 | 12.16 | 8.83 | 88.34 | 1.24 | 6 | 349.79 | 61.82 | 24.25 | 4 | 113.72 | 43375.3 | 142.29 | 446.29 | 34.33 | 28.73 | 2140.41 | 0.84 | 0.92 | 0.09 | 0.11 | 1 | 10
94 | 150 | CONCLUIDO | 8.2057 | 12.19 | 8.86 | 88.56 | 1.25 | 6 | 350.43 | 61.82 | 24.5 | 4 | 114.11 | 43453.61 | 142.12 | 446.27 | 35.11 | 28.73 | 2528.21 | 0.82 | 0.92 | 0.09 | 0.14 | 1 | 10
95 | 150 | CONCLUIDO | 8.1921 | 12.21 | 8.88 | 88.76 | 1.26 | 6 | 351.06 | 61.82 | 24.75 | 4 | 114.49 | 43532.12 | 141.94 | 446.27 | 35.83 | 28.73 | 2892.21 | 0.8 | 0.92 | 0.09 | 0.16 | 1 | 10
96 | 150 | CONCLUIDO | 8.1915 | 12.21 | 8.88 | 88.77 | 1.27 | 6 | 351.7 | 61.82 | 25 | 4 | 114.88 | 43610.83 | 141.19 | 446.27 | 35.78 | 28.73 | 2866.1 | 0.8 | 0.92 | 0.09 | 0.16 | 1 | 10
97 | 150 | CONCLUIDO | 8.2607 | 12.11 | 8.83 | 105.97 | 1.28 | 5 | 352.34 | 61.82 | 25.25 | 3 | 115.27 | 43689.76 | 140.14 | 446.27 | 34.16 | 28.73 | 2060.29 | 0.84 | 0.92 | 0.09 | 0.11 | 1 | 10
98 | 150 | CONCLUIDO | 8.2641 | 12.1 | 8.83 | 105.91 | 1.29 | 5 | 352.98 | 61.82 | 25.5 | 3 | 115.66 | 43769.02 | 140.35 | 446.27 | 34.07 | 28.73 | 2014.26 | 0.84 | 0.92 | 0.09 | 0.11 | 1 | 10
99 | 150 | CONCLUIDO | 8.2584 | 12.11 | 8.83 | 106.01 | 1.3 | 5 | 353.63 | 61.82 | 25.75 | 3 | 116.06 | 43848.38 | 140.57 | 446.27 | 34.33 | 28.73 | 2143 | 0.84 | 0.92 | 0.09 | 0.11 | 1 | 10
100 | 150 | CONCLUIDO | 8.2571 | 12.11 | 8.84 | 106.03 | 1.31 | 5 | 354.27 | 61.82 | 26 | 3 | 116.45 | 43927.95 | 140.59 | 446.27 | 34.38 | 28.73 | 2168.79 | 0.84 | 0.92 | 0.09 | 0.12 | 1 | 10
101 | 150 | CONCLUIDO | 8.2643 | 12.1 | 8.83 | 105.9 | 1.32 | 5 | 354.92 | 61.82 | 26.25 | 3 | 116.85 | 44007.74 | 140.46 | 446.27 | 33.98 | 28.73 | 1971.98 | 0.85 | 0.92 | 0.09 | 0.1 | 1 | 10
102 | 150 | CONCLUIDO | 8.2647 | 12.1 | 8.82 | 105.9 | 1.33 | 5 | 355.57 | 61.82 | 26.5 | 3 | 117.25 | 44087.74 | 140.93 | 446.27 | 33.97 | 28.73 | 1965.74 | 0.85 | 0.92 | 0.09 | 0.1 | 1 | 10
103 | 150 | CONCLUIDO | 8.2622 | 12.1 | 8.83 | 105.94 | 1.34 | 5 | 356.22 | 61.82 | 26.75 | 3 | 117.65 | 44167.96 | 141.3 | 446.27 | 34.15 | 28.73 | 2055.38 | 0.84 | 0.92 | 0.09 | 0.11 | 1 | 10
104 | 150 | CONCLUIDO | 8.2626 | 12.1 | 8.83 | 105.93 | 1.35 | 5 | 356.87 | 61.82 | 27 | 3 | 118.05 | 44248.41 | 141.3 | 446.27 | 34.04 | 28.73 | 2001.72 | 0.84 | 0.92 | 0.09 | 0.11 | 1 | 10
105 | 150 | CONCLUIDO | 8.2696 | 12.09 | 8.82 | 105.81 | 1.36 | 5 | 357.52 | 61.82 | 27.25 | 3 | 118.45 | 44329.08 | 141.22 | 446.27 | 33.66 | 28.73 | 1810.78 | 0.85 | 0.92 | 0.09 | 0.1 | 1 | 10
106 | 150 | CONCLUIDO | 8.2778 | 12.08 | 8.81 | 105.67 | 1.37 | 5 | 358.18 | 61.82 | 27.5 | 3 | 118.86 | 44409.98 | 141.18 | 446.27 | 33.28 | 28.73 | 1621.86 | 0.86 | 0.92 | 0.09 | 0.09 | 1 | 10
107 | 150 | CONCLUIDO | 8.2766 | 12.08 | 8.81 | 105.69 | 1.38 | 5 | 358.84 | 61.82 | 27.75 | 3 | 119.27 | 44491.1 | 141.05 | 446.27 | 33.46 | 28.73 | 1708.59 | 0.86 | 0.92 | 0.09 | 0.09 | 1 | 10
108 | 150 | CONCLUIDO | 8.2694 | 12.09 | 8.82 | 105.81 | 1.39 | 5 | 359.5 | 61.82 | 28 | 3 | 119.68 | 44572.45 | 141.56 | 446.31 | 33.78 | 28.73 | 1867.64 | 0.85 | 0.92 | 0.09 | 0.1 | 1 | 10
109 | 150 | CONCLUIDO | 8.2574 | 12.11 | 8.84 | 106.02 | 1.4 | 5 | 360.16 | 61.82 | 28.25 | 3 | 120.09 | 44654.04 | 141.69 | 446.27 | 34.43 | 28.73 | 2193.34 | 0.83 | 0.92 | 0.09 | 0.12 | 1 | 10
110 | 150 | CONCLUIDO | 8.2478 | 12.12 | 8.85 | 106.19 | 1.41 | 5 | 360.82 | 61.82 | 28.5 | 3 | 120.5 | 44735.86 | 142.16 | 446.27 | 34.93 | 28.73 | 2444.57 | 0.82 | 0.92 | 0.09 | 0.13 | 1 | 10
111 | 150 | CONCLUIDO | 8.2537 | 12.12 | 8.84 | 106.09 | 1.42 | 5 | 361.49 | 61.82 | 28.75 | 3 | 120.92 | 44817.91 | 141.6 | 446.27 | 34.56 | 28.73 | 2259.64 | 0.83 | 0.92 | 0.09 | 0.12 | 1 | 10
112 | 150 | CONCLUIDO | 8.2576 | 12.11 | 8.84 | 106.02 | 1.43 | 5 | 362.16 | 61.82 | 29 | 3 | 121.34 | 44900.33 | 141.07 | 446.27 | 34.41 | 28.73 | 2185.11 | 0.83 | 0.92 | 0.09 | 0.11 | 1 | 10
113 | 150 | CONCLUIDO | 8.2544 | 12.11 | 8.84 | 106.08 | 1.44 | 5 | 362.83 | 61.82 | 29.25 | 3 | 121.75 | 44982.86 | 140.77 | 446.27 | 34.5 | 28.73 | 2230.99 | 0.83 | 0.92 | 0.09 | 0.12 | 1 | 10
114 | 150 | CONCLUIDO | 8.2546 | 12.11 | 8.84 | 106.07 | 1.45 | 5 | 363.5 | 61.82 | 29.5 | 3 | 122.18 | 45065.64 | 140.58 | 446.27 | 34.5 | 28.73 | 2230.42 | 0.83 | 0.92 | 0.09 | 0.12 | 1 | 10
115 | 150 | CONCLUIDO | 8.2609 | 12.11 | 8.83 | 105.96 | 1.46 | 5 | 364.17 | 61.82 | 29.75 | 3 | 122.6 | 45148.66 | 140.03 | 446.27 | 34.18 | 28.73 | 2071.22 | 0.84 | 0.92 | 0.09 | 0.11 | 1 | 10
116 | 150 | CONCLUIDO | 8.2603 | 12.11 | 8.83 | 105.97 | 1.47 | 5 | 364.85 | 61.82 | 30 | 3 | 123.02 | 45231.92 | 139.73 | 446.27 | 34.24 | 28.73 | 2098.07 | 0.84 | 0.92 | 0.09 | 0.11 | 1 | 10
117 | 150 | CONCLUIDO | 8.2601 | 12.11 | 8.83 | 105.98 | 1.48 | 5 | 365.52 | 61.82 | 30.25 | 3 | 123.45 | 45315.43 | 139.39 | 446.27 | 34.21 | 28.73 | 2085.04 | 0.84 | 0.92 | 0.09 | 0.11 | 1 | 10
118 | 150 | CONCLUIDO | 8.2601 | 12.11 | 8.83 | 105.98 | 1.49 | 5 | 366.2 | 61.82 | 30.5 | 3 | 123.88 | 45399.2 | 139.02 | 446.27 | 34.2 | 28.73 | 2080.7 | 0.84 | 0.92 | 0.09 | 0.11 | 1 | 10
119 | 150 | CONCLUIDO | 8.2717 | 12.09 | 8.81 | 105.77 | 1.49 | 5 | 366.88 | 61.82 | 30.75 | 3 | 124.31 | 45483.22 | 137.69 | 446.27 | 33.59 | 28.73 | 1773.06 | 0.86 | 0.92 | 0.09 | 0.09 | 1 | 10
120 | 150 | CONCLUIDO | 8.2717 | 12.09 | 8.81 | 105.77 | 1.5 | 5 | 367.57 | 61.82 | 31 | 3 | 124.74 | 45567.49 | 136.93 | 446.27 | 33.71 | 28.73 | 1835.52 | 0.85 | 0.92 | 0.09 | 0.09 | 1 | 10
121 | 150 | CONCLUIDO | 8.2624 | 12.1 | 8.83 | 105.94 | 1.51 | 5 | 368.25 | 61.82 | 31.25 | 3 | 125.18 | 45652.02 | 136.72 | 446.27 | 34.18 | 28.73 | 2072.25 | 0.84 | 0.92 | 0.09 | 0.11 | 1 | 10
122 | 150 | CONCLUIDO | 8.251 | 12.12 | 8.84 | 106.14 | 1.52 | 5 | 368.94 | 61.82 | 31.5 | 3 | 125.62 | 45736.8 | 136.68 | 446.27 | 34.8 | 28.73 | 2381.36 | 0.83 | 0.92 | 0.09 | 0.12 | 1 | 10
123 | 150 | CONCLUIDO | 8.2476 | 12.12 | 8.85 | 106.2 | 1.53 | 5 | 369.63 | 61.82 | 31.75 | 2 | 126.06 | 45821.85 | 136.62 | 446.27 | 34.89 | 28.73 | 2426.15 | 0.82 | 0.92 | 0.09 | 0.13 | 1 | 10
124 | 150 | CONCLUIDO | 8.2486 | 12.12 | 8.85 | 106.18 | 1.54 | 5 | 370.32 | 61.82 | 32 | 2 | 126.5 | 45907.3 | 136.26 | 446.27 | 34.79 | 28.73 | 2375.6 | 0.83 | 0.92 | 0.09 | 0.13 | 1 | 10
125 | 150 | CONCLUIDO | 8.2537 | 12.12 | 8.84 | 106.09 | 1.55 | 5 | 371.02 | 61.82 | 32.25 | 2 | 126.94 | 45992.88 | 135.82 | 446.27 | 34.51 | 28.73 | 2233.33 | 0.83 | 0.92 | 0.09 | 0.12 | 1 | 10
126 | 150 | CONCLUIDO | 8.3202 | 12.02 | 8.8 | 131.99 | 1.56 | 4 | 371.71 | 61.82 | 32.5 | 1 | 127.39 | 46078.74 | 135.05 | 446.27 | 33.15 | 28.73 | 1558.17 | 0.87 | 0.93 | 0.09 | 0.08 | 1 | 10
127 | 150 | CONCLUIDO | 8.3208 | 12.02 | 8.8 | 131.98 | 1.57 | 4 | 372.41 | 61.82 | 32.75 | 0 | 127.84 | 46164.87 | 135.54 | 446.27 | 33.06 | 28.73 | 1517.37 | 0.87 | 0.93 | 0.09 | 0.08 | 1 | 10
0 | 10 | CONCLUIDO | 8.1803 | 12.22 | 10.07 | 13.13 | 0.64 | 46 | 26.11 | 12.1 | 1 | 0 | 3.01 | 3454.41 | 29.3 | 446.49 | 72.6 | 28.73 | 21074.58 | 0.4 | 0.81 | 0.21 | 1.34 | 1 | 10
0 | 45 | CONCLUIDO | 7.1134 | 14.06 | 10.67 | 9.42 | 0.18 | 68 | 98.71 | 39.72 | 1 | 66 | 12.99 | 12407.75 | 92.47 | 446.36 | 94.45 | 28.73 | 31891.24 | 0.3 | 0.76 | 0.18 | 1.95 | 1 | 10
1 | 45 | CONCLUIDO | 7.541 | 13.26 | 10.2 | 11.77 | 0.22 | 52 | 99.02 | 39.72 | 1.25 | 50 | 13.05 | 12446.14 | 87.34 | 446.32 | 79.03 | 28.73 | 24257.81 | 0.36 | 0.8 | 0.17 | 1.48 | 1 | 10
2 | 45 | CONCLUIDO | 7.88 | 12.69 | 9.86 | 14.43 | 0.27 | 41 | 99.33 | 39.72 | 1.5 | 39 | 13.11 | 12484.55 | 83.4 | 446.27 | 67.74 | 28.73 | 18668.79 | 0.42 | 0.83 | 0.15 | 1.14 | 1 | 10
3 | 45 | CONCLUIDO | 8.1056 | 12.34 | 9.65 | 17.03 | 0.31 | 34 | 99.64 | 39.72 | 1.75 | 32 | 13.18 | 12522.99 | 80.43 | 446.29 | 60.9 | 28.73 | 15286.47 | 0.47 | 0.84 | 0.13 | 0.93 | 1 | 10
4 | 45 | CONCLUIDO | 8.294 | 12.06 | 9.47 | 19.6 | 0.35 | 29 | 99.95 | 39.72 | 2 | 27 | 13.24 | 12561.45 | 78.04 | 446.33 | 54.93 | 28.73 | 12323.61 | 0.52 | 0.86 | 0.13 | 0.75 | 1 | 10
5 | 45 | CONCLUIDO | 8.2951 | 12.06 | 9.53 | 22 | 0.39 | 26 | 100.27 | 39.72 | 2.25 | 24 | 13.3 | 12599.94 | 77.57 | 446.27 | 58 | 28.73 | 13876.38 | 0.5 | 0.85 | 0.11 | 0.81 | 1 | 10
6 | 45 | CONCLUIDO | 8.4521 | 11.83 | 9.37 | 24.44 | 0.44 | 23 | 100.58 | 39.72 | 2.5 | 21 | 13.36 | 12638.45 | 75.24 | 446.27 | 51.89 | 28.73 | 10835.22 | 0.55 | 0.87 | 0.12 | 0.65 | 1 | 10
7 | 45 | CONCLUIDO | 8.5334 | 11.72 | 9.3 | 26.57 | 0.48 | 21 | 100.89 | 39.72 | 2.75 | 19 | 13.42 | 12676.98 | 73.35 | 446.36 | 49.49 | 28.73 | 9643.29 | 0.58 | 0.88 | 0.11 | 0.58 | 1 | 10
8 | 45 | CONCLUIDO | 8.6059 | 11.62 | 9.24 | 29.18 | 0.52 | 19 | 101.2 | 39.72 | 3 | 17 | 13.49 | 12715.54 | 71.6 | 446.27 | 47.7 | 28.73 | 8758.56 | 0.6 | 0.88 | 0.11 | 0.52 | 1 | 10
9 | 45 | CONCLUIDO | 8.6814 | 11.52 | 9.18 | 32.4 | 0.56 | 17 | 101.52 | 39.72 | 3.25 | 15 | 13.55 | 12754.13 | 69.91 | 446.27 | 45.59 | 28.73 | 7716.49 | 0.63 | 0.89 | 0.11 | 0.46 | 1 | 10
10 | 45 | CONCLUIDO | 8.7662 | 11.41 | 9.11 | 36.44 | 0.6 | 15 | 101.83 | 39.72 | 3.5 | 13 | 13.61 | 12792.74 | 68.37 | 446.3 | 43.33 | 28.73 | 6597.2 | 0.66 | 0.89 | 0.1 | 0.39 | 1 | 10
11 | 45 | CONCLUIDO | 8.8701 | 11.27 | 9 | 38.56 | 0.65 | 14 | 102.14 | 39.72 | 3.75 | 12 | 13.68 | 12831.37 | 66.42 | 446.28 | 39.42 | 28.73 | 4643.01 | 0.73 | 0.91 | 0.1 | 0.28 | 1 | 10
12 | 45 | CONCLUIDO | 8.8158 | 11.34 | 9.09 | 41.94 | 0.69 | 13 | 102.45 | 39.72 | 4 | 11 | 13.74 | 12870.03 | 65.78 | 446.27 | 42.7 | 28.73 | 6289.7 | 0.67 | 0.9 | 0.1 | 0.37 | 1 | 10
13 | 45 | CONCLUIDO | 8.876 | 11.27 | 9.03 | 45.16 | 0.73 | 12 | 102.77 | 39.72 | 4.25 | 8 | 13.8 | 12908.71 | 64.24 | 446.28 | 40.64 | 28.73 | 5265.48 | 0.71 | 0.9 | 0.1 | 0.31 | 1 | 10
14 | 45 | CONCLUIDO | 8.8668 | 11.28 | 9.04 | 45.22 | 0.77 | 12 | 103.08 | 39.72 | 4.5 | 5 | 13.87 | 12947.42 | 63.87 | 446.27 | 40.95 | 28.73 | 5419.6 | 0.7 | 0.9 | 0.11 | 0.32 | 1 | 10
15 | 45 | CONCLUIDO | 8.8607 | 11.29 | 9.05 | 45.26 | 0.81 | 12 | 103.4 | 39.72 | 4.75 | 3 | 13.93 | 12986.15 | 63.53 | 446.27 | 41.23 | 28.73 | 5559.79 | 0.7 | 0.9 | 0.11 | 0.33 | 1 | 10
16 | 45 | CONCLUIDO | 8.9038 | 11.23 | 9.02 | 49.18 | 0.85 | 11 | 103.71 | 39.72 | 5 | 0 | 14 | 13024.91 | 63.16 | 446.28 | 39.92 | 28.73 | 4911.82 | 0.72 | 0.9 | 0.11 | 0.3 | 1 | 10
0 | 105 | CONCLUIDO | 4.8825 | 20.48 | 12.6 | 5.77 | 0.09 | 131 | 204 | 55.27 | 1 | 129 | 42.72 | 25393.6 | 179.64 | 446.41 | 157.9 | 28.73 | 63300.94 | 0.18 | 0.65 | 0.29 | 3.88 | 1 | 10
1 | 105 | CONCLUIDO | 5.5598 | 17.99 | 11.53 | 7.21 | 0.11 | 96 | 204.39 | 55.27 | 1.25 | 94 | 42.87 | 25442.42 | 163.76 | 446.33 | 122.33 | 28.73 | 45689.28 | 0.23 | 0.71 | 0.23 | 2.81 | 1 | 10
2 | 105 | CONCLUIDO | 6.0353 | 16.57 | 10.92 | 8.62 | 0.13 | 76 | 204.79 | 55.27 | 1.5 | 74 | 43.02 | 25491.3 | 154.66 | 446.41 | 102.79 | 28.73 | 36020.03 | 0.28 | 0.75 | 0.2 | 2.2 | 1 | 10
3 | 105 | CONCLUIDO | 6.421 | 15.57 | 10.49 | 10.16 | 0.15 | 62 | 205.18 | 55.27 | 1.75 | 60 | 43.16 | 25540.22 | 148.16 | 446.33 | 88.32 | 28.73 | 28852.86 | 0.33 | 0.78 | 0.18 | 1.77 | 1 | 10
4 | 105 | CONCLUIDO | 6.6929 | 14.94 | 10.23 | 11.58 | 0.17 | 53 | 205.58 | 55.27 | 2 | 51 | 43.31 | 25589.2 | 143.96 | 446.37 | 79.72 | 28.73 | 24599.96 | 0.36 | 0.8 | 0.17 | 1.5 | 1 | 10
5 | 105 | CONCLUIDO | 6.9183 | 14.45 | 10.02 | 13.07 | 0.19 | 46 | 205.98 | 55.27 | 2.25 | 44 | 43.46 | 25638.22 | 140.58 | 446.28 | 73 | 28.73 | 21273.57 | 0.39 | 0.81 | 0.15 | 1.3 | 1 | 10
6 | 105 | CONCLUIDO | 7.0989 | 14.09 | 9.86 | 14.43 | 0.22 | 41 | 206.38 | 55.27 | 2.5 | 39 | 43.6 | 25687.3 | 137.96 | 446.37 | 67.66 | 28.73 | 18630.83 | 0.42 | 0.83 | 0.15 | 1.14 | 1 | 10
7 | 105 | CONCLUIDO | 7.2421 | 13.81 | 9.74 | 15.8 | 0.24 | 37 | 206.78 | 55.27 | 2.75 | 35 | 43.75 | 25736.42 | 135.79 | 446.32 | 63.89 | 28.73 | 16765.81 | 0.45 | 0.84 | 0.14 | 1.02 | 1 | 10
8 | 105 | CONCLUIDO | 7.3942 | 13.52 | 9.62 | 17.49 | 0.26 | 33 | 207.17 | 55.27 | 3 | 31 | 43.9 | 25785.6 | 133.72 | 446.3 | 60 | 28.73 | 14842.16 | 0.48 | 0.85 | 0.13 | 0.9 | 1 | 10
9 | 105 | CONCLUIDO | 7.479 | 13.37 | 9.55 | 18.48 | 0.28 | 31 | 207.57 | 55.27 | 3.25 | 29 | 44.05 | 25834.83 | 132.3 | 446.34 | 57.52 | 28.73 | 13608.77 | 0.5 | 0.85 | 0.13 | 0.83 | 1 | 10
10 | 105 | CONCLUIDO | 7.6544 | 13.06 | 9.36 | 20.07 | 0.3 | 28 | 207.97 | 55.27 | 3.5 | 26 | 44.2 | 25884.1 | 129.33 | 446.33 | 51.03 | 28.73 | 10382.25 | 0.56 | 0.87 | 0.13 | 0.64 | 1 | 10
11 | 105 | CONCLUIDO | 7.6641 | 13.05 | 9.43 | 21.76 | 0.32 | 26 | 208.37 | 55.27 | 3.75 | 24 | 44.35 | 25933.43 | 129.8 | 446.27 | 54.28 | 28.73 | 12014.63 | 0.53 | 0.86 | 0.11 | 0.71 | 1 | 10
12 | 105 | CONCLUIDO | 7.6586 | 13.06 | 9.48 | 22.75 | 0.34 | 25 | 208.77 | 55.27 | 4 | 23 | 44.5 | 25982.82 | 130.05 | 446.32 | 55.59 | 28.73 | 12675.66 | 0.52 | 0.86 | 0.12 | 0.76 | 1 | 10
13 | 105 | CONCLUIDO | 7.7757 | 12.86 | 9.36 | 24.43 | 0.36 | 23 | 209.17 | 55.27 | 4.25 | 21 | 44.65 | 26032.25 | 128.12 | 446.29 | 51.62 | 28.73 | 10701.03 | 0.56 | 0.87 | 0.12 | 0.64 | 1 | 10
14 | 105 | CONCLUIDO | 7.8108 | 12.8 | 9.35 | 25.49 | 0.38 | 22 | 209.58 | 55.27 | 4.5 | 20 | 44.8 | 26081.73 | 127.49 | 446.27 | 51.09 | 28.73 | 10440.57 | 0.56 | 0.87 | 0.12 | 0.63 | 1 | 10
15 | 105 | CONCLUIDO | 7.9131 | 12.64 | 9.26 | 27.78 | 0.4 | 20 | 209.98 | 55.27 | 4.75 | 18 | 44.95 | 26131.27 | 125.85 | 446.32 | 48.27 | 28.73 | 9040.72 | 0.6 | 0.88 | 0.11 | 0.54 | 1 | 10
16 | 105 | CONCLUIDO | 7.9542 | 12.57 | 9.24 | 29.17 | 0.42 | 19 | 210.38 | 55.27 | 5 | 17 | 45.11 | 26180.86 | 125.3 | 446.28 | 47.49 | 28.73 | 8652.68 | 0.61 | 0.88 | 0.11 | 0.52 | 1 | 10
17 | 105 | CONCLUIDO | 7.9975 | 12.5 | 9.21 | 30.7 | 0.44 | 18 | 210.78 | 55.27 | 5.25 | 16 | 45.26 | 26230.5 | 124.28 | 446.29 | 46.65 | 28.73 | 8238.92 | 0.62 | 0.88 | 0.11 | 0.49 | 1 | 10
18 | 105 | CONCLUIDO | 8.0005 | 12.5 | 9.2 | 30.68 | 0.46 | 18 | 211.18 | 55.27 | 5.5 | 16 | 45.41 | 26280.2 | 123.87 | 446.32 | 46.48 | 28.73 | 8154.22 | 0.62 | 0.88 | 0.11 | 0.48 | 1 | 10
19 | 105 | CONCLUIDO | 8.0456 | 12.43 | 9.18 | 32.38 | 0.48 | 17 | 211.59 | 55.27 | 5.75 | 15 | 45.57 | 26329.94 | 122.92 | 446.28 | 45.48 | 28.73 | 7657.62 | 0.63 | 0.89 | 0.11 | 0.45 | 1 | 10
20 | 105 | CONCLUIDO | 8.0897 | 12.36 | 9.15 | 34.3 | 0.5 | 16 | 211.99 | 55.27 | 6 | 14 | 45.72 | 26379.74 | 122.31 | 446.32 | 44.53 | 28.73 | 7187.85 | 0.65 | 0.89 | 0.11 | 0.43 | 1 | 10
21 | 105 | CONCLUIDO | 8.1396 | 12.29 | 9.11 | 36.45 | 0.52 | 15 | 212.4 | 55.27 | 6.25 | 13 | 45.87 | 26429.59 | 121.45 | 446.29 | 43.39 | 28.73 | 6622.53 | 0.66 | 0.89 | 0.1 | 0.39 | 1 | 10
22 | 105 | CONCLUIDO | 8.147 | 12.27 | 9.1 | 36.41 | 0.54 | 15 | 212.8 | 55.27 | 6.5 | 13 | 46.03 | 26479.5 | 121.05 | 446.27 | 42.86 | 28.73 | 6362.41 | 0.67 | 0.89 | 0.11 | 0.38 | 1 | 10
23 | 105 | CONCLUIDO | 8.247 | 12.13 | 8.99 | 38.54 | 0.56 | 14 | 213.21 | 55.27 | 6.75 | 12 | 46.18 | 26529.46 | 119.04 | 446.27 | 39.28 | 28.73 | 4576.43 | 0.73 | 0.91 | 0.1 | 0.27 | 1 | 10
24 | 105 | CONCLUIDO | 8.1501 | 12.27 | 9.14 | 39.16 | 0.58 | 14 | 213.61 | 55.27 | 7 | 12 | 46.34 | 26579.47 | 120.66 | 446.29 | 44.64 | 28.73 | 7254.24 | 0.64 | 0.89 | 0.1 | 0.42 | 1 | 10
25 | 105 | CONCLUIDO | 8.2226 | 12.16 | 9.07 | 41.86 | 0.6 | 13 | 214.02 | 55.27 | 7.25 | 11 | 46.49 | 26629.54 | 119.19 | 446.29 | 42.16 | 28.73 | 6017.72 | 0.68 | 0.9 | 0.1 | 0.35 | 1 | 10
26 | 105 | CONCLUIDO | 8.2205 | 12.16 | 9.07 | 41.87 | 0.62 | 13 | 214.42 | 55.27 | 7.5 | 11 | 46.65 | 26679.66 | 118.97 | 446.34 | 42.09 | 28.73 | 5985.28 | 0.68 | 0.9 | 0.1 | 0.35 | 1 | 10
27 | 105 | CONCLUIDO | 8.2776 | 12.08 | 9.03 | 45.15 | 0.64 | 12 | 214.83 | 55.27 | 7.75 | 10 | 46.81 | 26729.83 | 117.8 | 446.27 | 40.69 | 28.73 | 5292.25 | 0.71 | 0.9 | 0.1 | 0.31 | 1 | 10
28 | 105 | CONCLUIDO | 8.2728 | 12.09 | 9.04 | 45.18 | 0.66 | 12 | 215.24 | 55.27 | 8 | 10 | 46.97 | 26780.06 | 118.11 | 446.27 | 41.01 | 28.73 | 5449.27 | 0.7 | 0.9 | 0.1 | 0.32 | 1 | 10
29 | 105 | CONCLUIDO | 8.2629 | 12.1 | 9.05 | 45.25 | 0.68 | 12 | 215.65 | 55.27 | 8.25 | 10 | 47.12 | 26830.34 | 117.51 | 446.27 | 41.37 | 28.73 | 5630.67 | 0.69 | 0.9 | 0.1 | 0.33 | 1 | 10
30 | 105 | CONCLUIDO | 8.3218 | 12.02 | 9.01 | 49.12 | 0.7 | 11 | 216.05 | 55.27 | 8.5 | 9 | 47.28 | 26880.68 | 116.31 | 446.27 | 39.93 | 28.73 | 4914.43 | 0.72 | 0.9 | 0.1 | 0.29 | 1 | 10
31 | 105 | CONCLUIDO | 8.3283 | 12.01 | 9 | 49.07 | 0.72 | 11 | 216.46 | 55.27 | 8.75 | 9 | 47.44 | 26931.07 | 115.72 | 446.27 | 39.58 | 28.73 | 4741.22 | 0.73 | 0.91 | 0.1 | 0.28 | 1 | 10
32 | 105 | CONCLUIDO | 8.3191 | 12.02 | 9.01 | 49.14 | 0.74 | 11 | 216.87 | 55.27 | 9 | 9 | 47.6 | 26981.51 | 115.6 | 446.27 | 40.04 | 28.73 | 4971.96 | 0.72 | 0.9 | 0.1 | 0.29 | 1 | 10
33 | 105 | CONCLUIDO | 8.3818 | 11.93 | 8.96 | 53.76 | 0.76 | 10 | 217.28 | 55.27 | 9.25 | 8 | 47.76 | 27032.02 | 114.44 | 446.27 | 38.35 | 28.73 | 4127.83 | 0.75 | 0.91 | 0.1 | 0.24 | 1 | 10
34 | 105 | CONCLUIDO | 8.4008 | 11.9 | 8.93 | 53.6 | 0.78 | 10 | 217.69 | 55.27 | 9.5 | 8 | 47.92 | 27082.57 | 113.67 | 446.3 | 37.28 | 28.73 | 3592.86 | 0.77 | 0.91 | 0.1 | 0.21 | 1 | 10
35 | 105 | CONCLUIDO | 8.392 | 11.92 | 8.95 | 53.67 | 0.79 | 10 | 218.1 | 55.27 | 9.75 | 8 | 48.08 | 27133.18 | 113.47 | 446.28 | 38.03 | 28.73 | 3970.97 | 0.76 | 0.91 | 0.09 | 0.23 | 1 | 10
36 | 105 | CONCLUIDO | 8.3424 | 11.99 | 9.02 | 54.1 | 0.81 | 10 | 218.51 | 55.27 | 10 | 8 | 48.24 | 27183.85 | 113.72 | 446.27 | 40.43 | 28.73 | 5169.72 | 0.71 | 0.9 | 0.1 | 0.3 | 1 | 10
37 | 105 | CONCLUIDO | 8.4159 | 11.88 | 8.95 | 59.68 | 0.83 | 9 | 218.92 | 55.27 | 10.25 | 7 | 48.4 | 27234.57 | 112.28 | 446.28 | 38.29 | 28.73 | 4103.12 | 0.75 | 0.91 | 0.09 | 0.23 | 1 | 10
38 | 105 | CONCLUIDO | 8.4242 | 11.87 | 8.94 | 59.61 | 0.85 | 9 | 219.33 | 55.27 | 10.5 | 7 | 48.56 | 27285.35 | 111.83 | 446.27 | 37.83 | 28.73 | 3875.51 | 0.76 | 0.91 | 0.09 | 0.22 | 1 | 10
39 | 105 | CONCLUIDO | 8.4179 | 11.88 | 8.95 | 59.66 | 0.87 | 9 | 219.75 | 55.27 | 10.75 | 7 | 48.72 | 27336.19 | 111.9 | 446.27 | 38.13 | 28.73 | 4025.41 | 0.75 | 0.91 | 0.09 | 0.23 | 1 | 10
40 | 105 | CONCLUIDO | 8.4098 | 11.89 | 8.96 | 59.74 | 0.89 | 9 | 220.16 | 55.27 | 11 | 7 | 48.89 | 27387.08 | 111.76 | 446.27 | 38.46 | 28.73 | 4188.66 | 0.75 | 0.91 | 0.1 | 0.24 | 1 | 10
41 | 105 | CONCLUIDO | 8.4151 | 11.88 | 8.95 | 59.69 | 0.91 | 9 | 220.57 | 55.27 | 11.25 | 7 | 49.05 | 27438.03 | 110.9 | 446.3 | 38.22 | 28.73 | 4068.71 | 0.75 | 0.91 | 0.1 | 0.23 | 1 | 10
42 | 105 | CONCLUIDO | 8.469 | 11.81 | 8.92 | 66.89 | 0.92 | 8 | 220.99 | 55.27 | 11.5 | 6 | 49.21 | 27489.03 | 109.84 | 446.27 | 37.14 | 28.73 | 3533.52 | 0.77 | 0.91 | 0.09 | 0.2 | 1 | 10
43 | 105 | CONCLUIDO | 8.4772 | 11.8 | 8.91 | 66.8 | 0.94 | 8 | 221.4 | 55.27 | 11.75 | 6 | 49.38 | 27540.09 | 109.33 | 446.3 | 36.6 | 28.73 | 3264.59 | 0.78 | 0.91 | 0.1 | 0.19 | 1 | 10
44 | 105 | CONCLUIDO | 8.4814 | 11.79 | 8.9 | 66.76 | 0.96 | 8 | 221.81 | 55.27 | 12 | 6 | 49.54 | 27591.21 | 109.1 | 446.29 | 36.4 | 28.73 | 3165.3 | 0.79 | 0.92 | 0.1 | 0.18 | 1 | 10
45 | 105 | CONCLUIDO | 8.497 | 11.77 | 8.88 | 66.6 | 0.98 | 8 | 222.23 | 55.27 | 12.25 | 6 | 49.71 | 27642.51 | 107.66 | 446.34 | 35.82 | 28.73 | 2874.13 | 0.8 | 0.92 | 0.09 | 0.16 | 1 | 10
46 | 105 | CONCLUIDO | 8.4527 | 11.83 | 8.94 | 67.06 | 1 | 8 | 222.65 | 55.27 | 12.5 | 6 | 49.87 | 27693.75 | 107.96 | 446.27 | 37.96 | 28.73 | 3946.44 | 0.76 | 0.91 | 0.09 | 0.22 | 1 | 10
47 | 105 | CONCLUIDO | 8.5203 | 11.74 | 8.89 | 76.18 | 1.02 | 7 | 223.06 | 55.27 | 12.75 | 5 | 50.04 | 27745.04 | 106.71 | 446.27 | 36.07 | 28.73 | 3004.81 | 0.8 | 0.92 | 0.09 | 0.17 | 1 | 10
48 | 105 | CONCLUIDO | 8.5143 | 11.74 | 8.9 | 76.25 | 1.03 | 7 | 223.48 | 55.27 | 13 | 5 | 50.21 | 27796.39 | 106.6 | 446.27 | 36.41 | 28.73 | 3175.65 | 0.79 | 0.92 | 0.09 | 0.18 | 1 | 10
49 | 105 | CONCLUIDO | 8.5231 | 11.73 | 8.88 | 76.15 | 1.05 | 7 | 223.89 | 55.27 | 13.25 | 5 | 50.37 | 27847.8 | 106.14 | 446.27 | 35.96 | 28.73 | 2950.87 | 0.8 | 0.92 | 0.09 | 0.16 | 1 | 10
50 | 105 | CONCLUIDO | 8.51 | 11.75 | 8.9 | 76.3 | 1.07 | 7 | 224.31 | 55.27 | 13.5 | 5 | 50.54 | 27899.27 | 106.27 | 446.27 | 36.55 | 28.73 | 3245.83 | 0.79 | 0.91 | 0.09 | 0.18 | 1 | 10
51 | 105 | CONCLUIDO | 8.5169 | 11.74 | 8.89 | 76.22 | 1.09 | 7 | 224.73 | 55.27 | 13.75 | 5 | 50.71 | 27950.8 | 105.57 | 446.28 | 36.27 | 28.73 | 3105.02 | 0.79 | 0.92 | 0.09 | 0.17 | 1 | 10
52 | 105 | CONCLUIDO | 8.5239 | 11.73 | 8.88 | 76.14 | 1.11 | 7 | 225.15 | 55.27 | 14 | 5 | 50.88 | 28002.38 | 104.38 | 446.27 | 35.87 | 28.73 | 2904.88 | 0.8 | 0.92 | 0.09 | 0.16 | 1 | 10
53 | 105 | CONCLUIDO | 8.5268 | 11.73 | 8.88 | 76.11 | 1.12 | 7 | 225.57 | 55.27 | 14.25 | 5 | 51.04 | 28054.03 | 104.07 | 446.27 | 35.74 | 28.73 | 2838.16 | 0.8 | 0.92 | 0.09 | 0.16 | 1 | 10
54 | 105 | CONCLUIDO | 8.5411 | 11.71 | 8.86 | 75.94 | 1.14 | 7 | 225.99 | 55.27 | 14.5 | 5 | 51.21 | 28105.73 | 102.36 | 446.27 | 35.01 | 28.73 | 2476.16 | 0.82 | 0.92 | 0.09 | 0.14 | 1 | 10
55 | 105 | CONCLUIDO | 8.5798 | 11.66 | 8.85 | 88.47 | 1.16 | 6 | 226.41 | 55.27 | 14.75 | 4 | 51.38 | 28157.49 | 102.11 | 446.28 | 34.81 | 28.73 | 2377.53 | 0.83 | 0.92 | 0.09 | 0.13 | 1 | 10
56 | 105 | CONCLUIDO | 8.5507 | 11.7 | 8.89 | 88.87 | 1.18 | 6 | 226.83 | 55.27 | 15 | 4 | 51.55 | 28209.31 | 102.67 | 446.27 | 36.14 | 28.73 | 3047.13 | 0.79 | 0.92 | 0.09 | 0.17 | 1 | 10
57 | 105 | CONCLUIDO | 8.5765 | 11.66 | 8.85 | 88.52 | 1.19 | 6 | 227.25 | 55.27 | 15.25 | 4 | 51.72 | 28261.2 | 102.25 | 446.27 | 34.86 | 28.73 | 2404.85 | 0.82 | 0.92 | 0.09 | 0.13 | 1 | 10
58 | 105 | CONCLUIDO | 8.5659 | 11.67 | 8.87 | 88.66 | 1.21 | 6 | 227.67 | 55.27 | 15.5 | 4 | 51.9 | 28313.14 | 102.4 | 446.27 | 35.38 | 28.73 | 2664.03 | 0.81 | 0.92 | 0.09 | 0.15 | 1 | 10
59 | 105 | CONCLUIDO | 8.568 | 11.67 | 8.86 | 88.63 | 1.23 | 6 | 228.09 | 55.27 | 15.75 | 4 | 52.07 | 28365.14 | 102.2 | 446.31 | 35.27 | 28.73 | 2610.45 | 0.81 | 0.92 | 0.09 | 0.14 | 1 | 10
60 | 105 | CONCLUIDO | 8.569 | 11.67 | 8.86 | 88.62 | 1.24 | 6 | 228.51 | 55.27 | 16 | 3 | 52.24 | 28417.2 | 102.41 | 446.31 | 35.2 | 28.73 | 2574.67 | 0.82 | 0.92 | 0.09 | 0.14 | 1 | 10
61 | 105 | CONCLUIDO | 8.5669 | 11.67 | 8.86 | 88.65 | 1.26 | 6 | 228.93 | 55.27 | 16.25 | 3 | 52.41 | 28469.32 | 101.73 | 446.31 | 35.3 | 28.73 | 2623.72 | 0.81 | 0.92 | 0.09 | 0.14 | 1 | 10
62 | 105 | CONCLUIDO | 8.5641 | 11.68 | 8.87 | 88.69 | 1.28 | 6 | 229.36 | 55.27 | 16.5 | 3 | 52.58 | 28521.51 | 101.33 | 446.31 | 35.4 | 28.73 | 2676.53 | 0.81 | 0.92 | 0.09 | 0.15 | 1 | 10
63 | 105 | CONCLUIDO | 8.5509 | 11.69 | 8.89 | 88.87 | 1.3 | 6 | 229.78 | 55.27 | 16.75 | 1 | 52.76 | 28573.75 | 100.89 | 446.31 | 35.96 | 28.73 | 2955.5 | 0.8 | 0.92 | 0.09 | 0.17 | 1 | 10
64 | 105 | CONCLUIDO | 8.5521 | 11.69 | 8.88 | 88.85 | 1.31 | 6 | 230.2 | 55.27 | 17 | 1 | 52.93 | 28626.06 | 100.83 | 446.31 | 35.86 | 28.73 | 2904.11 | 0.8 | 0.92 | 0.1 | 0.16 | 1 | 10
65 | 105 | CONCLUIDO | 8.5509 | 11.69 | 8.89 | 88.87 | 1.33 | 6 | 230.63 | 55.27 | 17.25 | 0 | 53.11 | 28678.42 | 101 | 446.31 | 35.87 | 28.73 | 2909.97 | 0.8 | 0.92 | 0.1 | 0.17 | 1 | 10
0 | 60 | CONCLUIDO | 6.513 | 15.35 | 11.1 | 8.02 | 0.14 | 83 | 124.63 | 45 | 1 | 81 | 18.64 | 15605.44 | 113.52 | 446.28 | 108.39 | 28.73 | 38786.69 | 0.27 | 0.73 | 0.21 | 2.38 | 1 | 10
1 | 60 | CONCLUIDO | 7.01 | 14.27 | 10.52 | 10.02 | 0.18 | 63 | 124.96 | 45 | 1.25 | 61 | 18.71 | 15645.96 | 106.84 | 446.3 | 89.48 | 28.73 | 29428.7 | 0.32 | 0.77 | 0.18 | 1.8 | 1 | 10
2 | 60 | CONCLUIDO | 7.3981 | 13.52 | 10.11 | 12.13 | 0.21 | 50 | 125.29 | 45 | 1.5 | 48 | 18.79 | 15686.51 | 101.78 | 446.28 | 75.75 | 28.73 | 22630.29 | 0.38 | 0.81 | 0.16 | 1.39 | 1 | 10
3 | 60 | CONCLUIDO | 7.6376 | 13.09 | 9.89 | 14.12 | 0.25 | 42 | 125.62 | 45 | 1.75 | 40 | 18.87 | 15727.09 | 98.8 | 446.36 | 68.64 | 28.73 | 19116.73 | 0.42 | 0.82 | 0.15 | 1.17 | 1 | 10
4 | 60 | CONCLUIDO | 7.8312 | 12.77 | 9.72 | 16.2 | 0.28 | 36 | 125.95 | 45 | 2 | 34 | 18.95 | 15767.7 | 96.23 | 446.31 | 63.01 | 28.73 | 16328.81 | 0.46 | 0.84 | 0.14 | 1 | 1 | 10
5 | 60 | CONCLUIDO | 8.0135 | 12.48 | 9.55 | 18.49 | 0.31 | 31 | 126.28 | 45 | 2.25 | 29 | 19.03 | 15808.34 | 93.94 | 446.29 | 57.77 | 28.73 | 13737.29 | 0.5 | 0.85 | 0.13 | 0.83 | 1 | 10
6 | 60 | CONCLUIDO | 8.1928 | 12.21 | 9.36 | 20.05 | 0.35 | 28 | 126.61 | 45 | 2.5 | 26 | 19.11 | 15849 | 91.17 | 446.29 | 50.96 | 28.73 | 10342.67 | 0.56 | 0.87 | 0.12 | 0.64 | 1 | 10
7 | 60 | CONCLUIDO | 8.1969 | 12.2 | 9.43 | 22.63 | 0.38 | 25 | 126.94 | 45 | 2.75 | 23 | 19.19 | 15889.69 | 91.21 | 446.31 | 53.81 | 28.73 | 11782.68 | 0.53 | 0.86 | 0.12 | 0.71 | 1 | 10
8 | 60 | CONCLUIDO | 8.2656 | 12.1 | 9.38 | 24.47 | 0.42 | 23 | 127.27 | 45 | 3 | 21 | 19.27 | 15930.42 | 90.05 | 446.27 | 52.12 | 28.73 | 10951.91 | 0.55 | 0.87 | 0.12 | 0.66 | 1 | 10
9 | 60 | CONCLUIDO | 8.3525 | 11.97 | 9.3 | 26.58 | 0.45 | 21 | 127.6 | 45 | 3.25 | 19 | 19.35 | 15971.17 | 88.46 | 446.27 | 49.61 | 28.73 | 9707.35 | 0.58 | 0.88 | 0.12 | 0.58 | 1 | 10
10 | 60 | CONCLUIDO | 8.4368 | 11.85 | 9.23 | 29.16 | 0.48 | 19 | 127.93 | 45 | 3.5 | 17 | 19.43 | 16011.95 | 87.19 | 446.27 | 47.37 | 28.73 | 8596.52 | 0.61 | 0.88 | 0.11 | 0.51 | 1 | 10
11 | 60 | CONCLUIDO | 8.4648 | 11.81 | 9.22 | 30.74 | 0.52 | 18 | 128.26 | 45 | 3.75 | 16 | 19.51 | 16052.76 | 86.11 | 446.28 | 47.02 | 28.73 | 8426.24 | 0.61 | 0.88 | 0.11 | 0.5 | 1 | 10
12 | 60 | CONCLUIDO | 8.5177 | 11.74 | 9.17 | 32.38 | 0.55 | 17 | 128.59 | 45 | 4 | 15 | 19.59 | 16093.6 | 84.68 | 446.27 | 45.37 | 28.73 | 7605.83 | 0.63 | 0.89 | 0.11 | 0.45 | 1 | 10
13 | 60 | CONCLUIDO | 8.5551 | 11.69 | 9.15 | 34.3 | 0.58 | 16 | 128.92 | 45 | 4.25 | 14 | 19.68 | 16134.46 | 83.51 | 446.3 | 44.52 | 28.73 | 7184.21 | 0.65 | 0.89 | 0.11 | 0.43 | 1 | 10
14 | 60 | CONCLUIDO | 8.6316 | 11.59 | 9.07 | 36.28 | 0.62 | 15 | 129.25 | 45 | 4.5 | 13 | 19.76 | 16175.36 | 82.35 | 446.3 | 41.75 | 28.73 | 5804.16 | 0.69 | 0.9 | 0.11 | 0.35 | 1 | 10
15 | 60 | CONCLUIDO | 8.5937 | 11.64 | 9.15 | 39.2 | 0.65 | 14 | 129.59 | 45 | 4.75 | 12 | 19.84 | 16216.29 | 81.97 | 446.31 | 44.98 | 28.73 | 7425.2 | 0.64 | 0.89 | 0.1 | 0.43 | 1 | 10
16 | 60 | CONCLUIDO | 8.6686 | 11.54 | 9.07 | 41.87 | 0.68 | 13 | 129.92 | 45 | 5 | 11 | 19.92 | 16257.24 | 80.15 | 446.31 | 42.08 | 28.73 | 5980.2 | 0.68 | 0.9 | 0.1 | 0.35 | 1 | 10
17 | 60 | CONCLUIDO | 8.7171 | 11.47 | 9.03 | 45.16 | 0.71 | 12 | 130.25 | 45 | 5.25 | 10 | 20 | 16298.23 | 79.16 | 446.28 | 40.76 | 28.73 | 5324 | 0.7 | 0.9 | 0.1 | 0.31 | 1 | 10
18 | 60 | CONCLUIDO | 8.7041 | 11.49 | 9.05 | 45.25 | 0.74 | 12 | 130.58 | 45 | 5.5 | 10 | 20.09 | 16339.24 | 78.36 | 446.27 | 41.47 | 28.73 | 5679.26 | 0.69 | 0.9 | 0.1 | 0.33 | 1 | 10
19 | 60 | CONCLUIDO | 8.7666 | 11.41 | 8.99 | 49.06 | 0.78 | 11 | 130.92 | 45 | 5.75 | 9 | 20.17 | 16380.29 | 76.61 | 446.28 | 39.43 | 28.73 | 4666.41 | 0.73 | 0.91 | 0.1 | 0.27 | 1 | 10
20 | 60 | CONCLUIDO | 8.7606 | 11.41 | 9 | 49.1 | 0.81 | 11 | 131.25 | 45 | 6 | 9 | 20.25 | 16421.36 | 76.14 | 446.27 | 39.74 | 28.73 | 4819.75 | 0.72 | 0.9 | 0.1 | 0.28 | 1 | 10
21 | 60 | CONCLUIDO | 8.8424 | 11.31 | 8.92 | 53.53 | 0.84 | 10 | 131.58 | 45 | 6.25 | 8 | 20.34 | 16462.46 | 74.49 | 446.29 | 36.99 | 28.73 | 3451.73 | 0.78 | 0.91 | 0.1 | 0.2 | 1 | 10
22 | 60 | CONCLUIDO | 8.7672 | 11.41 | 9.02 | 54.11 | 0.87 | 10 | 131.92 | 45 | 6.5 | 7 | 20.42 | 16503.6 | 73.96 | 446.28 | 40.34 | 28.73 | 5126.55 | 0.71 | 0.9 | 0.1 | 0.3 | 1 | 10
23 | 60 | CONCLUIDO | 8.8287 | 11.33 | 8.96 | 59.76 | 0.9 | 9 | 132.25 | 45 | 6.75 | 3 | 20.5 | 16544.76 | 72.61 | 446.27 | 38.37 | 28.73 | 4143.7 | 0.75 | 0.91 | 0.1 | 0.24 | 1 | 10
24 | 60 | CONCLUIDO | 8.8363 | 11.32 | 8.95 | 59.7 | 0.93 | 9 | 132.58 | 45 | 7 | 2 | 20.59 | 16585.95 | 72.56 | 446.27 | 38.03 | 28.73 | 3976.7 | 0.76 | 0.91 | 0.1 | 0.23 | 1 | 10
25 | 60 | CONCLUIDO | 8.8296 | 11.33 | 8.96 | 59.76 | 0.96 | 9 | 132.92 | 45 | 7.25 | 1 | 20.67 | 16627.17 | 72.65 | 446.27 | 38.31 | 28.73 | 4114.71 | 0.75 | 0.91 | 0.1 | 0.24 | 1 | 10
26 | 60 | CONCLUIDO | 8.8183 | 11.34 | 8.98 | 59.85 | 0.99 | 9 | 133.25 | 45 | 7.5 | 1 | 20.76 | 16668.43 | 72.98 | 446.34 | 38.81 | 28.73 | 4366.47 | 0.74 | 0.91 | 0.1 | 0.26 | 1 | 10
27 | 60 | CONCLUIDO | 8.8121 | 11.35 | 8.99 | 59.91 | 1.03 | 9 | 133.59 | 45 | 7.75 | 0 | 20.84 | 16709.71 | 73.29 | 446.27 | 39 | 28.73 | 4460.2 | 0.74 | 0.91 | 0.11 | 0.27 | 1 | 10
0 | 135 | CONCLUIDO | 3.9529 | 25.3 | 13.85 | 4.89 | 0.07 | 170 | 263.32 | 59.89 | 1 | 168 | 67.43 | 32710.1 | 232.72 | 446.5 | 198.64 | 28.73 | 83473.99 | 0.14 | 0.59 | 0.35 | 5.13 | 1 | 10
1 | 135 | CONCLUIDO | 4.7204 | 21.18 | 12.27 | 6.13 | 0.08 | 120 | 263.79 | 59.89 | 1.25 | 118 | 67.65 | 32767.75 | 205.62 | 446.54 | 146.36 | 28.73 | 57585.5 | 0.2 | 0.66 | 0.27 | 3.54 | 1 | 10
2 | 135 | CONCLUIDO | 5.2682 | 18.98 | 11.43 | 7.37 | 0.1 | 93 | 264.25 | 59.89 | 1.5 | 91 | 67.87 | 32825.49 | 191.2 | 446.49 | 118.83 | 28.73 | 43952.9 | 0.24 | 0.71 | 0.23 | 2.7 | 1 | 10
3 | 135 | CONCLUIDO | 5.6828 | 17.6 | 10.9 | 8.61 | 0.12 | 76 | 264.72 | 59.89 | 1.75 | 74 | 68.09 | 32883.31 | 182.08 | 446.37 | 101.8 | 28.73 | 35523.32 | 0.28 | 0.75 | 0.2 | 2.18 | 1 | 10
4 | 135 | CONCLUIDO | 5.9799 | 16.72 | 10.58 | 9.77 | 0.13 | 65 | 265.19 | 59.89 | 2 | 63 | 68.31 | 32941.21 | 176.44 | 446.36 | 91.39 | 28.73 | 30372.76 | 0.31 | 0.77 | 0.19 | 1.86 | 1 | 10
5 | 135 | CONCLUIDO | 6.2556 | 15.99 | 10.3 | 11.04 | 0.15 | 56 | 265.66 | 59.89 | 2.25 | 54 | 68.53 | 32999.19 | 171.38 | 446.32 | 82.17 | 28.73 | 25812.15 | 0.35 | 0.79 | 0.17 | 1.58 | 1 | 10
6 | 135 | CONCLUIDO | 6.4381 | 15.53 | 10.15 | 12.18 | 0.17 | 50 | 266.13 | 59.89 | 2.5 | 48 | 68.75 | 33057.26 | 168.6 | 446.35 | 77.28 | 28.73 | 23396.96 | 0.37 | 0.8 | 0.16 | 1.43 | 1 | 10
7 | 135 | CONCLUIDO | 6.6185 | 15.11 | 9.98 | 13.31 | 0.18 | 45 | 266.6 | 59.89 | 2.75 | 43 | 68.97 | 33115.41 | 165.45 | 446.45 | 71.84 | 28.73 | 20698.14 | 0.4 | 0.82 | 0.15 | 1.26 | 1 | 10
8 | 135 | CONCLUIDO | 6.8043 | 14.7 | 9.82 | 14.73 | 0.2 | 40 | 267.08 | 59.89 | 3 | 38 | 69.19 | 33173.65 | 162.54 | 446.33 | 66.49 | 28.73 | 18051.42 | 0.43 | 0.83 | 0.14 | 1.1 | 1 | 10
9 | 135 | CONCLUIDO | 6.9127 | 14.47 | 9.74 | 15.8 | 0.22 | 37 | 267.55 | 59.89 | 3.25 | 35 | 69.41 | 33231.97 | 160.9 | 446.36 | 63.87 | 28.73 | 16753.31 | 0.45 | 0.84 | 0.14 | 1.02 | 1 | 10
10 | 135 | CONCLUIDO | 7.0322 | 14.22 | 9.65 | 17.03 | 0.23 | 34 | 268.02 | 59.89 | 3.5 | 32 | 69.64 | 33290.38 | 159.17 | 446.28 | 60.8 | 28.73 | 15236.12 | 0.47 | 0.84 | 0.14 | 0.93 | 1 | 10
11 | 135 | CONCLUIDO | 7.1138 | 14.06 | 9.59 | 17.97 | 0.25 | 32 | 268.5 | 59.89 | 3.75 | 30 | 69.86 | 33348.87 | 157.78 | 446.28 | 58.75 | 28.73 | 14217.89 | 0.49 | 0.85 | 0.13 | 0.87 | 1 | 10
12 | 135 | CONCLUIDO | 7.2486 | 13.8 | 9.48 | 19.61 | 0.26 | 29 | 268.97 | 59.89 | 4 | 27 | 70.09 | 33407.45 | 155.75 | 446.35 | 55.02 | 28.73 | 12370.96 | 0.52 | 0.86 | 0.13 | 0.76 | 1 | 10
13 | 135 | CONCLUIDO | 7.3875 | 13.54 | 9.32 | 20.71 | 0.28 | 27 | 269.45 | 59.89 | 4.25 | 25 | 70.31 | 33466.11 | 152.77 | 446.27 | 49.8 | 28.73 | 9771.36 | 0.58 | 0.87 | 0.12 | 0.6 | 1 | 10
14 | 135 | CONCLUIDO | 7.3284 | 13.65 | 9.48 | 21.87 | 0.3 | 26 | 269.92 | 59.89 | 4.5 | 24 | 70.54 | 33524.86 | 155.29 | 446.29 | 56.05 | 28.73 | 12901.92 | 0.51 | 0.86 | 0.11 | 0.76 | 1 | 10
15 | 135 | CONCLUIDO | 7.3493 | 13.61 | 9.49 | 22.78 | 0.31 | 25 | 270.4 | 59.89 | 4.75 | 23 | 70.76 | 33583.7 | 155.14 | 446.31 | 55.95 | 28.73 | 12855.65 | 0.51 | 0.86 | 0.12 | 0.77 | 1 | 10
16 | 135 | CONCLUIDO | 7.469 | 13.39 | 9.37 | 24.45 | 0.33 | 23 | 270.88 | 59.89 | 5 | 21 | 70.99 | 33642.62 | 152.98 | 446.36 | 51.83 | 28.73 | 10803.86 | 0.55 | 0.87 | 0.12 | 0.65 | 1 | 10
17 | 135 | CONCLUIDO | 7.5246 | 13.29 | 9.32 | 25.43 | 0.34 | 22 | 271.36 | 59.89 | 5.25 | 20 | 71.22 | 33701.64 | 151.92 | 446.32 | 50.37 | 28.73 | 10082.03 | 0.57 | 0.87 | 0.11 | 0.6 | 1 | 10
18 | 135 | CONCLUIDO | 7.5716 | 13.21 | 9.29 | 26.55 | 0.36 | 21 | 271.84 | 59.89 | 5.5 | 19 | 71.45 | 33760.74 | 151.15 | 446.31 | 49.32 | 28.73 | 9561.78 | 0.58 | 0.88 | 0.11 | 0.57 | 1 | 10
19 | 135 | CONCLUIDO | 7.6141 | 13.13 | 9.27 | 27.81 | 0.38 | 20 | 272.32 | 59.89 | 5.75 | 18 | 71.68 | 33820.05 | 150.56 | 446.31 | 48.65 | 28.73 | 9229.56 | 0.59 | 0.88 | 0.11 | 0.55 | 1 | 10
20 | 135 | CONCLUIDO | 7.6619 | 13.05 | 9.24 | 29.17 | 0.39 | 19 | 272.8 | 59.89 | 6 | 17 | 71.91 | 33879.33 | 149.9 | 446.34 | 47.43 | 28.73 | 8622.79 | 0.61 | 0.88 | 0.11 | 0.52 | 1 | 10
21 | 135 | CONCLUIDO | 7.6583 | 13.06 | 9.24 | 29.19 | 0.41 | 19 | 273.28 | 59.89 | 6.25 | 17 | 72.14 | 33938.7 | 149.42 | 446.28 | 47.72 | 28.73 | 8770.87 | 0.6 | 0.88 | 0.11 | 0.52 | 1 | 10
22 | 135 | CONCLUIDO | 7.7019 | 12.98 | 9.22 | 30.74 | 0.42 | 18 | 273.76 | 59.89 | 6.5 | 16 | 72.37 | 33998.16 | 149.02 | 446.27 | 46.96 | 28.73 | 8396.78 | 0.61 | 0.88 | 0.11 | 0.5 | 1 | 10
23 | 135 | CONCLUIDO | 7.7591 | 12.89 | 9.18 | 32.38 | 0.44 | 17 | 274.24 | 59.89 | 6.75 | 15 | 72.61 | 34057.71 | 147.99 | 446.3 | 45.36 | 28.73 | 7602.44 | 0.63 | 0.89 | 0.11 | 0.45 | 1 | 10
24 | 135 | CONCLUIDO | 7.7598 | 12.89 | 9.17 | 32.38 | 0.45 | 17 | 274.73 | 59.89 | 7 | 15 | 72.84 | 34117.35 | 147.61 | 446.27 | 45.45 | 28.73 | 7645.39 | 0.63 | 0.89 | 0.11 | 0.45 | 1 | 10
25 | 135 | CONCLUIDO | 7.804 | 12.81 | 9.15 | 34.32 | 0.47 | 16 | 275.21 | 59.89 | 7.25 | 14 | 73.08 | 34177.09 | 147.18 | 446.27 | 44.63 | 28.73 | 7239.6 | 0.64 | 0.89 | 0.11 | 0.43 | 1 | 10
26 | 135 | CONCLUIDO | 7.8599 | 12.72 | 9.11 | 36.45 | 0.48 | 15 | 275.7 | 59.89 | 7.5 | 13 | 73.31 | 34236.91 | 146.11 | 446.28 | 43.37 | 28.73 | 6617.24 | 0.66 | 0.89 | 0.1 | 0.39 | 1 | 10
27 | 135 | CONCLUIDO | 7.8623 | 12.72 | 9.11 | 36.43 | 0.5 | 15 | 276.18 | 59.89 | 7.75 | 13 | 73.55 | 34296.82 | 145.93 | 446.28 | 43.17 | 28.73 | 6512.84 | 0.67 | 0.89 | 0.11 | 0.39 | 1 | 10
28 | 135 | CONCLUIDO | 7.9405 | 12.59 | 9.03 | 38.71 | 0.51 | 14 | 276.67 | 59.89 | 8 | 12 | 73.78 | 34356.83 | 144.46 | 446.27 | 40.58 | 28.73 | 5224.34 | 0.71 | 0.9 | 0.1 | 0.31 | 1 | 10
29 | 135 | CONCLUIDO | 7.9456 | 12.59 | 9.02 | 38.68 | 0.53 | 14 | 277.16 | 59.89 | 8.25 | 12 | 74.02 | 34416.93 | 143.96 | 446.27 | 40.59 | 28.73 | 5231.02 | 0.71 | 0.9 | 0.1 | 0.3 | 1 | 10
30 | 135 | CONCLUIDO | 7.8584 | 12.73 | 9.16 | 39.28 | 0.55 | 14 | 277.65 | 59.89 | 8.5 | 12 | 74.26 | 34477.13 | 145.97 | 446.28 | 45.56 | 28.73 | 7713.84 | 0.63 | 0.89 | 0.1 | 0.44 | 1 | 10
31 | 135 | CONCLUIDO | 7.9519 | 12.58 | 9.07 | 41.84 | 0.56 | 13 | 278.13 | 59.89 | 8.75 | 11 | 74.5 | 34537.41 | 144.04 | 446.32 | 41.93 | 28.73 | 5907.01 | 0.69 | 0.9 | 0.1 | 0.34 | 1 | 10
32 | 135 | CONCLUIDO | 7.9505 | 12.58 | 9.07 | 41.85 | 0.58 | 13 | 278.62 | 59.89 | 9 | 11 | 74.74 | 34597.8 | 143.85 | 446.27 | 41.99 | 28.73 | 5936.88 | 0.68 | 0.9 | 0.1 | 0.35 | 1 | 10
33 | 135 | CONCLUIDO | 7.9454 | 12.59 | 9.08 | 41.89 | 0.59 | 13 | 279.11 | 59.89 | 9.25 | 11 | 74.98 | 34658.27 | 143.72 | 446.31 | 42.15 | 28.73 | 6017.06 | 0.68 | 0.9 | 0.1 | 0.35 | 1 | 10
34 | 135 | CONCLUIDO | 8.0062 | 12.49 | 9.03 | 45.15 | 0.6 | 12 | 279.61 | 59.89 | 9.5 | 10 | 75.22 | 34718.84 | 142.76 | 446.28 | 40.78 | 28.73 | 5333.92 | 0.7 | 0.9 | 0.1 | 0.31 | 1 | 10
35 | 135 | CONCLUIDO | 8.0021 | 12.5 | 9.04 | 45.18 | 0.62 | 12 | 280.1 | 59.89 | 9.75 | 10 | 75.46 | 34779.51 | 143.14 | 446.29 | 40.96 | 28.73 | 5424.27 | 0.7 | 0.9 | 0.1 | 0.32 | 1 | 10
36 | 135 | CONCLUIDO | 7.9945 | 12.51 | 9.05 | 45.24 | 0.63 | 12 | 280.59 | 59.89 | 10 | 10 | 75.7 | 34840.27 | 142.69 | 446.29 | 41.33 | 28.73 | 5608.36 | 0.7 | 0.9 | 0.1 | 0.33 | 1 | 10
37 | 135 | CONCLUIDO | 8.0633 | 12.4 | 8.99 | 49.05 | 0.65 | 11 | 281.08 | 59.89 | 10.25 | 9 | 75.95 | 34901.13 | 141.41 | 446.27 | 39.46 | 28.73 | 4682 | 0.73 | 0.91 | 0.1 | 0.27 | 1 | 10
38 | 135 | CONCLUIDO | 8.0542 | 12.42 | 9.01 | 49.13 | 0.66 | 11 | 281.58 | 59.89 | 10.5 | 9 | 76.19 | 34962.08 | 141.47 | 446.27 | 39.92 | 28.73 | 4910.53 | 0.72 | 0.9 | 0.1 | 0.29 | 1 | 10
39 | 135 | CONCLUIDO | 8.0548 | 12.42 | 9.01 | 49.12 | 0.68 | 11 | 282.07 | 59.89 | 10.75 | 9 | 76.44 | 35023.13 | 141 | 446.27 | 40 | 28.73 | 4949.62 | 0.72 | 0.9 | 0.1 | 0.29 | 1 | 10
40 | 135 | CONCLUIDO | 8.0528 | 12.42 | 9.01 | 49.14 | 0.69 | 11 | 282.57 | 59.89 | 11 | 9 | 76.68 | 35084.28 | 140.91 | 446.27 | 39.99 | 28.73 | 4943.5 | 0.72 | 0.9 | 0.1 | 0.29 | 1 | 10
41 | 135 | CONCLUIDO | 8.1114 | 12.33 | 8.97 | 53.82 | 0.71 | 10 | 283.06 | 59.89 | 11.25 | 8 | 76.93 | 35145.53 | 140.02 | 446.27 | 38.68 | 28.73 | 4294.61 | 0.74 | 0.91 | 0.1 | 0.25 | 1 | 10
42 | 135 | CONCLUIDO | 8.1248 | 12.31 | 8.95 | 53.7 | 0.72 | 10 | 283.56 | 59.89 | 11.5 | 8 | 77.18 | 35206.88 | 139.76 | 446.29 | 37.95 | 28.73 | 3929.24 | 0.76 | 0.91 | 0.1 | 0.23 | 1 | 10
43 | 135 | CONCLUIDO | 8.1492 | 12.27 | 8.91 | 53.48 | 0.74 | 10 | 284.06 | 59.89 | 11.75 | 8 | 77.42 | 35268.32 | 138.86 | 446.32 | 36.68 | 28.73 | 3294.44 | 0.78 | 0.91 | 0.1 | 0.19 | 1 | 10
44 | 135 | CONCLUIDO | 8.1204 | 12.31 | 8.96 | 53.74 | 0.75 | 10 | 284.56 | 59.89 | 12 | 8 | 77.67 | 35329.87 | 139.1 | 446.28 | 38.44 | 28.73 | 4173.34 | 0.75 | 0.91 | 0.09 | 0.24 | 1 | 10
45 | 135 | CONCLUIDO | 8.0788 | 12.38 | 9.02 | 54.12 | 0.77 | 10 | 285.06 | 59.89 | 12.25 | 8 | 77.92 | 35391.51 | 139.65 | 446.27 | 40.52 | 28.73 | 5214.89 | 0.71 | 0.9 | 0.1 | 0.3 | 1 | 10
46 | 135 | CONCLUIDO | 8.1625 | 12.25 | 8.94 | 59.62 | 0.78 | 9 | 285.56 | 59.89 | 12.5 | 7 | 78.17 | 35453.26 | 138 | 446.29 | 37.87 | 28.73 | 3894.03 | 0.76 | 0.91 | 0.09 | 0.22 | 1 | 10
47 | 135 | CONCLUIDO | 8.1557 | 12.26 | 8.95 | 59.69 | 0.79 | 9 | 286.06 | 59.89 | 12.75 | 7 | 78.42 | 35515.1 | 138.09 | 446.27 | 38.25 | 28.73 | 4083.88 | 0.75 | 0.91 | 0.1 | 0.23 | 1 | 10
48 | 135 | CONCLUIDO | 8.1623 | 12.25 | 8.94 | 59.62 | 0.81 | 9 | 286.56 | 59.89 | 13 | 7 | 78.68 | 35577.18 | 137.78 | 446.3 | 37.85 | 28.73 | 3882.55 | 0.76 | 0.91 | 0.09 | 0.22 | 1 | 10
49 | 135 | CONCLUIDO | 8.1573 | 12.26 | 8.95 | 59.67 | 0.82 | 9 | 287.07 | 59.89 | 13.25 | 7 | 78.93 | 35639.23 | 137.84 | 446.29 | 38.16 | 28.73 | 4041.46 | 0.75 | 0.91 | 0.09 | 0.23 | 1 | 10
50 | 135 | CONCLUIDO | 8.1537 | 12.26 | 8.96 | 59.71 | 0.84 | 9 | 287.57 | 59.89 | 13.5 | 7 | 79.18 | 35701.38 | 137.71 | 446.33 | 38.34 | 28.73 | 4130.14 | 0.75 | 0.91 | 0.09 | 0.24 | 1 | 10
51 | 135 | CONCLUIDO | 8.1546 | 12.26 | 8.96 | 59.7 | 0.85 | 9 | 288.08 | 59.89 | 13.75 | 7 | 79.44 | 35763.64 | 137.47 | 446.27 | 38.26 | 28.73 | 4088.11 | 0.75 | 0.91 | 0.1 | 0.23 | 1 | 10
52 | 135 | CONCLUIDO | 8.2124 | 12.18 | 8.92 | 66.89 | 0.86 | 8 | 288.58 | 59.89 | 14 | 6 | 79.69 | 35826 | 136.32 | 446.27 | 37.11 | 28.73 | 3520.79 | 0.77 | 0.91 | 0.09 | 0.2 | 1 | 10
53 | 135 | CONCLUIDO | 8.2143 | 12.17 | 8.92 | 66.87 | 0.88 | 8 | 289.09 | 59.89 | 14.25 | 6 | 79.95 | 35888.47 | 135.98 | 446.27 | 37.04 | 28.73 | 3485.61 | 0.78 | 0.91 | 0.09 | 0.2 | 1 | 10
54 | 135 | CONCLUIDO | 8.2132 | 12.18 | 8.92 | 66.89 | 0.89 | 8 | 289.6 | 59.89 | 14.5 | 6 | 80.21 | 35951.04 | 135.99 | 446.27 | 37.04 | 28.73 | 3486.8 | 0.78 | 0.91 | 0.09 | 0.2 | 1 | 10
55 | 135 | CONCLUIDO | 8.2241 | 12.16 | 8.9 | 66.76 | 0.91 | 8 | 290.1 | 59.89 | 14.75 | 6 | 80.47 | 36013.72 | 135.54 | 446.3 | 36.47 | 28.73 | 3197.82 | 0.79 | 0.91 | 0.09 | 0.18 | 1 | 10
56 | 135 | CONCLUIDO | 8.2273 | 12.15 | 8.9 | 66.73 | 0.92 | 8 | 290.61 | 59.89 | 15 | 6 | 80.73 | 36076.5 | 135.07 | 446.27 | 36.17 | 28.73 | 3051.15 | 0.79 | 0.92 | 0.1 | 0.18 | 1 | 10
57 | 135 | CONCLUIDO | 8.2419 | 12.13 | 8.88 | 66.57 | 0.93 | 8 | 291.12 | 59.89 | 15.25 | 6 | 80.99 | 36139.39 | 133.98 | 446.27 | 35.64 | 28.73 | 2786.6 | 0.81 | 0.92 | 0.09 | 0.16 | 1 | 10
58 | 135 | CONCLUIDO | 8.2139 | 12.17 | 8.92 | 66.88 | 0.95 | 8 | 291.63 | 59.89 | 15.5 | 6 | 81.25 | 36202.38 | 134.4 | 446.28 | 37.11 | 28.73 | 3521.44 | 0.77 | 0.91 | 0.09 | 0.2 | 1 | 10
59 | 135 | CONCLUIDO | 8.1949 | 12.2 | 8.95 | 67.09 | 0.96 | 8 | 292.15 | 59.89 | 15.75 | 6 | 81.51 | 36265.48 | 134.23 | 446.27 | 38.08 | 28.73 | 4005.29 | 0.75 | 0.91 | 0.09 | 0.23 | 1 | 10
60 | 135 | CONCLUIDO | 8.2688 | 12.09 | 8.89 | 76.17 | 0.97 | 7 | 292.66 | 59.89 | 16 | 5 | 81.77 | 36328.69 | 133.3 | 446.27 | 36.01 | 28.73 | 2977.29 | 0.8 | 0.92 | 0.09 | 0.17 | 1 | 10
61 | 135 | CONCLUIDO | 8.2654 | 12.1 | 8.89 | 76.21 | 0.99 | 7 | 293.17 | 59.89 | 16.25 | 5 | 82.03 | 36392.01 | 133.29 | 446.27 | 36.23 | 28.73 | 3086.6 | 0.79 | 0.92 | 0.09 | 0.17 | 1 | 10
62 | 135 | CONCLUIDO | 8.2669 | 12.1 | 8.89 | 76.2 | 1 | 7 | 293.69 | 59.89 | 16.5 | 5 | 82.3 | 36455.44 | 133.1 | 446.29 | 36.06 | 28.73 | 2999.37 | 0.8 | 0.92 | 0.09 | 0.17 | 1 | 10
63 | 135 | CONCLUIDO | 8.2671 | 12.1 | 8.89 | 76.19 | 1.01 | 7 | 294.2 | 59.89 | 16.75 | 5 | 82.56 | 36518.97 | 133.12 | 446.27 | 36.16 | 28.73 | 3049.4 | 0.79 | 0.92 | 0.09 | 0.17 | 1 | 10
64 | 135 | CONCLUIDO | 8.2599 | 12.11 | 8.9 | 76.28 | 1.03 | 7 | 294.72 | 59.89 | 17 | 5 | 82.83 | 36582.62 | 133.15 | 446.33 | 36.44 | 28.73 | 3189.18 | 0.79 | 0.92 | 0.09 | 0.18 | 1 | 10
65 | 135 | CONCLUIDO | 8.2677 | 12.1 | 8.89 | 76.19 | 1.04 | 7 | 295.23 | 59.89 | 17.25 | 5 | 83.1 | 36646.38 | 132.69 | 446.27 | 36.09 | 28.73 | 3014.33 | 0.8 | 0.92 | 0.09 | 0.17 | 1 | 10
66 | 135 | CONCLUIDO | 8.2618 | 12.1 | 8.9 | 76.26 | 1.05 | 7 | 295.75 | 59.89 | 17.5 | 5 | 83.36 | 36710.24 | 132.27 | 446.27 | 36.41 | 28.73 | 3176.9 | 0.79 | 0.92 | 0.09 | 0.18 | 1 | 10
67 | 135 | CONCLUIDO | 8.2717 | 12.09 | 8.88 | 76.14 | 1.07 | 7 | 296.27 | 59.89 | 17.75 | 5 | 83.63 | 36774.22 | 131.6 | 446.27 | 35.86 | 28.73 | 2899.05 | 0.8 | 0.92 | 0.09 | 0.16 | 1 | 10
68 | 135 | CONCLUIDO | 8.2715 | 12.09 | 8.88 | 76.14 | 1.08 | 7 | 296.79 | 59.89 | 18 | 5 | 83.9 | 36838.32 | 131.69 | 446.27 | 35.85 | 28.73 | 2893.98 | 0.8 | 0.92 | 0.09 | 0.16 | 1 | 10
69 | 135 | CONCLUIDO | 8.2821 | 12.07 | 8.87 | 76 | 1.09 | 7 | 297.31 | 59.89 | 18.25 | 5 | 84.17 | 36902.52 | 130.19 | 446.27 | 35.31 | 28.73 | 2627.01 | 0.81 | 0.92 | 0.09 | 0.15 | 1 | 10
70 | 135 | CONCLUIDO | 8.349 | 11.98 | 8.82 | 88.21 | 1.11 | 6 | 297.83 | 59.89 | 18.5 | 4 | 84.45 | 36966.84 | 129.21 | 446.27 | 33.82 | 28.73 | 1884.88 | 0.85 | 0.92 | 0.09 | 0.1 | 1 | 10
71 | 135 | CONCLUIDO | 8.3318 | 12 | 8.85 | 88.46 | 1.12 | 6 | 298.35 | 59.89 | 18.75 | 4 | 84.72 | 37031.27 | 129.61 | 446.27 | 34.73 | 28.73 | 2339.38 | 0.83 | 0.92 | 0.09 | 0.13 | 1 | 10
72 | 135 | CONCLUIDO | 8.3095 | 12.03 | 8.88 | 88.78 | 1.13 | 6 | 298.88 | 59.89 | 19 | 4 | 84.99 | 37095.82 | 130.16 | 446.29 | 35.9 | 28.73 | 2924.06 | 0.8 | 0.92 | 0.09 | 0.16 | 1 | 10
73 | 135 | CONCLUIDO | 8.3177 | 12.02 | 8.87 | 88.66 | 1.15 | 6 | 299.4 | 59.89 | 19.25 | 4 | 85.27 | 37160.49 | 130.4 | 446.31 | 35.37 | 28.73 | 2659.62 | 0.81 | 0.92 | 0.09 | 0.15 | 1 | 10
74 | 135 | CONCLUIDO | 8.3266 | 12.01 | 8.85 | 88.53 | 1.16 | 6 | 299.93 | 59.89 | 19.5 | 4 | 85.54 | 37225.39 | 130.01 | 446.27 | 34.94 | 28.73 | 2442.65 | 0.82 | 0.92 | 0.09 | 0.13 | 1 | 10
75 | 135 | CONCLUIDO | 8.3172 | 12.02 | 8.87 | 88.67 | 1.17 | 6 | 300.45 | 59.89 | 19.75 | 4 | 85.82 | 37290.29 | 130.27 | 446.34 | 35.42 | 28.73 | 2685.33 | 0.81 | 0.92 | 0.09 | 0.15 | 1 | 10
76 | 135 | CONCLUIDO | 8.3195 | 12.02 | 8.86 | 88.64 | 1.18 | 6 | 300.98 | 59.89 | 20 | 4 | 86.09 | 37355.31 | 130.35 | 446.27 | 35.25 | 28.73 | 2602.07 | 0.81 | 0.92 | 0.09 | 0.14 | 1 | 10
77 | 135 | CONCLUIDO | 8.3218 | 12.02 | 8.86 | 88.6 | 1.2 | 6 | 301.51 | 59.89 | 20.25 | 4 | 86.37 | 37420.44 | 130.12 | 446.27 | 35.19 | 28.73 | 2571.13 | 0.82 | 0.92 | 0.09 | 0.14 | 1 | 10
78 | 135 | CONCLUIDO | 8.3195 | 12.02 | 8.86 | 88.64 | 1.21 | 6 | 302.04 | 59.89 | 20.5 | 4 | 86.65 | 37485.7 | 130.28 | 446.27 | 35.27 | 28.73 | 2608.25 | 0.81 | 0.92 | 0.09 | 0.14 | 1 | 10
79 | 135 | CONCLUIDO | 8.3225 | 12.02 | 8.86 | 88.59 | 1.22 | 6 | 302.57 | 59.89 | 20.75 | 4 | 86.93 | 37551.07 | 129.8 | 446.27 | 35.18 | 28.73 | 2563.59 | 0.82 | 0.92 | 0.09 | 0.14 | 1 | 10
80 | 135 | CONCLUIDO | 8.326 | 12.01 | 8.85 | 88.54 | 1.23 | 6 | 303.1 | 59.89 | 21 | 4 | 87.21 | 37616.56 | 129.04 | 446.31 | 34.95 | 28.73 | 2449.17 | 0.82 | 0.92 | 0.09 | 0.13 | 1 | 10
81 | 135 | CONCLUIDO | 8.332 | 12 | 8.85 | 88.46 | 1.25 | 6 | 303.63 | 59.89 | 21.25 | 4 | 87.49 | 37682.17 | 127.91 | 446.28 | 34.56 | 28.73 | 2256.73 | 0.83 | 0.92 | 0.09 | 0.12 | 1 | 10
82 | 135 | CONCLUIDO | 8.3405 | 11.99 | 8.83 | 88.33 | 1.26 | 6 | 304.16 | 59.89 | 21.5 | 4 | 87.78 | 37747.91 | 126.63 | 446.27 | 34.27 | 28.73 | 2112.09 | 0.84 | 0.92 | 0.09 | 0.11 | 1 | 10
83 | 135 | CONCLUIDO | 8.3227 | 12.02 | 8.86 | 88.59 | 1.27 | 6 | 304.7 | 59.89 | 21.75 | 4 | 88.06 | 37813.76 | 126.16 | 446.27 | 35.2 | 28.73 | 2575.38 | 0.82 | 0.92 | 0.09 | 0.14 | 1 | 10
84 | 135 | CONCLUIDO | 8.3081 | 12.04 | 8.88 | 88.8 | 1.28 | 6 | 305.23 | 59.89 | 22 | 4 | 88.35 | 37879.74 | 125.62 | 446.29 | 35.92 | 28.73 | 2933.45 | 0.8 | 0.92 | 0.09 | 0.16 | 1 | 10
85 | 135 | CONCLUIDO | 8.3729 | 11.94 | 8.84 | 106.05 | 1.3 | 5 | 305.77 | 59.89 | 22.25 | 3 | 88.63 | 37945.85 | 124.12 | 446.28 | 34.4 | 28.73 | 2180.72 | 0.84 | 0.92 | 0.09 | 0.12 | 1 | 10
86 | 135 | CONCLUIDO | 8.3805 | 11.93 | 8.83 | 105.92 | 1.31 | 5 | 306.31 | 59.89 | 22.5 | 3 | 88.92 | 38012.07 | 124.11 | 446.27 | 34.07 | 28.73 | 2015.34 | 0.84 | 0.92 | 0.09 | 0.11 | 1 | 10
87 | 135 | CONCLUIDO | 8.3756 | 11.94 | 8.83 | 106 | 1.32 | 5 | 306.84 | 59.89 | 22.75 | 3 | 89.21 | 38078.42 | 124.32 | 446.27 | 34.33 | 28.73 | 2142.71 | 0.84 | 0.92 | 0.09 | 0.11 | 1 | 10
88 | 135 | CONCLUIDO | 8.3768 | 11.94 | 8.83 | 105.98 | 1.33 | 5 | 307.38 | 59.89 | 23 | 3 | 89.5 | 38144.9 | 124.06 | 446.27 | 34.21 | 28.73 | 2087.27 | 0.84 | 0.92 | 0.09 | 0.11 | 1 | 10
89 | 135 | CONCLUIDO | 8.383 | 11.93 | 8.82 | 105.88 | 1.35 | 5 | 307.92 | 59.89 | 23.25 | 3 | 89.79 | 38211.5 | 124.25 | 446.27 | 33.9 | 28.73 | 1930.59 | 0.85 | 0.92 | 0.09 | 0.1 | 1 | 10
90 | 135 | CONCLUIDO | 8.382 | 11.93 | 8.82 | 105.89 | 1.36 | 5 | 308.46 | 59.89 | 23.5 | 3 | 90.08 | 38278.23 | 124.66 | 446.27 | 34.04 | 28.73 | 1999.09 | 0.84 | 0.92 | 0.09 | 0.1 | 1 | 10
91 | 135 | CONCLUIDO | 8.3797 | 11.93 | 8.83 | 105.93 | 1.37 | 5 | 309.01 | 59.89 | 23.75 | 3 | 90.37 | 38345.09 | 124.75 | 446.27 | 34.04 | 28.73 | 2000.92 | 0.84 | 0.92 | 0.09 | 0.11 | 1 | 10
92 | 135 | CONCLUIDO | 8.3873 | 11.92 | 8.82 | 105.8 | 1.38 | 5 | 309.55 | 59.89 | 24 | 3 | 90.66 | 38412.07 | 124.67 | 446.28 | 33.63 | 28.73 | 1796.27 | 0.85 | 0.92 | 0.09 | 0.1 | 1 | 10
93 | 135 | CONCLUIDO | 8.3957 | 11.91 | 8.8 | 105.66 | 1.39 | 5 | 310.09 | 59.89 | 24.25 | 3 | 90.96 | 38479.19 | 124.4 | 446.27 | 33.31 | 28.73 | 1633.11 | 0.86 | 0.93 | 0.09 | 0.08 | 1 | 10
94 | 135 | CONCLUIDO | 8.3914 | 11.92 | 8.81 | 105.73 | 1.41 | 5 | 310.64 | 59.89 | 24.5 | 3 | 91.25 | 38546.43 | 124.69 | 446.27 | 33.59 | 28.73 | 1774.01 | 0.86 | 0.92 | 0.09 | 0.09 | 1 | 10
95 | 135 | CONCLUIDO | 8.377 | 11.94 | 8.83 | 105.98 | 1.42 | 5 | 311.19 | 59.89 | 24.75 | 3 | 91.55 | 38613.8 | 124.82 | 446.27 | 34.3 | 28.73 | 2132.38 | 0.84 | 0.92 | 0.09 | 0.11 | 1 | 10
96 | 135 | CONCLUIDO | 8.3622 | 11.96 | 8.85 | 106.23 | 1.43 | 5 | 311.73 | 59.89 | 25 | 3 | 91.85 | 38681.31 | 125.32 | 446.27 | 35.03 | 28.73 | 2493.55 | 0.82 | 0.92 | 0.09 | 0.13 | 1 | 10
97 | 135 | CONCLUIDO | 8.3696 | 11.95 | 8.84 | 106.11 | 1.44 | 5 | 312.28 | 59.89 | 25.25 | 2 | 92.15 | 38749.07 | 124.69 | 446.27 | 34.57 | 28.73 | 2265.07 | 0.83 | 0.92 | 0.09 | 0.12 | 1 | 10
98 | 135 | CONCLUIDO | 8.3748 | 11.94 | 8.83 | 106.02 | 1.45 | 5 | 312.83 | 59.89 | 25.5 | 2 | 92.44 | 38816.85 | 124.22 | 446.27 | 34.32 | 28.73 | 2139.81 | 0.84 | 0.92 | 0.09 | 0.11 | 1 | 10
99 | 135 | CONCLUIDO | 8.3742 | 11.94 | 8.84 | 106.03 | 1.46 | 5 | 313.38 | 59.89 | 25.75 | 1 | 92.75 | 38884.75 | 124.02 | 446.27 | 34.32 | 28.73 | 2139.04 | 0.84 | 0.92 | 0.09 | 0.12 | 1 | 10
100 | 135 | CONCLUIDO | 8.3742 | 11.94 | 8.84 | 106.03 | 1.48 | 5 | 313.93 | 59.89 | 26 | 1 | 93.05 | 38952.8 | 124.02 | 446.27 | 34.31 | 28.73 | 2136.41 | 0.84 | 0.92 | 0.09 | 0.12 | 1 | 10
101 | 135 | CONCLUIDO | 8.3711 | 11.95 | 8.84 | 106.08 | 1.49 | 5 | 314.49 | 59.89 | 26.25 | 1 | 93.35 | 39020.97 | 124.08 | 446.33 | 34.51 | 28.73 | 2235.2 | 0.83 | 0.92 | 0.09 | 0.12 | 1 | 10
102 | 135 | CONCLUIDO | 8.3715 | 11.95 | 8.84 | 106.07 | 1.5 | 5 | 315.04 | 59.89 | 26.5 | 1 | 93.65 | 39089.29 | 123.96 | 446.27 | 34.45 | 28.73 | 2205.09 | 0.83 | 0.92 | 0.09 | 0.12 | 1 | 10
103 | 135 | CONCLUIDO | 8.3713 | 11.95 | 8.84 | 106.08 | 1.51 | 5 | 315.6 | 59.89 | 26.75 | 0 | 93.96 | 39157.74 | 124.09 | 446.27 | 34.43 | 28.73 | 2194.89 | 0.83 | 0.92 | 0.09 | 0.12 | 1 | 10
0 | 80 | CONCLUIDO | 5.7343 | 17.44 | 11.76 | 6.79 | 0.11 | 104 | 159.12 | 50.28 | 1 | 102 | 27.84 | 19859.16 | 142.28 | 446.54 | 130.02 | 28.73 | 49497.36 | 0.22 | 0.69 | 0.24 | 3.04 | 1 | 10
1 | 80 | CONCLUIDO | 6.3155 | 15.83 | 11 | 8.46 | 0.14 | 78 | 159.48 | 50.28 | 1.25 | 76 | 27.95 | 19902.91 | 132.34 | 446.35 | 104.92 | 28.73 | 37075.56 | 0.27 | 0.74 | 0.21 | 2.27 | 1 | 10
2 | 80 | CONCLUIDO | 6.7492 | 14.82 | 10.49 | 10.16 | 0.17 | 62 | 159.83 | 50.28 | 1.5 | 60 | 28.05 | 19946.71 | 125.67 | 446.3 | 88.42 | 28.73 | 28904.98 | 0.32 | 0.78 | 0.18 | 1.77 | 1 | 10
3 | 80 | CONCLUIDO | 7.0666 | 14.15 | 10.18 | 11.98 | 0.19 | 51 | 160.19 | 50.28 | 1.75 | 49 | 28.16 | 19990.53 | 121.33 | 446.32 | 78.46 | 28.73 | 23981.95 | 0.37 | 0.8 | 0.16 | 1.46 | 1 | 10
4 | 80 | CONCLUIDO | 7.3018 | 13.7 | 9.95 | 13.57 | 0.22 | 44 | 160.54 | 50.28 | 2 | 42 | 28.26 | 20034.4 | 117.98 | 446.31 | 70.74 | 28.73 | 20154.51 | 0.41 | 0.82 | 0.15 | 1.23 | 1 | 10
5 | 80 | CONCLUIDO | 7.5075 | 13.32 | 9.77 | 15.43 | 0.25 | 38 | 160.9 | 50.28 | 2.25 | 36 | 28.37 | 20078.3 | 115.28 | 446.27 | 64.73 | 28.73 | 17182.16 | 0.44 | 0.83 | 0.14 | 1.05 | 1 | 10
6 | 80 | CONCLUIDO | 7.6495 | 13.07 | 9.65 | 17.03 | 0.27 | 34 | 161.26 | 50.28 | 2.5 | 32 | 28.48 | 20122.23 | 113.32 | 446.29 | 60.98 | 28.73 | 15323.16 | 0.47 | 0.84 | 0.13 | 0.93 | 1 | 10
7 | 80 | CONCLUIDO | 7.8094 | 12.8 | 9.51 | 19.03 | 0.3 | 30 | 161.61 | 50.28 | 2.75 | 28 | 28.58 | 20166.2 | 110.99 | 446.27 | 56.37 | 28.73 | 13038.89 | 0.51 | 0.86 | 0.13 | 0.79 | 1 | 10
8 | 80 | CONCLUIDO | 7.9892 | 12.52 | 9.32 | 20.72 | 0.33 | 27 | 161.97 | 50.28 | 3 | 25 | 28.69 | 20210.21 | 108.18 | 446.33 | 49.9 | 28.73 | 9819.39 | 0.58 | 0.87 | 0.12 | 0.6 | 1 | 10
9 | 80 | CONCLUIDO | 7.8166 | 12.79 | 9.63 | 22.23 | 0.35 | 26 | 162.33 | 50.28 | 3.25 | 24 | 28.8 | 20254.26 | 111.41 | 446.32 | 61.28 | 28.73 | 15514.87 | 0.47 | 0.85 | 0.11 | 0.91 | 1 | 10
10 | 80 | CONCLUIDO | 7.9922 | 12.51 | 9.41 | 23.54 | 0.38 | 24 | 162.68 | 50.28 | 3.5 | 22 | 28.9 | 20298.34 | 108.18 | 446.31 | 53.3 | 28.73 | 11534 | 0.54 | 0.87 | 0.12 | 0.69 | 1 | 10
11 | 80 | CONCLUIDO | 8.0777 | 12.38 | 9.35 | 25.49 | 0.41 | 22 | 163.04 | 50.28 | 3.75 | 20 | 29.01 | 20342.46 | 106.79 | 446.27 | 51.18 | 28.73 | 10483.46 | 0.56 | 0.87 | 0.11 | 0.63 | 1 | 10
12 | 80 | CONCLUIDO | 8.1762 | 12.23 | 9.26 | 27.79 | 0.43 | 20 | 163.4 | 50.28 | 4 | 18 | 29.12 | 20386.62 | 105.21 | 446.34 | 48.33 | 28.73 | 9072.37 | 0.59 | 0.88 | 0.11 | 0.54 | 1 | 10
13 | 80 | CONCLUIDO | 8.2154 | 12.17 | 9.24 | 29.16 | 0.46 | 19 | 163.76 | 50.28 | 4.25 | 17 | 29.23 | 20430.81 | 104.69 | 446.28 | 47.38 | 28.73 | 8600.57 | 0.61 | 0.88 | 0.11 | 0.51 | 1 | 10
14 | 80 | CONCLUIDO | 8.2573 | 12.11 | 9.21 | 30.69 | 0.49 | 18 | 164.12 | 50.28 | 4.5 | 16 | 29.34 | 20475.04 | 103.62 | 446.32 | 46.43 | 28.73 | 8128.69 | 0.62 | 0.88 | 0.11 | 0.49 | 1 | 10
15 | 80 | CONCLUIDO | 8.3018 | 12.05 | 9.17 | 32.38 | 0.51 | 17 | 164.48 | 50.28 | 4.75 | 15 | 29.45 | 20519.3 | 102.51 | 446.27 | 45.41 | 28.73 | 7625.08 | 0.63 | 0.89 | 0.11 | 0.45 | 1 | 10
16 | 80 | CONCLUIDO | 8.3412 | 11.99 | 9.15 | 34.31 | 0.54 | 16 | 164.83 | 50.28 | 5 | 14 | 29.55 | 20563.61 | 101.78 | 446.27 | 44.54 | 28.73 | 7195.48 | 0.65 | 0.89 | 0.11 | 0.43 | 1 | 10
17 | 80 | CONCLUIDO | 8.3963 | 11.91 | 9.1 | 36.41 | 0.56 | 15 | 165.19 | 50.28 | 5.25 | 13 | 29.66 | 20607.95 | 100.59 | 446.27 | 42.97 | 28.73 | 6412.59 | 0.67 | 0.89 | 0.11 | 0.38 | 1 | 10
18 | 80 | CONCLUIDO | 8.469 | 11.81 | 9.03 | 38.71 | 0.59 | 14 | 165.55 | 50.28 | 5.5 | 12 | 29.77 | 20652.33 | 99.35 | 446.3 | 40.55 | 28.73 | 5210.18 | 0.71 | 0.9 | 0.1 | 0.31 | 1 | 10
19 | 80 | CONCLUIDO | 8.4146 | 11.88 | 9.11 | 39.04 | 0.61 | 14 | 165.91 | 50.28 | 5.75 | 12 | 29.88 | 20696.74 | 99.47 | 446.27 | 43.55 | 28.73 | 6710.88 | 0.66 | 0.89 | 0.1 | 0.39 | 1 | 10
20 | 80 | CONCLUIDO | 8.4573 | 11.82 | 9.08 | 41.91 | 0.64 | 13 | 166.27 | 50.28 | 6 | 11 | 29.99 | 20741.2 | 98.48 | 446.3 | 42.46 | 28.73 | 6172.2 | 0.68 | 0.9 | 0.1 | 0.36 | 1 | 10
21 | 80 | CONCLUIDO | 8.4565 | 11.83 | 9.08 | 41.92 | 0.66 | 13 | 166.64 | 50.28 | 6.25 | 11 | 30.11 | 20785.69 | 98.25 | 446.27 | 42.44 | 28.73 | 6162.47 | 0.68 | 0.9 | 0.1 | 0.36 | 1 | 10
22 | 80 | CONCLUIDO | 8.504 | 11.76 | 9.05 | 45.24 | 0.69 | 12 | 167 | 50.28 | 6.5 | 10 | 30.22 | 20830.22 | 97.14 | 446.27 | 41.32 | 28.73 | 5605.66 | 0.7 | 0.9 | 0.1 | 0.33 | 1 | 10
23 | 80 | CONCLUIDO | 8.5012 | 11.76 | 9.05 | 45.26 | 0.71 | 12 | 167.36 | 50.28 | 6.75 | 10 | 30.33 | 20874.78 | 96.62 | 446.27 | 41.45 | 28.73 | 5671.36 | 0.69 | 0.9 | 0.1 | 0.33 | 1 | 10
24 | 80 | CONCLUIDO | 8.5627 | 11.68 | 9 | 49.09 | 0.74 | 11 | 167.72 | 50.28 | 7 | 9 | 30.44 | 20919.39 | 95.09 | 446.27 | 39.75 | 28.73 | 4825.59 | 0.72 | 0.9 | 0.1 | 0.28 | 1 | 10
25 | 80 | CONCLUIDO | 8.5574 | 11.69 | 9.01 | 49.13 | 0.76 | 11 | 168.08 | 50.28 | 7.25 | 9 | 30.55 | 20964.03 | 94.54 | 446.31 | 39.9 | 28.73 | 4901.35 | 0.72 | 0.9 | 0.1 | 0.29 | 1 | 10
26 | 80 | CONCLUIDO | 8.6071 | 11.62 | 8.97 | 53.83 | 0.79 | 10 | 168.44 | 50.28 | 7.5 | 8 | 30.66 | 21008.71 | 93.53 | 446.27 | 38.71 | 28.73 | 4310.69 | 0.74 | 0.91 | 0.1 | 0.25 | 1 | 10
27 | 80 | CONCLUIDO | 8.6457 | 11.57 | 8.92 | 53.52 | 0.81 | 10 | 168.81 | 50.28 | 7.75 | 8 | 30.78 | 21053.43 | 92.42 | 446.27 | 36.92 | 28.73 | 3414.41 | 0.78 | 0.91 | 0.1 | 0.2 | 1 | 10
28 | 80 | CONCLUIDO | 8.5954 | 11.63 | 8.99 | 53.92 | 0.84 | 10 | 169.17 | 50.28 | 8 | 8 | 30.89 | 21098.19 | 92.61 | 446.28 | 39.54 | 28.73 | 4724.93 | 0.73 | 0.91 | 0.09 | 0.27 | 1 | 10
29 | 80 | CONCLUIDO | 8.6501 | 11.56 | 8.95 | 59.64 | 0.86 | 9 | 169.53 | 50.28 | 8.25 | 7 | 31 | 21142.98 | 90.89 | 446.27 | 38.01 | 28.73 | 3964.24 | 0.76 | 0.91 | 0.09 | 0.23 | 1 | 10
30 | 80 | CONCLUIDO | 8.6543 | 11.56 | 8.94 | 59.6 | 0.89 | 9 | 169.9 | 50.28 | 8.5 | 7 | 31.12 | 21187.82 | 90.38 | 446.27 | 37.79 | 28.73 | 3856.07 | 0.76 | 0.91 | 0.09 | 0.22 | 1 | 10
31 | 80 | CONCLUIDO | 8.6393 | 11.58 | 8.96 | 59.74 | 0.91 | 9 | 170.26 | 50.28 | 8.75 | 7 | 31.23 | 21232.69 | 90.24 | 446.27 | 38.45 | 28.73 | 4185.78 | 0.75 | 0.91 | 0.1 | 0.24 | 1 | 10
32 | 80 | CONCLUIDO | 8.6472 | 11.56 | 8.95 | 59.67 | 0.94 | 9 | 170.62 | 50.28 | 9 | 7 | 31.34 | 21277.6 | 89.16 | 446.27 | 38.07 | 28.73 | 3994.65 | 0.75 | 0.91 | 0.1 | 0.23 | 1 | 10
33 | 80 | CONCLUIDO | 8.6923 | 11.5 | 8.92 | 66.92 | 0.96 | 8 | 170.99 | 50.28 | 9.25 | 6 | 31.46 | 21322.55 | 87.98 | 446.27 | 37.2 | 28.73 | 3567.11 | 0.77 | 0.91 | 0.09 | 0.2 | 1 | 10
34 | 80 | CONCLUIDO | 8.7104 | 11.48 | 8.9 | 66.74 | 0.98 | 8 | 171.35 | 50.28 | 9.5 | 6 | 31.57 | 21367.54 | 87.19 | 446.3 | 36.31 | 28.73 | 3119.09 | 0.79 | 0.92 | 0.09 | 0.18 | 1 | 10
35 | 80 | CONCLUIDO | 8.7188 | 11.47 | 8.89 | 66.65 | 1.01 | 8 | 171.72 | 50.28 | 9.75 | 6 | 31.69 | 21412.57 | 85.76 | 446.3 | 36.06 | 28.73 | 2994.44 | 0.8 | 0.92 | 0.09 | 0.17 | 1 | 10
36 | 80 | CONCLUIDO | 8.6732 | 11.53 | 8.95 | 67.11 | 1.03 | 8 | 172.08 | 50.28 | 10 | 6 | 31.8 | 21457.64 | 85.14 | 446.27 | 38.09 | 28.73 | 4009.58 | 0.75 | 0.91 | 0.09 | 0.23 | 1 | 10
37 | 80 | CONCLUIDO | 8.7357 | 11.45 | 8.9 | 76.26 | 1.05 | 7 | 172.45 | 50.28 | 10.25 | 4 | 31.92 | 21502.75 | 84.33 | 446.27 | 36.41 | 28.73 | 3176.78 | 0.79 | 0.92 | 0.09 | 0.18 | 1 | 10
38 | 80 | CONCLUIDO | 8.7425 | 11.44 | 8.89 | 76.19 | 1.08 | 7 | 172.82 | 50.28 | 10.5 | 2 | 32.04 | 21547.89 | 84.17 | 446.27 | 35.98 | 28.73 | 2958.4 | 0.8 | 0.92 | 0.1 | 0.17 | 1 | 10
39 | 80 | CONCLUIDO | 8.7355 | 11.45 | 8.9 | 76.26 | 1.1 | 7 | 173.18 | 50.28 | 10.75 | 1 | 32.15 | 21593.08 | 84.26 | 446.31 | 36.28 | 28.73 | 3109.07 | 0.79 | 0.92 | 0.1 | 0.18 | 1 | 10
40 | 80 | CONCLUIDO | 8.733 | 11.45 | 8.9 | 76.29 | 1.12 | 7 | 173.55 | 50.28 | 11 | 0 | 32.27 | 21638.31 | 84.4 | 446.27 | 36.33 | 28.73 | 3135.43 | 0.79 | 0.92 | 0.1 | 0.18 | 1 | 10
0 | 115 | CONCLUIDO | 4.5622 | 21.92 | 12.98 | 5.45 | 0.08 | 143 | 222.93 | 56.94 | 1 | 141 | 49.99 | 27728.69 | 196.03 | 446.53 | 170.27 | 28.73 | 69425.82 | 0.17 | 0.63 | 0.31 | 4.26 | 1 | 10
1 | 115 | CONCLUIDO | 5.2884 | 18.91 | 11.73 | 6.83 | 0.1 | 103 | 223.35 | 56.94 | 1.25 | 101 | 50.15 | 27780.03 | 176.55 | 446.32 | 128.95 | 28.73 | 48962.64 | 0.22 | 0.69 | 0.24 | 3.01 | 1 | 10
2 | 115 | CONCLUIDO | 5.7886 | 17.28 | 11.06 | 8.19 | 0.12 | 81 | 223.76 | 56.94 | 1.5 | 79 | 50.32 | 27831.42 | 166.04 | 446.29 | 107.14 | 28.73 | 38170.94 | 0.27 | 0.74 | 0.2 | 2.34 | 1 | 10
3 | 115 | CONCLUIDO | 6.153 | 16.25 | 10.65 | 9.54 | 0.14 | 67 | 224.18 | 56.94 | 1.75 | 65 | 50.49 | 27882.87 | 159.46 | 446.41 | 93.56 | 28.73 | 31449.02 | 0.31 | 0.76 | 0.19 | 1.93 | 1 | 10
4 | 115 | CONCLUIDO | 6.4516 | 15.5 | 10.34 | 10.88 | 0.16 | 57 | 224.6 | 56.94 | 2 | 55 | 50.65 | 27934.37 | 154.4 | 446.35 | 83.42 | 28.73 | 26431.43 | 0.34 | 0.79 | 0.17 | 1.62 | 1 | 10
5 | 115 | CONCLUIDO | 6.6558 | 15.02 | 10.17 | 12.2 | 0.18 | 50 | 225.01 | 56.94 | 2.25 | 48 | 50.82 | 27985.94 | 151.41 | 446.29 | 78.03 | 28.73 | 23771.73 | 0.37 | 0.8 | 0.16 | 1.45 | 1 | 10
6 | 115 | CONCLUIDO | 6.8752 | 14.54 | 9.95 | 13.57 | 0.2 | 44 | 225.43 | 56.94 | 2.5 | 42 | 50.99 | 28037.57 | 147.91 | 446.3 | 70.73 | 28.73 | 20148.52 | 0.41 | 0.82 | 0.15 | 1.23 | 1 | 10
7 | 115 | CONCLUIDO | 7.0504 | 14.18 | 9.81 | 15.09 | 0.22 | 39 | 225.85 | 56.94 | 2.75 | 37 | 51.16 | 28089.25 | 145.35 | 446.27 | 66.21 | 28.73 | 17916.72 | 0.43 | 0.83 | 0.14 | 1.09 | 1 | 10
8 | 115 | CONCLUIDO | 7.1652 | 13.96 | 9.72 | 16.19 | 0.24 | 36 | 226.27 | 56.94 | 3 | 34 | 51.33 | 28140.99 | 143.58 | 446.27 | 63 | 28.73 | 16327.37 | 0.46 | 0.84 | 0.14 | 1 | 1 | 10
9 | 115 | CONCLUIDO | 7.2818 | 13.73 | 9.62 | 17.5 | 0.25 | 33 | 226.69 | 56.94 | 3.25 | 31 | 51.5 | 28192.8 | 141.95 | 446.29 | 59.97 | 28.73 | 14824.26 | 0.48 | 0.85 | 0.14 | 0.9 | 1 | 10
10 | 115 | CONCLUIDO | 7.4088 | 13.5 | 9.52 | 19.04 | 0.27 | 30 | 227.11 | 56.94 | 3.5 | 28 | 51.67 | 28244.66 | 140.05 | 446.28 | 56.51 | 28.73 | 13111.73 | 0.51 | 0.86 | 0.13 | 0.8 | 1 | 10
11 | 115 | CONCLUIDO | 7.553 | 13.24 | 9.35 | 20.04 | 0.29 | 28 | 227.53 | 56.94 | 3.75 | 26 | 51.84 | 28296.58 | 137.02 | 446.29 | 50.77 | 28.73 | 10251.33 | 0.57 | 0.87 | 0.12 | 0.63 | 1 | 10
12 | 115 | CONCLUIDO | 7.5451 | 13.25 | 9.45 | 21.81 | 0.31 | 26 | 227.95 | 56.94 | 4 | 24 | 52.01 | 28348.56 | 138.32 | 446.34 | 54.95 | 28.73 | 12350.73 | 0.52 | 0.86 | 0.11 | 0.73 | 1 | 10
13 | 115 | CONCLUIDO | 7.5526 | 13.24 | 9.48 | 22.76 | 0.33 | 25 | 228.38 | 56.94 | 4.25 | 23 | 52.18 | 28400.61 | 138.33 | 446.28 | 55.65 | 28.73 | 12705.78 | 0.52 | 0.86 | 0.12 | 0.76 | 1 | 10
14 | 115 | CONCLUIDO | 7.6743 | 13.03 | 9.36 | 24.42 | 0.35 | 23 | 228.8 | 56.94 | 4.5 | 21 | 52.36 | 28452.71 | 136.27 | 446.31 | 51.51 | 28.73 | 10645.42 | 0.56 | 0.87 | 0.12 | 0.64 | 1 | 10
15 | 115 | CONCLUIDO | 7.707 | 12.98 | 9.35 | 25.5 | 0.37 | 22 | 229.22 | 56.94 | 4.75 | 20 | 52.53 | 28504.87 | 135.67 | 446.3 | 51.18 | 28.73 | 10486.77 | 0.56 | 0.87 | 0.12 | 0.63 | 1 | 10
16 | 115 | CONCLUIDO | 7.7595 | 12.89 | 9.3 | 26.59 | 0.39 | 21 | 229.65 | 56.94 | 5 | 19 | 52.7 | 28557.1 | 134.77 | 446.33 | 49.58 | 28.73 | 9690.36 | 0.58 | 0.88 | 0.12 | 0.58 | 1 | 10
17 | 115 | CONCLUIDO | 7.8054 | 12.81 | 9.27 | 27.82 | 0.41 | 20 | 230.07 | 56.94 | 5.25 | 18 | 52.88 | 28609.38 | 134.04 | 446.33 | 48.62 | 28.73 | 9216.88 | 0.59 | 0.88 | 0.11 | 0.55 | 1 | 10
18 | 115 | CONCLUIDO | 7.8525 | 12.73 | 9.24 | 29.18 | 0.42 | 19 | 230.49 | 56.94 | 5.5 | 17 | 53.05 | 28661.73 | 133.01 | 446.28 | 47.55 | 28.73 | 8684.32 | 0.6 | 0.88 | 0.11 | 0.52 | 1 | 10
19 | 115 | CONCLUIDO | 7.9017 | 12.66 | 9.2 | 30.68 | 0.44 | 18 | 230.92 | 56.94 | 5.75 | 16 | 53.23 | 28714.14 | 132.32 | 446.31 | 46.4 | 28.73 | 8116.94 | 0.62 | 0.88 | 0.11 | 0.48 | 1 | 10
20 | 115 | CONCLUIDO | 7.9479 | 12.58 | 9.18 | 32.38 | 0.46 | 17 | 231.34 | 56.94 | 6 | 15 | 53.4 | 28766.61 | 131.46 | 446.32 | 45.32 | 28.73 | 7581.12 | 0.63 | 0.89 | 0.11 | 0.45 | 1 | 10
21 | 115 | CONCLUIDO | 7.9915 | 12.51 | 9.15 | 34.31 | 0.48 | 16 | 231.77 | 56.94 | 6.25 | 14 | 53.58 | 28819.14 | 130.59 | 446.27 | 44.63 | 28.73 | 7240.02 | 0.64 | 0.89 | 0.11 | 0.43 | 1 | 10
22 | 115 | CONCLUIDO | 7.9936 | 12.51 | 9.15 | 34.3 | 0.5 | 16 | 232.2 | 56.94 | 6.5 | 14 | 53.75 | 28871.74 | 130.42 | 446.27 | 44.51 | 28.73 | 7180.79 | 0.65 | 0.89 | 0.11 | 0.43 | 1 | 10
23 | 115 | CONCLUIDO | 8.0497 | 12.42 | 9.1 | 36.41 | 0.52 | 15 | 232.62 | 56.94 | 6.75 | 13 | 53.93 | 28924.39 | 129.41 | 446.29 | 42.97 | 28.73 | 6416.23 | 0.67 | 0.89 | 0.11 | 0.38 | 1 | 10
24 | 115 | CONCLUIDO | 8.0631 | 12.4 | 9.08 | 36.33 | 0.53 | 15 | 233.05 | 56.94 | 7 | 13 | 54.11 | 28977.11 | 128.93 | 446.28 | 42.15 | 28.73 | 6006.54 | 0.68 | 0.9 | 0.11 | 0.36 | 1 | 10
25 | 115 | CONCLUIDO | 8.145 | 12.28 | 9 | 38.58 | 0.55 | 14 | 233.48 | 56.94 | 7.25 | 12 | 54.29 | 29029.89 | 127.12 | 446.28 | 39.73 | 28.73 | 4797.81 | 0.72 | 0.9 | 0.1 | 0.28 | 1 | 10
26 | 115 | CONCLUIDO | 8.0467 | 12.43 | 9.15 | 39.22 | 0.57 | 14 | 233.91 | 56.94 | 7.5 | 12 | 54.46 | 29082.74 | 129.05 | 446.28 | 45.18 | 28.73 | 7526.96 | 0.64 | 0.89 | 0.09 | 0.43 | 1 | 10
27 | 115 | CONCLUIDO | 8.1295 | 12.3 | 9.07 | 41.86 | 0.59 | 13 | 234.34 | 56.94 | 7.75 | 11 | 54.64 | 29135.65 | 127.41 | 446.32 | 42.13 | 28.73 | 6002.78 | 0.68 | 0.9 | 0.1 | 0.35 | 1 | 10
28 | 115 | CONCLUIDO | 8.1301 | 12.3 | 9.07 | 41.86 | 0.61 | 13 | 234.77 | 56.94 | 8 | 11 | 54.82 | 29188.62 | 127.18 | 446.3 | 42.03 | 28.73 | 5956.11 | 0.68 | 0.9 | 0.1 | 0.35 | 1 | 10
29 | 115 | CONCLUIDO | 8.1831 | 12.22 | 9.03 | 45.16 | 0.62 | 12 | 235.2 | 56.94 | 8.25 | 10 | 55 | 29241.66 | 125.99 | 446.31 | 40.73 | 28.73 | 5311.9 | 0.71 | 0.9 | 0.1 | 0.31 | 1 | 10
30 | 115 | CONCLUIDO | 8.1777 | 12.23 | 9.04 | 45.2 | 0.64 | 12 | 235.63 | 56.94 | 8.5 | 10 | 55.18 | 29294.76 | 126.21 | 446.28 | 41.03 | 28.73 | 5458.86 | 0.7 | 0.9 | 0.1 | 0.32 | 1 | 10
31 | 115 | CONCLUIDO | 8.1748 | 12.23 | 9.05 | 45.23 | 0.66 | 12 | 236.06 | 56.94 | 8.75 | 10 | 55.36 | 29347.92 | 125.97 | 446.27 | 41.26 | 28.73 | 5575.65 | 0.7 | 0.9 | 0.1 | 0.33 | 1 | 10
32 | 115 | CONCLUIDO | 8.2384 | 12.14 | 8.99 | 49.06 | 0.68 | 11 | 236.49 | 56.94 | 9 | 9 | 55.55 | 29401.15 | 124.64 | 446.27 | 39.47 | 28.73 | 4685.33 | 0.73 | 0.91 | 0.1 | 0.27 | 1 | 10
33 | 115 | CONCLUIDO | 8.2295 | 12.15 | 9.01 | 49.13 | 0.69 | 11 | 236.92 | 56.94 | 9.25 | 9 | 55.73 | 29454.44 | 124.48 | 446.27 | 39.9 | 28.73 | 4897.7 | 0.72 | 0.9 | 0.1 | 0.29 | 1 | 10
34 | 115 | CONCLUIDO | 8.2303 | 12.15 | 9.01 | 49.13 | 0.71 | 11 | 237.35 | 56.94 | 9.5 | 9 | 55.91 | 29507.8 | 124.02 | 446.27 | 39.94 | 28.73 | 4918.44 | 0.72 | 0.9 | 0.1 | 0.29 | 1 | 10
35 | 115 | CONCLUIDO | 8.2325 | 12.15 | 9 | 49.11 | 0.73 | 11 | 237.79 | 56.94 | 9.75 | 9 | 56.09 | 29561.22 | 123.69 | 446.28 | 39.79 | 28.73 | 4842.93 | 0.72 | 0.9 | 0.1 | 0.28 | 1 | 10
36 | 115 | CONCLUIDO | 8.2984 | 12.05 | 8.95 | 53.71 | 0.75 | 10 | 238.22 | 56.94 | 10 | 8 | 56.28 | 29614.71 | 122.86 | 446.27 | 37.97 | 28.73 | 3941.37 | 0.76 | 0.91 | 0.1 | 0.23 | 1 | 10
37 | 115 | CONCLUIDO | 8.3212 | 12.02 | 8.92 | 53.51 | 0.76 | 10 | 238.66 | 56.94 | 10.25 | 8 | 56.46 | 29668.27 | 121.85 | 446.3 | 36.82 | 28.73 | 3367.33 | 0.78 | 0.91 | 0.1 | 0.2 | 1 | 10
38 | 115 | CONCLUIDO | 8.2974 | 12.05 | 8.95 | 53.71 | 0.78 | 10 | 239.09 | 56.94 | 10.5 | 8 | 56.65 | 29721.89 | 121.9 | 446.27 | 38.31 | 28.73 | 4107.66 | 0.75 | 0.91 | 0.09 | 0.23 | 1 | 10
39 | 115 | CONCLUIDO | 8.2544 | 12.11 | 9.02 | 54.09 | 0.8 | 10 | 239.53 | 56.94 | 10.75 | 8 | 56.83 | 29775.57 | 122.18 | 446.27 | 40.38 | 28.73 | 5145 | 0.71 | 0.9 | 0.1 | 0.29 | 1 | 10
40 | 115 | CONCLUIDO | 8.3304 | 12 | 8.95 | 59.66 | 0.82 | 9 | 239.96 | 56.94 | 11 | 7 | 57.02 | 29829.32 | 120.72 | 446.27 | 38.12 | 28.73 | 4017.6 | 0.75 | 0.91 | 0.09 | 0.23 | 1 | 10
41 | 115 | CONCLUIDO | 8.3314 | 12 | 8.95 | 59.65 | 0.83 | 9 | 240.4 | 56.94 | 11.25 | 7 | 57.21 | 29883.27 | 120.43 | 446.28 | 38.02 | 28.73 | 3969.04 | 0.76 | 0.91 | 0.09 | 0.23 | 1 | 10
42 | 115 | CONCLUIDO | 8.325 | 12.01 | 8.96 | 59.71 | 0.85 | 9 | 240.84 | 56.94 | 11.5 | 7 | 57.39 | 29937.16 | 120.87 | 446.27 | 38.39 | 28.73 | 4156.34 | 0.75 | 0.91 | 0.09 | 0.24 | 1 | 10
43 | 115 | CONCLUIDO | 8.325 | 12.01 | 8.96 | 59.71 | 0.87 | 9 | 241.27 | 56.94 | 11.75 | 7 | 57.58 | 29991.11 | 120.3 | 446.27 | 38.33 | 28.73 | 4126.72 | 0.75 | 0.91 | 0.1 | 0.24 | 1 | 10
44 | 115 | CONCLUIDO | 8.3268 | 12.01 | 8.95 | 59.69 | 0.88 | 9 | 241.71 | 56.94 | 12 | 7 | 57.77 | 30045.13 | 119.88 | 446.27 | 38.18 | 28.73 | 4048.47 | 0.75 | 0.91 | 0.1 | 0.23 | 1 | 10
45 | 115 | CONCLUIDO | 8.3822 | 11.93 | 8.92 | 66.89 | 0.9 | 8 | 242.15 | 56.94 | 12.25 | 6 | 57.96 | 30099.23 | 118.84 | 446.27 | 37.02 | 28.73 | 3476.23 | 0.78 | 0.91 | 0.09 | 0.2 | 1 | 10
46 | 115 | CONCLUIDO | 8.3791 | 11.93 | 8.92 | 66.92 | 0.92 | 8 | 242.59 | 56.94 | 12.5 | 6 | 58.15 | 30153.38 | 118.4 | 446.3 | 37.16 | 28.73 | 3542.8 | 0.77 | 0.91 | 0.1 | 0.2 | 1 | 10
47 | 115 | CONCLUIDO | 8.3942 | 11.91 | 8.9 | 66.76 | 0.93 | 8 | 243.03 | 56.94 | 12.75 | 6 | 58.34 | 30207.61 | 117.88 | 446.27 | 36.4 | 28.73 | 3165.12 | 0.79 | 0.92 | 0.1 | 0.18 | 1 | 10
48 | 115 | CONCLUIDO | 8.3928 | 11.92 | 8.9 | 66.77 | 0.95 | 8 | 243.47 | 56.94 | 13 | 6 | 58.53 | 30261.91 | 117.52 | 446.3 | 36.37 | 28.73 | 3150.51 | 0.79 | 0.91 | 0.1 | 0.18 | 1 | 10
49 | 115 | CONCLUIDO | 8.4096 | 11.89 | 8.88 | 66.59 | 0.97 | 8 | 243.91 | 56.94 | 13.25 | 6 | 58.72 | 30316.27 | 116.38 | 446.27 | 35.83 | 28.73 | 2878.36 | 0.8 | 0.92 | 0.09 | 0.16 | 1 | 10
50 | 115 | CONCLUIDO | 8.3694 | 11.95 | 8.94 | 67.02 | 0.98 | 8 | 244.35 | 56.94 | 13.5 | 6 | 58.91 | 30370.7 | 116.62 | 446.28 | 37.87 | 28.73 | 3898.86 | 0.76 | 0.91 | 0.09 | 0.22 | 1 | 10
51 | 115 | CONCLUIDO | 8.3735 | 11.94 | 8.93 | 66.98 | 1 | 8 | 244.79 | 56.94 | 13.75 | 6 | 59.1 | 30425.2 | 116.1 | 446.27 | 37.5 | 28.73 | 3714.03 | 0.77 | 0.91 | 0.09 | 0.21 | 1 | 10
52 | 115 | CONCLUIDO | 8.4347 | 11.86 | 8.89 | 76.18 | 1.02 | 7 | 245.23 | 56.94 | 14 | 5 | 59.29 | 30479.78 | 115.26 | 446.27 | 36.11 | 28.73 | 3025.49 | 0.8 | 0.92 | 0.09 | 0.17 | 1 | 10
53 | 115 | CONCLUIDO | 8.4355 | 11.85 | 8.89 | 76.17 | 1.03 | 7 | 245.68 | 56.94 | 14.25 | 5 | 59.48 | 30534.42 | 115.03 | 446.34 | 35.98 | 28.73 | 2958.17 | 0.8 | 0.92 | 0.09 | 0.17 | 1 | 10
54 | 115 | CONCLUIDO | 8.4297 | 11.86 | 8.89 | 76.24 | 1.05 | 7 | 246.12 | 56.94 | 14.5 | 5 | 59.68 | 30589.13 | 115.17 | 446.31 | 36.31 | 28.73 | 3122.72 | 0.79 | 0.92 | 0.09 | 0.17 | 1 | 10
55 | 115 | CONCLUIDO | 8.4333 | 11.86 | 8.89 | 76.2 | 1.06 | 7 | 246.57 | 56.94 | 14.75 | 5 | 59.87 | 30643.91 | 114.92 | 446.27 | 36.1 | 28.73 | 3019.13 | 0.8 | 0.92 | 0.09 | 0.17 | 1 | 10
56 | 115 | CONCLUIDO | 8.4285 | 11.86 | 8.9 | 76.25 | 1.08 | 7 | 247.01 | 56.94 | 15 | 5 | 60.07 | 30698.76 | 114.26 | 446.27 | 36.34 | 28.73 | 3141.6 | 0.79 | 0.92 | 0.09 | 0.18 | 1 | 10
57 | 115 | CONCLUIDO | 8.4394 | 11.85 | 8.88 | 76.12 | 1.1 | 7 | 247.46 | 56.94 | 15.25 | 5 | 60.26 | 30753.68 | 113.23 | 446.27 | 35.81 | 28.73 | 2874.16 | 0.8 | 0.92 | 0.09 | 0.16 | 1 | 10
58 | 115 | CONCLUIDO | 8.4402 | 11.85 | 8.88 | 76.11 | 1.11 | 7 | 247.9 | 56.94 | 15.5 | 5 | 60.46 | 30808.68 | 113.05 | 446.27 | 35.79 | 28.73 | 2863.04 | 0.8 | 0.92 | 0.09 | 0.16 | 1 | 10
59 | 115 | CONCLUIDO | 8.4557 | 11.83 | 8.86 | 75.93 | 1.13 | 7 | 248.35 | 56.94 | 15.75 | 5 | 60.66 | 30863.74 | 111.35 | 446.27 | 35 | 28.73 | 2471.18 | 0.82 | 0.92 | 0.09 | 0.14 | 1 | 10
60 | 115 | CONCLUIDO | 8.5024 | 11.76 | 8.84 | 88.37 | 1.14 | 6 | 248.79 | 56.94 | 16 | 4 | 60.85 | 30918.88 | 111.01 | 446.28 | 34.45 | 28.73 | 2201.02 | 0.83 | 0.92 | 0.09 | 0.12 | 1 | 10
61 | 115 | CONCLUIDO | 8.474 | 11.8 | 8.88 | 88.77 | 1.16 | 6 | 249.24 | 56.94 | 16.25 | 4 | 61.05 | 30974.09 | 111.5 | 446.27 | 35.88 | 28.73 | 2913.08 | 0.8 | 0.92 | 0.09 | 0.16 | 1 | 10
62 | 115 | CONCLUIDO | 8.4868 | 11.78 | 8.86 | 88.59 | 1.18 | 6 | 249.69 | 56.94 | 16.5 | 4 | 61.25 | 31029.37 | 111.67 | 446.27 | 35.09 | 28.73 | 2521.42 | 0.82 | 0.92 | 0.09 | 0.14 | 1 | 10
63 | 115 | CONCLUIDO | 8.4852 | 11.79 | 8.86 | 88.61 | 1.19 | 6 | 250.14 | 56.94 | 16.75 | 4 | 61.45 | 31084.72 | 111.17 | 446.27 | 35.26 | 28.73 | 2603.16 | 0.81 | 0.92 | 0.09 | 0.14 | 1 | 10
64 | 115 | CONCLUIDO | 8.482 | 11.79 | 8.87 | 88.66 | 1.21 | 6 | 250.59 | 56.94 | 17 | 4 | 61.65 | 31140.15 | 111.44 | 446.27 | 35.29 | 28.73 | 2620.51 | 0.81 | 0.92 | 0.09 | 0.14 | 1 | 10
65 | 115 | CONCLUIDO | 8.4852 | 11.79 | 8.86 | 88.61 | 1.22 | 6 | 251.04 | 56.94 | 17.25 | 4 | 61.85 | 31195.65 | 111.34 | 446.27 | 35.2 | 28.73 | 2573.28 | 0.82 | 0.92 | 0.09 | 0.14 | 1 | 10
66 | 115 | CONCLUIDO | 8.4838 | 11.79 | 8.86 | 88.63 | 1.24 | 6 | 251.49 | 56.94 | 17.5 | 4 | 62.05 | 31251.22 | 111.4 | 446.27 | 35.28 | 28.73 | 2614.95 | 0.81 | 0.92 | 0.09 | 0.14 | 1 | 10
67 | 115 | CONCLUIDO | 8.4918 | 11.78 | 8.85 | 88.52 | 1.25 | 6 | 251.94 | 56.94 | 17.75 | 4 | 62.25 | 31306.86 | 110.31 | 446.27 | 34.8 | 28.73 | 2376.76 | 0.83 | 0.92 | 0.09 | 0.13 | 1 | 10
68 | 115 | CONCLUIDO | 8.494 | 11.77 | 8.85 | 88.49 | 1.27 | 6 | 252.39 | 56.94 | 18 | 4 | 62.45 | 31362.58 | 108.93 | 446.27 | 34.69 | 28.73 | 2318.64 | 0.83 | 0.92 | 0.09 | 0.13 | 1 | 10
69 | 115 | CONCLUIDO | 8.5002 | 11.76 | 8.84 | 88.4 | 1.28 | 6 | 252.84 | 56.94 | 18.25 | 4 | 62.65 | 31418.38 | 106.98 | 446.27 | 34.54 | 28.73 | 2245.9 | 0.83 | 0.92 | 0.09 | 0.12 | 1 | 10
70 | 115 | CONCLUIDO | 8.4734 | 11.8 | 8.88 | 88.78 | 1.3 | 6 | 253.3 | 56.94 | 18.5 | 3 | 62.86 | 31474.25 | 106.43 | 446.27 | 35.81 | 28.73 | 2877.98 | 0.8 | 0.92 | 0.09 | 0.16 | 1 | 10
71 | 115 | CONCLUIDO | 8.4752 | 11.8 | 8.88 | 88.75 | 1.31 | 6 | 253.75 | 56.94 | 18.75 | 3 | 63.06 | 31530.19 | 105.36 | 446.27 | 35.63 | 28.73 | 2790.25 | 0.81 | 0.92 | 0.09 | 0.15 | 1 | 10
72 | 115 | CONCLUIDO | 8.5425 | 11.71 | 8.83 | 105.91 | 1.33 | 5 | 254.21 | 56.94 | 19 | 2 | 63.26 | 31586.21 | 104.48 | 446.27 | 33.99 | 28.73 | 1976.89 | 0.85 | 0.92 | 0.09 | 0.11 | 1 | 10
73 | 115 | CONCLUIDO | 8.5425 | 11.71 | 8.83 | 105.91 | 1.34 | 5 | 254.66 | 56.94 | 19.25 | 2 | 63.47 | 31642.3 | 104.71 | 446.28 | 34 | 28.73 | 1979.85 | 0.84 | 0.92 | 0.09 | 0.11 | 1 | 10
74 | 115 | CONCLUIDO | 8.5385 | 11.71 | 8.83 | 105.98 | 1.36 | 5 | 255.12 | 56.94 | 19.5 | 1 | 63.67 | 31698.47 | 104.86 | 446.3 | 34.17 | 28.73 | 2063.5 | 0.84 | 0.92 | 0.09 | 0.11 | 1 | 10
75 | 115 | CONCLUIDO | 8.5361 | 11.72 | 8.83 | 106.02 | 1.37 | 5 | 255.57 | 56.94 | 19.75 | 0 | 63.88 | 31754.72 | 105.07 | 446.27 | 34.24 | 28.73 | 2101.09 | 0.84 | 0.92 | 0.09 | 0.11 | 1 | 10
0 | 35 | CONCLUIDO | 7.5691 | 13.21 | 10.34 | 10.88 | 0.22 | 57 | 80.84 | 35.1 | 1 | 55 | 9.74 | 10204.21 | 76.96 | 446.37 | 83.48 | 28.73 | 26462.12 | 0.34 | 0.79 | 0.17 | 1.62 | 1 | 10
1 | 35 | CONCLUIDO | 7.9644 | 12.56 | 9.92 | 13.85 | 0.27 | 43 | 81.14 | 35.1 | 1.25 | 41 | 9.79 | 10241.25 | 72.47 | 446.31 | 69.84 | 28.73 | 19707.77 | 0.41 | 0.82 | 0.15 | 1.2 | 1 | 10
2 | 35 | CONCLUIDO | 8.2106 | 12.18 | 9.68 | 16.6 | 0.32 | 35 | 81.44 | 35.1 | 1.5 | 33 | 9.84 | 10278.32 | 69.41 | 446.35 | 61.89 | 28.73 | 15773.55 | 0.46 | 0.84 | 0.14 | 0.96 | 1 | 10
3 | 35 | CONCLUIDO | 8.5 | 11.76 | 9.39 | 20.12 | 0.38 | 28 | 81.74 | 35.1 | 1.75 | 26 | 9.89 | 10315.41 | 65.87 | 446.27 | 52.01 | 28.73 | 10870.2 | 0.55 | 0.87 | 0.13 | 0.67 | 1 | 10
4 | 35 | CONCLUIDO | 8.4666 | 11.81 | 9.49 | 22.77 | 0.43 | 25 | 82.04 | 35.1 | 2 | 23 | 9.94 | 10352.53 | 65.38 | 446.29 | 55.95 | 28.73 | 12853.74 | 0.51 | 0.86 | 0.12 | 0.77 | 1 | 10
5 | 35 | CONCLUIDO | 8.6536 | 11.56 | 9.3 | 26.58 | 0.48 | 21 | 82.34 | 35.1 | 2.25 | 19 | 9.99 | 10389.66 | 62.59 | 446.27 | 49.6 | 28.73 | 9701.05 | 0.58 | 0.88 | 0.12 | 0.58 | 1 | 10
6 | 35 | CONCLUIDO | 8.7239 | 11.46 | 9.24 | 29.19 | 0.53 | 19 | 82.65 | 35.1 | 2.5 | 17 | 10.04 | 10426.82 | 60.91 | 446.28 | 47.72 | 28.73 | 8771.14 | 0.6 | 0.88 | 0.11 | 0.52 | 1 | 10
7 | 35 | CONCLUIDO | 8.8002 | 11.36 | 9.18 | 32.4 | 0.58 | 17 | 82.95 | 35.1 | 2.75 | 14 | 10.1 | 10463.99 | 58.81 | 446.31 | 45.5 | 28.73 | 7669.6 | 0.63 | 0.89 | 0.11 | 0.46 | 1 | 10
8 | 35 | CONCLUIDO | 8.8858 | 11.25 | 9.1 | 36.41 | 0.63 | 15 | 83.25 | 35.1 | 3 | 10 | 10.15 | 10501.19 | 56.99 | 446.28 | 42.87 | 28.73 | 6366.6 | 0.67 | 0.89 | 0.11 | 0.38 | 1 | 10
9 | 35 | CONCLUIDO | 8.8635 | 11.28 | 9.13 | 36.53 | 0.68 | 15 | 83.55 | 35.1 | 3.25 | 3 | 10.2 | 10538.42 | 56.77 | 446.33 | 43.45 | 28.73 | 6652.52 | 0.66 | 0.89 | 0.12 | 0.41 | 1 | 10
10 | 35 | CONCLUIDO | 8.8889 | 11.25 | 9.12 | 39.07 | 0.73 | 14 | 83.85 | 35.1 | 3.5 | 0 | 10.25 | 10575.66 | 56.7 | 446.32 | 42.85 | 28.73 | 6357.9 | 0.67 | 0.89 | 0.12 | 0.4 | 1 | 10
0 | 50 | CONCLUIDO | 6.9048 | 14.48 | 10.82 | 8.9 | 0.16 | 73 | 107.41 | 41.65 | 1 | 71 | 14.77 | 13481.73 | 99.66 | 446.32 | 99.05 | 28.73 | 34165.53 | 0.29 | 0.75 | 0.2 | 2.1 | 1 | 10
1 | 50 | CONCLUIDO | 7.387 | 13.54 | 10.28 | 11.21 | 0.2 | 55 | 107.73 | 41.65 | 1.25 | 53 | 14.83 | 13520.81 | 93.71 | 446.39 | 81.26 | 28.73 | 25359.01 | 0.35 | 0.79 | 0.17 | 1.56 | 1 | 10
2 | 50 | CONCLUIDO | 7.7113 | 12.97 | 9.95 | 13.57 | 0.24 | 44 | 108.05 | 41.65 | 1.5 | 42 | 14.9 | 13559.91 | 89.75 | 446.38 | 70.93 | 28.73 | 20250.73 | 0.41 | 0.82 | 0.15 | 1.23 | 1 | 10
3 | 50 | CONCLUIDO | 7.9316 | 12.61 | 9.75 | 15.81 | 0.28 | 37 | 108.37 | 41.65 | 1.75 | 35 | 14.97 | 13599.17 | 86.99 | 446.36 | 64.03 | 28.73 | 16834.01 | 0.45 | 0.84 | 0.14 | 1.03 | 1 | 10
4 | 50 | CONCLUIDO | 8.1098 | 12.33 | 9.58 | 17.97 | 0.32 | 32 | 108.68 | 41.65 | 2 | 30 | 15.03 | 13638.32 | 84.66 | 446.28 | 58.64 | 28.73 | 14163.02 | 0.49 | 0.85 | 0.13 | 0.86 | 1 | 10
5 | 50 | CONCLUIDO | 8.3585 | 11.96 | 9.33 | 20.73 | 0.36 | 27 | 109 | 41.65 | 2.25 | 25 | 15.1 | 13677.51 | 81.3 | 446.29 | 50.09 | 28.73 | 9915.99 | 0.57 | 0.87 | 0.12 | 0.61 | 1 | 10
6 | 50 | CONCLUIDO | 8.2757 | 12.08 | 9.49 | 22.78 | 0.4 | 25 | 109.32 | 41.65 | 2.5 | 23 | 15.17 | 13716.72 | 81.89 | 446.28 | 56.09 | 28.73 | 12922.68 | 0.51 | 0.86 | 0.12 | 0.77 | 1 | 10
7 | 50 | CONCLUIDO | 8.4361 | 11.85 | 9.33 | 25.44 | 0.44 | 22 | 109.64 | 41.65 | 2.75 | 20 | 15.24 | 13755.95 | 79.49 | 446.29 | 50.6 | 28.73 | 10195.54 | 0.57 | 0.87 | 0.11 | 0.61 | 1 | 10
8 | 50 | CONCLUIDO | 8.5139 | 11.75 | 9.27 | 27.8 | 0.48 | 20 | 109.96 | 41.65 | 3 | 18 | 15.31 | 13795.21 | 78.1 | 446.29 | 48.31 | 28.73 | 9058.8 | 0.59 | 0.88 | 0.11 | 0.54 | 1 | 10
9 | 50 | CONCLUIDO | 8.5864 | 11.65 | 9.21 | 30.7 | 0.52 | 18 | 110.27 | 41.65 | 3.25 | 16 | 15.37 | 13834.5 | 76.66 | 446.27 | 46.67 | 28.73 | 8248.85 | 0.62 | 0.88 | 0.11 | 0.49 | 1 | 10
10 | 50 | CONCLUIDO | 8.629 | 11.59 | 9.18 | 32.38 | 0.56 | 17 | 110.59 | 41.65 | 3.5 | 15 | 15.44 | 13873.81 | 74.99 | 446.27 | 45.46 | 28.73 | 7649.48 | 0.63 | 0.89 | 0.11 | 0.45 | 1 | 10
11 | 50 | CONCLUIDO | 8.6697 | 11.53 | 9.14 | 34.29 | 0.6 | 16 | 110.91 | 41.65 | 3.75 | 14 | 15.51 | 13913.15 | 73.89 | 446.27 | 44.45 | 28.73 | 7149.04 | 0.65 | 0.89 | 0.11 | 0.42 | 1 | 10
12 | 50 | CONCLUIDO | 8.791 | 11.38 | 9.03 | 38.69 | 0.63 | 14 | 111.23 | 41.65 | 4 | 12 | 15.58 | 13952.52 | 72.07 | 446.3 | 40.47 | 28.73 | 5170.27 | 0.71 | 0.9 | 0.1 | 0.31 | 1 | 10
13 | 50 | CONCLUIDO | 8.7828 | 11.39 | 9.06 | 41.82 | 0.67 | 13 | 111.55 | 41.65 | 4.25 | 11 | 15.65 | 13991.91 | 70.83 | 446.27 | 41.68 | 28.73 | 5780.64 | 0.69 | 0.9 | 0.1 | 0.34 | 1 | 10
14 | 50 | CONCLUIDO | 8.7711 | 11.4 | 9.08 | 41.89 | 0.71 | 13 | 111.87 | 41.65 | 4.5 | 11 | 15.72 | 14031.33 | 70.16 | 446.27 | 42.25 | 28.73 | 6063.27 | 0.68 | 0.9 | 0.1 | 0.36 | 1 | 10
15 | 50 | CONCLUIDO | 8.8192 | 11.34 | 9.04 | 45.18 | 0.75 | 12 | 112.19 | 41.65 | 4.75 | 10 | 15.79 | 14070.77 | 69.22 | 446.36 | 40.9 | 28.73 | 5394.74 | 0.7 | 0.9 | 0.1 | 0.32 | 1 | 10
16 | 50 | CONCLUIDO | 8.8661 | 11.28 | 9 | 49.08 | 0.78 | 11 | 112.51 | 41.65 | 5 | 7 | 15.86 | 14110.24 | 67.13 | 446.27 | 39.55 | 28.73 | 4727.19 | 0.73 | 0.91 | 0.1 | 0.28 | 1 | 10
17 | 50 | CONCLUIDO | 8.8446 | 11.31 | 9.03 | 49.23 | 0.82 | 11 | 112.83 | 41.65 | 5.25 | 5 | 15.93 | 14149.74 | 67.02 | 446.3 | 40.49 | 28.73 | 5196.64 | 0.71 | 0.9 | 0.1 | 0.31 | 1 | 10
18 | 50 | CONCLUIDO | 8.8472 | 11.3 | 9.02 | 49.21 | 0.86 | 11 | 113.15 | 41.65 | 5.5 | 2 | 16 | 14189.26 | 66.54 | 446.34 | 40.15 | 28.73 | 5022.63 | 0.72 | 0.9 | 0.11 | 0.3 | 1 | 10
19 | 50 | CONCLUIDO | 8.9058 | 11.23 | 8.97 | 53.82 | 0.89 | 10 | 113.47 | 41.65 | 5.75 | 2 | 16.07 | 14228.81 | 66.23 | 446.3 | 38.45 | 28.73 | 4177.94 | 0.75 | 0.91 | 0.1 | 0.25 | 1 | 10
20 | 50 | CONCLUIDO | 8.9038 | 11.23 | 8.97 | 53.84 | 0.93 | 10 | 113.79 | 41.65 | 6 | 0 | 16.14 | 14268.39 | 66.49 | 446.32 | 38.46 | 28.73 | 4184.15 | 0.75 | 0.91 | 0.11 | 0.25 | 1 | 10
0 | 25 | CONCLUIDO | 8.0897 | 12.36 | 9.95 | 13.57 | 0.28 | 44 | 61.76 | 28.92 | 1 | 42 | 6.84 | 7851.41 | 59.32 | 446.3 | 70.8 | 28.73 | 20186.79 | 0.41 | 0.82 | 0.15 | 1.23 | 1 | 10
1 | 25 | CONCLUIDO | 8.4203 | 11.88 | 9.62 | 17.49 | 0.35 | 33 | 62.05 | 28.92 | 1.25 | 31 | 6.88 | 7887.12 | 55.56 | 446.32 | 59.79 | 28.73 | 14736.39 | 0.48 | 0.85 | 0.13 | 0.9 | 1 | 10
2 | 25 | CONCLUIDO | 8.6491 | 11.56 | 9.4 | 21.7 | 0.42 | 26 | 62.34 | 28.92 | 1.5 | 24 | 6.92 | 7922.85 | 52.17 | 446.29 | 53.31 | 28.73 | 11528.85 | 0.54 | 0.87 | 0.11 | 0.68 | 1 | 10
3 | 25 | CONCLUIDO | 8.7326 | 11.45 | 9.35 | 25.5 | 0.49 | 22 | 62.63 | 28.92 | 1.75 | 17 | 6.96 | 7958.6 | 49.96 | 446.29 | 51.18 | 28.73 | 10484.55 | 0.56 | 0.87 | 0.12 | 0.63 | 1 | 10
4 | 25 | CONCLUIDO | 8.7957 | 11.37 | 9.3 | 27.89 | 0.55 | 20 | 62.92 | 28.92 | 2 | 3 | 7 | 7994.37 | 48.66 | 446.33 | 48.73 | 28.73 | 9269.12 | 0.59 | 0.88 | 0.13 | 0.57 | 1 | 10
5 | 25 | CONCLUIDO | 8.8437 | 11.31 | 9.25 | 29.2 | 0.62 | 19 | 63.21 | 28.92 | 2.25 | 1 | 7.04 | 8030.17 | 48.6 | 446.38 | 47.04 | 28.73 | 8431.93 | 0.61 | 0.88 | 0.13 | 0.53 | 1 | 10
6 | 25 | CONCLUIDO | 8.8428 | 11.31 | 9.25 | 29.21 | 0.69 | 19 | 63.5 | 28.92 | 2.5 | 0 | 7.08 | 8065.98 | 48.8 | 446.33 | 47.08 | 28.73 | 8447.66 | 0.61 | 0.88 | 0.13 | 0.53 | 1 | 10
0 | 85 | CONCLUIDO | 5.5611 | 17.98 | 11.92 | 6.56 | 0.11 | 109 | 167.88 | 51.39 | 1 | 107 | 30.49 | 20939.59 | 149.36 | 446.42 | 135.12 | 28.73 | 52018.33 | 0.21 | 0.68 | 0.25 | 3.19 | 1 | 10
1 | 85 | CONCLUIDO | 6.1803 | 16.18 | 11.06 | 8.19 | 0.13 | 81 | 168.25 | 51.39 | 1.25 | 79 | 30.6 | 20984.25 | 138.04 | 446.37 | 107.39 | 28.73 | 38296.66 | 0.27 | 0.74 | 0.2 | 2.34 | 1 | 10
2 | 85 | CONCLUIDO | 6.6252 | 15.09 | 10.55 | 9.89 | 0.16 | 64 | 168.61 | 51.39 | 1.5 | 62 | 30.71 | 21028.94 | 131.05 | 446.36 | 90.32 | 28.73 | 29844.44 | 0.32 | 0.77 | 0.18 | 1.83 | 1 | 10
3 | 85 | CONCLUIDO | 6.9089 | 14.47 | 10.27 | 11.41 | 0.18 | 54 | 168.97 | 51.39 | 1.75 | 52 | 30.83 | 21073.68 | 127.08 | 446.4 | 81.2 | 28.73 | 25333.11 | 0.35 | 0.79 | 0.17 | 1.55 | 1 | 10
4 | 85 | CONCLUIDO | 7.1722 | 13.94 | 10.01 | 13.06 | 0.21 | 46 | 169.33 | 51.39 | 2 | 44 | 30.94 | 21118.46 | 123.24 | 446.29 | 72.66 | 28.73 | 21104.75 | 0.4 | 0.81 | 0.15 | 1.29 | 1 | 10
5 | 85 | CONCLUIDO | 7.3752 | 13.56 | 9.83 | 14.75 | 0.24 | 40 | 169.7 | 51.39 | 2.25 | 38 | 31.05 | 21163.27 | 120.47 | 446.32 | 66.92 | 28.73 | 18265.79 | 0.43 | 0.83 | 0.14 | 1.11 | 1 | 10
6 | 85 | CONCLUIDO | 7.5549 | 13.24 | 9.68 | 16.59 | 0.26 | 35 | 170.06 | 51.39 | 2.5 | 33 | 31.17 | 21208.12 | 118.08 | 446.27 | 61.79 | 28.73 | 15723.74 | 0.46 | 0.84 | 0.14 | 0.96 | 1 | 10
7 | 85 | CONCLUIDO | 7.6679 | 13.04 | 9.58 | 17.97 | 0.29 | 32 | 170.42 | 51.39 | 2.75 | 30 | 31.28 | 21253.01 | 116.47 | 446.29 | 58.64 | 28.73 | 14167.39 | 0.49 | 0.85 | 0.13 | 0.86 | 1 | 10
8 | 85 | CONCLUIDO | 7.8147 | 12.8 | 9.44 | 19.53 | 0.31 | 29 | 170.79 | 51.39 | 3 | 27 | 31.4 | 21297.94 | 113.99 | 446.31 | 53.79 | 28.73 | 11756.65 | 0.53 | 0.86 | 0.13 | 0.72 | 1 | 10
9 | 85 | CONCLUIDO | 7.91 | 12.64 | 9.39 | 21.67 | 0.34 | 26 | 171.15 | 51.39 | 3.25 | 24 | 31.51 | 21342.91 | 112.82 | 446.28 | 52.82 | 28.73 | 11282.84 | 0.54 | 0.87 | 0.11 | 0.67 | 1 | 10
10 | 85 | CONCLUIDO | 7.8823 | 12.69 | 9.47 | 22.72 | 0.36 | 25 | 171.52 | 51.39 | 3.5 | 23 | 31.63 | 21387.92 | 113.25 | 446.27 | 55.05 | 28.73 | 12402.52 | 0.52 | 0.86 | 0.12 | 0.75 | 1 | 10
11 | 85 | CONCLUIDO | 7.9808 | 12.53 | 9.38 | 24.46 | 0.39 | 23 | 171.88 | 51.39 | 3.75 | 21 | 31.74 | 21432.96 | 111.82 | 446.27 | 52.18 | 28.73 | 10980.84 | 0.55 | 0.87 | 0.12 | 0.66 | 1 | 10
12 | 85 | CONCLUIDO | 8.0808 | 12.38 | 9.29 | 26.55 | 0.41 | 21 | 172.25 | 51.39 | 4 | 19 | 31.86 | 21478.05 | 110.2 | 446.27 | 49.27 | 28.73 | 9535.21 | 0.58 | 0.88 | 0.11 | 0.57 | 1 | 10
13 | 85 | CONCLUIDO | 8.1149 | 12.32 | 9.27 | 27.82 | 0.44 | 20 | 172.61 | 51.39 | 4.25 | 18 | 31.97 | 21523.17 | 109.66 | 446.32 | 48.65 | 28.73 | 9229.39 | 0.59 | 0.88 | 0.11 | 0.55 | 1 | 10
14 | 85 | CONCLUIDO | 8.1594 | 12.26 | 9.24 | 29.18 | 0.46 | 19 | 172.98 | 51.39 | 4.5 | 17 | 32.09 | 21568.34 | 108.39 | 446.28 | 47.55 | 28.73 | 8687.47 | 0.6 | 0.88 | 0.11 | 0.52 | 1 | 10
15 | 85 | CONCLUIDO | 8.2016 | 12.19 | 9.21 | 30.7 | 0.49 | 18 | 173.35 | 51.39 | 4.75 | 16 | 32.2 | 21613.54 | 107.74 | 446.27 | 46.59 | 28.73 | 8209.89 | 0.62 | 0.88 | 0.11 | 0.49 | 1 | 10
16 | 85 | CONCLUIDO | 8.2495 | 12.12 | 9.17 | 32.38 | 0.51 | 17 | 173.71 | 51.39 | 5 | 15 | 32.32 | 21658.78 | 106.5 | 446.29 | 45.39 | 28.73 | 7617.02 | 0.63 | 0.89 | 0.11 | 0.45 | 1 | 10
17 | 85 | CONCLUIDO | 8.2911 | 12.06 | 9.15 | 34.3 | 0.53 | 16 | 174.08 | 51.39 | 5.25 | 14 | 32.44 | 21704.07 | 105.91 | 446.27 | 44.46 | 28.73 | 7154.37 | 0.65 | 0.89 | 0.11 | 0.43 | 1 | 10
18 | 85 | CONCLUIDO | 8.3441 | 11.98 | 9.1 | 36.41 | 0.56 | 15 | 174.45 | 51.39 | 5.5 | 13 | 32.56 | 21749.39 | 104.75 | 446.3 | 43.05 | 28.73 | 6457.19 | 0.67 | 0.89 | 0.1 | 0.38 | 1 | 10
19 | 85 | CONCLUIDO | 8.424 | 11.87 | 9.02 | 38.67 | 0.58 | 14 | 174.82 | 51.39 | 5.75 | 12 | 32.67 | 21794.75 | 103.4 | 446.27 | 40.31 | 28.73 | 5091.6 | 0.71 | 0.9 | 0.1 | 0.3 | 1 | 10
20 | 85 | CONCLUIDO | 8.363 | 11.96 | 9.11 | 39.05 | 0.61 | 14 | 175.18 | 51.39 | 6 | 12 | 32.79 | 21840.16 | 103.74 | 446.29 | 43.67 | 28.73 | 6770.77 | 0.66 | 0.89 | 0.1 | 0.39 | 1 | 10
21 | 85 | CONCLUIDO | 8.4112 | 11.89 | 9.08 | 41.89 | 0.63 | 13 | 175.55 | 51.39 | 6.25 | 11 | 32.91 | 21885.6 | 102.68 | 446.29 | 42.38 | 28.73 | 6129.34 | 0.68 | 0.9 | 0.1 | 0.36 | 1 | 10
22 | 85 | CONCLUIDO | 8.4087 | 11.89 | 9.08 | 41.91 | 0.66 | 13 | 175.92 | 51.39 | 6.5 | 11 | 33.03 | 21931.08 | 102.59 | 446.29 | 42.44 | 28.73 | 6158.14 | 0.68 | 0.9 | 0.1 | 0.36 | 1 | 10
23 | 85 | CONCLUIDO | 8.4644 | 11.81 | 9.04 | 45.17 | 0.68 | 12 | 176.29 | 51.39 | 6.75 | 10 | 33.15 | 21976.61 | 101.26 | 446.27 | 41 | 28.73 | 5445.31 | 0.7 | 0.9 | 0.1 | 0.31 | 1 | 10
24 | 85 | CONCLUIDO | 8.4567 | 11.82 | 9.05 | 45.23 | 0.7 | 12 | 176.66 | 51.39 | 7 | 10 | 33.27 | 22022.17 | 101.03 | 446.27 | 41.28 | 28.73 | 5583.86 | 0.7 | 0.9 | 0.1 | 0.33 | 1 | 10
25 | 85 | CONCLUIDO | 8.5153 | 11.74 | 9 | 49.08 | 0.73 | 11 | 177.03 | 51.39 | 7.25 | 9 | 33.39 | 22067.77 | 99.49 | 446.28 | 39.69 | 28.73 | 4793.69 | 0.72 | 0.91 | 0.1 | 0.28 | 1 | 10
26 | 85 | CONCLUIDO | 8.5137 | 11.75 | 9 | 49.09 | 0.75 | 11 | 177.4 | 51.39 | 7.5 | 9 | 33.51 | 22113.42 | 98.86 | 446.3 | 39.76 | 28.73 | 4828.11 | 0.72 | 0.9 | 0.1 | 0.28 | 1 | 10
27 | 85 | CONCLUIDO | 8.5139 | 11.75 | 9 | 49.09 | 0.77 | 11 | 177.77 | 51.39 | 7.75 | 9 | 33.63 | 22159.1 | 98.56 | 446.27 | 39.73 | 28.73 | 4815.31 | 0.72 | 0.9 | 0.1 | 0.28 | 1 | 10
28 | 85 | CONCLUIDO | 8.5792 | 11.66 | 8.94 | 53.67 | 0.8 | 10 | 178.14 | 51.39 | 8 | 8 | 33.75 | 22204.83 | 97.53 | 446.28 | 37.76 | 28.73 | 3837.22 | 0.76 | 0.91 | 0.1 | 0.22 | 1 | 10
29 | 85 | CONCLUIDO | 8.5888 | 11.64 | 8.93 | 53.59 | 0.82 | 10 | 178.51 | 51.39 | 8.25 | 8 | 33.87 | 22250.6 | 96.56 | 446.28 | 37.54 | 28.73 | 3724.11 | 0.77 | 0.91 | 0.09 | 0.21 | 1 | 10
30 | 85 | CONCLUIDO | 8.5272 | 11.73 | 9.02 | 54.09 | 0.84 | 10 | 178.88 | 51.39 | 8.5 | 8 | 33.99 | 22296.41 | 96.5 | 446.27 | 40.32 | 28.73 | 5115.47 | 0.71 | 0.9 | 0.1 | 0.3 | 1 | 10
31 | 85 | CONCLUIDO | 8.5999 | 11.63 | 8.95 | 59.67 | 0.87 | 9 | 179.26 | 51.39 | 8.75 | 7 | 34.11 | 22342.26 | 95.19 | 446.27 | 38.09 | 28.73 | 4005.83 | 0.75 | 0.91 | 0.1 | 0.23 | 1 | 10
32 | 85 | CONCLUIDO | 8.6019 | 11.63 | 8.95 | 59.65 | 0.89 | 9 | 179.63 | 51.39 | 9 | 7 | 34.24 | 22388.15 | 95.12 | 446.27 | 38.08 | 28.73 | 4002.42 | 0.75 | 0.91 | 0.09 | 0.23 | 1 | 10
33 | 85 | CONCLUIDO | 8.5927 | 11.64 | 8.96 | 59.74 | 0.91 | 9 | 180 | 51.39 | 9.25 | 7 | 34.36 | 22434.08 | 94.45 | 446.27 | 38.5 | 28.73 | 4210.56 | 0.75 | 0.91 | 0.1 | 0.24 | 1 | 10
34 | 85 | CONCLUIDO | 8.5948 | 11.64 | 8.96 | 59.72 | 0.93 | 9 | 180.37 | 51.39 | 9.5 | 7 | 34.48 | 22480.05 | 93.45 | 446.27 | 38.37 | 28.73 | 4146.72 | 0.75 | 0.91 | 0.1 | 0.24 | 1 | 10
35 | 85 | CONCLUIDO | 8.6466 | 11.57 | 8.92 | 66.91 | 0.96 | 8 | 180.75 | 51.39 | 9.75 | 6 | 34.6 | 22526.07 | 92.46 | 446.27 | 37.16 | 28.73 | 3546.96 | 0.77 | 0.91 | 0.09 | 0.2 | 1 | 10
36 | 85 | CONCLUIDO | 8.6632 | 11.54 | 8.9 | 66.75 | 0.98 | 8 | 181.12 | 51.39 | 10 | 6 | 34.73 | 22572.13 | 91.7 | 446.27 | 36.33 | 28.73 | 3130.85 | 0.79 | 0.92 | 0.1 | 0.18 | 1 | 10
37 | 85 | CONCLUIDO | 8.6757 | 11.53 | 8.88 | 66.62 | 1 | 8 | 181.49 | 51.39 | 10.25 | 6 | 34.85 | 22618.23 | 90.12 | 446.33 | 35.91 | 28.73 | 2920.4 | 0.8 | 0.92 | 0.09 | 0.16 | 1 | 10
38 | 85 | CONCLUIDO | 8.6211 | 11.6 | 8.96 | 67.17 | 1.02 | 8 | 181.87 | 51.39 | 10.5 | 6 | 34.98 | 22664.49 | 89.97 | 446.27 | 38.42 | 28.73 | 4172.92 | 0.75 | 0.91 | 0.09 | 0.24 | 1 | 10
39 | 85 | CONCLUIDO | 8.6982 | 11.5 | 8.89 | 76.17 | 1.05 | 7 | 182.24 | 51.39 | 10.75 | 5 | 35.1 | 22710.68 | 88.81 | 446.27 | 36.06 | 28.73 | 2999.72 | 0.8 | 0.92 | 0.09 | 0.17 | 1 | 10
40 | 85 | CONCLUIDO | 8.7007 | 11.49 | 8.88 | 76.15 | 1.07 | 7 | 182.62 | 51.39 | 11 | 5 | 35.22 | 22756.91 | 88.42 | 446.27 | 35.93 | 28.73 | 2935.32 | 0.8 | 0.92 | 0.09 | 0.16 | 1 | 10
41 | 85 | CONCLUIDO | 8.6923 | 11.5 | 8.89 | 76.24 | 1.09 | 7 | 182.99 | 51.39 | 11.25 | 4 | 35.35 | 22803.18 | 88.15 | 446.27 | 36.25 | 28.73 | 3095.35 | 0.79 | 0.92 | 0.09 | 0.17 | 1 | 10
42 | 85 | CONCLUIDO | 8.6921 | 11.5 | 8.89 | 76.24 | 1.11 | 7 | 183.37 | 51.39 | 11.5 | 2 | 35.48 | 22849.49 | 87.95 | 446.27 | 36.16 | 28.73 | 3050.8 | 0.79 | 0.92 | 0.1 | 0.17 | 1 | 10
43 | 85 | CONCLUIDO | 8.6948 | 11.5 | 8.89 | 76.21 | 1.13 | 7 | 183.74 | 51.39 | 11.75 | 2 | 35.6 | 22895.85 | 87.37 | 446.27 | 36.04 | 28.73 | 2987.84 | 0.8 | 0.92 | 0.1 | 0.17 | 1 | 10
44 | 85 | CONCLUIDO | 8.6938 | 11.5 | 8.89 | 76.22 | 1.16 | 7 | 184.12 | 51.39 | 12 | 1 | 35.73 | 22942.24 | 87.34 | 446.27 | 36.07 | 28.73 | 3007.24 | 0.8 | 0.92 | 0.1 | 0.17 | 1 | 10
45 | 85 | CONCLUIDO | 8.69 | 11.51 | 8.9 | 76.27 | 1.18 | 7 | 184.5 | 51.39 | 12.25 | 0 | 35.85 | 22988.69 | 87.2 | 446.27 | 36.22 | 28.73 | 3082.27 | 0.79 | 0.92 | 0.1 | 0.18 | 1 | 10
0 | 20 | CONCLUIDO | 8.3945 | 11.91 | 9.72 | 16.21 | 0.34 | 36 | 51.33 | 24.83 | 1 | 34 | 5.51 | 6564.78 | 48.48 | 446.36 | 63.19 | 28.73 | 16421.31 | 0.45 | 0.84 | 0.14 | 1 | 1 | 10
1 | 20 | CONCLUIDO | 8.7512 | 11.43 | 9.35 | 20.78 | 0.42 | 27 | 51.62 | 24.83 | 1.25 | 20 | 5.54 | 6599.8 | 44.1 | 446.31 | 50.85 | 28.73 | 10297.21 | 0.56 | 0.87 | 0.12 | 0.63 | 1 | 10
2 | 20 | CONCLUIDO | 8.7404 | 11.44 | 9.4 | 23.5 | 0.5 | 24 | 51.9 | 24.83 | 1.5 | 4 | 5.57 | 6634.84 | 43.62 | 446.3 | 52.12 | 28.73 | 10947.32 | 0.55 | 0.87 | 0.14 | 0.68 | 1 | 10
3 | 20 | CONCLUIDO | 8.707 | 11.48 | 9.44 | 23.61 | 0.58 | 24 | 52.19 | 24.83 | 1.75 | 0 | 5.61 | 6670.02 | 44.13 | 446.33 | 53.41 | 28.73 | 11590.1 | 0.54 | 0.86 | 0.15 | 0.72 | 1 | 10
0 | 120 | CONCLUIDO | 4.3941 | 22.76 | 13.22 | 5.29 | 0.08 | 150 | 232.68 | 57.72 | 1 | 148 | 53.95 | 28931.02 | 205.16 | 446.36 | 177.66 | 28.73 | 73086.29 | 0.16 | 0.62 | 0.32 | 4.49 | 1 | 10
1 | 120 | CONCLUIDO | 5.1208 | 19.53 | 11.9 | 6.61 | 0.1 | 108 | 233.1 | 57.72 | 1.25 | 106 | 54.13 | 28983.75 | 184.19 | 446.52 | 134.49 | 28.73 | 51711.4 | 0.21 | 0.68 | 0.25 | 3.17 | 1 | 10
2 | 120 | CONCLUIDO | 5.6585 | 17.67 | 11.14 | 7.95 | 0.11 | 84 | 233.53 | 57.72 | 1.5 | 82 | 54.31 | 29036.54 | 171.95 | 446.33 | 109.53 | 28.73 | 39350.04 | 0.26 | 0.73 | 0.22 | 2.42 | 1 | 10
3 | 120 | CONCLUIDO | 6.0443 | 16.54 | 10.69 | 9.3 | 0.13 | 69 | 233.96 | 57.72 | 1.75 | 67 | 54.49 | 29089.39 | 164.66 | 446.46 | 95.05 | 28.73 | 32185.43 | 0.3 | 0.76 | 0.19 | 1.97 | 1 | 10
4 | 120 | CONCLUIDO | 6.3315 | 15.79 | 10.4 | 10.57 | 0.15 | 59 | 234.39 | 57.72 | 2 | 57 | 54.67 | 29142.31 | 159.78 | 446.31 | 85.47 | 28.73 | 27442.82 | 0.34 | 0.78 | 0.17 | 1.68 | 1 | 10
5 | 120 | CONCLUIDO | 6.5753 | 15.21 | 10.18 | 11.97 | 0.17 | 51 | 234.82 | 57.72 | 2.25 | 49 | 54.85 | 29195.29 | 156.01 | 446.3 | 78.36 | 28.73 | 23930.18 | 0.37 | 0.8 | 0.16 | 1.46 | 1 | 10
6 | 120 | CONCLUIDO | 6.7816 | 14.75 | 9.99 | 13.32 | 0.19 | 45 | 235.25 | 57.72 | 2.5 | 43 | 55.03 | 29248.33 | 152.72 | 446.38 | 71.88 | 28.73 | 20718.03 | 0.4 | 0.82 | 0.15 | 1.26 | 1 | 10
7 | 120 | CONCLUIDO | 6.9288 | 14.43 | 9.86 | 14.42 | 0.21 | 41 | 235.68 | 57.72 | 2.75 | 39 | 55.21 | 29301.44 | 150.42 | 446.38 | 67.55 | 28.73 | 18573.41 | 0.43 | 0.83 | 0.15 | 1.13 | 1 | 10
8 | 120 | CONCLUIDO | 7.0742 | 14.14 | 9.74 | 15.8 | 0.23 | 37 | 236.11 | 57.72 | 3 | 35 | 55.39 | 29354.61 | 148.22 | 446.31 | 63.89 | 28.73 | 16764.21 | 0.45 | 0.84 | 0.14 | 1.02 | 1 | 10
9 | 120 | CONCLUIDO | 7.1915 | 13.91 | 9.65 | 17.02 | 0.24 | 34 | 236.54 | 57.72 | 3.25 | 32 | 55.57 | 29407.85 | 146.49 | 446.35 | 60.81 | 28.73 | 15238.07 | 0.47 | 0.84 | 0.13 | 0.93 | 1 | 10
10 | 120 | CONCLUIDO | 7.3082 | 13.68 | 9.56 | 18.51 | 0.26 | 31 | 236.98 | 57.72 | 3.5 | 29 | 55.75 | 29461.15 | 144.87 | 446.31 | 57.89 | 28.73 | 13794.5 | 0.5 | 0.85 | 0.13 | 0.84 | 1 | 10
11 | 120 | CONCLUIDO | 7.4222 | 13.47 | 9.44 | 19.54 | 0.28 | 29 | 237.41 | 57.72 | 3.75 | 27 | 55.93 | 29514.51 | 142.64 | 446.32 | 53.79 | 28.73 | 11752.94 | 0.53 | 0.86 | 0.13 | 0.72 | 1 | 10
12 | 120 | CONCLUIDO | 7.532 | 13.28 | 9.34 | 20.75 | 0.3 | 27 | 237.84 | 57.72 | 4 | 25 | 56.12 | 29567.95 | 140.67 | 446.34 | 50.7 | 28.73 | 10217.99 | 0.57 | 0.87 | 0.11 | 0.62 | 1 | 10
13 | 120 | CONCLUIDO | 7.4463 | 13.43 | 9.54 | 22.01 | 0.32 | 26 | 238.28 | 57.72 | 4.25 | 24 | 56.3 | 29621.44 | 143.47 | 446.29 | 57.4 | 28.73 | 13575.12 | 0.5 | 0.85 | 0.13 | 0.82 | 1 | 10
14 | 120 | CONCLUIDO | 7.5703 | 13.21 | 9.41 | 23.52 | 0.34 | 24 | 238.71 | 57.72 | 4.5 | 22 | 56.49 | 29675.01 | 141.45 | 446.27 | 53.26 | 28.73 | 11514.25 | 0.54 | 0.87 | 0.12 | 0.69 | 1 | 10
15 | 120 | CONCLUIDO | 7.6155 | 13.13 | 9.37 | 24.46 | 0.35 | 23 | 239.14 | 57.72 | 4.75 | 21 | 56.67 | 29728.63 | 140.45 | 446.29 | 51.96 | 28.73 | 10869.49 | 0.55 | 0.87 | 0.12 | 0.65 | 1 | 10
16 | 120 | CONCLUIDO | 7.7108 | 12.97 | 9.3 | 26.58 | 0.37 | 21 | 239.58 | 57.72 | 5 | 19 | 56.86 | 29782.33 | 138.88 | 446.27 | 49.58 | 28.73 | 9690.04 | 0.58 | 0.88 | 0.12 | 0.58 | 1 | 10
17 | 120 | CONCLUIDO | 7.763 | 12.88 | 9.26 | 27.79 | 0.39 | 20 | 240.02 | 57.72 | 5.25 | 18 | 57.04 | 29836.09 | 137.97 | 446.29 | 48.35 | 28.73 | 9077.85 | 0.59 | 0.88 | 0.11 | 0.54 | 1 | 10
18 | 120 | CONCLUIDO | 7.8056 | 12.81 | 9.24 | 29.17 | 0.41 | 19 | 240.45 | 57.72 | 5.5 | 17 | 57.23 | 29890.04 | 137.51 | 446.27 | 47.44 | 28.73 | 8629.83 | 0.61 | 0.88 | 0.11 | 0.52 | 1 | 10
19 | 120 | CONCLUIDO | 7.8522 | 12.74 | 9.21 | 30.69 | 0.42 | 18 | 240.89 | 57.72 | 5.75 | 16 | 57.42 | 29943.94 | 136.35 | 446.31 | 46.55 | 28.73 | 8190.89 | 0.62 | 0.88 | 0.11 | 0.49 | 1 | 10
20 | 120 | CONCLUIDO | 7.8479 | 12.74 | 9.21 | 30.71 | 0.44 | 18 | 241.33 | 57.72 | 6 | 16 | 57.6 | 29997.9 | 136.44 | 446.28 | 46.79 | 28.73 | 8307.99 | 0.61 | 0.88 | 0.11 | 0.49 | 1 | 10
21 | 120 | CONCLUIDO | 7.8992 | 12.66 | 9.18 | 32.39 | 0.46 | 17 | 241.77 | 57.72 | 6.25 | 15 | 57.79 | 30051.93 | 135.42 | 446.28 | 45.49 | 28.73 | 7665.75 | 0.63 | 0.89 | 0.11 | 0.46 | 1 | 10
22 | 120 | CONCLUIDO | 7.9504 | 12.58 | 9.14 | 34.28 | 0.48 | 16 | 242.2 | 57.72 | 6.5 | 14 | 57.98 | 30106.03 | 134.47 | 446.31 | 44.24 | 28.73 | 7043.26 | 0.65 | 0.89 | 0.11 | 0.42 | 1 | 10
23 | 120 | CONCLUIDO | 7.9461 | 12.58 | 9.15 | 34.3 | 0.49 | 16 | 242.64 | 57.72 | 6.75 | 14 | 58.17 | 30160.2 | 134.35 | 446.27 | 44.51 | 28.73 | 7179.36 | 0.65 | 0.89 | 0.11 | 0.43 | 1 | 10
24 | 120 | CONCLUIDO | 8.0039 | 12.49 | 9.1 | 36.41 | 0.51 | 15 | 243.08 | 57.72 | 7 | 13 | 58.36 | 30214.44 | 133.39 | 446.28 | 42.99 | 28.73 | 6424.98 | 0.67 | 0.89 | 0.1 | 0.38 | 1 | 10
25 | 120 | CONCLUIDO | 8.0217 | 12.47 | 9.07 | 36.3 | 0.53 | 15 | 243.52 | 57.72 | 7.25 | 13 | 58.55 | 30268.74 | 132.8 | 446.27 | 41.98 | 28.73 | 5918.53 | 0.68 | 0.9 | 0.11 | 0.35 | 1 | 10
26 | 120 | CONCLUIDO | 8.0937 | 12.36 | 9.01 | 38.61 | 0.55 | 14 | 243.96 | 57.72 | 7.5 | 12 | 58.74 | 30323.11 | 131.34 | 446.33 | 39.97 | 28.73 | 4920.03 | 0.72 | 0.9 | 0.1 | 0.29 | 1 | 10
27 | 120 | CONCLUIDO | 7.9966 | 12.51 | 9.16 | 39.25 | 0.56 | 14 | 244.41 | 57.72 | 7.75 | 12 | 58.93 | 30377.55 | 133.27 | 446.32 | 45.36 | 28.73 | 7612.89 | 0.63 | 0.89 | 0.1 | 0.44 | 1 | 10
28 | 120 | CONCLUIDO | 8.0837 | 12.37 | 9.07 | 41.86 | 0.58 | 13 | 244.85 | 57.72 | 8 | 11 | 59.12 | 30432.06 | 131.52 | 446.32 | 42.12 | 28.73 | 5998.07 | 0.68 | 0.9 | 0.1 | 0.35 | 1 | 10
29 | 120 | CONCLUIDO | 8.0848 | 12.37 | 9.07 | 41.85 | 0.6 | 13 | 245.29 | 57.72 | 8.25 | 11 | 59.32 | 30486.64 | 131.27 | 446.29 | 42.02 | 28.73 | 5950.13 | 0.68 | 0.9 | 0.1 | 0.35 | 1 | 10
30 | 120 | CONCLUIDO | 8.135 | 12.29 | 9.04 | 45.18 | 0.62 | 12 | 245.73 | 57.72 | 8.5 | 10 | 59.51 | 30541.29 | 130.23 | 446.27 | 40.91 | 28.73 | 5400.33 | 0.7 | 0.9 | 0.1 | 0.32 | 1 | 10
31 | 120 | CONCLUIDO | 8.1295 | 12.3 | 9.05 | 45.23 | 0.63 | 12 | 246.18 | 57.72 | 8.75 | 10 | 59.7 | 30596.01 | 130.38 | 446.28 | 41.22 | 28.73 | 5553.13 | 0.7 | 0.9 | 0.1 | 0.32 | 1 | 10
32 | 120 | CONCLUIDO | 8.1338 | 12.29 | 9.04 | 45.19 | 0.65 | 12 | 246.62 | 57.72 | 9 | 10 | 59.9 | 30650.8 | 130.16 | 446.28 | 41.04 | 28.73 | 5465.2 | 0.7 | 0.9 | 0.1 | 0.32 | 1 | 10
33 | 120 | CONCLUIDO | 8.1889 | 12.21 | 9 | 49.1 | 0.67 | 11 | 247.07 | 57.72 | 9.25 | 9 | 60.09 | 30705.66 | 128.87 | 446.3 | 39.79 | 28.73 | 4843.8 | 0.72 | 0.9 | 0.1 | 0.28 | 1 | 10
34 | 120 | CONCLUIDO | 8.1898 | 12.21 | 9 | 49.09 | 0.68 | 11 | 247.51 | 57.72 | 9.5 | 9 | 60.29 | 30760.6 | 128.61 | 446.28 | 39.78 | 28.73 | 4842.44 | 0.72 | 0.9 | 0.1 | 0.28 | 1 | 10
35 | 120 | CONCLUIDO | 8.1893 | 12.21 | 9 | 49.1 | 0.7 | 11 | 247.96 | 57.72 | 9.75 | 9 | 60.48 | 30815.6 | 128.22 | 446.27 | 39.82 | 28.73 | 4860.5 | 0.72 | 0.9 | 0.1 | 0.28 | 1 | 10
36 | 120 | CONCLUIDO | 8.185 | 12.22 | 9.01 | 49.13 | 0.72 | 11 | 248.4 | 57.72 | 10 | 9 | 60.68 | 30870.67 | 128.07 | 446.34 | 39.96 | 28.73 | 4931.42 | 0.72 | 0.9 | 0.1 | 0.29 | 1 | 10
37 | 120 | CONCLUIDO | 8.2453 | 12.13 | 8.96 | 53.78 | 0.73 | 10 | 248.85 | 57.72 | 10.25 | 8 | 60.88 | 30925.82 | 127.11 | 446.31 | 38.45 | 28.73 | 4182.21 | 0.75 | 0.91 | 0.1 | 0.24 | 1 | 10
38 | 120 | CONCLUIDO | 8.2582 | 12.11 | 8.94 | 53.67 | 0.75 | 10 | 249.3 | 57.72 | 10.5 | 8 | 61.07 | 30981.04 | 126.55 | 446.27 | 37.8 | 28.73 | 3856.94 | 0.76 | 0.91 | 0.1 | 0.22 | 1 | 10
39 | 120 | CONCLUIDO | 8.2759 | 12.08 | 8.92 | 53.51 | 0.77 | 10 | 249.75 | 57.72 | 10.75 | 8 | 61.27 | 31036.33 | 125.91 | 446.27 | 37.09 | 28.73 | 3498.99 | 0.77 | 0.91 | 0.09 | 0.2 | 1 | 10
40 | 120 | CONCLUIDO | 8.2201 | 12.17 | 9 | 54.01 | 0.78 | 10 | 250.2 | 57.72 | 11 | 8 | 61.47 | 31091.69 | 126.67 | 446.29 | 40 | 28.73 | 4953.67 | 0.72 | 0.9 | 0.09 | 0.28 | 1 | 10
41 | 120 | CONCLUIDO | 8.2856 | 12.07 | 8.95 | 59.67 | 0.8 | 9 | 250.65 | 57.72 | 11.25 | 7 | 61.67 | 31147.12 | 125.06 | 446.27 | 38.11 | 28.73 | 4014.75 | 0.75 | 0.91 | 0.1 | 0.23 | 1 | 10
42 | 120 | CONCLUIDO | 8.2833 | 12.07 | 8.95 | 59.69 | 0.81 | 9 | 251.1 | 57.72 | 11.5 | 7 | 61.87 | 31202.63 | 125.06 | 446.27 | 38.22 | 28.73 | 4069.36 | 0.75 | 0.91 | 0.1 | 0.23 | 1 | 10
43 | 120 | CONCLUIDO | 8.2917 | 12.06 | 8.94 | 59.61 | 0.83 | 9 | 251.55 | 57.72 | 11.75 | 7 | 62.07 | 31258.21 | 124.66 | 446.27 | 37.84 | 28.73 | 3878.06 | 0.76 | 0.91 | 0.09 | 0.22 | 1 | 10
44 | 120 | CONCLUIDO | 8.2858 | 12.07 | 8.95 | 59.67 | 0.85 | 9 | 252 | 57.72 | 12 | 7 | 62.27 | 31313.87 | 124.66 | 446.27 | 38.13 | 28.73 | 4022.69 | 0.75 | 0.91 | 0.09 | 0.23 | 1 | 10
45 | 120 | CONCLUIDO | 8.278 | 12.08 | 8.96 | 59.74 | 0.86 | 9 | 252.45 | 57.72 | 12.25 | 7 | 62.48 | 31369.6 | 124.63 | 446.27 | 38.48 | 28.73 | 4201.27 | 0.75 | 0.91 | 0.1 | 0.24 | 1 | 10
46 | 120 | CONCLUIDO | 8.2867 | 12.07 | 8.95 | 59.66 | 0.88 | 9 | 252.9 | 57.72 | 12.5 | 7 | 62.68 | 31425.4 | 123.8 | 446.27 | 38.05 | 28.73 | 3987.44 | 0.75 | 0.91 | 0.1 | 0.23 | 1 | 10
47 | 120 | CONCLUIDO | 8.3432 | 11.99 | 8.91 | 66.84 | 0.9 | 8 | 253.35 | 57.72 | 12.75 | 6 | 62.88 | 31481.28 | 122.88 | 446.28 | 36.85 | 28.73 | 3390.48 | 0.78 | 0.91 | 0.09 | 0.19 | 1 | 10
48 | 120 | CONCLUIDO | 8.3376 | 11.99 | 8.92 | 66.9 | 0.91 | 8 | 253.81 | 57.72 | 13 | 6 | 63.08 | 31537.23 | 122.78 | 446.27 | 37.12 | 28.73 | 3523.54 | 0.77 | 0.91 | 0.09 | 0.2 | 1 | 10
49 | 120 | CONCLUIDO | 8.3513 | 11.97 | 8.9 | 66.76 | 0.93 | 8 | 254.26 | 57.72 | 13.25 | 6 | 63.29 | 31593.26 | 122.28 | 446.27 | 36.4 | 28.73 | 3162.96 | 0.79 | 0.92 | 0.09 | 0.18 | 1 | 10
50 | 120 | CONCLUIDO | 8.3527 | 11.97 | 8.9 | 66.74 | 0.94 | 8 | 254.72 | 57.72 | 13.5 | 6 | 63.49 | 31649.36 | 121.77 | 446.28 | 36.23 | 28.73 | 3079.82 | 0.79 | 0.92 | 0.1 | 0.18 | 1 | 10
51 | 120 | CONCLUIDO | 8.3666 | 11.95 | 8.88 | 66.59 | 0.96 | 8 | 255.17 | 57.72 | 13.75 | 6 | 63.7 | 31705.54 | 120.74 | 446.27 | 35.81 | 28.73 | 2871.98 | 0.8 | 0.92 | 0.09 | 0.16 | 1 | 10
52 | 120 | CONCLUIDO | 8.3291 | 12.01 | 8.93 | 67 | 0.97 | 8 | 255.63 | 57.72 | 14 | 6 | 63.91 | 31761.8 | 121.03 | 446.27 | 37.72 | 28.73 | 3823.26 | 0.76 | 0.91 | 0.09 | 0.21 | 1 | 10
53 | 120 | CONCLUIDO | 8.3289 | 12.01 | 8.93 | 67 | 0.99 | 8 | 256.09 | 57.72 | 14.25 | 6 | 64.11 | 31818.13 | 120.41 | 446.32 | 37.56 | 28.73 | 3747.38 | 0.76 | 0.91 | 0.09 | 0.21 | 1 | 10
54 | 120 | CONCLUIDO | 8.3963 | 11.91 | 8.88 | 76.13 | 1.01 | 7 | 256.54 | 57.72 | 14.5 | 5 | 64.32 | 31874.54 | 119.69 | 446.27 | 35.93 | 28.73 | 2935.97 | 0.8 | 0.92 | 0.09 | 0.16 | 1 | 10
55 | 120 | CONCLUIDO | 8.3893 | 11.92 | 8.89 | 76.22 | 1.02 | 7 | 257 | 57.72 | 14.75 | 5 | 64.53 | 31931.15 | 119.56 | 446.3 | 36.2 | 28.73 | 3071.45 | 0.79 | 0.92 | 0.09 | 0.17 | 1 | 10
56 | 120 | CONCLUIDO | 8.3916 | 11.92 | 8.89 | 76.19 | 1.04 | 7 | 257.46 | 57.72 | 15 | 5 | 64.74 | 31987.71 | 119.48 | 446.27 | 36.13 | 28.73 | 3033.36 | 0.8 | 0.92 | 0.09 | 0.17 | 1 | 10
57 | 120 | CONCLUIDO | 8.3867 | 11.92 | 8.9 | 76.25 | 1.05 | 7 | 257.92 | 57.72 | 15.25 | 5 | 64.95 | 32044.35 | 119.34 | 446.27 | 36.35 | 28.73 | 3146.69 | 0.79 | 0.92 | 0.09 | 0.18 | 1 | 10
58 | 120 | CONCLUIDO | 8.3891 | 11.92 | 8.89 | 76.22 | 1.07 | 7 | 258.38 | 57.72 | 15.5 | 5 | 65.16 | 32101.07 | 118.93 | 446.27 | 36.22 | 28.73 | 3082.34 | 0.79 | 0.92 | 0.09 | 0.17 | 1 | 10
59 | 120 | CONCLUIDO | 8.3871 | 11.92 | 8.9 | 76.25 | 1.08 | 7 | 258.84 | 57.72 | 15.75 | 5 | 65.37 | 32157.87 | 118.23 | 446.28 | 36.29 | 28.73 | 3116.04 | 0.79 | 0.92 | 0.09 | 0.17 | 1 | 10
60 | 120 | CONCLUIDO | 8.3985 | 11.91 | 8.88 | 76.11 | 1.1 | 7 | 259.3 | 57.72 | 16 | 5 | 65.58 | 32214.75 | 117.84 | 446.27 | 35.77 | 28.73 | 2856.05 | 0.8 | 0.92 | 0.09 | 0.16 | 1 | 10
61 | 120 | CONCLUIDO | 8.3957 | 11.91 | 8.88 | 76.14 | 1.11 | 7 | 259.76 | 57.72 | 16.25 | 5 | 65.79 | 32271.71 | 116.82 | 446.27 | 35.76 | 28.73 | 2851.08 | 0.8 | 0.92 | 0.1 | 0.16 | 1 | 10
62 | 120 | CONCLUIDO | 8.4714 | 11.8 | 8.82 | 88.22 | 1.13 | 6 | 260.23 | 57.72 | 16.5 | 4 | 66 | 32328.74 | 115.25 | 446.27 | 33.83 | 28.73 | 1890.11 | 0.85 | 0.92 | 0.09 | 0.1 | 1 | 10
63 | 120 | CONCLUIDO | 8.4507 | 11.83 | 8.85 | 88.51 | 1.14 | 6 | 260.69 | 57.72 | 16.75 | 4 | 66.21 | 32385.86 | 115.7 | 446.27 | 34.91 | 28.73 | 2428.24 | 0.82 | 0.92 | 0.09 | 0.13 | 1 | 10
64 | 120 | CONCLUIDO | 8.4278 | 11.87 | 8.88 | 88.83 | 1.16 | 6 | 261.15 | 57.72 | 17 | 4 | 66.43 | 32443.05 | 116.31 | 446.27 | 36.06 | 28.73 | 3002.83 | 0.8 | 0.92 | 0.09 | 0.16 | 1 | 10
65 | 120 | CONCLUIDO | 8.4483 | 11.84 | 8.85 | 88.54 | 1.17 | 6 | 261.62 | 57.72 | 17.25 | 4 | 66.64 | 32500.33 | 116.11 | 446.29 | 34.92 | 28.73 | 2436.36 | 0.82 | 0.92 | 0.09 | 0.13 | 1 | 10
66 | 120 | CONCLUIDO | 8.4408 | 11.85 | 8.87 | 88.65 | 1.19 | 6 | 262.08 | 57.72 | 17.5 | 4 | 66.86 | 32557.69 | 115.86 | 446.3 | 35.37 | 28.73 | 2661.43 | 0.81 | 0.92 | 0.09 | 0.14 | 1 | 10
67 | 120 | CONCLUIDO | 8.442 | 11.85 | 8.86 | 88.63 | 1.2 | 6 | 262.55 | 57.72 | 17.75 | 4 | 67.07 | 32615.12 | 116.16 | 446.27 | 35.24 | 28.73 | 2595.07 | 0.82 | 0.92 | 0.09 | 0.14 | 1 | 10
68 | 120 | CONCLUIDO | 8.4434 | 11.84 | 8.86 | 88.61 | 1.22 | 6 | 263.01 | 57.72 | 18 | 4 | 67.29 | 32672.64 | 115.92 | 446.27 | 35.18 | 28.73 | 2565.97 | 0.82 | 0.92 | 0.09 | 0.14 | 1 | 10
69 | 120 | CONCLUIDO | 8.442 | 11.85 | 8.86 | 88.63 | 1.23 | 6 | 263.48 | 57.72 | 18.25 | 4 | 67.51 | 32730.24 | 116 | 446.27 | 35.31 | 28.73 | 2629.74 | 0.81 | 0.92 | 0.09 | 0.14 | 1 | 10
70 | 120 | CONCLUIDO | 8.4501 | 11.83 | 8.85 | 88.52 | 1.25 | 6 | 263.95 | 57.72 | 18.5 | 4 | 67.72 | 32787.92 | 114.93 | 446.29 | 34.84 | 28.73 | 2394.6 | 0.82 | 0.92 | 0.09 | 0.13 | 1 | 10
71 | 120 | CONCLUIDO | 8.4485 | 11.84 | 8.85 | 88.54 | 1.26 | 6 | 264.42 | 57.72 | 18.75 | 4 | 67.94 | 32845.69 | 113.91 | 446.27 | 34.9 | 28.73 | 2424.19 | 0.82 | 0.92 | 0.09 | 0.13 | 1 | 10
72 | 120 | CONCLUIDO | 8.4632 | 11.82 | 8.83 | 88.34 | 1.28 | 6 | 264.89 | 57.72 | 19 | 4 | 68.16 | 32903.54 | 112.04 | 446.27 | 34.3 | 28.73 | 2122.55 | 0.84 | 0.92 | 0.09 | 0.11 | 1 | 10
73 | 120 | CONCLUIDO | 8.439 | 11.85 | 8.87 | 88.67 | 1.29 | 6 | 265.36 | 57.72 | 19.25 | 4 | 68.38 | 32961.47 | 111.41 | 446.27 | 35.51 | 28.73 | 2729.4 | 0.81 | 0.92 | 0.09 | 0.15 | 1 | 10
74 | 120 | CONCLUIDO | 8.4311 | 11.86 | 8.88 | 88.79 | 1.31 | 6 | 265.83 | 57.72 | 19.5 | 4 | 68.6 | 33019.48 | 110.17 | 446.27 | 35.84 | 28.73 | 2892.83 | 0.8 | 0.92 | 0.09 | 0.16 | 1 | 10
75 | 120 | CONCLUIDO | 8.4996 | 11.77 | 8.83 | 105.94 | 1.32 | 5 | 266.3 | 57.72 | 19.75 | 3 | 68.82 | 33077.58 | 109.24 | 446.3 | 34.09 | 28.73 | 2027.21 | 0.84 | 0.92 | 0.09 | 0.11 | 1 | 10
76 | 120 | CONCLUIDO | 8.4964 | 11.77 | 8.83 | 106 | 1.33 | 5 | 266.77 | 57.72 | 20 | 3 | 69.05 | 33135.76 | 109.43 | 446.27 | 34.32 | 28.73 | 2137.94 | 0.84 | 0.92 | 0.09 | 0.11 | 1 | 10
77 | 120 | CONCLUIDO | 8.5004 | 11.76 | 8.83 | 105.93 | 1.35 | 5 | 267.24 | 57.72 | 20.25 | 3 | 69.27 | 33194.02 | 109.1 | 446.27 | 34.07 | 28.73 | 2016.62 | 0.84 | 0.92 | 0.09 | 0.11 | 1 | 10
78 | 120 | CONCLUIDO | 8.4994 | 11.77 | 8.83 | 105.95 | 1.36 | 5 | 267.71 | 57.72 | 20.5 | 1 | 69.49 | 33252.37 | 109.34 | 446.27 | 34.01 | 28.73 | 1983.51 | 0.84 | 0.92 | 0.09 | 0.11 | 1 | 10
79 | 120 | CONCLUIDO | 8.4976 | 11.77 | 8.83 | 105.98 | 1.38 | 5 | 268.19 | 57.72 | 20.75 | 2 | 69.71 | 33310.81 | 109.67 | 446.27 | 34.22 | 28.73 | 2091.19 | 0.84 | 0.92 | 0.09 | 0.11 | 1 | 10
80 | 120 | CONCLUIDO | 8.4914 | 11.78 | 8.84 | 106.08 | 1.39 | 5 | 268.66 | 57.72 | 21 | 1 | 69.94 | 33369.33 | 110.04 | 446.27 | 34.47 | 28.73 | 2212.89 | 0.83 | 0.92 | 0.09 | 0.12 | 1 | 10
81 | 120 | CONCLUIDO | 8.4856 | 11.78 | 8.85 | 106.18 | 1.41 | 5 | 269.14 | 57.72 | 21.25 | 0 | 70.16 | 33427.94 | 110.26 | 446.27 | 34.67 | 28.73 | 2315.85 | 0.83 | 0.92 | 0.09 | 0.13 | 1 | 10
0 | 145 | CONCLUIDO | 3.6567 | 27.35 | 14.37 | 4.64 | 0.06 | 186 | 285.18 | 61.2 | 1 | 184 | 77.98 | 35406.83 | 254.11 | 446.52 | 215.95 | 28.73 | 92049.18 | 0.13 | 0.57 | 0.38 | 5.65 | 1 | 10
1 | 145 | CONCLUIDO | 4.4374 | 22.54 | 12.58 | 5.81 | 0.08 | 130 | 285.68 | 61.2 | 1.25 | 128 | 78.24 | 35468.6 | 221.93 | 446.5 | 156.87 | 28.73 | 62790.85 | 0.18 | 0.65 | 0.29 | 3.86 | 1 | 10
2 | 145 | CONCLUIDO | 5.0054 | 19.98 | 11.64 | 6.98 | 0.09 | 100 | 286.19 | 61.2 | 1.5 | 98 | 78.49 | 35530.47 | 205.01 | 446.42 | 126.06 | 28.73 | 47535.62 | 0.23 | 0.7 | 0.24 | 2.92 | 1 | 10
3 | 145 | CONCLUIDO | 5.4183 | 18.46 | 11.09 | 8.11 | 0.11 | 82 | 286.69 | 61.2 | 1.75 | 80 | 78.74 | 35592.57 | 194.96 | 446.33 | 108.01 | 28.73 | 38600.6 | 0.27 | 0.73 | 0.21 | 2.37 | 1 | 10
4 | 145 | CONCLUIDO | 5.7572 | 17.37 | 10.7 | 9.31 | 0.12 | 69 | 287.19 | 61.2 | 2 | 67 | 78.99 | 35654.65 | 187.89 | 446.33 | 95.39 | 28.73 | 32353.2 | 0.3 | 0.76 | 0.19 | 1.98 | 1 | 10
5 | 145 | CONCLUIDO | 6.0178 | 16.62 | 10.44 | 10.44 | 0.14 | 60 | 287.7 | 61.2 | 2.25 | 58 | 79.25 | 35716.83 | 182.95 | 446.34 | 86.53 | 28.73 | 27967.55 | 0.33 | 0.78 | 0.18 | 1.71 | 1 | 10
6 | 145 | CONCLUIDO | 6.2396 | 16.03 | 10.22 | 11.57 | 0.15 | 53 | 288.2 | 61.2 | 2.5 | 51 | 79.5 | 35779.11 | 178.92 | 446.32 | 79.44 | 28.73 | 24458.35 | 0.36 | 0.8 | 0.17 | 1.5 | 1 | 10
7 | 145 | CONCLUIDO | 6.4386 | 15.53 | 10.05 | 12.83 | 0.17 | 47 | 288.71 | 61.2 | 2.75 | 45 | 79.76 | 35841.5 | 175.64 | 446.31 | 74.1 | 28.73 | 21821.06 | 0.39 | 0.81 | 0.15 | 1.33 | 1 | 10
8 | 145 | CONCLUIDO | 6.5833 | 15.19 | 9.92 | 13.85 | 0.18 | 43 | 289.21 | 61.2 | 3 | 41 | 80.02 | 35903.99 | 173.16 | 446.29 | 69.89 | 28.73 | 19735.01 | 0.41 | 0.82 | 0.15 | 1.2 | 1 | 10
9 | 145 | CONCLUIDO | 6.7309 | 14.86 | 9.81 | 15.09 | 0.2 | 39 | 289.72 | 61.2 | 3.25 | 37 | 80.27 | 35966.59 | 170.88 | 446.29 | 65.86 | 28.73 | 17738.4 | 0.44 | 0.83 | 0.15 | 1.08 | 1 | 10
10 | 145 | CONCLUIDO | 6.8449 | 14.61 | 9.72 | 16.2 | 0.21 | 36 | 290.23 | 61.2 | 3.5 | 34 | 80.53 | 36029.29 | 169.06 | 446.35 | 63.23 | 28.73 | 16441.5 | 0.45 | 0.84 | 0.14 | 1 | 1 | 10
11 | 145 | CONCLUIDO | 6.9695 | 14.35 | 9.62 | 17.49 | 0.23 | 33 | 290.74 | 61.2 | 3.75 | 31 | 80.79 | 36092.1 | 167.17 | 446.29 | 59.99 | 28.73 | 14837 | 0.48 | 0.85 | 0.13 | 0.9 | 1 | 10
12 | 145 | CONCLUIDO | 7.0536 | 14.18 | 9.56 | 18.5 | 0.24 | 31 | 291.25 | 61.2 | 4 | 29 | 81.05 | 36155.02 | 165.88 | 446.35 | 57.79 | 28.73 | 13747.3 | 0.5 | 0.85 | 0.13 | 0.84 | 1 | 10
13 | 145 | CONCLUIDO | 7.15 | 13.99 | 9.47 | 19.6 | 0.26 | 29 | 291.76 | 61.2 | 4.25 | 27 | 81.31 | 36218.04 | 164.21 | 446.31 | 54.78 | 28.73 | 12250.67 | 0.52 | 0.86 | 0.13 | 0.75 | 1 | 10
14 | 145 | CONCLUIDO | 7.2879 | 13.72 | 9.32 | 20.7 | 0.27 | 27 | 292.27 | 61.2 | 4.5 | 25 | 81.57 | 36281.16 | 161.17 | 446.39 | 49.7 | 28.73 | 9721.51 | 0.58 | 0.87 | 0.12 | 0.6 | 1 | 10
15 | 145 | CONCLUIDO | 7.2298 | 13.83 | 9.48 | 21.88 | 0.29 | 26 | 292.79 | 61.2 | 4.75 | 24 | 81.84 | 36344.4 | 163.91 | 446.28 | 56.13 | 28.73 | 12940.15 | 0.51 | 0.86 | 0.11 | 0.76 | 1 | 10
16 | 145 | CONCLUIDO | 7.2529 | 13.79 | 9.49 | 22.78 | 0.3 | 25 | 293.3 | 61.2 | 5 | 23 | 82.1 | 36407.75 | 163.78 | 446.27 | 56.01 | 28.73 | 12883.88 | 0.51 | 0.86 | 0.12 | 0.77 | 1 | 10
17 | 145 | CONCLUIDO | 7.3208 | 13.66 | 9.42 | 23.54 | 0.32 | 24 | 293.81 | 61.2 | 5.25 | 22 | 82.36 | 36471.2 | 162.3 | 446.28 | 53.33 | 28.73 | 11550.04 | 0.54 | 0.86 | 0.12 | 0.7 | 1 | 10
18 | 145 | CONCLUIDO | 7.4247 | 13.47 | 9.33 | 25.46 | 0.33 | 22 | 294.33 | 61.2 | 5.5 | 20 | 82.63 | 36534.76 | 160.67 | 446.28 | 50.58 | 28.73 | 10186.03 | 0.57 | 0.87 | 0.12 | 0.61 | 1 | 10
19 | 145 | CONCLUIDO | 7.4731 | 13.38 | 9.3 | 26.57 | 0.35 | 21 | 294.84 | 61.2 | 5.75 | 19 | 82.9 | 36598.44 | 159.76 | 446.28 | 49.58 | 28.73 | 9691.54 | 0.58 | 0.88 | 0.11 | 0.58 | 1 | 10
20 | 145 | CONCLUIDO | 7.5263 | 13.29 | 9.26 | 27.78 | 0.36 | 20 | 295.36 | 61.2 | 6 | 18 | 83.16 | 36662.22 | 158.86 | 446.28 | 48.27 | 28.73 | 9038.07 | 0.6 | 0.88 | 0.11 | 0.54 | 1 | 10
21 | 145 | CONCLUIDO | 7.5199 | 13.3 | 9.27 | 27.81 | 0.38 | 20 | 295.88 | 61.2 | 6.25 | 18 | 83.43 | 36726.12 | 159.06 | 446.27 | 48.61 | 28.73 | 9210.55 | 0.59 | 0.88 | 0.11 | 0.55 | 1 | 10
22 | 145 | CONCLUIDO | 7.5675 | 13.21 | 9.24 | 29.18 | 0.39 | 19 | 296.4 | 61.2 | 6.5 | 17 | 83.7 | 36790.13 | 158.29 | 446.34 | 47.6 | 28.73 | 8712.46 | 0.6 | 0.88 | 0.11 | 0.52 | 1 | 10
23 | 145 | CONCLUIDO | 7.6194 | 13.12 | 9.21 | 30.68 | 0.4 | 18 | 296.92 | 61.2 | 6.75 | 16 | 83.97 | 36854.25 | 157.35 | 446.27 | 46.39 | 28.73 | 8111.36 | 0.62 | 0.88 | 0.11 | 0.48 | 1 | 10
24 | 145 | CONCLUIDO | 7.6153 | 13.13 | 9.21 | 30.71 | 0.42 | 18 | 297.44 | 61.2 | 7 | 16 | 84.24 | 36918.48 | 157.12 | 446.3 | 46.6 | 28.73 | 8214.32 | 0.62 | 0.88 | 0.11 | 0.49 | 1 | 10
25 | 145 | CONCLUIDO | 7.6677 | 13.04 | 9.18 | 32.39 | 0.43 | 17 | 297.96 | 61.2 | 7.25 | 15 | 84.51 | 36982.83 | 156.34 | 446.28 | 45.46 | 28.73 | 7648.76 | 0.63 | 0.89 | 0.11 | 0.46 | 1 | 10
26 | 145 | CONCLUIDO | 7.721 | 12.95 | 9.14 | 34.28 | 0.45 | 16 | 298.48 | 61.2 | 7.5 | 14 | 84.79 | 37047.29 | 155.49 | 446.32 | 44.23 | 28.73 | 7037.87 | 0.65 | 0.89 | 0.11 | 0.42 | 1 | 10
27 | 145 | CONCLUIDO | 7.7169 | 12.96 | 9.15 | 34.3 | 0.46 | 16 | 299.01 | 61.2 | 7.75 | 14 | 85.06 | 37111.87 | 155.56 | 446.33 | 44.5 | 28.73 | 7176.79 | 0.65 | 0.89 | 0.11 | 0.43 | 1 | 10
28 | 145 | CONCLUIDO | 7.7698 | 12.87 | 9.11 | 36.45 | 0.48 | 15 | 299.53 | 61.2 | 8 | 13 | 85.33 | 37176.68 | 154.74 | 446.27 | 43.28 | 28.73 | 6569.61 | 0.66 | 0.89 | 0.11 | 0.39 | 1 | 10
29 | 145 | CONCLUIDO | 7.7729 | 12.87 | 9.11 | 36.43 | 0.49 | 15 | 300.06 | 61.2 | 8.25 | 13 | 85.61 | 37241.49 | 154.45 | 446.27 | 43.14 | 28.73 | 6499.24 | 0.67 | 0.89 | 0.11 | 0.39 | 1 | 10
30 | 145 | CONCLUIDO | 7.8525 | 12.73 | 9.03 | 38.7 | 0.5 | 14 | 300.59 | 61.2 | 8.5 | 12 | 85.89 | 37306.42 | 152.95 | 446.29 | 40.45 | 28.73 | 5160.69 | 0.71 | 0.9 | 0.1 | 0.31 | 1 | 10
31 | 145 | CONCLUIDO | 7.8537 | 12.73 | 9.03 | 38.7 | 0.52 | 14 | 301.11 | 61.2 | 8.75 | 12 | 86.16 | 37371.47 | 152.58 | 446.3 | 40.72 | 28.73 | 5294.48 | 0.71 | 0.9 | 0.1 | 0.31 | 1 | 10
32 | 145 | CONCLUIDO | 7.7737 | 12.86 | 9.16 | 39.26 | 0.53 | 14 | 301.64 | 61.2 | 9 | 12 | 86.44 | 37436.63 | 154.66 | 446.34 | 45.4 | 28.73 | 7633.83 | 0.63 | 0.89 | 0.1 | 0.44 | 1 | 10
33 | 145 | CONCLUIDO | 7.8673 | 12.71 | 9.06 | 41.82 | 0.55 | 13 | 302.17 | 61.2 | 9.25 | 11 | 86.72 | 37501.91 | 152.59 | 446.28 | 41.8 | 28.73 | 5841.47 | 0.69 | 0.9 | 0.1 | 0.34 | 1 | 10
34 | 145 | CONCLUIDO | 7.8616 | 12.72 | 9.07 | 41.86 | 0.56 | 13 | 302.7 | 61.2 | 9.5 | 11 | 87 | 37567.32 | 152.61 | 446.3 | 42.07 | 28.73 | 5974.19 | 0.68 | 0.9 | 0.1 | 0.35 | 1 | 10
35 | 145 | CONCLUIDO | 7.8551 | 12.73 | 9.08 | 41.91 | 0.57 | 13 | 303.23 | 61.2 | 9.75 | 11 | 87.28 | 37632.84 | 152.82 | 446.27 | 42.45 | 28.73 | 6165.9 | 0.68 | 0.9 | 0.1 | 0.36 | 1 | 10
36 | 145 | CONCLUIDO | 7.9208 | 12.62 | 9.03 | 45.15 | 0.59 | 12 | 303.76 | 61.2 | 10 | 10 | 87.57 | 37698.48 | 151.5 | 446.28 | 40.65 | 28.73 | 5271.08 | 0.71 | 0.9 | 0.1 | 0.31 | 1 | 10
37 | 145 | CONCLUIDO | 7.9154 | 12.63 | 9.04 | 45.19 | 0.6 | 12 | 304.3 | 61.2 | 10.25 | 10 | 87.85 | 37764.25 | 151.69 | 446.3 | 40.97 | 28.73 | 5431.67 | 0.7 | 0.9 | 0.1 | 0.32 | 1 | 10
38 | 145 | CONCLUIDO | 7.9142 | 12.64 | 9.04 | 45.2 | 0.61 | 12 | 304.83 | 61.2 | 10.5 | 10 | 88.13 | 37830.13 | 151.65 | 446.27 | 41.1 | 28.73 | 5497.42 | 0.7 | 0.9 | 0.1 | 0.32 | 1 | 10
39 | 145 | CONCLUIDO | 7.9072 | 12.65 | 9.05 | 45.25 | 0.63 | 12 | 305.37 | 61.2 | 10.75 | 10 | 88.42 | 37896.14 | 151.32 | 446.27 | 41.38 | 28.73 | 5635.92 | 0.69 | 0.9 | 0.1 | 0.33 | 1 | 10
40 | 145 | CONCLUIDO | 7.9699 | 12.55 | 9.01 | 49.12 | 0.64 | 11 | 305.9 | 61.2 | 11 | 9 | 88.7 | 37962.28 | 150.25 | 446.28 | 39.91 | 28.73 | 4904.19 | 0.72 | 0.9 | 0.1 | 0.28 | 1 | 10
41 | 145 | CONCLUIDO | 7.972 | 12.54 | 9 | 49.1 | 0.65 | 11 | 306.44 | 61.2 | 11.25 | 9 | 88.99 | 38028.53 | 150.05 | 446.29 | 39.76 | 28.73 | 4831.74 | 0.72 | 0.9 | 0.1 | 0.28 | 1 | 10
42 | 145 | CONCLUIDO | 7.9688 | 12.55 | 9.01 | 49.13 | 0.67 | 11 | 306.98 | 61.2 | 11.5 | 9 | 89.28 | 38094.91 | 149.87 | 446.29 | 39.95 | 28.73 | 4923.33 | 0.72 | 0.9 | 0.1 | 0.29 | 1 | 10
43 | 145 | CONCLUIDO | 7.9713 | 12.54 | 9 | 49.11 | 0.68 | 11 | 307.52 | 61.2 | 11.75 | 9 | 89.57 | 38161.42 | 149.6 | 446.27 | 39.79 | 28.73 | 4843.12 | 0.72 | 0.9 | 0.1 | 0.28 | 1 | 10
44 | 145 | CONCLUIDO | 8.0314 | 12.45 | 8.96 | 53.78 | 0.69 | 10 | 308.06 | 61.2 | 12 | 8 | 89.86 | 38228.06 | 148.78 | 446.27 | 38.48 | 28.73 | 4192.65 | 0.75 | 0.91 | 0.1 | 0.24 | 1 | 10
45 | 145 | CONCLUIDO | 8.0393 | 12.44 | 8.95 | 53.71 | 0.71 | 10 | 308.6 | 61.2 | 12.25 | 8 | 90.15 | 38294.82 | 148.63 | 446.28 | 37.97 | 28.73 | 3940.58 | 0.76 | 0.91 | 0.1 | 0.23 | 1 | 10
46 | 145 | CONCLUIDO | 8.0652 | 12.4 | 8.91 | 53.47 | 0.72 | 10 | 309.14 | 61.2 | 12.5 | 8 | 90.44 | 38361.7 | 147.7 | 446.27 | 36.65 | 28.73 | 3280.61 | 0.78 | 0.91 | 0.1 | 0.19 | 1 | 10
47 | 145 | CONCLUIDO | 8.0398 | 12.44 | 8.95 | 53.7 | 0.73 | 10 | 309.68 | 61.2 | 12.75 | 8 | 90.74 | 38428.72 | 147.93 | 446.29 | 38.18 | 28.73 | 4044.77 | 0.75 | 0.91 | 0.09 | 0.23 | 1 | 10
48 | 145 | CONCLUIDO | 7.9941 | 12.51 | 9.02 | 54.13 | 0.75 | 10 | 310.23 | 61.2 | 13 | 8 | 91.03 | 38495.87 | 148.96 | 446.27 | 40.67 | 28.73 | 5289.9 | 0.71 | 0.9 | 0.09 | 0.3 | 1 | 10
49 | 145 | CONCLUIDO | 8.0759 | 12.38 | 8.95 | 59.66 | 0.76 | 9 | 310.77 | 61.2 | 13.25 | 7 | 91.33 | 38563.14 | 147.04 | 446.27 | 38.02 | 28.73 | 3971.33 | 0.76 | 0.91 | 0.1 | 0.23 | 1 | 10
50 | 145 | CONCLUIDO | 8.071 | 12.39 | 8.96 | 59.71 | 0.77 | 9 | 311.32 | 61.2 | 13.5 | 7 | 91.62 | 38630.55 | 147.2 | 446.27 | 38.33 | 28.73 | 4123.52 | 0.75 | 0.91 | 0.09 | 0.24 | 1 | 10
51 | 145 | CONCLUIDO | 8.0754 | 12.38 | 8.95 | 59.66 | 0.79 | 9 | 311.87 | 61.2 | 13.75 | 7 | 91.92 | 38698.21 | 146.92 | 446.27 | 38.02 | 28.73 | 3969.27 | 0.76 | 0.91 | 0.1 | 0.23 | 1 | 10
52 | 145 | CONCLUIDO | 8.0743 | 12.38 | 8.95 | 59.67 | 0.8 | 9 | 312.42 | 61.2 | 14 | 7 | 92.22 | 38765.89 | 147.17 | 446.27 | 38.22 | 28.73 | 4071.54 | 0.75 | 0.91 | 0.09 | 0.23 | 1 | 10
53 | 145 | CONCLUIDO | 8.0732 | 12.39 | 8.95 | 59.68 | 0.81 | 9 | 312.97 | 61.2 | 14.25 | 7 | 92.52 | 38833.69 | 146.95 | 446.27 | 38.26 | 28.73 | 4089.53 | 0.75 | 0.91 | 0.09 | 0.23 | 1 | 10
54 | 145 | CONCLUIDO | 8.0672 | 12.4 | 8.96 | 59.74 | 0.82 | 9 | 313.52 | 61.2 | 14.5 | 7 | 92.82 | 38901.63 | 146.93 | 446.28 | 38.52 | 28.73 | 4219.84 | 0.75 | 0.91 | 0.1 | 0.24 | 1 | 10
55 | 145 | CONCLUIDO | 8.0752 | 12.38 | 8.95 | 59.66 | 0.84 | 9 | 314.07 | 61.2 | 14.75 | 7 | 93.12 | 38969.71 | 146.32 | 446.28 | 38.06 | 28.73 | 3989.62 | 0.75 | 0.91 | 0.1 | 0.23 | 1 | 10
56 | 145 | CONCLUIDO | 8.1314 | 12.3 | 8.92 | 66.88 | 0.85 | 8 | 314.62 | 61.2 | 15 | 6 | 93.43 | 39037.92 | 145.43 | 446.29 | 36.98 | 28.73 | 3454.24 | 0.78 | 0.91 | 0.1 | 0.2 | 1 | 10
57 | 145 | CONCLUIDO | 8.131 | 12.3 | 8.92 | 66.89 | 0.86 | 8 | 315.18 | 61.2 | 15.25 | 6 | 93.73 | 39106.27 | 145.23 | 446.27 | 37.12 | 28.73 | 3527.42 | 0.77 | 0.91 | 0.09 | 0.2 | 1 | 10
58 | 145 | CONCLUIDO | 8.1317 | 12.3 | 8.92 | 66.88 | 0.87 | 8 | 315.73 | 61.2 | 15.5 | 6 | 94.03 | 39174.75 | 145.25 | 446.27 | 37.02 | 28.73 | 3476.69 | 0.78 | 0.91 | 0.09 | 0.2 | 1 | 10
59 | 145 | CONCLUIDO | 8.1411 | 12.28 | 8.9 | 66.77 | 0.89 | 8 | 316.29 | 61.2 | 15.75 | 6 | 94.34 | 39243.37 | 144.83 | 446.27 | 36.5 | 28.73 | 3212.51 | 0.79 | 0.91 | 0.09 | 0.18 | 1 | 10
60 | 145 | CONCLUIDO | 8.1402 | 12.28 | 8.9 | 66.78 | 0.9 | 8 | 316.85 | 61.2 | 16 | 6 | 94.65 | 39312.13 | 144.63 | 446.27 | 36.47 | 28.73 | 3198.28 | 0.79 | 0.91 | 0.1 | 0.18 | 1 | 10
61 | 145 | CONCLUIDO | 8.1625 | 12.25 | 8.87 | 66.53 | 0.91 | 8 | 317.41 | 61.2 | 16.25 | 6 | 94.96 | 39381.03 | 143.42 | 446.27 | 35.41 | 28.73 | 2669.71 | 0.81 | 0.92 | 0.09 | 0.15 | 1 | 10
62 | 145 | CONCLUIDO | 8.143 | 12.28 | 8.9 | 66.75 | 0.92 | 8 | 317.97 | 61.2 | 16.5 | 6 | 95.27 | 39450.07 | 143.6 | 446.27 | 36.54 | 28.73 | 3236.12 | 0.79 | 0.92 | 0.09 | 0.18 | 1 | 10
63 | 145 | CONCLUIDO | 8.1129 | 12.33 | 8.95 | 67.09 | 0.94 | 8 | 318.53 | 61.2 | 16.75 | 6 | 95.58 | 39519.26 | 144.15 | 446.27 | 38.14 | 28.73 | 4034.68 | 0.75 | 0.91 | 0.09 | 0.23 | 1 | 10
64 | 145 | CONCLUIDO | 8.1224 | 12.31 | 8.93 | 66.99 | 0.95 | 8 | 319.09 | 61.2 | 17 | 6 | 95.89 | 39588.58 | 143.45 | 446.28 | 37.51 | 28.73 | 3718.04 | 0.77 | 0.91 | 0.09 | 0.21 | 1 | 10
65 | 145 | CONCLUIDO | 8.1898 | 12.21 | 8.88 | 76.15 | 0.96 | 7 | 319.65 | 61.2 | 17.25 | 5 | 96.2 | 39658.05 | 142.81 | 446.27 | 35.93 | 28.73 | 2933.9 | 0.8 | 0.92 | 0.09 | 0.16 | 1 | 10
66 | 145 | CONCLUIDO | 8.1829 | 12.22 | 8.89 | 76.24 | 0.97 | 7 | 320.22 | 61.2 | 17.5 | 5 | 96.52 | 39727.66 | 142.91 | 446.27 | 36.33 | 28.73 | 3134.02 | 0.79 | 0.92 | 0.09 | 0.17 | 1 | 10
67 | 145 | CONCLUIDO | 8.1887 | 12.21 | 8.89 | 76.16 | 0.99 | 7 | 320.78 | 61.2 | 17.75 | 5 | 96.83 | 39797.41 | 142.55 | 446.27 | 35.96 | 28.73 | 2952.11 | 0.8 | 0.92 | 0.09 | 0.17 | 1 | 10
68 | 145 | CONCLUIDO | 8.1846 | 12.22 | 8.89 | 76.21 | 1 | 7 | 321.35 | 61.2 | 18 | 5 | 97.15 | 39867.32 | 142.77 | 446.27 | 36.22 | 28.73 | 3078.86 | 0.79 | 0.92 | 0.09 | 0.17 | 1 | 10
69 | 145 | CONCLUIDO | 8.18 | 12.22 | 8.9 | 76.27 | 1.01 | 7 | 321.92 | 61.2 | 18.25 | 5 | 97.47 | 39937.36 | 142.73 | 446.28 | 36.41 | 28.73 | 3177.1 | 0.79 | 0.92 | 0.09 | 0.18 | 1 | 10
70 | 145 | CONCLUIDO | 8.187 | 12.21 | 8.89 | 76.18 | 1.02 | 7 | 322.49 | 61.2 | 18.5 | 5 | 97.79 | 40007.56 | 142.37 | 446.28 | 36.04 | 28.73 | 2992.33 | 0.8 | 0.92 | 0.09 | 0.17 | 1 | 10
71 | 145 | CONCLUIDO | 8.1827 | 12.22 | 8.89 | 76.24 | 1.03 | 7 | 323.06 | 61.2 | 18.75 | 5 | 98.11 | 40077.9 | 142.14 | 446.27 | 36.31 | 28.73 | 3127.14 | 0.79 | 0.92 | 0.09 | 0.17 | 1 | 10
72 | 145 | CONCLUIDO | 8.187 | 12.21 | 8.89 | 76.18 | 1.05 | 7 | 323.63 | 61.2 | 19 | 5 | 98.43 | 40148.52 | 141.52 | 446.27 | 36.03 | 28.73 | 2987.06 | 0.8 | 0.92 | 0.09 | 0.17 | 1 | 10
73 | 145 | CONCLUIDO | 8.1909 | 12.21 | 8.88 | 76.13 | 1.06 | 7 | 324.2 | 61.2 | 19.25 | 5 | 98.75 | 40219.17 | 141.51 | 446.27 | 35.85 | 28.73 | 2895.42 | 0.8 | 0.92 | 0.09 | 0.16 | 1 | 10
74 | 145 | CONCLUIDO | 8.1872 | 12.21 | 8.89 | 76.18 | 1.07 | 7 | 324.78 | 61.2 | 19.5 | 5 | 99.08 | 40289.97 | 140.97 | 446.29 | 36 | 28.73 | 2971.39 | 0.8 | 0.92 | 0.09 | 0.17 | 1 | 10
75 | 145 | CONCLUIDO | 8.2077 | 12.18 | 8.86 | 75.92 | 1.08 | 7 | 325.35 | 61.2 | 19.75 | 5 | 99.4 | 40360.92 | 139.62 | 446.27 | 34.95 | 28.73 | 2447.27 | 0.82 | 0.92 | 0.09 | 0.14 | 1 | 10
76 | 145 | CONCLUIDO | 8.265 | 12.1 | 8.83 | 88.27 | 1.09 | 6 | 325.93 | 61.2 | 20 | 4 | 99.73 | 40432.03 | 139.18 | 446.27 | 34.03 | 28.73 | 1990.39 | 0.84 | 0.92 | 0.09 | 0.11 | 1 | 10
77 | 145 | CONCLUIDO | 8.2474 | 12.12 | 8.85 | 88.53 | 1.11 | 6 | 326.51 | 61.2 | 20.25 | 4 | 100.06 | 40503.29 | 139.62 | 446.27 | 34.97 | 28.73 | 2461.29 | 0.82 | 0.92 | 0.09 | 0.13 | 1 | 10
78 | 145 | CONCLUIDO | 8.2288 | 12.15 | 8.88 | 88.8 | 1.12 | 6 | 327.08 | 61.2 | 20.5 | 4 | 100.39 | 40574.7 | 140.12 | 446.27 | 35.94 | 28.73 | 2942.56 | 0.8 | 0.92 | 0.09 | 0.16 | 1 | 10
79 | 145 | CONCLUIDO | 8.2391 | 12.14 | 8.86 | 88.65 | 1.13 | 6 | 327.66 | 61.2 | 20.75 | 4 | 100.72 | 40646.27 | 140.33 | 446.27 | 35.32 | 28.73 | 2634.19 | 0.81 | 0.92 | 0.09 | 0.14 | 1 | 10
80 | 145 | CONCLUIDO | 8.2467 | 12.13 | 8.85 | 88.54 | 1.14 | 6 | 328.25 | 61.2 | 21 | 4 | 101.05 | 40718 | 140.04 | 446.27 | 34.93 | 28.73 | 2437.86 | 0.82 | 0.92 | 0.09 | 0.13 | 1 | 10
81 | 145 | CONCLUIDO | 8.2382 | 12.14 | 8.87 | 88.66 | 1.15 | 6 | 328.83 | 61.2 | 21.25 | 4 | 101.38 | 40789.89 | 140.08 | 446.29 | 35.38 | 28.73 | 2666.18 | 0.81 | 0.92 | 0.09 | 0.15 | 1 | 10
82 | 145 | CONCLUIDO | 8.2395 | 12.14 | 8.86 | 88.64 | 1.16 | 6 | 329.41 | 61.2 | 21.5 | 4 | 101.71 | 40861.93 | 140.24 | 446.27 | 35.32 | 28.73 | 2635.43 | 0.81 | 0.92 | 0.09 | 0.14 | 1 | 10
83 | 145 | CONCLUIDO | 8.2393 | 12.14 | 8.86 | 88.64 | 1.17 | 6 | 330 | 61.2 | 21.75 | 4 | 102.05 | 40934.14 | 140.3 | 446.34 | 35.34 | 28.73 | 2644.92 | 0.81 | 0.92 | 0.09 | 0.14 | 1 | 10
84 | 145 | CONCLUIDO | 8.2421 | 12.13 | 8.86 | 88.6 | 1.19 | 6 | 330.59 | 61.2 | 22 | 4 | 102.39 | 41006.51 | 140.47 | 446.27 | 35.15 | 28.73 | 2551.26 | 0.82 | 0.92 | 0.09 | 0.14 | 1 | 10
85 | 145 | CONCLUIDO | 8.2382 | 12.14 | 8.87 | 88.66 | 1.2 | 6 | 331.17 | 61.2 | 22.25 | 4 | 102.72 | 41079.04 | 140.34 | 446.27 | 35.35 | 28.73 | 2649.95 | 0.81 | 0.92 | 0.09 | 0.15 | 1 | 10
86 | 145 | CONCLUIDO | 8.245 | 12.13 | 8.86 | 88.56 | 1.21 | 6 | 331.76 | 61.2 | 22.5 | 4 | 103.06 | 41151.74 | 139.67 | 446.27 | 35.01 | 28.73 | 2481.44 | 0.82 | 0.92 | 0.09 | 0.14 | 1 | 10
87 | 145 | CONCLUIDO | 8.244 | 12.13 | 8.86 | 88.58 | 1.22 | 6 | 332.35 | 61.2 | 22.75 | 4 | 103.41 | 41224.6 | 139.12 | 446.27 | 35.07 | 28.73 | 2508.32 | 0.82 | 0.92 | 0.09 | 0.14 | 1 | 10
88 | 145 | CONCLUIDO | 8.2537 | 12.12 | 8.84 | 88.43 | 1.23 | 6 | 332.95 | 61.2 | 23 | 4 | 103.75 | 41297.62 | 138.06 | 446.28 | 34.49 | 28.73 | 2219.77 | 0.83 | 0.92 | 0.09 | 0.12 | 1 | 10
89 | 145 | CONCLUIDO | 8.261 | 12.1 | 8.83 | 88.33 | 1.24 | 6 | 333.54 | 61.2 | 23.25 | 4 | 104.09 | 41370.82 | 137.11 | 446.27 | 34.23 | 28.73 | 2091.38 | 0.84 | 0.92 | 0.09 | 0.11 | 1 | 10
90 | 145 | CONCLUIDO | 8.2482 | 12.12 | 8.85 | 88.51 | 1.25 | 6 | 334.14 | 61.2 | 23.5 | 4 | 104.44 | 41444.3 | 136.6 | 446.27 | 34.93 | 28.73 | 2442.16 | 0.82 | 0.92 | 0.09 | 0.13 | 1 | 10
91 | 145 | CONCLUIDO | 8.2314 | 12.15 | 8.88 | 88.76 | 1.26 | 6 | 334.73 | 61.2 | 23.75 | 4 | 104.78 | 41517.84 | 136.42 | 446.29 | 35.79 | 28.73 | 2867.83 | 0.8 | 0.92 | 0.09 | 0.16 | 1 | 10
92 | 145 | CONCLUIDO | 8.231 | 12.15 | 8.88 | 88.77 | 1.28 | 6 | 335.33 | 61.2 | 24 | 4 | 105.13 | 41591.55 | 135.55 | 446.27 | 35.78 | 28.73 | 2865.72 | 0.8 | 0.92 | 0.09 | 0.16 | 1 | 10
93 | 145 | CONCLUIDO | 8.3003 | 12.05 | 8.83 | 105.95 | 1.29 | 5 | 335.93 | 61.2 | 24.25 | 3 | 105.48 | 41665.42 | 134.52 | 446.27 | 34.15 | 28.73 | 2055.9 | 0.84 | 0.92 | 0.09 | 0.11 | 1 | 10
94 | 145 | CONCLUIDO | 8.3022 | 12.04 | 8.83 | 105.92 | 1.3 | 5 | 336.53 | 61.2 | 24.5 | 3 | 105.83 | 41739.48 | 134.72 | 446.27 | 34.08 | 28.73 | 2020.67 | 0.84 | 0.92 | 0.09 | 0.11 | 1 | 10
95 | 145 | CONCLUIDO | 8.2959 | 12.05 | 8.84 | 106.03 | 1.31 | 5 | 337.13 | 61.2 | 24.75 | 3 | 106.18 | 41813.7 | 134.95 | 446.28 | 34.4 | 28.73 | 2180.57 | 0.84 | 0.92 | 0.09 | 0.12 | 1 | 10
96 | 145 | CONCLUIDO | 8.2984 | 12.05 | 8.83 | 105.98 | 1.32 | 5 | 337.73 | 61.2 | 25 | 3 | 106.53 | 41888.1 | 134.72 | 446.27 | 34.22 | 28.73 | 2089.93 | 0.84 | 0.92 | 0.09 | 0.11 | 1 | 10
97 | 145 | CONCLUIDO | 8.3049 | 12.04 | 8.82 | 105.87 | 1.33 | 5 | 338.34 | 61.2 | 25.25 | 3 | 106.89 | 41962.68 | 134.86 | 446.27 | 33.92 | 28.73 | 1941.15 | 0.85 | 0.92 | 0.09 | 0.1 | 1 | 10
98 | 145 | CONCLUIDO | 8.3028 | 12.04 | 8.83 | 105.91 | 1.34 | 5 | 338.94 | 61.2 | 25.5 | 3 | 107.25 | 42037.44 | 135.26 | 446.29 | 34.03 | 28.73 | 1995.77 | 0.84 | 0.92 | 0.09 | 0.1 | 1 | 10
99 | 145 | CONCLUIDO | 8.2997 | 12.05 | 8.83 | 105.96 | 1.35 | 5 | 339.55 | 61.2 | 25.75 | 3 | 107.6 | 42112.37 | 135.55 | 446.27 | 34.14 | 28.73 | 2049.79 | 0.84 | 0.92 | 0.09 | 0.11 | 1 | 10
100 | 145 | CONCLUIDO | 8.302 | 12.05 | 8.83 | 105.92 | 1.36 | 5 | 340.16 | 61.2 | 26 | 3 | 107.96 | 42187.49 | 135.53 | 446.28 | 34 | 28.73 | 1981.14 | 0.84 | 0.92 | 0.09 | 0.11 | 1 | 10
101 | 145 | CONCLUIDO | 8.3143 | 12.03 | 8.81 | 105.71 | 1.37 | 5 | 340.77 | 61.2 | 26.25 | 3 | 108.32 | 42262.79 | 135.43 | 446.27 | 33.39 | 28.73 | 1675.79 | 0.86 | 0.92 | 0.09 | 0.09 | 1 | 10
102 | 145 | CONCLUIDO | 8.3164 | 12.02 | 8.81 | 105.67 | 1.38 | 5 | 341.38 | 61.2 | 26.5 | 3 | 108.68 | 42338.27 | 135.32 | 446.27 | 33.36 | 28.73 | 1662.22 | 0.86 | 0.92 | 0.09 | 0.09 | 1 | 10
103 | 145 | CONCLUIDO | 8.3112 | 12.03 | 8.81 | 105.76 | 1.39 | 5 | 342 | 61.2 | 26.75 | 3 | 109.05 | 42413.94 | 135.68 | 446.27 | 33.65 | 28.73 | 1804.33 | 0.85 | 0.92 | 0.09 | 0.09 | 1 | 10
104 | 145 | CONCLUIDO | 8.2988 | 12.05 | 8.83 | 105.98 | 1.4 | 5 | 342.61 | 61.2 | 27 | 3 | 109.41 | 42489.79 | 135.81 | 446.27 | 34.29 | 28.73 | 2125.28 | 0.84 | 0.92 | 0.09 | 0.11 | 1 | 10
105 | 145 | CONCLUIDO | 8.2858 | 12.07 | 8.85 | 106.2 | 1.42 | 5 | 343.23 | 61.2 | 27.25 | 3 | 109.78 | 42565.83 | 136.25 | 446.27 | 34.94 | 28.73 | 2450.79 | 0.82 | 0.92 | 0.09 | 0.13 | 1 | 10
106 | 145 | CONCLUIDO | 8.2911 | 12.06 | 8.84 | 106.11 | 1.43 | 5 | 343.85 | 61.2 | 27.5 | 3 | 110.15 | 42642.18 | 135.72 | 446.28 | 34.59 | 28.73 | 2276.86 | 0.83 | 0.92 | 0.09 | 0.12 | 1 | 10
107 | 145 | CONCLUIDO | 8.2953 | 12.06 | 8.84 | 106.04 | 1.44 | 5 | 344.47 | 61.2 | 27.75 | 3 | 110.52 | 42718.61 | 135.09 | 446.27 | 34.43 | 28.73 | 2192.91 | 0.83 | 0.92 | 0.09 | 0.12 | 1 | 10
108 | 145 | CONCLUIDO | 8.2942 | 12.06 | 8.84 | 106.06 | 1.45 | 5 | 345.09 | 61.2 | 28 | 3 | 110.89 | 42795.22 | 134.79 | 446.27 | 34.47 | 28.73 | 2215.59 | 0.83 | 0.92 | 0.09 | 0.12 | 1 | 10
109 | 145 | CONCLUIDO | 8.2963 | 12.05 | 8.84 | 106.02 | 1.46 | 5 | 345.71 | 61.2 | 28.25 | 3 | 111.26 | 42872.03 | 134.27 | 446.27 | 34.35 | 28.73 | 2156.71 | 0.84 | 0.92 | 0.09 | 0.11 | 1 | 10
110 | 145 | CONCLUIDO | 8.2993 | 12.05 | 8.83 | 105.97 | 1.47 | 5 | 346.34 | 61.2 | 28.5 | 3 | 111.64 | 42949.03 | 134.06 | 446.28 | 34.15 | 28.73 | 2056.57 | 0.84 | 0.92 | 0.09 | 0.11 | 1 | 10
111 | 145 | CONCLUIDO | 8.298 | 12.05 | 8.83 | 105.99 | 1.48 | 5 | 346.96 | 61.2 | 28.75 | 3 | 112.01 | 43026.23 | 133.59 | 446.27 | 34.31 | 28.73 | 2133.52 | 0.84 | 0.92 | 0.09 | 0.11 | 1 | 10
112 | 145 | CONCLUIDO | 8.3007 | 12.05 | 8.83 | 105.94 | 1.49 | 5 | 347.59 | 61.2 | 29 | 3 | 112.39 | 43103.63 | 133.16 | 446.27 | 34.11 | 28.73 | 2036.23 | 0.84 | 0.92 | 0.09 | 0.11 | 1 | 10
113 | 145 | CONCLUIDO | 8.3016 | 12.05 | 8.83 | 105.93 | 1.5 | 5 | 348.22 | 61.2 | 29.25 | 2 | 112.77 | 43181.22 | 132.62 | 446.29 | 33.95 | 28.73 | 1952.73 | 0.85 | 0.92 | 0.09 | 0.11 | 1 | 10
114 | 145 | CONCLUIDO | 8.3085 | 12.04 | 8.82 | 105.81 | 1.51 | 5 | 348.85 | 61.2 | 29.5 | 2 | 113.15 | 43259.02 | 131.98 | 446.29 | 33.6 | 28.73 | 1779.86 | 0.86 | 0.92 | 0.09 | 0.1 | 1 | 10
115 | 145 | CONCLUIDO | 8.3118 | 12.03 | 8.81 | 105.75 | 1.52 | 5 | 349.48 | 61.2 | 29.75 | 2 | 113.53 | 43337.02 | 131.29 | 446.29 | 33.53 | 28.73 | 1742.87 | 0.86 | 0.92 | 0.09 | 0.09 | 1 | 10
116 | 145 | CONCLUIDO | 8.3095 | 12.03 | 8.82 | 105.79 | 1.53 | 5 | 350.12 | 61.2 | 30 | 1 | 113.92 | 43415.22 | 131.15 | 446.29 | 33.61 | 28.73 | 1784.18 | 0.85 | 0.92 | 0.09 | 0.1 | 1 | 10
117 | 145 | CONCLUIDO | 8.3068 | 12.04 | 8.82 | 105.84 | 1.54 | 5 | 350.75 | 61.2 | 30.25 | 1 | 114.3 | 43493.63 | 131.21 | 446.29 | 33.73 | 28.73 | 1846.03 | 0.85 | 0.92 | 0.09 | 0.1 | 1 | 10
118 | 145 | CONCLUIDO | 8.3035 | 12.04 | 8.82 | 105.89 | 1.55 | 5 | 351.39 | 61.2 | 30.5 | 1 | 114.69 | 43572.25 | 131.27 | 446.29 | 33.91 | 28.73 | 1936.65 | 0.85 | 0.92 | 0.09 | 0.1 | 1 | 10
119 | 145 | CONCLUIDO | 8.2991 | 12.05 | 8.83 | 105.97 | 1.56 | 5 | 352.03 | 61.2 | 30.75 | 0 | 115.08 | 43651.07 | 131.48 | 446.29 | 34.08 | 28.73 | 2018.74 | 0.84 | 0.92 | 0.09 | 0.11 | 1 | 10
0 | 65 | CONCLUIDO | 6.2839 | 15.91 | 11.31 | 7.63 | 0.13 | 89 | 133.21 | 46.47 | 1 | 87 | 20.75 | 16663.42 | 121.2 | 446.37 | 115.02 | 28.73 | 42067.67 | 0.25 | 0.72 | 0.22 | 2.59 | 1 | 10
1 | 65 | CONCLUIDO | 6.8551 | 14.59 | 10.61 | 9.65 | 0.17 | 66 | 133.55 | 46.47 | 1.25 | 64 | 20.83 | 16704.7 | 112.91 | 446.33 | 92.13 | 28.73 | 30741.4 | 0.31 | 0.77 | 0.19 | 1.89 | 1 | 10
2 | 65 | CONCLUIDO | 7.2199 | 13.85 | 10.23 | 11.58 | 0.2 | 53 | 133.88 | 46.47 | 1.5 | 51 | 20.91 | 16746.01 | 108.16 | 446.35 | 79.75 | 28.73 | 24614.18 | 0.36 | 0.8 | 0.17 | 1.51 | 1 | 10
3 | 65 | CONCLUIDO | 7.4956 | 13.34 | 9.96 | 13.59 | 0.23 | 44 | 134.22 | 46.47 | 1.75 | 42 | 21 | 16787.35 | 104.56 | 446.33 | 70.95 | 28.73 | 20261.98 | 0.4 | 0.82 | 0.15 | 1.24 | 1 | 10
4 | 65 | CONCLUIDO | 7.701 | 12.99 | 9.77 | 15.43 | 0.26 | 38 | 134.55 | 46.47 | 2 | 36 | 21.09 | 16828.84 | 101.86 | 446.29 | 64.87 | 28.73 | 17248.17 | 0.44 | 0.83 | 0.14 | 1.05 | 1 | 10
5 | 65 | CONCLUIDO | 7.8707 | 12.71 | 9.63 | 17.5 | 0.29 | 33 | 134.89 | 46.47 | 2.25 | 31 | 21.17 | 16870.25 | 99.66 | 446.35 | 59.94 | 28.73 | 14809.08 | 0.48 | 0.85 | 0.14 | 0.91 | 1 | 10
6 | 65 | CONCLUIDO | 8.0336 | 12.45 | 9.48 | 19.61 | 0.33 | 29 | 135.22 | 46.47 | 2.5 | 27 | 21.26 | 16911.68 | 97.37 | 446.32 | 54.98 | 28.73 | 12350.47 | 0.52 | 0.86 | 0.13 | 0.76 | 1 | 10
7 | 65 | CONCLUIDO | 8.1494 | 12.27 | 9.38 | 21.65 | 0.36 | 26 | 135.56 | 46.47 | 2.75 | 24 | 21.34 | 16953.14 | 95.53 | 446.27 | 52.61 | 28.73 | 11178.94 | 0.55 | 0.87 | 0.11 | 0.66 | 1 | 10
8 | 65 | CONCLUIDO | 8.1731 | 12.24 | 9.4 | 23.5 | 0.39 | 24 | 135.9 | 46.47 | 3 | 22 | 21.43 | 16994.64 | 95.18 | 446.28 | 52.88 | 28.73 | 11322.67 | 0.54 | 0.87 | 0.12 | 0.68 | 1 | 10
9 | 65 | CONCLUIDO | 8.2542 | 12.12 | 9.34 | 25.46 | 0.42 | 22 | 136.23 | 46.47 | 3.25 | 20 | 21.52 | 17036.16 | 93.71 | 446.32 | 50.73 | 28.73 | 10259.9 | 0.57 | 0.87 | 0.12 | 0.61 | 1 | 10
10 | 65 | CONCLUIDO | 8.343 | 11.99 | 9.26 | 27.78 | 0.45 | 20 | 136.57 | 46.47 | 3.5 | 18 | 21.6 | 17077.72 | 92.2 | 446.3 | 48.3 | 28.73 | 9054.75 | 0.59 | 0.88 | 0.11 | 0.54 | 1 | 10
11 | 65 | CONCLUIDO | 8.3762 | 11.94 | 9.24 | 29.18 | 0.48 | 19 | 136.91 | 46.47 | 3.75 | 17 | 21.69 | 17119.3 | 91.51 | 446.31 | 47.59 | 28.73 | 8702.75 | 0.6 | 0.88 | 0.11 | 0.52 | 1 | 10
12 | 65 | CONCLUIDO | 8.4197 | 11.88 | 9.21 | 30.69 | 0.52 | 18 | 137.25 | 46.47 | 4 | 16 | 21.78 | 17160.92 | 90.15 | 446.27 | 46.48 | 28.73 | 8154.94 | 0.62 | 0.88 | 0.11 | 0.49 | 1 | 10
13 | 65 | CONCLUIDO | 8.4986 | 11.77 | 9.15 | 34.32 | 0.55 | 16 | 137.58 | 46.47 | 4.25 | 14 | 21.87 | 17202.57 | 88.67 | 446.27 | 44.56 | 28.73 | 7205.1 | 0.64 | 0.89 | 0.11 | 0.43 | 1 | 10
14 | 65 | CONCLUIDO | 8.5462 | 11.7 | 9.11 | 36.45 | 0.58 | 15 | 137.92 | 46.47 | 4.5 | 13 | 21.95 | 17244.24 | 87.8 | 446.28 | 43.39 | 28.73 | 6622.88 | 0.66 | 0.89 | 0.1 | 0.39 | 1 | 10
15 | 65 | CONCLUIDO | 8.5765 | 11.66 | 9.07 | 36.28 | 0.61 | 15 | 138.26 | 46.47 | 4.75 | 13 | 22.04 | 17285.95 | 86.93 | 446.27 | 41.77 | 28.73 | 5814.27 | 0.69 | 0.9 | 0.11 | 0.35 | 1 | 10
16 | 65 | CONCLUIDO | 8.5553 | 11.69 | 9.13 | 39.12 | 0.64 | 14 | 138.6 | 46.47 | 5 | 12 | 22.13 | 17327.69 | 86.42 | 446.27 | 44.19 | 28.73 | 7031.65 | 0.65 | 0.89 | 0.1 | 0.41 | 1 | 10
17 | 65 | CONCLUIDO | 8.6094 | 11.62 | 9.08 | 41.91 | 0.67 | 13 | 138.94 | 46.47 | 5.25 | 11 | 22.22 | 17369.47 | 85.21 | 446.27 | 42.45 | 28.73 | 6165.72 | 0.68 | 0.9 | 0.1 | 0.36 | 1 | 10
18 | 65 | CONCLUIDO | 8.6691 | 11.54 | 9.03 | 45.14 | 0.7 | 12 | 139.28 | 46.47 | 5.5 | 10 | 22.31 | 17411.27 | 83.7 | 446.28 | 40.69 | 28.73 | 5290.8 | 0.71 | 0.9 | 0.1 | 0.31 | 1 | 10
19 | 65 | CONCLUIDO | 8.663 | 11.54 | 9.04 | 45.18 | 0.73 | 12 | 139.61 | 46.47 | 5.75 | 10 | 22.4 | 17453.1 | 83.56 | 446.29 | 40.93 | 28.73 | 5408.1 | 0.7 | 0.9 | 0.1 | 0.32 | 1 | 10
20 | 65 | CONCLUIDO | 8.7089 | 11.48 | 9 | 49.11 | 0.76 | 11 | 139.95 | 46.47 | 6 | 9 | 22.49 | 17494.97 | 81.79 | 446.28 | 39.78 | 28.73 | 4839.23 | 0.72 | 0.9 | 0.1 | 0.28 | 1 | 10
21 | 65 | CONCLUIDO | 8.702 | 11.49 | 9.01 | 49.16 | 0.79 | 11 | 140.29 | 46.47 | 6.25 | 9 | 22.58 | 17536.87 | 81.02 | 446.27 | 40.14 | 28.73 | 5021.01 | 0.72 | 0.9 | 0.1 | 0.29 | 1 | 10
22 | 65 | CONCLUIDO | 8.7766 | 11.39 | 8.94 | 53.65 | 0.82 | 10 | 140.63 | 46.47 | 6.5 | 8 | 22.67 | 17578.8 | 79.88 | 446.31 | 37.68 | 28.73 | 3793.24 | 0.76 | 0.91 | 0.1 | 0.22 | 1 | 10
23 | 65 | CONCLUIDO | 8.7709 | 11.4 | 8.95 | 53.69 | 0.85 | 10 | 140.97 | 46.47 | 6.75 | 8 | 22.76 | 17620.76 | 78.85 | 446.29 | 38.18 | 28.73 | 4044.33 | 0.75 | 0.91 | 0.09 | 0.23 | 1 | 10
24 | 65 | CONCLUIDO | 8.7942 | 11.37 | 8.95 | 59.64 | 0.88 | 9 | 141.31 | 46.47 | 7 | 7 | 22.85 | 17662.75 | 77.37 | 446.32 | 37.97 | 28.73 | 3944.77 | 0.76 | 0.91 | 0.09 | 0.23 | 1 | 10
25 | 65 | CONCLUIDO | 8.7938 | 11.37 | 8.95 | 59.64 | 0.91 | 9 | 141.66 | 46.47 | 7.25 | 6 | 22.94 | 17704.77 | 76.98 | 446.29 | 37.9 | 28.73 | 3909.62 | 0.76 | 0.91 | 0.1 | 0.23 | 1 | 10
26 | 65 | CONCLUIDO | 8.7835 | 11.38 | 8.96 | 59.73 | 0.93 | 9 | 142 | 46.47 | 7.5 | 6 | 23.03 | 17746.83 | 76.39 | 446.27 | 38.39 | 28.73 | 4153.51 | 0.75 | 0.91 | 0.1 | 0.24 | 1 | 10
27 | 65 | CONCLUIDO | 8.8428 | 11.31 | 8.91 | 66.83 | 0.96 | 8 | 142.34 | 46.47 | 7.75 | 2 | 23.12 | 17788.92 | 74.7 | 446.27 | 36.66 | 28.73 | 3294.25 | 0.78 | 0.91 | 0.1 | 0.19 | 1 | 10
28 | 65 | CONCLUIDO | 8.8335 | 11.32 | 8.92 | 66.92 | 0.99 | 8 | 142.68 | 46.47 | 8 | 2 | 23.21 | 17831.04 | 75.11 | 446.27 | 37.05 | 28.73 | 3492.1 | 0.78 | 0.91 | 0.1 | 0.2 | 1 | 10
29 | 65 | CONCLUIDO | 8.8313 | 11.32 | 8.93 | 66.94 | 1.02 | 8 | 143.02 | 46.47 | 8.25 | 1 | 23.3 | 17873.19 | 75.19 | 446.29 | 37.06 | 28.73 | 3495.93 | 0.78 | 0.91 | 0.1 | 0.2 | 1 | 10
30 | 65 | CONCLUIDO | 8.8294 | 11.33 | 8.93 | 66.96 | 1.05 | 8 | 143.36 | 46.47 | 8.5 | 0 | 23.4 | 17915.37 | 75.33 | 446.27 | 37.13 | 28.73 | 3528.3 | 0.77 | 0.91 | 0.1 | 0.21 | 1 | 10
0 | 130 | CONCLUIDO | 4.0981 | 24.4 | 13.63 | 5.02 | 0.07 | 163 | 252.85 | 59.19 | 1 | 161 | 62.65 | 31418.63 | 223.12 | 446.48 | 191.15 | 28.73 | 79763.9 | 0.15 | 0.6 | 0.35 | 4.9 | 1 | 10
1 | 130 | CONCLUIDO | 4.8502 | 20.62 | 12.14 | 6.28 | 0.09 | 116 | 253.3 | 59.19 | 1.25 | 114 | 62.86 | 31474.5 | 198.31 | 446.37 | 142.36 | 28.73 | 55604.13 | 0.2 | 0.67 | 0.27 | 3.42 | 1 | 10
2 | 130 | CONCLUIDO | 5.3922 | 18.55 | 11.34 | 7.56 | 0.11 | 90 | 253.75 | 59.19 | 1.5 | 88 | 63.06 | 31530.44 | 184.8 | 446.46 | 116.11 | 28.73 | 42608.43 | 0.25 | 0.72 | 0.22 | 2.62 | 1 | 10
3 | 130 | CONCLUIDO | 5.7887 | 17.27 | 10.85 | 8.8 | 0.12 | 74 | 254.21 | 59.19 | 1.75 | 72 | 63.26 | 31586.46 | 176.52 | 446.38 | 100.44 | 28.73 | 34857.46 | 0.29 | 0.75 | 0.19 | 2.13 | 1 | 10
4 | 130 | CONCLUIDO | 6.0946 | 16.41 | 10.52 | 10.02 | 0.14 | 63 | 254.66 | 59.19 | 2 | 61 | 63.47 | 31642.55 | 170.79 | 446.32 | 89.44 | 28.73 | 29411.22 | 0.32 | 0.77 | 0.18 | 1.8 | 1 | 10
5 | 130 | CONCLUIDO | 6.3378 | 15.78 | 10.28 | 11.22 | 0.16 | 55 | 255.12 | 59.19 | 2.25 | 53 | 63.67 | 31698.72 | 166.62 | 446.37 | 81.75 | 28.73 | 25605.43 | 0.35 | 0.79 | 0.17 | 1.56 | 1 | 10
6 | 130 | CONCLUIDO | 6.5606 | 15.24 | 10.09 | 12.61 | 0.17 | 48 | 255.57 | 59.19 | 2.5 | 46 | 63.88 | 31754.97 | 163.1 | 446.29 | 75.36 | 28.73 | 22446.43 | 0.38 | 0.81 | 0.16 | 1.37 | 1 | 10
7 | 130 | CONCLUIDO | 6.7407 | 14.84 | 9.93 | 13.85 | 0.19 | 43 | 256.03 | 59.19 | 2.75 | 41 | 64.09 | 31811.29 | 160.18 | 446.37 | 69.93 | 28.73 | 19754.72 | 0.41 | 0.82 | 0.15 | 1.21 | 1 | 10
8 | 130 | CONCLUIDO | 6.8872 | 14.52 | 9.81 | 15.09 | 0.21 | 39 | 256.49 | 59.19 | 3 | 37 | 64.29 | 31867.69 | 157.94 | 446.35 | 65.96 | 28.73 | 17791.16 | 0.44 | 0.83 | 0.15 | 1.09 | 1 | 10
9 | 130 | CONCLUIDO | 7.002 | 14.28 | 9.72 | 16.19 | 0.23 | 36 | 256.95 | 59.19 | 3.25 | 34 | 64.5 | 31924.29 | 156.09 | 446.28 | 63 | 28.73 | 16325.39 | 0.46 | 0.84 | 0.14 | 1 | 1 | 10
10 | 130 | CONCLUIDO | 7.1214 | 14.04 | 9.62 | 17.5 | 0.24 | 33 | 257.41 | 59.19 | 3.5 | 31 | 64.71 | 31980.84 | 154.47 | 446.28 | 59.89 | 28.73 | 14787.07 | 0.48 | 0.85 | 0.13 | 0.9 | 1 | 10
11 | 130 | CONCLUIDO | 7.2107 | 13.87 | 9.55 | 18.48 | 0.26 | 31 | 257.86 | 59.19 | 3.75 | 29 | 64.92 | 32037.48 | 152.85 | 446.27 | 57.47 | 28.73 | 13586.57 | 0.5 | 0.85 | 0.13 | 0.83 | 1 | 10
12 | 130 | CONCLUIDO | 7.3693 | 13.57 | 9.4 | 20.13 | 0.28 | 28 | 258.32 | 59.19 | 4 | 26 | 65.13 | 32094.19 | 150.06 | 446.35 | 52.26 | 28.73 | 10996.67 | 0.55 | 0.87 | 0.13 | 0.67 | 1 | 10
13 | 130 | CONCLUIDO | 7.4195 | 13.48 | 9.35 | 20.78 | 0.29 | 27 | 258.78 | 59.19 | 4.25 | 25 | 65.34 | 32150.98 | 149.01 | 446.3 | 51.42 | 28.73 | 10580.82 | 0.56 | 0.87 | 0.11 | 0.63 | 1 | 10
14 | 130 | CONCLUIDO | 7.3505 | 13.6 | 9.53 | 21.99 | 0.31 | 26 | 259.25 | 59.19 | 4.5 | 24 | 65.55 | 32207.85 | 151.69 | 446.32 | 57.08 | 28.73 | 13416.54 | 0.5 | 0.85 | 0.13 | 0.81 | 1 | 10
15 | 130 | CONCLUIDO | 7.4721 | 13.38 | 9.4 | 23.51 | 0.33 | 24 | 259.71 | 59.19 | 4.75 | 22 | 65.76 | 32264.79 | 149.66 | 446.33 | 52.98 | 28.73 | 11376.7 | 0.54 | 0.87 | 0.12 | 0.68 | 1 | 10
16 | 130 | CONCLUIDO | 7.515 | 13.31 | 9.38 | 24.46 | 0.34 | 23 | 260.17 | 59.19 | 5 | 21 | 65.98 | 32321.82 | 148.81 | 446.29 | 52.15 | 28.73 | 10962.61 | 0.55 | 0.87 | 0.12 | 0.66 | 1 | 10
17 | 130 | CONCLUIDO | 7.5645 | 13.22 | 9.34 | 25.47 | 0.36 | 22 | 260.63 | 59.19 | 5.25 | 20 | 66.19 | 32378.93 | 147.81 | 446.28 | 50.82 | 28.73 | 10304.61 | 0.57 | 0.87 | 0.12 | 0.62 | 1 | 10
18 | 130 | CONCLUIDO | 7.6163 | 13.13 | 9.3 | 26.57 | 0.37 | 21 | 261.1 | 59.19 | 5.5 | 19 | 66.4 | 32436.11 | 146.84 | 446.36 | 49.45 | 28.73 | 9624.61 | 0.58 | 0.88 | 0.11 | 0.58 | 1 | 10
19 | 130 | CONCLUIDO | 7.6601 | 13.05 | 9.27 | 27.82 | 0.39 | 20 | 261.56 | 59.19 | 5.75 | 18 | 66.62 | 32493.38 | 146.38 | 446.28 | 48.61 | 28.73 | 9208.22 | 0.59 | 0.88 | 0.11 | 0.55 | 1 | 10
20 | 130 | CONCLUIDO | 7.7075 | 12.97 | 9.24 | 29.18 | 0.41 | 19 | 262.03 | 59.19 | 6 | 17 | 66.83 | 32550.72 | 145.42 | 446.28 | 47.63 | 28.73 | 8726.34 | 0.6 | 0.88 | 0.11 | 0.52 | 1 | 10
21 | 130 | CONCLUIDO | 7.7633 | 12.88 | 9.2 | 30.65 | 0.42 | 18 | 262.49 | 59.19 | 6.25 | 16 | 67.05 | 32608.15 | 144.5 | 446.28 | 46.04 | 28.73 | 7937.04 | 0.62 | 0.89 | 0.11 | 0.48 | 1 | 10
22 | 130 | CONCLUIDO | 7.8047 | 12.81 | 9.18 | 32.39 | 0.44 | 17 | 262.96 | 59.19 | 6.5 | 15 | 67.26 | 32665.66 | 143.82 | 446.31 | 45.44 | 28.73 | 7637.86 | 0.63 | 0.89 | 0.11 | 0.46 | 1 | 10
23 | 130 | CONCLUIDO | 7.8074 | 12.81 | 9.17 | 32.37 | 0.46 | 17 | 263.42 | 59.19 | 6.75 | 15 | 67.48 | 32723.25 | 143.43 | 446.29 | 45.39 | 28.73 | 7614.52 | 0.63 | 0.89 | 0.11 | 0.45 | 1 | 10
24 | 130 | CONCLUIDO | 7.8539 | 12.73 | 9.15 | 34.29 | 0.47 | 16 | 263.89 | 59.19 | 7 | 14 | 67.7 | 32780.92 | 142.73 | 446.27 | 44.46 | 28.73 | 7156.07 | 0.65 | 0.89 | 0.11 | 0.42 | 1 | 10
25 | 130 | CONCLUIDO | 7.8524 | 12.74 | 9.15 | 34.3 | 0.49 | 16 | 264.36 | 59.19 | 7.25 | 14 | 67.92 | 32838.68 | 142.45 | 446.39 | 44.5 | 28.73 | 7173.74 | 0.65 | 0.89 | 0.11 | 0.43 | 1 | 10
26 | 130 | CONCLUIDO | 7.9095 | 12.64 | 9.1 | 36.42 | 0.5 | 15 | 264.83 | 59.19 | 7.5 | 13 | 68.14 | 32896.51 | 141.73 | 446.27 | 43.12 | 28.73 | 6489.97 | 0.67 | 0.89 | 0.1 | 0.38 | 1 | 10
27 | 130 | CONCLUIDO | 7.9835 | 12.53 | 9.04 | 38.73 | 0.52 | 14 | 265.3 | 59.19 | 7.75 | 12 | 68.36 | 32954.43 | 140.39 | 446.28 | 40.63 | 28.73 | 5249.43 | 0.71 | 0.9 | 0.11 | 0.32 | 1 | 10
28 | 130 | CONCLUIDO | 7.9934 | 12.51 | 9.02 | 38.66 | 0.54 | 14 | 265.77 | 59.19 | 8 | 12 | 68.58 | 33012.44 | 139.74 | 446.29 | 40.41 | 28.73 | 5142.24 | 0.71 | 0.9 | 0.1 | 0.3 | 1 | 10
29 | 130 | CONCLUIDO | 7.9032 | 12.65 | 9.16 | 39.27 | 0.55 | 14 | 266.24 | 59.19 | 8.25 | 12 | 68.8 | 33070.52 | 141.71 | 446.27 | 45.55 | 28.73 | 7709.82 | 0.63 | 0.89 | 0.1 | 0.44 | 1 | 10
30 | 130 | CONCLUIDO | 7.9952 | 12.51 | 9.07 | 41.85 | 0.57 | 13 | 266.71 | 59.19 | 8.5 | 11 | 69.02 | 33128.7 | 139.8 | 446.27 | 42.04 | 28.73 | 5960.28 | 0.68 | 0.9 | 0.1 | 0.35 | 1 | 10
31 | 130 | CONCLUIDO | 7.9934 | 12.51 | 9.07 | 41.86 | 0.58 | 13 | 267.18 | 59.19 | 8.75 | 11 | 69.24 | 33186.95 | 139.62 | 446.27 | 42.04 | 28.73 | 5960.91 | 0.68 | 0.9 | 0.1 | 0.35 | 1 | 10
32 | 130 | CONCLUIDO | 7.9917 | 12.51 | 9.07 | 41.87 | 0.6 | 13 | 267.66 | 59.19 | 9 | 11 | 69.46 | 33245.29 | 139.31 | 446.27 | 42.14 | 28.73 | 6008.25 | 0.68 | 0.9 | 0.1 | 0.35 | 1 | 10
33 | 130 | CONCLUIDO | 8.046 | 12.43 | 9.04 | 45.18 | 0.61 | 12 | 268.13 | 59.19 | 9.25 | 10 | 69.69 | 33303.72 | 138.61 | 446.3 | 41 | 28.73 | 5445.39 | 0.7 | 0.9 | 0.1 | 0.32 | 1 | 10
34 | 130 | CONCLUIDO | 8.047 | 12.43 | 9.04 | 45.18 | 0.63 | 12 | 268.61 | 59.19 | 9.5 | 10 | 69.91 | 33362.23 | 138.72 | 446.27 | 40.87 | 28.73 | 5381.61 | 0.7 | 0.9 | 0.1 | 0.32 | 1 | 10
35 | 130 | CONCLUIDO | 8.0368 | 12.44 | 9.05 | 45.26 | 0.64 | 12 | 269.08 | 59.19 | 9.75 | 10 | 70.14 | 33420.83 | 138.3 | 446.29 | 41.41 | 28.73 | 5652.39 | 0.69 | 0.9 | 0.1 | 0.33 | 1 | 10
36 | 130 | CONCLUIDO | 8.1026 | 12.34 | 9 | 49.08 | 0.66 | 11 | 269.56 | 59.19 | 10 | 9 | 70.36 | 33479.51 | 137.08 | 446.27 | 39.73 | 28.73 | 4816.99 | 0.72 | 0.91 | 0.1 | 0.28 | 1 | 10
37 | 130 | CONCLUIDO | 8.1006 | 12.34 | 9 | 49.1 | 0.68 | 11 | 270.03 | 59.19 | 10.25 | 9 | 70.59 | 33538.28 | 136.98 | 446.27 | 39.75 | 28.73 | 4824.58 | 0.72 | 0.9 | 0.1 | 0.28 | 1 | 10
38 | 130 | CONCLUIDO | 8.097 | 12.35 | 9.01 | 49.13 | 0.69 | 11 | 270.51 | 59.19 | 10.5 | 9 | 70.82 | 33597.14 | 136.7 | 446.27 | 39.93 | 28.73 | 4916.31 | 0.72 | 0.9 | 0.1 | 0.29 | 1 | 10
39 | 130 | CONCLUIDO | 8.1003 | 12.35 | 9 | 49.1 | 0.71 | 11 | 270.99 | 59.19 | 10.75 | 9 | 71.04 | 33656.08 | 136.39 | 446.27 | 39.78 | 28.73 | 4839.8 | 0.72 | 0.9 | 0.1 | 0.28 | 1 | 10
40 | 130 | CONCLUIDO | 8.1614 | 12.25 | 8.96 | 53.75 | 0.72 | 10 | 271.47 | 59.19 | 11 | 8 | 71.27 | 33715.11 | 135.51 | 446.29 | 38.23 | 28.73 | 4071.78 | 0.75 | 0.91 | 0.1 | 0.24 | 1 | 10
41 | 130 | CONCLUIDO | 8.1729 | 12.24 | 8.94 | 53.65 | 0.74 | 10 | 271.95 | 59.19 | 11.25 | 8 | 71.5 | 33774.23 | 134.91 | 446.28 | 37.59 | 28.73 | 3751.81 | 0.76 | 0.91 | 0.1 | 0.22 | 1 | 10
42 | 130 | CONCLUIDO | 8.1848 | 12.22 | 8.92 | 53.54 | 0.75 | 10 | 272.43 | 59.19 | 11.5 | 8 | 71.73 | 33833.57 | 134.39 | 446.27 | 37.23 | 28.73 | 3569.29 | 0.77 | 0.91 | 0.09 | 0.2 | 1 | 10
43 | 130 | CONCLUIDO | 8.1347 | 12.29 | 9 | 53.99 | 0.77 | 10 | 272.91 | 59.19 | 11.75 | 8 | 71.96 | 33892.87 | 135.26 | 446.27 | 39.95 | 28.73 | 4932.33 | 0.72 | 0.91 | 0.09 | 0.28 | 1 | 10
44 | 130 | CONCLUIDO | 8.1965 | 12.2 | 8.96 | 59.7 | 0.78 | 9 | 273.39 | 59.19 | 12 | 7 | 72.2 | 33952.26 | 133.83 | 446.27 | 38.26 | 28.73 | 4090.27 | 0.75 | 0.91 | 0.1 | 0.23 | 1 | 10
45 | 130 | CONCLUIDO | 8.1971 | 12.2 | 8.95 | 59.7 | 0.8 | 9 | 273.87 | 59.19 | 12.25 | 7 | 72.43 | 34011.74 | 133.72 | 446.27 | 38.32 | 28.73 | 4118.75 | 0.75 | 0.91 | 0.09 | 0.23 | 1 | 10
46 | 130 | CONCLUIDO | 8.2031 | 12.19 | 8.95 | 59.64 | 0.81 | 9 | 274.35 | 59.19 | 12.5 | 7 | 72.66 | 34071.31 | 133.36 | 446.28 | 37.91 | 28.73 | 3915.49 | 0.76 | 0.91 | 0.1 | 0.23 | 1 | 10
47 | 130 | CONCLUIDO | 8.1954 | 12.2 | 8.96 | 59.71 | 0.83 | 9 | 274.84 | 59.19 | 12.75 | 7 | 72.89 | 34130.98 | 133.86 | 446.27 | 38.41 | 28.73 | 4165.81 | 0.75 | 0.91 | 0.09 | 0.24 | 1 | 10
48 | 130 | CONCLUIDO | 8.198 | 12.2 | 8.95 | 59.69 | 0.84 | 9 | 275.32 | 59.19 | 13 | 7 | 73.13 | 34190.73 | 133.2 | 446.27 | 38.27 | 28.73 | 4094.8 | 0.75 | 0.91 | 0.09 | 0.23 | 1 | 10
49 | 130 | CONCLUIDO | 8.1928 | 12.21 | 8.96 | 59.74 | 0.86 | 9 | 275.81 | 59.19 | 13.25 | 7 | 73.36 | 34250.57 | 133.03 | 446.28 | 38.43 | 28.73 | 4176.64 | 0.75 | 0.91 | 0.1 | 0.24 | 1 | 10
50 | 130 | CONCLUIDO | 8.2525 | 12.12 | 8.92 | 66.91 | 0.87 | 8 | 276.29 | 59.19 | 13.5 | 6 | 73.6 | 34310.51 | 131.92 | 446.27 | 37.15 | 28.73 | 3537.98 | 0.77 | 0.91 | 0.09 | 0.2 | 1 | 10
51 | 130 | CONCLUIDO | 8.2584 | 12.11 | 8.91 | 66.85 | 0.88 | 8 | 276.78 | 59.19 | 13.75 | 6 | 73.84 | 34370.54 | 131.5 | 446.27 | 36.95 | 28.73 | 3438.27 | 0.78 | 0.91 | 0.09 | 0.19 | 1 | 10
52 | 130 | CONCLUIDO | 8.2533 | 12.12 | 8.92 | 66.9 | 0.9 | 8 | 277.27 | 59.19 | 14 | 6 | 74.07 | 34430.66 | 131.56 | 446.27 | 37.13 | 28.73 | 3530.3 | 0.77 | 0.91 | 0.09 | 0.2 | 1 | 10
53 | 130 | CONCLUIDO | 8.2662 | 12.1 | 8.9 | 66.76 | 0.91 | 8 | 277.76 | 59.19 | 14.25 | 6 | 74.31 | 34490.87 | 131.02 | 446.27 | 36.46 | 28.73 | 3193.22 | 0.79 | 0.91 | 0.09 | 0.18 | 1 | 10
54 | 130 | CONCLUIDO | 8.2696 | 12.09 | 8.9 | 66.72 | 0.93 | 8 | 278.25 | 59.19 | 14.5 | 6 | 74.55 | 34551.18 | 130.52 | 446.27 | 36.12 | 28.73 | 3022.54 | 0.8 | 0.92 | 0.1 | 0.18 | 1 | 10
55 | 130 | CONCLUIDO | 8.2833 | 12.07 | 8.88 | 66.57 | 0.94 | 8 | 278.74 | 59.19 | 14.75 | 6 | 74.79 | 34611.59 | 129.49 | 446.27 | 35.73 | 28.73 | 2829.93 | 0.8 | 0.92 | 0.09 | 0.16 | 1 | 10
56 | 130 | CONCLUIDO | 8.2506 | 12.12 | 8.92 | 66.93 | 0.96 | 8 | 279.23 | 59.19 | 15 | 6 | 75.03 | 34672.08 | 129.86 | 446.27 | 37.39 | 28.73 | 3659.01 | 0.77 | 0.91 | 0.09 | 0.2 | 1 | 10
57 | 130 | CONCLUIDO | 8.2376 | 12.14 | 8.94 | 67.08 | 0.97 | 8 | 279.72 | 59.19 | 15.25 | 6 | 75.27 | 34732.68 | 129.49 | 446.27 | 37.92 | 28.73 | 3922.99 | 0.76 | 0.91 | 0.09 | 0.22 | 1 | 10
58 | 130 | CONCLUIDO | 8.3112 | 12.03 | 8.88 | 76.15 | 0.98 | 7 | 280.21 | 59.19 | 15.5 | 5 | 75.52 | 34793.36 | 128.81 | 446.27 | 35.94 | 28.73 | 2937.56 | 0.8 | 0.92 | 0.09 | 0.16 | 1 | 10
59 | 130 | CONCLUIDO | 8.3039 | 12.04 | 8.9 | 76.25 | 1 | 7 | 280.7 | 59.19 | 15.75 | 5 | 75.76 | 34854.15 | 128.83 | 446.27 | 36.36 | 28.73 | 3148.42 | 0.79 | 0.92 | 0.09 | 0.17 | 1 | 10
60 | 130 | CONCLUIDO | 8.3112 | 12.03 | 8.88 | 76.15 | 1.01 | 7 | 281.2 | 59.19 | 16 | 5 | 76 | 34915.03 | 128.42 | 446.27 | 35.95 | 28.73 | 2945.91 | 0.8 | 0.92 | 0.09 | 0.16 | 1 | 10
61 | 130 | CONCLUIDO | 8.303 | 12.04 | 8.9 | 76.26 | 1.03 | 7 | 281.69 | 59.19 | 16.25 | 5 | 76.25 | 34976 | 128.64 | 446.27 | 36.41 | 28.73 | 3173.81 | 0.79 | 0.92 | 0.09 | 0.18 | 1 | 10
62 | 130 | CONCLUIDO | 8.307 | 12.04 | 8.89 | 76.21 | 1.04 | 7 | 282.19 | 59.19 | 16.5 | 5 | 76.49 | 35037.08 | 128.42 | 446.33 | 36.12 | 28.73 | 3031.31 | 0.8 | 0.92 | 0.09 | 0.17 | 1 | 10
63 | 130 | CONCLUIDO | 8.303 | 12.04 | 8.9 | 76.26 | 1.06 | 7 | 282.68 | 59.19 | 16.75 | 5 | 76.74 | 35098.25 | 128.01 | 446.27 | 36.34 | 28.73 | 3141.2 | 0.79 | 0.92 | 0.09 | 0.18 | 1 | 10
64 | 130 | CONCLUIDO | 8.3053 | 12.04 | 8.89 | 76.23 | 1.07 | 7 | 283.18 | 59.19 | 17 | 5 | 76.98 | 35159.52 | 127.28 | 446.27 | 36.21 | 28.73 | 3074.66 | 0.79 | 0.92 | 0.09 | 0.17 | 1 | 10
65 | 130 | CONCLUIDO | 8.3149 | 12.03 | 8.88 | 76.11 | 1.08 | 7 | 283.68 | 59.19 | 17.25 | 5 | 77.23 | 35220.89 | 127.05 | 446.27 | 35.78 | 28.73 | 2858.03 | 0.8 | 0.92 | 0.09 | 0.16 | 1 | 10
66 | 130 | CONCLUIDO | 8.3095 | 12.03 | 8.89 | 76.18 | 1.1 | 7 | 284.17 | 59.19 | 17.5 | 5 | 77.48 | 35282.36 | 126.39 | 446.27 | 35.98 | 28.73 | 2960.26 | 0.8 | 0.92 | 0.09 | 0.17 | 1 | 10
67 | 130 | CONCLUIDO | 8.3308 | 12 | 8.86 | 75.91 | 1.11 | 7 | 284.67 | 59.19 | 17.75 | 5 | 77.73 | 35343.92 | 125.06 | 446.27 | 34.95 | 28.73 | 2446.33 | 0.82 | 0.92 | 0.09 | 0.14 | 1 | 10
68 | 130 | CONCLUIDO | 8.3785 | 11.94 | 8.84 | 88.37 | 1.12 | 6 | 285.17 | 59.19 | 18 | 4 | 77.98 | 35405.59 | 124.76 | 446.27 | 34.45 | 28.73 | 2201.44 | 0.83 | 0.92 | 0.09 | 0.12 | 1 | 10
69 | 130 | CONCLUIDO | 8.3546 | 11.97 | 8.87 | 88.71 | 1.14 | 6 | 285.67 | 59.19 | 18.25 | 4 | 78.23 | 35467.36 | 125.24 | 446.27 | 35.67 | 28.73 | 2808.41 | 0.81 | 0.92 | 0.09 | 0.15 | 1 | 10
70 | 130 | CONCLUIDO | 8.3548 | 11.97 | 8.87 | 88.71 | 1.15 | 6 | 286.18 | 59.19 | 18.5 | 4 | 78.48 | 35529.23 | 125.59 | 446.27 | 35.52 | 28.73 | 2735.1 | 0.81 | 0.92 | 0.09 | 0.15 | 1 | 10
71 | 130 | CONCLUIDO | 8.3682 | 11.95 | 8.85 | 88.52 | 1.16 | 6 | 286.68 | 59.19 | 18.75 | 4 | 78.74 | 35591.33 | 125.23 | 446.27 | 34.9 | 28.73 | 2426.63 | 0.82 | 0.92 | 0.09 | 0.13 | 1 | 10
72 | 130 | CONCLUIDO | 8.3565 | 11.97 | 8.87 | 88.68 | 1.18 | 6 | 287.18 | 59.19 | 19 | 4 | 78.99 | 35653.4 | 125.51 | 446.27 | 35.44 | 28.73 | 2696.61 | 0.81 | 0.92 | 0.09 | 0.15 | 1 | 10
73 | 130 | CONCLUIDO | 8.3606 | 11.96 | 8.86 | 88.62 | 1.19 | 6 | 287.69 | 59.19 | 19.25 | 4 | 79.24 | 35715.58 | 125.5 | 446.27 | 35.26 | 28.73 | 2604.08 | 0.81 | 0.92 | 0.09 | 0.14 | 1 | 10
74 | 130 | CONCLUIDO | 8.3622 | 11.96 | 8.86 | 88.6 | 1.2 | 6 | 288.19 | 59.19 | 19.5 | 4 | 79.5 | 35777.86 | 125.35 | 446.27 | 35.18 | 28.73 | 2562.95 | 0.82 | 0.92 | 0.09 | 0.14 | 1 | 10
75 | 130 | CONCLUIDO | 8.3598 | 11.96 | 8.86 | 88.64 | 1.22 | 6 | 288.7 | 59.19 | 19.75 | 4 | 79.75 | 35840.25 | 125.38 | 446.27 | 35.32 | 28.73 | 2635.66 | 0.81 | 0.92 | 0.09 | 0.14 | 1 | 10
76 | 130 | CONCLUIDO | 8.3643 | 11.96 | 8.86 | 88.57 | 1.23 | 6 | 289.2 | 59.19 | 20 | 4 | 80.01 | 35902.74 | 124.7 | 446.27 | 35.03 | 28.73 | 2488.58 | 0.82 | 0.92 | 0.09 | 0.14 | 1 | 10
77 | 130 | CONCLUIDO | 8.3645 | 11.96 | 8.86 | 88.57 | 1.24 | 6 | 289.71 | 59.19 | 20.25 | 4 | 80.27 | 35965.33 | 123.94 | 446.27 | 35.02 | 28.73 | 2484.36 | 0.82 | 0.92 | 0.09 | 0.14 | 1 | 10
78 | 130 | CONCLUIDO | 8.3783 | 11.94 | 8.84 | 88.37 | 1.26 | 6 | 290.22 | 59.19 | 20.5 | 4 | 80.53 | 36028.03 | 122.59 | 446.28 | 34.28 | 28.73 | 2113.32 | 0.84 | 0.92 | 0.09 | 0.12 | 1 | 10
79 | 130 | CONCLUIDO | 8.375 | 11.94 | 8.84 | 88.42 | 1.27 | 6 | 290.73 | 59.19 | 20.75 | 4 | 80.79 | 36090.84 | 121.31 | 446.27 | 34.61 | 28.73 | 2277.95 | 0.83 | 0.92 | 0.09 | 0.12 | 1 | 10
80 | 130 | CONCLUIDO | 8.3523 | 11.97 | 8.87 | 88.74 | 1.28 | 6 | 291.24 | 59.19 | 21 | 4 | 81.05 | 36153.75 | 121.01 | 446.27 | 35.72 | 28.73 | 2835.73 | 0.8 | 0.92 | 0.09 | 0.15 | 1 | 10
81 | 130 | CONCLUIDO | 8.3503 | 11.98 | 8.88 | 88.77 | 1.3 | 6 | 291.75 | 59.19 | 21.25 | 4 | 81.31 | 36216.77 | 119.9 | 446.27 | 35.81 | 28.73 | 2879.01 | 0.8 | 0.92 | 0.09 | 0.16 | 1 | 10
82 | 130 | CONCLUIDO | 8.4189 | 11.88 | 8.83 | 105.94 | 1.31 | 5 | 292.26 | 59.19 | 21.5 | 3 | 81.57 | 36279.9 | 118.97 | 446.27 | 34.09 | 28.73 | 2023.69 | 0.84 | 0.92 | 0.09 | 0.11 | 1 | 10
83 | 130 | CONCLUIDO | 8.4185 | 11.88 | 8.83 | 105.95 | 1.32 | 5 | 292.77 | 59.19 | 21.75 | 3 | 81.83 | 36343.13 | 119.17 | 446.3 | 34.19 | 28.73 | 2075.15 | 0.84 | 0.92 | 0.09 | 0.11 | 1 | 10
84 | 130 | CONCLUIDO | 8.4138 | 11.89 | 8.84 | 106.03 | 1.34 | 5 | 293.29 | 59.19 | 22 | 3 | 82.09 | 36406.47 | 119.19 | 446.27 | 34.37 | 28.73 | 2165.93 | 0.84 | 0.92 | 0.09 | 0.12 | 1 | 10
85 | 130 | CONCLUIDO | 8.4224 | 11.87 | 8.82 | 105.88 | 1.35 | 5 | 293.8 | 59.19 | 22.25 | 3 | 82.36 | 36469.92 | 119.1 | 446.32 | 33.9 | 28.73 | 1930.19 | 0.85 | 0.92 | 0.09 | 0.1 | 1 | 10
86 | 130 | CONCLUIDO | 8.4218 | 11.87 | 8.82 | 105.89 | 1.36 | 5 | 294.32 | 59.19 | 22.5 | 3 | 82.62 | 36533.49 | 119.48 | 446.28 | 34 | 28.73 | 1981.44 | 0.84 | 0.92 | 0.09 | 0.1 | 1 | 10
87 | 130 | CONCLUIDO | 8.4199 | 11.88 | 8.83 | 105.93 | 1.37 | 5 | 294.83 | 59.19 | 22.75 | 3 | 82.89 | 36597.16 | 119.61 | 446.27 | 34.03 | 28.73 | 1993.65 | 0.84 | 0.92 | 0.09 | 0.11 | 1 | 10
88 | 130 | CONCLUIDO | 8.4293 | 11.86 | 8.81 | 105.77 | 1.39 | 5 | 295.35 | 59.19 | 23 | 3 | 83.16 | 36660.94 | 119.46 | 446.27 | 33.58 | 28.73 | 1769.35 | 0.86 | 0.92 | 0.09 | 0.09 | 1 | 10
89 | 130 | CONCLUIDO | 8.4353 | 11.86 | 8.81 | 105.67 | 1.4 | 5 | 295.87 | 59.19 | 23.25 | 3 | 83.43 | 36724.83 | 119.29 | 446.27 | 33.33 | 28.73 | 1645.46 | 0.86 | 0.92 | 0.09 | 0.09 | 1 | 10
90 | 130 | CONCLUIDO | 8.4307 | 11.86 | 8.81 | 105.74 | 1.41 | 5 | 296.39 | 59.19 | 23.5 | 2 | 83.69 | 36788.84 | 119.43 | 446.27 | 33.55 | 28.73 | 1755.6 | 0.86 | 0.92 | 0.09 | 0.09 | 1 | 10
91 | 130 | CONCLUIDO | 8.4242 | 11.87 | 8.82 | 105.85 | 1.42 | 5 | 296.91 | 59.19 | 23.75 | 2 | 83.96 | 36852.96 | 119.51 | 446.27 | 33.89 | 28.73 | 1923.96 | 0.85 | 0.92 | 0.09 | 0.1 | 1 | 10
92 | 130 | CONCLUIDO | 8.415 | 11.88 | 8.83 | 106.01 | 1.44 | 5 | 297.43 | 59.19 | 24 | 1 | 84.24 | 36917.19 | 119.62 | 446.27 | 34.3 | 28.73 | 2132.14 | 0.84 | 0.92 | 0.09 | 0.11 | 1 | 10
93 | 130 | CONCLUIDO | 8.4151 | 11.88 | 8.83 | 106.01 | 1.45 | 5 | 297.95 | 59.19 | 24.25 | 2 | 84.51 | 36981.53 | 119.91 | 446.29 | 34.3 | 28.73 | 2130.31 | 0.84 | 0.92 | 0.09 | 0.11 | 1 | 10
94 | 130 | CONCLUIDO | 8.4142 | 11.88 | 8.84 | 106.02 | 1.46 | 5 | 298.47 | 59.19 | 24.5 | 0 | 84.78 | 37045.99 | 119.91 | 446.27 | 34.25 | 28.73 | 2107.27 | 0.84 | 0.92 | 0.09 | 0.12 | 1 | 10
0 | 75 | CONCLUIDO | 5.9093 | 16.92 | 11.62 | 7.04 | 0.12 | 99 | 150.44 | 49.1 | 1 | 97 | 25.34 | 18787.76 | 135.29 | 446.35 | 125.35 | 28.73 | 47185.35 | 0.23 | 0.7 | 0.24 | 2.9 | 1 | 10
1 | 75 | CONCLUIDO | 6.4921 | 15.4 | 10.87 | 8.81 | 0.15 | 74 | 150.78 | 49.1 | 1.25 | 72 | 25.44 | 18830.65 | 125.8 | 446.38 | 100.71 | 28.73 | 34991.69 | 0.29 | 0.75 | 0.2 | 2.14 | 1 | 10
2 | 75 | CONCLUIDO | 6.9069 | 14.48 | 10.4 | 10.58 | 0.18 | 59 | 151.13 | 49.1 | 1.5 | 57 | 25.54 | 18873.58 | 119.8 | 446.37 | 85.55 | 28.73 | 27483.29 | 0.34 | 0.78 | 0.17 | 1.68 | 1 | 10
3 | 75 | CONCLUIDO | 7.213 | 13.86 | 10.09 | 12.36 | 0.2 | 49 | 151.48 | 49.1 | 1.75 | 47 | 25.64 | 18916.54 | 115.58 | 446.39 | 75.23 | 28.73 | 22374.7 | 0.38 | 0.81 | 0.16 | 1.37 | 1 | 10
4 | 75 | CONCLUIDO | 7.4322 | 13.46 | 9.9 | 14.14 | 0.23 | 42 | 151.83 | 49.1 | 2 | 40 | 25.73 | 18959.54 | 112.65 | 446.32 | 68.81 | 28.73 | 19200.23 | 0.42 | 0.82 | 0.15 | 1.17 | 1 | 10
5 | 75 | CONCLUIDO | 7.6034 | 13.15 | 9.74 | 15.8 | 0.26 | 37 | 152.18 | 49.1 | 2.25 | 35 | 25.83 | 19002.56 | 110.41 | 446.31 | 64.05 | 28.73 | 16843.23 | 0.45 | 0.84 | 0.14 | 1.02 | 1 | 10
6 | 75 | CONCLUIDO | 7.7873 | 12.84 | 9.59 | 17.98 | 0.29 | 32 | 152.53 | 49.1 | 2.5 | 30 | 25.93 | 19045.63 | 107.9 | 446.3 | 58.76 | 28.73 | 14226.72 | 0.49 | 0.85 | 0.13 | 0.87 | 1 | 10
7 | 75 | CONCLUIDO | 7.9192 | 12.63 | 9.46 | 19.58 | 0.32 | 29 | 152.88 | 49.1 | 2.75 | 27 | 26.03 | 19088.72 | 106.02 | 446.32 | 54.57 | 28.73 | 12144.08 | 0.53 | 0.86 | 0.13 | 0.74 | 1 | 10
8 | 75 | CONCLUIDO | 8.033 | 12.45 | 9.38 | 21.64 | 0.35 | 26 | 153.23 | 49.1 | 3 | 24 | 26.13 | 19131.85 | 104.22 | 446.33 | 52.46 | 28.73 | 11103.22 | 0.55 | 0.87 | 0.11 | 0.66 | 1 | 10
9 | 75 | CONCLUIDO | 8.0465 | 12.43 | 9.42 | 23.55 | 0.37 | 24 | 153.58 | 49.1 | 3.25 | 22 | 26.23 | 19175.02 | 104.06 | 446.31 | 53.37 | 28.73 | 11568.03 | 0.54 | 0.86 | 0.12 | 0.7 | 1 | 10
10 | 75 | CONCLUIDO | 8.0939 | 12.36 | 9.38 | 24.46 | 0.4 | 23 | 153.93 | 49.1 | 3.5 | 21 | 26.33 | 19218.22 | 103.19 | 446.3 | 52.05 | 28.73 | 10912.62 | 0.55 | 0.87 | 0.12 | 0.65 | 1 | 10
11 | 75 | CONCLUIDO | 8.1813 | 12.22 | 9.3 | 26.59 | 0.43 | 21 | 154.28 | 49.1 | 3.75 | 19 | 26.43 | 19261.45 | 101.84 | 446.31 | 49.67 | 28.73 | 9737.1 | 0.58 | 0.88 | 0.11 | 0.58 | 1 | 10
12 | 75 | CONCLUIDO | 8.2226 | 12.16 | 9.27 | 27.82 | 0.46 | 20 | 154.63 | 49.1 | 4 | 18 | 26.53 | 19304.72 | 101.02 | 446.29 | 48.71 | 28.73 | 9261.12 | 0.59 | 0.88 | 0.11 | 0.55 | 1 | 10
13 | 75 | CONCLUIDO | 8.3045 | 12.04 | 9.22 | 30.72 | 0.49 | 18 | 154.98 | 49.1 | 4.25 | 16 | 26.63 | 19348.03 | 99.48 | 446.31 | 46.67 | 28.73 | 8248.47 | 0.62 | 0.88 | 0.11 | 0.49 | 1 | 10
14 | 75 | CONCLUIDO | 8.3544 | 11.97 | 9.17 | 32.38 | 0.51 | 17 | 155.33 | 49.1 | 4.5 | 15 | 26.74 | 19391.36 | 98.52 | 446.27 | 45.28 | 28.73 | 7557.74 | 0.63 | 0.89 | 0.11 | 0.45 | 1 | 10
15 | 75 | CONCLUIDO | 8.3945 | 11.91 | 9.15 | 34.3 | 0.54 | 16 | 155.68 | 49.1 | 4.75 | 14 | 26.84 | 19434.74 | 97.39 | 446.28 | 44.48 | 28.73 | 7164.13 | 0.65 | 0.89 | 0.11 | 0.43 | 1 | 10
16 | 75 | CONCLUIDO | 8.4452 | 11.84 | 9.11 | 36.43 | 0.57 | 15 | 156.03 | 49.1 | 5 | 13 | 26.94 | 19478.15 | 96.53 | 446.27 | 43.1 | 28.73 | 6481.6 | 0.67 | 0.89 | 0.11 | 0.39 | 1 | 10
17 | 75 | CONCLUIDO | 8.5209 | 11.74 | 9.03 | 38.71 | 0.59 | 14 | 156.39 | 49.1 | 5.25 | 12 | 27.04 | 19521.59 | 95.15 | 446.27 | 40.49 | 28.73 | 5181.91 | 0.71 | 0.9 | 0.1 | 0.31 | 1 | 10
18 | 75 | CONCLUIDO | 8.465 | 11.81 | 9.11 | 39.04 | 0.62 | 14 | 156.74 | 49.1 | 5.5 | 12 | 27.14 | 19565.07 | 95.15 | 446.27 | 43.59 | 28.73 | 6731.22 | 0.66 | 0.89 | 0.1 | 0.39 | 1 | 10
19 | 75 | CONCLUIDO | 8.5038 | 11.76 | 9.09 | 41.93 | 0.65 | 13 | 157.09 | 49.1 | 5.75 | 11 | 27.25 | 19608.58 | 94.24 | 446.32 | 42.6 | 28.73 | 6237.81 | 0.67 | 0.9 | 0.1 | 0.36 | 1 | 10
20 | 75 | CONCLUIDO | 8.5112 | 11.75 | 9.08 | 41.89 | 0.67 | 13 | 157.44 | 49.1 | 6 | 11 | 27.35 | 19652.13 | 93.44 | 446.28 | 42.21 | 28.73 | 6046.62 | 0.68 | 0.9 | 0.1 | 0.35 | 1 | 10
21 | 75 | CONCLUIDO | 8.56 | 11.68 | 9.04 | 45.2 | 0.7 | 12 | 157.8 | 49.1 | 6.25 | 10 | 27.45 | 19695.71 | 92.71 | 446.3 | 41.02 | 28.73 | 5453.29 | 0.7 | 0.9 | 0.1 | 0.32 | 1 | 10
22 | 75 | CONCLUIDO | 8.5517 | 11.69 | 9.05 | 45.25 | 0.73 | 12 | 158.15 | 49.1 | 6.5 | 10 | 27.56 | 19739.33 | 91.85 | 446.27 | 41.42 | 28.73 | 5654.21 | 0.69 | 0.9 | 0.1 | 0.33 | 1 | 10
23 | 75 | CONCLUIDO | 8.6114 | 11.61 | 9 | 49.09 | 0.75 | 11 | 158.51 | 49.1 | 6.75 | 9 | 27.66 | 19782.99 | 90.71 | 446.3 | 39.67 | 28.73 | 4787 | 0.72 | 0.91 | 0.1 | 0.28 | 1 | 10
24 | 75 | CONCLUIDO | 8.605 | 11.62 | 9.01 | 49.14 | 0.78 | 11 | 158.86 | 49.1 | 7 | 9 | 27.77 | 19826.68 | 90.04 | 446.31 | 40.01 | 28.73 | 4956.98 | 0.72 | 0.9 | 0.1 | 0.29 | 1 | 10
25 | 75 | CONCLUIDO | 8.6755 | 11.53 | 8.94 | 53.67 | 0.81 | 10 | 159.22 | 49.1 | 7.25 | 8 | 27.87 | 19870.53 | 88.92 | 446.3 | 37.77 | 28.73 | 3838.58 | 0.76 | 0.91 | 0.1 | 0.22 | 1 | 10
26 | 75 | CONCLUIDO | 8.685 | 11.51 | 8.93 | 53.59 | 0.83 | 10 | 159.57 | 49.1 | 7.5 | 8 | 27.98 | 19914.3 | 87.89 | 446.3 | 37.56 | 28.73 | 3736.74 | 0.76 | 0.91 | 0.09 | 0.21 | 1 | 10
27 | 75 | CONCLUIDO | 8.6316 | 11.59 | 9 | 54.02 | 0.86 | 10 | 159.92 | 49.1 | 7.75 | 8 | 28.08 | 19958.1 | 87.3 | 446.27 | 39.85 | 28.73 | 4879 | 0.72 | 0.9 | 0.1 | 0.28 | 1 | 10
28 | 75 | CONCLUIDO | 8.698 | 11.5 | 8.95 | 59.64 | 0.88 | 9 | 160.28 | 49.1 | 8 | 7 | 28.19 | 20001.93 | 86.11 | 446.27 | 37.95 | 28.73 | 3934.28 | 0.76 | 0.91 | 0.1 | 0.23 | 1 | 10
29 | 75 | CONCLUIDO | 8.6938 | 11.5 | 8.95 | 59.67 | 0.91 | 9 | 160.64 | 49.1 | 8.25 | 7 | 28.29 | 20045.81 | 85.92 | 446.27 | 38.17 | 28.73 | 4047.28 | 0.75 | 0.91 | 0.09 | 0.23 | 1 | 10
30 | 75 | CONCLUIDO | 8.6925 | 11.5 | 8.95 | 59.69 | 0.94 | 9 | 160.99 | 49.1 | 8.5 | 7 | 28.4 | 20089.72 | 85.21 | 446.29 | 38.17 | 28.73 | 4045.65 | 0.75 | 0.91 | 0.1 | 0.23 | 1 | 10
31 | 75 | CONCLUIDO | 8.7398 | 11.44 | 8.92 | 66.91 | 0.96 | 8 | 161.35 | 49.1 | 8.75 | 6 | 28.5 | 20133.66 | 83.62 | 446.27 | 37.15 | 28.73 | 3541.28 | 0.77 | 0.91 | 0.09 | 0.2 | 1 | 10
32 | 75 | CONCLUIDO | 8.7568 | 11.42 | 8.9 | 66.74 | 0.99 | 8 | 161.71 | 49.1 | 9 | 5 | 28.61 | 20177.64 | 82.73 | 446.27 | 36.28 | 28.73 | 3104.33 | 0.79 | 0.92 | 0.1 | 0.18 | 1 | 10
33 | 75 | CONCLUIDO | 8.7623 | 11.41 | 8.89 | 66.69 | 1.01 | 8 | 162.06 | 49.1 | 9.25 | 6 | 28.72 | 20221.66 | 81.24 | 446.3 | 36.21 | 28.73 | 3072.27 | 0.79 | 0.92 | 0.09 | 0.17 | 1 | 10
34 | 75 | CONCLUIDO | 8.7131 | 11.48 | 8.96 | 67.17 | 1.04 | 8 | 162.42 | 49.1 | 9.5 | 3 | 28.82 | 20265.72 | 81.37 | 446.27 | 38.31 | 28.73 | 4117.98 | 0.75 | 0.91 | 0.1 | 0.24 | 1 | 10
35 | 75 | CONCLUIDO | 8.7936 | 11.37 | 8.88 | 76.13 | 1.06 | 7 | 162.78 | 49.1 | 9.75 | 2 | 28.93 | 20309.81 | 80.22 | 446.27 | 35.69 | 28.73 | 2816.39 | 0.8 | 0.92 | 0.1 | 0.16 | 1 | 10
36 | 75 | CONCLUIDO | 8.7951 | 11.37 | 8.88 | 76.11 | 1.09 | 7 | 163.13 | 49.1 | 10 | 0 | 29.04 | 20353.94 | 80.37 | 446.27 | 35.53 | 28.73 | 2736.47 | 0.81 | 0.92 | 0.1 | 0.16 | 1 | 10
0 | 95 | CONCLUIDO | 5.2097 | 19.2 | 12.26 | 6.13 | 0.1 | 120 | 185.69 | 53.44 | 1 | 118 | 36.26 | 23136.14 | 164.3 | 446.41 | 146.43 | 28.73 | 57622.16 | 0.2 | 0.66 | 0.27 | 3.54 | 1 | 10
1 | 95 | CONCLUIDO | 5.8756 | 17.02 | 11.28 | 7.69 | 0.12 | 88 | 186.07 | 53.44 | 1.25 | 86 | 36.39 | 23182.76 | 150.5 | 446.38 | 114.11 | 28.73 | 41619.35 | 0.25 | 0.72 | 0.22 | 2.55 | 1 | 10
2 | 95 | CONCLUIDO | 6.3216 | 15.82 | 10.74 | 9.21 | 0.14 | 70 | 186.45 | 53.44 | 1.5 | 68 | 36.51 | 23229.42 | 142.9 | 446.41 | 96.5 | 28.73 | 32903.51 | 0.3 | 0.76 | 0.2 | 2.02 | 1 | 10
3 | 95 | CONCLUIDO | 6.6674 | 15 | 10.37 | 10.73 | 0.17 | 58 | 186.83 | 53.44 | 1.75 | 56 | 36.64 | 23276.13 | 137.42 | 446.35 | 84.43 | 28.73 | 26929.73 | 0.34 | 0.79 | 0.17 | 1.65 | 1 | 10
4 | 95 | CONCLUIDO | 6.94 | 14.41 | 10.12 | 12.39 | 0.19 | 49 | 187.21 | 53.44 | 2 | 47 | 36.77 | 23322.88 | 133.48 | 446.44 | 76.23 | 28.73 | 22872.55 | 0.38 | 0.81 | 0.16 | 1.4 | 1 | 10
5 | 95 | CONCLUIDO | 7.147 | 13.99 | 9.92 | 13.85 | 0.21 | 43 | 187.59 | 53.44 | 2.25 | 41 | 36.9 | 23369.68 | 130.41 | 446.31 | 69.8 | 28.73 | 19690.61 | 0.41 | 0.82 | 0.15 | 1.2 | 1 | 10
6 | 95 | CONCLUIDO | 7.3242 | 13.65 | 9.77 | 15.43 | 0.24 | 38 | 187.97 | 53.44 | 2.5 | 36 | 37.03 | 23416.52 | 128.03 | 446.34 | 64.71 | 28.73 | 17171.63 | 0.44 | 0.83 | 0.14 | 1.05 | 1 | 10
7 | 95 | CONCLUIDO | 7.4693 | 13.39 | 9.65 | 17.04 | 0.26 | 34 | 188.35 | 53.44 | 2.75 | 32 | 37.16 | 23463.4 | 125.95 | 446.33 | 61.03 | 28.73 | 15349.29 | 0.47 | 0.84 | 0.14 | 0.93 | 1 | 10
8 | 95 | CONCLUIDO | 7.5871 | 13.18 | 9.56 | 18.5 | 0.28 | 31 | 188.73 | 53.44 | 3 | 29 | 37.29 | 23510.33 | 124.3 | 446.31 | 57.82 | 28.73 | 13758.11 | 0.5 | 0.85 | 0.13 | 0.84 | 1 | 10
9 | 95 | CONCLUIDO | 7.7506 | 12.9 | 9.39 | 20.12 | 0.3 | 28 | 189.11 | 53.44 | 3.25 | 26 | 37.42 | 23557.3 | 121.6 | 446.28 | 52.01 | 28.73 | 10868.02 | 0.55 | 0.87 | 0.13 | 0.67 | 1 | 10
10 | 95 | CONCLUIDO | 7.785 | 12.85 | 9.41 | 21.71 | 0.33 | 26 | 189.49 | 53.44 | 3.5 | 24 | 37.55 | 23604.32 | 121.36 | 446.32 | 53.45 | 28.73 | 11599.1 | 0.54 | 0.87 | 0.11 | 0.69 | 1 | 10
11 | 95 | CONCLUIDO | 7.7667 | 12.88 | 9.48 | 22.74 | 0.35 | 25 | 189.87 | 53.44 | 3.75 | 23 | 37.69 | 23651.38 | 121.74 | 446.3 | 55.43 | 28.73 | 12592.9 | 0.52 | 0.86 | 0.12 | 0.76 | 1 | 10
12 | 95 | CONCLUIDO | 7.8763 | 12.7 | 9.37 | 24.45 | 0.37 | 23 | 190.25 | 53.44 | 4 | 21 | 37.82 | 23698.48 | 120.17 | 446.29 | 52 | 28.73 | 10892.36 | 0.55 | 0.87 | 0.11 | 0.65 | 1 | 10
13 | 95 | CONCLUIDO | 7.9664 | 12.55 | 9.3 | 26.58 | 0.4 | 21 | 190.63 | 53.44 | 4.25 | 19 | 37.95 | 23745.63 | 118.55 | 446.36 | 49.54 | 28.73 | 9670.73 | 0.58 | 0.88 | 0.12 | 0.58 | 1 | 10
14 | 95 | CONCLUIDO | 8.0098 | 12.48 | 9.27 | 27.82 | 0.42 | 20 | 191.02 | 53.44 | 4.5 | 18 | 38.08 | 23792.83 | 117.87 | 446.33 | 48.67 | 28.73 | 9238.86 | 0.59 | 0.88 | 0.11 | 0.55 | 1 | 10
15 | 95 | CONCLUIDO | 8.0584 | 12.41 | 9.23 | 29.16 | 0.44 | 19 | 191.4 | 53.44 | 4.75 | 17 | 38.22 | 23840.07 | 117.03 | 446.28 | 47.38 | 28.73 | 8602.47 | 0.61 | 0.88 | 0.11 | 0.51 | 1 | 10
16 | 95 | CONCLUIDO | 8.1087 | 12.33 | 9.19 | 30.65 | 0.46 | 18 | 191.78 | 53.44 | 5 | 16 | 38.35 | 23887.36 | 115.91 | 446.27 | 46.03 | 28.73 | 7927.66 | 0.62 | 0.89 | 0.11 | 0.47 | 1 | 10
17 | 95 | CONCLUIDO | 8.1452 | 12.28 | 9.18 | 32.39 | 0.48 | 17 | 192.17 | 53.44 | 5.25 | 15 | 38.48 | 23934.69 | 115.24 | 446.29 | 45.35 | 28.73 | 7594.95 | 0.63 | 0.89 | 0.11 | 0.46 | 1 | 10
18 | 95 | CONCLUIDO | 8.1932 | 12.21 | 9.14 | 34.28 | 0.51 | 16 | 192.55 | 53.44 | 5.5 | 14 | 38.62 | 23982.06 | 114.22 | 446.27 | 44.25 | 28.73 | 7050.7 | 0.65 | 0.89 | 0.11 | 0.42 | 1 | 10
19 | 95 | CONCLUIDO | 8.1906 | 12.21 | 9.14 | 34.29 | 0.53 | 16 | 192.94 | 53.44 | 5.75 | 14 | 38.75 | 24029.48 | 113.82 | 446.27 | 44.35 | 28.73 | 7100.91 | 0.65 | 0.89 | 0.11 | 0.42 | 1 | 10
20 | 95 | CONCLUIDO | 8.2412 | 12.13 | 9.11 | 36.43 | 0.55 | 15 | 193.32 | 53.44 | 6 | 13 | 38.89 | 24076.95 | 113.06 | 446.28 | 43.16 | 28.73 | 6512 | 0.67 | 0.89 | 0.11 | 0.39 | 1 | 10
21 | 95 | CONCLUIDO | 8.342 | 11.99 | 9 | 38.56 | 0.57 | 14 | 193.71 | 53.44 | 6.25 | 12 | 39.02 | 24124.47 | 111.13 | 446.27 | 39.34 | 28.73 | 4605.55 | 0.73 | 0.91 | 0.1 | 0.28 | 1 | 10
22 | 95 | CONCLUIDO | 8.2567 | 12.11 | 9.12 | 39.09 | 0.59 | 14 | 194.09 | 53.44 | 6.5 | 12 | 39.16 | 24172.03 | 112.21 | 446.28 | 44.09 | 28.73 | 6981.06 | 0.65 | 0.89 | 0.1 | 0.4 | 1 | 10
23 | 95 | CONCLUIDO | 8.3177 | 12.02 | 9.07 | 41.86 | 0.62 | 13 | 194.48 | 53.44 | 6.75 | 11 | 39.29 | 24219.63 | 111 | 446.27 | 42.17 | 28.73 | 6026.02 | 0.68 | 0.9 | 0.1 | 0.35 | 1 | 10
24 | 95 | CONCLUIDO | 8.315 | 12.03 | 9.07 | 41.88 | 0.64 | 13 | 194.86 | 53.44 | 7 | 11 | 39.43 | 24267.28 | 110.83 | 446.27 | 42.21 | 28.73 | 6047.25 | 0.68 | 0.9 | 0.1 | 0.35 | 1 | 10
25 | 95 | CONCLUIDO | 8.3733 | 11.94 | 9.03 | 45.14 | 0.66 | 12 | 195.25 | 53.44 | 7.25 | 10 | 39.57 | 24314.98 | 109.57 | 446.27 | 40.62 | 28.73 | 5255.39 | 0.71 | 0.9 | 0.1 | 0.31 | 1 | 10
26 | 95 | CONCLUIDO | 8.368 | 11.95 | 9.04 | 45.17 | 0.68 | 12 | 195.64 | 53.44 | 7.5 | 10 | 39.7 | 24362.73 | 109.66 | 446.27 | 40.87 | 28.73 | 5378.16 | 0.7 | 0.9 | 0.1 | 0.31 | 1 | 10
27 | 95 | CONCLUIDO | 8.415 | 11.88 | 9.01 | 49.12 | 0.7 | 11 | 196.03 | 53.44 | 7.75 | 9 | 39.84 | 24410.52 | 108.19 | 446.28 | 39.9 | 28.73 | 4900.84 | 0.72 | 0.9 | 0.1 | 0.28 | 1 | 10
28 | 95 | CONCLUIDO | 8.4142 | 11.88 | 9.01 | 49.13 | 0.72 | 11 | 196.41 | 53.44 | 8 | 9 | 39.98 | 24458.36 | 107.89 | 446.3 | 39.88 | 28.73 | 4890.85 | 0.72 | 0.9 | 0.1 | 0.29 | 1 | 10
29 | 95 | CONCLUIDO | 8.4146 | 11.88 | 9.01 | 49.12 | 0.74 | 11 | 196.8 | 53.44 | 8.25 | 9 | 40.12 | 24506.24 | 107.18 | 446.27 | 39.97 | 28.73 | 4935.18 | 0.72 | 0.9 | 0.1 | 0.29 | 1 | 10
30 | 95 | CONCLUIDO | 8.4636 | 11.82 | 8.97 | 53.85 | 0.77 | 10 | 197.19 | 53.44 | 8.5 | 8 | 40.26 | 24554.18 | 106.41 | 446.27 | 38.85 | 28.73 | 4379.83 | 0.74 | 0.91 | 0.1 | 0.25 | 1 | 10
31 | 95 | CONCLUIDO | 8.4854 | 11.78 | 8.94 | 53.66 | 0.79 | 10 | 197.58 | 53.44 | 8.75 | 8 | 40.39 | 24602.15 | 105.61 | 446.29 | 37.77 | 28.73 | 3838.4 | 0.76 | 0.91 | 0.1 | 0.22 | 1 | 10
32 | 95 | CONCLUIDO | 8.4906 | 11.78 | 8.94 | 53.62 | 0.81 | 10 | 197.97 | 53.44 | 9 | 8 | 40.53 | 24650.18 | 105.09 | 446.27 | 37.72 | 28.73 | 3812.73 | 0.76 | 0.91 | 0.09 | 0.22 | 1 | 10
33 | 95 | CONCLUIDO | 8.4321 | 11.86 | 9.02 | 54.11 | 0.83 | 10 | 198.36 | 53.44 | 9.25 | 8 | 40.67 | 24698.26 | 105.25 | 446.27 | 40.47 | 28.73 | 5189.78 | 0.71 | 0.9 | 0.1 | 0.3 | 1 | 10
34 | 95 | CONCLUIDO | 8.5044 | 11.76 | 8.96 | 59.7 | 0.85 | 9 | 198.75 | 53.44 | 9.5 | 7 | 40.81 | 24746.38 | 103.86 | 446.31 | 38.26 | 28.73 | 4088.24 | 0.75 | 0.91 | 0.1 | 0.23 | 1 | 10
35 | 95 | CONCLUIDO | 8.5137 | 11.75 | 8.94 | 59.61 | 0.87 | 9 | 199.14 | 53.44 | 9.75 | 7 | 40.95 | 24794.55 | 103.46 | 446.28 | 37.83 | 28.73 | 3876.87 | 0.76 | 0.91 | 0.09 | 0.22 | 1 | 10
36 | 95 | CONCLUIDO | 8.504 | 11.76 | 8.96 | 59.7 | 0.89 | 9 | 199.53 | 53.44 | 10 | 7 | 41.1 | 24842.77 | 103.35 | 446.29 | 38.29 | 28.73 | 4107.25 | 0.75 | 0.91 | 0.09 | 0.23 | 1 | 10
37 | 95 | CONCLUIDO | 8.5036 | 11.76 | 8.96 | 59.71 | 0.91 | 9 | 199.92 | 53.44 | 10.25 | 7 | 41.24 | 24891.03 | 102.86 | 446.27 | 38.3 | 28.73 | 4111.12 | 0.75 | 0.91 | 0.1 | 0.24 | 1 | 10
38 | 95 | CONCLUIDO | 8.5612 | 11.68 | 8.91 | 66.86 | 0.93 | 8 | 200.31 | 53.44 | 10.5 | 6 | 41.38 | 24939.35 | 101.5 | 446.28 | 36.93 | 28.73 | 3429.3 | 0.78 | 0.91 | 0.09 | 0.19 | 1 | 10
39 | 95 | CONCLUIDO | 8.5586 | 11.68 | 8.92 | 66.88 | 0.95 | 8 | 200.71 | 53.44 | 10.75 | 6 | 41.52 | 24987.71 | 101.08 | 446.27 | 37.04 | 28.73 | 3486.2 | 0.78 | 0.91 | 0.09 | 0.2 | 1 | 10
40 | 95 | CONCLUIDO | 8.5712 | 11.67 | 8.9 | 66.75 | 0.97 | 8 | 201.1 | 53.44 | 11 | 6 | 41.66 | 25036.12 | 100.4 | 446.27 | 36.38 | 28.73 | 3155.05 | 0.79 | 0.92 | 0.09 | 0.18 | 1 | 10
41 | 95 | CONCLUIDO | 8.5866 | 11.65 | 8.88 | 66.6 | 0.99 | 8 | 201.49 | 53.44 | 11.25 | 6 | 41.81 | 25084.58 | 98.9 | 446.31 | 35.82 | 28.73 | 2875.5 | 0.8 | 0.92 | 0.09 | 0.16 | 1 | 10
42 | 95 | CONCLUIDO | 8.5383 | 11.71 | 8.95 | 67.09 | 1.01 | 8 | 201.88 | 53.44 | 11.5 | 6 | 41.95 | 25133.09 | 99.13 | 446.29 | 38.14 | 28.73 | 4033.39 | 0.75 | 0.91 | 0.09 | 0.23 | 1 | 10
43 | 95 | CONCLUIDO | 8.6112 | 11.61 | 8.88 | 76.15 | 1.03 | 7 | 202.28 | 53.44 | 11.75 | 5 | 42.09 | 25181.64 | 97.98 | 446.27 | 35.89 | 28.73 | 2913.82 | 0.8 | 0.92 | 0.09 | 0.16 | 1 | 10
44 | 95 | CONCLUIDO | 8.6077 | 11.62 | 8.89 | 76.19 | 1.05 | 7 | 202.67 | 53.44 | 12 | 5 | 42.24 | 25230.25 | 97.43 | 446.27 | 36.09 | 28.73 | 3014.85 | 0.8 | 0.92 | 0.09 | 0.17 | 1 | 10
45 | 95 | CONCLUIDO | 8.6022 | 11.62 | 8.9 | 76.25 | 1.07 | 7 | 203.07 | 53.44 | 12.25 | 5 | 42.38 | 25279.03 | 97.51 | 446.27 | 36.36 | 28.73 | 3149.86 | 0.79 | 0.92 | 0.09 | 0.18 | 1 | 10
46 | 95 | CONCLUIDO | 8.6079 | 11.62 | 8.89 | 76.18 | 1.09 | 7 | 203.46 | 53.44 | 12.5 | 5 | 42.53 | 25327.74 | 96.86 | 446.27 | 36.04 | 28.73 | 2992.26 | 0.8 | 0.92 | 0.09 | 0.17 | 1 | 10
47 | 95 | CONCLUIDO | 8.6071 | 11.62 | 8.89 | 76.19 | 1.11 | 7 | 203.86 | 53.44 | 12.75 | 5 | 42.67 | 25376.49 | 95.72 | 446.27 | 36.07 | 28.73 | 3003.6 | 0.8 | 0.92 | 0.09 | 0.17 | 1 | 10
48 | 95 | CONCLUIDO | 8.6159 | 11.61 | 8.88 | 76.09 | 1.13 | 7 | 204.25 | 53.44 | 13 | 5 | 42.82 | 25425.3 | 95.14 | 446.3 | 35.67 | 28.73 | 2807.4 | 0.81 | 0.92 | 0.09 | 0.16 | 1 | 10
49 | 95 | CONCLUIDO | 8.6281 | 11.59 | 8.86 | 75.95 | 1.15 | 7 | 204.65 | 53.44 | 13.25 | 5 | 42.96 | 25474.16 | 93.36 | 446.3 | 35.05 | 28.73 | 2497.24 | 0.82 | 0.92 | 0.09 | 0.14 | 1 | 10
50 | 95 | CONCLUIDO | 8.6622 | 11.54 | 8.85 | 88.53 | 1.17 | 6 | 205.05 | 53.44 | 13.5 | 3 | 43.11 | 25523.06 | 93.24 | 446.27 | 34.92 | 28.73 | 2436.97 | 0.82 | 0.92 | 0.09 | 0.13 | 1 | 10
51 | 95 | CONCLUIDO | 8.6368 | 11.58 | 8.89 | 88.86 | 1.19 | 6 | 205.44 | 53.44 | 13.75 | 2 | 43.26 | 25572.02 | 93.75 | 446.29 | 36.04 | 28.73 | 2996.1 | 0.8 | 0.92 | 0.09 | 0.17 | 1 | 10
52 | 95 | CONCLUIDO | 8.6503 | 11.56 | 8.87 | 88.68 | 1.21 | 6 | 205.84 | 53.44 | 14 | 2 | 43.4 | 25621.03 | 93.94 | 446.29 | 35.34 | 28.73 | 2647.48 | 0.81 | 0.92 | 0.09 | 0.15 | 1 | 10
53 | 95 | CONCLUIDO | 8.6559 | 11.55 | 8.86 | 88.61 | 1.23 | 6 | 206.24 | 53.44 | 14.25 | 1 | 43.55 | 25670.09 | 93.96 | 446.29 | 35.08 | 28.73 | 2514.59 | 0.82 | 0.92 | 0.09 | 0.14 | 1 | 10
54 | 95 | CONCLUIDO | 8.6576 | 11.55 | 8.86 | 88.59 | 1.25 | 6 | 206.64 | 53.44 | 14.5 | 1 | 43.7 | 25719.19 | 93.97 | 446.29 | 35 | 28.73 | 2474.6 | 0.82 | 0.92 | 0.09 | 0.14 | 1 | 10
55 | 95 | CONCLUIDO | 8.6566 | 11.55 | 8.86 | 88.6 | 1.27 | 6 | 207.03 | 53.44 | 14.75 | 0 | 43.85 | 25768.35 | 94.07 | 446.29 | 35.03 | 28.73 | 2491.77 | 0.82 | 0.92 | 0.09 | 0.14 | 1 | 10
0 | 55 | CONCLUIDO | 6.7048 | 14.91 | 10.97 | 8.44 | 0.15 | 78 | 116.05 | 43.4 | 1 | 76 | 16.65 | 14546.17 | 106.68 | 446.39 | 103.97 | 28.73 | 36599.31 | 0.28 | 0.74 | 0.2 | 2.24 | 1 | 10
1 | 55 | CONCLUIDO | 7.1971 | 13.89 | 10.4 | 10.58 | 0.19 | 59 | 116.37 | 43.4 | 1.25 | 57 | 16.72 | 14585.96 | 100.35 | 446.3 | 85.37 | 28.73 | 27396.51 | 0.34 | 0.78 | 0.17 | 1.68 | 1 | 10
2 | 55 | CONCLUIDO | 7.5094 | 13.32 | 10.09 | 12.61 | 0.23 | 48 | 116.69 | 43.4 | 1.5 | 46 | 16.79 | 14625.77 | 96.46 | 446.3 | 75.13 | 28.73 | 22331.15 | 0.38 | 0.81 | 0.16 | 1.36 | 1 | 10
3 | 55 | CONCLUIDO | 7.7603 | 12.89 | 9.85 | 14.77 | 0.26 | 40 | 117.01 | 43.4 | 1.75 | 38 | 16.86 | 14665.62 | 93.26 | 446.38 | 67.35 | 28.73 | 18477.61 | 0.43 | 0.83 | 0.14 | 1.12 | 1 | 10
4 | 55 | CONCLUIDO | 7.9662 | 12.55 | 9.66 | 17.04 | 0.3 | 34 | 117.34 | 43.4 | 2 | 32 | 16.94 | 14705.49 | 90.67 | 446.3 | 61 | 28.73 | 15335.67 | 0.47 | 0.84 | 0.14 | 0.94 | 1 | 10
5 | 55 | CONCLUIDO | 8.1222 | 12.31 | 9.51 | 19.02 | 0.34 | 30 | 117.66 | 43.4 | 2.25 | 28 | 17.01 | 14745.39 | 88.39 | 446.27 | 56.16 | 28.73 | 12933.94 | 0.51 | 0.86 | 0.13 | 0.79 | 1 | 10
6 | 55 | CONCLUIDO | 8.2487 | 12.12 | 9.42 | 21.73 | 0.37 | 26 | 117.98 | 43.4 | 2.5 | 24 | 17.08 | 14785.31 | 86.66 | 446.32 | 53.91 | 28.73 | 11828.5 | 0.53 | 0.86 | 0.11 | 0.7 | 1 | 10
7 | 55 | CONCLUIDO | 8.2751 | 12.08 | 9.43 | 23.57 | 0.41 | 24 | 118.31 | 43.4 | 2.75 | 22 | 17.16 | 14825.26 | 86.1 | 446.32 | 53.84 | 28.73 | 11803.26 | 0.53 | 0.86 | 0.12 | 0.71 | 1 | 10
8 | 55 | CONCLUIDO | 8.3676 | 11.95 | 9.34 | 25.48 | 0.45 | 22 | 118.63 | 43.4 | 3 | 20 | 17.23 | 14865.24 | 84.15 | 446.3 | 50.83 | 28.73 | 10311.7 | 0.57 | 0.87 | 0.12 | 0.62 | 1 | 10
9 | 55 | CONCLUIDO | 8.4491 | 11.84 | 9.27 | 27.82 | 0.48 | 20 | 118.96 | 43.4 | 3.25 | 18 | 17.31 | 14905.25 | 82.95 | 446.31 | 48.62 | 28.73 | 9217.41 | 0.59 | 0.88 | 0.11 | 0.55 | 1 | 10
10 | 55 | CONCLUIDO | 8.5411 | 11.71 | 9.19 | 30.65 | 0.52 | 18 | 119.28 | 43.4 | 3.5 | 16 | 17.38 | 14945.29 | 81.21 | 446.28 | 46.01 | 28.73 | 7919.03 | 0.62 | 0.89 | 0.11 | 0.47 | 1 | 10
11 | 55 | CONCLUIDO | 8.5751 | 11.66 | 9.17 | 32.37 | 0.55 | 17 | 119.61 | 43.4 | 3.75 | 15 | 17.46 | 14985.35 | 79.93 | 446.27 | 45.36 | 28.73 | 7602.48 | 0.63 | 0.89 | 0.11 | 0.45 | 1 | 10
12 | 55 | CONCLUIDO | 8.6122 | 11.61 | 9.14 | 34.29 | 0.59 | 16 | 119.93 | 43.4 | 4 | 14 | 17.53 | 15025.44 | 78.88 | 446.28 | 44.42 | 28.73 | 7133.11 | 0.65 | 0.89 | 0.11 | 0.42 | 1 | 10
13 | 55 | CONCLUIDO | 8.7368 | 11.45 | 9.03 | 38.69 | 0.62 | 14 | 120.26 | 43.4 | 4.25 | 12 | 17.61 | 15065.56 | 77.09 | 446.27 | 40.42 | 28.73 | 5142.86 | 0.71 | 0.9 | 0.1 | 0.31 | 1 | 10
14 | 55 | CONCLUIDO | 8.6248 | 11.59 | 9.18 | 39.33 | 0.66 | 14 | 120.58 | 43.4 | 4.5 | 12 | 17.68 | 15105.7 | 77.19 | 446.27 | 45.85 | 28.73 | 7861.2 | 0.63 | 0.89 | 0.1 | 0.46 | 1 | 10
15 | 55 | CONCLUIDO | 8.7203 | 11.47 | 9.07 | 41.87 | 0.69 | 13 | 120.91 | 43.4 | 4.75 | 11 | 17.76 | 15145.88 | 75.5 | 446.31 | 42.09 | 28.73 | 5985.17 | 0.68 | 0.9 | 0.1 | 0.35 | 1 | 10
16 | 55 | CONCLUIDO | 8.7617 | 11.41 | 9.04 | 45.21 | 0.73 | 12 | 121.23 | 43.4 | 5 | 10 | 17.83 | 15186.08 | 74.39 | 446.32 | 41.06 | 28.73 | 5475.18 | 0.7 | 0.9 | 0.1 | 0.32 | 1 | 10
17 | 55 | CONCLUIDO | 8.8205 | 11.34 | 8.99 | 49.04 | 0.76 | 11 | 121.56 | 43.4 | 5.25 | 9 | 17.91 | 15226.31 | 72.67 | 446.27 | 39.34 | 28.73 | 4622.42 | 0.73 | 0.91 | 0.1 | 0.27 | 1 | 10
18 | 55 | CONCLUIDO | 8.8067 | 11.36 | 9.01 | 49.13 | 0.8 | 11 | 121.89 | 43.4 | 5.5 | 8 | 17.99 | 15266.56 | 71.69 | 446.27 | 39.94 | 28.73 | 4919.57 | 0.72 | 0.9 | 0.1 | 0.29 | 1 | 10
19 | 55 | CONCLUIDO | 8.8753 | 11.27 | 8.94 | 53.66 | 0.83 | 10 | 122.21 | 43.4 | 5.75 | 6 | 18.06 | 15306.85 | 70.46 | 446.27 | 37.65 | 28.73 | 3779.4 | 0.76 | 0.91 | 0.1 | 0.22 | 1 | 10
20 | 55 | CONCLUIDO | 8.8884 | 11.25 | 8.93 | 53.57 | 0.86 | 10 | 122.54 | 43.4 | 6 | 4 | 18.14 | 15347.16 | 69.3 | 446.33 | 37.15 | 28.73 | 3528.94 | 0.77 | 0.91 | 0.1 | 0.21 | 1 | 10
21 | 55 | CONCLUIDO | 8.8574 | 11.29 | 8.97 | 53.8 | 0.9 | 10 | 122.87 | 43.4 | 6.25 | 2 | 18.22 | 15387.5 | 69.51 | 446.32 | 38.49 | 28.73 | 4199.65 | 0.75 | 0.91 | 0.1 | 0.25 | 1 | 10
22 | 55 | CONCLUIDO | 8.8493 | 11.3 | 8.98 | 53.86 | 0.93 | 10 | 123.19 | 43.4 | 6.5 | 1 | 18.29 | 15427.87 | 69.49 | 446.32 | 38.68 | 28.73 | 4296.02 | 0.74 | 0.91 | 0.1 | 0.26 | 1 | 10
23 | 55 | CONCLUIDO | 8.8506 | 11.3 | 8.98 | 53.85 | 0.96 | 10 | 123.52 | 43.4 | 6.75 | 0 | 18.37 | 15468.27 | 69.6 | 446.32 | 38.59 | 28.73 | 4251.14 | 0.74 | 0.91 | 0.11 | 0.26 | 1 | 10

## gráficos
Selecione o eixo X:
Selecione o eixo Y:
Selecione o eixo Z:
Eixo X | Eixo Y | Eixo Z

## hidden (hidden)
Unnamed: 0
Volume de calda [L]
STATUS
Capacidade operacional [ha/h]
Tempo de missao [h]
Tempo util [h]
Tempo por voo [min]
Autonomia Projetada [h]
N° Voos
MTOW [kg]
Massa Estrutura [kg]
Combustível [kg]
Abastecimentos
Massa gerador
Potência gerador [W]
Combustível consumido [L]
Calda cons [L]
Distância percorrida [km]
Distância Pulverizando [km]
RTL ACUMULADO[m]
EOC [km/km]
EOC [h/h]
Tempo de manobra [h]
Tempo rtl_rtw [h]
V pulv [m/s]
V desloc [m/s]