## RESULTADOS_18
Unnamed: 0 | Volume de calda [L] | STATUS | Capacidade operacional [ha/h] | Tempo de missao [h] | Tempo util [h] | Tempo por voo [min] | Autonomia Projetada [h] | N° Voos | MTOW [kg] | Massa Estrutura [kg] | Combustível [kg] | Abastecimentos | Massa gerador | Potência gerador [W] | Combustível consumido [L] | Calda cons [L] | Distância percorrida [km] | Distância Pulverizando [km] | RTL ACUMULADO[m] | EOC [km/km] | EOC [h/h] | Tempo de manobra [h] | Tempo rtl_rtw [h] | V pulv [m/s] | V desloc [m/s] | Preço Total por ha Simples [R$/ha] | Preço Total por ha Presumido [R$/ha] | Preço Total por ha Real [R$/ha] | Preço Total Simples [R$] | Preço Total Presumido [R$] | Prod CAPEX [ha/R$] | Dias Trabalhados | Preço Total Real [R$]
0 | 100 | CONCLUIDO | 1.3358 | 74.86 | 52.12 | 6.01 | 0.09 | 520 | 194.77 | 54.38 | 1 | 518 | 39.4 | 24256.19 | 711.34 | 5348.76 | 801.43 | 100.64 | 344701.08 | 0.13 | 0.55 | 5.55 | 20.72 | 1 | 10 | 1126.8433 | 1541.7968 | 1394.6499 | 1126843.3411 | 1541796.7721 | 3.2203e-06 | 3.1192 | 1394649.8521
1 | 100 | CONCLUIDO | 2.0987 | 47.65 | 38.17 | 12.79 | 0.18 | 179 | 196.32 | 54.38 | 2 | 177 | 39.95 | 24447.22 | 493.53 | 5347.05 | 334.07 | 100.64 | 112726.05 | 0.3 | 0.75 | 4.97 | 6.78 | 1 | 10 | 513.1704 | 702.1424 | 635.1309 | 513170.4113 | 702142.3962 | 5.0595e-06 | 1.9854 | 635130.9114
2 | 100 | CONCLUIDO | 2.3911 | 41.82 | 35.26 | 20.34 | 0.27 | 104 | 197.88 | 54.38 | 3 | 102 | 40.5 | 24639 | 426.95 | 5346.57 | 236.67 | 100.64 | 64400.14 | 0.43 | 0.81 | 4.85 | 3.87 | 1 | 10 | 401.1302 | 548.844 | 496.4631 | 401130.1854 | 548844.0163 | 5.7644e-06 | 1.7425 | 496463.1137
3 | 100 | CONCLUIDO | 2.5557 | 39.13 | 33.93 | 29.5 | 0.36 | 69 | 199.44 | 54.38 | 4 | 66 | 41.06 | 24831.54 | 378.78 | 5346.17 | 192.3 | 100.64 | 42390.12 | 0.52 | 0.84 | 4.79 | 2.54 | 1 | 10 | 344.7939 | 471.7622 | 426.7379 | 344793.8912 | 471762.2132 | 6.1612e-06 | 1.6304 | 426737.8897
4 | 100 | CONCLUIDO | 2.6186 | 38.19 | 33.49 | 35.89 | 0.44 | 56 | 201.01 | 54.38 | 5 | 9 | 41.63 | 25024.84 | 352.78 | 5346.93 | 175.68 | 100.64 | 34144.38 | 0.57 | 0.85 | 4.83 | 2.1 | 1 | 10 | 321.4383 | 439.8061 | 397.8316 | 321438.3183 | 439806.0879 | 6.3129e-06 | 1.5913 | 397831.6122
5 | 100 | CONCLUIDO | 2.6247 | 38.1 | 33.44 | 36.48 | 0.53 | 55 | 202.58 | 54.38 | 6 | 0 | 42.2 | 25218.93 | 352.7 | 5346.21 | 173.84 | 100.64 | 33228.67 | 0.58 | 0.85 | 4.83 | 2.05 | 1 | 10 | 320.4713 | 438.483 | 396.6348 | 320471.3462 | 438483.0341 | 6.3276e-06 | 1.5875 | 396634.8287

## RESULTADOS_6
Unnamed: 0 | Volume de calda [L] | STATUS | Capacidade operacional [ha/h] | Tempo de missao [h] | Tempo util [h] | Tempo por voo [min] | Autonomia Projetada [h] | N° Voos | MTOW [kg] | Massa Estrutura [kg] | Combustível [kg] | Abastecimentos | Massa gerador | Potência gerador [W] | Combustível consumido [L] | Calda cons [L] | Distância percorrida [km] | Distância Pulverizando [km] | RTL ACUMULADO[m] | EOC [km/km] | EOC [h/h] | Tempo de manobra [h] | Tempo rtl_rtw [h] | V pulv [m/s] | V desloc [m/s] | Preço Total por ha Simples [R$/ha] | Preço Total por ha Presumido [R$/ha] | Preço Total por ha Real [R$/ha] | Preço Total Simples [R$] | Preço Total Presumido [R$] | Prod CAPEX [ha/R$] | Dias Trabalhados | Preço Total Real [R$]
0 | 40 | CONCLUIDO | 2.2208 | 45.03 | 39.22 | 11.48 | 0.2 | 205 | 89.87 | 37.55 | 1 | 199 | 11.32 | 11317.98 | 282.42 | 5347.04 | 368.78 | 100.64 | 129950.84 | 0.27 | 0.73 | 5.02 | 7.82 | 1 | 10 | 307.6353 | 420.9203 | 380.7482 | 307635.3488 | 420920.2561 | 7.7479e-06 | 1.8762 | 380748.2177
1 | 40 | CONCLUIDO | 2.4389 | 41 | 36.51 | 16.23 | 0.39 | 135 | 91.1 | 37.55 | 2 | 0 | 11.54 | 11468.97 | 242.82 | 5346.92 | 272.34 | 100.64 | 82078.31 | 0.37 | 0.78 | 5.08 | 5.12 | 1 | 10 | 250.8555 | 343.2316 | 310.474 | 250855.5195 | 343231.5888 | 8.5088e-06 | 1.7083 | 310474.0477

## RESULTADOS_4
Unnamed: 0 | Volume de calda [L] | STATUS | Capacidade operacional [ha/h] | Tempo de missao [h] | Tempo util [h] | Tempo por voo [min] | Autonomia Projetada [h] | N° Voos | MTOW [kg] | Massa Estrutura [kg] | Combustível [kg] | Abastecimentos | Massa gerador | Potência gerador [W] | Combustível consumido [L] | Calda cons [L] | Distância percorrida [km] | Distância Pulverizando [km] | RTL ACUMULADO[m] | EOC [km/km] | EOC [h/h] | Tempo de manobra [h] | Tempo rtl_rtw [h] | V pulv [m/s] | V desloc [m/s] | Preço Total por ha Simples [R$/ha] | Preço Total por ha Presumido [R$/ha] | Preço Total por ha Real [R$/ha] | Preço Total Simples [R$] | Preço Total Presumido [R$] | Prod CAPEX [ha/R$] | Dias Trabalhados | Preço Total Real [R$]
0 | 30 | CONCLUIDO | 2.3195 | 43.11 | 38.41 | 12.52 | 0.24 | 184 | 71.52 | 32.27 | 1 | 33 | 8.25 | 9054.6 | 221.59 | 5346.95 | 335.09 | 100.64 | 113210.35 | 0.3 | 0.74 | 5.17 | 7.01 | 1 | 10 | 244.549 | 334.6027 | 302.6687 | 244548.9648 | 334602.6823 | 9.0879e-06 | 1.7962 | 302668.672
1 | 30 | CONCLUIDO | 2.3353 | 42.82 | 38.19 | 12.8 | 0.48 | 179 | 72.7 | 32.27 | 2 | 0 | 8.43 | 9200.25 | 223.06 | 5347.42 | 326.66 | 100.64 | 109018.53 | 0.31 | 0.75 | 5.19 | 6.8 | 1 | 10 | 243.2096 | 332.7701 | 301.0109 | 243209.5608 | 332770.0508 | 9.1498e-06 | 1.7842 | 301010.9442

## RESULTADOS_1
Unnamed: 0 | Volume de calda [L] | STATUS | Capacidade operacional [ha/h] | Tempo de missao [h] | Tempo util [h] | Tempo por voo [min] | Autonomia Projetada [h] | N° Voos | MTOW [kg] | Massa Estrutura [kg] | Combustível [kg] | Abastecimentos | Massa gerador | Potência gerador [W] | Combustível consumido [L] | Calda cons [L] | Distância percorrida [km] | Distância Pulverizando [km] | RTL ACUMULADO[m] | EOC [km/km] | EOC [h/h] | Tempo de manobra [h] | Tempo rtl_rtw [h] | V pulv [m/s] | V desloc [m/s] | Preço Total por ha Simples [R$/ha] | Preço Total por ha Presumido [R$/ha] | Preço Total por ha Real [R$/ha] | Preço Total Simples [R$] | Preço Total Presumido [R$] | Prod CAPEX [ha/R$] | Dias Trabalhados | Preço Total Real [R$]
0 | 15 | CONCLUIDO | 1.9735 | 50.67 | 45.02 | 7.59 | 0.43 | 356 | 39.78 | 19.54 | 1 | 0 | 4.24 | 5140 | 177.14 | 5348.41 | 546.81 | 100.64 | 218208.43 | 0.18 | 0.63 | 5.7 | 13.62 | 1 | 10 | 243.32 | 332.9211 | 301.1476 | 243319.9847 | 332921.1376 | 1.0227e-05 | 2.1113 | 301147.6115

## RESULTADOS_12
Unnamed: 0 | Volume de calda [L] | STATUS | Capacidade operacional [ha/h] | Tempo de missao [h] | Tempo util [h] | Tempo por voo [min] | Autonomia Projetada [h] | N° Voos | MTOW [kg] | Massa Estrutura [kg] | Combustível [kg] | Abastecimentos | Massa gerador | Potência gerador [W] | Combustível consumido [L] | Calda cons [L] | Distância percorrida [km] | Distância Pulverizando [km] | RTL ACUMULADO[m] | EOC [km/km] | EOC [h/h] | Tempo de manobra [h] | Tempo rtl_rtw [h] | V pulv [m/s] | V desloc [m/s] | Preço Total por ha Simples [R$/ha] | Preço Total por ha Presumido [R$/ha] | Preço Total por ha Real [R$/ha] | Preço Total Simples [R$] | Preço Total Presumido [R$] | Prod CAPEX [ha/R$] | Dias Trabalhados | Preço Total Real [R$]
0 | 70 | CONCLUIDO | 1.7288 | 57.84 | 45.3 | 7.61 | 0.12 | 357 | 141.81 | 47.83 | 1 | 355 | 22.98 | 17723.39 | 490.43 | 5347.45 | 573.23 | 100.64 | 231415.22 | 0.18 | 0.63 | 5.25 | 13.9 | 1 | 10 | 625.7737 | 856.2112 | 774.4956 | 625773.7023 | 856211.1867 | 4.8127e-06 | 2.41 | 774495.5928
1 | 70 | CONCLUIDO | 2.3769 | 42.07 | 36.17 | 17.09 | 0.25 | 127 | 143.17 | 47.83 | 2 | 125 | 23.34 | 17891.86 | 350.55 | 5346.32 | 267.75 | 100.64 | 79824.89 | 0.38 | 0.79 | 4.88 | 4.78 | 1 | 10 | 343.7645 | 470.3537 | 425.4638 | 343764.4525 | 470353.6897 | 6.6168e-06 | 1.7529 | 425463.7937
2 | 70 | CONCLUIDO | 2.5713 | 38.89 | 34.38 | 26.11 | 0.37 | 79 | 144.54 | 47.83 | 3 | 13 | 23.71 | 18060.85 | 298.33 | 5346.73 | 204.52 | 100.64 | 48448.91 | 0.49 | 0.83 | 4.89 | 2.99 | 1 | 10 | 284.5158 | 389.2871 | 352.1341 | 284515.8263 | 389287.1055 | 7.158e-06 | 1.6204 | 352134.0905
3 | 70 | CONCLUIDO | 2.5747 | 38.84 | 34.36 | 26.43 | 0.49 | 78 | 145.92 | 47.83 | 4 | 0 | 24.09 | 18230.35 | 300.12 | 5346.8 | 203.3 | 100.64 | 47845.95 | 0.5 | 0.83 | 4.9 | 2.97 | 1 | 10 | 285.0243 | 389.9828 | 352.7634 | 285024.2941 | 389982.8136 | 7.1675e-06 | 1.6183 | 352763.4012

## RESULTADOS_16
Unnamed: 0 | Volume de calda [L] | STATUS | Capacidade operacional [ha/h] | Tempo de missao [h] | Tempo util [h] | Tempo por voo [min] | Autonomia Projetada [h] | N° Voos | MTOW [kg] | Massa Estrutura [kg] | Combustível [kg] | Abastecimentos | Massa gerador | Potência gerador [W] | Combustível consumido [L] | Calda cons [L] | Distância percorrida [km] | Distância Pulverizando [km] | RTL ACUMULADO[m] | EOC [km/km] | EOC [h/h] | Tempo de manobra [h] | Tempo rtl_rtw [h] | V pulv [m/s] | V desloc [m/s] | Preço Total por ha Simples [R$/ha] | Preço Total por ha Presumido [R$/ha] | Preço Total por ha Real [R$/ha] | Preço Total Simples [R$] | Preço Total Presumido [R$] | Prod CAPEX [ha/R$] | Dias Trabalhados | Preço Total Real [R$]
0 | 90 | CONCLUIDO | 1.4618 | 68.41 | 49.6 | 6.46 | 0.1 | 461 | 176.73 | 52.44 | 1 | 459 | 33.29 | 22031.19 | 631.96 | 5348.3 | 716.88 | 100.64 | 302721.99 | 0.14 | 0.57 | 5.44 | 18.19 | 1 | 10 | 925.9426 | 1266.9156 | 1146.0029 | 925942.6484 | 1266915.5813 | 3.6771e-06 | 2.8504 | 1146002.9363
1 | 90 | CONCLUIDO | 2.1829 | 45.81 | 37.59 | 13.84 | 0.2 | 163 | 178.21 | 52.44 | 2 | 161 | 33.77 | 22213.89 | 448.47 | 5347.1 | 314.3 | 100.64 | 102920.01 | 0.32 | 0.76 | 4.96 | 6.2 | 1 | 10 | 455.913 | 623.8003 | 564.2656 | 455912.9804 | 623800.2533 | 5.491e-06 | 1.9087 | 564265.6326
2 | 90 | CONCLUIDO | 2.4647 | 40.57 | 34.85 | 22.48 | 0.3 | 93 | 179.7 | 52.44 | 3 | 91 | 34.26 | 22397.24 | 382.75 | 5346.39 | 223.31 | 100.64 | 57772.88 | 0.45 | 0.82 | 4.82 | 3.45 | 1 | 10 | 357.5358 | 489.1963 | 442.5081 | 357535.8044 | 489196.261 | 6.1998e-06 | 1.6904 | 442508.0564
3 | 90 | CONCLUIDO | 2.6054 | 38.38 | 33.72 | 32.11 | 0.39 | 63 | 181.19 | 52.44 | 4 | 32 | 34.75 | 22581.25 | 336.11 | 5346.24 | 184.01 | 100.64 | 38277.7 | 0.55 | 0.85 | 4.82 | 2.33 | 1 | 10 | 309.9948 | 424.1485 | 383.6684 | 309994.756 | 424148.5012 | 6.5537e-06 | 1.5992 | 383668.3636
4 | 90 | CONCLUIDO | 2.61 | 38.31 | 33.72 | 33.17 | 0.49 | 61 | 182.69 | 52.44 | 5 | 0 | 35.25 | 22766.06 | 332.73 | 5346.56 | 183.06 | 100.64 | 37810.06 | 0.55 | 0.85 | 4.85 | 2.33 | 1 | 10 | 307.6878 | 420.9921 | 380.8132 | 307687.8474 | 420992.087 | 6.5653e-06 | 1.5962 | 380813.1931

## RESULTADOS_0
Unnamed: 0 | Volume de calda [L] | STATUS | Capacidade operacional [ha/h] | Tempo de missao [h] | Tempo util [h] | Tempo por voo [min] | Autonomia Projetada [h] | N° Voos | MTOW [kg] | Massa Estrutura [kg] | Combustível [kg] | Abastecimentos | Massa gerador | Potência gerador [W] | Combustível consumido [L] | Calda cons [L] | Distância percorrida [km] | Distância Pulverizando [km] | RTL ACUMULADO[m] | EOC [km/km] | EOC [h/h] | Tempo de manobra [h] | Tempo rtl_rtw [h] | V pulv [m/s] | V desloc [m/s] | Preço Total por ha Simples [R$/ha] | Preço Total por ha Presumido [R$/ha] | Preço Total por ha Real [R$/ha] | Preço Total Simples [R$] | Preço Total Presumido [R$] | Prod CAPEX [ha/R$] | Dias Trabalhados | Preço Total Real [R$]
0 | 10 | CONCLUIDO | 1.6836 | 59.4 | 51.83 | 5.83 | 0.64 | 533 | 26.11 | 12.1 | 1 | 0 | 3.01 | 3454.41 | 150.33 | 5349.82 | 765.41 | 100.64 | 326625.5 | 0.13 | 0.55 | 6.24 | 20.42 | 1 | 10 | 260.449 | 356.3578 | 322.3475 | 260448.9836 | 356357.7895 | 1.0275e-05 | 2.475 | 322347.5022

## RESULTADOS_7
Unnamed: 0 | Volume de calda [L] | STATUS | Capacidade operacional [ha/h] | Tempo de missao [h] | Tempo util [h] | Tempo por voo [min] | Autonomia Projetada [h] | N° Voos | MTOW [kg] | Massa Estrutura [kg] | Combustível [kg] | Abastecimentos | Massa gerador | Potência gerador [W] | Combustível consumido [L] | Calda cons [L] | Distância percorrida [km] | Distância Pulverizando [km] | RTL ACUMULADO[m] | EOC [km/km] | EOC [h/h] | Tempo de manobra [h] | Tempo rtl_rtw [h] | V pulv [m/s] | V desloc [m/s] | Preço Total por ha Simples [R$/ha] | Preço Total por ha Presumido [R$/ha] | Preço Total por ha Real [R$/ha] | Preço Total Simples [R$] | Preço Total Presumido [R$] | Prod CAPEX [ha/R$] | Dias Trabalhados | Preço Total Real [R$]
0 | 45 | CONCLUIDO | 2.1267 | 47.02 | 40.26 | 10.41 | 0.18 | 232 | 98.71 | 39.72 | 1 | 229 | 12.99 | 12407.75 | 319.3 | 5347.62 | 404.32 | 100.64 | 147585.41 | 0.25 | 0.71 | 5.05 | 8.86 | 1 | 10 | 354.1196 | 484.522 | 438.2799 | 354119.5687 | 484522.0166 | 7.0753e-06 | 1.9592 | 438279.9154
1 | 45 | CONCLUIDO | 2.4722 | 40.45 | 36 | 18 | 0.35 | 120 | 99.95 | 39.72 | 2 | 1 | 13.24 | 12561.45 | 251.6 | 5347.81 | 256.15 | 100.64 | 74061.55 | 0.39 | 0.79 | 5.02 | 4.6 | 1 | 10 | 255.6935 | 349.8511 | 316.4618 | 255693.5129 | 349851.1447 | 8.2248e-06 | 1.6854 | 316461.8425
2 | 45 | CONCLUIDO | 2.472 | 40.45 | 36 | 18 | 0.52 | 120 | 101.2 | 39.72 | 3 | 0 | 13.49 | 12715.54 | 254.6 | 5347.93 | 256.06 | 100.64 | 74014.98 | 0.39 | 0.79 | 5.03 | 4.6 | 1 | 10 | 257.3639 | 352.1366 | 318.5292 | 257363.9028 | 352136.6459 | 8.2241e-06 | 1.6854 | 318529.2186

## RESULTADOS_10
Unnamed: 0 | Volume de calda [L] | STATUS | Capacidade operacional [ha/h] | Tempo de missao [h] | Tempo util [h] | Tempo por voo [min] | Autonomia Projetada [h] | N° Voos | MTOW [kg] | Massa Estrutura [kg] | Combustível [kg] | Abastecimentos | Massa gerador | Potência gerador [W] | Combustível consumido [L] | Calda cons [L] | Distância percorrida [km] | Distância Pulverizando [km] | RTL ACUMULADO[m] | EOC [km/km] | EOC [h/h] | Tempo de manobra [h] | Tempo rtl_rtw [h] | V pulv [m/s] | V desloc [m/s] | Preço Total por ha Simples [R$/ha] | Preço Total por ha Presumido [R$/ha] | Preço Total por ha Real [R$/ha] | Preço Total Simples [R$] | Preço Total Presumido [R$] | Prod CAPEX [ha/R$] | Dias Trabalhados | Preço Total Real [R$]
0 | 60 | CONCLUIDO | 1.8749 | 53.34 | 43.33 | 8.44 | 0.14 | 308 | 124.63 | 45 | 1 | 306 | 18.64 | 15605.44 | 423.19 | 5346.93 | 506.69 | 100.64 | 198391.22 | 0.2 | 0.66 | 5.19 | 11.94 | 1 | 10 | 508.0832 | 695.1818 | 628.8346 | 508083.1637 | 695181.7997 | 5.5542e-06 | 2.2225 | 628834.6244
1 | 60 | CONCLUIDO | 2.4761 | 40.39 | 35.47 | 19.52 | 0.28 | 109 | 125.95 | 45 | 2 | 95 | 18.95 | 15767.7 | 296.67 | 5346.78 | 243.23 | 100.64 | 67654.49 | 0.41 | 0.8 | 4.87 | 4.07 | 1 | 10 | 290.9032 | 398.0265 | 360.0394 | 290903.1507 | 398026.5246 | 7.3352e-06 | 1.6829 | 360039.4317
2 | 60 | CONCLUIDO | 2.5422 | 39.34 | 34.88 | 23 | 0.42 | 91 | 127.27 | 45 | 3 | 0 | 19.27 | 15930.42 | 280.81 | 5347.17 | 220.06 | 100.64 | 56160.37 | 0.46 | 0.82 | 4.94 | 3.48 | 1 | 10 | 273.0912 | 373.6554 | 337.9943 | 273091.199 | 373655.4265 | 7.531e-06 | 1.6392 | 337994.277

## RESULTADOS_14
Unnamed: 0 | Volume de calda [L] | STATUS | Capacidade operacional [ha/h] | Tempo de missao [h] | Tempo util [h] | Tempo por voo [min] | Autonomia Projetada [h] | N° Voos | MTOW [kg] | Massa Estrutura [kg] | Combustível [kg] | Abastecimentos | Massa gerador | Potência gerador [W] | Combustível consumido [L] | Calda cons [L] | Distância percorrida [km] | Distância Pulverizando [km] | RTL ACUMULADO[m] | EOC [km/km] | EOC [h/h] | Tempo de manobra [h] | Tempo rtl_rtw [h] | V pulv [m/s] | V desloc [m/s] | Preço Total por ha Simples [R$/ha] | Preço Total por ha Presumido [R$/ha] | Preço Total por ha Real [R$/ha] | Preço Total Simples [R$] | Preço Total Presumido [R$] | Prod CAPEX [ha/R$] | Dias Trabalhados | Preço Total Real [R$]
0 | 80 | CONCLUIDO | 1.5908 | 62.86 | 47.39 | 6.97 | 0.11 | 408 | 159.12 | 50.28 | 1 | 406 | 27.84 | 19859.16 | 559.56 | 5347.69 | 643.94 | 100.64 | 266513.91 | 0.16 | 0.6 | 5.33 | 15.99 | 1 | 10 | 763.6852 | 1044.9078 | 945.1833 | 763685.211 | 1044907.7971 | 4.1963e-06 | 2.6192 | 945183.2635
1 | 80 | CONCLUIDO | 2.2797 | 43.87 | 36.87 | 15.26 | 0.22 | 145 | 160.54 | 50.28 | 2 | 143 | 28.26 | 20034.4 | 399.51 | 5346.75 | 290.05 | 100.64 | 90887.49 | 0.35 | 0.77 | 4.93 | 5.47 | 1 | 10 | 397.5847 | 543.993 | 492.075 | 397584.7235 | 543992.9588 | 6.0135e-06 | 1.8279 | 492075.0343
2 | 80 | CONCLUIDO | 2.542 | 39.34 | 34.4 | 25.48 | 0.33 | 81 | 161.97 | 50.28 | 3 | 70 | 28.69 | 20210.21 | 333 | 5346.27 | 207.92 | 100.64 | 50141.38 | 0.48 | 0.83 | 4.82 | 3.01 | 1 | 10 | 312.6593 | 427.7943 | 386.9662 | 312659.3476 | 427794.313 | 6.7054e-06 | 1.6392 | 386966.2242
3 | 80 | CONCLUIDO | 2.6015 | 38.44 | 33.92 | 29.93 | 0.43 | 68 | 163.4 | 50.28 | 4 | 1 | 29.12 | 20386.62 | 314.52 | 5346.49 | 189.57 | 100.64 | 41030.02 | 0.53 | 0.84 | 4.86 | 2.53 | 1 | 10 | 294.2716 | 402.6354 | 364.2084 | 294271.6057 | 402635.3933 | 6.8623e-06 | 1.6017 | 364208.4365
4 | 80 | CONCLUIDO | 2.6006 | 38.45 | 33.94 | 29.94 | 0.54 | 68 | 164.83 | 50.28 | 5 | 0 | 29.55 | 20563.61 | 316.99 | 5346.38 | 189.5 | 100.64 | 40996.68 | 0.53 | 0.84 | 4.88 | 2.54 | 1 | 10 | 295.7306 | 404.6317 | 366.0142 | 295730.6048 | 404631.6602 | 6.86e-06 | 1.6021 | 366014.1825

## RESULTADOS_5
Unnamed: 0 | Volume de calda [L] | STATUS | Capacidade operacional [ha/h] | Tempo de missao [h] | Tempo util [h] | Tempo por voo [min] | Autonomia Projetada [h] | N° Voos | MTOW [kg] | Massa Estrutura [kg] | Combustível [kg] | Abastecimentos | Massa gerador | Potência gerador [W] | Combustível consumido [L] | Calda cons [L] | Distância percorrida [km] | Distância Pulverizando [km] | RTL ACUMULADO[m] | EOC [km/km] | EOC [h/h] | Tempo de manobra [h] | Tempo rtl_rtw [h] | V pulv [m/s] | V desloc [m/s] | Preço Total por ha Simples [R$/ha] | Preço Total por ha Presumido [R$/ha] | Preço Total por ha Real [R$/ha] | Preço Total Simples [R$] | Preço Total Presumido [R$] | Prod CAPEX [ha/R$] | Dias Trabalhados | Preço Total Real [R$]
0 | 35 | CONCLUIDO | 2.3034 | 43.41 | 38.37 | 12.58 | 0.22 | 183 | 80.84 | 35.1 | 1 | 133 | 9.74 | 10204.21 | 246.75 | 5347 | 338.15 | 100.64 | 114742.81 | 0.3 | 0.74 | 5.05 | 6.98 | 1 | 10 | 267.3425 | 365.7898 | 330.8793 | 267342.4761 | 365789.7702 | 8.4808e-06 | 1.8088 | 330879.3079
1 | 35 | CONCLUIDO | 2.391 | 41.82 | 37.28 | 14.52 | 0.43 | 154 | 82.04 | 35.1 | 2 | 0 | 9.94 | 10352.53 | 233.54 | 5347.21 | 297.05 | 100.64 | 94339.69 | 0.34 | 0.76 | 5.13 | 5.89 | 1 | 10 | 247.2432 | 338.2891 | 306.0032 | 247243.2052 | 338289.0609 | 8.8033e-06 | 1.7425 | 306003.2277

## RESULTADOS_8
Unnamed: 0 | Volume de calda [L] | STATUS | Capacidade operacional [ha/h] | Tempo de missao [h] | Tempo util [h] | Tempo por voo [min] | Autonomia Projetada [h] | N° Voos | MTOW [kg] | Massa Estrutura [kg] | Combustível [kg] | Abastecimentos | Massa gerador | Potência gerador [W] | Combustível consumido [L] | Calda cons [L] | Distância percorrida [km] | Distância Pulverizando [km] | RTL ACUMULADO[m] | EOC [km/km] | EOC [h/h] | Tempo de manobra [h] | Tempo rtl_rtw [h] | V pulv [m/s] | V desloc [m/s] | Preço Total por ha Simples [R$/ha] | Preço Total por ha Presumido [R$/ha] | Preço Total por ha Real [R$/ha] | Preço Total Simples [R$] | Preço Total Presumido [R$] | Prod CAPEX [ha/R$] | Dias Trabalhados | Preço Total Real [R$]
0 | 50 | CONCLUIDO | 2.0372 | 49.09 | 41.32 | 9.61 | 0.16 | 258 | 107.41 | 41.65 | 1 | 256 | 14.77 | 13481.73 | 355.12 | 5347.25 | 439.74 | 100.64 | 165166.86 | 0.23 | 0.69 | 5.09 | 9.92 | 1 | 10 | 403.3673 | 551.905 | 499.2319 | 403367.3156 | 551904.9565 | 6.4956e-06 | 2.0454 | 499231.9221
1 | 50 | CONCLUIDO | 2.5012 | 39.98 | 35.52 | 19.55 | 0.32 | 109 | 108.68 | 41.65 | 2 | 7 | 15.03 | 13638.32 | 260.78 | 5346.73 | 240.66 | 100.64 | 66369.69 | 0.42 | 0.8 | 4.99 | 4.13 | 1 | 10 | 260.7247 | 356.7351 | 322.6888 | 260724.7168 | 356735.0598 | 7.975e-06 | 1.6658 | 322688.7664
2 | 50 | CONCLUIDO | 2.5051 | 39.92 | 35.48 | 19.71 | 0.48 | 108 | 109.96 | 41.65 | 3 | 0 | 15.31 | 13795.21 | 262.42 | 5346.93 | 238.99 | 100.64 | 65539.4 | 0.42 | 0.8 | 5 | 4.09 | 1 | 10 | 261.0977 | 357.2454 | 323.1504 | 261097.6819 | 357245.3672 | 7.9875e-06 | 1.6633 | 323150.3707

## RESULTADOS_3
Unnamed: 0 | Volume de calda [L] | STATUS | Capacidade operacional [ha/h] | Tempo de missao [h] | Tempo util [h] | Tempo por voo [min] | Autonomia Projetada [h] | N° Voos | MTOW [kg] | Massa Estrutura [kg] | Combustível [kg] | Abastecimentos | Massa gerador | Potência gerador [W] | Combustível consumido [L] | Calda cons [L] | Distância percorrida [km] | Distância Pulverizando [km] | RTL ACUMULADO[m] | EOC [km/km] | EOC [h/h] | Tempo de manobra [h] | Tempo rtl_rtw [h] | V pulv [m/s] | V desloc [m/s] | Preço Total por ha Simples [R$/ha] | Preço Total por ha Presumido [R$/ha] | Preço Total por ha Real [R$/ha] | Preço Total Simples [R$] | Preço Total Presumido [R$] | Prod CAPEX [ha/R$] | Dias Trabalhados | Preço Total Real [R$]
0 | 25 | CONCLUIDO | 2.2533 | 44.38 | 39.6 | 11.05 | 0.28 | 215 | 61.76 | 28.92 | 1 | 1 | 6.84 | 7851.41 | 207.76 | 5347.5 | 371.74 | 100.64 | 131382.26 | 0.27 | 0.72 | 5.31 | 8.2 | 1 | 10 | 239.0505 | 327.0794 | 295.8634 | 239050.4952 | 327079.4337 | 9.5023e-06 | 1.8492 | 295863.4316
1 | 25 | CONCLUIDO | 2.2534 | 44.38 | 39.59 | 11.05 | 0.55 | 215 | 62.92 | 28.92 | 2 | 0 | 7 | 7994.37 | 211.32 | 5347.54 | 371.62 | 100.64 | 131318.64 | 0.27 | 0.72 | 5.31 | 8.2 | 1 | 10 | 241.1659 | 329.9739 | 298.4816 | 241165.9491 | 329973.8911 | 9.5027e-06 | 1.8492 | 298481.6461

## RESULTADOS_15
Unnamed: 0 | Volume de calda [L] | STATUS | Capacidade operacional [ha/h] | Tempo de missao [h] | Tempo util [h] | Tempo por voo [min] | Autonomia Projetada [h] | N° Voos | MTOW [kg] | Massa Estrutura [kg] | Combustível [kg] | Abastecimentos | Massa gerador | Potência gerador [W] | Combustível consumido [L] | Calda cons [L] | Distância percorrida [km] | Distância Pulverizando [km] | RTL ACUMULADO[m] | EOC [km/km] | EOC [h/h] | Tempo de manobra [h] | Tempo rtl_rtw [h] | V pulv [m/s] | V desloc [m/s] | Preço Total por ha Simples [R$/ha] | Preço Total por ha Presumido [R$/ha] | Preço Total por ha Real [R$/ha] | Preço Total Simples [R$] | Preço Total Presumido [R$] | Prod CAPEX [ha/R$] | Dias Trabalhados | Preço Total Real [R$]
0 | 85 | CONCLUIDO | 1.5255 | 65.55 | 48.47 | 6.7 | 0.11 | 434 | 167.88 | 51.39 | 1 | 432 | 30.49 | 20939.59 | 595.35 | 5348.74 | 678.95 | 100.64 | 283890.32 | 0.15 | 0.59 | 5.4 | 17.07 | 1 | 10 | 841.28 | 1151.0764 | 1041.2193 | 841279.9666 | 1151076.365 | 3.9268e-06 | 2.7313 | 1041219.2523
1 | 85 | CONCLUIDO | 2.2317 | 44.81 | 37.22 | 14.5 | 0.21 | 154 | 169.33 | 51.39 | 2 | 152 | 30.94 | 21118.46 | 424.21 | 5346.33 | 301.93 | 100.64 | 96779.55 | 0.33 | 0.77 | 4.94 | 5.82 | 1 | 10 | 426.1627 | 583.0946 | 527.4449 | 426162.6955 | 583094.6009 | 5.7447e-06 | 1.8671 | 527444.8706
2 | 85 | CONCLUIDO | 2.5042 | 39.93 | 34.61 | 23.87 | 0.31 | 87 | 170.79 | 51.39 | 3 | 84 | 31.4 | 21297.94 | 358.26 | 5346.41 | 215.01 | 100.64 | 53654.68 | 0.47 | 0.82 | 4.82 | 3.22 | 1 | 10 | 334.8262 | 458.1239 | 414.4012 | 334826.1729 | 458123.9413 | 6.4461e-06 | 1.6638 | 414401.2353
3 | 85 | CONCLUIDO | 2.6042 | 38.4 | 33.82 | 31.22 | 0.41 | 65 | 172.25 | 51.39 | 4 | 8 | 31.86 | 21478.05 | 325.05 | 5346.27 | 186.27 | 100.64 | 39395.06 | 0.54 | 0.84 | 4.86 | 2.43 | 1 | 10 | 301.9715 | 413.1707 | 373.7382 | 301971.4613 | 413170.6753 | 6.7035e-06 | 1.6 | 373738.246
4 | 85 | CONCLUIDO | 2.606 | 38.37 | 33.83 | 31.72 | 0.51 | 64 | 173.71 | 51.39 | 5 | 0 | 32.32 | 21658.78 | 326.75 | 5346.75 | 186.32 | 100.64 | 39427.5 | 0.54 | 0.84 | 4.86 | 2.44 | 1 | 10 | 302.684 | 414.1456 | 374.6201 | 302684.0093 | 414145.6151 | 6.7081e-06 | 1.5987 | 374620.1388

## RESULTADOS_2
Unnamed: 0 | Volume de calda [L] | STATUS | Capacidade operacional [ha/h] | Tempo de missao [h] | Tempo util [h] | Tempo por voo [min] | Autonomia Projetada [h] | N° Voos | MTOW [kg] | Massa Estrutura [kg] | Combustível [kg] | Abastecimentos | Massa gerador | Potência gerador [W] | Combustível consumido [L] | Calda cons [L] | Distância percorrida [km] | Distância Pulverizando [km] | RTL ACUMULADO[m] | EOC [km/km] | EOC [h/h] | Tempo de manobra [h] | Tempo rtl_rtw [h] | V pulv [m/s] | V desloc [m/s] | Preço Total por ha Simples [R$/ha] | Preço Total por ha Presumido [R$/ha] | Preço Total por ha Real [R$/ha] | Preço Total Simples [R$] | Preço Total Presumido [R$] | Prod CAPEX [ha/R$] | Dias Trabalhados | Preço Total Real [R$]
0 | 20 | CONCLUIDO | 2.1433 | 46.66 | 41.63 | 9.32 | 0.34 | 268 | 51.33 | 24.83 | 1 | 0 | 5.51 | 6564.78 | 194.31 | 5347.98 | 437.23 | 100.64 | 163860.16 | 0.23 | 0.68 | 5.46 | 10.23 | 1 | 10 | 238.662 | 326.5479 | 295.3827 | 238662.0454 | 326547.9396 | 9.8897e-06 | 1.9442 | 295382.6625

## RESULTADOS_11
Unnamed: 0 | Volume de calda [L] | STATUS | Capacidade operacional [ha/h] | Tempo de missao [h] | Tempo util [h] | Tempo por voo [min] | Autonomia Projetada [h] | N° Voos | MTOW [kg] | Massa Estrutura [kg] | Combustível [kg] | Abastecimentos | Massa gerador | Potência gerador [W] | Combustível consumido [L] | Calda cons [L] | Distância percorrida [km] | Distância Pulverizando [km] | RTL ACUMULADO[m] | EOC [km/km] | EOC [h/h] | Tempo de manobra [h] | Tempo rtl_rtw [h] | V pulv [m/s] | V desloc [m/s] | Preço Total por ha Simples [R$/ha] | Preço Total por ha Presumido [R$/ha] | Preço Total por ha Real [R$/ha] | Preço Total Simples [R$] | Preço Total Presumido [R$] | Prod CAPEX [ha/R$] | Dias Trabalhados | Preço Total Real [R$]
0 | 65 | CONCLUIDO | 1.8019 | 55.5 | 44.28 | 8 | 0.13 | 332 | 133.21 | 46.47 | 1 | 330 | 20.75 | 16663.42 | 456.4 | 5347.76 | 538.37 | 100.64 | 214109.94 | 0.19 | 0.64 | 5.23 | 12.88 | 1 | 10 | 564.0699 | 771.7853 | 698.1272 | 564069.889 | 771785.3071 | 5.1684e-06 | 2.3125 | 698127.2006
1 | 65 | CONCLUIDO | 2.4247 | 41.24 | 35.85 | 18.23 | 0.26 | 118 | 134.55 | 46.47 | 2 | 115 | 21.09 | 16828.84 | 325.09 | 5346.35 | 256.38 | 100.64 | 74186.78 | 0.39 | 0.8 | 4.87 | 4.46 | 1 | 10 | 318.0052 | 435.1088 | 393.5826 | 318005.2406 | 435108.7996 | 6.9547e-06 | 1.7183 | 393582.6264
2 | 65 | CONCLUIDO | 2.5616 | 39.04 | 34.57 | 24.69 | 0.39 | 84 | 135.9 | 46.47 | 3 | 2 | 21.43 | 16994.64 | 288.24 | 5346.42 | 210.31 | 100.64 | 51318.37 | 0.48 | 0.82 | 4.91 | 3.18 | 1 | 10 | 277.5197 | 379.7147 | 343.4753 | 277519.7049 | 379714.7036 | 7.3474e-06 | 1.6267 | 343475.2652
3 | 65 | CONCLUIDO | 2.5602 | 39.06 | 34.59 | 24.71 | 0.52 | 84 | 137.25 | 46.47 | 4 | 0 | 21.78 | 17160.92 | 291.5 | 5346.49 | 210.5 | 100.64 | 51416.13 | 0.48 | 0.82 | 4.93 | 3.2 | 1 | 10 | 279.465 | 382.3763 | 345.8828 | 279464.952 | 382376.2765 | 7.3434e-06 | 1.6275 | 345882.8213

## RESULTADOS_13
Unnamed: 0 | Volume de calda [L] | STATUS | Capacidade operacional [ha/h] | Tempo de missao [h] | Tempo util [h] | Tempo por voo [min] | Autonomia Projetada [h] | N° Voos | MTOW [kg] | Massa Estrutura [kg] | Combustível [kg] | Abastecimentos | Massa gerador | Potência gerador [W] | Combustível consumido [L] | Calda cons [L] | Distância percorrida [km] | Distância Pulverizando [km] | RTL ACUMULADO[m] | EOC [km/km] | EOC [h/h] | Tempo de manobra [h] | Tempo rtl_rtw [h] | V pulv [m/s] | V desloc [m/s] | Preço Total por ha Simples [R$/ha] | Preço Total por ha Presumido [R$/ha] | Preço Total por ha Real [R$/ha] | Preço Total Simples [R$] | Preço Total Presumido [R$] | Prod CAPEX [ha/R$] | Dias Trabalhados | Preço Total Real [R$]
0 | 75 | CONCLUIDO | 1.656 | 60.39 | 46.41 | 7.27 | 0.12 | 383 | 150.44 | 49.1 | 1 | 381 | 25.34 | 18787.76 | 525.57 | 5348.02 | 609.35 | 100.64 | 249345.3 | 0.17 | 0.61 | 5.32 | 15.01 | 1 | 10 | 694.2915 | 949.9602 | 859.2974 | 694291.4865 | 949960.2418 | 4.4835e-06 | 2.5162 | 859297.3696
1 | 75 | CONCLUIDO | 2.3267 | 42.98 | 36.52 | 15.99 | 0.23 | 137 | 151.83 | 49.1 | 2 | 135 | 25.73 | 18959.54 | 376.17 | 5346.6 | 278.69 | 100.64 | 85245.9 | 0.36 | 0.78 | 4.9 | 5.12 | 1 | 10 | 371.0707 | 507.7154 | 459.2597 | 371070.7397 | 507715.3566 | 6.2993e-06 | 1.7908 | 459259.7155
2 | 75 | CONCLUIDO | 2.5655 | 38.98 | 34.32 | 26.4 | 0.35 | 78 | 153.23 | 49.1 | 3 | 51 | 26.13 | 19131.85 | 312.89 | 5346.47 | 204.13 | 100.64 | 48261.79 | 0.49 | 0.83 | 4.84 | 2.93 | 1 | 10 | 295.8406 | 404.7821 | 366.1503 | 295840.5749 | 404782.1262 | 6.9459e-06 | 1.6242 | 366150.2882
3 | 75 | CONCLUIDO | 2.5875 | 38.65 | 34.14 | 28.06 | 0.46 | 73 | 154.63 | 49.1 | 4 | 0 | 26.53 | 19304.72 | 308.33 | 5346.7 | 196.19 | 100.64 | 44317.66 | 0.51 | 0.83 | 4.89 | 2.75 | 1 | 10 | 290.3507 | 397.2707 | 359.3557 | 290350.7183 | 397270.6621 | 7.0054e-06 | 1.6104 | 359355.7077

## RESULTADOS_17
Unnamed: 0 | Volume de calda [L] | STATUS | Capacidade operacional [ha/h] | Tempo de missao [h] | Tempo util [h] | Tempo por voo [min] | Autonomia Projetada [h] | N° Voos | MTOW [kg] | Massa Estrutura [kg] | Combustível [kg] | Abastecimentos | Massa gerador | Potência gerador [W] | Combustível consumido [L] | Calda cons [L] | Distância percorrida [km] | Distância Pulverizando [km] | RTL ACUMULADO[m] | EOC [km/km] | EOC [h/h] | Tempo de manobra [h] | Tempo rtl_rtw [h] | V pulv [m/s] | V desloc [m/s] | Preço Total por ha Simples [R$/ha] | Preço Total por ha Presumido [R$/ha] | Preço Total por ha Real [R$/ha] | Preço Total Simples [R$] | Preço Total Presumido [R$] | Prod CAPEX [ha/R$] | Dias Trabalhados | Preço Total Real [R$]
0 | 95 | CONCLUIDO | 1.3976 | 71.55 | 50.84 | 6.23 | 0.1 | 490 | 185.69 | 53.44 | 1 | 488 | 36.26 | 23136.14 | 671.09 | 5347.94 | 758.54 | 100.64 | 323406.5 | 0.13 | 0.56 | 5.5 | 19.44 | 1 | 10 | 1021.9538 | 1398.2823 | 1264.8322 | 1021953.8072 | 1398282.2844 | 3.4397e-06 | 2.9813 | 1264832.1857
1 | 95 | CONCLUIDO | 2.1422 | 46.68 | 37.85 | 13.28 | 0.19 | 171 | 187.21 | 53.44 | 2 | 169 | 36.77 | 23322.88 | 470.48 | 5346.51 | 323.45 | 100.64 | 107452.99 | 0.31 | 0.75 | 4.95 | 6.45 | 1 | 10 | 483.2311 | 661.1781 | 598.0762 | 483231.0855 | 661178.0899 | 5.2723e-06 | 1.945 | 598076.1809
2 | 95 | CONCLUIDO | 2.4299 | 41.15 | 35.04 | 21.45 | 0.28 | 98 | 188.73 | 53.44 | 3 | 96 | 37.29 | 23510.33 | 404.39 | 5346.45 | 229.56 | 100.64 | 60875.62 | 0.44 | 0.81 | 4.83 | 3.64 | 1 | 10 | 378.4049 | 517.7503 | 468.3369 | 378404.8895 | 517750.2639 | 5.9804e-06 | 1.7146 | 468336.9054
3 | 95 | CONCLUIDO | 2.5783 | 38.78 | 33.86 | 30.78 | 0.37 | 66 | 190.25 | 53.44 | 4 | 59 | 37.82 | 23698.48 | 357.82 | 5346.41 | 189.69 | 100.64 | 41098.19 | 0.53 | 0.84 | 4.8 | 2.47 | 1 | 10 | 327.8666 | 448.6016 | 405.7877 | 327866.6156 | 448601.568 | 6.3457e-06 | 1.6158 | 405787.6639
4 | 95 | CONCLUIDO | 2.6164 | 38.22 | 33.59 | 34.75 | 0.46 | 58 | 191.78 | 53.44 | 5 | 2 | 38.35 | 23887.36 | 341.93 | 5346.58 | 178.76 | 100.64 | 35673.59 | 0.56 | 0.85 | 4.84 | 2.2 | 1 | 10 | 313.8901 | 429.4783 | 388.4895 | 313890.1287 | 429478.3219 | 6.4394e-06 | 1.5925 | 388489.5137
5 | 95 | CONCLUIDO | 2.6172 | 38.21 | 33.58 | 34.74 | 0.55 | 58 | 193.32 | 53.44 | 6 | 0 | 38.89 | 24076.95 | 344.24 | 5346.7 | 178.62 | 100.64 | 35604.03 | 0.56 | 0.85 | 4.84 | 2.19 | 1 | 10 | 314.9605 | 430.9429 | 389.8143 | 314960.5033 | 430942.8556 | 6.4414e-06 | 1.5921 | 389814.2743

## RESULTADOS_9
Unnamed: 0 | Volume de calda [L] | STATUS | Capacidade operacional [ha/h] | Tempo de missao [h] | Tempo util [h] | Tempo por voo [min] | Autonomia Projetada [h] | N° Voos | MTOW [kg] | Massa Estrutura [kg] | Combustível [kg] | Abastecimentos | Massa gerador | Potência gerador [W] | Combustível consumido [L] | Calda cons [L] | Distância percorrida [km] | Distância Pulverizando [km] | RTL ACUMULADO[m] | EOC [km/km] | EOC [h/h] | Tempo de manobra [h] | Tempo rtl_rtw [h] | V pulv [m/s] | V desloc [m/s] | Preço Total por ha Simples [R$/ha] | Preço Total por ha Presumido [R$/ha] | Preço Total por ha Real [R$/ha] | Preço Total Simples [R$] | Preço Total Presumido [R$] | Prod CAPEX [ha/R$] | Dias Trabalhados | Preço Total Real [R$]
0 | 55 | CONCLUIDO | 1.9542 | 51.17 | 42.33 | 8.97 | 0.15 | 283 | 116.05 | 43.4 | 1 | 281 | 16.65 | 14546.17 | 389.05 | 5348.14 | 472.77 | 100.64 | 181555.26 | 0.21 | 0.67 | 5.15 | 10.93 | 1 | 10 | 453.9475 | 621.1109 | 561.833 | 453947.4579 | 621110.9386 | 5.9959e-06 | 2.1321 | 561832.9824
1 | 55 | CONCLUIDO | 2.5054 | 39.91 | 35.35 | 20.39 | 0.3 | 104 | 117.34 | 43.4 | 2 | 47 | 16.94 | 14705.49 | 275.49 | 5346.49 | 236.85 | 100.64 | 64490.92 | 0.42 | 0.81 | 4.93 | 3.95 | 1 | 10 | 271.8221 | 371.9189 | 336.4235 | 271822.0696 | 371918.9476 | 7.6871e-06 | 1.6629 | 336423.5252
2 | 55 | CONCLUIDO | 2.5255 | 39.6 | 35.15 | 21.3 | 0.45 | 99 | 118.63 | 43.4 | 3 | 0 | 17.23 | 14865.24 | 271.37 | 5346.68 | 228.36 | 100.64 | 60272.01 | 0.44 | 0.81 | 4.97 | 3.75 | 1 | 10 | 266.8614 | 365.1316 | 330.2839 | 266861.4364 | 365131.5903 | 7.7488e-06 | 1.65 | 330283.9438

## resultados
Unnamed: 0 | Volume de calda [L] | STATUS | Capacidade operacional [ha/h] | Tempo de missao [h] | Tempo util [h] | Tempo por voo [min] | Autonomia Projetada [h] | N° Voos | MTOW [kg] | Massa Estrutura [kg] | Combustível [kg] | Abastecimentos | Massa gerador | Potência gerador [W] | Combustível consumido [L] | Calda cons [L] | Distância percorrida [km] | Distância Pulverizando [km] | RTL ACUMULADO[m] | EOC [km/km] | EOC [h/h] | Tempo de manobra [h] | Tempo rtl_rtw [h] | V pulv [m/s] | V desloc [m/s]
0 | 100 | CONCLUIDO | 1.3358 | 74.86 | 52.12 | 6.01 | 0.09 | 520 | 194.77 | 54.38 | 1 | 518 | 39.4 | 24256.19 | 711.34 | 5348.76 | 801.43 | 100.64 | 344701.08 | 0.13 | 0.55 | 5.55 | 20.72 | 1 | 10
1 | 100 | CONCLUIDO | 2.0987 | 47.65 | 38.17 | 12.79 | 0.18 | 179 | 196.32 | 54.38 | 2 | 177 | 39.95 | 24447.22 | 493.53 | 5347.05 | 334.07 | 100.64 | 112726.05 | 0.3 | 0.75 | 4.97 | 6.78 | 1 | 10
2 | 100 | CONCLUIDO | 2.3911 | 41.82 | 35.26 | 20.34 | 0.27 | 104 | 197.88 | 54.38 | 3 | 102 | 40.5 | 24639 | 426.95 | 5346.57 | 236.67 | 100.64 | 64400.14 | 0.43 | 0.81 | 4.85 | 3.87 | 1 | 10
3 | 100 | CONCLUIDO | 2.5557 | 39.13 | 33.93 | 29.5 | 0.36 | 69 | 199.44 | 54.38 | 4 | 66 | 41.06 | 24831.54 | 378.78 | 5346.17 | 192.3 | 100.64 | 42390.12 | 0.52 | 0.84 | 4.79 | 2.54 | 1 | 10
4 | 100 | CONCLUIDO | 2.6186 | 38.19 | 33.49 | 35.89 | 0.44 | 56 | 201.01 | 54.38 | 5 | 9 | 41.63 | 25024.84 | 352.78 | 5346.93 | 175.68 | 100.64 | 34144.38 | 0.57 | 0.85 | 4.83 | 2.1 | 1 | 10
5 | 100 | CONCLUIDO | 2.6247 | 38.1 | 33.44 | 36.48 | 0.53 | 55 | 202.58 | 54.38 | 6 | 0 | 42.2 | 25218.93 | 352.7 | 5346.21 | 173.84 | 100.64 | 33228.67 | 0.58 | 0.85 | 4.83 | 2.05 | 1 | 10
0 | 40 | CONCLUIDO | 2.2208 | 45.03 | 39.22 | 11.48 | 0.2 | 205 | 89.87 | 37.55 | 1 | 199 | 11.32 | 11317.98 | 282.42 | 5347.04 | 368.78 | 100.64 | 129950.84 | 0.27 | 0.73 | 5.02 | 7.82 | 1 | 10
1 | 40 | CONCLUIDO | 2.4389 | 41 | 36.51 | 16.23 | 0.39 | 135 | 91.1 | 37.55 | 2 | 0 | 11.54 | 11468.97 | 242.82 | 5346.92 | 272.34 | 100.64 | 82078.31 | 0.37 | 0.78 | 5.08 | 5.12 | 1 | 10
0 | 30 | CONCLUIDO | 2.3195 | 43.11 | 38.41 | 12.52 | 0.24 | 184 | 71.52 | 32.27 | 1 | 33 | 8.25 | 9054.6 | 221.59 | 5346.95 | 335.09 | 100.64 | 113210.35 | 0.3 | 0.74 | 5.17 | 7.01 | 1 | 10
1 | 30 | CONCLUIDO | 2.3353 | 42.82 | 38.19 | 12.8 | 0.48 | 179 | 72.7 | 32.27 | 2 | 0 | 8.43 | 9200.25 | 223.06 | 5347.42 | 326.66 | 100.64 | 109018.53 | 0.31 | 0.75 | 5.19 | 6.8 | 1 | 10
0 | 15 | CONCLUIDO | 1.9735 | 50.67 | 45.02 | 7.59 | 0.43 | 356 | 39.78 | 19.54 | 1 | 0 | 4.24 | 5140 | 177.14 | 5348.41 | 546.81 | 100.64 | 218208.43 | 0.18 | 0.63 | 5.7 | 13.62 | 1 | 10
0 | 70 | CONCLUIDO | 1.7288 | 57.84 | 45.3 | 7.61 | 0.12 | 357 | 141.81 | 47.83 | 1 | 355 | 22.98 | 17723.39 | 490.43 | 5347.45 | 573.23 | 100.64 | 231415.22 | 0.18 | 0.63 | 5.25 | 13.9 | 1 | 10
1 | 70 | CONCLUIDO | 2.3769 | 42.07 | 36.17 | 17.09 | 0.25 | 127 | 143.17 | 47.83 | 2 | 125 | 23.34 | 17891.86 | 350.55 | 5346.32 | 267.75 | 100.64 | 79824.89 | 0.38 | 0.79 | 4.88 | 4.78 | 1 | 10
2 | 70 | CONCLUIDO | 2.5713 | 38.89 | 34.38 | 26.11 | 0.37 | 79 | 144.54 | 47.83 | 3 | 13 | 23.71 | 18060.85 | 298.33 | 5346.73 | 204.52 | 100.64 | 48448.91 | 0.49 | 0.83 | 4.89 | 2.99 | 1 | 10
3 | 70 | CONCLUIDO | 2.5747 | 38.84 | 34.36 | 26.43 | 0.49 | 78 | 145.92 | 47.83 | 4 | 0 | 24.09 | 18230.35 | 300.12 | 5346.8 | 203.3 | 100.64 | 47845.95 | 0.5 | 0.83 | 4.9 | 2.97 | 1 | 10
0 | 90 | CONCLUIDO | 1.4618 | 68.41 | 49.6 | 6.46 | 0.1 | 461 | 176.73 | 52.44 | 1 | 459 | 33.29 | 22031.19 | 631.96 | 5348.3 | 716.88 | 100.64 | 302721.99 | 0.14 | 0.57 | 5.44 | 18.19 | 1 | 10
1 | 90 | CONCLUIDO | 2.1829 | 45.81 | 37.59 | 13.84 | 0.2 | 163 | 178.21 | 52.44 | 2 | 161 | 33.77 | 22213.89 | 448.47 | 5347.1 | 314.3 | 100.64 | 102920.01 | 0.32 | 0.76 | 4.96 | 6.2 | 1 | 10
2 | 90 | CONCLUIDO | 2.4647 | 40.57 | 34.85 | 22.48 | 0.3 | 93 | 179.7 | 52.44 | 3 | 91 | 34.26 | 22397.24 | 382.75 | 5346.39 | 223.31 | 100.64 | 57772.88 | 0.45 | 0.82 | 4.82 | 3.45 | 1 | 10
3 | 90 | CONCLUIDO | 2.6054 | 38.38 | 33.72 | 32.11 | 0.39 | 63 | 181.19 | 52.44 | 4 | 32 | 34.75 | 22581.25 | 336.11 | 5346.24 | 184.01 | 100.64 | 38277.7 | 0.55 | 0.85 | 4.82 | 2.33 | 1 | 10
4 | 90 | CONCLUIDO | 2.61 | 38.31 | 33.72 | 33.17 | 0.49 | 61 | 182.69 | 52.44 | 5 | 0 | 35.25 | 22766.06 | 332.73 | 5346.56 | 183.06 | 100.64 | 37810.06 | 0.55 | 0.85 | 4.85 | 2.33 | 1 | 10
0 | 10 | CONCLUIDO | 1.6836 | 59.4 | 51.83 | 5.83 | 0.64 | 533 | 26.11 | 12.1 | 1 | 0 | 3.01 | 3454.41 | 150.33 | 5349.82 | 765.41 | 100.64 | 326625.5 | 0.13 | 0.55 | 6.24 | 20.42 | 1 | 10
0 | 45 | CONCLUIDO | 2.1267 | 47.02 | 40.26 | 10.41 | 0.18 | 232 | 98.71 | 39.72 | 1 | 229 | 12.99 | 12407.75 | 319.3 | 5347.62 | 404.32 | 100.64 | 147585.41 | 0.25 | 0.71 | 5.05 | 8.86 | 1 | 10
1 | 45 | CONCLUIDO | 2.4722 | 40.45 | 36 | 18 | 0.35 | 120 | 99.95 | 39.72 | 2 | 1 | 13.24 | 12561.45 | 251.6 | 5347.81 | 256.15 | 100.64 | 74061.55 | 0.39 | 0.79 | 5.02 | 4.6 | 1 | 10
2 | 45 | CONCLUIDO | 2.472 | 40.45 | 36 | 18 | 0.52 | 120 | 101.2 | 39.72 | 3 | 0 | 13.49 | 12715.54 | 254.6 | 5347.93 | 256.06 | 100.64 | 74014.98 | 0.39 | 0.79 | 5.03 | 4.6 | 1 | 10
0 | 60 | CONCLUIDO | 1.8749 | 53.34 | 43.33 | 8.44 | 0.14 | 308 | 124.63 | 45 | 1 | 306 | 18.64 | 15605.44 | 423.19 | 5346.93 | 506.69 | 100.64 | 198391.22 | 0.2 | 0.66 | 5.19 | 11.94 | 1 | 10
1 | 60 | CONCLUIDO | 2.4761 | 40.39 | 35.47 | 19.52 | 0.28 | 109 | 125.95 | 45 | 2 | 95 | 18.95 | 15767.7 | 296.67 | 5346.78 | 243.23 | 100.64 | 67654.49 | 0.41 | 0.8 | 4.87 | 4.07 | 1 | 10
2 | 60 | CONCLUIDO | 2.5422 | 39.34 | 34.88 | 23 | 0.42 | 91 | 127.27 | 45 | 3 | 0 | 19.27 | 15930.42 | 280.81 | 5347.17 | 220.06 | 100.64 | 56160.37 | 0.46 | 0.82 | 4.94 | 3.48 | 1 | 10
0 | 80 | CONCLUIDO | 1.5908 | 62.86 | 47.39 | 6.97 | 0.11 | 408 | 159.12 | 50.28 | 1 | 406 | 27.84 | 19859.16 | 559.56 | 5347.69 | 643.94 | 100.64 | 266513.91 | 0.16 | 0.6 | 5.33 | 15.99 | 1 | 10
1 | 80 | CONCLUIDO | 2.2797 | 43.87 | 36.87 | 15.26 | 0.22 | 145 | 160.54 | 50.28 | 2 | 143 | 28.26 | 20034.4 | 399.51 | 5346.75 | 290.05 | 100.64 | 90887.49 | 0.35 | 0.77 | 4.93 | 5.47 | 1 | 10
2 | 80 | CONCLUIDO | 2.542 | 39.34 | 34.4 | 25.48 | 0.33 | 81 | 161.97 | 50.28 | 3 | 70 | 28.69 | 20210.21 | 333 | 5346.27 | 207.92 | 100.64 | 50141.38 | 0.48 | 0.83 | 4.82 | 3.01 | 1 | 10
3 | 80 | CONCLUIDO | 2.6015 | 38.44 | 33.92 | 29.93 | 0.43 | 68 | 163.4 | 50.28 | 4 | 1 | 29.12 | 20386.62 | 314.52 | 5346.49 | 189.57 | 100.64 | 41030.02 | 0.53 | 0.84 | 4.86 | 2.53 | 1 | 10
4 | 80 | CONCLUIDO | 2.6006 | 38.45 | 33.94 | 29.94 | 0.54 | 68 | 164.83 | 50.28 | 5 | 0 | 29.55 | 20563.61 | 316.99 | 5346.38 | 189.5 | 100.64 | 40996.68 | 0.53 | 0.84 | 4.88 | 2.54 | 1 | 10
0 | 35 | CONCLUIDO | 2.3034 | 43.41 | 38.37 | 12.58 | 0.22 | 183 | 80.84 | 35.1 | 1 | 133 | 9.74 | 10204.21 | 246.75 | 5347 | 338.15 | 100.64 | 114742.81 | 0.3 | 0.74 | 5.05 | 6.98 | 1 | 10
1 | 35 | CONCLUIDO | 2.391 | 41.82 | 37.28 | 14.52 | 0.43 | 154 | 82.04 | 35.1 | 2 | 0 | 9.94 | 10352.53 | 233.54 | 5347.21 | 297.05 | 100.64 | 94339.69 | 0.34 | 0.76 | 5.13 | 5.89 | 1 | 10
0 | 50 | CONCLUIDO | 2.0372 | 49.09 | 41.32 | 9.61 | 0.16 | 258 | 107.41 | 41.65 | 1 | 256 | 14.77 | 13481.73 | 355.12 | 5347.25 | 439.74 | 100.64 | 165166.86 | 0.23 | 0.69 | 5.09 | 9.92 | 1 | 10
1 | 50 | CONCLUIDO | 2.5012 | 39.98 | 35.52 | 19.55 | 0.32 | 109 | 108.68 | 41.65 | 2 | 7 | 15.03 | 13638.32 | 260.78 | 5346.73 | 240.66 | 100.64 | 66369.69 | 0.42 | 0.8 | 4.99 | 4.13 | 1 | 10
2 | 50 | CONCLUIDO | 2.5051 | 39.92 | 35.48 | 19.71 | 0.48 | 108 | 109.96 | 41.65 | 3 | 0 | 15.31 | 13795.21 | 262.42 | 5346.93 | 238.99 | 100.64 | 65539.4 | 0.42 | 0.8 | 5 | 4.09 | 1 | 10
0 | 25 | CONCLUIDO | 2.2533 | 44.38 | 39.6 | 11.05 | 0.28 | 215 | 61.76 | 28.92 | 1 | 1 | 6.84 | 7851.41 | 207.76 | 5347.5 | 371.74 | 100.64 | 131382.26 | 0.27 | 0.72 | 5.31 | 8.2 | 1 | 10
1 | 25 | CONCLUIDO | 2.2534 | 44.38 | 39.59 | 11.05 | 0.55 | 215 | 62.92 | 28.92 | 2 | 0 | 7 | 7994.37 | 211.32 | 5347.54 | 371.62 | 100.64 | 131318.64 | 0.27 | 0.72 | 5.31 | 8.2 | 1 | 10
0 | 85 | CONCLUIDO | 1.5255 | 65.55 | 48.47 | 6.7 | 0.11 | 434 | 167.88 | 51.39 | 1 | 432 | 30.49 | 20939.59 | 595.35 | 5348.74 | 678.95 | 100.64 | 283890.32 | 0.15 | 0.59 | 5.4 | 17.07 | 1 | 10
1 | 85 | CONCLUIDO | 2.2317 | 44.81 | 37.22 | 14.5 | 0.21 | 154 | 169.33 | 51.39 | 2 | 152 | 30.94 | 21118.46 | 424.21 | 5346.33 | 301.93 | 100.64 | 96779.55 | 0.33 | 0.77 | 4.94 | 5.82 | 1 | 10
2 | 85 | CONCLUIDO | 2.5042 | 39.93 | 34.61 | 23.87 | 0.31 | 87 | 170.79 | 51.39 | 3 | 84 | 31.4 | 21297.94 | 358.26 | 5346.41 | 215.01 | 100.64 | 53654.68 | 0.47 | 0.82 | 4.82 | 3.22 | 1 | 10
3 | 85 | CONCLUIDO | 2.6042 | 38.4 | 33.82 | 31.22 | 0.41 | 65 | 172.25 | 51.39 | 4 | 8 | 31.86 | 21478.05 | 325.05 | 5346.27 | 186.27 | 100.64 | 39395.06 | 0.54 | 0.84 | 4.86 | 2.43 | 1 | 10
4 | 85 | CONCLUIDO | 2.606 | 38.37 | 33.83 | 31.72 | 0.51 | 64 | 173.71 | 51.39 | 5 | 0 | 32.32 | 21658.78 | 326.75 | 5346.75 | 186.32 | 100.64 | 39427.5 | 0.54 | 0.84 | 4.86 | 2.44 | 1 | 10
0 | 20 | CONCLUIDO | 2.1433 | 46.66 | 41.63 | 9.32 | 0.34 | 268 | 51.33 | 24.83 | 1 | 0 | 5.51 | 6564.78 | 194.31 | 5347.98 | 437.23 | 100.64 | 163860.16 | 0.23 | 0.68 | 5.46 | 10.23 | 1 | 10
0 | 65 | CONCLUIDO | 1.8019 | 55.5 | 44.28 | 8 | 0.13 | 332 | 133.21 | 46.47 | 1 | 330 | 20.75 | 16663.42 | 456.4 | 5347.76 | 538.37 | 100.64 | 214109.94 | 0.19 | 0.64 | 5.23 | 12.88 | 1 | 10
1 | 65 | CONCLUIDO | 2.4247 | 41.24 | 35.85 | 18.23 | 0.26 | 118 | 134.55 | 46.47 | 2 | 115 | 21.09 | 16828.84 | 325.09 | 5346.35 | 256.38 | 100.64 | 74186.78 | 0.39 | 0.8 | 4.87 | 4.46 | 1 | 10
2 | 65 | CONCLUIDO | 2.5616 | 39.04 | 34.57 | 24.69 | 0.39 | 84 | 135.9 | 46.47 | 3 | 2 | 21.43 | 16994.64 | 288.24 | 5346.42 | 210.31 | 100.64 | 51318.37 | 0.48 | 0.82 | 4.91 | 3.18 | 1 | 10
3 | 65 | CONCLUIDO | 2.5602 | 39.06 | 34.59 | 24.71 | 0.52 | 84 | 137.25 | 46.47 | 4 | 0 | 21.78 | 17160.92 | 291.5 | 5346.49 | 210.5 | 100.64 | 51416.13 | 0.48 | 0.82 | 4.93 | 3.2 | 1 | 10
0 | 75 | CONCLUIDO | 1.656 | 60.39 | 46.41 | 7.27 | 0.12 | 383 | 150.44 | 49.1 | 1 | 381 | 25.34 | 18787.76 | 525.57 | 5348.02 | 609.35 | 100.64 | 249345.3 | 0.17 | 0.61 | 5.32 | 15.01 | 1 | 10
1 | 75 | CONCLUIDO | 2.3267 | 42.98 | 36.52 | 15.99 | 0.23 | 137 | 151.83 | 49.1 | 2 | 135 | 25.73 | 18959.54 | 376.17 | 5346.6 | 278.69 | 100.64 | 85245.9 | 0.36 | 0.78 | 4.9 | 5.12 | 1 | 10
2 | 75 | CONCLUIDO | 2.5655 | 38.98 | 34.32 | 26.4 | 0.35 | 78 | 153.23 | 49.1 | 3 | 51 | 26.13 | 19131.85 | 312.89 | 5346.47 | 204.13 | 100.64 | 48261.79 | 0.49 | 0.83 | 4.84 | 2.93 | 1 | 10
3 | 75 | CONCLUIDO | 2.5875 | 38.65 | 34.14 | 28.06 | 0.46 | 73 | 154.63 | 49.1 | 4 | 0 | 26.53 | 19304.72 | 308.33 | 5346.7 | 196.19 | 100.64 | 44317.66 | 0.51 | 0.83 | 4.89 | 2.75 | 1 | 10
0 | 95 | CONCLUIDO | 1.3976 | 71.55 | 50.84 | 6.23 | 0.1 | 490 | 185.69 | 53.44 | 1 | 488 | 36.26 | 23136.14 | 671.09 | 5347.94 | 758.54 | 100.64 | 323406.5 | 0.13 | 0.56 | 5.5 | 19.44 | 1 | 10
1 | 95 | CONCLUIDO | 2.1422 | 46.68 | 37.85 | 13.28 | 0.19 | 171 | 187.21 | 53.44 | 2 | 169 | 36.77 | 23322.88 | 470.48 | 5346.51 | 323.45 | 100.64 | 107452.99 | 0.31 | 0.75 | 4.95 | 6.45 | 1 | 10
2 | 95 | CONCLUIDO | 2.4299 | 41.15 | 35.04 | 21.45 | 0.28 | 98 | 188.73 | 53.44 | 3 | 96 | 37.29 | 23510.33 | 404.39 | 5346.45 | 229.56 | 100.64 | 60875.62 | 0.44 | 0.81 | 4.83 | 3.64 | 1 | 10
3 | 95 | CONCLUIDO | 2.5783 | 38.78 | 33.86 | 30.78 | 0.37 | 66 | 190.25 | 53.44 | 4 | 59 | 37.82 | 23698.48 | 357.82 | 5346.41 | 189.69 | 100.64 | 41098.19 | 0.53 | 0.84 | 4.8 | 2.47 | 1 | 10
4 | 95 | CONCLUIDO | 2.6164 | 38.22 | 33.59 | 34.75 | 0.46 | 58 | 191.78 | 53.44 | 5 | 2 | 38.35 | 23887.36 | 341.93 | 5346.58 | 178.76 | 100.64 | 35673.59 | 0.56 | 0.85 | 4.84 | 2.2 | 1 | 10
5 | 95 | CONCLUIDO | 2.6172 | 38.21 | 33.58 | 34.74 | 0.55 | 58 | 193.32 | 53.44 | 6 | 0 | 38.89 | 24076.95 | 344.24 | 5346.7 | 178.62 | 100.64 | 35604.03 | 0.56 | 0.85 | 4.84 | 2.19 | 1 | 10
0 | 55 | CONCLUIDO | 1.9542 | 51.17 | 42.33 | 8.97 | 0.15 | 283 | 116.05 | 43.4 | 1 | 281 | 16.65 | 14546.17 | 389.05 | 5348.14 | 472.77 | 100.64 | 181555.26 | 0.21 | 0.67 | 5.15 | 10.93 | 1 | 10
1 | 55 | CONCLUIDO | 2.5054 | 39.91 | 35.35 | 20.39 | 0.3 | 104 | 117.34 | 43.4 | 2 | 47 | 16.94 | 14705.49 | 275.49 | 5346.49 | 236.85 | 100.64 | 64490.92 | 0.42 | 0.81 | 4.93 | 3.95 | 1 | 10
2 | 55 | CONCLUIDO | 2.5255 | 39.6 | 35.15 | 21.3 | 0.45 | 99 | 118.63 | 43.4 | 3 | 0 | 17.23 | 14865.24 | 271.37 | 5346.68 | 228.36 | 100.64 | 60272.01 | 0.44 | 0.81 | 4.97 | 3.75 | 1 | 10

## gráficos
Selecione o eixo X:
Selecione o eixo Y:
Selecione o eixo Z:
Eixo X | Eixo Y | Eixo Z

## hidden (hidden)
Unnamed: 0
Volume de calda [L]
STATUS
Capacidade operacional [ha/h]
Tempo de missao [h]
Tempo util [h]
Tempo por voo [min]
Autonomia Projetada [h]
N° Voos
MTOW [kg]
Massa Estrutura [kg]
Combustível [kg]
Abastecimentos
Massa gerador
Potência gerador [W]
Combustível consumido [L]
Calda cons [L]
Distância percorrida [km]
Distância Pulverizando [km]
RTL ACUMULADO[m]
EOC [km/km]
EOC [h/h]
Tempo de manobra [h]
Tempo rtl_rtw [h]
V pulv [m/s]
V desloc [m/s]