## RESULTADOS_18
Unnamed: 0 | Volume de calda [L] | STATUS | Capacidade operacional [ha/h] | Tempo de missao [h] | Tempo util [h] | Tempo por voo [min] | Autonomia Projetada [h] | N° Voos | MTOW [kg] | Massa Estrutura [kg] | Combustível [kg] | Abastecimentos | Massa gerador | Potência gerador [W] | Combustível consumido [L] | Calda cons [L] | Distância percorrida [km] | Distância Pulverizando [km] | RTL ACUMULADO[m] | EOC [km/km] | EOC [h/h] | Tempo de manobra [h] | Tempo rtl_rtw [h] | V pulv [m/s] | V desloc [m/s] | Preço Total por ha Simples [R$/ha] | Preço Total por ha Presumido [R$/ha] | Preço Total por ha Real [R$/ha] | Preço Total Simples [R$] | Preço Total Presumido [R$] | Prod CAPEX [ha/R$] | Dias Trabalhados | Preço Total Real [R$]
0 | 100 | CONCLUIDO | 1.3748 | 72.74 | 50.66 | 6.04 | 0.09 | 503 | 194.77 | 54.38 | 1 | 501 | 39.4 | 24256.19 | 687.67 | 5162.09 | 780.89 | 107.96 | 334334.42 | 0.14 | 0.6 | 1.03 | 20.05 | 1 | 10 | 1061.4141 | 1452.2736 | 1313.6707 | 1061414.1363 | 1452273.6475 | 3.3143e-06 | 3.0308 | 1313670.6889
1 | 100 | CONCLUIDO | 2.1571 | 46.36 | 37.11 | 12.87 | 0.18 | 173 | 196.32 | 54.38 | 2 | 171 | 39.95 | 24447.22 | 475.99 | 5160.99 | 325.94 | 107.96 | 108509.21 | 0.33 | 0.82 | 0.5 | 6.51 | 1 | 10 | 483.5822 | 661.6585 | 598.5108 | 483582.2115 | 661658.5159 | 5.2003e-06 | 1.9317 | 598510.7558
2 | 100 | CONCLUIDO | 2.4596 | 40.66 | 34.25 | 20.55 | 0.27 | 100 | 197.88 | 54.38 | 3 | 98 | 40.5 | 24639 | 410.66 | 5160.81 | 230.1 | 107.96 | 60955.69 | 0.47 | 0.89 | 0.38 | 3.65 | 1 | 10 | 377.0856 | 515.9452 | 466.7041 | 377085.6271 | 515945.1909 | 5.9296e-06 | 1.6942 | 466704.106
3 | 100 | CONCLUIDO | 2.5795 | 38.77 | 33.61 | 29.65 | 0.36 | 68 | 199.44 | 54.38 | 4 | 66 | 41.06 | 24831.54 | 372.85 | 5160.52 | 211.19 | 107.96 | 51662.19 | 0.51 | 0.91 | 0.29 | 3.01 | 1 | 10 | 337.319 | 461.5347 | 417.4865 | 337318.9994 | 461534.7365 | 6.2186e-06 | 1.6154 | 417486.509
4 | 100 | CONCLUIDO | 2.6893 | 37.18 | 32.61 | 36.91 | 0.44 | 53 | 201.01 | 54.38 | 5 | 3 | 41.63 | 25024.84 | 337.32 | 5160.5 | 172.84 | 107.96 | 32561.56 | 0.62 | 0.94 | 0.37 | 2.01 | 1 | 10 | 302.0902 | 413.3332 | 373.8853 | 302090.2408 | 413333.1948 | 6.4833e-06 | 1.5492 | 373885.2548
5 | 100 | CONCLUIDO | 2.6891 | 37.19 | 32.61 | 36.92 | 0.53 | 53 | 202.58 | 54.38 | 6 | 0 | 42.2 | 25218.93 | 339.68 | 5160.5 | 172.79 | 107.96 | 32534.11 | 0.62 | 0.94 | 0.38 | 2.01 | 1 | 10 | 303.3095 | 415.0015 | 375.3943 | 303309.5225 | 415001.4697 | 6.4828e-06 | 1.5496 | 375394.3119

## RESULTADOS_6
Unnamed: 0 | Volume de calda [L] | STATUS | Capacidade operacional [ha/h] | Tempo de missao [h] | Tempo util [h] | Tempo por voo [min] | Autonomia Projetada [h] | N° Voos | MTOW [kg] | Massa Estrutura [kg] | Combustível [kg] | Abastecimentos | Massa gerador | Potência gerador [W] | Combustível consumido [L] | Calda cons [L] | Distância percorrida [km] | Distância Pulverizando [km] | RTL ACUMULADO[m] | EOC [km/km] | EOC [h/h] | Tempo de manobra [h] | Tempo rtl_rtw [h] | V pulv [m/s] | V desloc [m/s] | Preço Total por ha Simples [R$/ha] | Preço Total por ha Presumido [R$/ha] | Preço Total por ha Real [R$/ha] | Preço Total Simples [R$] | Preço Total Presumido [R$] | Prod CAPEX [ha/R$] | Dias Trabalhados | Preço Total Real [R$]
0 | 40 | CONCLUIDO | 2.2863 | 43.74 | 38.08 | 11.6 | 0.2 | 197 | 89.87 | 37.55 | 1 | 195 | 11.32 | 11317.98 | 271.46 | 5161.22 | 357.97 | 107.96 | 124403.64 | 0.3 | 0.8 | 0.54 | 7.48 | 1 | 10 | 289.0643 | 395.5106 | 357.7636 | 289064.319 | 395510.5538 | 7.9764e-06 | 1.8225 | 357763.5817
1 | 40 | CONCLUIDO | 2.5039 | 39.94 | 35.54 | 16.4 | 0.39 | 130 | 91.1 | 37.55 | 2 | 0 | 11.54 | 11468.97 | 232.31 | 5160.75 | 267.12 | 107.96 | 79317.19 | 0.4 | 0.86 | 0.6 | 4.94 | 1 | 10 | 236.1253 | 323.077 | 292.243 | 236125.2825 | 323077.0287 | 8.7356e-06 | 1.6642 | 292243.0105

## RESULTADOS_4
Unnamed: 0 | Volume de calda [L] | STATUS | Capacidade operacional [ha/h] | Tempo de missao [h] | Tempo util [h] | Tempo por voo [min] | Autonomia Projetada [h] | N° Voos | MTOW [kg] | Massa Estrutura [kg] | Combustível [kg] | Abastecimentos | Massa gerador | Potência gerador [W] | Combustível consumido [L] | Calda cons [L] | Distância percorrida [km] | Distância Pulverizando [km] | RTL ACUMULADO[m] | EOC [km/km] | EOC [h/h] | Tempo de manobra [h] | Tempo rtl_rtw [h] | V pulv [m/s] | V desloc [m/s] | Preço Total por ha Simples [R$/ha] | Preço Total por ha Presumido [R$/ha] | Preço Total por ha Real [R$/ha] | Preço Total Simples [R$] | Preço Total Presumido [R$] | Prod CAPEX [ha/R$] | Dias Trabalhados | Preço Total Real [R$]
0 | 30 | CONCLUIDO | 2.3923 | 41.8 | 37.25 | 12.85 | 0.24 | 174 | 71.52 | 32.27 | 1 | 9 | 8.25 | 9054.6 | 211.22 | 5160.89 | 322.62 | 107.96 | 106842.81 | 0.33 | 0.82 | 0.72 | 6.65 | 1 | 10 | 228.4157 | 312.5285 | 282.7012 | 228415.7415 | 312528.4946 | 9.3732e-06 | 1.7417 | 282701.2137
1 | 30 | CONCLUIDO | 2.3956 | 41.74 | 37.21 | 12.9 | 0.48 | 173 | 72.7 | 32.27 | 2 | 0 | 8.43 | 9200.25 | 214.11 | 5161.43 | 320.76 | 107.96 | 105920.5 | 0.34 | 0.82 | 0.73 | 6.61 | 1 | 10 | 229.6456 | 314.2113 | 284.2234 | 229645.6144 | 314211.2609 | 9.3861e-06 | 1.7392 | 284223.3791

## RESULTADOS_1
Unnamed: 0 | Volume de calda [L] | STATUS | Capacidade operacional [ha/h] | Tempo de missao [h] | Tempo util [h] | Tempo por voo [min] | Autonomia Projetada [h] | N° Voos | MTOW [kg] | Massa Estrutura [kg] | Combustível [kg] | Abastecimentos | Massa gerador | Potência gerador [W] | Combustível consumido [L] | Calda cons [L] | Distância percorrida [km] | Distância Pulverizando [km] | RTL ACUMULADO[m] | EOC [km/km] | EOC [h/h] | Tempo de manobra [h] | Tempo rtl_rtw [h] | V pulv [m/s] | V desloc [m/s] | Preço Total por ha Simples [R$/ha] | Preço Total por ha Presumido [R$/ha] | Preço Total por ha Real [R$/ha] | Preço Total Simples [R$] | Preço Total Presumido [R$] | Prod CAPEX [ha/R$] | Dias Trabalhados | Preço Total Real [R$]
0 | 15 | CONCLUIDO | 2.0257 | 49.37 | 43.83 | 7.62 | 0.43 | 345 | 39.78 | 19.54 | 1 | 0 | 4.24 | 5140 | 171.74 | 5162.31 | 533.74 | 107.96 | 211551.01 | 0.2 | 0.7 | 1.24 | 13.23 | 1 | 10 | 230.8653 | 315.88 | 285.7329 | 230865.2522 | 315880.0231 | 1.0497e-05 | 2.0571 | 285732.877

## RESULTADOS_12
Unnamed: 0 | Volume de calda [L] | STATUS | Capacidade operacional [ha/h] | Tempo de missao [h] | Tempo util [h] | Tempo por voo [min] | Autonomia Projetada [h] | N° Voos | MTOW [kg] | Massa Estrutura [kg] | Combustível [kg] | Abastecimentos | Massa gerador | Potência gerador [W] | Combustível consumido [L] | Calda cons [L] | Distância percorrida [km] | Distância Pulverizando [km] | RTL ACUMULADO[m] | EOC [km/km] | EOC [h/h] | Tempo de manobra [h] | Tempo rtl_rtw [h] | V pulv [m/s] | V desloc [m/s] | Preço Total por ha Simples [R$/ha] | Preço Total por ha Presumido [R$/ha] | Preço Total por ha Real [R$/ha] | Preço Total Simples [R$] | Preço Total Presumido [R$] | Prod CAPEX [ha/R$] | Dias Trabalhados | Preço Total Real [R$]
0 | 70 | CONCLUIDO | 1.778 | 56.24 | 44.05 | 7.66 | 0.12 | 345 | 141.81 | 47.83 | 1 | 343 | 22.98 | 17723.39 | 473.31 | 5161.44 | 558.7 | 107.96 | 224028.26 | 0.19 | 0.69 | 0.77 | 13.44 | 1 | 10 | 589.6138 | 806.7356 | 729.7419 | 589613.7974 | 806735.6095 | 4.9496e-06 | 2.3433 | 729741.8952
1 | 70 | CONCLUIDO | 2.44 | 40.98 | 35.2 | 17.17 | 0.25 | 123 | 143.17 | 47.83 | 2 | 121 | 23.34 | 17891.86 | 337.55 | 5160.88 | 261.56 | 107.96 | 76571.86 | 0.41 | 0.87 | 0.42 | 4.6 | 1 | 10 | 324.3885 | 443.8427 | 401.483 | 324388.5221 | 443842.6869 | 6.7925e-06 | 1.7075 | 401482.9638
2 | 70 | CONCLUIDO | 2.6358 | 37.94 | 33.51 | 26.46 | 0.37 | 76 | 144.54 | 47.83 | 3 | 6 | 23.71 | 18060.85 | 285.44 | 5160.5 | 202.53 | 107.96 | 47287.97 | 0.53 | 0.91 | 0.43 | 2.92 | 1 | 10 | 268.2174 | 366.9869 | 331.9622 | 268217.404 | 366986.8851 | 7.3376e-06 | 1.5808 | 331962.1718
3 | 70 | CONCLUIDO | 2.6374 | 37.92 | 33.52 | 26.82 | 0.49 | 75 | 145.92 | 47.83 | 4 | 0 | 24.09 | 18230.35 | 287.55 | 5160.57 | 202.28 | 107.96 | 47168.66 | 0.53 | 0.91 | 0.44 | 2.92 | 1 | 10 | 269.1763 | 368.2989 | 333.1489 | 269176.2757 | 368298.8556 | 7.342e-06 | 1.58 | 333148.9297

## RESULTADOS_16
Unnamed: 0 | Volume de calda [L] | STATUS | Capacidade operacional [ha/h] | Tempo de missao [h] | Tempo util [h] | Tempo por voo [min] | Autonomia Projetada [h] | N° Voos | MTOW [kg] | Massa Estrutura [kg] | Combustível [kg] | Abastecimentos | Massa gerador | Potência gerador [W] | Combustível consumido [L] | Calda cons [L] | Distância percorrida [km] | Distância Pulverizando [km] | RTL ACUMULADO[m] | EOC [km/km] | EOC [h/h] | Tempo de manobra [h] | Tempo rtl_rtw [h] | V pulv [m/s] | V desloc [m/s] | Preço Total por ha Simples [R$/ha] | Preço Total por ha Presumido [R$/ha] | Preço Total por ha Real [R$/ha] | Preço Total Simples [R$] | Preço Total Presumido [R$] | Prod CAPEX [ha/R$] | Dias Trabalhados | Preço Total Real [R$]
0 | 90 | CONCLUIDO | 1.5012 | 66.61 | 48.3 | 6.48 | 0.1 | 447 | 176.73 | 52.44 | 1 | 445 | 33.29 | 22031.19 | 611.98 | 5161.83 | 701.37 | 107.96 | 294854.01 | 0.15 | 0.63 | 0.94 | 17.69 | 1 | 10 | 875.6882 | 1198.1553 | 1083.805 | 875688.2305 | 1198155.2696 | 3.7762e-06 | 2.7754 | 1083805.0123
1 | 90 | CONCLUIDO | 2.2477 | 44.49 | 36.49 | 13.94 | 0.2 | 157 | 178.21 | 52.44 | 2 | 155 | 33.77 | 22213.89 | 431.2 | 5160.68 | 304.79 | 107.96 | 98015.06 | 0.35 | 0.84 | 0.47 | 5.89 | 1 | 10 | 427.8986 | 585.4698 | 529.5934 | 427898.6316 | 585469.7853 | 5.654e-06 | 1.8538 | 529593.3707
2 | 90 | CONCLUIDO | 2.5384 | 39.4 | 33.81 | 22.79 | 0.3 | 89 | 179.7 | 52.44 | 3 | 87 | 34.26 | 22397.24 | 366.46 | 5160.34 | 215.14 | 107.96 | 53531.46 | 0.5 | 0.9 | 0.36 | 3.21 | 1 | 10 | 334.7353 | 457.9996 | 414.2887 | 334735.2728 | 457999.5677 | 6.3852e-06 | 1.6417 | 414288.7317
3 | 90 | CONCLUIDO | 2.6664 | 37.5 | 32.91 | 32.37 | 0.39 | 61 | 181.19 | 52.44 | 4 | 25 | 34.75 | 22581.25 | 322.71 | 5160.44 | 183.87 | 107.96 | 38032.7 | 0.59 | 0.93 | 0.37 | 2.32 | 1 | 10 | 293.3291 | 401.3459 | 363.042 | 293329.1272 | 401345.8527 | 6.7072e-06 | 1.5625 | 363041.9678
4 | 90 | CONCLUIDO | 2.6768 | 37.36 | 32.84 | 33.4 | 0.49 | 59 | 182.69 | 52.44 | 5 | 0 | 35.25 | 22766.06 | 320.93 | 5160.71 | 180.37 | 107.96 | 36293.24 | 0.6 | 0.93 | 0.39 | 2.24 | 1 | 10 | 291.054 | 398.2329 | 360.2261 | 291054.0029 | 398232.9271 | 6.7333e-06 | 1.5567 | 360226.1355

## RESULTADOS_0
Unnamed: 0 | Volume de calda [L] | STATUS | Capacidade operacional [ha/h] | Tempo de missao [h] | Tempo util [h] | Tempo por voo [min] | Autonomia Projetada [h] | N° Voos | MTOW [kg] | Massa Estrutura [kg] | Combustível [kg] | Abastecimentos | Massa gerador | Potência gerador [W] | Combustível consumido [L] | Calda cons [L] | Distância percorrida [km] | Distância Pulverizando [km] | RTL ACUMULADO[m] | EOC [km/km] | EOC [h/h] | Tempo de manobra [h] | Tempo rtl_rtw [h] | V pulv [m/s] | V desloc [m/s] | Preço Total por ha Simples [R$/ha] | Preço Total por ha Presumido [R$/ha] | Preço Total por ha Real [R$/ha] | Preço Total Simples [R$] | Preço Total Presumido [R$] | Prod CAPEX [ha/R$] | Dias Trabalhados | Preço Total Real [R$]
0 | 10 | CONCLUIDO | 1.7303 | 57.79 | 50.41 | 5.86 | 0.64 | 516 | 26.11 | 12.1 | 1 | 0 | 3.01 | 3454.41 | 146.35 | 5163.47 | 745.63 | 107.96 | 316638.5 | 0.14 | 0.61 | 1.74 | 19.8 | 1 | 10 | 247.2459 | 338.2928 | 306.0066 | 247245.9335 | 338292.794 | 1.056e-05 | 2.4079 | 306006.6045

## RESULTADOS_7
Unnamed: 0 | Volume de calda [L] | STATUS | Capacidade operacional [ha/h] | Tempo de missao [h] | Tempo util [h] | Tempo por voo [min] | Autonomia Projetada [h] | N° Voos | MTOW [kg] | Massa Estrutura [kg] | Combustível [kg] | Abastecimentos | Massa gerador | Potência gerador [W] | Combustível consumido [L] | Calda cons [L] | Distância percorrida [km] | Distância Pulverizando [km] | RTL ACUMULADO[m] | EOC [km/km] | EOC [h/h] | Tempo de manobra [h] | Tempo rtl_rtw [h] | V pulv [m/s] | V desloc [m/s] | Preço Total por ha Simples [R$/ha] | Preço Total por ha Presumido [R$/ha] | Preço Total por ha Real [R$/ha] | Preço Total Simples [R$] | Preço Total Presumido [R$] | Prod CAPEX [ha/R$] | Dias Trabalhados | Preço Total Real [R$]
0 | 45 | CONCLUIDO | 2.1891 | 45.68 | 39.11 | 10.52 | 0.18 | 223 | 98.71 | 39.72 | 1 | 221 | 12.99 | 12407.75 | 307.24 | 5160.78 | 393.25 | 107.96 | 141913.76 | 0.27 | 0.78 | 0.56 | 8.51 | 1 | 10 | 332.9515 | 455.5589 | 412.081 | 332951.4962 | 455558.9259 | 7.2829e-06 | 1.9033 | 412081.0214
1 | 45 | CONCLUIDO | 2.539 | 39.39 | 35.01 | 18.11 | 0.35 | 116 | 99.95 | 39.72 | 2 | 0 | 13.24 | 12561.45 | 241.66 | 5161.1 | 250.09 | 107.96 | 70867.61 | 0.43 | 0.87 | 0.56 | 4.41 | 1 | 10 | 240.9919 | 329.7357 | 298.2662 | 240991.898 | 329735.7467 | 8.447e-06 | 1.6413 | 298266.2298

## RESULTADOS_10
Unnamed: 0 | Volume de calda [L] | STATUS | Capacidade operacional [ha/h] | Tempo de missao [h] | Tempo util [h] | Tempo por voo [min] | Autonomia Projetada [h] | N° Voos | MTOW [kg] | Massa Estrutura [kg] | Combustível [kg] | Abastecimentos | Massa gerador | Potência gerador [W] | Combustível consumido [L] | Calda cons [L] | Distância percorrida [km] | Distância Pulverizando [km] | RTL ACUMULADO[m] | EOC [km/km] | EOC [h/h] | Tempo de manobra [h] | Tempo rtl_rtw [h] | V pulv [m/s] | V desloc [m/s] | Preço Total por ha Simples [R$/ha] | Preço Total por ha Presumido [R$/ha] | Preço Total por ha Real [R$/ha] | Preço Total Simples [R$] | Preço Total Presumido [R$] | Prod CAPEX [ha/R$] | Dias Trabalhados | Preço Total Real [R$]
0 | 60 | CONCLUIDO | 1.9305 | 51.8 | 42.08 | 8.5 | 0.14 | 297 | 124.63 | 45 | 1 | 295 | 18.64 | 15605.44 | 407.78 | 5161.59 | 492.22 | 107.96 | 191030.23 | 0.22 | 0.73 | 0.69 | 11.47 | 1 | 10 | 477.6238 | 653.5059 | 591.1362 | 477623.7693 | 653505.9124 | 5.7189e-06 | 2.1583 | 591136.2253
1 | 60 | CONCLUIDO | 2.552 | 39.19 | 34.42 | 20.05 | 0.28 | 103 | 125.95 | 45 | 2 | 97 | 18.95 | 15767.7 | 283.73 | 5160.73 | 235.58 | 107.96 | 63678.79 | 0.46 | 0.89 | 0.39 | 3.82 | 1 | 10 | 272.2114 | 372.4516 | 336.9053 | 272211.3652 | 372451.599 | 7.5601e-06 | 1.6329 | 336905.3411
2 | 60 | CONCLUIDO | 2.615 | 38.24 | 33.89 | 23.37 | 0.42 | 87 | 127.27 | 45 | 3 | 0 | 19.27 | 15930.42 | 267.89 | 5160.7 | 213.91 | 107.96 | 52927.16 | 0.5 | 0.9 | 0.47 | 3.29 | 1 | 10 | 255.8743 | 350.0985 | 316.6856 | 255874.317 | 350098.5289 | 7.7467e-06 | 1.5933 | 316685.6167

## RESULTADOS_14
Unnamed: 0 | Volume de calda [L] | STATUS | Capacidade operacional [ha/h] | Tempo de missao [h] | Tempo util [h] | Tempo por voo [min] | Autonomia Projetada [h] | N° Voos | MTOW [kg] | Massa Estrutura [kg] | Combustível [kg] | Abastecimentos | Massa gerador | Potência gerador [W] | Combustível consumido [L] | Calda cons [L] | Distância percorrida [km] | Distância Pulverizando [km] | RTL ACUMULADO[m] | EOC [km/km] | EOC [h/h] | Tempo de manobra [h] | Tempo rtl_rtw [h] | V pulv [m/s] | V desloc [m/s] | Preço Total por ha Simples [R$/ha] | Preço Total por ha Presumido [R$/ha] | Preço Total por ha Real [R$/ha] | Preço Total Simples [R$] | Preço Total Presumido [R$] | Prod CAPEX [ha/R$] | Dias Trabalhados | Preço Total Real [R$]
0 | 80 | CONCLUIDO | 1.6372 | 61.08 | 46.06 | 7.01 | 0.11 | 394 | 159.12 | 50.28 | 1 | 392 | 27.84 | 19859.16 | 540.34 | 5161.93 | 626.11 | 107.96 | 257491.97 | 0.17 | 0.66 | 0.85 | 15.45 | 1 | 10 | 719.0614 | 983.8515 | 889.9541 | 719061.4 | 983851.5302 | 4.3187e-06 | 2.545 | 889954.121
1 | 80 | CONCLUIDO | 2.3419 | 42.7 | 35.86 | 15.37 | 0.22 | 140 | 160.54 | 50.28 | 2 | 138 | 28.26 | 20034.4 | 385.82 | 5160.76 | 283.93 | 107.96 | 87672.31 | 0.38 | 0.85 | 0.45 | 5.26 | 1 | 10 | 375.3606 | 513.585 | 464.5691 | 375360.6284 | 513584.9715 | 6.1776e-06 | 1.7792 | 464569.1426
2 | 80 | CONCLUIDO | 2.6279 | 38.05 | 33.25 | 25.91 | 0.33 | 77 | 161.97 | 50.28 | 3 | 73 | 28.69 | 20210.21 | 316.69 | 5160.35 | 195.48 | 107.96 | 43760.53 | 0.55 | 0.92 | 0.36 | 2.65 | 1 | 10 | 290.2371 | 397.1152 | 359.2151 | 290237.0931 | 397115.1952 | 6.932e-06 | 1.5854 | 359215.0783
3 | 80 | CONCLUIDO | 2.6651 | 37.52 | 33.07 | 30.06 | 0.43 | 66 | 163.4 | 50.28 | 4 | 0 | 29.12 | 20386.62 | 301.95 | 5160.41 | 187.7 | 107.96 | 39924.88 | 0.58 | 0.92 | 0.41 | 2.47 | 1 | 10 | 278.0934 | 380.4997 | 344.1853 | 278093.3998 | 380499.6582 | 7.0301e-06 | 1.5633 | 344185.3048

## RESULTADOS_5
Unnamed: 0 | Volume de calda [L] | STATUS | Capacidade operacional [ha/h] | Tempo de missao [h] | Tempo util [h] | Tempo por voo [min] | Autonomia Projetada [h] | N° Voos | MTOW [kg] | Massa Estrutura [kg] | Combustível [kg] | Abastecimentos | Massa gerador | Potência gerador [W] | Combustível consumido [L] | Calda cons [L] | Distância percorrida [km] | Distância Pulverizando [km] | RTL ACUMULADO[m] | EOC [km/km] | EOC [h/h] | Tempo de manobra [h] | Tempo rtl_rtw [h] | V pulv [m/s] | V desloc [m/s] | Preço Total por ha Simples [R$/ha] | Preço Total por ha Presumido [R$/ha] | Preço Total por ha Real [R$/ha] | Preço Total Simples [R$] | Preço Total Presumido [R$] | Prod CAPEX [ha/R$] | Dias Trabalhados | Preço Total Real [R$]
0 | 35 | CONCLUIDO | 2.3887 | 41.86 | 37.04 | 13.07 | 0.22 | 170 | 80.84 | 35.1 | 1 | 140 | 9.74 | 10204.21 | 233.22 | 5160.7 | 322.55 | 107.96 | 106829.57 | 0.33 | 0.82 | 0.52 | 6.45 | 1 | 10 | 246.6729 | 337.5087 | 305.2974 | 246672.8802 | 337508.7172 | 8.7948e-06 | 1.7442 | 305297.3589
1 | 35 | CONCLUIDO | 2.4546 | 40.74 | 36.28 | 14.61 | 0.43 | 149 | 82.04 | 35.1 | 2 | 0 | 9.94 | 10352.53 | 223.63 | 5160.78 | 290.84 | 107.96 | 91078 | 0.37 | 0.84 | 0.66 | 5.68 | 1 | 10 | 232.8453 | 318.5892 | 288.1835 | 232845.2727 | 318589.1746 | 9.0375e-06 | 1.6975 | 288183.4709

## RESULTADOS_8
Unnamed: 0 | Volume de calda [L] | STATUS | Capacidade operacional [ha/h] | Tempo de missao [h] | Tempo util [h] | Tempo por voo [min] | Autonomia Projetada [h] | N° Voos | MTOW [kg] | Massa Estrutura [kg] | Combustível [kg] | Abastecimentos | Massa gerador | Potência gerador [W] | Combustível consumido [L] | Calda cons [L] | Distância percorrida [km] | Distância Pulverizando [km] | RTL ACUMULADO[m] | EOC [km/km] | EOC [h/h] | Tempo de manobra [h] | Tempo rtl_rtw [h] | V pulv [m/s] | V desloc [m/s] | Preço Total por ha Simples [R$/ha] | Preço Total por ha Presumido [R$/ha] | Preço Total por ha Real [R$/ha] | Preço Total Simples [R$] | Preço Total Presumido [R$] | Prod CAPEX [ha/R$] | Dias Trabalhados | Preço Total Real [R$]
0 | 50 | CONCLUIDO | 2.0948 | 47.74 | 40.17 | 9.68 | 0.16 | 249 | 107.41 | 41.65 | 1 | 247 | 14.77 | 13481.73 | 342.22 | 5161.33 | 428 | 107.96 | 159158.72 | 0.25 | 0.76 | 0.62 | 9.56 | 1 | 10 | 379.8922 | 519.7853 | 470.1777 | 379892.2272 | 519785.305 | 6.6792e-06 | 1.9892 | 470177.725
1 | 50 | CONCLUIDO | 2.5675 | 38.95 | 34.58 | 19.76 | 0.32 | 105 | 108.68 | 41.65 | 2 | 3 | 15.03 | 13638.32 | 250.08 | 5160.99 | 236.5 | 107.96 | 64130.9 | 0.46 | 0.88 | 0.52 | 3.98 | 1 | 10 | 245.7271 | 336.2147 | 304.1269 | 245727.1485 | 336214.7253 | 8.1864e-06 | 1.6229 | 304126.8638
2 | 50 | CONCLUIDO | 2.567 | 38.96 | 34.59 | 19.76 | 0.48 | 105 | 109.96 | 41.65 | 3 | 0 | 15.31 | 13795.21 | 252.75 | 5160.99 | 236.6 | 107.96 | 64181.87 | 0.46 | 0.88 | 0.52 | 3.99 | 1 | 10 | 247.2188 | 338.2556 | 305.973 | 247218.7583 | 338255.6116 | 8.1848e-06 | 1.6233 | 305972.9708

## RESULTADOS_3
Unnamed: 0 | Volume de calda [L] | STATUS | Capacidade operacional [ha/h] | Tempo de missao [h] | Tempo util [h] | Tempo por voo [min] | Autonomia Projetada [h] | N° Voos | MTOW [kg] | Massa Estrutura [kg] | Combustível [kg] | Abastecimentos | Massa gerador | Potência gerador [W] | Combustível consumido [L] | Calda cons [L] | Distância percorrida [km] | Distância Pulverizando [km] | RTL ACUMULADO[m] | EOC [km/km] | EOC [h/h] | Tempo de manobra [h] | Tempo rtl_rtw [h] | V pulv [m/s] | V desloc [m/s] | Preço Total por ha Simples [R$/ha] | Preço Total por ha Presumido [R$/ha] | Preço Total por ha Real [R$/ha] | Preço Total Simples [R$] | Preço Total Presumido [R$] | Prod CAPEX [ha/R$] | Dias Trabalhados | Preço Total Real [R$]
0 | 25 | CONCLUIDO | 2.3115 | 43.26 | 38.58 | 11.13 | 0.28 | 208 | 61.76 | 28.92 | 1 | 0 | 6.84 | 7851.41 | 200.41 | 5162.21 | 365.03 | 107.96 | 127880.81 | 0.3 | 0.79 | 0.82 | 7.97 | 1 | 10 | 226.3409 | 309.6896 | 280.1332 | 226340.8738 | 309689.569 | 9.7477e-06 | 1.8025 | 280133.2312

## RESULTADOS_15
Unnamed: 0 | Volume de calda [L] | STATUS | Capacidade operacional [ha/h] | Tempo de missao [h] | Tempo util [h] | Tempo por voo [min] | Autonomia Projetada [h] | N° Voos | MTOW [kg] | Massa Estrutura [kg] | Combustível [kg] | Abastecimentos | Massa gerador | Potência gerador [W] | Combustível consumido [L] | Calda cons [L] | Distância percorrida [km] | Distância Pulverizando [km] | RTL ACUMULADO[m] | EOC [km/km] | EOC [h/h] | Tempo de manobra [h] | Tempo rtl_rtw [h] | V pulv [m/s] | V desloc [m/s] | Preço Total por ha Simples [R$/ha] | Preço Total por ha Presumido [R$/ha] | Preço Total por ha Real [R$/ha] | Preço Total Simples [R$] | Preço Total Presumido [R$] | Prod CAPEX [ha/R$] | Dias Trabalhados | Preço Total Real [R$]
0 | 85 | CONCLUIDO | 1.5686 | 63.75 | 47.14 | 6.73 | 0.11 | 420 | 167.88 | 51.39 | 1 | 418 | 30.49 | 20939.59 | 575.43 | 5162.28 | 662.39 | 107.96 | 275498.47 | 0.16 | 0.65 | 0.89 | 16.54 | 1 | 10 | 793.3866 | 1085.5465 | 981.9435 | 793386.5704 | 1085546.5074 | 4.0378e-06 | 2.6562 | 981943.4723
1 | 85 | CONCLUIDO | 2.2984 | 43.51 | 36.12 | 14.64 | 0.21 | 148 | 169.33 | 51.39 | 2 | 146 | 30.94 | 21118.46 | 408.2 | 5160.57 | 292.48 | 107.96 | 91907.15 | 0.37 | 0.84 | 0.46 | 5.52 | 1 | 10 | 400.0988 | 547.4329 | 495.1867 | 400098.8474 | 547432.8942 | 5.9163e-06 | 1.8129 | 495186.6671
2 | 85 | CONCLUIDO | 2.5816 | 38.74 | 33.55 | 24.25 | 0.31 | 83 | 170.79 | 51.39 | 3 | 81 | 31.4 | 21297.94 | 342.42 | 5160.64 | 206.22 | 107.96 | 49101.56 | 0.52 | 0.91 | 0.36 | 2.95 | 1 | 10 | 312.829 | 428.0264 | 387.1762 | 312829.005 | 428026.4457 | 6.6453e-06 | 1.6142 | 387176.2024
3 | 85 | CONCLUIDO | 2.6692 | 37.46 | 32.99 | 31.93 | 0.41 | 62 | 172.25 | 51.39 | 4 | 3 | 31.86 | 21478.05 | 310.53 | 5160.5 | 185.33 | 107.96 | 38760.7 | 0.58 | 0.92 | 0.4 | 2.39 | 1 | 10 | 284.4803 | 389.2385 | 352.0902 | 284480.3364 | 389238.5466 | 6.8708e-06 | 1.5608 | 352090.166
4 | 85 | CONCLUIDO | 2.6692 | 37.46 | 32.99 | 31.93 | 0.51 | 62 | 173.71 | 51.39 | 5 | 0 | 32.32 | 21658.78 | 313.01 | 5160.57 | 185.22 | 107.96 | 38704.7 | 0.58 | 0.92 | 0.4 | 2.39 | 1 | 10 | 285.7444 | 390.9681 | 353.6546 | 285744.3909 | 390968.0818 | 6.8708e-06 | 1.5608 | 353654.6368

## RESULTADOS_2
Unnamed: 0 | Volume de calda [L] | STATUS | Capacidade operacional [ha/h] | Tempo de missao [h] | Tempo util [h] | Tempo por voo [min] | Autonomia Projetada [h] | N° Voos | MTOW [kg] | Massa Estrutura [kg] | Combustível [kg] | Abastecimentos | Massa gerador | Potência gerador [W] | Combustível consumido [L] | Calda cons [L] | Distância percorrida [km] | Distância Pulverizando [km] | RTL ACUMULADO[m] | EOC [km/km] | EOC [h/h] | Tempo de manobra [h] | Tempo rtl_rtw [h] | V pulv [m/s] | V desloc [m/s] | Preço Total por ha Simples [R$/ha] | Preço Total por ha Presumido [R$/ha] | Preço Total por ha Real [R$/ha] | Preço Total Simples [R$] | Preço Total Presumido [R$] | Prod CAPEX [ha/R$] | Dias Trabalhados | Preço Total Real [R$]
0 | 20 | CONCLUIDO | 2.2019 | 45.42 | 40.5 | 9.38 | 0.34 | 259 | 51.33 | 24.83 | 1 | 0 | 5.51 | 6564.78 | 187.52 | 5161.34 | 426.99 | 107.96 | 158602.88 | 0.25 | 0.75 | 0.98 | 9.9 | 1 | 10 | 225.6033 | 308.6803 | 279.2203 | 225603.2615 | 308680.3353 | 1.016e-05 | 1.8925 | 279220.3173

## RESULTADOS_11
Unnamed: 0 | Volume de calda [L] | STATUS | Capacidade operacional [ha/h] | Tempo de missao [h] | Tempo util [h] | Tempo por voo [min] | Autonomia Projetada [h] | N° Voos | MTOW [kg] | Massa Estrutura [kg] | Combustível [kg] | Abastecimentos | Massa gerador | Potência gerador [W] | Combustível consumido [L] | Calda cons [L] | Distância percorrida [km] | Distância Pulverizando [km] | RTL ACUMULADO[m] | EOC [km/km] | EOC [h/h] | Tempo de manobra [h] | Tempo rtl_rtw [h] | V pulv [m/s] | V desloc [m/s] | Preço Total por ha Simples [R$/ha] | Preço Total por ha Presumido [R$/ha] | Preço Total por ha Real [R$/ha] | Preço Total Simples [R$] | Preço Total Presumido [R$] | Prod CAPEX [ha/R$] | Dias Trabalhados | Preço Total Real [R$]
0 | 65 | CONCLUIDO | 1.8525 | 53.98 | 43.06 | 8.05 | 0.13 | 321 | 133.21 | 46.47 | 1 | 319 | 20.75 | 16663.42 | 440.65 | 5161.99 | 525.41 | 107.96 | 207503.59 | 0.21 | 0.71 | 0.72 | 12.46 | 1 | 10 | 531.8748 | 727.7345 | 658.2806 | 531874.7643 | 727734.5172 | 5.3135e-06 | 2.2492 | 658280.5562
1 | 65 | CONCLUIDO | 2.4978 | 40.04 | 34.78 | 18.47 | 0.26 | 113 | 134.55 | 46.47 | 2 | 111 | 21.09 | 16828.84 | 310.67 | 5160.6 | 247.54 | 107.96 | 69608.54 | 0.44 | 0.88 | 0.4 | 4.18 | 1 | 10 | 297.465 | 407.0047 | 368.1607 | 297464.9511 | 407004.6693 | 7.1644e-06 | 1.6683 | 368160.7149
2 | 65 | CONCLUIDO | 2.625 | 38.1 | 33.71 | 24.97 | 0.39 | 81 | 135.9 | 46.47 | 3 | 0 | 21.43 | 16994.64 | 277.06 | 5160.66 | 208.36 | 107.96 | 50178.38 | 0.52 | 0.9 | 0.46 | 3.11 | 1 | 10 | 262.4393 | 359.0811 | 324.8109 | 262439.3254 | 359081.063 | 7.5293e-06 | 1.5875 | 324810.8703

## RESULTADOS_13
Unnamed: 0 | Volume de calda [L] | STATUS | Capacidade operacional [ha/h] | Tempo de missao [h] | Tempo util [h] | Tempo por voo [min] | Autonomia Projetada [h] | N° Voos | MTOW [kg] | Massa Estrutura [kg] | Combustível [kg] | Abastecimentos | Massa gerador | Potência gerador [W] | Combustível consumido [L] | Calda cons [L] | Distância percorrida [km] | Distância Pulverizando [km] | RTL ACUMULADO[m] | EOC [km/km] | EOC [h/h] | Tempo de manobra [h] | Tempo rtl_rtw [h] | V pulv [m/s] | V desloc [m/s] | Preço Total por ha Simples [R$/ha] | Preço Total por ha Presumido [R$/ha] | Preço Total por ha Real [R$/ha] | Preço Total Simples [R$] | Preço Total Presumido [R$] | Prod CAPEX [ha/R$] | Dias Trabalhados | Preço Total Real [R$]
0 | 75 | CONCLUIDO | 1.7068 | 58.59 | 45.04 | 7.32 | 0.12 | 369 | 150.44 | 49.1 | 1 | 367 | 25.34 | 18787.76 | 506.48 | 5161.77 | 591.2 | 107.96 | 240159.32 | 0.18 | 0.68 | 0.82 | 14.43 | 1 | 10 | 651.564 | 891.4986 | 806.4152 | 651563.962 | 891498.5578 | 4.621e-06 | 2.4413 | 806415.1867
1 | 75 | CONCLUIDO | 2.3968 | 41.72 | 35.44 | 16.23 | 0.23 | 131 | 151.83 | 49.1 | 2 | 129 | 25.73 | 18959.54 | 360.74 | 5161.08 | 269.58 | 107.96 | 80539.39 | 0.4 | 0.86 | 0.43 | 4.84 | 1 | 10 | 347.6849 | 475.7179 | 430.316 | 347684.9469 | 475717.8832 | 6.4891e-06 | 1.7383 | 430316.0361
2 | 75 | CONCLUIDO | 2.654 | 37.68 | 33.17 | 27.26 | 0.35 | 73 | 153.23 | 49.1 | 3 | 37 | 26.13 | 19131.85 | 296.09 | 5160.61 | 191.89 | 107.96 | 41985.28 | 0.56 | 0.92 | 0.39 | 2.57 | 1 | 10 | 273.7416 | 374.5454 | 338.7993 | 273741.6142 | 374545.3532 | 7.1855e-06 | 1.57 | 338799.2703
3 | 75 | CONCLUIDO | 2.6544 | 37.67 | 33.26 | 28.51 | 0.46 | 70 | 154.63 | 49.1 | 4 | 0 | 26.53 | 19304.72 | 294.26 | 5160.45 | 194.15 | 107.96 | 43132.16 | 0.56 | 0.92 | 0.41 | 2.66 | 1 | 10 | 273.0476 | 373.5958 | 337.9403 | 273047.6192 | 373595.7986 | 7.1865e-06 | 1.5696 | 337940.3399

## RESULTADOS_17
Unnamed: 0 | Volume de calda [L] | STATUS | Capacidade operacional [ha/h] | Tempo de missao [h] | Tempo util [h] | Tempo por voo [min] | Autonomia Projetada [h] | N° Voos | MTOW [kg] | Massa Estrutura [kg] | Combustível [kg] | Abastecimentos | Massa gerador | Potência gerador [W] | Combustível consumido [L] | Calda cons [L] | Distância percorrida [km] | Distância Pulverizando [km] | RTL ACUMULADO[m] | EOC [km/km] | EOC [h/h] | Tempo de manobra [h] | Tempo rtl_rtw [h] | V pulv [m/s] | V desloc [m/s] | Preço Total por ha Simples [R$/ha] | Preço Total por ha Presumido [R$/ha] | Preço Total por ha Real [R$/ha] | Preço Total Simples [R$] | Preço Total Presumido [R$] | Prod CAPEX [ha/R$] | Dias Trabalhados | Preço Total Real [R$]
0 | 95 | CONCLUIDO | 1.436 | 69.64 | 49.49 | 6.25 | 0.1 | 475 | 185.69 | 53.44 | 1 | 473 | 36.26 | 23136.14 | 649.54 | 5162.18 | 740.97 | 107.96 | 314513.06 | 0.15 | 0.62 | 0.99 | 18.88 | 1 | 10 | 965.5042 | 1321.0454 | 1194.9667 | 965504.1888 | 1321045.4261 | 3.5343e-06 | 2.9017 | 1194966.7047
1 | 95 | CONCLUIDO | 2.2014 | 45.43 | 36.81 | 13.39 | 0.19 | 165 | 187.21 | 53.44 | 2 | 163 | 36.77 | 23322.88 | 453.81 | 5161.19 | 315.5 | 107.96 | 103329.78 | 0.34 | 0.83 | 0.49 | 6.21 | 1 | 10 | 455.5754 | 623.3383 | 563.8478 | 455575.3614 | 623338.3081 | 5.418e-06 | 1.8929 | 563847.7748
2 | 95 | CONCLUIDO | 2.5017 | 39.97 | 34.01 | 21.71 | 0.28 | 94 | 188.73 | 53.44 | 3 | 92 | 37.29 | 23510.33 | 388.47 | 5160.58 | 221.79 | 107.96 | 56831.44 | 0.49 | 0.9 | 0.37 | 3.41 | 1 | 10 | 355.0937 | 485.8548 | 439.4855 | 355093.6567 | 485854.8067 | 6.1571e-06 | 1.6654 | 439485.5059
3 | 95 | CONCLUIDO | 2.6399 | 37.88 | 33.07 | 31.49 | 0.37 | 63 | 190.25 | 53.44 | 4 | 59 | 37.82 | 23698.48 | 343.95 | 5160.45 | 190.86 | 107.96 | 41518.78 | 0.57 | 0.92 | 0.32 | 2.47 | 1 | 10 | 310.316 | 424.588 | 384.0659 | 310315.956 | 424587.9812 | 6.4973e-06 | 1.5783 | 384065.9002
4 | 95 | CONCLUIDO | 2.6829 | 37.27 | 32.72 | 35.06 | 0.46 | 56 | 191.78 | 53.44 | 5 | 0 | 38.35 | 23887.36 | 329.08 | 5160.29 | 176.53 | 107.96 | 34389.69 | 0.61 | 0.93 | 0.38 | 2.12 | 1 | 10 | 296.6075 | 405.8315 | 367.0995 | 296607.5446 | 405831.528 | 6.6031e-06 | 1.5529 | 367099.5365

## RESULTADOS_9
Unnamed: 0 | Volume de calda [L] | STATUS | Capacidade operacional [ha/h] | Tempo de missao [h] | Tempo util [h] | Tempo por voo [min] | Autonomia Projetada [h] | N° Voos | MTOW [kg] | Massa Estrutura [kg] | Combustível [kg] | Abastecimentos | Massa gerador | Potência gerador [W] | Combustível consumido [L] | Calda cons [L] | Distância percorrida [km] | Distância Pulverizando [km] | RTL ACUMULADO[m] | EOC [km/km] | EOC [h/h] | Tempo de manobra [h] | Tempo rtl_rtw [h] | V pulv [m/s] | V desloc [m/s] | Preço Total por ha Simples [R$/ha] | Preço Total por ha Presumido [R$/ha] | Preço Total por ha Real [R$/ha] | Preço Total Simples [R$] | Preço Total Presumido [R$] | Prod CAPEX [ha/R$] | Dias Trabalhados | Preço Total Real [R$]
0 | 55 | CONCLUIDO | 2.0109 | 49.73 | 41.12 | 9.04 | 0.15 | 273 | 116.05 | 43.4 | 1 | 271 | 16.65 | 14546.17 | 375.37 | 5161.04 | 460.43 | 107.96 | 175252.64 | 0.23 | 0.74 | 0.66 | 10.52 | 1 | 10 | 427.4422 | 584.8453 | 529.0285 | 427442.2448 | 584845.3367 | 6.1699e-06 | 2.0721 | 529028.5186
1 | 55 | CONCLUIDO | 2.5825 | 38.72 | 34.3 | 21 | 0.3 | 98 | 117.34 | 43.4 | 2 | 34 | 16.94 | 14705.49 | 260.54 | 5160.93 | 228.72 | 107.96 | 60276.88 | 0.47 | 0.89 | 0.46 | 3.7 | 1 | 10 | 252.8357 | 345.941 | 312.9249 | 252835.7103 | 345940.9732 | 7.9237e-06 | 1.6133 | 312924.8522
2 | 55 | CONCLUIDO | 2.5923 | 38.58 | 34.22 | 21.61 | 0.45 | 95 | 118.63 | 43.4 | 3 | 0 | 17.23 | 14865.24 | 260.88 | 5160.84 | 224.88 | 107.96 | 58368.73 | 0.48 | 0.89 | 0.5 | 3.62 | 1 | 10 | 251.8354 | 344.5722 | 311.6868 | 251835.3582 | 344572.2473 | 7.9538e-06 | 1.6075 | 311686.7557

## resultados
Unnamed: 0 | Volume de calda [L] | STATUS | Capacidade operacional [ha/h] | Tempo de missao [h] | Tempo util [h] | Tempo por voo [min] | Autonomia Projetada [h] | N° Voos | MTOW [kg] | Massa Estrutura [kg] | Combustível [kg] | Abastecimentos | Massa gerador | Potência gerador [W] | Combustível consumido [L] | Calda cons [L] | Distância percorrida [km] | Distância Pulverizando [km] | RTL ACUMULADO[m] | EOC [km/km] | EOC [h/h] | Tempo de manobra [h] | Tempo rtl_rtw [h] | V pulv [m/s] | V desloc [m/s]
0 | 100 | CONCLUIDO | 1.3748 | 72.74 | 50.66 | 6.04 | 0.09 | 503 | 194.77 | 54.38 | 1 | 501 | 39.4 | 24256.19 | 687.67 | 5162.09 | 780.89 | 107.96 | 334334.42 | 0.14 | 0.6 | 1.03 | 20.05 | 1 | 10
1 | 100 | CONCLUIDO | 2.1571 | 46.36 | 37.11 | 12.87 | 0.18 | 173 | 196.32 | 54.38 | 2 | 171 | 39.95 | 24447.22 | 475.99 | 5160.99 | 325.94 | 107.96 | 108509.21 | 0.33 | 0.82 | 0.5 | 6.51 | 1 | 10
2 | 100 | CONCLUIDO | 2.4596 | 40.66 | 34.25 | 20.55 | 0.27 | 100 | 197.88 | 54.38 | 3 | 98 | 40.5 | 24639 | 410.66 | 5160.81 | 230.1 | 107.96 | 60955.69 | 0.47 | 0.89 | 0.38 | 3.65 | 1 | 10
3 | 100 | CONCLUIDO | 2.5795 | 38.77 | 33.61 | 29.65 | 0.36 | 68 | 199.44 | 54.38 | 4 | 66 | 41.06 | 24831.54 | 372.85 | 5160.52 | 211.19 | 107.96 | 51662.19 | 0.51 | 0.91 | 0.29 | 3.01 | 1 | 10
4 | 100 | CONCLUIDO | 2.6893 | 37.18 | 32.61 | 36.91 | 0.44 | 53 | 201.01 | 54.38 | 5 | 3 | 41.63 | 25024.84 | 337.32 | 5160.5 | 172.84 | 107.96 | 32561.56 | 0.62 | 0.94 | 0.37 | 2.01 | 1 | 10
5 | 100 | CONCLUIDO | 2.6891 | 37.19 | 32.61 | 36.92 | 0.53 | 53 | 202.58 | 54.38 | 6 | 0 | 42.2 | 25218.93 | 339.68 | 5160.5 | 172.79 | 107.96 | 32534.11 | 0.62 | 0.94 | 0.38 | 2.01 | 1 | 10
0 | 40 | CONCLUIDO | 2.2863 | 43.74 | 38.08 | 11.6 | 0.2 | 197 | 89.87 | 37.55 | 1 | 195 | 11.32 | 11317.98 | 271.46 | 5161.22 | 357.97 | 107.96 | 124403.64 | 0.3 | 0.8 | 0.54 | 7.48 | 1 | 10
1 | 40 | CONCLUIDO | 2.5039 | 39.94 | 35.54 | 16.4 | 0.39 | 130 | 91.1 | 37.55 | 2 | 0 | 11.54 | 11468.97 | 232.31 | 5160.75 | 267.12 | 107.96 | 79317.19 | 0.4 | 0.86 | 0.6 | 4.94 | 1 | 10
0 | 30 | CONCLUIDO | 2.3923 | 41.8 | 37.25 | 12.85 | 0.24 | 174 | 71.52 | 32.27 | 1 | 9 | 8.25 | 9054.6 | 211.22 | 5160.89 | 322.62 | 107.96 | 106842.81 | 0.33 | 0.82 | 0.72 | 6.65 | 1 | 10
1 | 30 | CONCLUIDO | 2.3956 | 41.74 | 37.21 | 12.9 | 0.48 | 173 | 72.7 | 32.27 | 2 | 0 | 8.43 | 9200.25 | 214.11 | 5161.43 | 320.76 | 107.96 | 105920.5 | 0.34 | 0.82 | 0.73 | 6.61 | 1 | 10
0 | 15 | CONCLUIDO | 2.0257 | 49.37 | 43.83 | 7.62 | 0.43 | 345 | 39.78 | 19.54 | 1 | 0 | 4.24 | 5140 | 171.74 | 5162.31 | 533.74 | 107.96 | 211551.01 | 0.2 | 0.7 | 1.24 | 13.23 | 1 | 10
0 | 70 | CONCLUIDO | 1.778 | 56.24 | 44.05 | 7.66 | 0.12 | 345 | 141.81 | 47.83 | 1 | 343 | 22.98 | 17723.39 | 473.31 | 5161.44 | 558.7 | 107.96 | 224028.26 | 0.19 | 0.69 | 0.77 | 13.44 | 1 | 10
1 | 70 | CONCLUIDO | 2.44 | 40.98 | 35.2 | 17.17 | 0.25 | 123 | 143.17 | 47.83 | 2 | 121 | 23.34 | 17891.86 | 337.55 | 5160.88 | 261.56 | 107.96 | 76571.86 | 0.41 | 0.87 | 0.42 | 4.6 | 1 | 10
2 | 70 | CONCLUIDO | 2.6358 | 37.94 | 33.51 | 26.46 | 0.37 | 76 | 144.54 | 47.83 | 3 | 6 | 23.71 | 18060.85 | 285.44 | 5160.5 | 202.53 | 107.96 | 47287.97 | 0.53 | 0.91 | 0.43 | 2.92 | 1 | 10
3 | 70 | CONCLUIDO | 2.6374 | 37.92 | 33.52 | 26.82 | 0.49 | 75 | 145.92 | 47.83 | 4 | 0 | 24.09 | 18230.35 | 287.55 | 5160.57 | 202.28 | 107.96 | 47168.66 | 0.53 | 0.91 | 0.44 | 2.92 | 1 | 10
0 | 90 | CONCLUIDO | 1.5012 | 66.61 | 48.3 | 6.48 | 0.1 | 447 | 176.73 | 52.44 | 1 | 445 | 33.29 | 22031.19 | 611.98 | 5161.83 | 701.37 | 107.96 | 294854.01 | 0.15 | 0.63 | 0.94 | 17.69 | 1 | 10
1 | 90 | CONCLUIDO | 2.2477 | 44.49 | 36.49 | 13.94 | 0.2 | 157 | 178.21 | 52.44 | 2 | 155 | 33.77 | 22213.89 | 431.2 | 5160.68 | 304.79 | 107.96 | 98015.06 | 0.35 | 0.84 | 0.47 | 5.89 | 1 | 10
2 | 90 | CONCLUIDO | 2.5384 | 39.4 | 33.81 | 22.79 | 0.3 | 89 | 179.7 | 52.44 | 3 | 87 | 34.26 | 22397.24 | 366.46 | 5160.34 | 215.14 | 107.96 | 53531.46 | 0.5 | 0.9 | 0.36 | 3.21 | 1 | 10
3 | 90 | CONCLUIDO | 2.6664 | 37.5 | 32.91 | 32.37 | 0.39 | 61 | 181.19 | 52.44 | 4 | 25 | 34.75 | 22581.25 | 322.71 | 5160.44 | 183.87 | 107.96 | 38032.7 | 0.59 | 0.93 | 0.37 | 2.32 | 1 | 10
4 | 90 | CONCLUIDO | 2.6768 | 37.36 | 32.84 | 33.4 | 0.49 | 59 | 182.69 | 52.44 | 5 | 0 | 35.25 | 22766.06 | 320.93 | 5160.71 | 180.37 | 107.96 | 36293.24 | 0.6 | 0.93 | 0.39 | 2.24 | 1 | 10
0 | 10 | CONCLUIDO | 1.7303 | 57.79 | 50.41 | 5.86 | 0.64 | 516 | 26.11 | 12.1 | 1 | 0 | 3.01 | 3454.41 | 146.35 | 5163.47 | 745.63 | 107.96 | 316638.5 | 0.14 | 0.61 | 1.74 | 19.8 | 1 | 10
0 | 45 | CONCLUIDO | 2.1891 | 45.68 | 39.11 | 10.52 | 0.18 | 223 | 98.71 | 39.72 | 1 | 221 | 12.99 | 12407.75 | 307.24 | 5160.78 | 393.25 | 107.96 | 141913.76 | 0.27 | 0.78 | 0.56 | 8.51 | 1 | 10
1 | 45 | CONCLUIDO | 2.539 | 39.39 | 35.01 | 18.11 | 0.35 | 116 | 99.95 | 39.72 | 2 | 0 | 13.24 | 12561.45 | 241.66 | 5161.1 | 250.09 | 107.96 | 70867.61 | 0.43 | 0.87 | 0.56 | 4.41 | 1 | 10
0 | 60 | CONCLUIDO | 1.9305 | 51.8 | 42.08 | 8.5 | 0.14 | 297 | 124.63 | 45 | 1 | 295 | 18.64 | 15605.44 | 407.78 | 5161.59 | 492.22 | 107.96 | 191030.23 | 0.22 | 0.73 | 0.69 | 11.47 | 1 | 10
1 | 60 | CONCLUIDO | 2.552 | 39.19 | 34.42 | 20.05 | 0.28 | 103 | 125.95 | 45 | 2 | 97 | 18.95 | 15767.7 | 283.73 | 5160.73 | 235.58 | 107.96 | 63678.79 | 0.46 | 0.89 | 0.39 | 3.82 | 1 | 10
2 | 60 | CONCLUIDO | 2.615 | 38.24 | 33.89 | 23.37 | 0.42 | 87 | 127.27 | 45 | 3 | 0 | 19.27 | 15930.42 | 267.89 | 5160.7 | 213.91 | 107.96 | 52927.16 | 0.5 | 0.9 | 0.47 | 3.29 | 1 | 10
0 | 80 | CONCLUIDO | 1.6372 | 61.08 | 46.06 | 7.01 | 0.11 | 394 | 159.12 | 50.28 | 1 | 392 | 27.84 | 19859.16 | 540.34 | 5161.93 | 626.11 | 107.96 | 257491.97 | 0.17 | 0.66 | 0.85 | 15.45 | 1 | 10
1 | 80 | CONCLUIDO | 2.3419 | 42.7 | 35.86 | 15.37 | 0.22 | 140 | 160.54 | 50.28 | 2 | 138 | 28.26 | 20034.4 | 385.82 | 5160.76 | 283.93 | 107.96 | 87672.31 | 0.38 | 0.85 | 0.45 | 5.26 | 1 | 10
2 | 80 | CONCLUIDO | 2.6279 | 38.05 | 33.25 | 25.91 | 0.33 | 77 | 161.97 | 50.28 | 3 | 73 | 28.69 | 20210.21 | 316.69 | 5160.35 | 195.48 | 107.96 | 43760.53 | 0.55 | 0.92 | 0.36 | 2.65 | 1 | 10
3 | 80 | CONCLUIDO | 2.6651 | 37.52 | 33.07 | 30.06 | 0.43 | 66 | 163.4 | 50.28 | 4 | 0 | 29.12 | 20386.62 | 301.95 | 5160.41 | 187.7 | 107.96 | 39924.88 | 0.58 | 0.92 | 0.41 | 2.47 | 1 | 10
0 | 35 | CONCLUIDO | 2.3887 | 41.86 | 37.04 | 13.07 | 0.22 | 170 | 80.84 | 35.1 | 1 | 140 | 9.74 | 10204.21 | 233.22 | 5160.7 | 322.55 | 107.96 | 106829.57 | 0.33 | 0.82 | 0.52 | 6.45 | 1 | 10
1 | 35 | CONCLUIDO | 2.4546 | 40.74 | 36.28 | 14.61 | 0.43 | 149 | 82.04 | 35.1 | 2 | 0 | 9.94 | 10352.53 | 223.63 | 5160.78 | 290.84 | 107.96 | 91078 | 0.37 | 0.84 | 0.66 | 5.68 | 1 | 10
0 | 50 | CONCLUIDO | 2.0948 | 47.74 | 40.17 | 9.68 | 0.16 | 249 | 107.41 | 41.65 | 1 | 247 | 14.77 | 13481.73 | 342.22 | 5161.33 | 428 | 107.96 | 159158.72 | 0.25 | 0.76 | 0.62 | 9.56 | 1 | 10
1 | 50 | CONCLUIDO | 2.5675 | 38.95 | 34.58 | 19.76 | 0.32 | 105 | 108.68 | 41.65 | 2 | 3 | 15.03 | 13638.32 | 250.08 | 5160.99 | 236.5 | 107.96 | 64130.9 | 0.46 | 0.88 | 0.52 | 3.98 | 1 | 10
2 | 50 | CONCLUIDO | 2.567 | 38.96 | 34.59 | 19.76 | 0.48 | 105 | 109.96 | 41.65 | 3 | 0 | 15.31 | 13795.21 | 252.75 | 5160.99 | 236.6 | 107.96 | 64181.87 | 0.46 | 0.88 | 0.52 | 3.99 | 1 | 10
0 | 25 | CONCLUIDO | 2.3115 | 43.26 | 38.58 | 11.13 | 0.28 | 208 | 61.76 | 28.92 | 1 | 0 | 6.84 | 7851.41 | 200.41 | 5162.21 | 365.03 | 107.96 | 127880.81 | 0.3 | 0.79 | 0.82 | 7.97 | 1 | 10
0 | 85 | CONCLUIDO | 1.5686 | 63.75 | 47.14 | 6.73 | 0.11 | 420 | 167.88 | 51.39 | 1 | 418 | 30.49 | 20939.59 | 575.43 | 5162.28 | 662.39 | 107.96 | 275498.47 | 0.16 | 0.65 | 0.89 | 16.54 | 1 | 10
1 | 85 | CONCLUIDO | 2.2984 | 43.51 | 36.12 | 14.64 | 0.21 | 148 | 169.33 | 51.39 | 2 | 146 | 30.94 | 21118.46 | 408.2 | 5160.57 | 292.48 | 107.96 | 91907.15 | 0.37 | 0.84 | 0.46 | 5.52 | 1 | 10
2 | 85 | CONCLUIDO | 2.5816 | 38.74 | 33.55 | 24.25 | 0.31 | 83 | 170.79 | 51.39 | 3 | 81 | 31.4 | 21297.94 | 342.42 | 5160.64 | 206.22 | 107.96 | 49101.56 | 0.52 | 0.91 | 0.36 | 2.95 | 1 | 10
3 | 85 | CONCLUIDO | 2.6692 | 37.46 | 32.99 | 31.93 | 0.41 | 62 | 172.25 | 51.39 | 4 | 3 | 31.86 | 21478.05 | 310.53 | 5160.5 | 185.33 | 107.96 | 38760.7 | 0.58 | 0.92 | 0.4 | 2.39 | 1 | 10
4 | 85 | CONCLUIDO | 2.6692 | 37.46 | 32.99 | 31.93 | 0.51 | 62 | 173.71 | 51.39 | 5 | 0 | 32.32 | 21658.78 | 313.01 | 5160.57 | 185.22 | 107.96 | 38704.7 | 0.58 | 0.92 | 0.4 | 2.39 | 1 | 10
0 | 20 | CONCLUIDO | 2.2019 | 45.42 | 40.5 | 9.38 | 0.34 | 259 | 51.33 | 24.83 | 1 | 0 | 5.51 | 6564.78 | 187.52 | 5161.34 | 426.99 | 107.96 | 158602.88 | 0.25 | 0.75 | 0.98 | 9.9 | 1 | 10
0 | 65 | CONCLUIDO | 1.8525 | 53.98 | 43.06 | 8.05 | 0.13 | 321 | 133.21 | 46.47 | 1 | 319 | 20.75 | 16663.42 | 440.65 | 5161.99 | 525.41 | 107.96 | 207503.59 | 0.21 | 0.71 | 0.72 | 12.46 | 1 | 10
1 | 65 | CONCLUIDO | 2.4978 | 40.04 | 34.78 | 18.47 | 0.26 | 113 | 134.55 | 46.47 | 2 | 111 | 21.09 | 16828.84 | 310.67 | 5160.6 | 247.54 | 107.96 | 69608.54 | 0.44 | 0.88 | 0.4 | 4.18 | 1 | 10
2 | 65 | CONCLUIDO | 2.625 | 38.1 | 33.71 | 24.97 | 0.39 | 81 | 135.9 | 46.47 | 3 | 0 | 21.43 | 16994.64 | 277.06 | 5160.66 | 208.36 | 107.96 | 50178.38 | 0.52 | 0.9 | 0.46 | 3.11 | 1 | 10
0 | 75 | CONCLUIDO | 1.7068 | 58.59 | 45.04 | 7.32 | 0.12 | 369 | 150.44 | 49.1 | 1 | 367 | 25.34 | 18787.76 | 506.48 | 5161.77 | 591.2 | 107.96 | 240159.32 | 0.18 | 0.68 | 0.82 | 14.43 | 1 | 10
1 | 75 | CONCLUIDO | 2.3968 | 41.72 | 35.44 | 16.23 | 0.23 | 131 | 151.83 | 49.1 | 2 | 129 | 25.73 | 18959.54 | 360.74 | 5161.08 | 269.58 | 107.96 | 80539.39 | 0.4 | 0.86 | 0.43 | 4.84 | 1 | 10
2 | 75 | CONCLUIDO | 2.654 | 37.68 | 33.17 | 27.26 | 0.35 | 73 | 153.23 | 49.1 | 3 | 37 | 26.13 | 19131.85 | 296.09 | 5160.61 | 191.89 | 107.96 | 41985.28 | 0.56 | 0.92 | 0.39 | 2.57 | 1 | 10
3 | 75 | CONCLUIDO | 2.6544 | 37.67 | 33.26 | 28.51 | 0.46 | 70 | 154.63 | 49.1 | 4 | 0 | 26.53 | 19304.72 | 294.26 | 5160.45 | 194.15 | 107.96 | 43132.16 | 0.56 | 0.92 | 0.41 | 2.66 | 1 | 10
0 | 95 | CONCLUIDO | 1.436 | 69.64 | 49.49 | 6.25 | 0.1 | 475 | 185.69 | 53.44 | 1 | 473 | 36.26 | 23136.14 | 649.54 | 5162.18 | 740.97 | 107.96 | 314513.06 | 0.15 | 0.62 | 0.99 | 18.88 | 1 | 10
1 | 95 | CONCLUIDO | 2.2014 | 45.43 | 36.81 | 13.39 | 0.19 | 165 | 187.21 | 53.44 | 2 | 163 | 36.77 | 23322.88 | 453.81 | 5161.19 | 315.5 | 107.96 | 103329.78 | 0.34 | 0.83 | 0.49 | 6.21 | 1 | 10
2 | 95 | CONCLUIDO | 2.5017 | 39.97 | 34.01 | 21.71 | 0.28 | 94 | 188.73 | 53.44 | 3 | 92 | 37.29 | 23510.33 | 388.47 | 5160.58 | 221.79 | 107.96 | 56831.44 | 0.49 | 0.9 | 0.37 | 3.41 | 1 | 10
3 | 95 | CONCLUIDO | 2.6399 | 37.88 | 33.07 | 31.49 | 0.37 | 63 | 190.25 | 53.44 | 4 | 59 | 37.82 | 23698.48 | 343.95 | 5160.45 | 190.86 | 107.96 | 41518.78 | 0.57 | 0.92 | 0.32 | 2.47 | 1 | 10
4 | 95 | CONCLUIDO | 2.6829 | 37.27 | 32.72 | 35.06 | 0.46 | 56 | 191.78 | 53.44 | 5 | 0 | 38.35 | 23887.36 | 329.08 | 5160.29 | 176.53 | 107.96 | 34389.69 | 0.61 | 0.93 | 0.38 | 2.12 | 1 | 10
0 | 55 | CONCLUIDO | 2.0109 | 49.73 | 41.12 | 9.04 | 0.15 | 273 | 116.05 | 43.4 | 1 | 271 | 16.65 | 14546.17 | 375.37 | 5161.04 | 460.43 | 107.96 | 175252.64 | 0.23 | 0.74 | 0.66 | 10.52 | 1 | 10
1 | 55 | CONCLUIDO | 2.5825 | 38.72 | 34.3 | 21 | 0.3 | 98 | 117.34 | 43.4 | 2 | 34 | 16.94 | 14705.49 | 260.54 | 5160.93 | 228.72 | 107.96 | 60276.88 | 0.47 | 0.89 | 0.46 | 3.7 | 1 | 10
2 | 55 | CONCLUIDO | 2.5923 | 38.58 | 34.22 | 21.61 | 0.45 | 95 | 118.63 | 43.4 | 3 | 0 | 17.23 | 14865.24 | 260.88 | 5160.84 | 224.88 | 107.96 | 58368.73 | 0.48 | 0.89 | 0.5 | 3.62 | 1 | 10

## gráficos
Selecione o eixo X:
Selecione o eixo Y:
Selecione o eixo Z:
Eixo X | Eixo Y | Eixo Z

## hidden (hidden)
Unnamed: 0
Volume de calda [L]
STATUS
Capacidade operacional [ha/h]
Tempo de missao [h]
Tempo util [h]
Tempo por voo [min]
Autonomia Projetada [h]
N° Voos
MTOW [kg]
Massa Estrutura [kg]
Combustível [kg]
Abastecimentos
Massa gerador
Potência gerador [W]
Combustível consumido [L]
Calda cons [L]
Distância percorrida [km]
Distância Pulverizando [km]
RTL ACUMULADO[m]
EOC [km/km]
EOC [h/h]
Tempo de manobra [h]
Tempo rtl_rtw [h]
V pulv [m/s]
V desloc [m/s]