## RESULTADOS_18
Unnamed: 0 | Volume de calda [L] | STATUS | Capacidade operacional [ha/h] | Tempo de missao [h] | Tempo util [h] | Tempo por voo [min] | Autonomia Projetada [h] | N° Voos | MTOW [kg] | Massa Estrutura [kg] | Combustível [kg] | Abastecimentos | Massa gerador | Potência gerador [W] | Combustível consumido [L] | Calda cons [L] | Distância percorrida [km] | Distância Pulverizando [km] | RTL ACUMULADO[m] | EOC [km/km] | EOC [h/h] | Tempo de manobra [h] | Tempo rtl_rtw [h] | V pulv [m/s] | V desloc [m/s] | Preço Total por ha Simples [R$/ha] | Preço Total por ha Presumido [R$/ha] | Preço Total por ha Real [R$/ha] | Preço Total Simples [R$] | Preço Total Presumido [R$] | Prod CAPEX [ha/R$] | Dias Trabalhados | Preço Total Real [R$]
0 | 100 | CONCLUIDO | 2.8466 | 35.13 | 23.75 | 6.25 | 0.09 | 228 | 194.77 | 54.38 | 1 | 226 | 39.4 | 24256.19 | 308.19 | 5804.13 | 482.86 | 84.46 | 198293.95 | 0.17 | 0.5 | 0.51 | 11.67 | 2 | 10 | 160.3335 | 219.3754 | 198.4385 | 160333.5472 | 219375.4327 | 1.0723e-05 | 1.4638 | 198438.5493
1 | 100 | CONCLUIDO | 5.0541 | 19.79 | 14.9 | 14.65 | 0.18 | 61 | 196.32 | 54.38 | 2 | 7 | 39.95 | 24447.22 | 153.55 | 5801.07 | 178.64 | 84.46 | 47020.1 | 0.47 | 0.8 | 0.3 | 2.83 | 2 | 10 | 53.4325 | 73.1087 | 66.1313 | 53432.4805 | 73108.6771 | 1.9038e-05 | 0.82458 | 66131.2876
2 | 100 | CONCLUIDO | 5.1033 | 19.6 | 14.78 | 15.03 | 0.27 | 59 | 197.88 | 54.38 | 3 | 0 | 40.5 | 24639 | 152.06 | 5800.71 | 174.57 | 84.46 | 44996.1 | 0.48 | 0.8 | 0.31 | 2.72 | 2 | 10 | 52.5309 | 71.875 | 65.0154 | 52530.8645 | 71875.0463 | 1.9223e-05 | 0.81667 | 65015.3927

## RESULTADOS_6
Unnamed: 0 | Volume de calda [L] | STATUS | Capacidade operacional [ha/h] | Tempo de missao [h] | Tempo util [h] | Tempo por voo [min] | Autonomia Projetada [h] | N° Voos | MTOW [kg] | Massa Estrutura [kg] | Combustível [kg] | Abastecimentos | Massa gerador | Potência gerador [W] | Combustível consumido [L] | Calda cons [L] | Distância percorrida [km] | Distância Pulverizando [km] | RTL ACUMULADO[m] | EOC [km/km] | EOC [h/h] | Tempo de manobra [h] | Tempo rtl_rtw [h] | V pulv [m/s] | V desloc [m/s] | Preço Total por ha Simples [R$/ha] | Preço Total por ha Presumido [R$/ha] | Preço Total por ha Real [R$/ha] | Preço Total Simples [R$] | Preço Total Presumido [R$] | Prod CAPEX [ha/R$] | Dias Trabalhados | Preço Total Real [R$]
0 | 40 | CONCLUIDO | 4.2283 | 23.65 | 18.93 | 7.73 | 0.2 | 147 | 89.87 | 37.55 | 1 | 1 | 11.32 | 11317.98 | 123.83 | 5803.33 | 310.9 | 84.46 | 112720.34 | 0.27 | 0.63 | 0.57 | 6.86 | 2 | 10 | 54.5393 | 74.623 | 67.5011 | 54539.2789 | 74623.0475 | 2.3049e-05 | 0.98542 | 67501.1286
1 | 40 | CONCLUIDO | 4.2427 | 23.57 | 18.87 | 7.76 | 0.39 | 146 | 91.1 | 37.55 | 2 | 0 | 11.54 | 11468.97 | 124.78 | 5803.33 | 308.8 | 84.46 | 111676.37 | 0.27 | 0.63 | 0.56 | 6.8 | 2 | 10 | 54.4935 | 74.5604 | 67.4444 | 54493.4817 | 74560.3858 | 2.3128e-05 | 0.98208 | 67444.4472

## RESULTADOS_4
Unnamed: 0 | Volume de calda [L] | STATUS | Capacidade operacional [ha/h] | Tempo de missao [h] | Tempo util [h] | Tempo por voo [min] | Autonomia Projetada [h] | N° Voos | MTOW [kg] | Massa Estrutura [kg] | Combustível [kg] | Abastecimentos | Massa gerador | Potência gerador [W] | Combustível consumido [L] | Calda cons [L] | Distância percorrida [km] | Distância Pulverizando [km] | RTL ACUMULADO[m] | EOC [km/km] | EOC [h/h] | Tempo de manobra [h] | Tempo rtl_rtw [h] | V pulv [m/s] | V desloc [m/s] | Preço Total por ha Simples [R$/ha] | Preço Total por ha Presumido [R$/ha] | Preço Total por ha Real [R$/ha] | Preço Total Simples [R$] | Preço Total Presumido [R$] | Prod CAPEX [ha/R$] | Dias Trabalhados | Preço Total Real [R$]
0 | 30 | CONCLUIDO | 3.8374 | 26.06 | 21.18 | 6.52 | 0.24 | 195 | 71.52 | 32.27 | 1 | 0 | 8.25 | 9054.6 | 120.96 | 5805.9 | 384.66 | 84.46 | 149359.14 | 0.22 | 0.56 | 0.71 | 9.11 | 2 | 10 | 59.256 | 81.0767 | 73.3388 | 59255.9921 | 81076.6625 | 2.3492e-05 | 1.0858 | 73338.8197

## RESULTADOS_1
Unnamed: 0 | Volume de calda [L] | STATUS | Capacidade operacional [ha/h] | Tempo de missao [h] | Tempo util [h] | Tempo por voo [min] | Autonomia Projetada [h] | N° Voos | MTOW [kg] | Massa Estrutura [kg] | Combustível [kg] | Abastecimentos | Massa gerador | Potência gerador [W] | Combustível consumido [L] | Calda cons [L] | Distância percorrida [km] | Distância Pulverizando [km] | RTL ACUMULADO[m] | EOC [km/km] | EOC [h/h] | Tempo de manobra [h] | Tempo rtl_rtw [h] | V pulv [m/s] | V desloc [m/s] | Preço Total por ha Simples [R$/ha] | Preço Total por ha Presumido [R$/ha] | Preço Total por ha Real [R$/ha] | Preço Total Simples [R$] | Preço Total Presumido [R$] | Prod CAPEX [ha/R$] | Dias Trabalhados | Preço Total Real [R$]
0 | 15 | CONCLUIDO | 2.7635 | 36.19 | 30.19 | 4.68 | 0.43 | 387 | 39.78 | 19.54 | 1 | 0 | 4.24 | 5140 | 118.42 | 5808.62 | 680.58 | 84.46 | 296360.06 | 0.12 | 0.39 | 1.27 | 18.11 | 2 | 10 | 83.0732 | 113.6645 | 102.8165 | 83073.2268 | 113664.4538 | 2.2376e-05 | 1.5079 | 102816.4779

## RESULTADOS_12
Unnamed: 0 | Volume de calda [L] | STATUS | Capacidade operacional [ha/h] | Tempo de missao [h] | Tempo util [h] | Tempo por voo [min] | Autonomia Projetada [h] | N° Voos | MTOW [kg] | Massa Estrutura [kg] | Combustível [kg] | Abastecimentos | Massa gerador | Potência gerador [W] | Combustível consumido [L] | Calda cons [L] | Distância percorrida [km] | Distância Pulverizando [km] | RTL ACUMULADO[m] | EOC [km/km] | EOC [h/h] | Tempo de manobra [h] | Tempo rtl_rtw [h] | V pulv [m/s] | V desloc [m/s] | Preço Total por ha Simples [R$/ha] | Preço Total por ha Presumido [R$/ha] | Preço Total por ha Real [R$/ha] | Preço Total Simples [R$] | Preço Total Presumido [R$] | Prod CAPEX [ha/R$] | Dias Trabalhados | Preço Total Real [R$]
0 | 70 | CONCLUIDO | 4.1813 | 23.92 | 18.11 | 8.76 | 0.12 | 124 | 141.81 | 47.83 | 1 | 121 | 22.98 | 17723.39 | 169.16 | 5801.14 | 290.42 | 84.46 | 102595.48 | 0.29 | 0.66 | 0.33 | 6.04 | 2 | 10 | 68.5833 | 93.8387 | 84.8828 | 68583.2782 | 93838.6669 | 1.8187e-05 | 0.99667 | 84882.8363
1 | 70 | CONCLUIDO | 4.8712 | 20.53 | 15.87 | 11.34 | 0.25 | 84 | 143.17 | 47.83 | 2 | 0 | 23.34 | 17891.86 | 135.15 | 5800.44 | 210.15 | 84.46 | 62657.89 | 0.4 | 0.75 | 0.38 | 3.81 | 2 | 10 | 50.5213 | 69.1254 | 62.5282 | 50521.2826 | 69125.4477 | 2.1188e-05 | 0.85542 | 62528.212

## RESULTADOS_16
Unnamed: 0 | Volume de calda [L] | STATUS | Capacidade operacional [ha/h] | Tempo de missao [h] | Tempo util [h] | Tempo por voo [min] | Autonomia Projetada [h] | N° Voos | MTOW [kg] | Massa Estrutura [kg] | Combustível [kg] | Abastecimentos | Massa gerador | Potência gerador [W] | Combustível consumido [L] | Calda cons [L] | Distância percorrida [km] | Distância Pulverizando [km] | RTL ACUMULADO[m] | EOC [km/km] | EOC [h/h] | Tempo de manobra [h] | Tempo rtl_rtw [h] | V pulv [m/s] | V desloc [m/s] | Preço Total por ha Simples [R$/ha] | Preço Total por ha Presumido [R$/ha] | Preço Total por ha Real [R$/ha] | Preço Total Simples [R$] | Preço Total Presumido [R$] | Prod CAPEX [ha/R$] | Dias Trabalhados | Preço Total Real [R$]
0 | 90 | CONCLUIDO | 3.2465 | 30.8 | 21.63 | 6.83 | 0.1 | 190 | 176.73 | 52.44 | 1 | 188 | 33.29 | 22031.19 | 257.26 | 5802.66 | 410.25 | 84.46 | 162180.47 | 0.21 | 0.55 | 0.44 | 9.55 | 2 | 10 | 121.3468 | 166.032 | 150.1862 | 121346.7813 | 166032.0197 | 1.276e-05 | 1.2833 | 150186.1567
1 | 90 | CONCLUIDO | 5.003 | 19.99 | 15.19 | 13.6 | 0.2 | 67 | 178.21 | 52.44 | 2 | 1 | 33.77 | 22213.89 | 147.3 | 5800.01 | 187.86 | 84.46 | 51597.72 | 0.45 | 0.78 | 0.33 | 3.12 | 2 | 10 | 52.4197 | 71.7229 | 64.8778 | 52419.6572 | 71722.8875 | 1.9664e-05 | 0.83292 | 64877.7558
2 | 90 | CONCLUIDO | 5.027 | 19.89 | 15.13 | 13.75 | 0.3 | 66 | 179.7 | 52.44 | 3 | 0 | 34.26 | 22397.24 | 147.68 | 5800.01 | 185.84 | 84.46 | 50595.08 | 0.45 | 0.79 | 0.33 | 3.06 | 2 | 10 | 52.169 | 71.3799 | 64.5675 | 52168.9745 | 71379.8925 | 1.9758e-05 | 0.82875 | 64567.4957

## RESULTADOS_0
Unnamed: 0 | Volume de calda [L] | STATUS | Capacidade operacional [ha/h] | Tempo de missao [h] | Tempo util [h] | Tempo por voo [min] | Autonomia Projetada [h] | N° Voos | MTOW [kg] | Massa Estrutura [kg] | Combustível [kg] | Abastecimentos | Massa gerador | Potência gerador [W] | Combustível consumido [L] | Calda cons [L] | Distância percorrida [km] | Distância Pulverizando [km] | RTL ACUMULADO[m] | EOC [km/km] | EOC [h/h] | Tempo de manobra [h] | Tempo rtl_rtw [h] | V pulv [m/s] | V desloc [m/s] | Preço Total por ha Simples [R$/ha] | Preço Total por ha Presumido [R$/ha] | Preço Total por ha Real [R$/ha] | Preço Total Simples [R$] | Preço Total Presumido [R$] | Prod CAPEX [ha/R$] | Dias Trabalhados | Preço Total Real [R$]
0 | 10 | CONCLUIDO | 2.1187 | 47.2 | 39.13 | 4.06 | 0.64 | 578 | 26.11 | 12.1 | 1 | 0 | 3.01 | 3454.41 | 112.56 | 5817.7 | 974.44 | 84.46 | 442336.3 | 0.09 | 0.3 | 1.83 | 27.03 | 2 | 10 | 109.4366 | 149.736 | 135.4454 | 109436.5993 | 149735.9832 | 2.0203e-05 | 1.9667 | 135445.3911

## RESULTADOS_7
Unnamed: 0 | Volume de calda [L] | STATUS | Capacidade operacional [ha/h] | Tempo de missao [h] | Tempo util [h] | Tempo por voo [min] | Autonomia Projetada [h] | N° Voos | MTOW [kg] | Massa Estrutura [kg] | Combustível [kg] | Abastecimentos | Massa gerador | Potência gerador [W] | Combustível consumido [L] | Calda cons [L] | Distância percorrida [km] | Distância Pulverizando [km] | RTL ACUMULADO[m] | EOC [km/km] | EOC [h/h] | Tempo de manobra [h] | Tempo rtl_rtw [h] | V pulv [m/s] | V desloc [m/s] | Preço Total por ha Simples [R$/ha] | Preço Total por ha Presumido [R$/ha] | Preço Total por ha Real [R$/ha] | Preço Total Simples [R$] | Preço Total Presumido [R$] | Prod CAPEX [ha/R$] | Dias Trabalhados | Preço Total Real [R$]
0 | 45 | CONCLUIDO | 4.3735 | 22.86 | 18.18 | 8.33 | 0.18 | 131 | 98.71 | 39.72 | 1 | 1 | 12.99 | 12407.75 | 125.49 | 5802.39 | 286.47 | 84.46 | 100583.57 | 0.29 | 0.65 | 0.51 | 6.12 | 2 | 10 | 53.2622 | 72.8757 | 65.9206 | 53262.228 | 72875.7301 | 2.2735e-05 | 0.9525 | 65920.5727
1 | 45 | CONCLUIDO | 4.3898 | 22.78 | 18.12 | 8.36 | 0.35 | 130 | 99.95 | 39.72 | 2 | 0 | 13.24 | 12561.45 | 126.25 | 5802.39 | 284.26 | 84.46 | 99484.57 | 0.3 | 0.66 | 0.51 | 6.05 | 2 | 10 | 53.1609 | 72.7371 | 65.7951 | 53160.8857 | 72737.069 | 2.2819e-05 | 0.94917 | 65795.1453

## RESULTADOS_10
Unnamed: 0 | Volume de calda [L] | STATUS | Capacidade operacional [ha/h] | Tempo de missao [h] | Tempo util [h] | Tempo por voo [min] | Autonomia Projetada [h] | N° Voos | MTOW [kg] | Massa Estrutura [kg] | Combustível [kg] | Abastecimentos | Massa gerador | Potência gerador [W] | Combustível consumido [L] | Calda cons [L] | Distância percorrida [km] | Distância Pulverizando [km] | RTL ACUMULADO[m] | EOC [km/km] | EOC [h/h] | Tempo de manobra [h] | Tempo rtl_rtw [h] | V pulv [m/s] | V desloc [m/s] | Preço Total por ha Simples [R$/ha] | Preço Total por ha Presumido [R$/ha] | Preço Total por ha Real [R$/ha] | Preço Total Simples [R$] | Preço Total Presumido [R$] | Prod CAPEX [ha/R$] | Dias Trabalhados | Preço Total Real [R$]
0 | 60 | CONCLUIDO | 4.5774 | 21.85 | 17.03 | 9.73 | 0.14 | 105 | 124.63 | 45 | 1 | 38 | 18.64 | 15605.44 | 136.54 | 5800.11 | 250.57 | 84.46 | 82766.75 | 0.34 | 0.7 | 0.39 | 4.97 | 2 | 10 | 54.0541 | 73.9593 | 66.9007 | 54054.1434 | 73959.2637 | 2.1188e-05 | 0.91042 | 66900.6954
1 | 60 | CONCLUIDO | 4.7037 | 21.26 | 16.62 | 10.18 | 0.28 | 98 | 125.95 | 45 | 2 | 0 | 18.95 | 15767.7 | 132.05 | 5801.09 | 235.16 | 84.46 | 75093.35 | 0.36 | 0.72 | 0.42 | 4.56 | 2 | 10 | 51.3679 | 70.2839 | 63.5761 | 51367.9186 | 70283.8524 | 2.1772e-05 | 0.88583 | 63576.0602

## RESULTADOS_14
Unnamed: 0 | Volume de calda [L] | STATUS | Capacidade operacional [ha/h] | Tempo de missao [h] | Tempo util [h] | Tempo por voo [min] | Autonomia Projetada [h] | N° Voos | MTOW [kg] | Massa Estrutura [kg] | Combustível [kg] | Abastecimentos | Massa gerador | Potência gerador [W] | Combustível consumido [L] | Calda cons [L] | Distância percorrida [km] | Distância Pulverizando [km] | RTL ACUMULADO[m] | EOC [km/km] | EOC [h/h] | Tempo de manobra [h] | Tempo rtl_rtw [h] | V pulv [m/s] | V desloc [m/s] | Preço Total por ha Simples [R$/ha] | Preço Total por ha Presumido [R$/ha] | Preço Total por ha Real [R$/ha] | Preço Total Simples [R$] | Preço Total Presumido [R$] | Prod CAPEX [ha/R$] | Dias Trabalhados | Preço Total Real [R$]
0 | 80 | CONCLUIDO | 3.6856 | 27.13 | 19.78 | 7.61 | 0.11 | 156 | 159.12 | 50.28 | 1 | 154 | 27.84 | 19859.16 | 211.94 | 5802.69 | 347.66 | 84.46 | 131056.76 | 0.24 | 0.6 | 0.39 | 7.71 | 2 | 10 | 91.8849 | 125.7209 | 113.7223 | 91884.866 | 125720.9273 | 1.5191e-05 | 1.1304 | 113722.2984
1 | 80 | CONCLUIDO | 4.9489 | 20.21 | 15.5 | 12.57 | 0.22 | 74 | 160.54 | 50.28 | 2 | 0 | 28.26 | 20034.4 | 141.49 | 5799.81 | 198.08 | 84.46 | 56675.85 | 0.43 | 0.77 | 0.35 | 3.43 | 2 | 10 | 51.4307 | 70.3698 | 63.6538 | 51430.7207 | 70369.781 | 2.0397e-05 | 0.84208 | 63653.7878

## RESULTADOS_5
Unnamed: 0 | Volume de calda [L] | STATUS | Capacidade operacional [ha/h] | Tempo de missao [h] | Tempo util [h] | Tempo por voo [min] | Autonomia Projetada [h] | N° Voos | MTOW [kg] | Massa Estrutura [kg] | Combustível [kg] | Abastecimentos | Massa gerador | Potência gerador [W] | Combustível consumido [L] | Calda cons [L] | Distância percorrida [km] | Distância Pulverizando [km] | RTL ACUMULADO[m] | EOC [km/km] | EOC [h/h] | Tempo de manobra [h] | Tempo rtl_rtw [h] | V pulv [m/s] | V desloc [m/s] | Preço Total por ha Simples [R$/ha] | Preço Total por ha Presumido [R$/ha] | Preço Total por ha Real [R$/ha] | Preço Total Simples [R$] | Preço Total Presumido [R$] | Prod CAPEX [ha/R$] | Dias Trabalhados | Preço Total Real [R$]
0 | 35 | CONCLUIDO | 4.0439 | 24.73 | 19.94 | 7.12 | 0.22 | 168 | 80.84 | 35.1 | 1 | 1 | 9.74 | 10204.21 | 122.73 | 5804.5 | 344.22 | 84.46 | 129272.7 | 0.25 | 0.6 | 0.62 | 7.87 | 2 | 10 | 56.7588 | 77.6598 | 70.2481 | 56758.7594 | 77659.8386 | 2.3264e-05 | 1.0304 | 70248.0926
1 | 35 | CONCLUIDO | 4.0565 | 24.65 | 19.88 | 7.14 | 0.43 | 167 | 82.04 | 35.1 | 2 | 0 | 9.94 | 10352.53 | 123.94 | 5804.5 | 342.19 | 84.46 | 128267.42 | 0.25 | 0.6 | 0.62 | 7.81 | 2 | 10 | 56.7857 | 77.6967 | 70.2815 | 56785.7344 | 77696.747 | 2.3337e-05 | 1.0271 | 70281.4785

## RESULTADOS_8
Unnamed: 0 | Volume de calda [L] | STATUS | Capacidade operacional [ha/h] | Tempo de missao [h] | Tempo util [h] | Tempo por voo [min] | Autonomia Projetada [h] | N° Voos | MTOW [kg] | Massa Estrutura [kg] | Combustível [kg] | Abastecimentos | Massa gerador | Potência gerador [W] | Combustível consumido [L] | Calda cons [L] | Distância percorrida [km] | Distância Pulverizando [km] | RTL ACUMULADO[m] | EOC [km/km] | EOC [h/h] | Tempo de manobra [h] | Tempo rtl_rtw [h] | V pulv [m/s] | V desloc [m/s] | Preço Total por ha Simples [R$/ha] | Preço Total por ha Presumido [R$/ha] | Preço Total por ha Real [R$/ha] | Preço Total Simples [R$] | Preço Total Presumido [R$] | Prod CAPEX [ha/R$] | Dias Trabalhados | Preço Total Real [R$]
0 | 50 | CONCLUIDO | 4.4953 | 22.25 | 17.59 | 8.94 | 0.16 | 118 | 107.41 | 41.65 | 1 | 1 | 14.77 | 13481.73 | 127.48 | 5801.7 | 266.7 | 84.46 | 90766.72 | 0.32 | 0.68 | 0.48 | 5.52 | 2 | 10 | 52.444 | 71.7562 | 64.9079 | 52444.0125 | 71756.2116 | 2.2396e-05 | 0.92708 | 64907.8995
1 | 50 | CONCLUIDO | 4.5138 | 22.15 | 17.52 | 8.98 | 0.32 | 117 | 108.68 | 41.65 | 2 | 0 | 15.03 | 13638.32 | 128.01 | 5801.7 | 264.35 | 84.46 | 89594.75 | 0.32 | 0.68 | 0.48 | 5.45 | 2 | 10 | 52.261 | 71.5058 | 64.6814 | 52260.9901 | 71505.7923 | 2.2488e-05 | 0.92292 | 64681.3798

## RESULTADOS_3
Unnamed: 0 | Volume de calda [L] | STATUS | Capacidade operacional [ha/h] | Tempo de missao [h] | Tempo util [h] | Tempo por voo [min] | Autonomia Projetada [h] | N° Voos | MTOW [kg] | Massa Estrutura [kg] | Combustível [kg] | Abastecimentos | Massa gerador | Potência gerador [W] | Combustível consumido [L] | Calda cons [L] | Distância percorrida [km] | Distância Pulverizando [km] | RTL ACUMULADO[m] | EOC [km/km] | EOC [h/h] | Tempo de manobra [h] | Tempo rtl_rtw [h] | V pulv [m/s] | V desloc [m/s] | Preço Total por ha Simples [R$/ha] | Preço Total por ha Presumido [R$/ha] | Preço Total por ha Real [R$/ha] | Preço Total Simples [R$] | Preço Total Presumido [R$] | Prod CAPEX [ha/R$] | Dias Trabalhados | Preço Total Real [R$]
0 | 25 | CONCLUIDO | 3.5745 | 27.98 | 22.94 | 5.91 | 0.28 | 233 | 61.76 | 28.92 | 1 | 0 | 6.84 | 7851.41 | 120.03 | 5805.23 | 442.64 | 84.46 | 178160.3 | 0.19 | 0.52 | 0.82 | 10.87 | 2 | 10 | 63.3784 | 86.7171 | 78.441 | 63378.412 | 86717.1394 | 2.3553e-05 | 1.1658 | 78440.9773

## RESULTADOS_15
Unnamed: 0 | Volume de calda [L] | STATUS | Capacidade operacional [ha/h] | Tempo de missao [h] | Tempo util [h] | Tempo por voo [min] | Autonomia Projetada [h] | N° Voos | MTOW [kg] | Massa Estrutura [kg] | Combustível [kg] | Abastecimentos | Massa gerador | Potência gerador [W] | Combustível consumido [L] | Calda cons [L] | Distância percorrida [km] | Distância Pulverizando [km] | RTL ACUMULADO[m] | EOC [km/km] | EOC [h/h] | Tempo de manobra [h] | Tempo rtl_rtw [h] | V pulv [m/s] | V desloc [m/s] | Preço Total por ha Simples [R$/ha] | Preço Total por ha Presumido [R$/ha] | Preço Total por ha Real [R$/ha] | Preço Total Simples [R$] | Preço Total Presumido [R$] | Prod CAPEX [ha/R$] | Dias Trabalhados | Preço Total Real [R$]
0 | 85 | CONCLUIDO | 3.4706 | 28.81 | 20.61 | 7.19 | 0.11 | 172 | 167.88 | 51.39 | 1 | 170 | 30.49 | 20939.59 | 233.2 | 5802.79 | 375.74 | 84.46 | 145015.78 | 0.22 | 0.58 | 0.41 | 8.54 | 2 | 10 | 105.017 | 143.6889 | 129.9754 | 105016.9987 | 143688.8906 | 1.3959e-05 | 1.2004 | 129975.4246
1 | 85 | CONCLUIDO | 4.9853 | 20.06 | 15.31 | 13.13 | 0.21 | 70 | 169.33 | 51.39 | 2 | 0 | 30.94 | 21118.46 | 144.03 | 5800.05 | 191.96 | 84.46 | 53632.99 | 0.44 | 0.78 | 0.34 | 3.25 | 2 | 10 | 51.74 | 70.793 | 64.0366 | 51740.0164 | 70792.9731 | 2.0051e-05 | 0.83583 | 64036.5911

## RESULTADOS_2
Unnamed: 0 | Volume de calda [L] | STATUS | Capacidade operacional [ha/h] | Tempo de missao [h] | Tempo util [h] | Tempo por voo [min] | Autonomia Projetada [h] | N° Voos | MTOW [kg] | Massa Estrutura [kg] | Combustível [kg] | Abastecimentos | Massa gerador | Potência gerador [W] | Combustível consumido [L] | Calda cons [L] | Distância percorrida [km] | Distância Pulverizando [km] | RTL ACUMULADO[m] | EOC [km/km] | EOC [h/h] | Tempo de manobra [h] | Tempo rtl_rtw [h] | V pulv [m/s] | V desloc [m/s] | Preço Total por ha Simples [R$/ha] | Preço Total por ha Presumido [R$/ha] | Preço Total por ha Real [R$/ha] | Preço Total Simples [R$] | Preço Total Presumido [R$] | Prod CAPEX [ha/R$] | Dias Trabalhados | Preço Total Real [R$]
0 | 20 | CONCLUIDO | 3.2288 | 30.97 | 25.67 | 5.29 | 0.34 | 291 | 51.33 | 24.83 | 1 | 0 | 5.51 | 6564.78 | 119.41 | 5805.17 | 532.45 | 84.46 | 222776.25 | 0.16 | 0.46 | 0.98 | 13.59 | 2 | 10 | 70.3495 | 96.2552 | 87.0688 | 70349.4659 | 96255.2429 | 2.3279e-05 | 1.2904 | 87068.7776

## RESULTADOS_11
Unnamed: 0 | Volume de calda [L] | STATUS | Capacidade operacional [ha/h] | Tempo de missao [h] | Tempo util [h] | Tempo por voo [min] | Autonomia Projetada [h] | N° Voos | MTOW [kg] | Massa Estrutura [kg] | Combustível [kg] | Abastecimentos | Massa gerador | Potência gerador [W] | Combustível consumido [L] | Calda cons [L] | Distância percorrida [km] | Distância Pulverizando [km] | RTL ACUMULADO[m] | EOC [km/km] | EOC [h/h] | Tempo de manobra [h] | Tempo rtl_rtw [h] | V pulv [m/s] | V desloc [m/s] | Preço Total por ha Simples [R$/ha] | Preço Total por ha Presumido [R$/ha] | Preço Total por ha Real [R$/ha] | Preço Total Simples [R$] | Preço Total Presumido [R$] | Prod CAPEX [ha/R$] | Dias Trabalhados | Preço Total Real [R$]
0 | 65 | CONCLUIDO | 4.4237 | 22.61 | 17.4 | 9.41 | 0.13 | 111 | 133.21 | 46.47 | 1 | 89 | 20.75 | 16663.42 | 150.07 | 5801.5 | 265.5 | 84.46 | 90198.66 | 0.32 | 0.68 | 0.34 | 5.34 | 2 | 10 | 59.6421 | 81.6049 | 73.8167 | 59642.0884 | 81604.9365 | 1.9826e-05 | 0.94208 | 73816.6759
1 | 65 | CONCLUIDO | 4.7659 | 20.98 | 16.32 | 10.76 | 0.26 | 91 | 134.55 | 46.47 | 2 | 0 | 21.09 | 16828.84 | 134.7 | 5803.33 | 225.13 | 84.46 | 70113.12 | 0.38 | 0.73 | 0.4 | 4.25 | 2 | 10 | 51.4684 | 70.4213 | 63.7004 | 51468.382 | 70421.3109 | 2.1359e-05 | 0.87417 | 63700.3998

## RESULTADOS_13
Unnamed: 0 | Volume de calda [L] | STATUS | Capacidade operacional [ha/h] | Tempo de missao [h] | Tempo util [h] | Tempo por voo [min] | Autonomia Projetada [h] | N° Voos | MTOW [kg] | Massa Estrutura [kg] | Combustível [kg] | Abastecimentos | Massa gerador | Potência gerador [W] | Combustível consumido [L] | Calda cons [L] | Distância percorrida [km] | Distância Pulverizando [km] | RTL ACUMULADO[m] | EOC [km/km] | EOC [h/h] | Tempo de manobra [h] | Tempo rtl_rtw [h] | V pulv [m/s] | V desloc [m/s] | Preço Total por ha Simples [R$/ha] | Preço Total por ha Presumido [R$/ha] | Preço Total por ha Real [R$/ha] | Preço Total Simples [R$] | Preço Total Presumido [R$] | Prod CAPEX [ha/R$] | Dias Trabalhados | Preço Total Real [R$]
0 | 75 | CONCLUIDO | 3.9207 | 25.51 | 18.95 | 8.12 | 0.12 | 140 | 150.44 | 49.1 | 1 | 138 | 25.34 | 18787.76 | 190.67 | 5800.8 | 319.19 | 84.46 | 116901.24 | 0.26 | 0.63 | 0.36 | 6.88 | 2 | 10 | 79.8273 | 109.2233 | 98.7992 | 79827.3296 | 109223.274 | 1.6586e-05 | 1.0629 | 98799.1581
1 | 75 | CONCLUIDO | 4.8991 | 20.41 | 15.72 | 11.94 | 0.23 | 79 | 151.83 | 49.1 | 2 | 0 | 25.73 | 18959.54 | 139.01 | 5801.48 | 205.33 | 84.46 | 60275.67 | 0.41 | 0.76 | 0.36 | 3.65 | 2 | 10 | 51.266 | 70.1445 | 63.45 | 51266.0397 | 70144.4572 | 2.0725e-05 | 0.85042 | 63449.9687

## RESULTADOS_17
Unnamed: 0 | Volume de calda [L] | STATUS | Capacidade operacional [ha/h] | Tempo de missao [h] | Tempo util [h] | Tempo por voo [min] | Autonomia Projetada [h] | N° Voos | MTOW [kg] | Massa Estrutura [kg] | Combustível [kg] | Abastecimentos | Massa gerador | Potência gerador [W] | Combustível consumido [L] | Calda cons [L] | Distância percorrida [km] | Distância Pulverizando [km] | RTL ACUMULADO[m] | EOC [km/km] | EOC [h/h] | Tempo de manobra [h] | Tempo rtl_rtw [h] | V pulv [m/s] | V desloc [m/s] | Preço Total por ha Simples [R$/ha] | Preço Total por ha Presumido [R$/ha] | Preço Total por ha Real [R$/ha] | Preço Total Simples [R$] | Preço Total Presumido [R$] | Prod CAPEX [ha/R$] | Dias Trabalhados | Preço Total Real [R$]
0 | 95 | CONCLUIDO | 3.0477 | 32.81 | 22.6 | 6.52 | 0.1 | 208 | 185.69 | 53.44 | 1 | 206 | 36.26 | 23136.14 | 281.28 | 5802.92 | 443.61 | 84.46 | 178771.62 | 0.19 | 0.53 | 0.47 | 10.53 | 2 | 10 | 138.8911 | 190.0369 | 171.9 | 138891.073 | 190036.8935 | 1.172e-05 | 1.3671 | 171900.0391
1 | 95 | CONCLUIDO | 5.0505 | 19.8 | 14.99 | 14.27 | 0.19 | 63 | 187.21 | 53.44 | 2 | 1 | 36.77 | 23322.88 | 149.12 | 5800.22 | 181.11 | 84.46 | 48242.77 | 0.47 | 0.79 | 0.32 | 2.92 | 2 | 10 | 52.4221 | 71.7262 | 64.8808 | 52422.1079 | 71726.2408 | 1.9422e-05 | 0.825 | 64880.789
2 | 95 | CONCLUIDO | 5.0778 | 19.69 | 14.92 | 14.44 | 0.28 | 62 | 188.73 | 53.44 | 3 | 0 | 37.29 | 23510.33 | 148.83 | 5800.19 | 178.75 | 84.46 | 47067.69 | 0.47 | 0.8 | 0.32 | 2.85 | 2 | 10 | 52.0128 | 71.1662 | 64.3742 | 52012.8048 | 71166.2141 | 1.9527e-05 | 0.82042 | 64374.2105

## RESULTADOS_9
Unnamed: 0 | Volume de calda [L] | STATUS | Capacidade operacional [ha/h] | Tempo de missao [h] | Tempo util [h] | Tempo por voo [min] | Autonomia Projetada [h] | N° Voos | MTOW [kg] | Massa Estrutura [kg] | Combustível [kg] | Abastecimentos | Massa gerador | Potência gerador [W] | Combustível consumido [L] | Calda cons [L] | Distância percorrida [km] | Distância Pulverizando [km] | RTL ACUMULADO[m] | EOC [km/km] | EOC [h/h] | Tempo de manobra [h] | Tempo rtl_rtw [h] | V pulv [m/s] | V desloc [m/s] | Preço Total por ha Simples [R$/ha] | Preço Total por ha Presumido [R$/ha] | Preço Total por ha Real [R$/ha] | Preço Total Simples [R$] | Preço Total Presumido [R$] | Prod CAPEX [ha/R$] | Dias Trabalhados | Preço Total Real [R$]
0 | 55 | CONCLUIDO | 4.5776 | 21.85 | 17.16 | 9.44 | 0.15 | 109 | 116.05 | 43.4 | 1 | 8 | 16.65 | 14546.17 | 130.09 | 5803.38 | 252.94 | 84.46 | 83930.29 | 0.33 | 0.69 | 0.44 | 5.09 | 2 | 10 | 52.2942 | 71.5513 | 64.7225 | 52294.2469 | 71551.2957 | 2.1945e-05 | 0.91042 | 64722.5405
1 | 55 | CONCLUIDO | 4.6126 | 21.68 | 17.04 | 9.55 | 0.3 | 107 | 117.34 | 43.4 | 2 | 0 | 16.94 | 14705.49 | 130.17 | 5802.79 | 248.68 | 84.46 | 81811.33 | 0.34 | 0.7 | 0.45 | 4.97 | 2 | 10 | 51.7948 | 70.8679 | 64.1044 | 51794.7885 | 70867.9147 | 2.2113e-05 | 0.90333 | 64104.3804

## resultados
Unnamed: 0 | Volume de calda [L] | STATUS | Capacidade operacional [ha/h] | Tempo de missao [h] | Tempo util [h] | Tempo por voo [min] | Autonomia Projetada [h] | N° Voos | MTOW [kg] | Massa Estrutura [kg] | Combustível [kg] | Abastecimentos | Massa gerador | Potência gerador [W] | Combustível consumido [L] | Calda cons [L] | Distância percorrida [km] | Distância Pulverizando [km] | RTL ACUMULADO[m] | EOC [km/km] | EOC [h/h] | Tempo de manobra [h] | Tempo rtl_rtw [h] | V pulv [m/s] | V desloc [m/s]
0 | 100 | CONCLUIDO | 2.8466 | 35.13 | 23.75 | 6.25 | 0.09 | 228 | 194.77 | 54.38 | 1 | 226 | 39.4 | 24256.19 | 308.19 | 5804.13 | 482.86 | 84.46 | 198293.95 | 0.17 | 0.5 | 0.51 | 11.67 | 2 | 10
1 | 100 | CONCLUIDO | 5.0541 | 19.79 | 14.9 | 14.65 | 0.18 | 61 | 196.32 | 54.38 | 2 | 7 | 39.95 | 24447.22 | 153.55 | 5801.07 | 178.64 | 84.46 | 47020.1 | 0.47 | 0.8 | 0.3 | 2.83 | 2 | 10
2 | 100 | CONCLUIDO | 5.1033 | 19.6 | 14.78 | 15.03 | 0.27 | 59 | 197.88 | 54.38 | 3 | 0 | 40.5 | 24639 | 152.06 | 5800.71 | 174.57 | 84.46 | 44996.1 | 0.48 | 0.8 | 0.31 | 2.72 | 2 | 10
0 | 40 | CONCLUIDO | 4.2283 | 23.65 | 18.93 | 7.73 | 0.2 | 147 | 89.87 | 37.55 | 1 | 1 | 11.32 | 11317.98 | 123.83 | 5803.33 | 310.9 | 84.46 | 112720.34 | 0.27 | 0.63 | 0.57 | 6.86 | 2 | 10
1 | 40 | CONCLUIDO | 4.2427 | 23.57 | 18.87 | 7.76 | 0.39 | 146 | 91.1 | 37.55 | 2 | 0 | 11.54 | 11468.97 | 124.78 | 5803.33 | 308.8 | 84.46 | 111676.37 | 0.27 | 0.63 | 0.56 | 6.8 | 2 | 10
0 | 30 | CONCLUIDO | 3.8374 | 26.06 | 21.18 | 6.52 | 0.24 | 195 | 71.52 | 32.27 | 1 | 0 | 8.25 | 9054.6 | 120.96 | 5805.9 | 384.66 | 84.46 | 149359.14 | 0.22 | 0.56 | 0.71 | 9.11 | 2 | 10
0 | 15 | CONCLUIDO | 2.7635 | 36.19 | 30.19 | 4.68 | 0.43 | 387 | 39.78 | 19.54 | 1 | 0 | 4.24 | 5140 | 118.42 | 5808.62 | 680.58 | 84.46 | 296360.06 | 0.12 | 0.39 | 1.27 | 18.11 | 2 | 10
0 | 70 | CONCLUIDO | 4.1813 | 23.92 | 18.11 | 8.76 | 0.12 | 124 | 141.81 | 47.83 | 1 | 121 | 22.98 | 17723.39 | 169.16 | 5801.14 | 290.42 | 84.46 | 102595.48 | 0.29 | 0.66 | 0.33 | 6.04 | 2 | 10
1 | 70 | CONCLUIDO | 4.8712 | 20.53 | 15.87 | 11.34 | 0.25 | 84 | 143.17 | 47.83 | 2 | 0 | 23.34 | 17891.86 | 135.15 | 5800.44 | 210.15 | 84.46 | 62657.89 | 0.4 | 0.75 | 0.38 | 3.81 | 2 | 10
0 | 90 | CONCLUIDO | 3.2465 | 30.8 | 21.63 | 6.83 | 0.1 | 190 | 176.73 | 52.44 | 1 | 188 | 33.29 | 22031.19 | 257.26 | 5802.66 | 410.25 | 84.46 | 162180.47 | 0.21 | 0.55 | 0.44 | 9.55 | 2 | 10
1 | 90 | CONCLUIDO | 5.003 | 19.99 | 15.19 | 13.6 | 0.2 | 67 | 178.21 | 52.44 | 2 | 1 | 33.77 | 22213.89 | 147.3 | 5800.01 | 187.86 | 84.46 | 51597.72 | 0.45 | 0.78 | 0.33 | 3.12 | 2 | 10
2 | 90 | CONCLUIDO | 5.027 | 19.89 | 15.13 | 13.75 | 0.3 | 66 | 179.7 | 52.44 | 3 | 0 | 34.26 | 22397.24 | 147.68 | 5800.01 | 185.84 | 84.46 | 50595.08 | 0.45 | 0.79 | 0.33 | 3.06 | 2 | 10
0 | 10 | CONCLUIDO | 2.1187 | 47.2 | 39.13 | 4.06 | 0.64 | 578 | 26.11 | 12.1 | 1 | 0 | 3.01 | 3454.41 | 112.56 | 5817.7 | 974.44 | 84.46 | 442336.3 | 0.09 | 0.3 | 1.83 | 27.03 | 2 | 10
0 | 45 | CONCLUIDO | 4.3735 | 22.86 | 18.18 | 8.33 | 0.18 | 131 | 98.71 | 39.72 | 1 | 1 | 12.99 | 12407.75 | 125.49 | 5802.39 | 286.47 | 84.46 | 100583.57 | 0.29 | 0.65 | 0.51 | 6.12 | 2 | 10
1 | 45 | CONCLUIDO | 4.3898 | 22.78 | 18.12 | 8.36 | 0.35 | 130 | 99.95 | 39.72 | 2 | 0 | 13.24 | 12561.45 | 126.25 | 5802.39 | 284.26 | 84.46 | 99484.57 | 0.3 | 0.66 | 0.51 | 6.05 | 2 | 10
0 | 60 | CONCLUIDO | 4.5774 | 21.85 | 17.03 | 9.73 | 0.14 | 105 | 124.63 | 45 | 1 | 38 | 18.64 | 15605.44 | 136.54 | 5800.11 | 250.57 | 84.46 | 82766.75 | 0.34 | 0.7 | 0.39 | 4.97 | 2 | 10
1 | 60 | CONCLUIDO | 4.7037 | 21.26 | 16.62 | 10.18 | 0.28 | 98 | 125.95 | 45 | 2 | 0 | 18.95 | 15767.7 | 132.05 | 5801.09 | 235.16 | 84.46 | 75093.35 | 0.36 | 0.72 | 0.42 | 4.56 | 2 | 10
0 | 80 | CONCLUIDO | 3.6856 | 27.13 | 19.78 | 7.61 | 0.11 | 156 | 159.12 | 50.28 | 1 | 154 | 27.84 | 19859.16 | 211.94 | 5802.69 | 347.66 | 84.46 | 131056.76 | 0.24 | 0.6 | 0.39 | 7.71 | 2 | 10
1 | 80 | CONCLUIDO | 4.9489 | 20.21 | 15.5 | 12.57 | 0.22 | 74 | 160.54 | 50.28 | 2 | 0 | 28.26 | 20034.4 | 141.49 | 5799.81 | 198.08 | 84.46 | 56675.85 | 0.43 | 0.77 | 0.35 | 3.43 | 2 | 10
0 | 35 | CONCLUIDO | 4.0439 | 24.73 | 19.94 | 7.12 | 0.22 | 168 | 80.84 | 35.1 | 1 | 1 | 9.74 | 10204.21 | 122.73 | 5804.5 | 344.22 | 84.46 | 129272.7 | 0.25 | 0.6 | 0.62 | 7.87 | 2 | 10
1 | 35 | CONCLUIDO | 4.0565 | 24.65 | 19.88 | 7.14 | 0.43 | 167 | 82.04 | 35.1 | 2 | 0 | 9.94 | 10352.53 | 123.94 | 5804.5 | 342.19 | 84.46 | 128267.42 | 0.25 | 0.6 | 0.62 | 7.81 | 2 | 10
0 | 50 | CONCLUIDO | 4.4953 | 22.25 | 17.59 | 8.94 | 0.16 | 118 | 107.41 | 41.65 | 1 | 1 | 14.77 | 13481.73 | 127.48 | 5801.7 | 266.7 | 84.46 | 90766.72 | 0.32 | 0.68 | 0.48 | 5.52 | 2 | 10
1 | 50 | CONCLUIDO | 4.5138 | 22.15 | 17.52 | 8.98 | 0.32 | 117 | 108.68 | 41.65 | 2 | 0 | 15.03 | 13638.32 | 128.01 | 5801.7 | 264.35 | 84.46 | 89594.75 | 0.32 | 0.68 | 0.48 | 5.45 | 2 | 10
0 | 25 | CONCLUIDO | 3.5745 | 27.98 | 22.94 | 5.91 | 0.28 | 233 | 61.76 | 28.92 | 1 | 0 | 6.84 | 7851.41 | 120.03 | 5805.23 | 442.64 | 84.46 | 178160.3 | 0.19 | 0.52 | 0.82 | 10.87 | 2 | 10
0 | 85 | CONCLUIDO | 3.4706 | 28.81 | 20.61 | 7.19 | 0.11 | 172 | 167.88 | 51.39 | 1 | 170 | 30.49 | 20939.59 | 233.2 | 5802.79 | 375.74 | 84.46 | 145015.78 | 0.22 | 0.58 | 0.41 | 8.54 | 2 | 10
1 | 85 | CONCLUIDO | 4.9853 | 20.06 | 15.31 | 13.13 | 0.21 | 70 | 169.33 | 51.39 | 2 | 0 | 30.94 | 21118.46 | 144.03 | 5800.05 | 191.96 | 84.46 | 53632.99 | 0.44 | 0.78 | 0.34 | 3.25 | 2 | 10
0 | 20 | CONCLUIDO | 3.2288 | 30.97 | 25.67 | 5.29 | 0.34 | 291 | 51.33 | 24.83 | 1 | 0 | 5.51 | 6564.78 | 119.41 | 5805.17 | 532.45 | 84.46 | 222776.25 | 0.16 | 0.46 | 0.98 | 13.59 | 2 | 10
0 | 65 | CONCLUIDO | 4.4237 | 22.61 | 17.4 | 9.41 | 0.13 | 111 | 133.21 | 46.47 | 1 | 89 | 20.75 | 16663.42 | 150.07 | 5801.5 | 265.5 | 84.46 | 90198.66 | 0.32 | 0.68 | 0.34 | 5.34 | 2 | 10
1 | 65 | CONCLUIDO | 4.7659 | 20.98 | 16.32 | 10.76 | 0.26 | 91 | 134.55 | 46.47 | 2 | 0 | 21.09 | 16828.84 | 134.7 | 5803.33 | 225.13 | 84.46 | 70113.12 | 0.38 | 0.73 | 0.4 | 4.25 | 2 | 10
0 | 75 | CONCLUIDO | 3.9207 | 25.51 | 18.95 | 8.12 | 0.12 | 140 | 150.44 | 49.1 | 1 | 138 | 25.34 | 18787.76 | 190.67 | 5800.8 | 319.19 | 84.46 | 116901.24 | 0.26 | 0.63 | 0.36 | 6.88 | 2 | 10
1 | 75 | CONCLUIDO | 4.8991 | 20.41 | 15.72 | 11.94 | 0.23 | 79 | 151.83 | 49.1 | 2 | 0 | 25.73 | 18959.54 | 139.01 | 5801.48 | 205.33 | 84.46 | 60275.67 | 0.41 | 0.76 | 0.36 | 3.65 | 2 | 10
0 | 95 | CONCLUIDO | 3.0477 | 32.81 | 22.6 | 6.52 | 0.1 | 208 | 185.69 | 53.44 | 1 | 206 | 36.26 | 23136.14 | 281.28 | 5802.92 | 443.61 | 84.46 | 178771.62 | 0.19 | 0.53 | 0.47 | 10.53 | 2 | 10
1 | 95 | CONCLUIDO | 5.0505 | 19.8 | 14.99 | 14.27 | 0.19 | 63 | 187.21 | 53.44 | 2 | 1 | 36.77 | 23322.88 | 149.12 | 5800.22 | 181.11 | 84.46 | 48242.77 | 0.47 | 0.79 | 0.32 | 2.92 | 2 | 10
2 | 95 | CONCLUIDO | 5.0778 | 19.69 | 14.92 | 14.44 | 0.28 | 62 | 188.73 | 53.44 | 3 | 0 | 37.29 | 23510.33 | 148.83 | 5800.19 | 178.75 | 84.46 | 47067.69 | 0.47 | 0.8 | 0.32 | 2.85 | 2 | 10
0 | 55 | CONCLUIDO | 4.5776 | 21.85 | 17.16 | 9.44 | 0.15 | 109 | 116.05 | 43.4 | 1 | 8 | 16.65 | 14546.17 | 130.09 | 5803.38 | 252.94 | 84.46 | 83930.29 | 0.33 | 0.69 | 0.44 | 5.09 | 2 | 10
1 | 55 | CONCLUIDO | 4.6126 | 21.68 | 17.04 | 9.55 | 0.3 | 107 | 117.34 | 43.4 | 2 | 0 | 16.94 | 14705.49 | 130.17 | 5802.79 | 248.68 | 84.46 | 81811.33 | 0.34 | 0.7 | 0.45 | 4.97 | 2 | 10

## gráficos
Selecione o eixo X:
Selecione o eixo Y:
Selecione o eixo Z:
Eixo X | Eixo Y | Eixo Z

## hidden (hidden)
Unnamed: 0
Volume de calda [L]
STATUS
Capacidade operacional [ha/h]
Tempo de missao [h]
Tempo util [h]
Tempo por voo [min]
Autonomia Projetada [h]
N° Voos
MTOW [kg]
Massa Estrutura [kg]
Combustível [kg]
Abastecimentos
Massa gerador
Potência gerador [W]
Combustível consumido [L]
Calda cons [L]
Distância percorrida [km]
Distância Pulverizando [km]
RTL ACUMULADO[m]
EOC [km/km]
EOC [h/h]
Tempo de manobra [h]
Tempo rtl_rtw [h]
V pulv [m/s]
V desloc [m/s]