## RESULTADOS_18
Unnamed: 0 | Volume de calda [L] | STATUS | Capacidade operacional [ha/h] | Tempo de missao [h] | Tempo util [h] | Tempo por voo [min] | Autonomia Projetada [h] | N° Voos | MTOW [kg] | Massa Estrutura [kg] | Combustível [kg] | Abastecimentos | Massa gerador | Potência gerador [W] | Combustível consumido [L] | Calda cons [L] | Distância percorrida [km] | Distância Pulverizando [km] | RTL ACUMULADO[m] | EOC [km/km] | EOC [h/h] | Tempo de manobra [h] | Tempo rtl_rtw [h] | V pulv [m/s] | V desloc [m/s] | Preço Total por ha Simples [R$/ha] | Preço Total por ha Presumido [R$/ha] | Preço Total por ha Real [R$/ha] | Preço Total Simples [R$] | Preço Total Presumido [R$] | Prod CAPEX [ha/R$] | Dias Trabalhados | Preço Total Real [R$]
0 | 100 | CONCLUIDO | 1.2601 | 79.36 | 54.79 | 5.8 | 0.09 | 567 | 194.77 | 54.38 | 1 | 565 | 39.4 | 24256.19 | 767.17 | 1344.83 | 1118.12 | 105.05 | 490291.34 | 0.09 | 0.35 | 8.2 | 28.94 | 2 | 10 | 828.0004 | 1132.9066 | 1024.7836 | 828000.3592 | 1132906.6202 | 4.7466e-06 | 3.3067 | 1024783.6024
1 | 100 | CONCLUIDO | 2.3256 | 43 | 33.83 | 11.87 | 0.18 | 171 | 196.32 | 54.38 | 2 | 169 | 39.95 | 24447.22 | 469.09 | 1342.89 | 404.52 | 105.05 | 135470.82 | 0.26 | 0.57 | 7.52 | 8 | 2 | 10 | 282.6781 | 386.7726 | 349.8596 | 282678.094 | 386772.6391 | 8.7602e-06 | 1.7917 | 349859.6012
2 | 100 | CONCLUIDO | 2.7045 | 36.98 | 30.49 | 17.94 | 0.27 | 102 | 197.88 | 54.38 | 3 | 100 | 40.5 | 24639 | 417.94 | 1342.66 | 291.23 | 105.05 | 79167.62 | 0.36 | 0.63 | 7.41 | 4.67 | 2 | 10 | 219.2812 | 300.0302 | 271.3957 | 219281.1605 | 300030.1578 | 1.0187e-05 | 1.5408 | 271395.7006
3 | 100 | CONCLUIDO | 2.9051 | 34.42 | 29.11 | 24.25 | 0.36 | 72 | 199.44 | 54.38 | 4 | 70 | 41.06 | 24831.54 | 393.8 | 1342.96 | 243.75 | 105.05 | 55581.52 | 0.43 | 0.66 | 7.38 | 3.28 | 2 | 10 | 194.001 | 265.4408 | 240.1075 | 194001.0228 | 265440.7582 | 1.0943e-05 | 1.4342 | 240107.4648
4 | 100 | CONCLUIDO | 3.0255 | 33.05 | 28.36 | 30.38 | 0.44 | 56 | 201.01 | 54.38 | 5 | 54 | 41.63 | 25024.84 | 378.51 | 1342.73 | 218.86 | 105.05 | 43216.28 | 0.48 | 0.67 | 7.34 | 2.54 | 2 | 10 | 180.4203 | 246.859 | 223.2991 | 180420.2779 | 246858.9837 | 1.1397e-05 | 1.3771 | 223299.1088
5 | 100 | CONCLUIDO | 3.1166 | 32.09 | 27.82 | 37.09 | 0.53 | 45 | 202.58 | 54.38 | 6 | 43 | 42.2 | 25218.93 | 366.14 | 1342.63 | 200.64 | 105.05 | 34161.21 | 0.52 | 0.69 | 7.32 | 2 | 2 | 10 | 170.6742 | 233.524 | 211.2368 | 170674.1911 | 233523.9579 | 1.174e-05 | 1.3371 | 211236.7591
6 | 100 | CONCLUIDO | 3.174 | 31.51 | 27.51 | 43.44 | 0.61 | 38 | 204.16 | 54.38 | 7 | 36 | 42.78 | 25413.94 | 357.57 | 1342.68 | 190.23 | 105.05 | 28989.59 | 0.55 | 0.69 | 7.31 | 1.69 | 2 | 10 | 164.6644 | 225.3011 | 203.7987 | 164664.3791 | 225301.068 | 1.1956e-05 | 1.3129 | 203798.6503
7 | 100 | CONCLUIDO | 3.2157 | 31.1 | 27.3 | 49.63 | 0.69 | 33 | 205.75 | 54.38 | 8 | 31 | 43.37 | 25609.61 | 349.59 | 1342.51 | 183.01 | 105.05 | 25402.85 | 0.57 | 0.7 | 7.3 | 1.48 | 2 | 10 | 159.9861 | 218.9 | 198.0085 | 159986.0615 | 218899.9875 | 1.2113e-05 | 1.2958 | 198008.4799
8 | 100 | CONCLUIDO | 3.2524 | 30.75 | 27.1 | 56.07 | 0.77 | 29 | 207.34 | 54.38 | 9 | 27 | 43.96 | 25806.1 | 341.84 | 1342.48 | 176.47 | 105.05 | 22155.35 | 0.6 | 0.71 | 7.29 | 1.28 | 2 | 10 | 155.7459 | 213.0983 | 192.7605 | 155745.855 | 213098.3498 | 1.2251e-05 | 1.2812 | 192760.5424
9 | 100 | CONCLUIDO | 3.2901 | 30.39 | 26.91 | 64.57 | 0.85 | 25 | 208.94 | 54.38 | 10 | 23 | 44.56 | 26003.41 | 332.65 | 1342.49 | 169.58 | 105.05 | 18726.91 | 0.62 | 0.71 | 7.29 | 1.09 | 2 | 10 | 151.1885 | 206.8627 | 187.1201 | 151188.478 | 206862.7456 | 1.2393e-05 | 1.2663 | 187120.0555
10 | 100 | CONCLUIDO | 3.3065 | 30.24 | 26.83 | 70 | 0.93 | 23 | 210.55 | 54.38 | 11 | 21 | 45.17 | 26201.54 | 325.95 | 1342.48 | 167.22 | 105.05 | 17557.35 | 0.63 | 0.71 | 7.29 | 1.01 | 2 | 10 | 148.5333 | 203.2298 | 183.8339 | 148533.3154 | 203229.835 | 1.2455e-05 | 1.26 | 183833.8648
11 | 100 | CONCLUIDO | 3.3369 | 29.97 | 26.67 | 80.02 | 1 | 20 | 212.16 | 54.38 | 12 | 18 | 45.78 | 26400.51 | 318.01 | 1342.44 | 161.91 | 105.05 | 14918.02 | 0.65 | 0.72 | 7.28 | 0.86 | 2 | 10 | 144.8298 | 198.1625 | 179.2502 | 144829.7883 | 198162.5058 | 1.257e-05 | 1.2488 | 179250.1544
12 | 100 | CONCLUIDO | 3.3446 | 29.9 | 26.64 | 84.14 | 1.08 | 19 | 213.78 | 54.38 | 13 | 17 | 46.4 | 26600.32 | 311.6 | 1342.46 | 161.01 | 105.05 | 14476.32 | 0.65 | 0.72 | 7.28 | 0.83 | 2 | 10 | 142.7754 | 195.3516 | 176.7075 | 142775.396 | 195351.5956 | 1.2599e-05 | 1.2458 | 176707.5135
13 | 100 | CONCLUIDO | 3.3643 | 29.72 | 26.55 | 93.69 | 1.15 | 17 | 215.41 | 54.38 | 14 | 15 | 47.03 | 26801 | 304.64 | 1342.51 | 157.63 | 105.05 | 12793.93 | 0.67 | 0.72 | 7.27 | 0.73 | 2 | 10 | 139.9803 | 191.5273 | 173.2482 | 139980.3343 | 191527.2688 | 1.2673e-05 | 1.2383 | 173248.1751
14 | 100 | CONCLUIDO | 3.3713 | 29.66 | 26.52 | 99.46 | 1.23 | 16 | 217.04 | 54.38 | 15 | 10 | 47.66 | 27002.55 | 299.79 | 1342.47 | 156.6 | 105.05 | 12283.83 | 0.67 | 0.72 | 7.28 | 0.71 | 2 | 10 | 138.3861 | 189.346 | 171.2751 | 138386.1053 | 189345.9744 | 1.2699e-05 | 1.2358 | 171275.0604
15 | 100 | CONCLUIDO | 3.3821 | 29.57 | 26.47 | 105.87 | 1.3 | 15 | 218.68 | 54.38 | 16 | 4 | 48.31 | 27204.98 | 295.83 | 1342.46 | 154.51 | 105.05 | 11246.67 | 0.68 | 0.72 | 7.28 | 0.65 | 2 | 10 | 136.8405 | 187.2312 | 169.3621 | 136840.4998 | 187231.2088 | 1.274e-05 | 1.2321 | 169362.125
16 | 100 | CONCLUIDO | 3.3807 | 29.58 | 26.48 | 105.92 | 1.37 | 15 | 220.33 | 54.38 | 17 | 0 | 48.95 | 27408.3 | 297.89 | 1342.61 | 154.7 | 105.05 | 11337.65 | 0.68 | 0.72 | 7.29 | 0.66 | 2 | 10 | 137.4443 | 188.0574 | 170.1094 | 137444.3159 | 188057.3767 | 1.2735e-05 | 1.2325 | 170109.4446

## RESULTADOS_6
Unnamed: 0 | Volume de calda [L] | STATUS | Capacidade operacional [ha/h] | Tempo de missao [h] | Tempo util [h] | Tempo por voo [min] | Autonomia Projetada [h] | N° Voos | MTOW [kg] | Massa Estrutura [kg] | Combustível [kg] | Abastecimentos | Massa gerador | Potência gerador [W] | Combustível consumido [L] | Calda cons [L] | Distância percorrida [km] | Distância Pulverizando [km] | RTL ACUMULADO[m] | EOC [km/km] | EOC [h/h] | Tempo de manobra [h] | Tempo rtl_rtw [h] | V pulv [m/s] | V desloc [m/s] | Preço Total por ha Simples [R$/ha] | Preço Total por ha Presumido [R$/ha] | Preço Total por ha Real [R$/ha] | Preço Total Simples [R$] | Preço Total Presumido [R$] | Prod CAPEX [ha/R$] | Dias Trabalhados | Preço Total Real [R$]
0 | 40 | CONCLUIDO | 2.3666 | 42.26 | 36.2 | 9.96 | 0.2 | 218 | 89.87 | 37.55 | 1 | 216 | 11.32 | 11317.98 | 298.75 | 1343.24 | 483.58 | 105.05 | 174764.74 | 0.22 | 0.53 | 7.63 | 10.37 | 2 | 10 | 191.8102 | 262.4432 | 237.396 | 191810.2059 | 262443.1858 | 1.2901e-05 | 1.7608 | 237395.9765
1 | 40 | CONCLUIDO | 3.0057 | 33.27 | 29.72 | 20.98 | 0.39 | 85 | 91.1 | 37.55 | 2 | 83 | 11.54 | 11468.97 | 232.39 | 1342.77 | 265.56 | 105.05 | 66420.4 | 0.4 | 0.64 | 7.38 | 3.9 | 2 | 10 | 122.9151 | 168.1779 | 152.1272 | 122915.1267 | 168177.899 | 1.6385e-05 | 1.3862 | 152127.2363
2 | 40 | CONCLUIDO | 3.2277 | 30.98 | 28.08 | 33.03 | 0.57 | 51 | 92.32 | 37.55 | 3 | 49 | 11.77 | 11620.34 | 205.74 | 1342.76 | 209.21 | 105.05 | 38414.12 | 0.5 | 0.68 | 7.33 | 2.26 | 2 | 10 | 105.2179 | 143.9638 | 130.2241 | 105217.9085 | 143963.7843 | 1.7595e-05 | 1.2908 | 130224.0828
3 | 40 | CONCLUIDO | 3.3273 | 30.05 | 27.43 | 45.72 | 0.75 | 36 | 93.55 | 37.55 | 4 | 15 | 12 | 11772.07 | 188 | 1342.79 | 186.74 | 105.05 | 27255.97 | 0.56 | 0.7 | 7.33 | 1.61 | 2 | 10 | 96.6396 | 132.2265 | 119.607 | 96639.5769 | 132226.5325 | 1.8138e-05 | 1.2521 | 119607.0179
4 | 40 | CONCLUIDO | 3.3347 | 29.99 | 27.39 | 46.95 | 0.93 | 35 | 94.79 | 37.55 | 5 | 0 | 12.23 | 11924.18 | 188.31 | 1342.91 | 184.53 | 105.05 | 26155.87 | 0.57 | 0.7 | 7.34 | 1.57 | 2 | 10 | 96.4609 | 131.982 | 119.3859 | 96460.8826 | 131982.0352 | 1.8178e-05 | 1.2496 | 119385.855

## RESULTADOS_4
Unnamed: 0 | Volume de calda [L] | STATUS | Capacidade operacional [ha/h] | Tempo de missao [h] | Tempo util [h] | Tempo por voo [min] | Autonomia Projetada [h] | N° Voos | MTOW [kg] | Massa Estrutura [kg] | Combustível [kg] | Abastecimentos | Massa gerador | Potência gerador [W] | Combustível consumido [L] | Calda cons [L] | Distância percorrida [km] | Distância Pulverizando [km] | RTL ACUMULADO[m] | EOC [km/km] | EOC [h/h] | Tempo de manobra [h] | Tempo rtl_rtw [h] | V pulv [m/s] | V desloc [m/s] | Preço Total por ha Simples [R$/ha] | Preço Total por ha Presumido [R$/ha] | Preço Total por ha Real [R$/ha] | Preço Total Simples [R$] | Preço Total Presumido [R$] | Prod CAPEX [ha/R$] | Dias Trabalhados | Preço Total Real [R$]
0 | 30 | CONCLUIDO | 2.6094 | 38.32 | 33.82 | 11.87 | 0.24 | 171 | 71.52 | 32.27 | 1 | 169 | 8.25 | 9054.6 | 234.01 | 1343.08 | 404.75 | 105.05 | 135583.72 | 0.26 | 0.57 | 7.51 | 7.99 | 2 | 10 | 142.5289 | 195.0143 | 176.4024 | 142528.8861 | 195014.3099 | 1.5975e-05 | 1.5967 | 176402.4178
1 | 30 | CONCLUIDO | 3.1486 | 31.76 | 28.87 | 25.86 | 0.48 | 67 | 72.7 | 32.27 | 2 | 65 | 8.43 | 9200.25 | 181.94 | 1342.62 | 236.42 | 105.05 | 51941.35 | 0.44 | 0.66 | 7.35 | 3.05 | 2 | 10 | 97.9595 | 134.0325 | 121.2406 | 97959.4866 | 134032.4912 | 1.9276e-05 | 1.3233 | 121240.6183
2 | 30 | CONCLUIDO | 3.2793 | 30.49 | 27.93 | 36.44 | 0.71 | 46 | 73.88 | 32.27 | 3 | 2 | 8.61 | 9346.23 | 164.85 | 1343.06 | 202.73 | 105.05 | 35197.52 | 0.52 | 0.68 | 7.37 | 2.11 | 2 | 10 | 88.4907 | 121.0768 | 109.5214 | 88490.6621 | 121076.8278 | 2.0076e-05 | 1.2704 | 109521.4253
3 | 30 | CONCLUIDO | 3.28 | 30.49 | 27.93 | 36.43 | 0.93 | 46 | 75.07 | 32.27 | 4 | 0 | 8.8 | 9492.55 | 167.18 | 1343.12 | 202.01 | 105.05 | 34840.35 | 0.52 | 0.68 | 7.39 | 2.11 | 2 | 10 | 89.093 | 121.901 | 110.267 | 89093.0478 | 121901.0386 | 2.008e-05 | 1.2704 | 110266.9745

## RESULTADOS_1
Unnamed: 0 | Volume de calda [L] | STATUS | Capacidade operacional [ha/h] | Tempo de missao [h] | Tempo util [h] | Tempo por voo [min] | Autonomia Projetada [h] | N° Voos | MTOW [kg] | Massa Estrutura [kg] | Combustível [kg] | Abastecimentos | Massa gerador | Potência gerador [W] | Combustível consumido [L] | Calda cons [L] | Distância percorrida [km] | Distância Pulverizando [km] | RTL ACUMULADO[m] | EOC [km/km] | EOC [h/h] | Tempo de manobra [h] | Tempo rtl_rtw [h] | V pulv [m/s] | V desloc [m/s] | Preço Total por ha Simples [R$/ha] | Preço Total por ha Presumido [R$/ha] | Preço Total por ha Real [R$/ha] | Preço Total Simples [R$] | Preço Total Presumido [R$] | Prod CAPEX [ha/R$] | Dias Trabalhados | Preço Total Real [R$]
0 | 15 | CONCLUIDO | 3.035 | 32.95 | 30.21 | 19.28 | 0.43 | 94 | 39.78 | 19.54 | 1 | 31 | 4.24 | 5140 | 119.4 | 1343.23 | 278.7 | 105.05 | 72942.18 | 0.38 | 0.63 | 7.48 | 4.38 | 2 | 10 | 75.9533 | 103.9226 | 94.0044 | 75953.2641 | 103922.6068 | 2.4574e-05 | 1.3729 | 94004.3791
1 | 15 | CONCLUIDO | 3.0555 | 32.73 | 30.02 | 19.79 | 0.84 | 91 | 40.89 | 19.54 | 2 | 0 | 4.35 | 5277.26 | 121.04 | 1343.34 | 270.82 | 105.05 | 69017.54 | 0.39 | 0.64 | 7.51 | 4.2 | 2 | 10 | 75.7435 | 103.6355 | 93.7447 | 75743.4641 | 103635.5492 | 2.474e-05 | 1.3638 | 93744.7178

## RESULTADOS_12
Unnamed: 0 | Volume de calda [L] | STATUS | Capacidade operacional [ha/h] | Tempo de missao [h] | Tempo util [h] | Tempo por voo [min] | Autonomia Projetada [h] | N° Voos | MTOW [kg] | Massa Estrutura [kg] | Combustível [kg] | Abastecimentos | Massa gerador | Potência gerador [W] | Combustível consumido [L] | Calda cons [L] | Distância percorrida [km] | Distância Pulverizando [km] | RTL ACUMULADO[m] | EOC [km/km] | EOC [h/h] | Tempo de manobra [h] | Tempo rtl_rtw [h] | V pulv [m/s] | V desloc [m/s] | Preço Total por ha Simples [R$/ha] | Preço Total por ha Presumido [R$/ha] | Preço Total por ha Real [R$/ha] | Preço Total Simples [R$] | Preço Total Presumido [R$] | Prod CAPEX [ha/R$] | Dias Trabalhados | Preço Total Real [R$]
0 | 70 | CONCLUIDO | 1.7742 | 56.36 | 43.62 | 7.19 | 0.12 | 364 | 141.81 | 47.83 | 1 | 362 | 22.98 | 17723.39 | 495.99 | 1343.14 | 737.61 | 105.05 | 301048.15 | 0.14 | 0.44 | 7.83 | 17.78 | 2 | 10 | 396.5561 | 542.5856 | 490.802 | 396556.1236 | 542585.5831 | 7.7173e-06 | 2.3483 | 490801.9765
1 | 70 | CONCLUIDO | 2.6404 | 37.87 | 31.89 | 14.72 | 0.25 | 130 | 143.17 | 47.83 | 2 | 128 | 23.34 | 17891.86 | 355.33 | 1343.01 | 337.99 | 105.05 | 102408.98 | 0.31 | 0.6 | 7.47 | 6.06 | 2 | 10 | 197.0442 | 269.6046 | 243.8739 | 197044.2474 | 269604.6323 | 1.1485e-05 | 1.5779 | 243873.9446
2 | 70 | CONCLUIDO | 2.9537 | 33.86 | 29.37 | 22.6 | 0.37 | 78 | 144.54 | 47.83 | 3 | 76 | 23.71 | 18060.85 | 319.76 | 1342.73 | 253.26 | 105.05 | 60303.89 | 0.41 | 0.65 | 7.37 | 3.55 | 2 | 10 | 161.2038 | 220.5662 | 199.5156 | 161203.8072 | 220566.1608 | 1.2848e-05 | 1.4108 | 199515.636
3 | 70 | CONCLUIDO | 3.1126 | 32.13 | 28.31 | 30.88 | 0.49 | 55 | 145.92 | 47.83 | 4 | 53 | 24.09 | 18230.35 | 300.14 | 1342.71 | 216.94 | 105.05 | 42257.09 | 0.48 | 0.68 | 7.35 | 2.49 | 2 | 10 | 145.7526 | 199.4251 | 180.3923 | 145752.5976 | 199425.1342 | 1.3539e-05 | 1.3388 | 180392.2793
4 | 70 | CONCLUIDO | 3.2119 | 31.13 | 27.69 | 39.56 | 0.6 | 42 | 147.3 | 47.83 | 5 | 40 | 24.47 | 18400.38 | 285.77 | 1342.57 | 196.36 | 105.05 | 32033.76 | 0.53 | 0.69 | 7.32 | 1.87 | 2 | 10 | 136.3685 | 186.5854 | 168.7779 | 136368.4974 | 186585.3943 | 1.3971e-05 | 1.2971 | 168777.9461
5 | 70 | CONCLUIDO | 3.2726 | 30.56 | 27.35 | 48.26 | 0.71 | 34 | 148.68 | 47.83 | 6 | 32 | 24.85 | 18570.94 | 273.7 | 1342.47 | 184.61 | 105.05 | 26199.43 | 0.57 | 0.7 | 7.3 | 1.53 | 2 | 10 | 130.1056 | 178.0163 | 161.0266 | 130105.625 | 178016.256 | 1.4235e-05 | 1.2733 | 161026.6344
6 | 70 | CONCLUIDO | 3.3234 | 30.09 | 27.05 | 57.97 | 0.83 | 28 | 150.07 | 47.83 | 7 | 26 | 25.24 | 18742.03 | 261.93 | 1342.63 | 174.64 | 105.05 | 21246.32 | 0.6 | 0.71 | 7.29 | 1.23 | 2 | 10 | 124.5749 | 170.4488 | 154.1814 | 124574.8663 | 170448.828 | 1.4456e-05 | 1.2537 | 154181.4311
7 | 70 | CONCLUIDO | 3.3555 | 29.8 | 26.88 | 67.2 | 0.94 | 24 | 151.46 | 47.83 | 8 | 22 | 25.63 | 18913.66 | 250.96 | 1342.54 | 168.86 | 105.05 | 18372.11 | 0.62 | 0.71 | 7.29 | 1.06 | 2 | 10 | 120.2803 | 164.5727 | 148.8662 | 120280.2513 | 164572.7462 | 1.4595e-05 | 1.2417 | 148866.1542
8 | 70 | CONCLUIDO | 3.3794 | 29.59 | 26.76 | 76.45 | 1.04 | 21 | 152.85 | 47.83 | 9 | 8 | 26.03 | 19085.83 | 242.58 | 1342.55 | 163.88 | 105.05 | 15901.15 | 0.64 | 0.71 | 7.3 | 0.94 | 2 | 10 | 117.0922 | 160.2107 | 144.9204 | 117092.1552 | 160210.6525 | 1.4699e-05 | 1.2329 | 144920.3727
9 | 70 | CONCLUIDO | 3.3801 | 29.58 | 26.75 | 76.43 | 1.15 | 21 | 154.25 | 47.83 | 10 | 0 | 26.43 | 19258.55 | 243.47 | 1342.63 | 163.62 | 105.05 | 15770.27 | 0.64 | 0.71 | 7.31 | 0.93 | 2 | 10 | 117.2803 | 160.4681 | 145.1532 | 117280.3047 | 160468.087 | 1.4702e-05 | 1.2325 | 145153.238

## RESULTADOS_16
Unnamed: 0 | Volume de calda [L] | STATUS | Capacidade operacional [ha/h] | Tempo de missao [h] | Tempo util [h] | Tempo por voo [min] | Autonomia Projetada [h] | N° Voos | MTOW [kg] | Massa Estrutura [kg] | Combustível [kg] | Abastecimentos | Massa gerador | Potência gerador [W] | Combustível consumido [L] | Calda cons [L] | Distância percorrida [km] | Distância Pulverizando [km] | RTL ACUMULADO[m] | EOC [km/km] | EOC [h/h] | Tempo de manobra [h] | Tempo rtl_rtw [h] | V pulv [m/s] | V desloc [m/s] | Preço Total por ha Simples [R$/ha] | Preço Total por ha Presumido [R$/ha] | Preço Total por ha Real [R$/ha] | Preço Total Simples [R$] | Preço Total Presumido [R$] | Prod CAPEX [ha/R$] | Dias Trabalhados | Preço Total Real [R$]
0 | 90 | CONCLUIDO | 1.4259 | 70.13 | 50.36 | 6.19 | 0.1 | 488 | 176.73 | 52.44 | 1 | 486 | 33.29 | 22031.19 | 662.17 | 1343.88 | 966.94 | 105.05 | 415092.11 | 0.11 | 0.38 | 8.06 | 24.52 | 2 | 10 | 639.7179 | 875.2903 | 791.7538 | 639717.9178 | 875290.2775 | 5.6043e-06 | 2.9221 | 791753.8019
1 | 90 | CONCLUIDO | 2.4277 | 41.19 | 33.19 | 12.68 | 0.2 | 157 | 178.21 | 52.44 | 2 | 155 | 33.77 | 22213.89 | 431 | 1342.89 | 381.65 | 105.05 | 124106.47 | 0.28 | 0.58 | 7.53 | 7.36 | 2 | 10 | 252.0319 | 344.8412 | 311.93 | 252031.9035 | 344841.1693 | 9.5418e-06 | 1.7163 | 311930.0121
2 | 90 | CONCLUIDO | 2.7823 | 35.94 | 30.18 | 19.26 | 0.3 | 94 | 179.7 | 52.44 | 3 | 92 | 34.26 | 22397.24 | 386.35 | 1342.64 | 280.28 | 105.05 | 73735.46 | 0.37 | 0.63 | 7.41 | 4.36 | 2 | 10 | 199.6966 | 273.2337 | 247.1566 | 199696.5813 | 273233.6725 | 1.0936e-05 | 1.4975 | 247156.6343
3 | 90 | CONCLUIDO | 2.9679 | 33.69 | 28.89 | 25.87 | 0.39 | 67 | 181.19 | 52.44 | 4 | 65 | 34.75 | 22581.25 | 363.88 | 1342.78 | 236.41 | 105.05 | 51935.17 | 0.44 | 0.66 | 7.37 | 3.07 | 2 | 10 | 178.1567 | 243.7618 | 220.4975 | 178156.6726 | 243761.8192 | 1.1665e-05 | 1.4038 | 220497.5333
4 | 90 | CONCLUIDO | 3.0795 | 32.47 | 28.2 | 32.54 | 0.49 | 52 | 182.69 | 52.44 | 5 | 50 | 35.25 | 22766.06 | 349.73 | 1342.62 | 213.48 | 105.05 | 40543.94 | 0.49 | 0.68 | 7.34 | 2.38 | 2 | 10 | 166.4372 | 227.7267 | 205.9928 | 166437.1775 | 227726.689 | 1.2104e-05 | 1.3529 | 205992.7734
5 | 90 | CONCLUIDO | 3.1628 | 31.62 | 27.7 | 39.58 | 0.58 | 42 | 184.19 | 52.44 | 6 | 40 | 35.75 | 22951.43 | 337.73 | 1342.57 | 196.88 | 105.05 | 32293.12 | 0.53 | 0.69 | 7.31 | 1.88 | 2 | 10 | 157.8622 | 215.994 | 195.3798 | 157862.162 | 215993.9745 | 1.2431e-05 | 1.3175 | 195379.8127
6 | 90 | CONCLUIDO | 3.2209 | 31.05 | 27.38 | 46.94 | 0.67 | 35 | 185.7 | 52.44 | 7 | 33 | 36.26 | 23137.49 | 327.55 | 1342.58 | 185.41 | 105.05 | 26594.76 | 0.57 | 0.7 | 7.32 | 1.56 | 2 | 10 | 151.7052 | 207.5697 | 187.7595 | 151705.1712 | 207569.708 | 1.2659e-05 | 1.2937 | 187759.5464
7 | 90 | CONCLUIDO | 3.2629 | 30.65 | 27.16 | 54.32 | 0.76 | 30 | 187.22 | 52.44 | 8 | 28 | 36.78 | 23324.24 | 319 | 1342.62 | 178.13 | 105.05 | 22981.34 | 0.59 | 0.7 | 7.3 | 1.34 | 2 | 10 | 147.093 | 201.2592 | 182.0513 | 147093.0479 | 201259.1975 | 1.2824e-05 | 1.2771 | 182051.3021
8 | 90 | CONCLUIDO | 3.297 | 30.33 | 26.99 | 62.27 | 0.85 | 26 | 188.74 | 52.44 | 9 | 24 | 37.3 | 23511.69 | 310.2 | 1342.59 | 172.19 | 105.05 | 20029.14 | 0.61 | 0.71 | 7.3 | 1.17 | 2 | 10 | 142.9583 | 195.6018 | 176.9338 | 142958.265 | 195601.8051 | 1.2958e-05 | 1.2637 | 176933.8433
9 | 90 | CONCLUIDO | 3.3264 | 30.06 | 26.82 | 69.98 | 0.93 | 23 | 190.26 | 52.44 | 10 | 21 | 37.82 | 23699.85 | 301.6 | 1342.56 | 166.82 | 105.05 | 17357.8 | 0.63 | 0.71 | 7.29 | 1.01 | 2 | 10 | 139.1555 | 190.3987 | 172.2273 | 139155.5138 | 190398.7131 | 1.3074e-05 | 1.2525 | 172227.3272
10 | 90 | CONCLUIDO | 3.3446 | 29.9 | 26.73 | 76.38 | 1.02 | 21 | 191.79 | 52.44 | 11 | 19 | 38.35 | 23888.73 | 293.27 | 1342.48 | 163.89 | 105.05 | 15905.66 | 0.64 | 0.71 | 7.28 | 0.91 | 2 | 10 | 136.0808 | 186.1917 | 168.4218 | 136080.7718 | 186191.7155 | 1.3146e-05 | 1.2458 | 168421.8395
11 | 90 | CONCLUIDO | 3.3723 | 29.65 | 26.59 | 88.64 | 1.1 | 18 | 193.33 | 52.44 | 12 | 15 | 38.89 | 24078.33 | 284.27 | 1342.46 | 158.94 | 105.05 | 13442.99 | 0.66 | 0.72 | 7.28 | 0.77 | 2 | 10 | 132.4053 | 181.1628 | 163.8728 | 132405.2872 | 181162.7553 | 1.3254e-05 | 1.2354 | 163872.8362
12 | 90 | CONCLUIDO | 3.381 | 29.58 | 26.55 | 93.71 | 1.18 | 17 | 194.88 | 52.44 | 13 | 8 | 39.43 | 24268.67 | 278.19 | 1342.65 | 157.25 | 105.05 | 12603.27 | 0.67 | 0.72 | 7.29 | 0.73 | 2 | 10 | 130.4354 | 178.4675 | 161.4348 | 130435.4214 | 178467.4979 | 1.3289e-05 | 1.2325 | 161434.8104
13 | 90 | CONCLUIDO | 3.3902 | 29.5 | 26.51 | 99.4 | 1.27 | 16 | 196.42 | 52.44 | 14 | 2 | 39.98 | 24459.75 | 274.71 | 1342.55 | 155.86 | 105.05 | 11915.94 | 0.67 | 0.72 | 7.28 | 0.69 | 2 | 10 | 129.1222 | 176.6708 | 159.8095 | 129122.2454 | 176670.7526 | 1.3325e-05 | 1.2292 | 159809.5439
14 | 90 | CONCLUIDO | 3.3894 | 29.5 | 26.51 | 99.43 | 1.35 | 16 | 197.98 | 52.44 | 15 | 0 | 40.54 | 24651.58 | 277.65 | 1342.92 | 155.79 | 105.05 | 11880.43 | 0.67 | 0.72 | 7.29 | 0.7 | 2 | 10 | 129.9049 | 177.7416 | 160.7782 | 129904.9156 | 177741.6365 | 1.3322e-05 | 1.2292 | 160778.2241

## RESULTADOS_0
Unnamed: 0 | Volume de calda [L] | STATUS | Capacidade operacional [ha/h] | Tempo de missao [h] | Tempo util [h] | Tempo por voo [min] | Autonomia Projetada [h] | N° Voos | MTOW [kg] | Massa Estrutura [kg] | Combustível [kg] | Abastecimentos | Massa gerador | Potência gerador [W] | Combustível consumido [L] | Calda cons [L] | Distância percorrida [km] | Distância Pulverizando [km] | RTL ACUMULADO[m] | EOC [km/km] | EOC [h/h] | Tempo de manobra [h] | Tempo rtl_rtw [h] | V pulv [m/s] | V desloc [m/s] | Preço Total por ha Simples [R$/ha] | Preço Total por ha Presumido [R$/ha] | Preço Total por ha Real [R$/ha] | Preço Total Simples [R$] | Preço Total Presumido [R$] | Prod CAPEX [ha/R$] | Dias Trabalhados | Preço Total Real [R$]
0 | 10 | CONCLUIDO | 2.8329 | 35.3 | 32.14 | 14.18 | 0.64 | 136 | 26.11 | 12.1 | 1 | 0 | 3.01 | 3454.41 | 92.99 | 1344.84 | 339.81 | 105.05 | 103290.17 | 0.31 | 0.59 | 7.66 | 6.31 | 2 | 10 | 70.1271 | 95.9509 | 86.7935 | 70127.0634 | 95950.942 | 2.7013e-05 | 1.4708 | 86793.5188

## RESULTADOS_7
Unnamed: 0 | Volume de calda [L] | STATUS | Capacidade operacional [ha/h] | Tempo de missao [h] | Tempo util [h] | Tempo por voo [min] | Autonomia Projetada [h] | N° Voos | MTOW [kg] | Massa Estrutura [kg] | Combustível [kg] | Abastecimentos | Massa gerador | Potência gerador [W] | Combustível consumido [L] | Calda cons [L] | Distância percorrida [km] | Distância Pulverizando [km] | RTL ACUMULADO[m] | EOC [km/km] | EOC [h/h] | Tempo de manobra [h] | Tempo rtl_rtw [h] | V pulv [m/s] | V desloc [m/s] | Preço Total por ha Simples [R$/ha] | Preço Total por ha Presumido [R$/ha] | Preço Total por ha Real [R$/ha] | Preço Total Simples [R$] | Preço Total Presumido [R$] | Prod CAPEX [ha/R$] | Dias Trabalhados | Preço Total Real [R$]
0 | 45 | CONCLUIDO | 2.252 | 44.41 | 37.44 | 9.28 | 0.18 | 242 | 98.71 | 39.72 | 1 | 240 | 12.99 | 12407.75 | 331.04 | 1343.4 | 526.39 | 105.05 | 196051.48 | 0.2 | 0.51 | 7.66 | 11.61 | 2 | 10 | 219.7789 | 300.7111 | 272.0117 | 219778.8612 | 300711.1339 | 1.1707e-05 | 1.8504 | 272011.6853
1 | 45 | CONCLUIDO | 2.9447 | 33.96 | 30.06 | 19.39 | 0.35 | 93 | 99.95 | 39.72 | 2 | 91 | 13.24 | 12561.45 | 254.56 | 1342.86 | 276.41 | 105.05 | 71806.7 | 0.38 | 0.64 | 7.4 | 4.24 | 2 | 10 | 134.6235 | 184.1979 | 166.6183 | 134623.5458 | 184197.8746 | 1.5307e-05 | 1.415 | 166618.288
2 | 45 | CONCLUIDO | 3.1747 | 31.5 | 28.36 | 30.39 | 0.52 | 56 | 101.2 | 39.72 | 3 | 54 | 13.49 | 12715.54 | 227.55 | 1342.74 | 219.41 | 105.05 | 43490.09 | 0.48 | 0.67 | 7.33 | 2.54 | 2 | 10 | 115.1891 | 157.6068 | 142.565 | 115189.1031 | 157606.8127 | 1.6503e-05 | 1.3125 | 142565.0397
3 | 45 | CONCLUIDO | 3.2926 | 30.37 | 27.58 | 42.43 | 0.69 | 39 | 102.45 | 39.72 | 4 | 37 | 13.74 | 12870.03 | 208.93 | 1342.49 | 192.66 | 105.05 | 30198.81 | 0.55 | 0.69 | 7.31 | 1.76 | 2 | 10 | 105.1383 | 143.8549 | 130.1256 | 105138.3309 | 143854.9027 | 1.7116e-05 | 1.2654 | 130125.5927
4 | 45 | CONCLUIDO | 3.3498 | 29.85 | 27.23 | 52.7 | 0.85 | 31 | 103.71 | 39.72 | 5 | 4 | 14 | 13024.91 | 195.49 | 1343.21 | 179.45 | 105.05 | 23633.54 | 0.59 | 0.7 | 7.33 | 1.41 | 2 | 10 | 99.4089 | 136.0156 | 123.0345 | 99408.8714 | 136015.6034 | 1.7413e-05 | 1.2437 | 123034.4652
5 | 45 | CONCLUIDO | 3.3494 | 29.86 | 27.23 | 52.71 | 1.01 | 31 | 104.97 | 39.72 | 6 | 0 | 14.25 | 13180.19 | 198.24 | 1343.28 | 179.36 | 105.05 | 23591.55 | 0.59 | 0.7 | 7.33 | 1.41 | 2 | 10 | 100.138 | 137.0132 | 123.9369 | 100138.0003 | 137013.2297 | 1.7411e-05 | 1.2442 | 123936.8794

## RESULTADOS_10
Unnamed: 0 | Volume de calda [L] | STATUS | Capacidade operacional [ha/h] | Tempo de missao [h] | Tempo util [h] | Tempo por voo [min] | Autonomia Projetada [h] | N° Voos | MTOW [kg] | Massa Estrutura [kg] | Combustível [kg] | Abastecimentos | Massa gerador | Potência gerador [W] | Combustível consumido [L] | Calda cons [L] | Distância percorrida [km] | Distância Pulverizando [km] | RTL ACUMULADO[m] | EOC [km/km] | EOC [h/h] | Tempo de manobra [h] | Tempo rtl_rtw [h] | V pulv [m/s] | V desloc [m/s] | Preço Total por ha Simples [R$/ha] | Preço Total por ha Presumido [R$/ha] | Preço Total por ha Real [R$/ha] | Preço Total Simples [R$] | Preço Total Presumido [R$] | Prod CAPEX [ha/R$] | Dias Trabalhados | Preço Total Real [R$]
0 | 60 | CONCLUIDO | 1.9506 | 51.27 | 41.11 | 7.86 | 0.14 | 314 | 124.63 | 45 | 1 | 312 | 18.64 | 15605.44 | 428.24 | 1343.51 | 651.02 | 105.05 | 258001.89 | 0.16 | 0.47 | 7.78 | 15.28 | 2 | 10 | 316.9778 | 433.703 | 392.311 | 316977.809 | 433703.0224 | 9.0289e-06 | 2.1362 | 392311.0146
1 | 60 | CONCLUIDO | 2.7617 | 36.21 | 31.14 | 16.25 | 0.28 | 115 | 125.95 | 45 | 2 | 113 | 18.95 | 15767.7 | 315.75 | 1342.99 | 312.57 | 105.05 | 89773.32 | 0.34 | 0.61 | 7.45 | 5.31 | 2 | 10 | 170.8617 | 233.7806 | 211.4689 | 170861.7343 | 233780.5627 | 1.2783e-05 | 1.5088 | 211468.8739
2 | 60 | CONCLUIDO | 3.0366 | 32.93 | 29.01 | 24.87 | 0.42 | 70 | 127.27 | 45 | 3 | 68 | 19.27 | 15930.42 | 285.33 | 1342.7 | 240.68 | 105.05 | 54052.57 | 0.44 | 0.66 | 7.37 | 3.19 | 2 | 10 | 143.2148 | 195.9528 | 177.2513 | 143214.8002 | 195952.8078 | 1.4056e-05 | 1.3721 | 177251.3468
3 | 60 | CONCLUIDO | 3.1825 | 31.42 | 28.04 | 34.33 | 0.55 | 49 | 128.59 | 45 | 4 | 47 | 19.59 | 16093.6 | 266.32 | 1342.75 | 208.2 | 105.05 | 37921.09 | 0.5 | 0.68 | 7.32 | 2.22 | 2 | 10 | 129.9942 | 177.8639 | 160.8888 | 129994.2386 | 177863.8521 | 1.4731e-05 | 1.3092 | 160888.7757
4 | 60 | CONCLUIDO | 3.2747 | 30.54 | 27.46 | 44.53 | 0.68 | 37 | 129.92 | 45 | 5 | 35 | 19.92 | 16257.24 | 250.85 | 1342.52 | 188.44 | 105.05 | 28098.71 | 0.56 | 0.7 | 7.31 | 1.64 | 2 | 10 | 121.3797 | 166.077 | 150.2269 | 121379.6838 | 166077.0382 | 1.5158e-05 | 1.2725 | 150226.8788
5 | 60 | CONCLUIDO | 3.3267 | 30.06 | 27.16 | 54.32 | 0.81 | 30 | 131.25 | 45 | 6 | 28 | 20.25 | 16421.36 | 238.16 | 1342.64 | 178.24 | 105.05 | 23032.77 | 0.59 | 0.7 | 7.3 | 1.34 | 2 | 10 | 115.7322 | 158.3499 | 143.2372 | 115732.2245 | 158349.9354 | 1.5398e-05 | 1.2525 | 143237.2398
6 | 60 | CONCLUIDO | 3.3673 | 29.7 | 26.93 | 64.62 | 0.93 | 25 | 132.58 | 45 | 7 | 15 | 20.59 | 16585.95 | 225.95 | 1342.53 | 170.14 | 105.05 | 19011.54 | 0.62 | 0.71 | 7.3 | 1.11 | 2 | 10 | 110.8568 | 151.6792 | 137.2032 | 110856.8323 | 151679.2086 | 1.5586e-05 | 1.2375 | 137203.1578
7 | 60 | CONCLUIDO | 3.3728 | 29.65 | 26.9 | 67.26 | 1.06 | 24 | 133.92 | 45 | 8 | 0 | 20.93 | 16751.02 | 224.4 | 1342.85 | 168.78 | 105.05 | 18332.81 | 0.62 | 0.71 | 7.31 | 1.08 | 2 | 10 | 110.2332 | 150.8259 | 136.4313 | 110233.2151 | 150825.948 | 1.5612e-05 | 1.2354 | 136431.3312

## RESULTADOS_14
Unnamed: 0 | Volume de calda [L] | STATUS | Capacidade operacional [ha/h] | Tempo de missao [h] | Tempo util [h] | Tempo por voo [min] | Autonomia Projetada [h] | N° Voos | MTOW [kg] | Massa Estrutura [kg] | Combustível [kg] | Abastecimentos | Massa gerador | Potência gerador [W] | Combustível consumido [L] | Calda cons [L] | Distância percorrida [km] | Distância Pulverizando [km] | RTL ACUMULADO[m] | EOC [km/km] | EOC [h/h] | Tempo de manobra [h] | Tempo rtl_rtw [h] | V pulv [m/s] | V desloc [m/s] | Preço Total por ha Simples [R$/ha] | Preço Total por ha Presumido [R$/ha] | Preço Total por ha Real [R$/ha] | Preço Total Simples [R$] | Preço Total Presumido [R$] | Prod CAPEX [ha/R$] | Dias Trabalhados | Preço Total Real [R$]
0 | 80 | CONCLUIDO | 1.5955 | 62.67 | 46.75 | 6.65 | 0.11 | 422 | 159.12 | 50.28 | 1 | 420 | 27.84 | 19859.16 | 573.91 | 1343.74 | 844.03 | 105.05 | 353967.39 | 0.12 | 0.41 | 7.94 | 20.91 | 2 | 10 | 502.4595 | 687.4872 | 621.8744 | 502459.4686 | 687487.2119 | 6.576e-06 | 2.6113 | 621874.3973
1 | 80 | CONCLUIDO | 2.5375 | 39.41 | 32.48 | 13.63 | 0.22 | 143 | 160.54 | 50.28 | 2 | 141 | 28.26 | 20034.4 | 392.4 | 1342.88 | 358.05 | 105.05 | 112373.08 | 0.29 | 0.59 | 7.49 | 6.65 | 2 | 10 | 222.756 | 304.7846 | 275.6964 | 222755.9908 | 304784.5739 | 1.0459e-05 | 1.6421 | 275696.3619
2 | 80 | CONCLUIDO | 2.8678 | 34.87 | 29.77 | 20.77 | 0.33 | 86 | 161.97 | 50.28 | 3 | 84 | 28.69 | 20210.21 | 353.27 | 1342.64 | 266.58 | 105.05 | 66922.66 | 0.39 | 0.64 | 7.39 | 3.95 | 2 | 10 | 180.0151 | 246.3046 | 222.7977 | 180015.1305 | 246304.6432 | 1.182e-05 | 1.4529 | 222797.6737
3 | 80 | CONCLUIDO | 3.0424 | 32.87 | 28.58 | 28.11 | 0.43 | 61 | 163.4 | 50.28 | 4 | 59 | 29.12 | 20386.62 | 332.44 | 1342.98 | 226.46 | 105.05 | 46990.89 | 0.46 | 0.67 | 7.34 | 2.76 | 2 | 10 | 161.6179 | 221.1328 | 200.0282 | 161617.9157 | 221132.7623 | 1.254e-05 | 1.3696 | 200028.1619
4 | 80 | CONCLUIDO | 3.145 | 31.8 | 27.96 | 35.69 | 0.54 | 47 | 164.83 | 50.28 | 5 | 45 | 29.55 | 20563.61 | 318.77 | 1342.75 | 204.88 | 105.05 | 36271.25 | 0.51 | 0.68 | 7.34 | 2.14 | 2 | 10 | 151.5049 | 207.2957 | 187.5117 | 151504.9166 | 207295.7108 | 1.2963e-05 | 1.325 | 187511.6991
5 | 80 | CONCLUIDO | 3.2178 | 31.08 | 27.53 | 43.46 | 0.64 | 38 | 166.27 | 50.28 | 6 | 36 | 29.99 | 20741.2 | 306.96 | 1342.72 | 190.53 | 105.05 | 29136.89 | 0.55 | 0.69 | 7.32 | 1.71 | 2 | 10 | 144.1656 | 197.2537 | 178.4281 | 144165.5618 | 197253.6817 | 1.3263e-05 | 1.295 | 178428.0672
6 | 80 | CONCLUIDO | 3.2682 | 30.6 | 27.24 | 51.08 | 0.74 | 32 | 167.72 | 50.28 | 7 | 30 | 30.44 | 20919.39 | 296.58 | 1342.62 | 181.18 | 105.05 | 24493.28 | 0.58 | 0.7 | 7.3 | 1.42 | 2 | 10 | 138.7018 | 189.7779 | 171.6658 | 138701.8051 | 189777.9288 | 1.347e-05 | 1.275 | 171665.7896
7 | 80 | CONCLUIDO | 3.3103 | 30.21 | 27.01 | 60.03 | 0.84 | 27 | 169.17 | 50.28 | 8 | 25 | 30.89 | 21098.19 | 286.79 | 1342.48 | 173.34 | 105.05 | 20600.21 | 0.61 | 0.71 | 7.29 | 1.19 | 2 | 10 | 133.9914 | 183.3329 | 165.8359 | 133991.3696 | 183332.9032 | 1.3644e-05 | 1.2588 | 165835.8682
8 | 80 | CONCLUIDO | 3.3447 | 29.9 | 26.83 | 70 | 0.94 | 23 | 170.62 | 50.28 | 9 | 21 | 31.34 | 21277.6 | 276.02 | 1342.49 | 167 | 105.05 | 17449.34 | 0.63 | 0.71 | 7.29 | 1.01 | 2 | 10 | 129.523 | 177.219 | 160.3055 | 129522.9703 | 177219.0421 | 1.3786e-05 | 1.2458 | 160305.5055
9 | 80 | CONCLUIDO | 3.3622 | 29.74 | 26.74 | 76.4 | 1.03 | 21 | 172.08 | 50.28 | 10 | 18 | 31.8 | 21457.64 | 266.53 | 1342.55 | 164.13 | 105.05 | 16025.73 | 0.64 | 0.71 | 7.28 | 0.92 | 2 | 10 | 126.2468 | 172.7365 | 156.2508 | 126246.8434 | 172736.5008 | 1.3858e-05 | 1.2392 | 156250.7716
10 | 80 | CONCLUIDO | 3.3796 | 29.59 | 26.65 | 84.17 | 1.12 | 19 | 173.55 | 50.28 | 11 | 9 | 32.27 | 21638.31 | 259.74 | 1342.73 | 160.88 | 105.05 | 14409.31 | 0.65 | 0.72 | 7.29 | 0.83 | 2 | 10 | 123.7069 | 169.2612 | 153.1071 | 123706.8517 | 169261.172 | 1.3929e-05 | 1.2329 | 153107.1233
11 | 80 | CONCLUIDO | 3.3899 | 29.5 | 26.6 | 88.65 | 1.22 | 18 | 175.02 | 50.28 | 12 | 0 | 32.74 | 21819.6 | 259.41 | 1342.76 | 158.55 | 105.05 | 13249.76 | 0.66 | 0.72 | 7.3 | 0.78 | 2 | 10 | 123.1678 | 168.5236 | 152.44 | 123167.8096 | 168523.6309 | 1.3972e-05 | 1.2292 | 152439.9721

## RESULTADOS_5
Unnamed: 0 | Volume de calda [L] | STATUS | Capacidade operacional [ha/h] | Tempo de missao [h] | Tempo util [h] | Tempo por voo [min] | Autonomia Projetada [h] | N° Voos | MTOW [kg] | Massa Estrutura [kg] | Combustível [kg] | Abastecimentos | Massa gerador | Potência gerador [W] | Combustível consumido [L] | Calda cons [L] | Distância percorrida [km] | Distância Pulverizando [km] | RTL ACUMULADO[m] | EOC [km/km] | EOC [h/h] | Tempo de manobra [h] | Tempo rtl_rtw [h] | V pulv [m/s] | V desloc [m/s] | Preço Total por ha Simples [R$/ha] | Preço Total por ha Presumido [R$/ha] | Preço Total por ha Real [R$/ha] | Preço Total Simples [R$] | Preço Total Presumido [R$] | Prod CAPEX [ha/R$] | Dias Trabalhados | Preço Total Real [R$]
0 | 35 | CONCLUIDO | 2.4784 | 40.35 | 35.1 | 10.8 | 0.22 | 195 | 80.84 | 35.1 | 1 | 193 | 9.74 | 10204.21 | 267.38 | 1342.83 | 446.93 | 105.05 | 156555.67 | 0.24 | 0.54 | 7.58 | 9.27 | 2 | 10 | 167.1331 | 228.6789 | 206.8541 | 167133.1415 | 228678.9376 | 1.4258e-05 | 1.6812 | 206854.1407
1 | 35 | CONCLUIDO | 3.0693 | 32.58 | 29.36 | 22.88 | 0.43 | 77 | 82.04 | 35.1 | 2 | 75 | 9.94 | 10352.53 | 209.11 | 1342.67 | 252.91 | 105.05 | 60131.81 | 0.42 | 0.65 | 7.37 | 3.54 | 2 | 10 | 111.127 | 152.0488 | 137.5375 | 111126.9582 | 152048.8068 | 1.7657e-05 | 1.3575 | 137537.4821
2 | 35 | CONCLUIDO | 3.2757 | 30.53 | 27.86 | 37.15 | 0.63 | 45 | 83.25 | 35.1 | 3 | 36 | 10.15 | 10501.19 | 181.88 | 1342.62 | 201.66 | 105.05 | 34671.79 | 0.52 | 0.69 | 7.33 | 2.04 | 2 | 10 | 95.1395 | 130.1741 | 117.7505 | 95139.5412 | 130174.1175 | 1.8845e-05 | 1.2721 | 117750.4824
3 | 35 | CONCLUIDO | 3.3075 | 30.23 | 27.65 | 41.48 | 0.83 | 40 | 84.46 | 35.1 | 4 | 0 | 10.36 | 10650.22 | 177.49 | 1342.97 | 193.36 | 105.05 | 30542.59 | 0.54 | 0.69 | 7.36 | 1.83 | 2 | 10 | 92.8252 | 127.0076 | 114.8862 | 92825.2401 | 127007.5887 | 1.9028e-05 | 1.2596 | 114886.1627

## RESULTADOS_8
Unnamed: 0 | Volume de calda [L] | STATUS | Capacidade operacional [ha/h] | Tempo de missao [h] | Tempo util [h] | Tempo por voo [min] | Autonomia Projetada [h] | N° Voos | MTOW [kg] | Massa Estrutura [kg] | Combustível [kg] | Abastecimentos | Massa gerador | Potência gerador [W] | Combustível consumido [L] | Calda cons [L] | Distância percorrida [km] | Distância Pulverizando [km] | RTL ACUMULADO[m] | EOC [km/km] | EOC [h/h] | Tempo de manobra [h] | Tempo rtl_rtw [h] | V pulv [m/s] | V desloc [m/s] | Preço Total por ha Simples [R$/ha] | Preço Total por ha Presumido [R$/ha] | Preço Total por ha Real [R$/ha] | Preço Total Simples [R$] | Preço Total Presumido [R$] | Prod CAPEX [ha/R$] | Dias Trabalhados | Preço Total Real [R$]
0 | 50 | CONCLUIDO | 2.151 | 46.49 | 38.57 | 8.73 | 0.16 | 265 | 107.41 | 41.65 | 1 | 263 | 14.77 | 13481.73 | 362.26 | 1343.48 | 565.34 | 105.05 | 215408.79 | 0.19 | 0.5 | 7.68 | 12.73 | 2 | 10 | 248.4934 | 339.9996 | 307.5506 | 248493.4068 | 339999.642 | 1.0716e-05 | 1.9371 | 307550.5533
1 | 50 | CONCLUIDO | 2.8782 | 34.74 | 30.46 | 18.1 | 0.32 | 101 | 108.68 | 41.65 | 2 | 99 | 15.03 | 13638.32 | 275.71 | 1342.9 | 289.9 | 105.05 | 78509.67 | 0.36 | 0.63 | 7.42 | 4.64 | 2 | 10 | 146.7963 | 200.8532 | 181.684 | 146796.2854 | 200853.1539 | 1.4339e-05 | 1.4475 | 181684.0108
2 | 50 | CONCLUIDO | 3.1279 | 31.97 | 28.58 | 28.11 | 0.48 | 61 | 109.96 | 41.65 | 3 | 59 | 15.31 | 13795.21 | 247.59 | 1342.73 | 226.33 | 105.05 | 46924.31 | 0.46 | 0.67 | 7.35 | 2.76 | 2 | 10 | 124.5826 | 170.4594 | 154.191 | 124582.6004 | 170459.41 | 1.5583e-05 | 1.3321 | 154191.0032
3 | 50 | CONCLUIDO | 3.2599 | 30.68 | 27.71 | 39.58 | 0.63 | 42 | 111.23 | 41.65 | 4 | 40 | 15.58 | 13952.52 | 228.31 | 1342.75 | 196.85 | 105.05 | 32281.47 | 0.53 | 0.69 | 7.32 | 1.89 | 2 | 10 | 113.2112 | 154.9005 | 140.117 | 113211.1637 | 154900.5086 | 1.6241e-05 | 1.2783 | 140117.0215
4 | 50 | CONCLUIDO | 3.3328 | 30 | 27.26 | 51.11 | 0.78 | 32 | 112.51 | 41.65 | 5 | 26 | 15.86 | 14110.24 | 212.97 | 1342.57 | 181.28 | 105.05 | 24543.21 | 0.58 | 0.7 | 7.31 | 1.44 | 2 | 10 | 106.1289 | 145.2102 | 131.3515 | 106128.8542 | 145210.1804 | 1.6604e-05 | 1.25 | 131351.5245
5 | 50 | CONCLUIDO | 3.3636 | 29.73 | 27.07 | 58.01 | 0.93 | 28 | 113.79 | 41.65 | 6 | 0 | 16.14 | 14268.39 | 206.6 | 1342.62 | 174.2 | 105.05 | 21026.61 | 0.6 | 0.71 | 7.33 | 1.25 | 2 | 10 | 103.2611 | 141.2864 | 127.8022 | 103261.0805 | 141286.3659 | 1.6757e-05 | 1.2388 | 127802.1934

## RESULTADOS_3
Unnamed: 0 | Volume de calda [L] | STATUS | Capacidade operacional [ha/h] | Tempo de missao [h] | Tempo util [h] | Tempo por voo [min] | Autonomia Projetada [h] | N° Voos | MTOW [kg] | Massa Estrutura [kg] | Combustível [kg] | Abastecimentos | Massa gerador | Potência gerador [W] | Combustível consumido [L] | Calda cons [L] | Distância percorrida [km] | Distância Pulverizando [km] | RTL ACUMULADO[m] | EOC [km/km] | EOC [h/h] | Tempo de manobra [h] | Tempo rtl_rtw [h] | V pulv [m/s] | V desloc [m/s] | Preço Total por ha Simples [R$/ha] | Preço Total por ha Presumido [R$/ha] | Preço Total por ha Real [R$/ha] | Preço Total Simples [R$] | Preço Total Presumido [R$] | Prod CAPEX [ha/R$] | Dias Trabalhados | Preço Total Real [R$]
0 | 25 | CONCLUIDO | 2.7413 | 36.48 | 32.66 | 13.42 | 0.28 | 146 | 61.76 | 28.92 | 1 | 144 | 6.84 | 7851.41 | 199.87 | 1343.02 | 365.08 | 105.05 | 115873.32 | 0.29 | 0.59 | 7.47 | 6.83 | 2 | 10 | 120.0649 | 164.2781 | 148.5997 | 120064.9228 | 164278.1243 | 1.8063e-05 | 1.52 | 148599.6507
1 | 25 | CONCLUIDO | 3.2184 | 31.07 | 28.47 | 29.45 | 0.55 | 58 | 62.92 | 28.92 | 2 | 29 | 7 | 7994.37 | 153.56 | 1342.99 | 221.29 | 105.05 | 44420.16 | 0.47 | 0.67 | 7.38 | 2.65 | 2 | 10 | 85.3006 | 116.712 | 105.5732 | 85300.5638 | 116711.9945 | 2.1207e-05 | 1.2946 | 105573.1656
2 | 25 | CONCLUIDO | 3.2347 | 30.91 | 28.35 | 30.93 | 0.81 | 55 | 64.08 | 28.92 | 3 | 0 | 7.16 | 8137.65 | 153.94 | 1343.37 | 216.16 | 105.05 | 41870.32 | 0.49 | 0.67 | 7.41 | 2.53 | 2 | 10 | 84.8487 | 116.0938 | 105.0139 | 84848.7149 | 116093.7549 | 2.1314e-05 | 1.2879 | 105013.9299

## RESULTADOS_15
Unnamed: 0 | Volume de calda [L] | STATUS | Capacidade operacional [ha/h] | Tempo de missao [h] | Tempo util [h] | Tempo por voo [min] | Autonomia Projetada [h] | N° Voos | MTOW [kg] | Massa Estrutura [kg] | Combustível [kg] | Abastecimentos | Massa gerador | Potência gerador [W] | Combustível consumido [L] | Calda cons [L] | Distância percorrida [km] | Distância Pulverizando [km] | RTL ACUMULADO[m] | EOC [km/km] | EOC [h/h] | Tempo de manobra [h] | Tempo rtl_rtw [h] | V pulv [m/s] | V desloc [m/s] | Preço Total por ha Simples [R$/ha] | Preço Total por ha Presumido [R$/ha] | Preço Total por ha Real [R$/ha] | Preço Total Simples [R$] | Preço Total Presumido [R$] | Prod CAPEX [ha/R$] | Dias Trabalhados | Preço Total Real [R$]
0 | 85 | CONCLUIDO | 1.507 | 66.36 | 48.57 | 6.4 | 0.11 | 455 | 167.88 | 51.39 | 1 | 453 | 30.49 | 20939.59 | 617.49 | 1344.62 | 906.29 | 105.05 | 384933.93 | 0.12 | 0.39 | 7.98 | 22.72 | 2 | 10 | 568.283 | 777.5498 | 703.3416 | 568282.9584 | 777549.8146 | 6.0612e-06 | 2.765 | 703341.5516
1 | 85 | CONCLUIDO | 2.4826 | 40.28 | 32.82 | 13.13 | 0.21 | 150 | 169.33 | 51.39 | 2 | 148 | 30.94 | 21118.46 | 411.61 | 1343.11 | 369.57 | 105.05 | 118101.1 | 0.28 | 0.58 | 7.51 | 7 | 2 | 10 | 237.017 | 324.2972 | 293.3467 | 237017.0413 | 324297.1724 | 9.9852e-06 | 1.6783 | 293346.7054
2 | 85 | CONCLUIDO | 2.829 | 35.35 | 29.93 | 19.95 | 0.31 | 90 | 170.79 | 51.39 | 3 | 88 | 31.4 | 21297.94 | 369.37 | 1342.63 | 271.38 | 105.05 | 69302.51 | 0.39 | 0.64 | 7.41 | 4.1 | 2 | 10 | 189.2348 | 258.9194 | 234.2085 | 189234.8096 | 258919.415 | 1.1378e-05 | 1.4729 | 234208.5094
3 | 85 | CONCLUIDO | 3.0058 | 33.27 | 28.73 | 26.93 | 0.41 | 64 | 172.25 | 51.39 | 4 | 62 | 31.86 | 21478.05 | 347.92 | 1342.64 | 231.49 | 105.05 | 49490.74 | 0.45 | 0.67 | 7.35 | 2.91 | 2 | 10 | 169.6866 | 232.1728 | 210.0145 | 169686.6488 | 232172.759 | 1.2089e-05 | 1.3862 | 210014.5167
4 | 85 | CONCLUIDO | 3.12 | 32.05 | 28.02 | 34.31 | 0.51 | 49 | 173.71 | 51.39 | 5 | 47 | 32.32 | 21658.78 | 332.98 | 1342.57 | 207.6 | 105.05 | 37618.52 | 0.51 | 0.68 | 7.32 | 2.2 | 2 | 10 | 158.053 | 216.255 | 195.616 | 158052.9684 | 216255.0442 | 1.2549e-05 | 1.3354 | 195615.9663
5 | 85 | CONCLUIDO | 3.1905 | 31.34 | 27.61 | 41.42 | 0.61 | 40 | 175.18 | 51.39 | 6 | 38 | 32.79 | 21840.16 | 322.39 | 1342.48 | 193.62 | 105.05 | 30672.48 | 0.54 | 0.69 | 7.32 | 1.8 | 2 | 10 | 150.9641 | 206.5557 | 186.8423 | 150964.0956 | 206555.7356 | 1.2832e-05 | 1.3058 | 186842.3461
6 | 85 | CONCLUIDO | 3.2513 | 30.76 | 27.27 | 49.58 | 0.7 | 33 | 176.66 | 51.39 | 7 | 31 | 33.27 | 22022.17 | 311.05 | 1342.53 | 182.05 | 105.05 | 24924.5 | 0.58 | 0.7 | 7.3 | 1.45 | 2 | 10 | 144.5332 | 197.7567 | 178.8831 | 144533.2245 | 197756.7341 | 1.3077e-05 | 1.2817 | 178883.1089
7 | 85 | CONCLUIDO | 3.2834 | 30.46 | 27.1 | 56.07 | 0.8 | 29 | 178.14 | 51.39 | 8 | 27 | 33.75 | 22204.83 | 303.07 | 1342.54 | 176.29 | 105.05 | 22066.31 | 0.6 | 0.71 | 7.29 | 1.28 | 2 | 10 | 140.721 | 192.5407 | 174.1649 | 140721.0479 | 192540.746 | 1.3206e-05 | 1.2692 | 174164.9274
8 | 85 | CONCLUIDO | 3.318 | 30.14 | 26.92 | 64.6 | 0.89 | 25 | 179.63 | 51.39 | 9 | 23 | 34.24 | 22388.15 | 293.45 | 1342.56 | 170.11 | 105.05 | 18992.68 | 0.62 | 0.71 | 7.29 | 1.1 | 2 | 10 | 136.4316 | 186.6717 | 168.856 | 136431.6017 | 186671.7364 | 1.3345e-05 | 1.2558 | 168856.0478
9 | 85 | CONCLUIDO | 3.3448 | 29.9 | 26.78 | 73.03 | 0.98 | 22 | 181.12 | 51.39 | 10 | 20 | 34.73 | 22572.13 | 285.09 | 1342.59 | 165.52 | 105.05 | 16714.22 | 0.63 | 0.71 | 7.28 | 0.96 | 2 | 10 | 132.9339 | 181.8861 | 164.5271 | 132933.9282 | 181886.0652 | 1.3453e-05 | 1.2458 | 164527.1144
10 | 85 | CONCLUIDO | 3.3739 | 29.64 | 26.62 | 84.07 | 1.07 | 19 | 182.62 | 51.39 | 11 | 16 | 35.22 | 22756.91 | 274.16 | 1342.66 | 160.19 | 105.05 | 14065.29 | 0.66 | 0.72 | 7.28 | 0.81 | 2 | 10 | 128.706 | 176.1012 | 159.2943 | 128705.9531 | 176101.1631 | 1.357e-05 | 1.235 | 159294.3153
11 | 85 | CONCLUIDO | 3.3785 | 29.6 | 26.62 | 88.72 | 1.16 | 18 | 184.12 | 51.39 | 12 | 8 | 35.73 | 22942.24 | 269.61 | 1342.57 | 159.52 | 105.05 | 13736.15 | 0.66 | 0.72 | 7.29 | 0.8 | 2 | 10 | 127.3598 | 174.2593 | 157.6283 | 127359.8204 | 174259.3249 | 1.3589e-05 | 1.2333 | 157628.2595
12 | 85 | CONCLUIDO | 3.3923 | 29.48 | 26.53 | 93.64 | 1.24 | 17 | 185.63 | 51.39 | 13 | 0 | 36.24 | 23128.27 | 267.76 | 1342.67 | 156.27 | 105.05 | 12114.37 | 0.67 | 0.72 | 7.29 | 0.71 | 2 | 10 | 126.2208 | 172.7008 | 156.2185 | 126220.785 | 172700.8466 | 1.3644e-05 | 1.2283 | 156218.5202

## RESULTADOS_2
Unnamed: 0 | Volume de calda [L] | STATUS | Capacidade operacional [ha/h] | Tempo de missao [h] | Tempo util [h] | Tempo por voo [min] | Autonomia Projetada [h] | N° Voos | MTOW [kg] | Massa Estrutura [kg] | Combustível [kg] | Abastecimentos | Massa gerador | Potência gerador [W] | Combustível consumido [L] | Calda cons [L] | Distância percorrida [km] | Distância Pulverizando [km] | RTL ACUMULADO[m] | EOC [km/km] | EOC [h/h] | Tempo de manobra [h] | Tempo rtl_rtw [h] | V pulv [m/s] | V desloc [m/s] | Preço Total por ha Simples [R$/ha] | Preço Total por ha Presumido [R$/ha] | Preço Total por ha Real [R$/ha] | Preço Total Simples [R$] | Preço Total Presumido [R$] | Prod CAPEX [ha/R$] | Dias Trabalhados | Preço Total Real [R$]
0 | 20 | CONCLUIDO | 2.8991 | 34.49 | 31.3 | 15.92 | 0.34 | 118 | 51.33 | 24.83 | 1 | 116 | 5.51 | 6564.78 | 161.36 | 1343.27 | 318.56 | 105.05 | 92754.57 | 0.33 | 0.61 | 7.44 | 5.48 | 2 | 10 | 96.982 | 132.695 | 120.0308 | 96981.97 | 132695.0099 | 2.0902e-05 | 1.4371 | 120030.7844
1 | 20 | CONCLUIDO | 3.1641 | 31.6 | 29.01 | 25.23 | 0.66 | 69 | 52.47 | 24.83 | 2 | 0 | 5.64 | 6705.1 | 138.38 | 1343.68 | 237.52 | 105.05 | 52481.32 | 0.44 | 0.66 | 7.46 | 3.19 | 2 | 10 | 80.3352 | 109.9182 | 99.4277 | 80335.216 | 109918.1867 | 2.2812e-05 | 1.3167 | 99427.7492

## RESULTADOS_11
Unnamed: 0 | Volume de calda [L] | STATUS | Capacidade operacional [ha/h] | Tempo de missao [h] | Tempo util [h] | Tempo por voo [min] | Autonomia Projetada [h] | N° Voos | MTOW [kg] | Massa Estrutura [kg] | Combustível [kg] | Abastecimentos | Massa gerador | Potência gerador [W] | Combustível consumido [L] | Calda cons [L] | Distância percorrida [km] | Distância Pulverizando [km] | RTL ACUMULADO[m] | EOC [km/km] | EOC [h/h] | Tempo de manobra [h] | Tempo rtl_rtw [h] | V pulv [m/s] | V desloc [m/s] | Preço Total por ha Simples [R$/ha] | Preço Total por ha Presumido [R$/ha] | Preço Total por ha Real [R$/ha] | Preço Total Simples [R$] | Preço Total Presumido [R$] | Prod CAPEX [ha/R$] | Dias Trabalhados | Preço Total Real [R$]
0 | 65 | CONCLUIDO | 1.8577 | 53.83 | 42.42 | 7.51 | 0.13 | 339 | 133.21 | 46.47 | 1 | 337 | 20.75 | 16663.42 | 462.54 | 1343.69 | 695.01 | 105.05 | 279872.39 | 0.15 | 0.45 | 7.85 | 16.59 | 2 | 10 | 356.1049 | 487.2385 | 440.7371 | 356104.9459 | 487238.4972 | 8.3257e-06 | 2.2429 | 440737.1389
1 | 65 | CONCLUIDO | 2.7053 | 36.96 | 31.46 | 15.47 | 0.26 | 122 | 134.55 | 46.47 | 2 | 120 | 21.09 | 16828.84 | 335.19 | 1343.01 | 324.05 | 105.05 | 95479.2 | 0.32 | 0.61 | 7.45 | 5.64 | 2 | 10 | 183.1764 | 250.63 | 226.7102 | 183176.3652 | 250629.984 | 1.2124e-05 | 1.54 | 226710.2101
2 | 65 | CONCLUIDO | 2.9913 | 33.43 | 29.24 | 23.7 | 0.39 | 74 | 135.9 | 46.47 | 3 | 72 | 21.43 | 16994.64 | 303.18 | 1342.73 | 247.91 | 105.05 | 57647.79 | 0.42 | 0.65 | 7.39 | 3.41 | 2 | 10 | 152.5757 | 208.7609 | 188.837 | 152575.7478 | 208760.8693 | 1.3406e-05 | 1.3929 | 188837.0249
3 | 65 | CONCLUIDO | 3.1483 | 31.76 | 28.17 | 32.5 | 0.52 | 52 | 137.25 | 46.47 | 4 | 50 | 21.78 | 17160.92 | 283.82 | 1342.66 | 212.47 | 105.05 | 40041.29 | 0.49 | 0.68 | 7.33 | 2.35 | 2 | 10 | 137.9339 | 188.7272 | 170.7154 | 137933.8748 | 188727.2127 | 1.411e-05 | 1.3233 | 170715.3524
4 | 65 | CONCLUIDO | 3.2378 | 30.88 | 27.62 | 41.42 | 0.64 | 40 | 138.6 | 46.47 | 5 | 38 | 22.13 | 17327.69 | 269.59 | 1342.57 | 193.67 | 105.05 | 30699.31 | 0.54 | 0.69 | 7.32 | 1.8 | 2 | 10 | 129.4581 | 177.1304 | 160.2253 | 129458.1485 | 177130.3501 | 1.4511e-05 | 1.2867 | 160225.2781
5 | 65 | CONCLUIDO | 3.3002 | 30.3 | 27.25 | 51.09 | 0.76 | 32 | 139.95 | 46.47 | 6 | 30 | 22.49 | 17494.97 | 256.76 | 1342.51 | 181.31 | 105.05 | 24559.5 | 0.58 | 0.7 | 7.3 | 1.43 | 2 | 10 | 123.0763 | 168.3984 | 152.3267 | 123076.3106 | 168398.438 | 1.479e-05 | 1.2625 | 152326.7274
6 | 65 | CONCLUIDO | 3.3492 | 29.86 | 26.97 | 62.24 | 0.88 | 26 | 141.31 | 46.47 | 7 | 24 | 22.85 | 17662.75 | 243.33 | 1342.6 | 172.09 | 105.05 | 19978.39 | 0.61 | 0.71 | 7.29 | 1.15 | 2 | 10 | 117.3756 | 160.5984 | 145.2711 | 117375.5587 | 160598.4177 | 1.501e-05 | 1.2442 | 145271.1301
7 | 65 | CONCLUIDO | 3.3743 | 29.64 | 26.83 | 69.99 | 0.99 | 23 | 142.68 | 46.47 | 8 | 12 | 23.21 | 17831.04 | 234.2 | 1342.79 | 166.54 | 105.05 | 17220.36 | 0.63 | 0.71 | 7.3 | 1.01 | 2 | 10 | 113.9441 | 155.9034 | 141.0242 | 113944.1311 | 155903.387 | 1.5123e-05 | 1.235 | 141024.1866
8 | 65 | CONCLUIDO | 3.3813 | 29.57 | 26.8 | 73.08 | 1.11 | 22 | 144.05 | 46.47 | 9 | 0 | 23.58 | 17999.83 | 234.59 | 1343.15 | 164.99 | 105.05 | 16448.38 | 0.64 | 0.71 | 7.31 | 0.98 | 2 | 10 | 113.7624 | 155.6547 | 140.7992 | 113762.3612 | 155654.6815 | 1.5154e-05 | 1.2321 | 140799.2172

## RESULTADOS_13
Unnamed: 0 | Volume de calda [L] | STATUS | Capacidade operacional [ha/h] | Tempo de missao [h] | Tempo util [h] | Tempo por voo [min] | Autonomia Projetada [h] | N° Voos | MTOW [kg] | Massa Estrutura [kg] | Combustível [kg] | Abastecimentos | Massa gerador | Potência gerador [W] | Combustível consumido [L] | Calda cons [L] | Distância percorrida [km] | Distância Pulverizando [km] | RTL ACUMULADO[m] | EOC [km/km] | EOC [h/h] | Tempo de manobra [h] | Tempo rtl_rtw [h] | V pulv [m/s] | V desloc [m/s] | Preço Total por ha Simples [R$/ha] | Preço Total por ha Presumido [R$/ha] | Preço Total por ha Real [R$/ha] | Preço Total Simples [R$] | Preço Total Presumido [R$] | Prod CAPEX [ha/R$] | Dias Trabalhados | Preço Total Real [R$]
0 | 75 | CONCLUIDO | 1.6808 | 59.49 | 45.21 | 6.9 | 0.12 | 393 | 150.44 | 49.1 | 1 | 391 | 25.34 | 18787.76 | 534.73 | 1344.01 | 791.44 | 105.05 | 327818.04 | 0.13 | 0.42 | 7.89 | 19.37 | 2 | 10 | 447.6346 | 612.4734 | 554.0198 | 447634.6264 | 612473.4441 | 7.1103e-06 | 2.4787 | 554019.8382
1 | 75 | CONCLUIDO | 2.5928 | 38.57 | 32.14 | 14.18 | 0.23 | 136 | 151.83 | 49.1 | 2 | 134 | 25.73 | 18959.54 | 373.16 | 1342.87 | 346.72 | 105.05 | 106743.85 | 0.3 | 0.59 | 7.48 | 6.31 | 2 | 10 | 209.026 | 285.9986 | 258.7033 | 209025.9745 | 285998.5599 | 1.0968e-05 | 1.6071 | 258703.2588
2 | 75 | CONCLUIDO | 2.9104 | 34.36 | 29.58 | 21.64 | 0.35 | 82 | 153.23 | 49.1 | 3 | 80 | 26.13 | 19131.85 | 336.97 | 1342.59 | 260.37 | 105.05 | 63838.24 | 0.4 | 0.65 | 7.38 | 3.76 | 2 | 10 | 170.6654 | 233.5119 | 211.2259 | 170665.3977 | 233511.9264 | 1.2312e-05 | 1.4317 | 211225.8759
3 | 75 | CONCLUIDO | 3.0791 | 32.48 | 28.43 | 29.41 | 0.46 | 58 | 154.63 | 49.1 | 4 | 56 | 26.53 | 19304.72 | 316.61 | 1342.52 | 221.35 | 105.05 | 44451.65 | 0.47 | 0.67 | 7.34 | 2.61 | 2 | 10 | 153.6013 | 210.1641 | 190.1064 | 153601.3488 | 210164.1419 | 1.3026e-05 | 1.3533 | 190106.3711
4 | 75 | CONCLUIDO | 3.1744 | 31.5 | 27.85 | 37.13 | 0.57 | 45 | 156.03 | 49.1 | 5 | 43 | 26.94 | 19478.15 | 303.58 | 1342.52 | 201.89 | 105.05 | 34782.24 | 0.52 | 0.69 | 7.32 | 2.03 | 2 | 10 | 144.4604 | 197.6571 | 178.793 | 144460.401 | 197657.0938 | 1.3429e-05 | 1.3125 | 178792.9782
5 | 75 | CONCLUIDO | 3.2461 | 30.81 | 27.43 | 45.72 | 0.67 | 36 | 157.44 | 49.1 | 6 | 34 | 27.35 | 19652.13 | 290.71 | 1342.6 | 187.42 | 105.05 | 27591.93 | 0.56 | 0.7 | 7.31 | 1.61 | 2 | 10 | 137.1453 | 187.6483 | 169.7394 | 137145.3438 | 187648.3098 | 1.3732e-05 | 1.2837 | 169739.4185
6 | 75 | CONCLUIDO | 3.2958 | 30.34 | 27.15 | 54.3 | 0.78 | 30 | 158.86 | 49.1 | 7 | 28 | 27.77 | 19826.68 | 279.6 | 1342.67 | 177.89 | 105.05 | 22858.7 | 0.59 | 0.7 | 7.29 | 1.33 | 2 | 10 | 131.6978 | 180.1948 | 162.9972 | 131697.8343 | 180194.787 | 1.3942e-05 | 1.2642 | 162997.2495
7 | 75 | CONCLUIDO | 3.3403 | 29.94 | 26.9 | 64.55 | 0.88 | 25 | 160.28 | 49.1 | 8 | 23 | 28.19 | 20001.93 | 267.75 | 1342.53 | 169.24 | 105.05 | 18559.87 | 0.62 | 0.71 | 7.29 | 1.08 | 2 | 10 | 126.4666 | 173.0372 | 156.5228 | 126466.6415 | 173037.2382 | 1.4131e-05 | 1.2475 | 156522.8071
8 | 75 | CONCLUIDO | 3.3625 | 29.74 | 26.79 | 73.07 | 0.99 | 22 | 161.71 | 49.1 | 9 | 19 | 28.61 | 20177.64 | 259.15 | 1342.47 | 165.82 | 105.05 | 16863.92 | 0.63 | 0.71 | 7.28 | 0.97 | 2 | 10 | 123.2345 | 168.6149 | 152.5225 | 123234.4944 | 168614.872 | 1.4224e-05 | 1.2392 | 152522.5053
9 | 75 | CONCLUIDO | 3.3779 | 29.6 | 26.72 | 80.15 | 1.09 | 20 | 163.13 | 49.1 | 10 | 9 | 29.04 | 20353.94 | 252.24 | 1342.59 | 162.95 | 105.05 | 15436.86 | 0.64 | 0.72 | 7.29 | 0.9 | 2 | 10 | 120.7829 | 165.2605 | 149.4883 | 120782.9269 | 165260.5292 | 1.429e-05 | 1.2333 | 149488.2962
10 | 75 | CONCLUIDO | 3.3882 | 29.51 | 26.66 | 84.18 | 1.18 | 19 | 164.57 | 49.1 | 11 | 0 | 29.47 | 20530.82 | 250.12 | 1342.89 | 160.55 | 105.05 | 14244.81 | 0.65 | 0.72 | 7.3 | 0.84 | 2 | 10 | 119.7787 | 163.8865 | 148.2454 | 119778.6643 | 163886.4527 | 1.4333e-05 | 1.2296 | 148245.3597

## RESULTADOS_17
Unnamed: 0 | Volume de calda [L] | STATUS | Capacidade operacional [ha/h] | Tempo de missao [h] | Tempo util [h] | Tempo por voo [min] | Autonomia Projetada [h] | N° Voos | MTOW [kg] | Massa Estrutura [kg] | Combustível [kg] | Abastecimentos | Massa gerador | Potência gerador [W] | Combustível consumido [L] | Calda cons [L] | Distância percorrida [km] | Distância Pulverizando [km] | RTL ACUMULADO[m] | EOC [km/km] | EOC [h/h] | Tempo de manobra [h] | Tempo rtl_rtw [h] | V pulv [m/s] | V desloc [m/s] | Preço Total por ha Simples [R$/ha] | Preço Total por ha Presumido [R$/ha] | Preço Total por ha Real [R$/ha] | Preço Total Simples [R$] | Preço Total Presumido [R$] | Prod CAPEX [ha/R$] | Dias Trabalhados | Preço Total Real [R$]
0 | 95 | CONCLUIDO | 1.3436 | 74.42 | 52.41 | 5.99 | 0.1 | 525 | 185.69 | 53.44 | 1 | 523 | 36.26 | 23136.14 | 711.6 | 1345.05 | 1037.38 | 105.05 | 450128.33 | 0.1 | 0.37 | 8.11 | 26.57 | 2 | 10 | 724.9246 | 991.8738 | 897.2108 | 724924.5925 | 991873.8089 | 5.1669e-06 | 3.1008 | 897210.7647
1 | 95 | CONCLUIDO | 2.3786 | 42.04 | 33.47 | 12.24 | 0.19 | 164 | 187.21 | 53.44 | 2 | 162 | 36.77 | 23322.88 | 449.47 | 1343.22 | 392.03 | 105.05 | 129258.07 | 0.27 | 0.57 | 7.51 | 7.64 | 2 | 10 | 266.5087 | 364.6489 | 329.8473 | 266508.6503 | 364648.8928 | 9.1471e-06 | 1.7517 | 329847.3143
2 | 95 | CONCLUIDO | 2.7431 | 36.46 | 30.34 | 18.57 | 0.28 | 98 | 188.73 | 53.44 | 3 | 96 | 37.29 | 23510.33 | 402.01 | 1342.77 | 286.47 | 105.05 | 76809.65 | 0.37 | 0.63 | 7.39 | 4.52 | 2 | 10 | 209.4091 | 286.5227 | 259.1774 | 209409.0507 | 286522.7016 | 1.0549e-05 | 1.5192 | 259177.3771
3 | 95 | CONCLUIDO | 2.9326 | 34.1 | 29.02 | 24.88 | 0.37 | 70 | 190.25 | 53.44 | 4 | 68 | 37.82 | 23698.48 | 379.36 | 1342.58 | 241.29 | 105.05 | 54357.46 | 0.44 | 0.66 | 7.37 | 3.2 | 2 | 10 | 186.4519 | 255.1117 | 230.7642 | 186451.859 | 255111.6592 | 1.1278e-05 | 1.4208 | 230764.1605
4 | 95 | CONCLUIDO | 3.0517 | 32.77 | 28.29 | 31.43 | 0.46 | 54 | 191.78 | 53.44 | 5 | 52 | 38.35 | 23887.36 | 364.23 | 1342.58 | 216.63 | 105.05 | 42109.22 | 0.48 | 0.68 | 7.34 | 2.47 | 2 | 10 | 173.4802 | 237.3632 | 214.7096 | 173480.1751 | 237363.229 | 1.1736e-05 | 1.3654 | 214709.6156
5 | 95 | CONCLUIDO | 3.1346 | 31.9 | 27.8 | 37.9 | 0.55 | 44 | 193.32 | 53.44 | 6 | 42 | 38.89 | 24076.95 | 352.4 | 1342.57 | 199.91 | 105.05 | 33798.2 | 0.53 | 0.69 | 7.32 | 1.98 | 2 | 10 | 164.7051 | 225.3568 | 203.8491 | 164705.1274 | 225356.8215 | 1.2054e-05 | 1.3292 | 203849.0828
6 | 95 | CONCLUIDO | 3.203 | 31.22 | 27.41 | 45.69 | 0.64 | 36 | 194.86 | 53.44 | 7 | 34 | 39.43 | 24267.28 | 341.72 | 1342.53 | 186.72 | 105.05 | 27243.59 | 0.56 | 0.7 | 7.31 | 1.59 | 2 | 10 | 157.5852 | 215.615 | 195.037 | 157585.2006 | 215615.0236 | 1.2317e-05 | 1.3008 | 195037.0283
7 | 95 | CONCLUIDO | 3.2415 | 30.85 | 27.23 | 52.7 | 0.72 | 31 | 196.41 | 53.44 | 8 | 29 | 39.98 | 24458.36 | 333.98 | 1342.49 | 180.49 | 105.05 | 24156.1 | 0.58 | 0.7 | 7.3 | 1.41 | 2 | 10 | 153.3181 | 209.7766 | 189.7558 | 153318.1114 | 209776.6039 | 1.2465e-05 | 1.2854 | 189755.8192
8 | 95 | CONCLUIDO | 3.2803 | 30.48 | 27.01 | 60.03 | 0.81 | 27 | 197.97 | 53.44 | 9 | 25 | 40.53 | 24650.18 | 325.34 | 1342.52 | 173.07 | 105.05 | 20466.71 | 0.61 | 0.71 | 7.3 | 1.19 | 2 | 10 | 148.8238 | 203.6273 | 184.1934 | 148823.7936 | 203627.2801 | 1.2615e-05 | 1.27 | 184193.3782
9 | 95 | CONCLUIDO | 3.3091 | 30.22 | 26.86 | 67.14 | 0.89 | 24 | 199.53 | 53.44 | 10 | 22 | 41.1 | 24842.77 | 317.64 | 1342.49 | 168.18 | 105.05 | 18033.24 | 0.62 | 0.71 | 7.28 | 1.04 | 2 | 10 | 145.2449 | 198.7305 | 179.764 | 145244.9235 | 198730.5122 | 1.2725e-05 | 1.2592 | 179763.951
10 | 95 | CONCLUIDO | 3.3245 | 30.08 | 26.79 | 73.07 | 0.97 | 22 | 201.1 | 53.44 | 11 | 20 | 41.66 | 25036.12 | 309.12 | 1342.46 | 165.96 | 105.05 | 16932.09 | 0.63 | 0.71 | 7.28 | 0.97 | 2 | 10 | 142.2207 | 194.5927 | 176.021 | 142220.7252 | 194592.6706 | 1.2785e-05 | 1.2533 | 176021.0192
11 | 95 | CONCLUIDO | 3.3529 | 29.83 | 26.65 | 84.16 | 1.05 | 19 | 202.67 | 53.44 | 12 | 17 | 42.24 | 25230.25 | 300.91 | 1342.49 | 160.78 | 105.05 | 14361.22 | 0.65 | 0.72 | 7.29 | 0.83 | 2 | 10 | 138.6473 | 189.7033 | 171.5983 | 138647.2975 | 189703.3491 | 1.2894e-05 | 1.2429 | 171598.3277
12 | 95 | CONCLUIDO | 3.3635 | 29.73 | 26.59 | 88.64 | 1.13 | 18 | 204.25 | 53.44 | 13 | 16 | 42.82 | 25425.3 | 294.2 | 1342.48 | 159.13 | 105.05 | 13539.37 | 0.66 | 0.72 | 7.28 | 0.77 | 2 | 10 | 136.3684 | 186.5853 | 168.7778 | 136368.4097 | 186585.2743 | 1.2935e-05 | 1.2388 | 168777.8376
13 | 95 | CONCLUIDO | 3.3836 | 29.55 | 26.49 | 99.34 | 1.21 | 16 | 205.84 | 53.44 | 14 | 10 | 43.4 | 25621.03 | 287.87 | 1342.51 | 155.64 | 105.05 | 11806.62 | 0.67 | 0.72 | 7.27 | 0.67 | 2 | 10 | 133.7591 | 183.015 | 165.5483 | 133759.0545 | 183015.0393 | 1.3012e-05 | 1.2312 | 165548.3409
14 | 95 | CONCLUIDO | 3.3797 | 29.59 | 26.52 | 99.46 | 1.28 | 16 | 207.43 | 53.44 | 15 | 3 | 44 | 25817.56 | 286.71 | 1342.67 | 156.23 | 105.05 | 12097.39 | 0.67 | 0.72 | 7.29 | 0.71 | 2 | 10 | 133.6684 | 182.891 | 165.4362 | 133668.4233 | 182891.0338 | 1.2997e-05 | 1.2329 | 165436.1702
15 | 95 | CONCLUIDO | 3.3795 | 29.59 | 26.53 | 99.47 | 1.36 | 16 | 209.03 | 53.44 | 16 | 0 | 44.6 | 26014.91 | 288.14 | 1342.68 | 156.16 | 105.05 | 12064.39 | 0.67 | 0.72 | 7.29 | 0.71 | 2 | 10 | 134.0616 | 183.429 | 165.9228 | 134061.6101 | 183429.0093 | 1.2996e-05 | 1.2329 | 165922.8021

## RESULTADOS_9
Unnamed: 0 | Volume de calda [L] | STATUS | Capacidade operacional [ha/h] | Tempo de missao [h] | Tempo util [h] | Tempo por voo [min] | Autonomia Projetada [h] | N° Voos | MTOW [kg] | Massa Estrutura [kg] | Combustível [kg] | Abastecimentos | Massa gerador | Potência gerador [W] | Combustível consumido [L] | Calda cons [L] | Distância percorrida [km] | Distância Pulverizando [km] | RTL ACUMULADO[m] | EOC [km/km] | EOC [h/h] | Tempo de manobra [h] | Tempo rtl_rtw [h] | V pulv [m/s] | V desloc [m/s] | Preço Total por ha Simples [R$/ha] | Preço Total por ha Presumido [R$/ha] | Preço Total por ha Real [R$/ha] | Preço Total Simples [R$] | Preço Total Presumido [R$] | Prod CAPEX [ha/R$] | Dias Trabalhados | Preço Total Real [R$]
0 | 55 | CONCLUIDO | 2.0513 | 48.75 | 39.76 | 8.26 | 0.15 | 289 | 116.05 | 43.4 | 1 | 287 | 16.65 | 14546.17 | 394.29 | 1343.37 | 606.18 | 105.05 | 235709.19 | 0.17 | 0.48 | 7.71 | 13.93 | 2 | 10 | 280.4393 | 383.7094 | 347.0887 | 280439.2651 | 383709.3746 | 9.8341e-06 | 2.0312 | 347088.6904
1 | 55 | CONCLUIDO | 2.8168 | 35.5 | 30.84 | 17.13 | 0.3 | 108 | 117.34 | 43.4 | 2 | 106 | 16.94 | 14705.49 | 296.33 | 1342.63 | 302.64 | 105.05 | 84846.46 | 0.35 | 0.62 | 7.43 | 5.01 | 2 | 10 | 158.9926 | 217.5407 | 196.7789 | 158992.5931 | 217540.6802 | 1.3504e-05 | 1.4792 | 196778.903
2 | 55 | CONCLUIDO | 3.0877 | 32.39 | 28.75 | 26.54 | 0.45 | 65 | 118.63 | 43.4 | 3 | 63 | 17.23 | 14865.24 | 266.33 | 1342.63 | 232.52 | 105.05 | 50000.14 | 0.45 | 0.66 | 7.34 | 2.93 | 2 | 10 | 133.4557 | 182.6 | 165.1729 | 133455.6887 | 182599.961 | 1.4803e-05 | 1.3496 | 165172.877
3 | 55 | CONCLUIDO | 3.2182 | 31.07 | 27.89 | 36.38 | 0.59 | 46 | 119.93 | 43.4 | 4 | 44 | 17.53 | 15025.44 | 248.53 | 1342.6 | 203.35 | 105.05 | 35510.05 | 0.52 | 0.69 | 7.31 | 2.07 | 2 | 10 | 121.9968 | 166.9214 | 150.9907 | 121996.8211 | 166921.4327 | 1.5428e-05 | 1.2946 | 150990.6854
4 | 55 | CONCLUIDO | 3.2978 | 30.32 | 27.4 | 46.98 | 0.73 | 35 | 121.23 | 43.4 | 5 | 33 | 17.83 | 15186.08 | 232.76 | 1342.62 | 186.54 | 105.05 | 27161.8 | 0.56 | 0.7 | 7.31 | 1.58 | 2 | 10 | 114.2071 | 156.2632 | 141.3497 | 114207.1275 | 156263.2304 | 1.581e-05 | 1.2633 | 141349.687
5 | 55 | CONCLUIDO | 3.3541 | 29.81 | 27.06 | 57.99 | 0.86 | 28 | 122.54 | 43.4 | 6 | 19 | 18.14 | 15347.16 | 217.74 | 1342.5 | 174.64 | 105.05 | 21244.86 | 0.6 | 0.71 | 7.3 | 1.24 | 2 | 10 | 107.9261 | 147.6693 | 133.576 | 107926.1432 | 147669.3105 | 1.608e-05 | 1.2421 | 133575.9588
6 | 55 | CONCLUIDO | 3.3671 | 29.7 | 26.99 | 62.29 | 1 | 26 | 123.85 | 43.4 | 7 | 1 | 18.45 | 15508.69 | 215.98 | 1342.93 | 171.75 | 105.05 | 19809.08 | 0.61 | 0.71 | 7.32 | 1.17 | 2 | 10 | 106.9616 | 146.3495 | 132.3821 | 106961.5717 | 146349.5412 | 1.6142e-05 | 1.2375 | 132382.1464
7 | 55 | CONCLUIDO | 3.3669 | 29.7 | 27 | 62.3 | 1.13 | 26 | 125.16 | 43.4 | 8 | 0 | 18.76 | 15670.68 | 218.24 | 1342.89 | 171.73 | 105.05 | 19800.61 | 0.61 | 0.71 | 7.32 | 1.18 | 2 | 10 | 107.5658 | 147.1763 | 133.13 | 107565.8062 | 147176.2816 | 1.6141e-05 | 1.2375 | 133129.9838

## resultados
Unnamed: 0 | Volume de calda [L] | STATUS | Capacidade operacional [ha/h] | Tempo de missao [h] | Tempo util [h] | Tempo por voo [min] | Autonomia Projetada [h] | N° Voos | MTOW [kg] | Massa Estrutura [kg] | Combustível [kg] | Abastecimentos | Massa gerador | Potência gerador [W] | Combustível consumido [L] | Calda cons [L] | Distância percorrida [km] | Distância Pulverizando [km] | RTL ACUMULADO[m] | EOC [km/km] | EOC [h/h] | Tempo de manobra [h] | Tempo rtl_rtw [h] | V pulv [m/s] | V desloc [m/s]
0 | 100 | CONCLUIDO | 1.2601 | 79.36 | 54.79 | 5.8 | 0.09 | 567 | 194.77 | 54.38 | 1 | 565 | 39.4 | 24256.19 | 767.17 | 1344.83 | 1118.12 | 105.05 | 490291.34 | 0.09 | 0.35 | 8.2 | 28.94 | 2 | 10
1 | 100 | CONCLUIDO | 2.3256 | 43 | 33.83 | 11.87 | 0.18 | 171 | 196.32 | 54.38 | 2 | 169 | 39.95 | 24447.22 | 469.09 | 1342.89 | 404.52 | 105.05 | 135470.82 | 0.26 | 0.57 | 7.52 | 8 | 2 | 10
2 | 100 | CONCLUIDO | 2.7045 | 36.98 | 30.49 | 17.94 | 0.27 | 102 | 197.88 | 54.38 | 3 | 100 | 40.5 | 24639 | 417.94 | 1342.66 | 291.23 | 105.05 | 79167.62 | 0.36 | 0.63 | 7.41 | 4.67 | 2 | 10
3 | 100 | CONCLUIDO | 2.9051 | 34.42 | 29.11 | 24.25 | 0.36 | 72 | 199.44 | 54.38 | 4 | 70 | 41.06 | 24831.54 | 393.8 | 1342.96 | 243.75 | 105.05 | 55581.52 | 0.43 | 0.66 | 7.38 | 3.28 | 2 | 10
4 | 100 | CONCLUIDO | 3.0255 | 33.05 | 28.36 | 30.38 | 0.44 | 56 | 201.01 | 54.38 | 5 | 54 | 41.63 | 25024.84 | 378.51 | 1342.73 | 218.86 | 105.05 | 43216.28 | 0.48 | 0.67 | 7.34 | 2.54 | 2 | 10
5 | 100 | CONCLUIDO | 3.1166 | 32.09 | 27.82 | 37.09 | 0.53 | 45 | 202.58 | 54.38 | 6 | 43 | 42.2 | 25218.93 | 366.14 | 1342.63 | 200.64 | 105.05 | 34161.21 | 0.52 | 0.69 | 7.32 | 2 | 2 | 10
6 | 100 | CONCLUIDO | 3.174 | 31.51 | 27.51 | 43.44 | 0.61 | 38 | 204.16 | 54.38 | 7 | 36 | 42.78 | 25413.94 | 357.57 | 1342.68 | 190.23 | 105.05 | 28989.59 | 0.55 | 0.69 | 7.31 | 1.69 | 2 | 10
7 | 100 | CONCLUIDO | 3.2157 | 31.1 | 27.3 | 49.63 | 0.69 | 33 | 205.75 | 54.38 | 8 | 31 | 43.37 | 25609.61 | 349.59 | 1342.51 | 183.01 | 105.05 | 25402.85 | 0.57 | 0.7 | 7.3 | 1.48 | 2 | 10
8 | 100 | CONCLUIDO | 3.2524 | 30.75 | 27.1 | 56.07 | 0.77 | 29 | 207.34 | 54.38 | 9 | 27 | 43.96 | 25806.1 | 341.84 | 1342.48 | 176.47 | 105.05 | 22155.35 | 0.6 | 0.71 | 7.29 | 1.28 | 2 | 10
9 | 100 | CONCLUIDO | 3.2901 | 30.39 | 26.91 | 64.57 | 0.85 | 25 | 208.94 | 54.38 | 10 | 23 | 44.56 | 26003.41 | 332.65 | 1342.49 | 169.58 | 105.05 | 18726.91 | 0.62 | 0.71 | 7.29 | 1.09 | 2 | 10
10 | 100 | CONCLUIDO | 3.3065 | 30.24 | 26.83 | 70 | 0.93 | 23 | 210.55 | 54.38 | 11 | 21 | 45.17 | 26201.54 | 325.95 | 1342.48 | 167.22 | 105.05 | 17557.35 | 0.63 | 0.71 | 7.29 | 1.01 | 2 | 10
11 | 100 | CONCLUIDO | 3.3369 | 29.97 | 26.67 | 80.02 | 1 | 20 | 212.16 | 54.38 | 12 | 18 | 45.78 | 26400.51 | 318.01 | 1342.44 | 161.91 | 105.05 | 14918.02 | 0.65 | 0.72 | 7.28 | 0.86 | 2 | 10
12 | 100 | CONCLUIDO | 3.3446 | 29.9 | 26.64 | 84.14 | 1.08 | 19 | 213.78 | 54.38 | 13 | 17 | 46.4 | 26600.32 | 311.6 | 1342.46 | 161.01 | 105.05 | 14476.32 | 0.65 | 0.72 | 7.28 | 0.83 | 2 | 10
13 | 100 | CONCLUIDO | 3.3643 | 29.72 | 26.55 | 93.69 | 1.15 | 17 | 215.41 | 54.38 | 14 | 15 | 47.03 | 26801 | 304.64 | 1342.51 | 157.63 | 105.05 | 12793.93 | 0.67 | 0.72 | 7.27 | 0.73 | 2 | 10
14 | 100 | CONCLUIDO | 3.3713 | 29.66 | 26.52 | 99.46 | 1.23 | 16 | 217.04 | 54.38 | 15 | 10 | 47.66 | 27002.55 | 299.79 | 1342.47 | 156.6 | 105.05 | 12283.83 | 0.67 | 0.72 | 7.28 | 0.71 | 2 | 10
15 | 100 | CONCLUIDO | 3.3821 | 29.57 | 26.47 | 105.87 | 1.3 | 15 | 218.68 | 54.38 | 16 | 4 | 48.31 | 27204.98 | 295.83 | 1342.46 | 154.51 | 105.05 | 11246.67 | 0.68 | 0.72 | 7.28 | 0.65 | 2 | 10
16 | 100 | CONCLUIDO | 3.3807 | 29.58 | 26.48 | 105.92 | 1.37 | 15 | 220.33 | 54.38 | 17 | 0 | 48.95 | 27408.3 | 297.89 | 1342.61 | 154.7 | 105.05 | 11337.65 | 0.68 | 0.72 | 7.29 | 0.66 | 2 | 10
0 | 40 | CONCLUIDO | 2.3666 | 42.26 | 36.2 | 9.96 | 0.2 | 218 | 89.87 | 37.55 | 1 | 216 | 11.32 | 11317.98 | 298.75 | 1343.24 | 483.58 | 105.05 | 174764.74 | 0.22 | 0.53 | 7.63 | 10.37 | 2 | 10
1 | 40 | CONCLUIDO | 3.0057 | 33.27 | 29.72 | 20.98 | 0.39 | 85 | 91.1 | 37.55 | 2 | 83 | 11.54 | 11468.97 | 232.39 | 1342.77 | 265.56 | 105.05 | 66420.4 | 0.4 | 0.64 | 7.38 | 3.9 | 2 | 10
2 | 40 | CONCLUIDO | 3.2277 | 30.98 | 28.08 | 33.03 | 0.57 | 51 | 92.32 | 37.55 | 3 | 49 | 11.77 | 11620.34 | 205.74 | 1342.76 | 209.21 | 105.05 | 38414.12 | 0.5 | 0.68 | 7.33 | 2.26 | 2 | 10
3 | 40 | CONCLUIDO | 3.3273 | 30.05 | 27.43 | 45.72 | 0.75 | 36 | 93.55 | 37.55 | 4 | 15 | 12 | 11772.07 | 188 | 1342.79 | 186.74 | 105.05 | 27255.97 | 0.56 | 0.7 | 7.33 | 1.61 | 2 | 10
4 | 40 | CONCLUIDO | 3.3347 | 29.99 | 27.39 | 46.95 | 0.93 | 35 | 94.79 | 37.55 | 5 | 0 | 12.23 | 11924.18 | 188.31 | 1342.91 | 184.53 | 105.05 | 26155.87 | 0.57 | 0.7 | 7.34 | 1.57 | 2 | 10
0 | 30 | CONCLUIDO | 2.6094 | 38.32 | 33.82 | 11.87 | 0.24 | 171 | 71.52 | 32.27 | 1 | 169 | 8.25 | 9054.6 | 234.01 | 1343.08 | 404.75 | 105.05 | 135583.72 | 0.26 | 0.57 | 7.51 | 7.99 | 2 | 10
1 | 30 | CONCLUIDO | 3.1486 | 31.76 | 28.87 | 25.86 | 0.48 | 67 | 72.7 | 32.27 | 2 | 65 | 8.43 | 9200.25 | 181.94 | 1342.62 | 236.42 | 105.05 | 51941.35 | 0.44 | 0.66 | 7.35 | 3.05 | 2 | 10
2 | 30 | CONCLUIDO | 3.2793 | 30.49 | 27.93 | 36.44 | 0.71 | 46 | 73.88 | 32.27 | 3 | 2 | 8.61 | 9346.23 | 164.85 | 1343.06 | 202.73 | 105.05 | 35197.52 | 0.52 | 0.68 | 7.37 | 2.11 | 2 | 10
3 | 30 | CONCLUIDO | 3.28 | 30.49 | 27.93 | 36.43 | 0.93 | 46 | 75.07 | 32.27 | 4 | 0 | 8.8 | 9492.55 | 167.18 | 1343.12 | 202.01 | 105.05 | 34840.35 | 0.52 | 0.68 | 7.39 | 2.11 | 2 | 10
0 | 15 | CONCLUIDO | 3.035 | 32.95 | 30.21 | 19.28 | 0.43 | 94 | 39.78 | 19.54 | 1 | 31 | 4.24 | 5140 | 119.4 | 1343.23 | 278.7 | 105.05 | 72942.18 | 0.38 | 0.63 | 7.48 | 4.38 | 2 | 10
1 | 15 | CONCLUIDO | 3.0555 | 32.73 | 30.02 | 19.79 | 0.84 | 91 | 40.89 | 19.54 | 2 | 0 | 4.35 | 5277.26 | 121.04 | 1343.34 | 270.82 | 105.05 | 69017.54 | 0.39 | 0.64 | 7.51 | 4.2 | 2 | 10
0 | 70 | CONCLUIDO | 1.7742 | 56.36 | 43.62 | 7.19 | 0.12 | 364 | 141.81 | 47.83 | 1 | 362 | 22.98 | 17723.39 | 495.99 | 1343.14 | 737.61 | 105.05 | 301048.15 | 0.14 | 0.44 | 7.83 | 17.78 | 2 | 10
1 | 70 | CONCLUIDO | 2.6404 | 37.87 | 31.89 | 14.72 | 0.25 | 130 | 143.17 | 47.83 | 2 | 128 | 23.34 | 17891.86 | 355.33 | 1343.01 | 337.99 | 105.05 | 102408.98 | 0.31 | 0.6 | 7.47 | 6.06 | 2 | 10
2 | 70 | CONCLUIDO | 2.9537 | 33.86 | 29.37 | 22.6 | 0.37 | 78 | 144.54 | 47.83 | 3 | 76 | 23.71 | 18060.85 | 319.76 | 1342.73 | 253.26 | 105.05 | 60303.89 | 0.41 | 0.65 | 7.37 | 3.55 | 2 | 10
3 | 70 | CONCLUIDO | 3.1126 | 32.13 | 28.31 | 30.88 | 0.49 | 55 | 145.92 | 47.83 | 4 | 53 | 24.09 | 18230.35 | 300.14 | 1342.71 | 216.94 | 105.05 | 42257.09 | 0.48 | 0.68 | 7.35 | 2.49 | 2 | 10
4 | 70 | CONCLUIDO | 3.2119 | 31.13 | 27.69 | 39.56 | 0.6 | 42 | 147.3 | 47.83 | 5 | 40 | 24.47 | 18400.38 | 285.77 | 1342.57 | 196.36 | 105.05 | 32033.76 | 0.53 | 0.69 | 7.32 | 1.87 | 2 | 10
5 | 70 | CONCLUIDO | 3.2726 | 30.56 | 27.35 | 48.26 | 0.71 | 34 | 148.68 | 47.83 | 6 | 32 | 24.85 | 18570.94 | 273.7 | 1342.47 | 184.61 | 105.05 | 26199.43 | 0.57 | 0.7 | 7.3 | 1.53 | 2 | 10
6 | 70 | CONCLUIDO | 3.3234 | 30.09 | 27.05 | 57.97 | 0.83 | 28 | 150.07 | 47.83 | 7 | 26 | 25.24 | 18742.03 | 261.93 | 1342.63 | 174.64 | 105.05 | 21246.32 | 0.6 | 0.71 | 7.29 | 1.23 | 2 | 10
7 | 70 | CONCLUIDO | 3.3555 | 29.8 | 26.88 | 67.2 | 0.94 | 24 | 151.46 | 47.83 | 8 | 22 | 25.63 | 18913.66 | 250.96 | 1342.54 | 168.86 | 105.05 | 18372.11 | 0.62 | 0.71 | 7.29 | 1.06 | 2 | 10
8 | 70 | CONCLUIDO | 3.3794 | 29.59 | 26.76 | 76.45 | 1.04 | 21 | 152.85 | 47.83 | 9 | 8 | 26.03 | 19085.83 | 242.58 | 1342.55 | 163.88 | 105.05 | 15901.15 | 0.64 | 0.71 | 7.3 | 0.94 | 2 | 10
9 | 70 | CONCLUIDO | 3.3801 | 29.58 | 26.75 | 76.43 | 1.15 | 21 | 154.25 | 47.83 | 10 | 0 | 26.43 | 19258.55 | 243.47 | 1342.63 | 163.62 | 105.05 | 15770.27 | 0.64 | 0.71 | 7.31 | 0.93 | 2 | 10
0 | 90 | CONCLUIDO | 1.4259 | 70.13 | 50.36 | 6.19 | 0.1 | 488 | 176.73 | 52.44 | 1 | 486 | 33.29 | 22031.19 | 662.17 | 1343.88 | 966.94 | 105.05 | 415092.11 | 0.11 | 0.38 | 8.06 | 24.52 | 2 | 10
1 | 90 | CONCLUIDO | 2.4277 | 41.19 | 33.19 | 12.68 | 0.2 | 157 | 178.21 | 52.44 | 2 | 155 | 33.77 | 22213.89 | 431 | 1342.89 | 381.65 | 105.05 | 124106.47 | 0.28 | 0.58 | 7.53 | 7.36 | 2 | 10
2 | 90 | CONCLUIDO | 2.7823 | 35.94 | 30.18 | 19.26 | 0.3 | 94 | 179.7 | 52.44 | 3 | 92 | 34.26 | 22397.24 | 386.35 | 1342.64 | 280.28 | 105.05 | 73735.46 | 0.37 | 0.63 | 7.41 | 4.36 | 2 | 10
3 | 90 | CONCLUIDO | 2.9679 | 33.69 | 28.89 | 25.87 | 0.39 | 67 | 181.19 | 52.44 | 4 | 65 | 34.75 | 22581.25 | 363.88 | 1342.78 | 236.41 | 105.05 | 51935.17 | 0.44 | 0.66 | 7.37 | 3.07 | 2 | 10
4 | 90 | CONCLUIDO | 3.0795 | 32.47 | 28.2 | 32.54 | 0.49 | 52 | 182.69 | 52.44 | 5 | 50 | 35.25 | 22766.06 | 349.73 | 1342.62 | 213.48 | 105.05 | 40543.94 | 0.49 | 0.68 | 7.34 | 2.38 | 2 | 10
5 | 90 | CONCLUIDO | 3.1628 | 31.62 | 27.7 | 39.58 | 0.58 | 42 | 184.19 | 52.44 | 6 | 40 | 35.75 | 22951.43 | 337.73 | 1342.57 | 196.88 | 105.05 | 32293.12 | 0.53 | 0.69 | 7.31 | 1.88 | 2 | 10
6 | 90 | CONCLUIDO | 3.2209 | 31.05 | 27.38 | 46.94 | 0.67 | 35 | 185.7 | 52.44 | 7 | 33 | 36.26 | 23137.49 | 327.55 | 1342.58 | 185.41 | 105.05 | 26594.76 | 0.57 | 0.7 | 7.32 | 1.56 | 2 | 10
7 | 90 | CONCLUIDO | 3.2629 | 30.65 | 27.16 | 54.32 | 0.76 | 30 | 187.22 | 52.44 | 8 | 28 | 36.78 | 23324.24 | 319 | 1342.62 | 178.13 | 105.05 | 22981.34 | 0.59 | 0.7 | 7.3 | 1.34 | 2 | 10
8 | 90 | CONCLUIDO | 3.297 | 30.33 | 26.99 | 62.27 | 0.85 | 26 | 188.74 | 52.44 | 9 | 24 | 37.3 | 23511.69 | 310.2 | 1342.59 | 172.19 | 105.05 | 20029.14 | 0.61 | 0.71 | 7.3 | 1.17 | 2 | 10
9 | 90 | CONCLUIDO | 3.3264 | 30.06 | 26.82 | 69.98 | 0.93 | 23 | 190.26 | 52.44 | 10 | 21 | 37.82 | 23699.85 | 301.6 | 1342.56 | 166.82 | 105.05 | 17357.8 | 0.63 | 0.71 | 7.29 | 1.01 | 2 | 10
10 | 90 | CONCLUIDO | 3.3446 | 29.9 | 26.73 | 76.38 | 1.02 | 21 | 191.79 | 52.44 | 11 | 19 | 38.35 | 23888.73 | 293.27 | 1342.48 | 163.89 | 105.05 | 15905.66 | 0.64 | 0.71 | 7.28 | 0.91 | 2 | 10
11 | 90 | CONCLUIDO | 3.3723 | 29.65 | 26.59 | 88.64 | 1.1 | 18 | 193.33 | 52.44 | 12 | 15 | 38.89 | 24078.33 | 284.27 | 1342.46 | 158.94 | 105.05 | 13442.99 | 0.66 | 0.72 | 7.28 | 0.77 | 2 | 10
12 | 90 | CONCLUIDO | 3.381 | 29.58 | 26.55 | 93.71 | 1.18 | 17 | 194.88 | 52.44 | 13 | 8 | 39.43 | 24268.67 | 278.19 | 1342.65 | 157.25 | 105.05 | 12603.27 | 0.67 | 0.72 | 7.29 | 0.73 | 2 | 10
13 | 90 | CONCLUIDO | 3.3902 | 29.5 | 26.51 | 99.4 | 1.27 | 16 | 196.42 | 52.44 | 14 | 2 | 39.98 | 24459.75 | 274.71 | 1342.55 | 155.86 | 105.05 | 11915.94 | 0.67 | 0.72 | 7.28 | 0.69 | 2 | 10
14 | 90 | CONCLUIDO | 3.3894 | 29.5 | 26.51 | 99.43 | 1.35 | 16 | 197.98 | 52.44 | 15 | 0 | 40.54 | 24651.58 | 277.65 | 1342.92 | 155.79 | 105.05 | 11880.43 | 0.67 | 0.72 | 7.29 | 0.7 | 2 | 10
0 | 10 | CONCLUIDO | 2.8329 | 35.3 | 32.14 | 14.18 | 0.64 | 136 | 26.11 | 12.1 | 1 | 0 | 3.01 | 3454.41 | 92.99 | 1344.84 | 339.81 | 105.05 | 103290.17 | 0.31 | 0.59 | 7.66 | 6.31 | 2 | 10
0 | 45 | CONCLUIDO | 2.252 | 44.41 | 37.44 | 9.28 | 0.18 | 242 | 98.71 | 39.72 | 1 | 240 | 12.99 | 12407.75 | 331.04 | 1343.4 | 526.39 | 105.05 | 196051.48 | 0.2 | 0.51 | 7.66 | 11.61 | 2 | 10
1 | 45 | CONCLUIDO | 2.9447 | 33.96 | 30.06 | 19.39 | 0.35 | 93 | 99.95 | 39.72 | 2 | 91 | 13.24 | 12561.45 | 254.56 | 1342.86 | 276.41 | 105.05 | 71806.7 | 0.38 | 0.64 | 7.4 | 4.24 | 2 | 10
2 | 45 | CONCLUIDO | 3.1747 | 31.5 | 28.36 | 30.39 | 0.52 | 56 | 101.2 | 39.72 | 3 | 54 | 13.49 | 12715.54 | 227.55 | 1342.74 | 219.41 | 105.05 | 43490.09 | 0.48 | 0.67 | 7.33 | 2.54 | 2 | 10
3 | 45 | CONCLUIDO | 3.2926 | 30.37 | 27.58 | 42.43 | 0.69 | 39 | 102.45 | 39.72 | 4 | 37 | 13.74 | 12870.03 | 208.93 | 1342.49 | 192.66 | 105.05 | 30198.81 | 0.55 | 0.69 | 7.31 | 1.76 | 2 | 10
4 | 45 | CONCLUIDO | 3.3498 | 29.85 | 27.23 | 52.7 | 0.85 | 31 | 103.71 | 39.72 | 5 | 4 | 14 | 13024.91 | 195.49 | 1343.21 | 179.45 | 105.05 | 23633.54 | 0.59 | 0.7 | 7.33 | 1.41 | 2 | 10
5 | 45 | CONCLUIDO | 3.3494 | 29.86 | 27.23 | 52.71 | 1.01 | 31 | 104.97 | 39.72 | 6 | 0 | 14.25 | 13180.19 | 198.24 | 1343.28 | 179.36 | 105.05 | 23591.55 | 0.59 | 0.7 | 7.33 | 1.41 | 2 | 10
0 | 60 | CONCLUIDO | 1.9506 | 51.27 | 41.11 | 7.86 | 0.14 | 314 | 124.63 | 45 | 1 | 312 | 18.64 | 15605.44 | 428.24 | 1343.51 | 651.02 | 105.05 | 258001.89 | 0.16 | 0.47 | 7.78 | 15.28 | 2 | 10
1 | 60 | CONCLUIDO | 2.7617 | 36.21 | 31.14 | 16.25 | 0.28 | 115 | 125.95 | 45 | 2 | 113 | 18.95 | 15767.7 | 315.75 | 1342.99 | 312.57 | 105.05 | 89773.32 | 0.34 | 0.61 | 7.45 | 5.31 | 2 | 10
2 | 60 | CONCLUIDO | 3.0366 | 32.93 | 29.01 | 24.87 | 0.42 | 70 | 127.27 | 45 | 3 | 68 | 19.27 | 15930.42 | 285.33 | 1342.7 | 240.68 | 105.05 | 54052.57 | 0.44 | 0.66 | 7.37 | 3.19 | 2 | 10
3 | 60 | CONCLUIDO | 3.1825 | 31.42 | 28.04 | 34.33 | 0.55 | 49 | 128.59 | 45 | 4 | 47 | 19.59 | 16093.6 | 266.32 | 1342.75 | 208.2 | 105.05 | 37921.09 | 0.5 | 0.68 | 7.32 | 2.22 | 2 | 10
4 | 60 | CONCLUIDO | 3.2747 | 30.54 | 27.46 | 44.53 | 0.68 | 37 | 129.92 | 45 | 5 | 35 | 19.92 | 16257.24 | 250.85 | 1342.52 | 188.44 | 105.05 | 28098.71 | 0.56 | 0.7 | 7.31 | 1.64 | 2 | 10
5 | 60 | CONCLUIDO | 3.3267 | 30.06 | 27.16 | 54.32 | 0.81 | 30 | 131.25 | 45 | 6 | 28 | 20.25 | 16421.36 | 238.16 | 1342.64 | 178.24 | 105.05 | 23032.77 | 0.59 | 0.7 | 7.3 | 1.34 | 2 | 10
6 | 60 | CONCLUIDO | 3.3673 | 29.7 | 26.93 | 64.62 | 0.93 | 25 | 132.58 | 45 | 7 | 15 | 20.59 | 16585.95 | 225.95 | 1342.53 | 170.14 | 105.05 | 19011.54 | 0.62 | 0.71 | 7.3 | 1.11 | 2 | 10
7 | 60 | CONCLUIDO | 3.3728 | 29.65 | 26.9 | 67.26 | 1.06 | 24 | 133.92 | 45 | 8 | 0 | 20.93 | 16751.02 | 224.4 | 1342.85 | 168.78 | 105.05 | 18332.81 | 0.62 | 0.71 | 7.31 | 1.08 | 2 | 10
0 | 80 | CONCLUIDO | 1.5955 | 62.67 | 46.75 | 6.65 | 0.11 | 422 | 159.12 | 50.28 | 1 | 420 | 27.84 | 19859.16 | 573.91 | 1343.74 | 844.03 | 105.05 | 353967.39 | 0.12 | 0.41 | 7.94 | 20.91 | 2 | 10
1 | 80 | CONCLUIDO | 2.5375 | 39.41 | 32.48 | 13.63 | 0.22 | 143 | 160.54 | 50.28 | 2 | 141 | 28.26 | 20034.4 | 392.4 | 1342.88 | 358.05 | 105.05 | 112373.08 | 0.29 | 0.59 | 7.49 | 6.65 | 2 | 10
2 | 80 | CONCLUIDO | 2.8678 | 34.87 | 29.77 | 20.77 | 0.33 | 86 | 161.97 | 50.28 | 3 | 84 | 28.69 | 20210.21 | 353.27 | 1342.64 | 266.58 | 105.05 | 66922.66 | 0.39 | 0.64 | 7.39 | 3.95 | 2 | 10
3 | 80 | CONCLUIDO | 3.0424 | 32.87 | 28.58 | 28.11 | 0.43 | 61 | 163.4 | 50.28 | 4 | 59 | 29.12 | 20386.62 | 332.44 | 1342.98 | 226.46 | 105.05 | 46990.89 | 0.46 | 0.67 | 7.34 | 2.76 | 2 | 10
4 | 80 | CONCLUIDO | 3.145 | 31.8 | 27.96 | 35.69 | 0.54 | 47 | 164.83 | 50.28 | 5 | 45 | 29.55 | 20563.61 | 318.77 | 1342.75 | 204.88 | 105.05 | 36271.25 | 0.51 | 0.68 | 7.34 | 2.14 | 2 | 10
5 | 80 | CONCLUIDO | 3.2178 | 31.08 | 27.53 | 43.46 | 0.64 | 38 | 166.27 | 50.28 | 6 | 36 | 29.99 | 20741.2 | 306.96 | 1342.72 | 190.53 | 105.05 | 29136.89 | 0.55 | 0.69 | 7.32 | 1.71 | 2 | 10
6 | 80 | CONCLUIDO | 3.2682 | 30.6 | 27.24 | 51.08 | 0.74 | 32 | 167.72 | 50.28 | 7 | 30 | 30.44 | 20919.39 | 296.58 | 1342.62 | 181.18 | 105.05 | 24493.28 | 0.58 | 0.7 | 7.3 | 1.42 | 2 | 10
7 | 80 | CONCLUIDO | 3.3103 | 30.21 | 27.01 | 60.03 | 0.84 | 27 | 169.17 | 50.28 | 8 | 25 | 30.89 | 21098.19 | 286.79 | 1342.48 | 173.34 | 105.05 | 20600.21 | 0.61 | 0.71 | 7.29 | 1.19 | 2 | 10
8 | 80 | CONCLUIDO | 3.3447 | 29.9 | 26.83 | 70 | 0.94 | 23 | 170.62 | 50.28 | 9 | 21 | 31.34 | 21277.6 | 276.02 | 1342.49 | 167 | 105.05 | 17449.34 | 0.63 | 0.71 | 7.29 | 1.01 | 2 | 10
9 | 80 | CONCLUIDO | 3.3622 | 29.74 | 26.74 | 76.4 | 1.03 | 21 | 172.08 | 50.28 | 10 | 18 | 31.8 | 21457.64 | 266.53 | 1342.55 | 164.13 | 105.05 | 16025.73 | 0.64 | 0.71 | 7.28 | 0.92 | 2 | 10
10 | 80 | CONCLUIDO | 3.3796 | 29.59 | 26.65 | 84.17 | 1.12 | 19 | 173.55 | 50.28 | 11 | 9 | 32.27 | 21638.31 | 259.74 | 1342.73 | 160.88 | 105.05 | 14409.31 | 0.65 | 0.72 | 7.29 | 0.83 | 2 | 10
11 | 80 | CONCLUIDO | 3.3899 | 29.5 | 26.6 | 88.65 | 1.22 | 18 | 175.02 | 50.28 | 12 | 0 | 32.74 | 21819.6 | 259.41 | 1342.76 | 158.55 | 105.05 | 13249.76 | 0.66 | 0.72 | 7.3 | 0.78 | 2 | 10
0 | 35 | CONCLUIDO | 2.4784 | 40.35 | 35.1 | 10.8 | 0.22 | 195 | 80.84 | 35.1 | 1 | 193 | 9.74 | 10204.21 | 267.38 | 1342.83 | 446.93 | 105.05 | 156555.67 | 0.24 | 0.54 | 7.58 | 9.27 | 2 | 10
1 | 35 | CONCLUIDO | 3.0693 | 32.58 | 29.36 | 22.88 | 0.43 | 77 | 82.04 | 35.1 | 2 | 75 | 9.94 | 10352.53 | 209.11 | 1342.67 | 252.91 | 105.05 | 60131.81 | 0.42 | 0.65 | 7.37 | 3.54 | 2 | 10
2 | 35 | CONCLUIDO | 3.2757 | 30.53 | 27.86 | 37.15 | 0.63 | 45 | 83.25 | 35.1 | 3 | 36 | 10.15 | 10501.19 | 181.88 | 1342.62 | 201.66 | 105.05 | 34671.79 | 0.52 | 0.69 | 7.33 | 2.04 | 2 | 10
3 | 35 | CONCLUIDO | 3.3075 | 30.23 | 27.65 | 41.48 | 0.83 | 40 | 84.46 | 35.1 | 4 | 0 | 10.36 | 10650.22 | 177.49 | 1342.97 | 193.36 | 105.05 | 30542.59 | 0.54 | 0.69 | 7.36 | 1.83 | 2 | 10
0 | 50 | CONCLUIDO | 2.151 | 46.49 | 38.57 | 8.73 | 0.16 | 265 | 107.41 | 41.65 | 1 | 263 | 14.77 | 13481.73 | 362.26 | 1343.48 | 565.34 | 105.05 | 215408.79 | 0.19 | 0.5 | 7.68 | 12.73 | 2 | 10
1 | 50 | CONCLUIDO | 2.8782 | 34.74 | 30.46 | 18.1 | 0.32 | 101 | 108.68 | 41.65 | 2 | 99 | 15.03 | 13638.32 | 275.71 | 1342.9 | 289.9 | 105.05 | 78509.67 | 0.36 | 0.63 | 7.42 | 4.64 | 2 | 10
2 | 50 | CONCLUIDO | 3.1279 | 31.97 | 28.58 | 28.11 | 0.48 | 61 | 109.96 | 41.65 | 3 | 59 | 15.31 | 13795.21 | 247.59 | 1342.73 | 226.33 | 105.05 | 46924.31 | 0.46 | 0.67 | 7.35 | 2.76 | 2 | 10
3 | 50 | CONCLUIDO | 3.2599 | 30.68 | 27.71 | 39.58 | 0.63 | 42 | 111.23 | 41.65 | 4 | 40 | 15.58 | 13952.52 | 228.31 | 1342.75 | 196.85 | 105.05 | 32281.47 | 0.53 | 0.69 | 7.32 | 1.89 | 2 | 10
4 | 50 | CONCLUIDO | 3.3328 | 30 | 27.26 | 51.11 | 0.78 | 32 | 112.51 | 41.65 | 5 | 26 | 15.86 | 14110.24 | 212.97 | 1342.57 | 181.28 | 105.05 | 24543.21 | 0.58 | 0.7 | 7.31 | 1.44 | 2 | 10
5 | 50 | CONCLUIDO | 3.3636 | 29.73 | 27.07 | 58.01 | 0.93 | 28 | 113.79 | 41.65 | 6 | 0 | 16.14 | 14268.39 | 206.6 | 1342.62 | 174.2 | 105.05 | 21026.61 | 0.6 | 0.71 | 7.33 | 1.25 | 2 | 10
0 | 25 | CONCLUIDO | 2.7413 | 36.48 | 32.66 | 13.42 | 0.28 | 146 | 61.76 | 28.92 | 1 | 144 | 6.84 | 7851.41 | 199.87 | 1343.02 | 365.08 | 105.05 | 115873.32 | 0.29 | 0.59 | 7.47 | 6.83 | 2 | 10
1 | 25 | CONCLUIDO | 3.2184 | 31.07 | 28.47 | 29.45 | 0.55 | 58 | 62.92 | 28.92 | 2 | 29 | 7 | 7994.37 | 153.56 | 1342.99 | 221.29 | 105.05 | 44420.16 | 0.47 | 0.67 | 7.38 | 2.65 | 2 | 10
2 | 25 | CONCLUIDO | 3.2347 | 30.91 | 28.35 | 30.93 | 0.81 | 55 | 64.08 | 28.92 | 3 | 0 | 7.16 | 8137.65 | 153.94 | 1343.37 | 216.16 | 105.05 | 41870.32 | 0.49 | 0.67 | 7.41 | 2.53 | 2 | 10
0 | 85 | CONCLUIDO | 1.507 | 66.36 | 48.57 | 6.4 | 0.11 | 455 | 167.88 | 51.39 | 1 | 453 | 30.49 | 20939.59 | 617.49 | 1344.62 | 906.29 | 105.05 | 384933.93 | 0.12 | 0.39 | 7.98 | 22.72 | 2 | 10
1 | 85 | CONCLUIDO | 2.4826 | 40.28 | 32.82 | 13.13 | 0.21 | 150 | 169.33 | 51.39 | 2 | 148 | 30.94 | 21118.46 | 411.61 | 1343.11 | 369.57 | 105.05 | 118101.1 | 0.28 | 0.58 | 7.51 | 7 | 2 | 10
2 | 85 | CONCLUIDO | 2.829 | 35.35 | 29.93 | 19.95 | 0.31 | 90 | 170.79 | 51.39 | 3 | 88 | 31.4 | 21297.94 | 369.37 | 1342.63 | 271.38 | 105.05 | 69302.51 | 0.39 | 0.64 | 7.41 | 4.1 | 2 | 10
3 | 85 | CONCLUIDO | 3.0058 | 33.27 | 28.73 | 26.93 | 0.41 | 64 | 172.25 | 51.39 | 4 | 62 | 31.86 | 21478.05 | 347.92 | 1342.64 | 231.49 | 105.05 | 49490.74 | 0.45 | 0.67 | 7.35 | 2.91 | 2 | 10
4 | 85 | CONCLUIDO | 3.12 | 32.05 | 28.02 | 34.31 | 0.51 | 49 | 173.71 | 51.39 | 5 | 47 | 32.32 | 21658.78 | 332.98 | 1342.57 | 207.6 | 105.05 | 37618.52 | 0.51 | 0.68 | 7.32 | 2.2 | 2 | 10
5 | 85 | CONCLUIDO | 3.1905 | 31.34 | 27.61 | 41.42 | 0.61 | 40 | 175.18 | 51.39 | 6 | 38 | 32.79 | 21840.16 | 322.39 | 1342.48 | 193.62 | 105.05 | 30672.48 | 0.54 | 0.69 | 7.32 | 1.8 | 2 | 10
6 | 85 | CONCLUIDO | 3.2513 | 30.76 | 27.27 | 49.58 | 0.7 | 33 | 176.66 | 51.39 | 7 | 31 | 33.27 | 22022.17 | 311.05 | 1342.53 | 182.05 | 105.05 | 24924.5 | 0.58 | 0.7 | 7.3 | 1.45 | 2 | 10
7 | 85 | CONCLUIDO | 3.2834 | 30.46 | 27.1 | 56.07 | 0.8 | 29 | 178.14 | 51.39 | 8 | 27 | 33.75 | 22204.83 | 303.07 | 1342.54 | 176.29 | 105.05 | 22066.31 | 0.6 | 0.71 | 7.29 | 1.28 | 2 | 10
8 | 85 | CONCLUIDO | 3.318 | 30.14 | 26.92 | 64.6 | 0.89 | 25 | 179.63 | 51.39 | 9 | 23 | 34.24 | 22388.15 | 293.45 | 1342.56 | 170.11 | 105.05 | 18992.68 | 0.62 | 0.71 | 7.29 | 1.1 | 2 | 10
9 | 85 | CONCLUIDO | 3.3448 | 29.9 | 26.78 | 73.03 | 0.98 | 22 | 181.12 | 51.39 | 10 | 20 | 34.73 | 22572.13 | 285.09 | 1342.59 | 165.52 | 105.05 | 16714.22 | 0.63 | 0.71 | 7.28 | 0.96 | 2 | 10
10 | 85 | CONCLUIDO | 3.3739 | 29.64 | 26.62 | 84.07 | 1.07 | 19 | 182.62 | 51.39 | 11 | 16 | 35.22 | 22756.91 | 274.16 | 1342.66 | 160.19 | 105.05 | 14065.29 | 0.66 | 0.72 | 7.28 | 0.81 | 2 | 10
11 | 85 | CONCLUIDO | 3.3785 | 29.6 | 26.62 | 88.72 | 1.16 | 18 | 184.12 | 51.39 | 12 | 8 | 35.73 | 22942.24 | 269.61 | 1342.57 | 159.52 | 105.05 | 13736.15 | 0.66 | 0.72 | 7.29 | 0.8 | 2 | 10
12 | 85 | CONCLUIDO | 3.3923 | 29.48 | 26.53 | 93.64 | 1.24 | 17 | 185.63 | 51.39 | 13 | 0 | 36.24 | 23128.27 | 267.76 | 1342.67 | 156.27 | 105.05 | 12114.37 | 0.67 | 0.72 | 7.29 | 0.71 | 2 | 10
0 | 20 | CONCLUIDO | 2.8991 | 34.49 | 31.3 | 15.92 | 0.34 | 118 | 51.33 | 24.83 | 1 | 116 | 5.51 | 6564.78 | 161.36 | 1343.27 | 318.56 | 105.05 | 92754.57 | 0.33 | 0.61 | 7.44 | 5.48 | 2 | 10
1 | 20 | CONCLUIDO | 3.1641 | 31.6 | 29.01 | 25.23 | 0.66 | 69 | 52.47 | 24.83 | 2 | 0 | 5.64 | 6705.1 | 138.38 | 1343.68 | 237.52 | 105.05 | 52481.32 | 0.44 | 0.66 | 7.46 | 3.19 | 2 | 10
0 | 65 | CONCLUIDO | 1.8577 | 53.83 | 42.42 | 7.51 | 0.13 | 339 | 133.21 | 46.47 | 1 | 337 | 20.75 | 16663.42 | 462.54 | 1343.69 | 695.01 | 105.05 | 279872.39 | 0.15 | 0.45 | 7.85 | 16.59 | 2 | 10
1 | 65 | CONCLUIDO | 2.7053 | 36.96 | 31.46 | 15.47 | 0.26 | 122 | 134.55 | 46.47 | 2 | 120 | 21.09 | 16828.84 | 335.19 | 1343.01 | 324.05 | 105.05 | 95479.2 | 0.32 | 0.61 | 7.45 | 5.64 | 2 | 10
2 | 65 | CONCLUIDO | 2.9913 | 33.43 | 29.24 | 23.7 | 0.39 | 74 | 135.9 | 46.47 | 3 | 72 | 21.43 | 16994.64 | 303.18 | 1342.73 | 247.91 | 105.05 | 57647.79 | 0.42 | 0.65 | 7.39 | 3.41 | 2 | 10
3 | 65 | CONCLUIDO | 3.1483 | 31.76 | 28.17 | 32.5 | 0.52 | 52 | 137.25 | 46.47 | 4 | 50 | 21.78 | 17160.92 | 283.82 | 1342.66 | 212.47 | 105.05 | 40041.29 | 0.49 | 0.68 | 7.33 | 2.35 | 2 | 10
4 | 65 | CONCLUIDO | 3.2378 | 30.88 | 27.62 | 41.42 | 0.64 | 40 | 138.6 | 46.47 | 5 | 38 | 22.13 | 17327.69 | 269.59 | 1342.57 | 193.67 | 105.05 | 30699.31 | 0.54 | 0.69 | 7.32 | 1.8 | 2 | 10
5 | 65 | CONCLUIDO | 3.3002 | 30.3 | 27.25 | 51.09 | 0.76 | 32 | 139.95 | 46.47 | 6 | 30 | 22.49 | 17494.97 | 256.76 | 1342.51 | 181.31 | 105.05 | 24559.5 | 0.58 | 0.7 | 7.3 | 1.43 | 2 | 10
6 | 65 | CONCLUIDO | 3.3492 | 29.86 | 26.97 | 62.24 | 0.88 | 26 | 141.31 | 46.47 | 7 | 24 | 22.85 | 17662.75 | 243.33 | 1342.6 | 172.09 | 105.05 | 19978.39 | 0.61 | 0.71 | 7.29 | 1.15 | 2 | 10
7 | 65 | CONCLUIDO | 3.3743 | 29.64 | 26.83 | 69.99 | 0.99 | 23 | 142.68 | 46.47 | 8 | 12 | 23.21 | 17831.04 | 234.2 | 1342.79 | 166.54 | 105.05 | 17220.36 | 0.63 | 0.71 | 7.3 | 1.01 | 2 | 10
8 | 65 | CONCLUIDO | 3.3813 | 29.57 | 26.8 | 73.08 | 1.11 | 22 | 144.05 | 46.47 | 9 | 0 | 23.58 | 17999.83 | 234.59 | 1343.15 | 164.99 | 105.05 | 16448.38 | 0.64 | 0.71 | 7.31 | 0.98 | 2 | 10
0 | 75 | CONCLUIDO | 1.6808 | 59.49 | 45.21 | 6.9 | 0.12 | 393 | 150.44 | 49.1 | 1 | 391 | 25.34 | 18787.76 | 534.73 | 1344.01 | 791.44 | 105.05 | 327818.04 | 0.13 | 0.42 | 7.89 | 19.37 | 2 | 10
1 | 75 | CONCLUIDO | 2.5928 | 38.57 | 32.14 | 14.18 | 0.23 | 136 | 151.83 | 49.1 | 2 | 134 | 25.73 | 18959.54 | 373.16 | 1342.87 | 346.72 | 105.05 | 106743.85 | 0.3 | 0.59 | 7.48 | 6.31 | 2 | 10
2 | 75 | CONCLUIDO | 2.9104 | 34.36 | 29.58 | 21.64 | 0.35 | 82 | 153.23 | 49.1 | 3 | 80 | 26.13 | 19131.85 | 336.97 | 1342.59 | 260.37 | 105.05 | 63838.24 | 0.4 | 0.65 | 7.38 | 3.76 | 2 | 10
3 | 75 | CONCLUIDO | 3.0791 | 32.48 | 28.43 | 29.41 | 0.46 | 58 | 154.63 | 49.1 | 4 | 56 | 26.53 | 19304.72 | 316.61 | 1342.52 | 221.35 | 105.05 | 44451.65 | 0.47 | 0.67 | 7.34 | 2.61 | 2 | 10
4 | 75 | CONCLUIDO | 3.1744 | 31.5 | 27.85 | 37.13 | 0.57 | 45 | 156.03 | 49.1 | 5 | 43 | 26.94 | 19478.15 | 303.58 | 1342.52 | 201.89 | 105.05 | 34782.24 | 0.52 | 0.69 | 7.32 | 2.03 | 2 | 10
5 | 75 | CONCLUIDO | 3.2461 | 30.81 | 27.43 | 45.72 | 0.67 | 36 | 157.44 | 49.1 | 6 | 34 | 27.35 | 19652.13 | 290.71 | 1342.6 | 187.42 | 105.05 | 27591.93 | 0.56 | 0.7 | 7.31 | 1.61 | 2 | 10
6 | 75 | CONCLUIDO | 3.2958 | 30.34 | 27.15 | 54.3 | 0.78 | 30 | 158.86 | 49.1 | 7 | 28 | 27.77 | 19826.68 | 279.6 | 1342.67 | 177.89 | 105.05 | 22858.7 | 0.59 | 0.7 | 7.29 | 1.33 | 2 | 10
7 | 75 | CONCLUIDO | 3.3403 | 29.94 | 26.9 | 64.55 | 0.88 | 25 | 160.28 | 49.1 | 8 | 23 | 28.19 | 20001.93 | 267.75 | 1342.53 | 169.24 | 105.05 | 18559.87 | 0.62 | 0.71 | 7.29 | 1.08 | 2 | 10
8 | 75 | CONCLUIDO | 3.3625 | 29.74 | 26.79 | 73.07 | 0.99 | 22 | 161.71 | 49.1 | 9 | 19 | 28.61 | 20177.64 | 259.15 | 1342.47 | 165.82 | 105.05 | 16863.92 | 0.63 | 0.71 | 7.28 | 0.97 | 2 | 10
9 | 75 | CONCLUIDO | 3.3779 | 29.6 | 26.72 | 80.15 | 1.09 | 20 | 163.13 | 49.1 | 10 | 9 | 29.04 | 20353.94 | 252.24 | 1342.59 | 162.95 | 105.05 | 15436.86 | 0.64 | 0.72 | 7.29 | 0.9 | 2 | 10
10 | 75 | CONCLUIDO | 3.3882 | 29.51 | 26.66 | 84.18 | 1.18 | 19 | 164.57 | 49.1 | 11 | 0 | 29.47 | 20530.82 | 250.12 | 1342.89 | 160.55 | 105.05 | 14244.81 | 0.65 | 0.72 | 7.3 | 0.84 | 2 | 10
0 | 95 | CONCLUIDO | 1.3436 | 74.42 | 52.41 | 5.99 | 0.1 | 525 | 185.69 | 53.44 | 1 | 523 | 36.26 | 23136.14 | 711.6 | 1345.05 | 1037.38 | 105.05 | 450128.33 | 0.1 | 0.37 | 8.11 | 26.57 | 2 | 10
1 | 95 | CONCLUIDO | 2.3786 | 42.04 | 33.47 | 12.24 | 0.19 | 164 | 187.21 | 53.44 | 2 | 162 | 36.77 | 23322.88 | 449.47 | 1343.22 | 392.03 | 105.05 | 129258.07 | 0.27 | 0.57 | 7.51 | 7.64 | 2 | 10
2 | 95 | CONCLUIDO | 2.7431 | 36.46 | 30.34 | 18.57 | 0.28 | 98 | 188.73 | 53.44 | 3 | 96 | 37.29 | 23510.33 | 402.01 | 1342.77 | 286.47 | 105.05 | 76809.65 | 0.37 | 0.63 | 7.39 | 4.52 | 2 | 10
3 | 95 | CONCLUIDO | 2.9326 | 34.1 | 29.02 | 24.88 | 0.37 | 70 | 190.25 | 53.44 | 4 | 68 | 37.82 | 23698.48 | 379.36 | 1342.58 | 241.29 | 105.05 | 54357.46 | 0.44 | 0.66 | 7.37 | 3.2 | 2 | 10
4 | 95 | CONCLUIDO | 3.0517 | 32.77 | 28.29 | 31.43 | 0.46 | 54 | 191.78 | 53.44 | 5 | 52 | 38.35 | 23887.36 | 364.23 | 1342.58 | 216.63 | 105.05 | 42109.22 | 0.48 | 0.68 | 7.34 | 2.47 | 2 | 10
5 | 95 | CONCLUIDO | 3.1346 | 31.9 | 27.8 | 37.9 | 0.55 | 44 | 193.32 | 53.44 | 6 | 42 | 38.89 | 24076.95 | 352.4 | 1342.57 | 199.91 | 105.05 | 33798.2 | 0.53 | 0.69 | 7.32 | 1.98 | 2 | 10
6 | 95 | CONCLUIDO | 3.203 | 31.22 | 27.41 | 45.69 | 0.64 | 36 | 194.86 | 53.44 | 7 | 34 | 39.43 | 24267.28 | 341.72 | 1342.53 | 186.72 | 105.05 | 27243.59 | 0.56 | 0.7 | 7.31 | 1.59 | 2 | 10
7 | 95 | CONCLUIDO | 3.2415 | 30.85 | 27.23 | 52.7 | 0.72 | 31 | 196.41 | 53.44 | 8 | 29 | 39.98 | 24458.36 | 333.98 | 1342.49 | 180.49 | 105.05 | 24156.1 | 0.58 | 0.7 | 7.3 | 1.41 | 2 | 10
8 | 95 | CONCLUIDO | 3.2803 | 30.48 | 27.01 | 60.03 | 0.81 | 27 | 197.97 | 53.44 | 9 | 25 | 40.53 | 24650.18 | 325.34 | 1342.52 | 173.07 | 105.05 | 20466.71 | 0.61 | 0.71 | 7.3 | 1.19 | 2 | 10
9 | 95 | CONCLUIDO | 3.3091 | 30.22 | 26.86 | 67.14 | 0.89 | 24 | 199.53 | 53.44 | 10 | 22 | 41.1 | 24842.77 | 317.64 | 1342.49 | 168.18 | 105.05 | 18033.24 | 0.62 | 0.71 | 7.28 | 1.04 | 2 | 10
10 | 95 | CONCLUIDO | 3.3245 | 30.08 | 26.79 | 73.07 | 0.97 | 22 | 201.1 | 53.44 | 11 | 20 | 41.66 | 25036.12 | 309.12 | 1342.46 | 165.96 | 105.05 | 16932.09 | 0.63 | 0.71 | 7.28 | 0.97 | 2 | 10
11 | 95 | CONCLUIDO | 3.3529 | 29.83 | 26.65 | 84.16 | 1.05 | 19 | 202.67 | 53.44 | 12 | 17 | 42.24 | 25230.25 | 300.91 | 1342.49 | 160.78 | 105.05 | 14361.22 | 0.65 | 0.72 | 7.29 | 0.83 | 2 | 10
12 | 95 | CONCLUIDO | 3.3635 | 29.73 | 26.59 | 88.64 | 1.13 | 18 | 204.25 | 53.44 | 13 | 16 | 42.82 | 25425.3 | 294.2 | 1342.48 | 159.13 | 105.05 | 13539.37 | 0.66 | 0.72 | 7.28 | 0.77 | 2 | 10
13 | 95 | CONCLUIDO | 3.3836 | 29.55 | 26.49 | 99.34 | 1.21 | 16 | 205.84 | 53.44 | 14 | 10 | 43.4 | 25621.03 | 287.87 | 1342.51 | 155.64 | 105.05 | 11806.62 | 0.67 | 0.72 | 7.27 | 0.67 | 2 | 10
14 | 95 | CONCLUIDO | 3.3797 | 29.59 | 26.52 | 99.46 | 1.28 | 16 | 207.43 | 53.44 | 15 | 3 | 44 | 25817.56 | 286.71 | 1342.67 | 156.23 | 105.05 | 12097.39 | 0.67 | 0.72 | 7.29 | 0.71 | 2 | 10
15 | 95 | CONCLUIDO | 3.3795 | 29.59 | 26.53 | 99.47 | 1.36 | 16 | 209.03 | 53.44 | 16 | 0 | 44.6 | 26014.91 | 288.14 | 1342.68 | 156.16 | 105.05 | 12064.39 | 0.67 | 0.72 | 7.29 | 0.71 | 2 | 10
0 | 55 | CONCLUIDO | 2.0513 | 48.75 | 39.76 | 8.26 | 0.15 | 289 | 116.05 | 43.4 | 1 | 287 | 16.65 | 14546.17 | 394.29 | 1343.37 | 606.18 | 105.05 | 235709.19 | 0.17 | 0.48 | 7.71 | 13.93 | 2 | 10
1 | 55 | CONCLUIDO | 2.8168 | 35.5 | 30.84 | 17.13 | 0.3 | 108 | 117.34 | 43.4 | 2 | 106 | 16.94 | 14705.49 | 296.33 | 1342.63 | 302.64 | 105.05 | 84846.46 | 0.35 | 0.62 | 7.43 | 5.01 | 2 | 10
2 | 55 | CONCLUIDO | 3.0877 | 32.39 | 28.75 | 26.54 | 0.45 | 65 | 118.63 | 43.4 | 3 | 63 | 17.23 | 14865.24 | 266.33 | 1342.63 | 232.52 | 105.05 | 50000.14 | 0.45 | 0.66 | 7.34 | 2.93 | 2 | 10
3 | 55 | CONCLUIDO | 3.2182 | 31.07 | 27.89 | 36.38 | 0.59 | 46 | 119.93 | 43.4 | 4 | 44 | 17.53 | 15025.44 | 248.53 | 1342.6 | 203.35 | 105.05 | 35510.05 | 0.52 | 0.69 | 7.31 | 2.07 | 2 | 10
4 | 55 | CONCLUIDO | 3.2978 | 30.32 | 27.4 | 46.98 | 0.73 | 35 | 121.23 | 43.4 | 5 | 33 | 17.83 | 15186.08 | 232.76 | 1342.62 | 186.54 | 105.05 | 27161.8 | 0.56 | 0.7 | 7.31 | 1.58 | 2 | 10
5 | 55 | CONCLUIDO | 3.3541 | 29.81 | 27.06 | 57.99 | 0.86 | 28 | 122.54 | 43.4 | 6 | 19 | 18.14 | 15347.16 | 217.74 | 1342.5 | 174.64 | 105.05 | 21244.86 | 0.6 | 0.71 | 7.3 | 1.24 | 2 | 10
6 | 55 | CONCLUIDO | 3.3671 | 29.7 | 26.99 | 62.29 | 1 | 26 | 123.85 | 43.4 | 7 | 1 | 18.45 | 15508.69 | 215.98 | 1342.93 | 171.75 | 105.05 | 19809.08 | 0.61 | 0.71 | 7.32 | 1.17 | 2 | 10
7 | 55 | CONCLUIDO | 3.3669 | 29.7 | 27 | 62.3 | 1.13 | 26 | 125.16 | 43.4 | 8 | 0 | 18.76 | 15670.68 | 218.24 | 1342.89 | 171.73 | 105.05 | 19800.61 | 0.61 | 0.71 | 7.32 | 1.18 | 2 | 10

## gráficos
Selecione o eixo X:
Selecione o eixo Y:
Selecione o eixo Z:
Eixo X | Eixo Y | Eixo Z

## hidden (hidden)
Unnamed: 0
Volume de calda [L]
STATUS
Capacidade operacional [ha/h]
Tempo de missao [h]
Tempo util [h]
Tempo por voo [min]
Autonomia Projetada [h]
N° Voos
MTOW [kg]
Massa Estrutura [kg]
Combustível [kg]
Abastecimentos
Massa gerador
Potência gerador [W]
Combustível consumido [L]
Calda cons [L]
Distância percorrida [km]
Distância Pulverizando [km]
RTL ACUMULADO[m]
EOC [km/km]
EOC [h/h]
Tempo de manobra [h]
Tempo rtl_rtw [h]
V pulv [m/s]
V desloc [m/s]