## RESULTADOS_18
Unnamed: 0 | Volume de calda [L] | STATUS | Capacidade operacional [ha/h] | Tempo de missao [h] | Tempo util [h] | Tempo por voo [min] | Autonomia Projetada [h] | N° Voos | MTOW [kg] | Massa Estrutura [kg] | Combustível [kg] | Abastecimentos | Massa gerador | Potência gerador [W] | Combustível consumido [L] | Calda cons [L] | Distância percorrida [km] | Distância Pulverizando [km] | RTL ACUMULADO[m] | EOC [km/km] | EOC [h/h] | Tempo de manobra [h] | Tempo rtl_rtw [h] | V pulv [m/s] | V desloc [m/s] | Preço Total por ha Simples [R$/ha] | Preço Total por ha Presumido [R$/ha] | Preço Total por ha Real [R$/ha] | Preço Total Simples [R$] | Preço Total Presumido [R$] | Prod CAPEX [ha/R$] | Dias Trabalhados | Preço Total Real [R$]
0 | 100 | CONCLUIDO | 16.6197 | 6.02 | 2.53 | 6.07 | 0.09 | 25 | 194.77 | 54.38 | 1 | 23 | 39.4 | 24256.19 | 32.77 | 610.7 | 28.94 | 13.88 | 7548.49 | 0.48 | 0.8 | 0.09 | 0.48 | 2 | 10 | 19.9142 | 27.2475 | 24.647 | 19914.1965 | 27247.4822 | 1.0017e-05 | 0.25083 | 24647.0207
1 | 100 | CONCLUIDO | 19.5982 | 5.1 | 2.2 | 13.18 | 0.18 | 10 | 196.32 | 54.38 | 2 | 8 | 39.95 | 24447.22 | 24.91 | 610.51 | 18.49 | 13.88 | 2399.3 | 0.75 | 0.92 | 0.07 | 0.15 | 2 | 10 | 14.211 | 19.4442 | 17.5884 | 14211.0345 | 19444.1643 | 1.1812e-05 | 0.2125 | 17588.4406
2 | 100 | CONCLUIDO | 19.8796 | 5.03 | 2.2 | 16.52 | 0.27 | 8 | 197.88 | 54.38 | 3 | 0 | 40.5 | 24639 | 22.81 | 610.47 | 18.58 | 13.88 | 2456.47 | 0.75 | 0.91 | 0.08 | 0.15 | 2 | 10 | 13.4496 | 18.4024 | 16.6461 | 13449.6422 | 18402.3938 | 1.1981e-05 | 0.20958 | 16646.0951

## RESULTADOS_6
Unnamed: 0 | Volume de calda [L] | STATUS | Capacidade operacional [ha/h] | Tempo de missao [h] | Tempo util [h] | Tempo por voo [min] | Autonomia Projetada [h] | N° Voos | MTOW [kg] | Massa Estrutura [kg] | Combustível [kg] | Abastecimentos | Massa gerador | Potência gerador [W] | Combustível consumido [L] | Calda cons [L] | Distância percorrida [km] | Distância Pulverizando [km] | RTL ACUMULADO[m] | EOC [km/km] | EOC [h/h] | Tempo de manobra [h] | Tempo rtl_rtw [h] | V pulv [m/s] | V desloc [m/s] | Preço Total por ha Simples [R$/ha] | Preço Total por ha Presumido [R$/ha] | Preço Total por ha Real [R$/ha] | Preço Total Simples [R$] | Preço Total Presumido [R$] | Prod CAPEX [ha/R$] | Dias Trabalhados | Preço Total Real [R$]
0 | 40 | CONCLUIDO | 21.5182 | 4.65 | 2.39 | 8.42 | 0.2 | 17 | 89.87 | 37.55 | 1 | 0 | 11.32 | 11317.98 | 15.58 | 611.13 | 23.99 | 13.88 | 5115.21 | 0.58 | 0.84 | 0.1 | 0.34 | 2 | 10 | 9.6288 | 13.1745 | 11.9171 | 9628.763 | 13174.4983 | 1.8768e-05 | 0.19375 | 11917.1427

## RESULTADOS_4
Unnamed: 0 | Volume de calda [L] | STATUS | Capacidade operacional [ha/h] | Tempo de missao [h] | Tempo util [h] | Tempo por voo [min] | Autonomia Projetada [h] | N° Voos | MTOW [kg] | Massa Estrutura [kg] | Combustível [kg] | Abastecimentos | Massa gerador | Potência gerador [W] | Combustível consumido [L] | Calda cons [L] | Distância percorrida [km] | Distância Pulverizando [km] | RTL ACUMULADO[m] | EOC [km/km] | EOC [h/h] | Tempo de manobra [h] | Tempo rtl_rtw [h] | V pulv [m/s] | V desloc [m/s] | Preço Total por ha Simples [R$/ha] | Preço Total por ha Presumido [R$/ha] | Preço Total por ha Real [R$/ha] | Preço Total Simples [R$] | Preço Total Presumido [R$] | Prod CAPEX [ha/R$] | Dias Trabalhados | Preço Total Real [R$]
0 | 30 | CONCLUIDO | 21.3043 | 4.69 | 2.51 | 6.84 | 0.24 | 22 | 71.52 | 32.27 | 1 | 0 | 8.25 | 9054.6 | 14.39 | 610.4 | 27.49 | 13.88 | 6841.07 | 0.51 | 0.8 | 0.12 | 0.46 | 2 | 10 | 9.1996 | 12.5873 | 11.386 | 9199.5745 | 12587.2637 | 2.0868e-05 | 0.19542 | 11385.9529

## RESULTADOS_1
Unnamed: 0 | Volume de calda [L] | STATUS | Capacidade operacional [ha/h] | Tempo de missao [h] | Tempo util [h] | Tempo por voo [min] | Autonomia Projetada [h] | N° Voos | MTOW [kg] | Massa Estrutura [kg] | Combustível [kg] | Abastecimentos | Massa gerador | Potência gerador [W] | Combustível consumido [L] | Calda cons [L] | Distância percorrida [km] | Distância Pulverizando [km] | RTL ACUMULADO[m] | EOC [km/km] | EOC [h/h] | Tempo de manobra [h] | Tempo rtl_rtw [h] | V pulv [m/s] | V desloc [m/s] | Preço Total por ha Simples [R$/ha] | Preço Total por ha Presumido [R$/ha] | Preço Total por ha Real [R$/ha] | Preço Total Simples [R$] | Preço Total Presumido [R$] | Prod CAPEX [ha/R$] | Dias Trabalhados | Preço Total Real [R$]
0 | 15 | CONCLUIDO | 19.6153 | 5.1 | 2.93 | 4.19 | 0.43 | 42 | 39.78 | 19.54 | 1 | 0 | 4.24 | 5140 | 11.57 | 611.57 | 39.87 | 13.88 | 12928.46 | 0.35 | 0.69 | 0.17 | 0.88 | 2 | 10 | 8.7369 | 11.9543 | 10.8134 | 8736.9441 | 11954.2723 | 2.5412e-05 | 0.2125 | 10813.3733

## RESULTADOS_12
Unnamed: 0 | Volume de calda [L] | STATUS | Capacidade operacional [ha/h] | Tempo de missao [h] | Tempo util [h] | Tempo por voo [min] | Autonomia Projetada [h] | N° Voos | MTOW [kg] | Massa Estrutura [kg] | Combustível [kg] | Abastecimentos | Massa gerador | Potência gerador [W] | Combustível consumido [L] | Calda cons [L] | Distância percorrida [km] | Distância Pulverizando [km] | RTL ACUMULADO[m] | EOC [km/km] | EOC [h/h] | Tempo de manobra [h] | Tempo rtl_rtw [h] | V pulv [m/s] | V desloc [m/s] | Preço Total por ha Simples [R$/ha] | Preço Total por ha Presumido [R$/ha] | Preço Total por ha Real [R$/ha] | Preço Total Simples [R$] | Preço Total Presumido [R$] | Prod CAPEX [ha/R$] | Dias Trabalhados | Preço Total Real [R$]
0 | 70 | CONCLUIDO | 19.4384 | 5.14 | 2.4 | 7.99 | 0.12 | 18 | 141.81 | 47.83 | 1 | 16 | 22.98 | 17723.39 | 23.61 | 610.77 | 25.21 | 13.88 | 5721.94 | 0.55 | 0.84 | 0.07 | 0.35 | 2 | 10 | 13.6815 | 18.7196 | 16.9331 | 13681.5024 | 18719.6352 | 1.3528e-05 | 0.21417 | 16933.0595
1 | 70 | CONCLUIDO | 21.0822 | 4.74 | 2.23 | 13.36 | 0.25 | 10 | 143.17 | 47.83 | 2 | 0 | 23.34 | 17891.86 | 19.01 | 610.45 | 19 | 13.88 | 2656.6 | 0.73 | 0.9 | 0.08 | 0.18 | 2 | 10 | 11.2381 | 15.3765 | 13.909 | 11238.1023 | 15376.4674 | 1.4672e-05 | 0.1975 | 13908.9589

## RESULTADOS_16
Unnamed: 0 | Volume de calda [L] | STATUS | Capacidade operacional [ha/h] | Tempo de missao [h] | Tempo util [h] | Tempo por voo [min] | Autonomia Projetada [h] | N° Voos | MTOW [kg] | Massa Estrutura [kg] | Combustível [kg] | Abastecimentos | Massa gerador | Potência gerador [W] | Combustível consumido [L] | Calda cons [L] | Distância percorrida [km] | Distância Pulverizando [km] | RTL ACUMULADO[m] | EOC [km/km] | EOC [h/h] | Tempo de manobra [h] | Tempo rtl_rtw [h] | V pulv [m/s] | V desloc [m/s] | Preço Total por ha Simples [R$/ha] | Preço Total por ha Presumido [R$/ha] | Preço Total por ha Real [R$/ha] | Preço Total Simples [R$] | Preço Total Presumido [R$] | Prod CAPEX [ha/R$] | Dias Trabalhados | Preço Total Real [R$]
0 | 90 | CONCLUIDO | 17.693 | 5.65 | 2.45 | 6.68 | 0.1 | 22 | 176.73 | 52.44 | 1 | 20 | 33.29 | 22031.19 | 29.31 | 610.66 | 26.31 | 13.88 | 6247.55 | 0.53 | 0.82 | 0.09 | 0.4 | 2 | 10 | 17.296 | 23.6651 | 21.4066 | 17295.9823 | 23665.1261 | 1.1126e-05 | 0.23542 | 21406.5597
1 | 90 | CONCLUIDO | 19.8052 | 5.05 | 2.27 | 13.64 | 0.2 | 10 | 178.21 | 52.44 | 2 | 8 | 33.77 | 22213.89 | 23.52 | 610.31 | 21.36 | 13.88 | 3833.53 | 0.65 | 0.89 | 0.07 | 0.22 | 2 | 10 | 13.6342 | 18.6549 | 16.8745 | 13634.1696 | 18654.8724 | 1.2455e-05 | 0.21042 | 16874.4776
2 | 90 | CONCLUIDO | 20.3954 | 4.9 | 2.2 | 16.49 | 0.3 | 8 | 179.7 | 52.44 | 3 | 0 | 34.26 | 22397.24 | 21.54 | 610.47 | 18.35 | 13.88 | 2338.5 | 0.76 | 0.92 | 0.08 | 0.15 | 2 | 10 | 12.6129 | 17.2575 | 15.6105 | 12612.9153 | 17257.5472 | 1.2826e-05 | 0.20417 | 15610.5111

## RESULTADOS_0
Unnamed: 0 | Volume de calda [L] | STATUS | Capacidade operacional [ha/h] | Tempo de missao [h] | Tempo util [h] | Tempo por voo [min] | Autonomia Projetada [h] | N° Voos | MTOW [kg] | Massa Estrutura [kg] | Combustível [kg] | Abastecimentos | Massa gerador | Potência gerador [W] | Combustível consumido [L] | Calda cons [L] | Distância percorrida [km] | Distância Pulverizando [km] | RTL ACUMULADO[m] | EOC [km/km] | EOC [h/h] | Tempo de manobra [h] | Tempo rtl_rtw [h] | V pulv [m/s] | V desloc [m/s] | Preço Total por ha Simples [R$/ha] | Preço Total por ha Presumido [R$/ha] | Preço Total por ha Real [R$/ha] | Preço Total Simples [R$] | Preço Total Presumido [R$] | Prod CAPEX [ha/R$] | Dias Trabalhados | Preço Total Real [R$]
0 | 10 | CONCLUIDO | 17.5481 | 5.7 | 3.36 | 3.25 | 0.64 | 62 | 26.11 | 12.1 | 1 | 0 | 3.01 | 3454.41 | 9.79 | 611.83 | 52.37 | 13.88 | 19082.2 | 0.27 | 0.6 | 0.23 | 1.31 | 2 | 10 | 9.001 | 12.3156 | 11.1402 | 9001.0322 | 12315.6093 | 2.6773e-05 | 0.2375 | 11140.2249

## RESULTADOS_7
Unnamed: 0 | Volume de calda [L] | STATUS | Capacidade operacional [ha/h] | Tempo de missao [h] | Tempo util [h] | Tempo por voo [min] | Autonomia Projetada [h] | N° Voos | MTOW [kg] | Massa Estrutura [kg] | Combustível [kg] | Abastecimentos | Massa gerador | Potência gerador [W] | Combustível consumido [L] | Calda cons [L] | Distância percorrida [km] | Distância Pulverizando [km] | RTL ACUMULADO[m] | EOC [km/km] | EOC [h/h] | Tempo de manobra [h] | Tempo rtl_rtw [h] | V pulv [m/s] | V desloc [m/s] | Preço Total por ha Simples [R$/ha] | Preço Total por ha Presumido [R$/ha] | Preço Total por ha Real [R$/ha] | Preço Total Simples [R$] | Preço Total Presumido [R$] | Prod CAPEX [ha/R$] | Dias Trabalhados | Preço Total Real [R$]
0 | 45 | CONCLUIDO | 21.5582 | 4.64 | 2.34 | 9.37 | 0.18 | 15 | 98.71 | 39.72 | 1 | 0 | 12.99 | 12407.75 | 16.23 | 611.01 | 22.53 | 13.88 | 4392.74 | 0.62 | 0.86 | 0.1 | 0.29 | 2 | 10 | 9.8622 | 13.4938 | 12.206 | 9862.1581 | 13493.8398 | 1.7931e-05 | 0.19333 | 12206.0067

## RESULTADOS_10
Unnamed: 0 | Volume de calda [L] | STATUS | Capacidade operacional [ha/h] | Tempo de missao [h] | Tempo util [h] | Tempo por voo [min] | Autonomia Projetada [h] | N° Voos | MTOW [kg] | Massa Estrutura [kg] | Combustível [kg] | Abastecimentos | Massa gerador | Potência gerador [W] | Combustível consumido [L] | Calda cons [L] | Distância percorrida [km] | Distância Pulverizando [km] | RTL ACUMULADO[m] | EOC [km/km] | EOC [h/h] | Tempo de manobra [h] | Tempo rtl_rtw [h] | V pulv [m/s] | V desloc [m/s] | Preço Total por ha Simples [R$/ha] | Preço Total por ha Presumido [R$/ha] | Preço Total por ha Real [R$/ha] | Preço Total Simples [R$] | Preço Total Presumido [R$] | Prod CAPEX [ha/R$] | Dias Trabalhados | Preço Total Real [R$]
0 | 60 | CONCLUIDO | 20.3666 | 4.91 | 2.37 | 8.88 | 0.14 | 16 | 124.63 | 45 | 1 | 14 | 18.64 | 15605.44 | 20.5 | 610.54 | 24.17 | 13.88 | 5210.84 | 0.57 | 0.85 | 0.08 | 0.32 | 2 | 10 | 11.9803 | 16.392 | 14.8275 | 11980.2875 | 16391.9579 | 1.5084e-05 | 0.20458 | 14827.5325
1 | 60 | CONCLUIDO | 21.1491 | 4.73 | 2.29 | 11.45 | 0.28 | 12 | 125.95 | 45 | 2 | 0 | 18.95 | 15767.7 | 18.22 | 610.75 | 21.09 | 13.88 | 3688.12 | 0.66 | 0.88 | 0.09 | 0.24 | 2 | 10 | 10.87 | 14.8728 | 13.4534 | 10870.0042 | 14872.8193 | 1.5663e-05 | 0.19708 | 13453.3783

## RESULTADOS_14
Unnamed: 0 | Volume de calda [L] | STATUS | Capacidade operacional [ha/h] | Tempo de missao [h] | Tempo util [h] | Tempo por voo [min] | Autonomia Projetada [h] | N° Voos | MTOW [kg] | Massa Estrutura [kg] | Combustível [kg] | Abastecimentos | Massa gerador | Potência gerador [W] | Combustível consumido [L] | Calda cons [L] | Distância percorrida [km] | Distância Pulverizando [km] | RTL ACUMULADO[m] | EOC [km/km] | EOC [h/h] | Tempo de manobra [h] | Tempo rtl_rtw [h] | V pulv [m/s] | V desloc [m/s] | Preço Total por ha Simples [R$/ha] | Preço Total por ha Presumido [R$/ha] | Preço Total por ha Real [R$/ha] | Preço Total Simples [R$] | Preço Total Presumido [R$] | Prod CAPEX [ha/R$] | Dias Trabalhados | Preço Total Real [R$]
0 | 80 | CONCLUIDO | 18.713 | 5.34 | 2.38 | 7.12 | 0.11 | 20 | 159.12 | 50.28 | 1 | 18 | 27.84 | 19859.16 | 25.91 | 610.68 | 23.97 | 13.88 | 5089.6 | 0.58 | 0.85 | 0.08 | 0.33 | 2 | 10 | 15.0531 | 20.5964 | 18.6307 | 15053.1327 | 20596.3603 | 1.234e-05 | 0.2225 | 18630.6725
1 | 80 | CONCLUIDO | 20.6992 | 4.83 | 2.22 | 14.78 | 0.22 | 9 | 160.54 | 50.28 | 2 | 0 | 28.26 | 20034.4 | 20.25 | 610.38 | 19.02 | 13.88 | 2667.69 | 0.73 | 0.91 | 0.08 | 0.17 | 2 | 10 | 11.9464 | 16.3457 | 14.7856 | 11946.4463 | 16345.6549 | 1.365e-05 | 0.20125 | 14785.6485

## RESULTADOS_5
Unnamed: 0 | Volume de calda [L] | STATUS | Capacidade operacional [ha/h] | Tempo de missao [h] | Tempo util [h] | Tempo por voo [min] | Autonomia Projetada [h] | N° Voos | MTOW [kg] | Massa Estrutura [kg] | Combustível [kg] | Abastecimentos | Massa gerador | Potência gerador [W] | Combustível consumido [L] | Calda cons [L] | Distância percorrida [km] | Distância Pulverizando [km] | RTL ACUMULADO[m] | EOC [km/km] | EOC [h/h] | Tempo de manobra [h] | Tempo rtl_rtw [h] | V pulv [m/s] | V desloc [m/s] | Preço Total por ha Simples [R$/ha] | Preço Total por ha Presumido [R$/ha] | Preço Total por ha Real [R$/ha] | Preço Total Simples [R$] | Preço Total Presumido [R$] | Prod CAPEX [ha/R$] | Dias Trabalhados | Preço Total Real [R$]
0 | 35 | CONCLUIDO | 21.5801 | 4.63 | 2.41 | 7.63 | 0.22 | 19 | 80.84 | 35.1 | 1 | 0 | 9.74 | 10204.21 | 14.91 | 610.62 | 24.25 | 13.88 | 5232.68 | 0.57 | 0.83 | 0.12 | 0.37 | 2 | 10 | 9.2942 | 12.7168 | 11.5031 | 9294.2262 | 12716.7703 | 1.9864e-05 | 0.19292 | 11503.0996

## RESULTADOS_8
Unnamed: 0 | Volume de calda [L] | STATUS | Capacidade operacional [ha/h] | Tempo de missao [h] | Tempo util [h] | Tempo por voo [min] | Autonomia Projetada [h] | N° Voos | MTOW [kg] | Massa Estrutura [kg] | Combustível [kg] | Abastecimentos | Massa gerador | Potência gerador [W] | Combustível consumido [L] | Calda cons [L] | Distância percorrida [km] | Distância Pulverizando [km] | RTL ACUMULADO[m] | EOC [km/km] | EOC [h/h] | Tempo de manobra [h] | Tempo rtl_rtw [h] | V pulv [m/s] | V desloc [m/s] | Preço Total por ha Simples [R$/ha] | Preço Total por ha Presumido [R$/ha] | Preço Total por ha Real [R$/ha] | Preço Total Simples [R$] | Preço Total Presumido [R$] | Prod CAPEX [ha/R$] | Dias Trabalhados | Preço Total Real [R$]
0 | 50 | CONCLUIDO | 21.4247 | 4.67 | 2.32 | 9.94 | 0.16 | 14 | 107.41 | 41.65 | 1 | 5 | 14.77 | 13481.73 | 16.9 | 610.51 | 22.24 | 13.88 | 4253.51 | 0.62 | 0.87 | 0.09 | 0.27 | 2 | 10 | 10.1996 | 13.9555 | 12.6236 | 10199.5615 | 13955.49 | 1.7078e-05 | 0.19458 | 12623.5976
1 | 50 | CONCLUIDO | 21.4069 | 4.67 | 2.32 | 9.96 | 0.32 | 14 | 108.68 | 41.65 | 2 | 0 | 15.03 | 13638.32 | 17.03 | 610.54 | 22.21 | 13.88 | 4239.95 | 0.63 | 0.87 | 0.09 | 0.28 | 2 | 10 | 10.2388 | 14.0091 | 12.6721 | 10238.7651 | 14009.1301 | 1.7064e-05 | 0.19458 | 12672.1184

## RESULTADOS_3
Unnamed: 0 | Volume de calda [L] | STATUS | Capacidade operacional [ha/h] | Tempo de missao [h] | Tempo util [h] | Tempo por voo [min] | Autonomia Projetada [h] | N° Voos | MTOW [kg] | Massa Estrutura [kg] | Combustível [kg] | Abastecimentos | Massa gerador | Potência gerador [W] | Combustível consumido [L] | Calda cons [L] | Distância percorrida [km] | Distância Pulverizando [km] | RTL ACUMULADO[m] | EOC [km/km] | EOC [h/h] | Tempo de manobra [h] | Tempo rtl_rtw [h] | V pulv [m/s] | V desloc [m/s] | Preço Total por ha Simples [R$/ha] | Preço Total por ha Presumido [R$/ha] | Preço Total por ha Real [R$/ha] | Preço Total Simples [R$] | Preço Total Presumido [R$] | Prod CAPEX [ha/R$] | Dias Trabalhados | Preço Total Real [R$]
0 | 25 | CONCLUIDO | 21.0637 | 4.75 | 2.59 | 5.98 | 0.28 | 26 | 61.76 | 28.92 | 1 | 0 | 6.84 | 7851.41 | 13.59 | 611.13 | 29.99 | 13.88 | 8071.66 | 0.46 | 0.78 | 0.13 | 0.54 | 2 | 10 | 8.9635 | 12.2643 | 11.0938 | 8963.4987 | 12264.2544 | 2.2207e-05 | 0.19792 | 11093.7712

## RESULTADOS_15
Unnamed: 0 | Volume de calda [L] | STATUS | Capacidade operacional [ha/h] | Tempo de missao [h] | Tempo util [h] | Tempo por voo [min] | Autonomia Projetada [h] | N° Voos | MTOW [kg] | Massa Estrutura [kg] | Combustível [kg] | Abastecimentos | Massa gerador | Potência gerador [W] | Combustível consumido [L] | Calda cons [L] | Distância percorrida [km] | Distância Pulverizando [km] | RTL ACUMULADO[m] | EOC [km/km] | EOC [h/h] | Tempo de manobra [h] | Tempo rtl_rtw [h] | V pulv [m/s] | V desloc [m/s] | Preço Total por ha Simples [R$/ha] | Preço Total por ha Presumido [R$/ha] | Preço Total por ha Real [R$/ha] | Preço Total Simples [R$] | Preço Total Presumido [R$] | Prod CAPEX [ha/R$] | Dias Trabalhados | Preço Total Real [R$]
0 | 85 | CONCLUIDO | 18.2048 | 5.49 | 2.41 | 6.88 | 0.11 | 21 | 167.88 | 51.39 | 1 | 19 | 30.49 | 20939.59 | 27.57 | 610.71 | 25.03 | 13.88 | 5614.17 | 0.55 | 0.84 | 0.09 | 0.36 | 2 | 10 | 16.1203 | 22.0565 | 19.9515 | 16120.3177 | 22056.5299 | 1.1715e-05 | 0.22875 | 19951.4856
1 | 85 | CONCLUIDO | 20.3931 | 4.9 | 2.23 | 14.84 | 0.21 | 9 | 169.33 | 51.39 | 2 | 5 | 30.94 | 21118.46 | 21.37 | 610.43 | 19.49 | 13.88 | 2906.76 | 0.71 | 0.9 | 0.07 | 0.18 | 2 | 10 | 12.5259 | 17.1384 | 15.5028 | 12525.8652 | 17138.4414 | 1.3124e-05 | 0.20417 | 15502.7726
2 | 85 | CONCLUIDO | 20.3874 | 4.9 | 2.23 | 14.85 | 0.31 | 9 | 170.79 | 51.39 | 3 | 0 | 31.4 | 21297.94 | 21.15 | 610.49 | 19.32 | 13.88 | 2820.46 | 0.72 | 0.9 | 0.08 | 0.18 | 2 | 10 | 12.4698 | 17.0618 | 15.4334 | 12469.8233 | 17061.7623 | 1.312e-05 | 0.20417 | 15433.4117

## RESULTADOS_2
Unnamed: 0 | Volume de calda [L] | STATUS | Capacidade operacional [ha/h] | Tempo de missao [h] | Tempo util [h] | Tempo por voo [min] | Autonomia Projetada [h] | N° Voos | MTOW [kg] | Massa Estrutura [kg] | Combustível [kg] | Abastecimentos | Massa gerador | Potência gerador [W] | Combustível consumido [L] | Calda cons [L] | Distância percorrida [km] | Distância Pulverizando [km] | RTL ACUMULADO[m] | EOC [km/km] | EOC [h/h] | Tempo de manobra [h] | Tempo rtl_rtw [h] | V pulv [m/s] | V desloc [m/s] | Preço Total por ha Simples [R$/ha] | Preço Total por ha Presumido [R$/ha] | Preço Total por ha Real [R$/ha] | Preço Total Simples [R$] | Preço Total Presumido [R$] | Prod CAPEX [ha/R$] | Dias Trabalhados | Preço Total Real [R$]
0 | 20 | CONCLUIDO | 20.6044 | 4.85 | 2.71 | 5.09 | 0.34 | 32 | 51.33 | 24.83 | 1 | 0 | 5.51 | 6564.78 | 12.66 | 611.18 | 33.44 | 13.88 | 9765 | 0.42 | 0.74 | 0.15 | 0.66 | 2 | 10 | 8.7619 | 11.9884 | 10.8443 | 8761.9226 | 11988.4491 | 2.3768e-05 | 0.20208 | 10844.2883

## RESULTADOS_11
Unnamed: 0 | Volume de calda [L] | STATUS | Capacidade operacional [ha/h] | Tempo de missao [h] | Tempo util [h] | Tempo por voo [min] | Autonomia Projetada [h] | N° Voos | MTOW [kg] | Massa Estrutura [kg] | Combustível [kg] | Abastecimentos | Massa gerador | Potência gerador [W] | Combustível consumido [L] | Calda cons [L] | Distância percorrida [km] | Distância Pulverizando [km] | RTL ACUMULADO[m] | EOC [km/km] | EOC [h/h] | Tempo de manobra [h] | Tempo rtl_rtw [h] | V pulv [m/s] | V desloc [m/s] | Preço Total por ha Simples [R$/ha] | Preço Total por ha Presumido [R$/ha] | Preço Total por ha Real [R$/ha] | Preço Total Simples [R$] | Preço Total Presumido [R$] | Prod CAPEX [ha/R$] | Dias Trabalhados | Preço Total Real [R$]
0 | 65 | CONCLUIDO | 19.3997 | 5.15 | 2.48 | 8.28 | 0.13 | 18 | 133.21 | 46.47 | 1 | 16 | 20.75 | 16663.42 | 23.3 | 610.47 | 28.32 | 13.88 | 7273.59 | 0.49 | 0.81 | 0.07 | 0.44 | 2 | 10 | 13.6247 | 18.642 | 16.8628 | 13624.7397 | 18641.9699 | 1.3911e-05 | 0.21458 | 16862.8065
1 | 65 | CONCLUIDO | 21.0526 | 4.75 | 2.27 | 12.38 | 0.26 | 11 | 134.55 | 46.47 | 2 | 0 | 21.09 | 16828.84 | 18.79 | 610.44 | 20.63 | 13.88 | 3467.43 | 0.67 | 0.89 | 0.08 | 0.22 | 2 | 10 | 11.1487 | 15.2541 | 13.7983 | 11148.6981 | 15254.1406 | 1.5096e-05 | 0.19792 | 13798.3069

## RESULTADOS_13
Unnamed: 0 | Volume de calda [L] | STATUS | Capacidade operacional [ha/h] | Tempo de missao [h] | Tempo util [h] | Tempo por voo [min] | Autonomia Projetada [h] | N° Voos | MTOW [kg] | Massa Estrutura [kg] | Combustível [kg] | Abastecimentos | Massa gerador | Potência gerador [W] | Combustível consumido [L] | Calda cons [L] | Distância percorrida [km] | Distância Pulverizando [km] | RTL ACUMULADO[m] | EOC [km/km] | EOC [h/h] | Tempo de manobra [h] | Tempo rtl_rtw [h] | V pulv [m/s] | V desloc [m/s] | Preço Total por ha Simples [R$/ha] | Preço Total por ha Presumido [R$/ha] | Preço Total por ha Real [R$/ha] | Preço Total Simples [R$] | Preço Total Presumido [R$] | Prod CAPEX [ha/R$] | Dias Trabalhados | Preço Total Real [R$]
0 | 75 | CONCLUIDO | 19.153 | 5.22 | 2.36 | 7.47 | 0.12 | 19 | 150.44 | 49.1 | 1 | 17 | 25.34 | 18787.76 | 24.51 | 610.76 | 23.91 | 13.88 | 5064.71 | 0.58 | 0.85 | 0.08 | 0.31 | 2 | 10 | 14.1803 | 19.4021 | 17.5504 | 14180.3243 | 19402.1453 | 1.2964e-05 | 0.2175 | 17550.4318
1 | 75 | CONCLUIDO | 20.6897 | 4.83 | 2.25 | 13.51 | 0.23 | 10 | 151.83 | 49.1 | 2 | 0 | 25.73 | 18959.54 | 19.96 | 610.51 | 20.2 | 13.88 | 3255.07 | 0.69 | 0.89 | 0.08 | 0.2 | 2 | 10 | 11.8217 | 16.175 | 14.6313 | 11821.7132 | 16174.9896 | 1.4004e-05 | 0.20125 | 14631.2713

## RESULTADOS_17
Unnamed: 0 | Volume de calda [L] | STATUS | Capacidade operacional [ha/h] | Tempo de missao [h] | Tempo util [h] | Tempo por voo [min] | Autonomia Projetada [h] | N° Voos | MTOW [kg] | Massa Estrutura [kg] | Combustível [kg] | Abastecimentos | Massa gerador | Potência gerador [W] | Combustível consumido [L] | Calda cons [L] | Distância percorrida [km] | Distância Pulverizando [km] | RTL ACUMULADO[m] | EOC [km/km] | EOC [h/h] | Tempo de manobra [h] | Tempo rtl_rtw [h] | V pulv [m/s] | V desloc [m/s] | Preço Total por ha Simples [R$/ha] | Preço Total por ha Presumido [R$/ha] | Preço Total por ha Real [R$/ha] | Preço Total Simples [R$] | Preço Total Presumido [R$] | Prod CAPEX [ha/R$] | Dias Trabalhados | Preço Total Real [R$]
0 | 95 | CONCLUIDO | 17.0479 | 5.87 | 2.5 | 6.26 | 0.1 | 24 | 185.69 | 53.44 | 1 | 22 | 36.26 | 23136.14 | 31.25 | 611.11 | 28.06 | 13.88 | 7116.75 | 0.49 | 0.8 | 0.09 | 0.45 | 2 | 10 | 18.7665 | 25.6771 | 23.2265 | 18766.4671 | 25677.1082 | 1.0489e-05 | 0.24458 | 23226.5211
1 | 95 | CONCLUIDO | 19.778 | 5.06 | 2.22 | 13.29 | 0.19 | 10 | 187.21 | 53.44 | 2 | 8 | 36.77 | 23322.88 | 23.97 | 610.36 | 19.33 | 13.88 | 2817.9 | 0.72 | 0.91 | 0.07 | 0.17 | 2 | 10 | 13.7803 | 18.8548 | 17.0553 | 13780.2805 | 18854.7877 | 1.2169e-05 | 0.21083 | 17055.3132
2 | 95 | CONCLUIDO | 20.1602 | 4.96 | 2.19 | 16.45 | 0.28 | 8 | 188.73 | 53.44 | 3 | 0 | 37.29 | 23510.33 | 22.22 | 610.31 | 18.31 | 13.88 | 2320.83 | 0.76 | 0.92 | 0.07 | 0.15 | 2 | 10 | 13.008 | 17.7982 | 16.0996 | 13008.0473 | 17798.1842 | 1.2404e-05 | 0.20667 | 16099.5505

## RESULTADOS_9
Unnamed: 0 | Volume de calda [L] | STATUS | Capacidade operacional [ha/h] | Tempo de missao [h] | Tempo util [h] | Tempo por voo [min] | Autonomia Projetada [h] | N° Voos | MTOW [kg] | Massa Estrutura [kg] | Combustível [kg] | Abastecimentos | Massa gerador | Potência gerador [W] | Combustível consumido [L] | Calda cons [L] | Distância percorrida [km] | Distância Pulverizando [km] | RTL ACUMULADO[m] | EOC [km/km] | EOC [h/h] | Tempo de manobra [h] | Tempo rtl_rtw [h] | V pulv [m/s] | V desloc [m/s] | Preço Total por ha Simples [R$/ha] | Preço Total por ha Presumido [R$/ha] | Preço Total por ha Real [R$/ha] | Preço Total Simples [R$] | Preço Total Presumido [R$] | Prod CAPEX [ha/R$] | Dias Trabalhados | Preço Total Real [R$]
0 | 55 | CONCLUIDO | 21.1069 | 4.74 | 2.32 | 9.94 | 0.15 | 14 | 116.05 | 43.4 | 1 | 12 | 16.65 | 14546.17 | 18.16 | 610.31 | 22.46 | 13.88 | 4364.06 | 0.62 | 0.87 | 0.08 | 0.27 | 2 | 10 | 10.7943 | 14.7693 | 13.3597 | 10794.3306 | 14769.2793 | 1.619e-05 | 0.1975 | 13359.72
1 | 55 | CONCLUIDO | 21.2741 | 4.7 | 2.31 | 10.64 | 0.3 | 13 | 117.34 | 43.4 | 2 | 0 | 16.94 | 14705.49 | 17.62 | 610.37 | 21.59 | 13.88 | 3932.58 | 0.64 | 0.87 | 0.09 | 0.26 | 2 | 10 | 10.5639 | 14.454 | 13.0745 | 10563.8871 | 14453.9763 | 1.6318e-05 | 0.19583 | 13074.5091

## resultados
Unnamed: 0 | Volume de calda [L] | STATUS | Capacidade operacional [ha/h] | Tempo de missao [h] | Tempo util [h] | Tempo por voo [min] | Autonomia Projetada [h] | N° Voos | MTOW [kg] | Massa Estrutura [kg] | Combustível [kg] | Abastecimentos | Massa gerador | Potência gerador [W] | Combustível consumido [L] | Calda cons [L] | Distância percorrida [km] | Distância Pulverizando [km] | RTL ACUMULADO[m] | EOC [km/km] | EOC [h/h] | Tempo de manobra [h] | Tempo rtl_rtw [h] | V pulv [m/s] | V desloc [m/s]
0 | 100 | CONCLUIDO | 16.6197 | 6.02 | 2.53 | 6.07 | 0.09 | 25 | 194.77 | 54.38 | 1 | 23 | 39.4 | 24256.19 | 32.77 | 610.7 | 28.94 | 13.88 | 7548.49 | 0.48 | 0.8 | 0.09 | 0.48 | 2 | 10
1 | 100 | CONCLUIDO | 19.5982 | 5.1 | 2.2 | 13.18 | 0.18 | 10 | 196.32 | 54.38 | 2 | 8 | 39.95 | 24447.22 | 24.91 | 610.51 | 18.49 | 13.88 | 2399.3 | 0.75 | 0.92 | 0.07 | 0.15 | 2 | 10
2 | 100 | CONCLUIDO | 19.8796 | 5.03 | 2.2 | 16.52 | 0.27 | 8 | 197.88 | 54.38 | 3 | 0 | 40.5 | 24639 | 22.81 | 610.47 | 18.58 | 13.88 | 2456.47 | 0.75 | 0.91 | 0.08 | 0.15 | 2 | 10
0 | 40 | CONCLUIDO | 21.5182 | 4.65 | 2.39 | 8.42 | 0.2 | 17 | 89.87 | 37.55 | 1 | 0 | 11.32 | 11317.98 | 15.58 | 611.13 | 23.99 | 13.88 | 5115.21 | 0.58 | 0.84 | 0.1 | 0.34 | 2 | 10
0 | 30 | CONCLUIDO | 21.3043 | 4.69 | 2.51 | 6.84 | 0.24 | 22 | 71.52 | 32.27 | 1 | 0 | 8.25 | 9054.6 | 14.39 | 610.4 | 27.49 | 13.88 | 6841.07 | 0.51 | 0.8 | 0.12 | 0.46 | 2 | 10
0 | 15 | CONCLUIDO | 19.6153 | 5.1 | 2.93 | 4.19 | 0.43 | 42 | 39.78 | 19.54 | 1 | 0 | 4.24 | 5140 | 11.57 | 611.57 | 39.87 | 13.88 | 12928.46 | 0.35 | 0.69 | 0.17 | 0.88 | 2 | 10
0 | 70 | CONCLUIDO | 19.4384 | 5.14 | 2.4 | 7.99 | 0.12 | 18 | 141.81 | 47.83 | 1 | 16 | 22.98 | 17723.39 | 23.61 | 610.77 | 25.21 | 13.88 | 5721.94 | 0.55 | 0.84 | 0.07 | 0.35 | 2 | 10
1 | 70 | CONCLUIDO | 21.0822 | 4.74 | 2.23 | 13.36 | 0.25 | 10 | 143.17 | 47.83 | 2 | 0 | 23.34 | 17891.86 | 19.01 | 610.45 | 19 | 13.88 | 2656.6 | 0.73 | 0.9 | 0.08 | 0.18 | 2 | 10
0 | 90 | CONCLUIDO | 17.693 | 5.65 | 2.45 | 6.68 | 0.1 | 22 | 176.73 | 52.44 | 1 | 20 | 33.29 | 22031.19 | 29.31 | 610.66 | 26.31 | 13.88 | 6247.55 | 0.53 | 0.82 | 0.09 | 0.4 | 2 | 10
1 | 90 | CONCLUIDO | 19.8052 | 5.05 | 2.27 | 13.64 | 0.2 | 10 | 178.21 | 52.44 | 2 | 8 | 33.77 | 22213.89 | 23.52 | 610.31 | 21.36 | 13.88 | 3833.53 | 0.65 | 0.89 | 0.07 | 0.22 | 2 | 10
2 | 90 | CONCLUIDO | 20.3954 | 4.9 | 2.2 | 16.49 | 0.3 | 8 | 179.7 | 52.44 | 3 | 0 | 34.26 | 22397.24 | 21.54 | 610.47 | 18.35 | 13.88 | 2338.5 | 0.76 | 0.92 | 0.08 | 0.15 | 2 | 10
0 | 10 | CONCLUIDO | 17.5481 | 5.7 | 3.36 | 3.25 | 0.64 | 62 | 26.11 | 12.1 | 1 | 0 | 3.01 | 3454.41 | 9.79 | 611.83 | 52.37 | 13.88 | 19082.2 | 0.27 | 0.6 | 0.23 | 1.31 | 2 | 10
0 | 45 | CONCLUIDO | 21.5582 | 4.64 | 2.34 | 9.37 | 0.18 | 15 | 98.71 | 39.72 | 1 | 0 | 12.99 | 12407.75 | 16.23 | 611.01 | 22.53 | 13.88 | 4392.74 | 0.62 | 0.86 | 0.1 | 0.29 | 2 | 10
0 | 60 | CONCLUIDO | 20.3666 | 4.91 | 2.37 | 8.88 | 0.14 | 16 | 124.63 | 45 | 1 | 14 | 18.64 | 15605.44 | 20.5 | 610.54 | 24.17 | 13.88 | 5210.84 | 0.57 | 0.85 | 0.08 | 0.32 | 2 | 10
1 | 60 | CONCLUIDO | 21.1491 | 4.73 | 2.29 | 11.45 | 0.28 | 12 | 125.95 | 45 | 2 | 0 | 18.95 | 15767.7 | 18.22 | 610.75 | 21.09 | 13.88 | 3688.12 | 0.66 | 0.88 | 0.09 | 0.24 | 2 | 10
0 | 80 | CONCLUIDO | 18.713 | 5.34 | 2.38 | 7.12 | 0.11 | 20 | 159.12 | 50.28 | 1 | 18 | 27.84 | 19859.16 | 25.91 | 610.68 | 23.97 | 13.88 | 5089.6 | 0.58 | 0.85 | 0.08 | 0.33 | 2 | 10
1 | 80 | CONCLUIDO | 20.6992 | 4.83 | 2.22 | 14.78 | 0.22 | 9 | 160.54 | 50.28 | 2 | 0 | 28.26 | 20034.4 | 20.25 | 610.38 | 19.02 | 13.88 | 2667.69 | 0.73 | 0.91 | 0.08 | 0.17 | 2 | 10
0 | 35 | CONCLUIDO | 21.5801 | 4.63 | 2.41 | 7.63 | 0.22 | 19 | 80.84 | 35.1 | 1 | 0 | 9.74 | 10204.21 | 14.91 | 610.62 | 24.25 | 13.88 | 5232.68 | 0.57 | 0.83 | 0.12 | 0.37 | 2 | 10
0 | 50 | CONCLUIDO | 21.4247 | 4.67 | 2.32 | 9.94 | 0.16 | 14 | 107.41 | 41.65 | 1 | 5 | 14.77 | 13481.73 | 16.9 | 610.51 | 22.24 | 13.88 | 4253.51 | 0.62 | 0.87 | 0.09 | 0.27 | 2 | 10
1 | 50 | CONCLUIDO | 21.4069 | 4.67 | 2.32 | 9.96 | 0.32 | 14 | 108.68 | 41.65 | 2 | 0 | 15.03 | 13638.32 | 17.03 | 610.54 | 22.21 | 13.88 | 4239.95 | 0.63 | 0.87 | 0.09 | 0.28 | 2 | 10
0 | 25 | CONCLUIDO | 21.0637 | 4.75 | 2.59 | 5.98 | 0.28 | 26 | 61.76 | 28.92 | 1 | 0 | 6.84 | 7851.41 | 13.59 | 611.13 | 29.99 | 13.88 | 8071.66 | 0.46 | 0.78 | 0.13 | 0.54 | 2 | 10
0 | 85 | CONCLUIDO | 18.2048 | 5.49 | 2.41 | 6.88 | 0.11 | 21 | 167.88 | 51.39 | 1 | 19 | 30.49 | 20939.59 | 27.57 | 610.71 | 25.03 | 13.88 | 5614.17 | 0.55 | 0.84 | 0.09 | 0.36 | 2 | 10
1 | 85 | CONCLUIDO | 20.3931 | 4.9 | 2.23 | 14.84 | 0.21 | 9 | 169.33 | 51.39 | 2 | 5 | 30.94 | 21118.46 | 21.37 | 610.43 | 19.49 | 13.88 | 2906.76 | 0.71 | 0.9 | 0.07 | 0.18 | 2 | 10
2 | 85 | CONCLUIDO | 20.3874 | 4.9 | 2.23 | 14.85 | 0.31 | 9 | 170.79 | 51.39 | 3 | 0 | 31.4 | 21297.94 | 21.15 | 610.49 | 19.32 | 13.88 | 2820.46 | 0.72 | 0.9 | 0.08 | 0.18 | 2 | 10
0 | 20 | CONCLUIDO | 20.6044 | 4.85 | 2.71 | 5.09 | 0.34 | 32 | 51.33 | 24.83 | 1 | 0 | 5.51 | 6564.78 | 12.66 | 611.18 | 33.44 | 13.88 | 9765 | 0.42 | 0.74 | 0.15 | 0.66 | 2 | 10
0 | 65 | CONCLUIDO | 19.3997 | 5.15 | 2.48 | 8.28 | 0.13 | 18 | 133.21 | 46.47 | 1 | 16 | 20.75 | 16663.42 | 23.3 | 610.47 | 28.32 | 13.88 | 7273.59 | 0.49 | 0.81 | 0.07 | 0.44 | 2 | 10
1 | 65 | CONCLUIDO | 21.0526 | 4.75 | 2.27 | 12.38 | 0.26 | 11 | 134.55 | 46.47 | 2 | 0 | 21.09 | 16828.84 | 18.79 | 610.44 | 20.63 | 13.88 | 3467.43 | 0.67 | 0.89 | 0.08 | 0.22 | 2 | 10
0 | 75 | CONCLUIDO | 19.153 | 5.22 | 2.36 | 7.47 | 0.12 | 19 | 150.44 | 49.1 | 1 | 17 | 25.34 | 18787.76 | 24.51 | 610.76 | 23.91 | 13.88 | 5064.71 | 0.58 | 0.85 | 0.08 | 0.31 | 2 | 10
1 | 75 | CONCLUIDO | 20.6897 | 4.83 | 2.25 | 13.51 | 0.23 | 10 | 151.83 | 49.1 | 2 | 0 | 25.73 | 18959.54 | 19.96 | 610.51 | 20.2 | 13.88 | 3255.07 | 0.69 | 0.89 | 0.08 | 0.2 | 2 | 10
0 | 95 | CONCLUIDO | 17.0479 | 5.87 | 2.5 | 6.26 | 0.1 | 24 | 185.69 | 53.44 | 1 | 22 | 36.26 | 23136.14 | 31.25 | 611.11 | 28.06 | 13.88 | 7116.75 | 0.49 | 0.8 | 0.09 | 0.45 | 2 | 10
1 | 95 | CONCLUIDO | 19.778 | 5.06 | 2.22 | 13.29 | 0.19 | 10 | 187.21 | 53.44 | 2 | 8 | 36.77 | 23322.88 | 23.97 | 610.36 | 19.33 | 13.88 | 2817.9 | 0.72 | 0.91 | 0.07 | 0.17 | 2 | 10
2 | 95 | CONCLUIDO | 20.1602 | 4.96 | 2.19 | 16.45 | 0.28 | 8 | 188.73 | 53.44 | 3 | 0 | 37.29 | 23510.33 | 22.22 | 610.31 | 18.31 | 13.88 | 2320.83 | 0.76 | 0.92 | 0.07 | 0.15 | 2 | 10
0 | 55 | CONCLUIDO | 21.1069 | 4.74 | 2.32 | 9.94 | 0.15 | 14 | 116.05 | 43.4 | 1 | 12 | 16.65 | 14546.17 | 18.16 | 610.31 | 22.46 | 13.88 | 4364.06 | 0.62 | 0.87 | 0.08 | 0.27 | 2 | 10
1 | 55 | CONCLUIDO | 21.2741 | 4.7 | 2.31 | 10.64 | 0.3 | 13 | 117.34 | 43.4 | 2 | 0 | 16.94 | 14705.49 | 17.62 | 610.37 | 21.59 | 13.88 | 3932.58 | 0.64 | 0.87 | 0.09 | 0.26 | 2 | 10

## gráficos
Selecione o eixo X:
Selecione o eixo Y:
Selecione o eixo Z:
Eixo X | Eixo Y | Eixo Z

## hidden (hidden)
Unnamed: 0
Volume de calda [L]
STATUS
Capacidade operacional [ha/h]
Tempo de missao [h]
Tempo util [h]
Tempo por voo [min]
Autonomia Projetada [h]
N° Voos
MTOW [kg]
Massa Estrutura [kg]
Combustível [kg]
Abastecimentos
Massa gerador
Potência gerador [W]
Combustível consumido [L]
Calda cons [L]
Distância percorrida [km]
Distância Pulverizando [km]
RTL ACUMULADO[m]
EOC [km/km]
EOC [h/h]
Tempo de manobra [h]
Tempo rtl_rtw [h]
V pulv [m/s]
V desloc [m/s]