## RESULTADOS_18
Unnamed: 0 | Volume de calda [L] | STATUS | Capacidade operacional [ha/h] | Tempo de missao [h] | Tempo util [h] | Tempo por voo [min] | Autonomia Projetada [h] | N° Voos | MTOW [kg] | Massa Estrutura [kg] | Combustível [kg] | Abastecimentos | Massa gerador | Potência gerador [W] | Combustível consumido [L] | Calda cons [L] | Distância percorrida [km] | Distância Pulverizando [km] | RTL ACUMULADO[m] | EOC [km/km] | EOC [h/h] | Tempo de manobra [h] | Tempo rtl_rtw [h] | V pulv [m/s] | V desloc [m/s] | Preço Total por ha Simples [R$/ha] | Preço Total por ha Presumido [R$/ha] | Preço Total por ha Real [R$/ha] | Preço Total Simples [R$] | Preço Total Presumido [R$] | Prod CAPEX [ha/R$] | Dias Trabalhados | Preço Total Real [R$]
0 | 100 | CONCLUIDO | 10.6904 | 9.35 | 4.93 | 6.04 | 0.09 | 49 | 194.77 | 54.38 | 1 | 47 | 39.4 | 24256.19 | 66.53 | 596.83 | 56.94 | 26.8 | 14912.34 | 0.47 | 0.78 | 0.18 | 0.95 | 2 | 10 | 56.1311 | 76.8011 | 69.4713 | 56131.1451 | 76801.109 | 6.4431e-06 | 0.38958 | 69471.319
1 | 100 | CONCLUIDO | 12.8585 | 7.78 | 4.4 | 12.01 | 0.18 | 22 | 196.32 | 54.38 | 2 | 20 | 39.95 | 24447.22 | 56.75 | 597.06 | 40.37 | 26.8 | 6762.07 | 0.66 | 0.88 | 0.14 | 0.42 | 2 | 10 | 41.1283 | 56.2735 | 50.9028 | 41128.2553 | 56273.4933 | 7.7498e-06 | 0.32417 | 50902.8301
2 | 100 | CONCLUIDO | 13.6903 | 7.3 | 4.24 | 18.19 | 0.27 | 14 | 197.88 | 54.38 | 3 | 12 | 40.5 | 24639 | 51.59 | 596.7 | 35.32 | 26.8 | 4279.54 | 0.76 | 0.91 | 0.13 | 0.26 | 2 | 10 | 36.1903 | 49.5172 | 44.7914 | 36190.3354 | 49517.2135 | 8.2511e-06 | 0.30417 | 44791.3601
3 | 100 | CONCLUIDO | 14.1487 | 7.07 | 4.16 | 24.97 | 0.36 | 10 | 199.44 | 54.38 | 4 | 8 | 41.06 | 24831.54 | 47.22 | 596.63 | 33 | 26.8 | 3137.9 | 0.81 | 0.93 | 0.12 | 0.18 | 2 | 10 | 33.1563 | 45.3659 | 41.0363 | 33156.2977 | 45365.9093 | 8.5274e-06 | 0.29458 | 41036.2506
4 | 100 | CONCLUIDO | 14.3512 | 6.97 | 4.14 | 31.05 | 0.44 | 8 | 201.01 | 54.38 | 5 | 4 | 41.63 | 25024.84 | 43.69 | 596.66 | 32.14 | 26.8 | 2717.05 | 0.83 | 0.93 | 0.12 | 0.16 | 2 | 10 | 31.3105 | 42.8405 | 38.7518 | 31310.5471 | 42840.4718 | 8.6494e-06 | 0.29042 | 38751.8373
5 | 100 | CONCLUIDO | 14.5144 | 6.89 | 4.1 | 35.15 | 0.53 | 7 | 202.58 | 54.38 | 6 | 0 | 42.2 | 25218.93 | 42.71 | 596.7 | 30.7 | 26.8 | 2004.47 | 0.87 | 0.94 | 0.13 | 0.12 | 2 | 10 | 30.4966 | 41.7268 | 37.7445 | 30496.6255 | 41726.8284 | 8.7478e-06 | 0.28708 | 37744.4785

## RESULTADOS_6
Unnamed: 0 | Volume de calda [L] | STATUS | Capacidade operacional [ha/h] | Tempo de missao [h] | Tempo util [h] | Tempo por voo [min] | Autonomia Projetada [h] | N° Voos | MTOW [kg] | Massa Estrutura [kg] | Combustível [kg] | Abastecimentos | Massa gerador | Potência gerador [W] | Combustível consumido [L] | Calda cons [L] | Distância percorrida [km] | Distância Pulverizando [km] | RTL ACUMULADO[m] | EOC [km/km] | EOC [h/h] | Tempo de manobra [h] | Tempo rtl_rtw [h] | V pulv [m/s] | V desloc [m/s] | Preço Total por ha Simples [R$/ha] | Preço Total por ha Presumido [R$/ha] | Preço Total por ha Real [R$/ha] | Preço Total Simples [R$] | Preço Total Presumido [R$] | Prod CAPEX [ha/R$] | Dias Trabalhados | Preço Total Real [R$]
0 | 40 | CONCLUIDO | 14.6187 | 6.84 | 4.45 | 11.12 | 0.2 | 24 | 89.87 | 37.55 | 1 | 22 | 11.32 | 11317.98 | 31.76 | 596.88 | 41.59 | 26.8 | 7364.43 | 0.64 | 0.87 | 0.15 | 0.46 | 2 | 10 | 23.4353 | 32.0652 | 29.0049 | 23435.264 | 32065.1622 | 1.275e-05 | 0.285 | 29004.9081
1 | 40 | CONCLUIDO | 15.2873 | 6.54 | 4.3 | 16.12 | 0.39 | 16 | 91.1 | 37.55 | 2 | 0 | 11.54 | 11468.97 | 28.16 | 596.85 | 36.45 | 26.8 | 4831.85 | 0.74 | 0.9 | 0.15 | 0.32 | 2 | 10 | 20.9134 | 28.6146 | 25.8836 | 20913.3626 | 28614.5853 | 1.3334e-05 | 0.2725 | 25883.6495

## RESULTADOS_4
Unnamed: 0 | Volume de calda [L] | STATUS | Capacidade operacional [ha/h] | Tempo de missao [h] | Tempo util [h] | Tempo por voo [min] | Autonomia Projetada [h] | N° Voos | MTOW [kg] | Massa Estrutura [kg] | Combustível [kg] | Abastecimentos | Massa gerador | Potência gerador [W] | Combustível consumido [L] | Calda cons [L] | Distância percorrida [km] | Distância Pulverizando [km] | RTL ACUMULADO[m] | EOC [km/km] | EOC [h/h] | Tempo de manobra [h] | Tempo rtl_rtw [h] | V pulv [m/s] | V desloc [m/s] | Preço Total por ha Simples [R$/ha] | Preço Total por ha Presumido [R$/ha] | Preço Total por ha Real [R$/ha] | Preço Total Simples [R$] | Preço Total Presumido [R$] | Prod CAPEX [ha/R$] | Dias Trabalhados | Preço Total Real [R$]
0 | 30 | CONCLUIDO | 15.1976 | 6.58 | 4.41 | 12.6 | 0.24 | 21 | 71.52 | 32.27 | 1 | 0 | 8.25 | 9054.6 | 25.19 | 596.77 | 39.73 | 26.8 | 6449.7 | 0.67 | 0.88 | 0.17 | 0.43 | 2 | 10 | 19.2975 | 26.4037 | 23.8838 | 19297.4994 | 26403.69 | 1.4886e-05 | 0.27417 | 23883.7589

## RESULTADOS_1
Unnamed: 0 | Volume de calda [L] | STATUS | Capacidade operacional [ha/h] | Tempo de missao [h] | Tempo util [h] | Tempo por voo [min] | Autonomia Projetada [h] | N° Voos | MTOW [kg] | Massa Estrutura [kg] | Combustível [kg] | Abastecimentos | Massa gerador | Potência gerador [W] | Combustível consumido [L] | Calda cons [L] | Distância percorrida [km] | Distância Pulverizando [km] | RTL ACUMULADO[m] | EOC [km/km] | EOC [h/h] | Tempo de manobra [h] | Tempo rtl_rtw [h] | V pulv [m/s] | V desloc [m/s] | Preço Total por ha Simples [R$/ha] | Preço Total por ha Presumido [R$/ha] | Preço Total por ha Real [R$/ha] | Preço Total Simples [R$] | Preço Total Presumido [R$] | Prod CAPEX [ha/R$] | Dias Trabalhados | Preço Total Real [R$]
0 | 15 | CONCLUIDO | 14.3044 | 6.99 | 4.84 | 7.08 | 0.43 | 41 | 39.78 | 19.54 | 1 | 0 | 4.24 | 5140 | 19.06 | 597.13 | 52.13 | 26.8 | 12545.98 | 0.51 | 0.8 | 0.23 | 0.85 | 2 | 10 | 16.8282 | 23.025 | 20.8275 | 16828.1517 | 23025.0196 | 1.8531e-05 | 0.29125 | 20827.544

## RESULTADOS_12
Unnamed: 0 | Volume de calda [L] | STATUS | Capacidade operacional [ha/h] | Tempo de missao [h] | Tempo util [h] | Tempo por voo [min] | Autonomia Projetada [h] | N° Voos | MTOW [kg] | Massa Estrutura [kg] | Combustível [kg] | Abastecimentos | Massa gerador | Potência gerador [W] | Combustível consumido [L] | Calda cons [L] | Distância percorrida [km] | Distância Pulverizando [km] | RTL ACUMULADO[m] | EOC [km/km] | EOC [h/h] | Tempo de manobra [h] | Tempo rtl_rtw [h] | V pulv [m/s] | V desloc [m/s] | Preço Total por ha Simples [R$/ha] | Preço Total por ha Presumido [R$/ha] | Preço Total por ha Real [R$/ha] | Preço Total Simples [R$] | Preço Total Presumido [R$] | Prod CAPEX [ha/R$] | Dias Trabalhados | Preço Total Real [R$]
0 | 70 | CONCLUIDO | 12.6249 | 7.92 | 4.62 | 7.5 | 0.12 | 37 | 141.81 | 47.83 | 1 | 35 | 22.98 | 17723.39 | 49.33 | 596.8 | 47.21 | 26.8 | 10106.55 | 0.57 | 0.84 | 0.16 | 0.64 | 2 | 10 | 37.415 | 51.1928 | 46.307 | 37414.9632 | 51192.8032 | 8.7863e-06 | 0.33 | 46307.0339
1 | 70 | CONCLUIDO | 14.3056 | 6.99 | 4.3 | 16.12 | 0.25 | 16 | 143.17 | 47.83 | 2 | 14 | 23.34 | 17891.86 | 41.84 | 596.79 | 37.23 | 26.8 | 5222.59 | 0.72 | 0.9 | 0.13 | 0.32 | 2 | 10 | 29.5484 | 40.4294 | 36.5709 | 29548.4062 | 40429.4329 | 9.956e-06 | 0.29125 | 36570.9046
2 | 70 | CONCLUIDO | 14.9719 | 6.68 | 4.16 | 24.97 | 0.37 | 10 | 144.54 | 47.83 | 3 | 3 | 23.71 | 18060.85 | 35.74 | 596.66 | 32.55 | 26.8 | 2914.81 | 0.82 | 0.93 | 0.13 | 0.18 | 2 | 10 | 25.7522 | 35.2353 | 31.8725 | 25752.213 | 35235.3139 | 1.042e-05 | 0.27833 | 31872.505
3 | 70 | CONCLUIDO | 14.9938 | 6.67 | 4.15 | 24.91 | 0.49 | 10 | 145.92 | 47.83 | 4 | 0 | 24.09 | 18230.35 | 35.85 | 596.67 | 32.08 | 26.8 | 2678.18 | 0.84 | 0.93 | 0.14 | 0.17 | 2 | 10 | 25.7339 | 35.2103 | 31.8498 | 25733.9043 | 35210.2631 | 1.0435e-05 | 0.27792 | 31849.845

## RESULTADOS_16
Unnamed: 0 | Volume de calda [L] | STATUS | Capacidade operacional [ha/h] | Tempo de missao [h] | Tempo util [h] | Tempo por voo [min] | Autonomia Projetada [h] | N° Voos | MTOW [kg] | Massa Estrutura [kg] | Combustível [kg] | Abastecimentos | Massa gerador | Potência gerador [W] | Combustível consumido [L] | Calda cons [L] | Distância percorrida [km] | Distância Pulverizando [km] | RTL ACUMULADO[m] | EOC [km/km] | EOC [h/h] | Tempo de manobra [h] | Tempo rtl_rtw [h] | V pulv [m/s] | V desloc [m/s] | Preço Total por ha Simples [R$/ha] | Preço Total por ha Presumido [R$/ha] | Preço Total por ha Real [R$/ha] | Preço Total Simples [R$] | Preço Total Presumido [R$] | Prod CAPEX [ha/R$] | Dias Trabalhados | Preço Total Real [R$]
0 | 90 | CONCLUIDO | 11.2835 | 8.86 | 4.84 | 6.46 | 0.1 | 45 | 176.73 | 52.44 | 1 | 43 | 33.29 | 22031.19 | 60.96 | 596.85 | 53.94 | 26.8 | 13431.4 | 0.5 | 0.8 | 0.18 | 0.86 | 2 | 10 | 49.5457 | 67.7906 | 61.3207 | 49545.672 | 67790.5743 | 7.0958e-06 | 0.36917 | 61320.737
1 | 90 | CONCLUIDO | 13.3794 | 7.47 | 4.34 | 13.03 | 0.2 | 20 | 178.21 | 52.44 | 2 | 18 | 33.77 | 22213.89 | 51.53 | 596.74 | 38.19 | 26.8 | 5681.6 | 0.7 | 0.89 | 0.14 | 0.36 | 2 | 10 | 36.7394 | 50.2685 | 45.4709 | 36739.4247 | 50268.5017 | 8.4138e-06 | 0.31125 | 45470.9465
2 | 90 | CONCLUIDO | 14.0482 | 7.12 | 4.24 | 19.55 | 0.3 | 13 | 179.7 | 52.44 | 3 | 11 | 34.26 | 22397.24 | 46.94 | 596.68 | 35.46 | 26.8 | 4354.68 | 0.76 | 0.91 | 0.12 | 0.25 | 2 | 10 | 33.0016 | 45.1543 | 40.8448 | 33001.6236 | 45154.2773 | 8.8344e-06 | 0.29667 | 40844.8164
3 | 90 | CONCLUIDO | 14.529 | 6.88 | 4.14 | 27.61 | 0.39 | 9 | 181.19 | 52.44 | 4 | 6 | 34.75 | 22581.25 | 42.03 | 596.7 | 32.16 | 26.8 | 2720.96 | 0.83 | 0.93 | 0.12 | 0.16 | 2 | 10 | 29.8502 | 40.8424 | 36.9445 | 29850.2321 | 40842.4045 | 9.1367e-06 | 0.28667 | 36944.4627
4 | 90 | CONCLUIDO | 14.6765 | 6.81 | 4.11 | 30.81 | 0.49 | 8 | 182.69 | 52.44 | 5 | 0 | 35.25 | 22766.06 | 40.69 | 596.74 | 30.91 | 26.8 | 2102.3 | 0.87 | 0.94 | 0.13 | 0.13 | 2 | 10 | 28.9884 | 39.6632 | 35.8778 | 28988.3678 | 39663.1637 | 9.2295e-06 | 0.28375 | 35877.7671

## RESULTADOS_0
Unnamed: 0 | Volume de calda [L] | STATUS | Capacidade operacional [ha/h] | Tempo de missao [h] | Tempo util [h] | Tempo por voo [min] | Autonomia Projetada [h] | N° Voos | MTOW [kg] | Massa Estrutura [kg] | Combustível [kg] | Abastecimentos | Massa gerador | Potência gerador [W] | Combustível consumido [L] | Calda cons [L] | Distância percorrida [km] | Distância Pulverizando [km] | RTL ACUMULADO[m] | EOC [km/km] | EOC [h/h] | Tempo de manobra [h] | Tempo rtl_rtw [h] | V pulv [m/s] | V desloc [m/s] | Preço Total por ha Simples [R$/ha] | Preço Total por ha Presumido [R$/ha] | Preço Total por ha Real [R$/ha] | Preço Total Simples [R$] | Preço Total Presumido [R$] | Prod CAPEX [ha/R$] | Dias Trabalhados | Preço Total Real [R$]
0 | 10 | CONCLUIDO | 13.1834 | 7.59 | 5.26 | 5.17 | 0.64 | 61 | 26.11 | 12.1 | 1 | 0 | 3.01 | 3454.41 | 15.34 | 597.36 | 64.46 | 26.8 | 18613.31 | 0.42 | 0.73 | 0.29 | 1.27 | 2 | 10 | 16.1143 | 22.0483 | 19.944 | 16114.3093 | 22048.3088 | 2.0114e-05 | 0.31625 | 19944.0492

## RESULTADOS_7
Unnamed: 0 | Volume de calda [L] | STATUS | Capacidade operacional [ha/h] | Tempo de missao [h] | Tempo util [h] | Tempo por voo [min] | Autonomia Projetada [h] | N° Voos | MTOW [kg] | Massa Estrutura [kg] | Combustível [kg] | Abastecimentos | Massa gerador | Potência gerador [W] | Combustível consumido [L] | Calda cons [L] | Distância percorrida [km] | Distância Pulverizando [km] | RTL ACUMULADO[m] | EOC [km/km] | EOC [h/h] | Tempo de manobra [h] | Tempo rtl_rtw [h] | V pulv [m/s] | V desloc [m/s] | Preço Total por ha Simples [R$/ha] | Preço Total por ha Presumido [R$/ha] | Preço Total por ha Real [R$/ha] | Preço Total Simples [R$] | Preço Total Presumido [R$] | Prod CAPEX [ha/R$] | Dias Trabalhados | Preço Total Real [R$]
0 | 45 | CONCLUIDO | 14.1621 | 7.06 | 4.52 | 10.04 | 0.18 | 27 | 98.71 | 39.72 | 1 | 25 | 12.99 | 12407.75 | 35.48 | 596.74 | 44.01 | 26.8 | 8558.88 | 0.61 | 0.85 | 0.15 | 0.53 | 2 | 10 | 26.1386 | 35.764 | 32.3507 | 26138.5882 | 35763.9696 | 1.1779e-05 | 0.29417 | 32350.7065
1 | 45 | CONCLUIDO | 15.1835 | 6.59 | 4.29 | 17.16 | 0.35 | 15 | 99.95 | 39.72 | 2 | 0 | 13.24 | 12561.45 | 29.86 | 596.77 | 36.26 | 26.8 | 4744.28 | 0.74 | 0.9 | 0.15 | 0.31 | 2 | 10 | 22.0162 | 30.1236 | 27.2486 | 22016.2219 | 30123.566 | 1.2629e-05 | 0.27458 | 27248.6152

## RESULTADOS_10
Unnamed: 0 | Volume de calda [L] | STATUS | Capacidade operacional [ha/h] | Tempo de missao [h] | Tempo util [h] | Tempo por voo [min] | Autonomia Projetada [h] | N° Voos | MTOW [kg] | Massa Estrutura [kg] | Combustível [kg] | Abastecimentos | Massa gerador | Potência gerador [W] | Combustível consumido [L] | Calda cons [L] | Distância percorrida [km] | Distância Pulverizando [km] | RTL ACUMULADO[m] | EOC [km/km] | EOC [h/h] | Tempo de manobra [h] | Tempo rtl_rtw [h] | V pulv [m/s] | V desloc [m/s] | Preço Total por ha Simples [R$/ha] | Preço Total por ha Presumido [R$/ha] | Preço Total por ha Real [R$/ha] | Preço Total Simples [R$] | Preço Total Presumido [R$] | Prod CAPEX [ha/R$] | Dias Trabalhados | Preço Total Real [R$]
0 | 60 | CONCLUIDO | 12.7746 | 7.83 | 4.8 | 8.23 | 0.14 | 35 | 124.63 | 45 | 1 | 33 | 18.64 | 15605.44 | 46.55 | 596.82 | 54.13 | 26.8 | 13579.69 | 0.5 | 0.8 | 0.14 | 0.82 | 2 | 10 | 35.5017 | 48.575 | 43.9391 | 35501.7047 | 48574.9986 | 9.4609e-06 | 0.32625 | 43939.069
1 | 60 | CONCLUIDO | 14.865 | 6.73 | 4.24 | 18.16 | 0.28 | 14 | 125.95 | 45 | 2 | 12 | 18.95 | 15767.7 | 35.56 | 596.82 | 35.05 | 26.8 | 4143.02 | 0.76 | 0.91 | 0.13 | 0.25 | 2 | 10 | 25.4583 | 34.8331 | 31.5087 | 25458.2837 | 34833.1469 | 1.1009e-05 | 0.28042 | 31508.7202
2 | 60 | CONCLUIDO | 15.1464 | 6.6 | 4.19 | 22.85 | 0.42 | 11 | 127.27 | 45 | 3 | 0 | 19.27 | 15930.42 | 33.27 | 596.75 | 33.31 | 26.8 | 3286.2 | 0.8 | 0.92 | 0.14 | 0.21 | 2 | 10 | 24.0766 | 32.9426 | 29.7986 | 24076.5634 | 32942.6162 | 1.1217e-05 | 0.275 | 29798.6191

## RESULTADOS_14
Unnamed: 0 | Volume de calda [L] | STATUS | Capacidade operacional [ha/h] | Tempo de missao [h] | Tempo util [h] | Tempo por voo [min] | Autonomia Projetada [h] | N° Voos | MTOW [kg] | Massa Estrutura [kg] | Combustível [kg] | Abastecimentos | Massa gerador | Potência gerador [W] | Combustível consumido [L] | Calda cons [L] | Distância percorrida [km] | Distância Pulverizando [km] | RTL ACUMULADO[m] | EOC [km/km] | EOC [h/h] | Tempo de manobra [h] | Tempo rtl_rtw [h] | V pulv [m/s] | V desloc [m/s] | Preço Total por ha Simples [R$/ha] | Preço Total por ha Presumido [R$/ha] | Preço Total por ha Real [R$/ha] | Preço Total Simples [R$] | Preço Total Presumido [R$] | Prod CAPEX [ha/R$] | Dias Trabalhados | Preço Total Real [R$]
0 | 80 | CONCLUIDO | 12.0502 | 8.3 | 4.69 | 7.03 | 0.11 | 40 | 159.12 | 50.28 | 1 | 38 | 27.84 | 19859.16 | 54.54 | 596.81 | 48.82 | 26.8 | 10899.65 | 0.55 | 0.82 | 0.17 | 0.7 | 2 | 10 | 42.4273 | 58.0509 | 52.5106 | 42427.2924 | 58050.8932 | 7.9466e-06 | 0.34583 | 52510.5974
1 | 80 | CONCLUIDO | 13.8275 | 7.23 | 4.33 | 14.43 | 0.22 | 18 | 160.54 | 50.28 | 2 | 16 | 28.26 | 20034.4 | 46.87 | 596.71 | 38.4 | 26.8 | 5800.45 | 0.7 | 0.89 | 0.13 | 0.34 | 2 | 10 | 33.175 | 45.3915 | 41.0594 | 33175.0175 | 45391.5226 | 9.1187e-06 | 0.30125 | 41059.4194
2 | 80 | CONCLUIDO | 14.556 | 6.87 | 4.19 | 22.86 | 0.33 | 11 | 161.97 | 50.28 | 3 | 9 | 28.69 | 20210.21 | 41.35 | 596.77 | 33.67 | 26.8 | 3469.43 | 0.8 | 0.92 | 0.13 | 0.21 | 2 | 10 | 29.1664 | 39.9067 | 36.0981 | 29166.3668 | 39906.7098 | 9.5991e-06 | 0.28625 | 36098.0694
3 | 80 | CONCLUIDO | 14.7571 | 6.78 | 4.16 | 27.75 | 0.43 | 9 | 163.4 | 50.28 | 4 | 0 | 29.12 | 20386.62 | 38.47 | 596.63 | 32.58 | 26.8 | 2933.65 | 0.82 | 0.93 | 0.13 | 0.18 | 2 | 10 | 27.651 | 37.8333 | 34.2225 | 27650.9531 | 37833.2538 | 9.7317e-06 | 0.2825 | 34222.5012

## RESULTADOS_5
Unnamed: 0 | Volume de calda [L] | STATUS | Capacidade operacional [ha/h] | Tempo de missao [h] | Tempo util [h] | Tempo por voo [min] | Autonomia Projetada [h] | N° Voos | MTOW [kg] | Massa Estrutura [kg] | Combustível [kg] | Abastecimentos | Massa gerador | Potência gerador [W] | Combustível consumido [L] | Calda cons [L] | Distância percorrida [km] | Distância Pulverizando [km] | RTL ACUMULADO[m] | EOC [km/km] | EOC [h/h] | Tempo de manobra [h] | Tempo rtl_rtw [h] | V pulv [m/s] | V desloc [m/s] | Preço Total por ha Simples [R$/ha] | Preço Total por ha Presumido [R$/ha] | Preço Total por ha Real [R$/ha] | Preço Total Simples [R$] | Preço Total Presumido [R$] | Prod CAPEX [ha/R$] | Dias Trabalhados | Preço Total Real [R$]
0 | 35 | CONCLUIDO | 15.0703 | 6.64 | 4.38 | 12.52 | 0.22 | 21 | 80.84 | 35.1 | 1 | 18 | 9.74 | 10204.21 | 27.79 | 596.78 | 39.62 | 26.8 | 6394.32 | 0.68 | 0.88 | 0.14 | 0.4 | 2 | 10 | 20.7959 | 28.4538 | 25.7382 | 20795.8668 | 28453.8225 | 1.3872e-05 | 0.27667 | 25738.2296
1 | 35 | CONCLUIDO | 15.2458 | 6.56 | 4.34 | 13.71 | 0.43 | 19 | 82.04 | 35.1 | 2 | 0 | 9.94 | 10352.53 | 26.88 | 596.68 | 37.52 | 26.8 | 5351.99 | 0.71 | 0.89 | 0.16 | 0.36 | 2 | 10 | 20.1762 | 27.606 | 24.9713 | 20176.2006 | 27605.9678 | 1.4033e-05 | 0.27333 | 24971.293

## RESULTADOS_8
Unnamed: 0 | Volume de calda [L] | STATUS | Capacidade operacional [ha/h] | Tempo de missao [h] | Tempo util [h] | Tempo por voo [min] | Autonomia Projetada [h] | N° Voos | MTOW [kg] | Massa Estrutura [kg] | Combustível [kg] | Abastecimentos | Massa gerador | Potência gerador [W] | Combustível consumido [L] | Calda cons [L] | Distância percorrida [km] | Distância Pulverizando [km] | RTL ACUMULADO[m] | EOC [km/km] | EOC [h/h] | Tempo de manobra [h] | Tempo rtl_rtw [h] | V pulv [m/s] | V desloc [m/s] | Preço Total por ha Simples [R$/ha] | Preço Total por ha Presumido [R$/ha] | Preço Total por ha Real [R$/ha] | Preço Total Simples [R$] | Preço Total Presumido [R$] | Prod CAPEX [ha/R$] | Dias Trabalhados | Preço Total Real [R$]
0 | 50 | CONCLUIDO | 13.7673 | 7.26 | 4.58 | 9.48 | 0.16 | 29 | 107.41 | 41.65 | 1 | 27 | 14.77 | 13481.73 | 38.99 | 597.04 | 46.23 | 26.8 | 9660.15 | 0.58 | 0.84 | 0.15 | 0.6 | 2 | 10 | 28.7763 | 39.373 | 35.6153 | 28776.2788 | 39372.9741 | 1.0974e-05 | 0.3025 | 35615.2727
1 | 50 | CONCLUIDO | 15.2633 | 6.55 | 4.23 | 19.51 | 0.32 | 13 | 108.68 | 41.65 | 2 | 0 | 15.03 | 13638.32 | 30.49 | 596.86 | 34.32 | 26.8 | 3785.13 | 0.78 | 0.91 | 0.14 | 0.24 | 2 | 10 | 22.3624 | 30.5973 | 27.6771 | 22362.4265 | 30597.2585 | 1.2167e-05 | 0.27292 | 27677.0991

## RESULTADOS_3
Unnamed: 0 | Volume de calda [L] | STATUS | Capacidade operacional [ha/h] | Tempo de missao [h] | Tempo util [h] | Tempo por voo [min] | Autonomia Projetada [h] | N° Voos | MTOW [kg] | Massa Estrutura [kg] | Combustível [kg] | Abastecimentos | Massa gerador | Potência gerador [W] | Combustível consumido [L] | Calda cons [L] | Distância percorrida [km] | Distância Pulverizando [km] | RTL ACUMULADO[m] | EOC [km/km] | EOC [h/h] | Tempo de manobra [h] | Tempo rtl_rtw [h] | V pulv [m/s] | V desloc [m/s] | Preço Total por ha Simples [R$/ha] | Preço Total por ha Presumido [R$/ha] | Preço Total por ha Real [R$/ha] | Preço Total Simples [R$] | Preço Total Presumido [R$] | Prod CAPEX [ha/R$] | Dias Trabalhados | Preço Total Real [R$]
0 | 25 | CONCLUIDO | 15.0886 | 6.63 | 4.48 | 10.76 | 0.28 | 25 | 61.76 | 28.92 | 1 | 0 | 6.84 | 7851.41 | 23.36 | 596.89 | 41.99 | 26.8 | 7556.38 | 0.64 | 0.86 | 0.18 | 0.5 | 2 | 10 | 18.372 | 25.1374 | 22.7384 | 18372.048 | 25137.4465 | 1.5907e-05 | 0.27625 | 22738.3639

## RESULTADOS_15
Unnamed: 0 | Volume de calda [L] | STATUS | Capacidade operacional [ha/h] | Tempo de missao [h] | Tempo util [h] | Tempo por voo [min] | Autonomia Projetada [h] | N° Voos | MTOW [kg] | Massa Estrutura [kg] | Combustível [kg] | Abastecimentos | Massa gerador | Potência gerador [W] | Combustível consumido [L] | Calda cons [L] | Distância percorrida [km] | Distância Pulverizando [km] | RTL ACUMULADO[m] | EOC [km/km] | EOC [h/h] | Tempo de manobra [h] | Tempo rtl_rtw [h] | V pulv [m/s] | V desloc [m/s] | Preço Total por ha Simples [R$/ha] | Preço Total por ha Presumido [R$/ha] | Preço Total por ha Real [R$/ha] | Preço Total Simples [R$] | Preço Total Presumido [R$] | Prod CAPEX [ha/R$] | Dias Trabalhados | Preço Total Real [R$]
0 | 85 | CONCLUIDO | 11.5923 | 8.63 | 4.8 | 6.69 | 0.11 | 43 | 167.88 | 51.39 | 1 | 41 | 30.49 | 20939.59 | 58.18 | 596.88 | 52.46 | 26.8 | 12701.31 | 0.51 | 0.81 | 0.18 | 0.81 | 2 | 10 | 46.47 | 63.5823 | 57.5141 | 46470 | 63582.3041 | 7.46e-06 | 0.35958 | 57514.0983
1 | 85 | CONCLUIDO | 13.6898 | 7.3 | 4.29 | 13.54 | 0.21 | 19 | 169.33 | 51.39 | 2 | 17 | 30.94 | 21118.46 | 48.54 | 596.78 | 36.59 | 26.8 | 4889.65 | 0.73 | 0.9 | 0.14 | 0.3 | 2 | 10 | 34.3382 | 46.9831 | 42.4991 | 34338.2375 | 46983.0914 | 8.8098e-06 | 0.30417 | 42499.0911
2 | 85 | CONCLUIDO | 14.3153 | 6.99 | 4.21 | 21.03 | 0.31 | 12 | 170.79 | 51.39 | 3 | 10 | 31.4 | 21297.94 | 44.13 | 596.69 | 34.3 | 26.8 | 3777.13 | 0.78 | 0.92 | 0.13 | 0.22 | 2 | 10 | 31.0086 | 42.4273 | 38.3781 | 31008.5894 | 42427.32 | 9.2123e-06 | 0.29125 | 38378.1161
3 | 85 | CONCLUIDO | 14.6395 | 6.83 | 4.15 | 27.69 | 0.41 | 9 | 172.25 | 51.39 | 4 | 3 | 31.86 | 21478.05 | 39.53 | 596.67 | 32.46 | 26.8 | 2870.66 | 0.83 | 0.93 | 0.13 | 0.17 | 2 | 10 | 28.4855 | 38.9752 | 35.2554 | 28485.5332 | 38975.1632 | 9.4209e-06 | 0.28458 | 35255.4283
4 | 85 | CONCLUIDO | 14.5855 | 6.86 | 4.18 | 27.86 | 0.51 | 9 | 173.71 | 51.39 | 5 | 0 | 32.32 | 21658.78 | 39.67 | 596.67 | 33.24 | 26.8 | 3263.36 | 0.81 | 0.92 | 0.13 | 0.2 | 2 | 10 | 28.7147 | 39.2887 | 35.5391 | 28714.7001 | 39288.7195 | 9.3862e-06 | 0.28583 | 35539.0592

## RESULTADOS_2
Unnamed: 0 | Volume de calda [L] | STATUS | Capacidade operacional [ha/h] | Tempo de missao [h] | Tempo util [h] | Tempo por voo [min] | Autonomia Projetada [h] | N° Voos | MTOW [kg] | Massa Estrutura [kg] | Combustível [kg] | Abastecimentos | Massa gerador | Potência gerador [W] | Combustível consumido [L] | Calda cons [L] | Distância percorrida [km] | Distância Pulverizando [km] | RTL ACUMULADO[m] | EOC [km/km] | EOC [h/h] | Tempo de manobra [h] | Tempo rtl_rtw [h] | V pulv [m/s] | V desloc [m/s] | Preço Total por ha Simples [R$/ha] | Preço Total por ha Presumido [R$/ha] | Preço Total por ha Real [R$/ha] | Preço Total Simples [R$] | Preço Total Presumido [R$] | Prod CAPEX [ha/R$] | Dias Trabalhados | Preço Total Real [R$]
0 | 20 | CONCLUIDO | 14.8527 | 6.73 | 4.61 | 8.92 | 0.34 | 31 | 51.33 | 24.83 | 1 | 0 | 5.51 | 6564.78 | 21.38 | 596.76 | 45.44 | 26.8 | 9252.47 | 0.59 | 0.84 | 0.2 | 0.62 | 2 | 10 | 17.5135 | 23.9627 | 21.6758 | 17513.4918 | 23962.7322 | 1.7133e-05 | 0.28042 | 21675.7626

## RESULTADOS_11
Unnamed: 0 | Volume de calda [L] | STATUS | Capacidade operacional [ha/h] | Tempo de missao [h] | Tempo util [h] | Tempo por voo [min] | Autonomia Projetada [h] | N° Voos | MTOW [kg] | Massa Estrutura [kg] | Combustível [kg] | Abastecimentos | Massa gerador | Potência gerador [W] | Combustível consumido [L] | Calda cons [L] | Distância percorrida [km] | Distância Pulverizando [km] | RTL ACUMULADO[m] | EOC [km/km] | EOC [h/h] | Tempo de manobra [h] | Tempo rtl_rtw [h] | V pulv [m/s] | V desloc [m/s] | Preço Total por ha Simples [R$/ha] | Preço Total por ha Presumido [R$/ha] | Preço Total por ha Real [R$/ha] | Preço Total Simples [R$] | Preço Total Presumido [R$] | Prod CAPEX [ha/R$] | Dias Trabalhados | Preço Total Real [R$]
0 | 65 | CONCLUIDO | 12.8659 | 7.77 | 4.64 | 7.95 | 0.13 | 35 | 133.21 | 46.47 | 1 | 33 | 20.75 | 16663.42 | 47.21 | 596.85 | 48.2 | 26.8 | 10614.92 | 0.56 | 0.83 | 0.15 | 0.66 | 2 | 10 | 35.5263 | 48.6087 | 43.9695 | 35526.3179 | 48608.6754 | 9.2258e-06 | 0.32375 | 43969.5317
1 | 65 | CONCLUIDO | 14.5767 | 6.86 | 4.27 | 17.09 | 0.26 | 15 | 134.55 | 46.47 | 2 | 13 | 21.09 | 16828.84 | 38.94 | 596.63 | 36.36 | 26.8 | 4794.61 | 0.74 | 0.9 | 0.13 | 0.29 | 2 | 10 | 27.5736 | 37.7274 | 34.1268 | 27573.5931 | 37727.4066 | 1.0453e-05 | 0.28583 | 34126.7558
2 | 65 | CONCLUIDO | 14.9694 | 6.68 | 4.2 | 22.91 | 0.39 | 11 | 135.9 | 46.47 | 3 | 0 | 21.43 | 16994.64 | 34.78 | 596.78 | 33.62 | 26.8 | 3443.82 | 0.8 | 0.92 | 0.14 | 0.22 | 2 | 10 | 25.2141 | 34.499 | 31.2065 | 25214.0766 | 34499.0119 | 1.0734e-05 | 0.27833 | 31206.4747

## RESULTADOS_13
Unnamed: 0 | Volume de calda [L] | STATUS | Capacidade operacional [ha/h] | Tempo de missao [h] | Tempo util [h] | Tempo por voo [min] | Autonomia Projetada [h] | N° Voos | MTOW [kg] | Massa Estrutura [kg] | Combustível [kg] | Abastecimentos | Massa gerador | Potência gerador [W] | Combustível consumido [L] | Calda cons [L] | Distância percorrida [km] | Distância Pulverizando [km] | RTL ACUMULADO[m] | EOC [km/km] | EOC [h/h] | Tempo de manobra [h] | Tempo rtl_rtw [h] | V pulv [m/s] | V desloc [m/s] | Preço Total por ha Simples [R$/ha] | Preço Total por ha Presumido [R$/ha] | Preço Total por ha Real [R$/ha] | Preço Total Simples [R$] | Preço Total Presumido [R$] | Prod CAPEX [ha/R$] | Dias Trabalhados | Preço Total Real [R$]
0 | 75 | CONCLUIDO | 12.4065 | 8.06 | 4.62 | 7.3 | 0.12 | 38 | 150.44 | 49.1 | 1 | 36 | 25.34 | 18787.76 | 51.56 | 596.79 | 46.78 | 26.8 | 9890.35 | 0.57 | 0.84 | 0.16 | 0.64 | 2 | 10 | 39.3909 | 53.8964 | 48.7526 | 39390.9173 | 53896.3908 | 8.3974e-06 | 0.33583 | 48752.5949
1 | 75 | CONCLUIDO | 13.8846 | 7.2 | 4.38 | 14.59 | 0.23 | 18 | 151.83 | 49.1 | 2 | 16 | 25.73 | 18959.54 | 45.16 | 596.83 | 39.91 | 26.8 | 6551.25 | 0.67 | 0.88 | 0.13 | 0.39 | 2 | 10 | 32.207 | 44.067 | 39.8613 | 32207.0012 | 44067.0399 | 9.3978e-06 | 0.3 | 39861.3434
2 | 75 | CONCLUIDO | 14.7161 | 6.8 | 4.18 | 22.82 | 0.35 | 11 | 153.23 | 49.1 | 3 | 8 | 26.13 | 19131.85 | 38.24 | 596.68 | 33.4 | 26.8 | 3333.04 | 0.8 | 0.92 | 0.13 | 0.2 | 2 | 10 | 27.4261 | 37.5256 | 33.9442 | 27426.0979 | 37525.5971 | 9.9606e-06 | 0.28333 | 33944.2068
3 | 75 | CONCLUIDO | 14.9415 | 6.69 | 4.14 | 27.61 | 0.46 | 9 | 154.63 | 49.1 | 4 | 0 | 26.53 | 19304.72 | 36.75 | 596.73 | 31.97 | 26.8 | 2626.16 | 0.84 | 0.93 | 0.13 | 0.16 | 2 | 10 | 26.3908 | 36.1091 | 32.6629 | 26390.8207 | 36109.0851 | 1.0113e-05 | 0.27875 | 32662.8847

## RESULTADOS_17
Unnamed: 0 | Volume de calda [L] | STATUS | Capacidade operacional [ha/h] | Tempo de missao [h] | Tempo util [h] | Tempo por voo [min] | Autonomia Projetada [h] | N° Voos | MTOW [kg] | Massa Estrutura [kg] | Combustível [kg] | Abastecimentos | Massa gerador | Potência gerador [W] | Combustível consumido [L] | Calda cons [L] | Distância percorrida [km] | Distância Pulverizando [km] | RTL ACUMULADO[m] | EOC [km/km] | EOC [h/h] | Tempo de manobra [h] | Tempo rtl_rtw [h] | V pulv [m/s] | V desloc [m/s] | Preço Total por ha Simples [R$/ha] | Preço Total por ha Presumido [R$/ha] | Preço Total por ha Real [R$/ha] | Preço Total Simples [R$] | Preço Total Presumido [R$] | Prod CAPEX [ha/R$] | Dias Trabalhados | Preço Total Real [R$]
0 | 95 | CONCLUIDO | 10.9759 | 9.11 | 4.89 | 6.25 | 0.1 | 47 | 185.69 | 53.44 | 1 | 45 | 36.26 | 23136.14 | 63.84 | 597.05 | 55.54 | 26.8 | 14223.21 | 0.48 | 0.79 | 0.18 | 0.91 | 2 | 10 | 52.8691 | 72.3379 | 65.4341 | 52869.144 | 72337.8953 | 6.7534e-06 | 0.37958 | 65434.0681
1 | 95 | CONCLUIDO | 13.1109 | 7.63 | 4.38 | 12.51 | 0.19 | 21 | 187.21 | 53.44 | 2 | 19 | 36.77 | 23322.88 | 54.17 | 596.92 | 39.46 | 26.8 | 6312.49 | 0.68 | 0.88 | 0.14 | 0.39 | 2 | 10 | 38.9582 | 53.3043 | 48.2171 | 38958.2139 | 53304.3469 | 8.0671e-06 | 0.31792 | 48217.0549
2 | 95 | CONCLUIDO | 14.0045 | 7.14 | 4.19 | 19.33 | 0.28 | 13 | 188.73 | 53.44 | 3 | 11 | 37.29 | 23510.33 | 48.83 | 596.67 | 33.51 | 26.8 | 3375.83 | 0.8 | 0.92 | 0.13 | 0.21 | 2 | 10 | 33.9532 | 46.4562 | 42.0225 | 33953.1824 | 46456.242 | 8.6169e-06 | 0.2975 | 42022.5235
3 | 95 | CONCLUIDO | 14.3764 | 6.96 | 4.15 | 27.68 | 0.37 | 9 | 190.25 | 53.44 | 4 | 7 | 37.82 | 23698.48 | 44.55 | 596.65 | 32.53 | 26.8 | 2908.01 | 0.82 | 0.93 | 0.12 | 0.17 | 2 | 10 | 31.3782 | 42.9331 | 38.8356 | 31378.2154 | 42933.0587 | 8.8457e-06 | 0.29 | 38835.5878
4 | 95 | CONCLUIDO | 14.4788 | 6.91 | 4.14 | 31.05 | 0.46 | 8 | 191.78 | 53.44 | 5 | 1 | 38.35 | 23887.36 | 42.14 | 596.75 | 32.02 | 26.8 | 2660.02 | 0.84 | 0.93 | 0.13 | 0.16 | 2 | 10 | 30.2313 | 41.3638 | 37.4161 | 30231.3375 | 41363.8496 | 8.9087e-06 | 0.28792 | 37416.1419
5 | 95 | CONCLUIDO | 14.47 | 6.91 | 4.14 | 31.08 | 0.55 | 8 | 193.32 | 53.44 | 6 | 0 | 38.89 | 24076.95 | 42.54 | 596.68 | 32.15 | 26.8 | 2721.85 | 0.83 | 0.93 | 0.13 | 0.16 | 2 | 10 | 30.3979 | 41.5917 | 37.6223 | 30397.8748 | 41591.7134 | 8.9033e-06 | 0.28792 | 37622.2586

## RESULTADOS_9
Unnamed: 0 | Volume de calda [L] | STATUS | Capacidade operacional [ha/h] | Tempo de missao [h] | Tempo util [h] | Tempo por voo [min] | Autonomia Projetada [h] | N° Voos | MTOW [kg] | Massa Estrutura [kg] | Combustível [kg] | Abastecimentos | Massa gerador | Potência gerador [W] | Combustível consumido [L] | Calda cons [L] | Distância percorrida [km] | Distância Pulverizando [km] | RTL ACUMULADO[m] | EOC [km/km] | EOC [h/h] | Tempo de manobra [h] | Tempo rtl_rtw [h] | V pulv [m/s] | V desloc [m/s] | Preço Total por ha Simples [R$/ha] | Preço Total por ha Presumido [R$/ha] | Preço Total por ha Real [R$/ha] | Preço Total Simples [R$] | Preço Total Presumido [R$] | Prod CAPEX [ha/R$] | Dias Trabalhados | Preço Total Real [R$]
0 | 55 | CONCLUIDO | 13.3225 | 7.51 | 4.66 | 8.73 | 0.15 | 32 | 116.05 | 43.4 | 1 | 30 | 16.65 | 14546.17 | 42.38 | 596.71 | 48.58 | 26.8 | 10816.02 | 0.55 | 0.83 | 0.16 | 0.67 | 2 | 10 | 31.6702 | 43.3326 | 39.197 | 31670.2094 | 43332.5777 | 1.0219e-05 | 0.31292 | 39196.9773
1 | 55 | CONCLUIDO | 15.1771 | 6.59 | 4.19 | 19.36 | 0.3 | 13 | 117.34 | 43.4 | 2 | 7 | 16.94 | 14705.49 | 32.54 | 596.89 | 33.54 | 26.8 | 3391.76 | 0.8 | 0.92 | 0.13 | 0.21 | 2 | 10 | 23.4654 | 32.1064 | 29.0422 | 23465.3694 | 32106.3536 | 1.1642e-05 | 0.27458 | 29042.1683
2 | 55 | CONCLUIDO | 15.1796 | 6.59 | 4.22 | 21.08 | 0.45 | 12 | 118.63 | 43.4 | 3 | 0 | 17.23 | 14865.24 | 32.18 | 596.73 | 34.18 | 26.8 | 3717.66 | 0.78 | 0.92 | 0.14 | 0.23 | 2 | 10 | 23.392 | 32.006 | 28.9514 | 23392.0206 | 32005.9945 | 1.1644e-05 | 0.27458 | 28951.3873

## resultados
Unnamed: 0 | Volume de calda [L] | STATUS | Capacidade operacional [ha/h] | Tempo de missao [h] | Tempo util [h] | Tempo por voo [min] | Autonomia Projetada [h] | N° Voos | MTOW [kg] | Massa Estrutura [kg] | Combustível [kg] | Abastecimentos | Massa gerador | Potência gerador [W] | Combustível consumido [L] | Calda cons [L] | Distância percorrida [km] | Distância Pulverizando [km] | RTL ACUMULADO[m] | EOC [km/km] | EOC [h/h] | Tempo de manobra [h] | Tempo rtl_rtw [h] | V pulv [m/s] | V desloc [m/s]
0 | 100 | CONCLUIDO | 10.6904 | 9.35 | 4.93 | 6.04 | 0.09 | 49 | 194.77 | 54.38 | 1 | 47 | 39.4 | 24256.19 | 66.53 | 596.83 | 56.94 | 26.8 | 14912.34 | 0.47 | 0.78 | 0.18 | 0.95 | 2 | 10
1 | 100 | CONCLUIDO | 12.8585 | 7.78 | 4.4 | 12.01 | 0.18 | 22 | 196.32 | 54.38 | 2 | 20 | 39.95 | 24447.22 | 56.75 | 597.06 | 40.37 | 26.8 | 6762.07 | 0.66 | 0.88 | 0.14 | 0.42 | 2 | 10
2 | 100 | CONCLUIDO | 13.6903 | 7.3 | 4.24 | 18.19 | 0.27 | 14 | 197.88 | 54.38 | 3 | 12 | 40.5 | 24639 | 51.59 | 596.7 | 35.32 | 26.8 | 4279.54 | 0.76 | 0.91 | 0.13 | 0.26 | 2 | 10
3 | 100 | CONCLUIDO | 14.1487 | 7.07 | 4.16 | 24.97 | 0.36 | 10 | 199.44 | 54.38 | 4 | 8 | 41.06 | 24831.54 | 47.22 | 596.63 | 33 | 26.8 | 3137.9 | 0.81 | 0.93 | 0.12 | 0.18 | 2 | 10
4 | 100 | CONCLUIDO | 14.3512 | 6.97 | 4.14 | 31.05 | 0.44 | 8 | 201.01 | 54.38 | 5 | 4 | 41.63 | 25024.84 | 43.69 | 596.66 | 32.14 | 26.8 | 2717.05 | 0.83 | 0.93 | 0.12 | 0.16 | 2 | 10
5 | 100 | CONCLUIDO | 14.5144 | 6.89 | 4.1 | 35.15 | 0.53 | 7 | 202.58 | 54.38 | 6 | 0 | 42.2 | 25218.93 | 42.71 | 596.7 | 30.7 | 26.8 | 2004.47 | 0.87 | 0.94 | 0.13 | 0.12 | 2 | 10
0 | 40 | CONCLUIDO | 14.6187 | 6.84 | 4.45 | 11.12 | 0.2 | 24 | 89.87 | 37.55 | 1 | 22 | 11.32 | 11317.98 | 31.76 | 596.88 | 41.59 | 26.8 | 7364.43 | 0.64 | 0.87 | 0.15 | 0.46 | 2 | 10
1 | 40 | CONCLUIDO | 15.2873 | 6.54 | 4.3 | 16.12 | 0.39 | 16 | 91.1 | 37.55 | 2 | 0 | 11.54 | 11468.97 | 28.16 | 596.85 | 36.45 | 26.8 | 4831.85 | 0.74 | 0.9 | 0.15 | 0.32 | 2 | 10
0 | 30 | CONCLUIDO | 15.1976 | 6.58 | 4.41 | 12.6 | 0.24 | 21 | 71.52 | 32.27 | 1 | 0 | 8.25 | 9054.6 | 25.19 | 596.77 | 39.73 | 26.8 | 6449.7 | 0.67 | 0.88 | 0.17 | 0.43 | 2 | 10
0 | 15 | CONCLUIDO | 14.3044 | 6.99 | 4.84 | 7.08 | 0.43 | 41 | 39.78 | 19.54 | 1 | 0 | 4.24 | 5140 | 19.06 | 597.13 | 52.13 | 26.8 | 12545.98 | 0.51 | 0.8 | 0.23 | 0.85 | 2 | 10
0 | 70 | CONCLUIDO | 12.6249 | 7.92 | 4.62 | 7.5 | 0.12 | 37 | 141.81 | 47.83 | 1 | 35 | 22.98 | 17723.39 | 49.33 | 596.8 | 47.21 | 26.8 | 10106.55 | 0.57 | 0.84 | 0.16 | 0.64 | 2 | 10
1 | 70 | CONCLUIDO | 14.3056 | 6.99 | 4.3 | 16.12 | 0.25 | 16 | 143.17 | 47.83 | 2 | 14 | 23.34 | 17891.86 | 41.84 | 596.79 | 37.23 | 26.8 | 5222.59 | 0.72 | 0.9 | 0.13 | 0.32 | 2 | 10
2 | 70 | CONCLUIDO | 14.9719 | 6.68 | 4.16 | 24.97 | 0.37 | 10 | 144.54 | 47.83 | 3 | 3 | 23.71 | 18060.85 | 35.74 | 596.66 | 32.55 | 26.8 | 2914.81 | 0.82 | 0.93 | 0.13 | 0.18 | 2 | 10
3 | 70 | CONCLUIDO | 14.9938 | 6.67 | 4.15 | 24.91 | 0.49 | 10 | 145.92 | 47.83 | 4 | 0 | 24.09 | 18230.35 | 35.85 | 596.67 | 32.08 | 26.8 | 2678.18 | 0.84 | 0.93 | 0.14 | 0.17 | 2 | 10
0 | 90 | CONCLUIDO | 11.2835 | 8.86 | 4.84 | 6.46 | 0.1 | 45 | 176.73 | 52.44 | 1 | 43 | 33.29 | 22031.19 | 60.96 | 596.85 | 53.94 | 26.8 | 13431.4 | 0.5 | 0.8 | 0.18 | 0.86 | 2 | 10
1 | 90 | CONCLUIDO | 13.3794 | 7.47 | 4.34 | 13.03 | 0.2 | 20 | 178.21 | 52.44 | 2 | 18 | 33.77 | 22213.89 | 51.53 | 596.74 | 38.19 | 26.8 | 5681.6 | 0.7 | 0.89 | 0.14 | 0.36 | 2 | 10
2 | 90 | CONCLUIDO | 14.0482 | 7.12 | 4.24 | 19.55 | 0.3 | 13 | 179.7 | 52.44 | 3 | 11 | 34.26 | 22397.24 | 46.94 | 596.68 | 35.46 | 26.8 | 4354.68 | 0.76 | 0.91 | 0.12 | 0.25 | 2 | 10
3 | 90 | CONCLUIDO | 14.529 | 6.88 | 4.14 | 27.61 | 0.39 | 9 | 181.19 | 52.44 | 4 | 6 | 34.75 | 22581.25 | 42.03 | 596.7 | 32.16 | 26.8 | 2720.96 | 0.83 | 0.93 | 0.12 | 0.16 | 2 | 10
4 | 90 | CONCLUIDO | 14.6765 | 6.81 | 4.11 | 30.81 | 0.49 | 8 | 182.69 | 52.44 | 5 | 0 | 35.25 | 22766.06 | 40.69 | 596.74 | 30.91 | 26.8 | 2102.3 | 0.87 | 0.94 | 0.13 | 0.13 | 2 | 10
0 | 10 | CONCLUIDO | 13.1834 | 7.59 | 5.26 | 5.17 | 0.64 | 61 | 26.11 | 12.1 | 1 | 0 | 3.01 | 3454.41 | 15.34 | 597.36 | 64.46 | 26.8 | 18613.31 | 0.42 | 0.73 | 0.29 | 1.27 | 2 | 10
0 | 45 | CONCLUIDO | 14.1621 | 7.06 | 4.52 | 10.04 | 0.18 | 27 | 98.71 | 39.72 | 1 | 25 | 12.99 | 12407.75 | 35.48 | 596.74 | 44.01 | 26.8 | 8558.88 | 0.61 | 0.85 | 0.15 | 0.53 | 2 | 10
1 | 45 | CONCLUIDO | 15.1835 | 6.59 | 4.29 | 17.16 | 0.35 | 15 | 99.95 | 39.72 | 2 | 0 | 13.24 | 12561.45 | 29.86 | 596.77 | 36.26 | 26.8 | 4744.28 | 0.74 | 0.9 | 0.15 | 0.31 | 2 | 10
0 | 60 | CONCLUIDO | 12.7746 | 7.83 | 4.8 | 8.23 | 0.14 | 35 | 124.63 | 45 | 1 | 33 | 18.64 | 15605.44 | 46.55 | 596.82 | 54.13 | 26.8 | 13579.69 | 0.5 | 0.8 | 0.14 | 0.82 | 2 | 10
1 | 60 | CONCLUIDO | 14.865 | 6.73 | 4.24 | 18.16 | 0.28 | 14 | 125.95 | 45 | 2 | 12 | 18.95 | 15767.7 | 35.56 | 596.82 | 35.05 | 26.8 | 4143.02 | 0.76 | 0.91 | 0.13 | 0.25 | 2 | 10
2 | 60 | CONCLUIDO | 15.1464 | 6.6 | 4.19 | 22.85 | 0.42 | 11 | 127.27 | 45 | 3 | 0 | 19.27 | 15930.42 | 33.27 | 596.75 | 33.31 | 26.8 | 3286.2 | 0.8 | 0.92 | 0.14 | 0.21 | 2 | 10
0 | 80 | CONCLUIDO | 12.0502 | 8.3 | 4.69 | 7.03 | 0.11 | 40 | 159.12 | 50.28 | 1 | 38 | 27.84 | 19859.16 | 54.54 | 596.81 | 48.82 | 26.8 | 10899.65 | 0.55 | 0.82 | 0.17 | 0.7 | 2 | 10
1 | 80 | CONCLUIDO | 13.8275 | 7.23 | 4.33 | 14.43 | 0.22 | 18 | 160.54 | 50.28 | 2 | 16 | 28.26 | 20034.4 | 46.87 | 596.71 | 38.4 | 26.8 | 5800.45 | 0.7 | 0.89 | 0.13 | 0.34 | 2 | 10
2 | 80 | CONCLUIDO | 14.556 | 6.87 | 4.19 | 22.86 | 0.33 | 11 | 161.97 | 50.28 | 3 | 9 | 28.69 | 20210.21 | 41.35 | 596.77 | 33.67 | 26.8 | 3469.43 | 0.8 | 0.92 | 0.13 | 0.21 | 2 | 10
3 | 80 | CONCLUIDO | 14.7571 | 6.78 | 4.16 | 27.75 | 0.43 | 9 | 163.4 | 50.28 | 4 | 0 | 29.12 | 20386.62 | 38.47 | 596.63 | 32.58 | 26.8 | 2933.65 | 0.82 | 0.93 | 0.13 | 0.18 | 2 | 10
0 | 35 | CONCLUIDO | 15.0703 | 6.64 | 4.38 | 12.52 | 0.22 | 21 | 80.84 | 35.1 | 1 | 18 | 9.74 | 10204.21 | 27.79 | 596.78 | 39.62 | 26.8 | 6394.32 | 0.68 | 0.88 | 0.14 | 0.4 | 2 | 10
1 | 35 | CONCLUIDO | 15.2458 | 6.56 | 4.34 | 13.71 | 0.43 | 19 | 82.04 | 35.1 | 2 | 0 | 9.94 | 10352.53 | 26.88 | 596.68 | 37.52 | 26.8 | 5351.99 | 0.71 | 0.89 | 0.16 | 0.36 | 2 | 10
0 | 50 | CONCLUIDO | 13.7673 | 7.26 | 4.58 | 9.48 | 0.16 | 29 | 107.41 | 41.65 | 1 | 27 | 14.77 | 13481.73 | 38.99 | 597.04 | 46.23 | 26.8 | 9660.15 | 0.58 | 0.84 | 0.15 | 0.6 | 2 | 10
1 | 50 | CONCLUIDO | 15.2633 | 6.55 | 4.23 | 19.51 | 0.32 | 13 | 108.68 | 41.65 | 2 | 0 | 15.03 | 13638.32 | 30.49 | 596.86 | 34.32 | 26.8 | 3785.13 | 0.78 | 0.91 | 0.14 | 0.24 | 2 | 10
0 | 25 | CONCLUIDO | 15.0886 | 6.63 | 4.48 | 10.76 | 0.28 | 25 | 61.76 | 28.92 | 1 | 0 | 6.84 | 7851.41 | 23.36 | 596.89 | 41.99 | 26.8 | 7556.38 | 0.64 | 0.86 | 0.18 | 0.5 | 2 | 10
0 | 85 | CONCLUIDO | 11.5923 | 8.63 | 4.8 | 6.69 | 0.11 | 43 | 167.88 | 51.39 | 1 | 41 | 30.49 | 20939.59 | 58.18 | 596.88 | 52.46 | 26.8 | 12701.31 | 0.51 | 0.81 | 0.18 | 0.81 | 2 | 10
1 | 85 | CONCLUIDO | 13.6898 | 7.3 | 4.29 | 13.54 | 0.21 | 19 | 169.33 | 51.39 | 2 | 17 | 30.94 | 21118.46 | 48.54 | 596.78 | 36.59 | 26.8 | 4889.65 | 0.73 | 0.9 | 0.14 | 0.3 | 2 | 10
2 | 85 | CONCLUIDO | 14.3153 | 6.99 | 4.21 | 21.03 | 0.31 | 12 | 170.79 | 51.39 | 3 | 10 | 31.4 | 21297.94 | 44.13 | 596.69 | 34.3 | 26.8 | 3777.13 | 0.78 | 0.92 | 0.13 | 0.22 | 2 | 10
3 | 85 | CONCLUIDO | 14.6395 | 6.83 | 4.15 | 27.69 | 0.41 | 9 | 172.25 | 51.39 | 4 | 3 | 31.86 | 21478.05 | 39.53 | 596.67 | 32.46 | 26.8 | 2870.66 | 0.83 | 0.93 | 0.13 | 0.17 | 2 | 10
4 | 85 | CONCLUIDO | 14.5855 | 6.86 | 4.18 | 27.86 | 0.51 | 9 | 173.71 | 51.39 | 5 | 0 | 32.32 | 21658.78 | 39.67 | 596.67 | 33.24 | 26.8 | 3263.36 | 0.81 | 0.92 | 0.13 | 0.2 | 2 | 10
0 | 20 | CONCLUIDO | 14.8527 | 6.73 | 4.61 | 8.92 | 0.34 | 31 | 51.33 | 24.83 | 1 | 0 | 5.51 | 6564.78 | 21.38 | 596.76 | 45.44 | 26.8 | 9252.47 | 0.59 | 0.84 | 0.2 | 0.62 | 2 | 10
0 | 65 | CONCLUIDO | 12.8659 | 7.77 | 4.64 | 7.95 | 0.13 | 35 | 133.21 | 46.47 | 1 | 33 | 20.75 | 16663.42 | 47.21 | 596.85 | 48.2 | 26.8 | 10614.92 | 0.56 | 0.83 | 0.15 | 0.66 | 2 | 10
1 | 65 | CONCLUIDO | 14.5767 | 6.86 | 4.27 | 17.09 | 0.26 | 15 | 134.55 | 46.47 | 2 | 13 | 21.09 | 16828.84 | 38.94 | 596.63 | 36.36 | 26.8 | 4794.61 | 0.74 | 0.9 | 0.13 | 0.29 | 2 | 10
2 | 65 | CONCLUIDO | 14.9694 | 6.68 | 4.2 | 22.91 | 0.39 | 11 | 135.9 | 46.47 | 3 | 0 | 21.43 | 16994.64 | 34.78 | 596.78 | 33.62 | 26.8 | 3443.82 | 0.8 | 0.92 | 0.14 | 0.22 | 2 | 10
0 | 75 | CONCLUIDO | 12.4065 | 8.06 | 4.62 | 7.3 | 0.12 | 38 | 150.44 | 49.1 | 1 | 36 | 25.34 | 18787.76 | 51.56 | 596.79 | 46.78 | 26.8 | 9890.35 | 0.57 | 0.84 | 0.16 | 0.64 | 2 | 10
1 | 75 | CONCLUIDO | 13.8846 | 7.2 | 4.38 | 14.59 | 0.23 | 18 | 151.83 | 49.1 | 2 | 16 | 25.73 | 18959.54 | 45.16 | 596.83 | 39.91 | 26.8 | 6551.25 | 0.67 | 0.88 | 0.13 | 0.39 | 2 | 10
2 | 75 | CONCLUIDO | 14.7161 | 6.8 | 4.18 | 22.82 | 0.35 | 11 | 153.23 | 49.1 | 3 | 8 | 26.13 | 19131.85 | 38.24 | 596.68 | 33.4 | 26.8 | 3333.04 | 0.8 | 0.92 | 0.13 | 0.2 | 2 | 10
3 | 75 | CONCLUIDO | 14.9415 | 6.69 | 4.14 | 27.61 | 0.46 | 9 | 154.63 | 49.1 | 4 | 0 | 26.53 | 19304.72 | 36.75 | 596.73 | 31.97 | 26.8 | 2626.16 | 0.84 | 0.93 | 0.13 | 0.16 | 2 | 10
0 | 95 | CONCLUIDO | 10.9759 | 9.11 | 4.89 | 6.25 | 0.1 | 47 | 185.69 | 53.44 | 1 | 45 | 36.26 | 23136.14 | 63.84 | 597.05 | 55.54 | 26.8 | 14223.21 | 0.48 | 0.79 | 0.18 | 0.91 | 2 | 10
1 | 95 | CONCLUIDO | 13.1109 | 7.63 | 4.38 | 12.51 | 0.19 | 21 | 187.21 | 53.44 | 2 | 19 | 36.77 | 23322.88 | 54.17 | 596.92 | 39.46 | 26.8 | 6312.49 | 0.68 | 0.88 | 0.14 | 0.39 | 2 | 10
2 | 95 | CONCLUIDO | 14.0045 | 7.14 | 4.19 | 19.33 | 0.28 | 13 | 188.73 | 53.44 | 3 | 11 | 37.29 | 23510.33 | 48.83 | 596.67 | 33.51 | 26.8 | 3375.83 | 0.8 | 0.92 | 0.13 | 0.21 | 2 | 10
3 | 95 | CONCLUIDO | 14.3764 | 6.96 | 4.15 | 27.68 | 0.37 | 9 | 190.25 | 53.44 | 4 | 7 | 37.82 | 23698.48 | 44.55 | 596.65 | 32.53 | 26.8 | 2908.01 | 0.82 | 0.93 | 0.12 | 0.17 | 2 | 10
4 | 95 | CONCLUIDO | 14.4788 | 6.91 | 4.14 | 31.05 | 0.46 | 8 | 191.78 | 53.44 | 5 | 1 | 38.35 | 23887.36 | 42.14 | 596.75 | 32.02 | 26.8 | 2660.02 | 0.84 | 0.93 | 0.13 | 0.16 | 2 | 10
5 | 95 | CONCLUIDO | 14.47 | 6.91 | 4.14 | 31.08 | 0.55 | 8 | 193.32 | 53.44 | 6 | 0 | 38.89 | 24076.95 | 42.54 | 596.68 | 32.15 | 26.8 | 2721.85 | 0.83 | 0.93 | 0.13 | 0.16 | 2 | 10
0 | 55 | CONCLUIDO | 13.3225 | 7.51 | 4.66 | 8.73 | 0.15 | 32 | 116.05 | 43.4 | 1 | 30 | 16.65 | 14546.17 | 42.38 | 596.71 | 48.58 | 26.8 | 10816.02 | 0.55 | 0.83 | 0.16 | 0.67 | 2 | 10
1 | 55 | CONCLUIDO | 15.1771 | 6.59 | 4.19 | 19.36 | 0.3 | 13 | 117.34 | 43.4 | 2 | 7 | 16.94 | 14705.49 | 32.54 | 596.89 | 33.54 | 26.8 | 3391.76 | 0.8 | 0.92 | 0.13 | 0.21 | 2 | 10
2 | 55 | CONCLUIDO | 15.1796 | 6.59 | 4.22 | 21.08 | 0.45 | 12 | 118.63 | 43.4 | 3 | 0 | 17.23 | 14865.24 | 32.18 | 596.73 | 34.18 | 26.8 | 3717.66 | 0.78 | 0.92 | 0.14 | 0.23 | 2 | 10

## gráficos
Selecione o eixo X:
Selecione o eixo Y:
Selecione o eixo Z:
Eixo X | Eixo Y | Eixo Z

## hidden (hidden)
Unnamed: 0
Volume de calda [L]
STATUS
Capacidade operacional [ha/h]
Tempo de missao [h]
Tempo util [h]
Tempo por voo [min]
Autonomia Projetada [h]
N° Voos
MTOW [kg]
Massa Estrutura [kg]
Combustível [kg]
Abastecimentos
Massa gerador
Potência gerador [W]
Combustível consumido [L]
Calda cons [L]
Distância percorrida [km]
Distância Pulverizando [km]
RTL ACUMULADO[m]
EOC [km/km]
EOC [h/h]
Tempo de manobra [h]
Tempo rtl_rtw [h]
V pulv [m/s]
V desloc [m/s]