## RESULTADOS_18
Unnamed: 0 | Volume de calda [L] | STATUS | Capacidade operacional [ha/h] | Tempo de missao [h] | Tempo util [h] | Tempo por voo [min] | Autonomia Projetada [h] | N° Voos | MTOW [kg] | Massa Estrutura [kg] | Combustível [kg] | Abastecimentos | Massa gerador | Potência gerador [W] | Combustível consumido [L] | Calda cons [L] | Distância percorrida [km] | Distância Pulverizando [km] | RTL ACUMULADO[m] | EOC [km/km] | EOC [h/h] | Tempo de manobra [h] | Tempo rtl_rtw [h] | V pulv [m/s] | V desloc [m/s] | Preço Total por ha Simples [R$/ha] | Preço Total por ha Presumido [R$/ha] | Preço Total por ha Real [R$/ha] | Preço Total Simples [R$] | Preço Total Presumido [R$] | Prod CAPEX [ha/R$] | Dias Trabalhados | Preço Total Real [R$]
0 | 100 | CONCLUIDO | 2.8189 | 35.48 | 23.55 | 5.84 | 0.09 | 242 | 194.77 | 54.38 | 1 | 240 | 39.4 | 24256.19 | 333.14 | 435.35 | 296.46 | 55.15 | 117470.66 | 0.19 | 0.61 | 7.18 | 7.22 | 2 | 10 | 442.3862 | 605.2923 | 547.5241 | 442386.1962 | 605292.3104 | 3.8226e-06 | 1.4783 | 547524.0618
1 | 100 | CONCLUIDO | 3.928 | 25.46 | 19.13 | 11.71 | 0.18 | 98 | 196.32 | 54.38 | 2 | 96 | 39.95 | 24447.22 | 270.11 | 434.11 | 152.18 | 55.15 | 46048.78 | 0.36 | 0.75 | 6.95 | 2.83 | 2 | 10 | 259.9967 | 355.7389 | 321.7877 | 259996.665 | 355738.9073 | 5.3266e-06 | 1.0608 | 321787.6853
2 | 100 | CONCLUIDO | 4.3498 | 22.99 | 18.06 | 17.48 | 0.27 | 62 | 197.88 | 54.38 | 3 | 60 | 40.5 | 24639 | 254.06 | 433.73 | 116.87 | 55.15 | 28574.16 | 0.47 | 0.79 | 6.9 | 1.76 | 2 | 10 | 221.7191 | 303.3658 | 274.413 | 221719.0553 | 303365.793 | 5.8986e-06 | 0.95792 | 274412.9875
3 | 100 | CONCLUIDO | 4.5673 | 21.89 | 17.59 | 22.94 | 0.36 | 46 | 199.44 | 54.38 | 4 | 44 | 41.06 | 24831.54 | 246.34 | 433.7 | 101.81 | 55.15 | 21122.5 | 0.54 | 0.81 | 6.87 | 1.29 | 2 | 10 | 205.3839 | 281.0153 | 254.1956 | 205383.8933 | 281015.3038 | 6.1936e-06 | 0.91208 | 254195.5976
4 | 100 | CONCLUIDO | 4.7081 | 21.24 | 17.32 | 28.87 | 0.44 | 36 | 201.01 | 54.38 | 5 | 34 | 41.63 | 25024.84 | 241.57 | 433.7 | 93.17 | 55.15 | 16853.75 | 0.59 | 0.83 | 6.86 | 1.03 | 2 | 10 | 195.8569 | 267.9801 | 242.4045 | 195856.9453 | 267980.1132 | 6.3845e-06 | 0.885 | 242404.4673
5 | 100 | CONCLUIDO | 4.8002 | 20.83 | 17.15 | 34.3 | 0.53 | 30 | 202.58 | 54.38 | 6 | 28 | 42.2 | 25218.93 | 238.05 | 433.51 | 87.33 | 55.15 | 13965.62 | 0.63 | 0.84 | 6.85 | 0.85 | 2 | 10 | 189.7471 | 259.6204 | 234.8426 | 189747.1292 | 259620.3932 | 6.5094e-06 | 0.86792 | 234842.5872
6 | 100 | CONCLUIDO | 4.8817 | 20.48 | 17 | 40.79 | 0.61 | 25 | 204.16 | 54.38 | 7 | 23 | 42.78 | 25413.94 | 234.61 | 433.59 | 82.53 | 55.15 | 11589.14 | 0.67 | 0.84 | 6.84 | 0.7 | 2 | 10 | 184.3732 | 252.2675 | 228.1914 | 184373.1548 | 252267.4844 | 6.6199e-06 | 0.85333 | 228191.4297
7 | 100 | CONCLUIDO | 4.936 | 20.26 | 16.89 | 46.06 | 0.69 | 22 | 205.75 | 54.38 | 8 | 20 | 43.37 | 25609.61 | 232.2 | 433.5 | 79.03 | 55.15 | 9854.89 | 0.7 | 0.85 | 6.83 | 0.59 | 2 | 10 | 180.8017 | 247.3808 | 223.7711 | 180801.6712 | 247380.8229 | 6.6935e-06 | 0.84417 | 223771.1444
8 | 100 | CONCLUIDO | 4.9708 | 20.12 | 16.82 | 50.47 | 0.77 | 20 | 207.34 | 54.38 | 9 | 18 | 43.96 | 25806.1 | 230.17 | 433.49 | 76.88 | 55.15 | 8789.02 | 0.72 | 0.85 | 6.83 | 0.53 | 2 | 10 | 178.3186 | 243.9834 | 220.698 | 178318.6472 | 243983.44 | 6.7407e-06 | 0.83833 | 220698.0029
9 | 100 | CONCLUIDO | 5.0011 | 20 | 16.78 | 55.93 | 0.85 | 18 | 208.94 | 54.38 | 10 | 16 | 44.56 | 26003.41 | 228.65 | 433.4 | 75.54 | 55.15 | 8130.82 | 0.73 | 0.85 | 6.82 | 0.49 | 2 | 10 | 176.3754 | 241.3246 | 218.2929 | 176375.3909 | 241324.5909 | 6.7818e-06 | 0.83333 | 218292.9107
10 | 100 | CONCLUIDO | 5.0337 | 19.87 | 16.73 | 62.73 | 0.93 | 16 | 210.55 | 54.38 | 11 | 14 | 45.17 | 26201.54 | 226.73 | 433.42 | 73.84 | 55.15 | 7288.42 | 0.75 | 0.86 | 6.82 | 0.43 | 2 | 10 | 174.1496 | 238.2792 | 215.5382 | 174149.6263 | 238279.2017 | 6.826e-06 | 0.82792 | 215538.1691
11 | 100 | CONCLUIDO | 5.0519 | 19.79 | 16.69 | 66.78 | 1 | 15 | 212.16 | 54.38 | 12 | 13 | 45.78 | 26400.51 | 225.1 | 433.47 | 72.81 | 55.15 | 6777.43 | 0.76 | 0.86 | 6.82 | 0.4 | 2 | 10 | 172.6086 | 236.1708 | 213.6309 | 172608.6386 | 236170.7544 | 6.8507e-06 | 0.82458 | 213630.949
12 | 100 | CONCLUIDO | 5.0698 | 19.72 | 16.66 | 71.42 | 1.08 | 14 | 213.78 | 54.38 | 13 | 12 | 46.4 | 26600.32 | 223.54 | 433.4 | 71.8 | 55.15 | 6281.55 | 0.77 | 0.86 | 6.82 | 0.37 | 2 | 10 | 171.1588 | 234.187 | 211.8365 | 171158.8056 | 234187.0288 | 6.875e-06 | 0.82167 | 211836.5474
13 | 100 | CONCLUIDO | 5.0876 | 19.66 | 16.63 | 76.77 | 1.15 | 13 | 215.41 | 54.38 | 14 | 11 | 47.03 | 26801 | 222.58 | 433.58 | 70.82 | 55.15 | 5794.19 | 0.78 | 0.86 | 6.81 | 0.34 | 2 | 10 | 170.0114 | 232.6171 | 210.4165 | 170011.4107 | 232617.1126 | 6.8991e-06 | 0.81917 | 210416.4618
14 | 100 | CONCLUIDO | 5.1042 | 19.59 | 16.61 | 83.04 | 1.23 | 12 | 217.04 | 54.38 | 15 | 10 | 47.66 | 27002.55 | 221.06 | 433.47 | 69.85 | 55.15 | 5314.52 | 0.79 | 0.86 | 6.82 | 0.32 | 2 | 10 | 168.6731 | 230.786 | 208.7601 | 168673.1222 | 230786.0071 | 6.9216e-06 | 0.81625 | 208760.1145
15 | 100 | CONCLUIDO | 5.123 | 19.52 | 16.58 | 90.41 | 1.3 | 11 | 218.68 | 54.38 | 16 | 9 | 48.31 | 27204.98 | 219.16 | 433.5 | 68.8 | 55.15 | 4793.96 | 0.8 | 0.86 | 6.82 | 0.28 | 2 | 10 | 167.0629 | 228.5829 | 206.7673 | 167062.9463 | 228582.8934 | 6.9471e-06 | 0.81333 | 206767.2629
16 | 100 | CONCLUIDO | 5.1216 | 19.52 | 16.58 | 90.44 | 1.37 | 11 | 220.33 | 54.38 | 17 | 9 | 48.95 | 27408.3 | 218.26 | 433.43 | 69.02 | 55.15 | 4906.32 | 0.8 | 0.86 | 6.81 | 0.29 | 2 | 10 | 166.6811 | 228.0605 | 206.2947 | 166681.1464 | 228060.498 | 6.9452e-06 | 0.81333 | 206294.7241
17 | 100 | CONCLUIDO | 5.1382 | 19.46 | 16.56 | 99.34 | 1.44 | 10 | 221.99 | 54.38 | 18 | 8 | 49.61 | 27612.53 | 217.18 | 433.44 | 68.29 | 55.15 | 4545.56 | 0.81 | 0.86 | 6.81 | 0.26 | 2 | 10 | 165.5733 | 226.5446 | 204.9235 | 165573.2552 | 226544.6324 | 6.9677e-06 | 0.81083 | 204923.5306
18 | 100 | CONCLUIDO | 5.1408 | 19.45 | 16.55 | 99.28 | 1.51 | 10 | 223.65 | 54.38 | 19 | 8 | 50.27 | 27817.81 | 214.68 | 433.47 | 68.09 | 55.15 | 4444.01 | 0.81 | 0.87 | 6.81 | 0.25 | 2 | 10 | 164.2809 | 224.7764 | 203.3241 | 164280.9486 | 224776.4414 | 6.9713e-06 | 0.81042 | 203324.0933
19 | 100 | CONCLUIDO | 5.1593 | 19.38 | 16.52 | 110.11 | 1.58 | 9 | 225.32 | 54.38 | 20 | 7 | 50.95 | 28023.89 | 214.52 | 433.44 | 66.98 | 55.15 | 3892.25 | 0.82 | 0.87 | 6.81 | 0.22 | 2 | 10 | 163.5224 | 223.7386 | 202.3853 | 163522.4367 | 223738.612 | 6.9963e-06 | 0.8075 | 202385.3129
20 | 100 | CONCLUIDO | 5.1583 | 19.39 | 16.52 | 110.13 | 1.64 | 9 | 227 | 54.38 | 21 | 7 | 51.62 | 28230.92 | 213.06 | 433.43 | 67.21 | 55.15 | 4007.76 | 0.82 | 0.87 | 6.8 | 0.23 | 2 | 10 | 162.8719 | 222.8485 | 201.5801 | 162871.8774 | 222848.4881 | 6.995e-06 | 0.80792 | 201580.1411
21 | 100 | CONCLUIDO | 5.1756 | 19.32 | 16.49 | 123.7 | 1.71 | 8 | 228.69 | 54.38 | 22 | 6 | 52.31 | 28438.91 | 211.29 | 433.42 | 66.23 | 55.15 | 3524.89 | 0.83 | 0.87 | 6.81 | 0.2 | 2 | 10 | 161.4039 | 220.84 | 199.7633 | 161403.9343 | 220839.9835 | 7.0184e-06 | 0.805 | 199763.3255
22 | 100 | CONCLUIDO | 5.1781 | 19.31 | 16.48 | 123.63 | 1.77 | 8 | 230.38 | 54.38 | 23 | 6 | 53 | 28647.87 | 210.99 | 433.41 | 65.97 | 55.15 | 3392.76 | 0.84 | 0.87 | 6.81 | 0.19 | 2 | 10 | 161.1535 | 220.4974 | 199.4534 | 161153.5205 | 220497.3564 | 7.0218e-06 | 0.80458 | 199453.3981
23 | 100 | CONCLUIDO | 5.1755 | 19.32 | 16.49 | 123.7 | 1.84 | 8 | 232.08 | 54.38 | 24 | 6 | 53.71 | 28857.81 | 208.93 | 433.43 | 66.34 | 55.15 | 3580.2 | 0.83 | 0.87 | 6.81 | 0.2 | 2 | 10 | 160.304 | 219.335 | 198.402 | 160303.991 | 219334.9926 | 7.0183e-06 | 0.805 | 198401.9687
24 | 100 | CONCLUIDO | 5.1923 | 19.26 | 16.47 | 141.17 | 1.9 | 7 | 233.79 | 54.38 | 25 | 5 | 54.42 | 29068.74 | 206.92 | 433.38 | 65.52 | 55.15 | 3175.49 | 0.84 | 0.87 | 6.81 | 0.18 | 2 | 10 | 158.7885 | 217.2614 | 196.5263 | 158788.4805 | 217261.4042 | 7.0411e-06 | 0.8025 | 196526.2807
25 | 100 | CONCLUIDO | 5.1931 | 19.26 | 16.47 | 141.15 | 1.96 | 7 | 235.51 | 54.38 | 26 | 5 | 55.14 | 29280.69 | 207.7 | 433.45 | 65.38 | 55.15 | 3106.37 | 0.84 | 0.87 | 6.81 | 0.18 | 2 | 10 | 159.1287 | 217.7269 | 196.9473 | 159128.661 | 217726.8543 | 7.0422e-06 | 0.8025 | 196947.3089
26 | 100 | CONCLUIDO | 5.1967 | 19.24 | 16.45 | 141.04 | 2.02 | 7 | 237.24 | 54.38 | 27 | 5 | 55.86 | 29493.67 | 206.78 | 433.44 | 64.95 | 55.15 | 2889.01 | 0.85 | 0.87 | 6.81 | 0.16 | 2 | 10 | 158.5233 | 216.8986 | 196.1981 | 158523.315 | 216898.5932 | 7.0471e-06 | 0.80167 | 196198.0959
27 | 100 | CONCLUIDO | 5.1959 | 19.25 | 16.46 | 141.06 | 2.08 | 7 | 238.97 | 54.38 | 28 | 5 | 56.6 | 29707.68 | 204.98 | 433.4 | 65.06 | 55.15 | 2942.99 | 0.85 | 0.87 | 6.81 | 0.17 | 2 | 10 | 157.745 | 215.8337 | 195.2348 | 157745.0075 | 215833.6785 | 7.046e-06 | 0.80208 | 195234.8151
28 | 100 | CONCLUIDO | 5.2134 | 19.18 | 16.43 | 164.31 | 2.14 | 6 | 240.72 | 54.38 | 29 | 4 | 57.34 | 29922.88 | 201.88 | 433.39 | 64.24 | 55.15 | 2540.96 | 0.86 | 0.87 | 6.8 | 0.14 | 2 | 10 | 155.6816 | 213.0104 | 192.681 | 155681.5902 | 213010.4199 | 7.0697e-06 | 0.79917 | 192681.0044
29 | 100 | CONCLUIDO | 5.2136 | 19.18 | 16.43 | 164.31 | 2.2 | 6 | 242.47 | 54.38 | 30 | 4 | 58.1 | 30139.04 | 202.45 | 433.39 | 64.32 | 55.15 | 2578.64 | 0.86 | 0.87 | 6.8 | 0.14 | 2 | 10 | 155.9404 | 213.3645 | 193.0013 | 155940.3856 | 213364.5152 | 7.07e-06 | 0.79917 | 193001.3054
30 | 100 | CONCLUIDO | 5.2151 | 19.18 | 16.43 | 164.25 | 2.26 | 6 | 244.23 | 54.38 | 31 | 3 | 58.86 | 30356.28 | 202.15 | 433.38 | 64.04 | 55.15 | 2437.55 | 0.86 | 0.87 | 6.8 | 0.13 | 2 | 10 | 155.7589 | 213.1162 | 192.7767 | 155758.9347 | 213116.2461 | 7.072e-06 | 0.79917 | 192776.7307
31 | 100 | CONCLUIDO | 5.2132 | 19.18 | 16.43 | 164.32 | 2.31 | 6 | 246 | 54.38 | 32 | 3 | 59.63 | 30574.64 | 201.59 | 433.39 | 64.24 | 55.15 | 2539.17 | 0.86 | 0.87 | 6.81 | 0.14 | 2 | 10 | 155.5527 | 212.834 | 192.5215 | 155552.68 | 212834.0393 | 7.0694e-06 | 0.79917 | 192521.4573
32 | 100 | CONCLUIDO | 5.2132 | 19.18 | 16.43 | 164.32 | 2.37 | 6 | 247.78 | 54.38 | 33 | 1 | 60.41 | 30794.11 | 201.61 | 433.43 | 64.11 | 55.15 | 2473.29 | 0.86 | 0.87 | 6.81 | 0.14 | 2 | 10 | 155.562 | 212.8467 | 192.5329 | 155561.959 | 212846.7352 | 7.0694e-06 | 0.79917 | 192532.9415
33 | 100 | CONCLUIDO | 5.212 | 19.19 | 16.44 | 164.36 | 2.42 | 6 | 249.57 | 54.38 | 34 | 0 | 61.2 | 31014.73 | 202.58 | 433.49 | 64.21 | 55.15 | 2525.17 | 0.86 | 0.87 | 6.81 | 0.14 | 2 | 10 | 156.0823 | 213.5587 | 193.177 | 156082.3086 | 213558.7005 | 7.0678e-06 | 0.79958 | 193176.9578

## RESULTADOS_6
Unnamed: 0 | Volume de calda [L] | STATUS | Capacidade operacional [ha/h] | Tempo de missao [h] | Tempo util [h] | Tempo por voo [min] | Autonomia Projetada [h] | N° Voos | MTOW [kg] | Massa Estrutura [kg] | Combustível [kg] | Abastecimentos | Massa gerador | Potência gerador [W] | Combustível consumido [L] | Calda cons [L] | Distância percorrida [km] | Distância Pulverizando [km] | RTL ACUMULADO[m] | EOC [km/km] | EOC [h/h] | Tempo de manobra [h] | Tempo rtl_rtw [h] | V pulv [m/s] | V desloc [m/s] | Preço Total por ha Simples [R$/ha] | Preço Total por ha Presumido [R$/ha] | Preço Total por ha Real [R$/ha] | Preço Total Simples [R$] | Preço Total Presumido [R$] | Prod CAPEX [ha/R$] | Dias Trabalhados | Preço Total Real [R$]
0 | 40 | CONCLUIDO | 4.1406 | 24.15 | 19.89 | 9.7 | 0.2 | 123 | 89.87 | 37.55 | 1 | 121 | 11.32 | 11317.98 | 168.63 | 434.56 | 176.94 | 55.15 | 58304.91 | 0.31 | 0.72 | 6.99 | 3.58 | 2 | 10 | 165.0771 | 225.8657 | 204.3094 | 165077.0537 | 225865.7075 | 8.1257e-06 | 1.0063 | 204309.4014
1 | 40 | CONCLUIDO | 4.7949 | 20.86 | 17.88 | 19.5 | 0.39 | 55 | 91.1 | 37.55 | 2 | 53 | 11.54 | 11468.97 | 148.55 | 433.89 | 111.05 | 55.15 | 25698.36 | 0.5 | 0.8 | 6.89 | 1.58 | 2 | 10 | 127.5924 | 174.5775 | 157.9161 | 127592.3866 | 174577.5324 | 9.4097e-06 | 0.86917 | 157916.0977
2 | 40 | CONCLUIDO | 5.028 | 19.89 | 17.29 | 29.64 | 0.57 | 35 | 92.32 | 37.55 | 3 | 33 | 11.77 | 11620.34 | 140.53 | 433.57 | 92.09 | 55.15 | 16317.93 | 0.6 | 0.83 | 6.85 | 0.99 | 2 | 10 | 116.4988 | 159.3988 | 144.186 | 116498.8096 | 159398.8109 | 9.8672e-06 | 0.82875 | 144186.0121
3 | 40 | CONCLUIDO | 5.1383 | 19.46 | 17.03 | 39.3 | 0.75 | 26 | 93.55 | 37.55 | 4 | 24 | 12 | 11772.07 | 134.68 | 433.61 | 83.47 | 55.15 | 12054.22 | 0.66 | 0.84 | 6.84 | 0.74 | 2 | 10 | 110.6759 | 151.4316 | 136.9792 | 110675.8626 | 151431.5979 | 1.0084e-05 | 0.81083 | 136979.1787
4 | 40 | CONCLUIDO | 5.2213 | 19.15 | 16.83 | 50.5 | 0.93 | 20 | 94.79 | 37.55 | 5 | 18 | 12.23 | 11924.18 | 129.68 | 433.63 | 77.35 | 55.15 | 9022.11 | 0.71 | 0.85 | 6.83 | 0.54 | 2 | 10 | 106.1703 | 145.2669 | 131.4028 | 106170.2751 | 145266.8543 | 1.0246e-05 | 0.79792 | 131402.7896
5 | 40 | CONCLUIDO | 5.2719 | 18.97 | 16.73 | 62.72 | 1.1 | 16 | 96.02 | 37.55 | 6 | 14 | 12.47 | 12076.67 | 125.18 | 433.49 | 73.82 | 55.15 | 7279.9 | 0.75 | 0.86 | 6.82 | 0.43 | 2 | 10 | 102.8772 | 140.7611 | 127.3271 | 102877.1962 | 140761.1184 | 1.0346e-05 | 0.79042 | 127327.0748
6 | 40 | CONCLUIDO | 5.2982 | 18.87 | 16.67 | 71.44 | 1.27 | 14 | 97.26 | 37.55 | 7 | 12 | 12.71 | 12229.54 | 120.46 | 433.41 | 72.11 | 55.15 | 6432.3 | 0.76 | 0.86 | 6.82 | 0.38 | 2 | 10 | 100.0828 | 136.9377 | 123.8685 | 100082.762 | 136937.6503 | 1.0397e-05 | 0.78625 | 123868.5131
7 | 40 | CONCLUIDO | 5.3254 | 18.78 | 16.61 | 83.06 | 1.43 | 12 | 98.5 | 37.55 | 8 | 1 | 12.95 | 12382.79 | 117.7 | 433.64 | 69.8 | 55.15 | 5286.65 | 0.79 | 0.86 | 6.82 | 0.32 | 2 | 10 | 98.1946 | 134.3541 | 121.5316 | 98194.5664 | 134354.1378 | 1.0451e-05 | 0.7825 | 121531.5675
8 | 40 | CONCLUIDO | 5.3228 | 18.79 | 16.62 | 83.1 | 1.59 | 12 | 99.75 | 37.55 | 9 | 0 | 13.2 | 12536.43 | 119.11 | 433.6 | 69.98 | 55.15 | 5378.23 | 0.79 | 0.86 | 6.83 | 0.33 | 2 | 10 | 98.9049 | 135.3261 | 122.4108 | 98904.9417 | 135326.1046 | 1.0446e-05 | 0.78292 | 122410.7711

## RESULTADOS_4
Unnamed: 0 | Volume de calda [L] | STATUS | Capacidade operacional [ha/h] | Tempo de missao [h] | Tempo util [h] | Tempo por voo [min] | Autonomia Projetada [h] | N° Voos | MTOW [kg] | Massa Estrutura [kg] | Combustível [kg] | Abastecimentos | Massa gerador | Potência gerador [W] | Combustível consumido [L] | Calda cons [L] | Distância percorrida [km] | Distância Pulverizando [km] | RTL ACUMULADO[m] | EOC [km/km] | EOC [h/h] | Tempo de manobra [h] | Tempo rtl_rtw [h] | V pulv [m/s] | V desloc [m/s] | Preço Total por ha Simples [R$/ha] | Preço Total por ha Presumido [R$/ha] | Preço Total por ha Real [R$/ha] | Preço Total Simples [R$] | Preço Total Presumido [R$] | Prod CAPEX [ha/R$] | Dias Trabalhados | Preço Total Real [R$]
0 | 30 | CONCLUIDO | 4.4159 | 22.65 | 19.23 | 11.42 | 0.24 | 101 | 71.52 | 32.27 | 1 | 99 | 8.25 | 9054.6 | 138.28 | 433.97 | 155.21 | 55.15 | 47547.52 | 0.36 | 0.75 | 6.96 | 2.93 | 2 | 10 | 130.7366 | 178.8796 | 161.8076 | 130736.6034 | 178879.5884 | 9.7322e-06 | 0.94375 | 161807.5716
1 | 30 | CONCLUIDO | 4.971 | 20.12 | 17.57 | 23.43 | 0.48 | 45 | 72.7 | 32.27 | 2 | 43 | 8.43 | 9200.25 | 122.2 | 433.73 | 101.47 | 55.15 | 20959.37 | 0.54 | 0.82 | 6.86 | 1.28 | 2 | 10 | 104.9641 | 143.6166 | 129.91 | 104964.1316 | 143616.5556 | 1.0956e-05 | 0.83833 | 129909.9931
2 | 30 | CONCLUIDO | 5.154 | 19.4 | 17.11 | 35.39 | 0.71 | 29 | 73.88 | 32.27 | 3 | 27 | 8.61 | 9346.23 | 114.6 | 433.51 | 86.21 | 55.15 | 13410.16 | 0.64 | 0.84 | 6.84 | 0.81 | 2 | 10 | 96.7795 | 132.4179 | 119.7802 | 96779.4682 | 132417.9379 | 1.1359e-05 | 0.80833 | 119780.1558
3 | 30 | CONCLUIDO | 5.25 | 19.05 | 16.88 | 48.22 | 0.93 | 21 | 75.07 | 32.27 | 4 | 19 | 8.8 | 9492.55 | 108.09 | 433.53 | 78.79 | 55.15 | 9738.31 | 0.7 | 0.85 | 6.83 | 0.58 | 2 | 10 | 91.577 | 125.2997 | 113.3412 | 91576.9722 | 125299.6534 | 1.1571e-05 | 0.79375 | 113341.2303
4 | 30 | CONCLUIDO | 5.3113 | 18.83 | 16.73 | 62.76 | 1.15 | 16 | 76.26 | 32.27 | 5 | 8 | 8.99 | 9639.2 | 102.57 | 433.52 | 73.97 | 55.15 | 7356.44 | 0.75 | 0.86 | 6.83 | 0.44 | 2 | 10 | 87.7253 | 120.0296 | 108.5742 | 87725.2912 | 120029.6136 | 1.1706e-05 | 0.78458 | 108574.1558
5 | 30 | CONCLUIDO | 5.3076 | 18.84 | 16.75 | 62.81 | 1.36 | 16 | 77.45 | 32.27 | 6 | 0 | 9.18 | 9786.19 | 103.55 | 433.71 | 73.93 | 55.15 | 7334.72 | 0.75 | 0.86 | 6.84 | 0.45 | 2 | 10 | 88.2702 | 120.7752 | 109.2486 | 88270.2269 | 120775.2187 | 1.1697e-05 | 0.785 | 109248.6014

## RESULTADOS_1
Unnamed: 0 | Volume de calda [L] | STATUS | Capacidade operacional [ha/h] | Tempo de missao [h] | Tempo util [h] | Tempo por voo [min] | Autonomia Projetada [h] | N° Voos | MTOW [kg] | Massa Estrutura [kg] | Combustível [kg] | Abastecimentos | Massa gerador | Potência gerador [W] | Combustível consumido [L] | Calda cons [L] | Distância percorrida [km] | Distância Pulverizando [km] | RTL ACUMULADO[m] | EOC [km/km] | EOC [h/h] | Tempo de manobra [h] | Tempo rtl_rtw [h] | V pulv [m/s] | V desloc [m/s] | Preço Total por ha Simples [R$/ha] | Preço Total por ha Presumido [R$/ha] | Preço Total por ha Real [R$/ha] | Preço Total Simples [R$] | Preço Total Presumido [R$] | Prod CAPEX [ha/R$] | Dias Trabalhados | Preço Total Real [R$]
0 | 15 | CONCLUIDO | 4.9329 | 20.27 | 17.93 | 18.55 | 0.43 | 58 | 39.78 | 19.54 | 1 | 56 | 4.24 | 5140 | 79.15 | 433.72 | 112.92 | 55.15 | 26617.51 | 0.49 | 0.8 | 6.89 | 1.63 | 2 | 10 | 76.0456 | 104.049 | 94.1187 | 76045.6116 | 104048.9607 | 1.4379e-05 | 0.84458 | 94118.6739
1 | 15 | CONCLUIDO | 5.2083 | 19.2 | 17.17 | 34.34 | 0.84 | 30 | 40.89 | 19.54 | 2 | 0 | 4.35 | 5277.26 | 69.63 | 433.97 | 86.89 | 55.15 | 13744.33 | 0.63 | 0.83 | 6.88 | 0.87 | 2 | 10 | 66.5148 | 91.0085 | 82.3228 | 66514.8317 | 91008.5271 | 1.5182e-05 | 0.8 | 82322.801

## RESULTADOS_12
Unnamed: 0 | Volume de calda [L] | STATUS | Capacidade operacional [ha/h] | Tempo de missao [h] | Tempo util [h] | Tempo por voo [min] | Autonomia Projetada [h] | N° Voos | MTOW [kg] | Massa Estrutura [kg] | Combustível [kg] | Abastecimentos | Massa gerador | Potência gerador [W] | Combustível consumido [L] | Calda cons [L] | Distância percorrida [km] | Distância Pulverizando [km] | RTL ACUMULADO[m] | EOC [km/km] | EOC [h/h] | Tempo de manobra [h] | Tempo rtl_rtw [h] | V pulv [m/s] | V desloc [m/s] | Preço Total por ha Simples [R$/ha] | Preço Total por ha Presumido [R$/ha] | Preço Total por ha Real [R$/ha] | Preço Total Simples [R$] | Preço Total Presumido [R$] | Prod CAPEX [ha/R$] | Dias Trabalhados | Preço Total Real [R$]
0 | 70 | CONCLUIDO | 3.4261 | 29.19 | 21.7 | 7.15 | 0.12 | 182 | 141.81 | 47.83 | 1 | 180 | 22.98 | 17723.39 | 250.42 | 434.89 | 235.68 | 55.15 | 87377.54 | 0.23 | 0.66 | 7.09 | 5.38 | 2 | 10 | 282.1431 | 386.0407 | 349.1975 | 282143.1328 | 386040.6815 | 5.3649e-06 | 1.2163 | 349197.5007
1 | 70 | CONCLUIDO | 4.3398 | 23.04 | 18.56 | 14.28 | 0.25 | 78 | 143.17 | 47.83 | 2 | 76 | 23.34 | 17891.86 | 212.8 | 434 | 133.53 | 55.15 | 36822.87 | 0.41 | 0.77 | 6.92 | 2.26 | 2 | 10 | 191.3393 | 261.7989 | 236.8132 | 191339.3194 | 261798.8981 | 6.7957e-06 | 0.96 | 236813.1787
2 | 70 | CONCLUIDO | 4.6753 | 21.39 | 17.72 | 21.26 | 0.37 | 50 | 144.54 | 47.83 | 3 | 48 | 23.71 | 18060.85 | 201.33 | 433.72 | 106.09 | 55.15 | 23243.58 | 0.52 | 0.81 | 6.87 | 1.42 | 2 | 10 | 169.1264 | 231.4062 | 209.3211 | 169126.3699 | 231406.1606 | 7.321e-06 | 0.89125 | 209321.0814
3 | 70 | CONCLUIDO | 4.859 | 20.58 | 17.31 | 28.85 | 0.49 | 36 | 145.92 | 47.83 | 4 | 34 | 24.09 | 18230.35 | 194.88 | 433.78 | 92.66 | 55.15 | 16600.18 | 0.6 | 0.83 | 6.86 | 1.02 | 2 | 10 | 158.328 | 216.6314 | 195.9564 | 158328.0337 | 216631.4007 | 7.6087e-06 | 0.8575 | 195956.4038
4 | 70 | CONCLUIDO | 4.9538 | 20.19 | 17.12 | 35.42 | 0.6 | 29 | 147.3 | 47.83 | 5 | 27 | 24.47 | 18400.38 | 191.09 | 433.57 | 86.58 | 55.15 | 13594.72 | 0.64 | 0.84 | 6.84 | 0.83 | 2 | 10 | 152.909 | 209.2168 | 189.2494 | 152908.9551 | 209216.7782 | 7.7571e-06 | 0.84125 | 189249.4225
5 | 70 | CONCLUIDO | 5.0309 | 19.88 | 16.96 | 42.39 | 0.71 | 24 | 148.68 | 47.83 | 6 | 22 | 24.85 | 18570.94 | 187.16 | 433.5 | 81.48 | 55.15 | 11071.22 | 0.68 | 0.84 | 6.83 | 0.66 | 2 | 10 | 148.2274 | 202.8113 | 183.4552 | 148227.394 | 202811.2598 | 7.8779e-06 | 0.82833 | 183455.2378
6 | 70 | CONCLUIDO | 5.0897 | 19.65 | 16.84 | 50.52 | 0.83 | 20 | 150.07 | 47.83 | 7 | 18 | 25.24 | 18742.03 | 183.91 | 433.54 | 77.74 | 55.15 | 9220.23 | 0.71 | 0.85 | 6.82 | 0.55 | 2 | 10 | 144.6381 | 197.9002 | 179.0129 | 144638.076 | 197900.1965 | 7.9699e-06 | 0.81875 | 179012.8795
7 | 70 | CONCLUIDO | 5.1215 | 19.53 | 16.78 | 55.92 | 0.94 | 18 | 151.46 | 47.83 | 8 | 16 | 25.63 | 18913.66 | 181.33 | 433.47 | 75.39 | 55.15 | 8056.49 | 0.73 | 0.85 | 6.83 | 0.48 | 2 | 10 | 142.3577 | 194.7802 | 176.1906 | 142357.7479 | 194780.151 | 8.0197e-06 | 0.81375 | 176190.6068
8 | 70 | CONCLUIDO | 5.1495 | 19.42 | 16.73 | 62.73 | 1.04 | 16 | 152.85 | 47.83 | 9 | 14 | 26.03 | 19085.83 | 179.18 | 433.52 | 73.99 | 55.15 | 7363.31 | 0.75 | 0.86 | 6.82 | 0.44 | 2 | 10 | 140.4362 | 192.151 | 173.8124 | 140436.2167 | 192151.0273 | 8.0636e-06 | 0.80917 | 173812.4029
9 | 70 | CONCLUIDO | 5.185 | 19.29 | 16.65 | 71.37 | 1.15 | 14 | 154.25 | 47.83 | 10 | 12 | 26.43 | 19258.55 | 176.45 | 433.47 | 71.45 | 55.15 | 6103.69 | 0.77 | 0.86 | 6.82 | 0.36 | 2 | 10 | 137.9842 | 188.796 | 170.7776 | 137984.1543 | 188796.0073 | 8.1192e-06 | 0.80375 | 170777.5813
10 | 70 | CONCLUIDO | 5.1998 | 19.23 | 16.63 | 76.74 | 1.25 | 13 | 155.66 | 47.83 | 11 | 11 | 26.83 | 19431.82 | 174.42 | 433.51 | 70.76 | 55.15 | 5764.08 | 0.78 | 0.86 | 6.81 | 0.33 | 2 | 10 | 136.592 | 186.8912 | 169.0545 | 136591.9694 | 186891.1586 | 8.1423e-06 | 0.80125 | 169054.5287
11 | 70 | CONCLUIDO | 5.2117 | 19.19 | 16.61 | 83.06 | 1.35 | 12 | 157.07 | 47.83 | 12 | 10 | 27.24 | 19605.66 | 171.79 | 433.51 | 70.21 | 55.15 | 5493.44 | 0.79 | 0.86 | 6.81 | 0.32 | 2 | 10 | 135.0074 | 184.7231 | 167.0934 | 135007.4431 | 184723.1397 | 8.161e-06 | 0.79958 | 167093.4225
12 | 70 | CONCLUIDO | 5.2326 | 19.11 | 16.56 | 90.35 | 1.45 | 11 | 158.48 | 47.83 | 13 | 9 | 27.65 | 19780.06 | 169.36 | 433.5 | 68.53 | 55.15 | 4656.65 | 0.8 | 0.86 | 6.81 | 0.27 | 2 | 10 | 133.2082 | 182.2614 | 164.8666 | 133208.2263 | 182261.3719 | 8.1937e-06 | 0.79625 | 164866.6024
13 | 70 | CONCLUIDO | 5.2479 | 19.06 | 16.54 | 99.23 | 1.55 | 10 | 159.9 | 47.83 | 14 | 8 | 28.07 | 19955.16 | 167.05 | 433.37 | 67.72 | 55.15 | 4259.05 | 0.81 | 0.87 | 6.81 | 0.25 | 2 | 10 | 131.7049 | 180.2045 | 163.006 | 131704.9035 | 180204.4594 | 8.2177e-06 | 0.79417 | 163005.9987
14 | 70 | CONCLUIDO | 5.2609 | 19.01 | 16.52 | 110.13 | 1.65 | 9 | 161.32 | 47.83 | 15 | 7 | 28.5 | 20130.71 | 164.24 | 433.49 | 67.01 | 55.15 | 3907.34 | 0.82 | 0.87 | 6.81 | 0.23 | 2 | 10 | 130.0335 | 177.9176 | 160.9374 | 130033.4968 | 177917.567 | 8.238e-06 | 0.79208 | 160937.3641
15 | 70 | CONCLUIDO | 5.2593 | 19.01 | 16.53 | 110.17 | 1.74 | 9 | 162.75 | 47.83 | 16 | 7 | 28.92 | 20306.85 | 162.38 | 433.42 | 67.29 | 55.15 | 4048.21 | 0.82 | 0.87 | 6.81 | 0.23 | 2 | 10 | 129.2429 | 176.8358 | 159.9588 | 129242.8601 | 176835.783 | 8.2355e-06 | 0.79208 | 159958.8241
16 | 70 | CONCLUIDO | 5.275 | 18.96 | 16.5 | 123.74 | 1.83 | 8 | 164.19 | 47.83 | 17 | 5 | 29.36 | 20483.57 | 160.22 | 433.41 | 66.37 | 55.15 | 3593.29 | 0.83 | 0.87 | 6.81 | 0.21 | 2 | 10 | 127.7905 | 174.8485 | 158.1612 | 127790.4559 | 174848.5394 | 8.2601e-06 | 0.79 | 158161.2402
17 | 70 | CONCLUIDO | 5.2764 | 18.95 | 16.49 | 123.7 | 1.93 | 8 | 165.62 | 47.83 | 18 | 4 | 29.8 | 20660.89 | 158.8 | 433.43 | 66 | 55.15 | 3410.19 | 0.84 | 0.87 | 6.81 | 0.2 | 2 | 10 | 127.0762 | 173.8713 | 157.2773 | 127076.238 | 173871.315 | 8.2623e-06 | 0.78958 | 157277.2807
18 | 70 | CONCLUIDO | 5.2732 | 18.96 | 16.5 | 123.78 | 2.02 | 8 | 167.07 | 47.83 | 19 | 0 | 30.24 | 20838.81 | 158.53 | 433.41 | 66.42 | 55.15 | 3616.95 | 0.83 | 0.87 | 6.82 | 0.21 | 2 | 10 | 127.056 | 173.8436 | 157.2522 | 127055.9951 | 173843.6178 | 8.2573e-06 | 0.79 | 157252.2269

## RESULTADOS_16
Unnamed: 0 | Volume de calda [L] | STATUS | Capacidade operacional [ha/h] | Tempo de missao [h] | Tempo util [h] | Tempo por voo [min] | Autonomia Projetada [h] | N° Voos | MTOW [kg] | Massa Estrutura [kg] | Combustível [kg] | Abastecimentos | Massa gerador | Potência gerador [W] | Combustível consumido [L] | Calda cons [L] | Distância percorrida [km] | Distância Pulverizando [km] | RTL ACUMULADO[m] | EOC [km/km] | EOC [h/h] | Tempo de manobra [h] | Tempo rtl_rtw [h] | V pulv [m/s] | V desloc [m/s] | Preço Total por ha Simples [R$/ha] | Preço Total por ha Presumido [R$/ha] | Preço Total por ha Real [R$/ha] | Preço Total Simples [R$] | Preço Total Presumido [R$] | Prod CAPEX [ha/R$] | Dias Trabalhados | Preço Total Real [R$]
0 | 90 | CONCLUIDO | 3.0112 | 33.21 | 22.93 | 6.23 | 0.1 | 221 | 176.73 | 52.44 | 1 | 219 | 33.29 | 22031.19 | 305.04 | 435.23 | 274.93 | 55.15 | 106809.49 | 0.2 | 0.63 | 7.18 | 6.61 | 2 | 10 | 382.7394 | 523.6809 | 473.7015 | 382739.3551 | 523680.8709 | 4.2607e-06 | 1.3838 | 473701.5036
1 | 90 | CONCLUIDO | 4.0524 | 24.68 | 18.99 | 12.38 | 0.2 | 92 | 178.21 | 52.44 | 2 | 90 | 33.77 | 22213.89 | 251.74 | 434.01 | 147.15 | 55.15 | 43565.69 | 0.37 | 0.75 | 6.95 | 2.68 | 2 | 10 | 237.1589 | 324.4913 | 293.5223 | 237158.9234 | 324491.3017 | 5.7339e-06 | 1.0283 | 293522.3073
2 | 90 | CONCLUIDO | 4.4621 | 22.41 | 17.93 | 18.55 | 0.3 | 58 | 179.7 | 52.44 | 3 | 56 | 34.26 | 22397.24 | 236.56 | 433.73 | 112.87 | 55.15 | 26592.95 | 0.49 | 0.8 | 6.89 | 1.63 | 2 | 10 | 203.3161 | 278.186 | 251.6363 | 203316.0519 | 278185.9919 | 6.3136e-06 | 0.93375 | 251636.3113
3 | 90 | CONCLUIDO | 4.6617 | 21.45 | 17.5 | 24.42 | 0.39 | 43 | 181.19 | 52.44 | 4 | 41 | 34.75 | 22581.25 | 229.55 | 433.73 | 98.83 | 55.15 | 19647.7 | 0.56 | 0.82 | 6.87 | 1.21 | 2 | 10 | 189.5268 | 259.3189 | 234.5699 | 189526.7891 | 259318.9142 | 6.596e-06 | 0.89375 | 234569.881
4 | 90 | CONCLUIDO | 4.7939 | 20.86 | 17.23 | 30.41 | 0.49 | 34 | 182.69 | 52.44 | 5 | 32 | 35.25 | 22766.06 | 224.73 | 433.47 | 90.23 | 55.15 | 15392.9 | 0.61 | 0.83 | 6.85 | 0.94 | 2 | 10 | 180.9873 | 247.6348 | 224.0009 | 180987.2739 | 247634.7727 | 6.7831e-06 | 0.86917 | 224000.8576
5 | 90 | CONCLUIDO | 4.8833 | 20.48 | 17.06 | 36.56 | 0.58 | 28 | 184.19 | 52.44 | 6 | 26 | 35.75 | 22951.43 | 221.27 | 433.67 | 84.54 | 55.15 | 12577.22 | 0.65 | 0.84 | 6.84 | 0.77 | 2 | 10 | 175.4173 | 240.0136 | 217.1071 | 175417.2644 | 240013.64 | 6.9096e-06 | 0.85333 | 217107.075
6 | 90 | CONCLUIDO | 4.9404 | 20.24 | 16.97 | 42.42 | 0.67 | 24 | 185.7 | 52.44 | 7 | 22 | 36.26 | 23137.49 | 218.66 | 433.62 | 81.6 | 55.15 | 11130.18 | 0.68 | 0.84 | 6.83 | 0.67 | 2 | 10 | 171.8284 | 235.1031 | 212.6652 | 171828.3619 | 235103.1453 | 6.9904e-06 | 0.84333 | 212665.231
7 | 90 | CONCLUIDO | 4.99 | 20.04 | 16.87 | 48.21 | 0.76 | 21 | 187.22 | 52.44 | 8 | 19 | 36.78 | 23324.24 | 216.26 | 433.47 | 78.64 | 55.15 | 9664.11 | 0.7 | 0.85 | 6.83 | 0.58 | 2 | 10 | 168.644 | 230.7461 | 208.7241 | 168643.9907 | 230746.1481 | 7.0605e-06 | 0.835 | 208724.0596
8 | 90 | CONCLUIDO | 5.0422 | 19.83 | 16.77 | 55.91 | 0.85 | 18 | 188.74 | 52.44 | 9 | 16 | 37.3 | 23511.69 | 213.33 | 433.55 | 75.44 | 55.15 | 8079.12 | 0.73 | 0.85 | 6.82 | 0.48 | 2 | 10 | 165.1818 | 226.009 | 204.439 | 165181.785 | 226009.0056 | 7.1344e-06 | 0.82625 | 204439.0233
9 | 90 | CONCLUIDO | 5.0542 | 19.79 | 16.76 | 59.15 | 0.93 | 17 | 190.26 | 52.44 | 10 | 15 | 37.82 | 23699.85 | 212.2 | 433.62 | 75.01 | 55.15 | 7869.4 | 0.74 | 0.85 | 6.82 | 0.47 | 2 | 10 | 164.2222 | 224.6961 | 203.2514 | 164222.2211 | 224696.0879 | 7.1514e-06 | 0.82458 | 203251.4087
10 | 90 | CONCLUIDO | 5.0884 | 19.65 | 16.7 | 66.79 | 1.02 | 15 | 191.79 | 52.44 | 11 | 13 | 38.35 | 23888.73 | 209.98 | 433.52 | 72.88 | 55.15 | 6814.67 | 0.76 | 0.86 | 6.82 | 0.41 | 2 | 10 | 161.8768 | 221.487 | 200.3486 | 161876.8331 | 221487.0245 | 7.1998e-06 | 0.81875 | 200348.6137
11 | 90 | CONCLUIDO | 5.1094 | 19.57 | 16.65 | 71.37 | 1.1 | 14 | 193.33 | 52.44 | 12 | 12 | 38.89 | 24078.33 | 208.09 | 433.45 | 71.64 | 55.15 | 6198.83 | 0.77 | 0.86 | 6.81 | 0.36 | 2 | 10 | 160.1632 | 219.1424 | 198.2277 | 160163.1992 | 219142.3551 | 7.2295e-06 | 0.81542 | 198227.7163
12 | 90 | CONCLUIDO | 5.124 | 19.52 | 16.63 | 76.77 | 1.18 | 13 | 194.88 | 52.44 | 13 | 11 | 39.43 | 24268.67 | 206.93 | 433.48 | 70.84 | 55.15 | 5804.27 | 0.78 | 0.86 | 6.82 | 0.34 | 2 | 10 | 159.1015 | 217.6897 | 196.9137 | 159101.5031 | 217689.6955 | 7.2501e-06 | 0.81333 | 196913.6965
13 | 90 | CONCLUIDO | 5.1409 | 19.45 | 16.6 | 83.02 | 1.27 | 12 | 196.42 | 52.44 | 14 | 10 | 39.98 | 24459.75 | 205.03 | 433.46 | 69.85 | 55.15 | 5313.31 | 0.79 | 0.86 | 6.81 | 0.31 | 2 | 10 | 157.5913 | 215.6234 | 195.0446 | 157591.3406 | 215623.4247 | 7.2741e-06 | 0.81042 | 195044.6277
14 | 90 | CONCLUIDO | 5.1571 | 19.39 | 16.58 | 90.43 | 1.35 | 11 | 197.98 | 52.44 | 15 | 9 | 40.54 | 24651.58 | 203.33 | 433.48 | 68.97 | 55.15 | 4880.83 | 0.8 | 0.86 | 6.81 | 0.29 | 2 | 10 | 156.2401 | 213.7746 | 193.3722 | 156240.066 | 213774.5511 | 7.297e-06 | 0.80792 | 193372.2079
15 | 90 | CONCLUIDO | 5.1745 | 19.33 | 16.55 | 99.3 | 1.42 | 10 | 199.54 | 52.44 | 16 | 8 | 41.1 | 24844.17 | 200.88 | 433.4 | 68.05 | 55.15 | 4422.57 | 0.81 | 0.87 | 6.81 | 0.26 | 2 | 10 | 154.4814 | 211.3683 | 191.1956 | 154481.3957 | 211368.2608 | 7.3216e-06 | 0.80542 | 191195.5707
16 | 90 | CONCLUIDO | 5.172 | 19.34 | 16.56 | 99.35 | 1.5 | 10 | 201.11 | 52.44 | 17 | 8 | 41.67 | 25037.53 | 200.44 | 433.46 | 68.29 | 55.15 | 4542.4 | 0.81 | 0.86 | 6.81 | 0.27 | 2 | 10 | 154.3813 | 211.2314 | 191.0717 | 154381.3366 | 211231.3555 | 7.3181e-06 | 0.80583 | 191071.7314
17 | 90 | CONCLUIDO | 5.1925 | 19.26 | 16.52 | 110.12 | 1.58 | 9 | 202.68 | 52.44 | 18 | 7 | 42.24 | 25231.66 | 197.58 | 433.48 | 67.11 | 55.15 | 3959.39 | 0.82 | 0.87 | 6.81 | 0.23 | 2 | 10 | 152.3178 | 208.4079 | 188.5177 | 152317.7799 | 208407.9063 | 7.3471e-06 | 0.8025 | 188517.7482
18 | 90 | CONCLUIDO | 5.1918 | 19.26 | 16.52 | 110.14 | 1.65 | 9 | 204.26 | 52.44 | 19 | 7 | 42.82 | 25426.72 | 197.45 | 433.43 | 67.11 | 55.15 | 3956.72 | 0.82 | 0.87 | 6.81 | 0.23 | 2 | 10 | 152.2766 | 208.3515 | 188.4667 | 152276.5679 | 208351.5182 | 7.3461e-06 | 0.8025 | 188466.7417
19 | 90 | CONCLUIDO | 5.211 | 19.19 | 16.48 | 123.64 | 1.73 | 8 | 205.85 | 52.44 | 20 | 6 | 43.41 | 25622.45 | 194.33 | 433.47 | 66.09 | 55.15 | 3456.26 | 0.83 | 0.87 | 6.8 | 0.19 | 2 | 10 | 150.1475 | 205.4384 | 185.8317 | 150147.5064 | 205438.4424 | 7.3732e-06 | 0.79958 | 185831.6857
20 | 90 | CONCLUIDO | 5.2119 | 19.19 | 16.48 | 123.61 | 1.8 | 8 | 207.45 | 52.44 | 21 | 6 | 44 | 25818.99 | 194.1 | 433.47 | 65.87 | 55.15 | 3344.23 | 0.84 | 0.87 | 6.81 | 0.19 | 2 | 10 | 150.0164 | 205.259 | 185.6694 | 150016.3597 | 205259.0016 | 7.3745e-06 | 0.79958 | 185669.3706
21 | 90 | CONCLUIDO | 5.2082 | 19.2 | 16.5 | 123.72 | 1.87 | 8 | 209.05 | 52.44 | 22 | 6 | 44.6 | 26016.35 | 191.89 | 433.4 | 66.35 | 55.15 | 3584.8 | 0.83 | 0.87 | 6.81 | 0.2 | 2 | 10 | 149.1565 | 204.0826 | 184.6052 | 149156.5452 | 204082.5654 | 7.3693e-06 | 0.8 | 184605.2118
22 | 90 | CONCLUIDO | 5.2257 | 19.14 | 16.47 | 141.14 | 1.94 | 7 | 210.65 | 52.44 | 23 | 5 | 45.21 | 26214.54 | 189.65 | 433.42 | 65.52 | 55.15 | 3172.75 | 0.84 | 0.87 | 6.8 | 0.17 | 2 | 10 | 147.5327 | 201.8608 | 182.5955 | 147532.7115 | 201860.7645 | 7.394e-06 | 0.7975 | 182595.4565
23 | 90 | CONCLUIDO | 5.2258 | 19.14 | 16.47 | 141.14 | 2.01 | 7 | 212.27 | 52.44 | 24 | 5 | 45.82 | 26413.56 | 190.03 | 433.52 | 65.41 | 55.15 | 3118.99 | 0.84 | 0.87 | 6.81 | 0.17 | 2 | 10 | 147.7059 | 202.0978 | 182.8098 | 147705.9306 | 202097.7706 | 7.3942e-06 | 0.7975 | 182809.843
24 | 90 | CONCLUIDO | 5.2297 | 19.12 | 16.45 | 141.02 | 2.08 | 7 | 213.89 | 52.44 | 25 | 5 | 46.44 | 26613.43 | 188.6 | 433.42 | 64.85 | 55.15 | 2839.37 | 0.85 | 0.87 | 6.81 | 0.16 | 2 | 10 | 146.871 | 200.9554 | 181.7765 | 146871.0476 | 200955.4468 | 7.3997e-06 | 0.79667 | 181776.541
25 | 90 | CONCLUIDO | 5.2269 | 19.13 | 16.46 | 141.11 | 2.14 | 7 | 215.51 | 52.44 | 26 | 4 | 47.07 | 26814.17 | 186.43 | 433.39 | 65.22 | 55.15 | 3024.96 | 0.85 | 0.87 | 6.81 | 0.17 | 2 | 10 | 145.9759 | 199.7306 | 180.6686 | 145975.885 | 199730.6459 | 7.3957e-06 | 0.79708 | 180668.6334
26 | 90 | CONCLUIDO | 5.2435 | 19.07 | 16.44 | 164.37 | 2.21 | 6 | 217.15 | 52.44 | 27 | 3 | 47.71 | 27015.77 | 184.79 | 433.4 | 64.33 | 55.15 | 2583.15 | 0.86 | 0.87 | 6.81 | 0.15 | 2 | 10 | 144.6992 | 197.9838 | 179.0885 | 144699.1766 | 197983.7971 | 7.4192e-06 | 0.79458 | 179088.5013
27 | 90 | CONCLUIDO | 5.244 | 19.07 | 16.44 | 164.36 | 2.27 | 6 | 218.79 | 52.44 | 28 | 0 | 48.35 | 27218.26 | 185.49 | 433.38 | 64.2 | 55.15 | 2516.66 | 0.86 | 0.87 | 6.81 | 0.14 | 2 | 10 | 145.0091 | 198.4078 | 179.472 | 145009.0675 | 198407.8035 | 7.4199e-06 | 0.79458 | 179472.0412

## RESULTADOS_0
Unnamed: 0 | Volume de calda [L] | STATUS | Capacidade operacional [ha/h] | Tempo de missao [h] | Tempo util [h] | Tempo por voo [min] | Autonomia Projetada [h] | N° Voos | MTOW [kg] | Massa Estrutura [kg] | Combustível [kg] | Abastecimentos | Massa gerador | Potência gerador [W] | Combustível consumido [L] | Calda cons [L] | Distância percorrida [km] | Distância Pulverizando [km] | RTL ACUMULADO[m] | EOC [km/km] | EOC [h/h] | Tempo de manobra [h] | Tempo rtl_rtw [h] | V pulv [m/s] | V desloc [m/s] | Preço Total por ha Simples [R$/ha] | Preço Total por ha Presumido [R$/ha] | Preço Total por ha Real [R$/ha] | Preço Total Simples [R$] | Preço Total Presumido [R$] | Prod CAPEX [ha/R$] | Dias Trabalhados | Preço Total Real [R$]
0 | 10 | CONCLUIDO | 5.058 | 19.77 | 17.62 | 23.5 | 0.64 | 45 | 26.11 | 12.1 | 1 | 1 | 3.01 | 3454.41 | 51.1 | 434.05 | 101.13 | 55.15 | 20786.67 | 0.55 | 0.81 | 6.92 | 1.33 | 2 | 10 | 56.0964 | 76.7535 | 69.4283 | 56096.3644 | 76753.5205 | 1.7363e-05 | 0.82375 | 69428.2723
1 | 10 | CONCLUIDO | 5.0578 | 19.77 | 17.62 | 23.5 | 1.23 | 45 | 27.2 | 12.1 | 2 | 0 | 3.1 | 3588.35 | 53.13 | 434.08 | 101.06 | 55.15 | 20752.51 | 0.55 | 0.81 | 6.93 | 1.33 | 2 | 10 | 57.069 | 78.0843 | 70.6321 | 57068.9987 | 78084.3217 | 1.7362e-05 | 0.82375 | 70632.0637

## RESULTADOS_7
Unnamed: 0 | Volume de calda [L] | STATUS | Capacidade operacional [ha/h] | Tempo de missao [h] | Tempo util [h] | Tempo por voo [min] | Autonomia Projetada [h] | N° Voos | MTOW [kg] | Massa Estrutura [kg] | Combustível [kg] | Abastecimentos | Massa gerador | Potência gerador [W] | Combustível consumido [L] | Calda cons [L] | Distância percorrida [km] | Distância Pulverizando [km] | RTL ACUMULADO[m] | EOC [km/km] | EOC [h/h] | Tempo de manobra [h] | Tempo rtl_rtw [h] | V pulv [m/s] | V desloc [m/s] | Preço Total por ha Simples [R$/ha] | Preço Total por ha Presumido [R$/ha] | Preço Total por ha Real [R$/ha] | Preço Total Simples [R$] | Preço Total Presumido [R$] | Prod CAPEX [ha/R$] | Dias Trabalhados | Preço Total Real [R$]
0 | 45 | CONCLUIDO | 4.0154 | 24.9 | 20.18 | 9.1 | 0.18 | 133 | 98.71 | 39.72 | 1 | 131 | 12.99 | 12407.75 | 182.73 | 434.33 | 186.36 | 55.15 | 62964.12 | 0.3 | 0.71 | 7.01 | 3.87 | 2 | 10 | 182.4187 | 249.5934 | 225.7725 | 182418.7326 | 249593.3577 | 7.5144e-06 | 1.0375 | 225772.518
1 | 45 | CONCLUIDO | 4.7169 | 21.2 | 18 | 18.3 | 0.35 | 59 | 99.95 | 39.72 | 2 | 57 | 13.24 | 12561.45 | 160.34 | 433.71 | 115.03 | 55.15 | 27668.97 | 0.48 | 0.8 | 6.9 | 1.7 | 2 | 10 | 138.2285 | 189.1303 | 171.08 | 138228.4648 | 189130.2837 | 8.8271e-06 | 0.88333 | 171079.9549
2 | 45 | CONCLUIDO | 4.963 | 20.15 | 17.38 | 27.44 | 0.52 | 38 | 101.2 | 39.72 | 3 | 36 | 13.49 | 12715.54 | 151.76 | 433.78 | 95.27 | 55.15 | 17893.89 | 0.58 | 0.82 | 6.85 | 1.08 | 2 | 10 | 125.7181 | 172.013 | 155.5963 | 125718.0642 | 172013.0018 | 9.2877e-06 | 0.83958 | 155596.3223
3 | 45 | CONCLUIDO | 5.0915 | 19.64 | 17.08 | 36.59 | 0.69 | 28 | 102.45 | 39.72 | 4 | 26 | 13.74 | 12870.03 | 146.21 | 433.6 | 85.2 | 55.15 | 12906.62 | 0.65 | 0.84 | 6.84 | 0.78 | 2 | 10 | 119.2143 | 163.1143 | 147.5469 | 119214.3429 | 163114.3233 | 9.5282e-06 | 0.81833 | 147546.9212
4 | 45 | CONCLUIDO | 5.172 | 19.34 | 16.89 | 46.08 | 0.85 | 22 | 103.71 | 39.72 | 5 | 20 | 14 | 13024.91 | 141.51 | 433.49 | 79.23 | 55.15 | 9953.53 | 0.7 | 0.85 | 6.83 | 0.6 | 2 | 10 | 114.7304 | 156.9791 | 141.9973 | 114730.3557 | 156979.1342 | 9.6788e-06 | 0.80583 | 141997.2659
5 | 45 | CONCLUIDO | 5.2272 | 19.13 | 16.77 | 55.91 | 1.01 | 18 | 104.97 | 39.72 | 6 | 16 | 14.25 | 13180.19 | 137.41 | 433.46 | 75.35 | 55.15 | 8032.82 | 0.73 | 0.85 | 6.82 | 0.48 | 2 | 10 | 111.3499 | 152.3539 | 137.8134 | 111349.9131 | 152353.8636 | 9.7821e-06 | 0.79708 | 137813.4247
6 | 45 | CONCLUIDO | 5.2648 | 18.99 | 16.7 | 66.79 | 1.16 | 15 | 106.23 | 39.72 | 7 | 13 | 14.52 | 13335.87 | 133.32 | 433.47 | 72.83 | 55.15 | 6791.42 | 0.76 | 0.86 | 6.82 | 0.4 | 2 | 10 | 108.5194 | 148.481 | 134.3102 | 108519.4086 | 148481.0424 | 9.8525e-06 | 0.79125 | 134310.2201
7 | 45 | CONCLUIDO | 5.297 | 18.88 | 16.62 | 76.72 | 1.31 | 13 | 107.5 | 39.72 | 8 | 11 | 14.78 | 13491.96 | 129.92 | 433.54 | 70.49 | 55.15 | 5630.31 | 0.78 | 0.86 | 6.81 | 0.33 | 2 | 10 | 106.1311 | 145.2133 | 131.3543 | 106131.1231 | 145213.2849 | 9.9127e-06 | 0.78667 | 131354.3328
8 | 45 | CONCLUIDO | 5.3068 | 18.84 | 16.61 | 83.05 | 1.46 | 12 | 108.77 | 39.72 | 9 | 6 | 15.05 | 13648.58 | 125.33 | 433.53 | 69.86 | 55.15 | 5319.8 | 0.79 | 0.86 | 6.82 | 0.32 | 2 | 10 | 103.8201 | 142.0512 | 128.4941 | 103820.1036 | 142051.246 | 9.9311e-06 | 0.785 | 128494.0744
9 | 45 | CONCLUIDO | 5.319 | 18.8 | 16.59 | 90.47 | 1.6 | 11 | 110.04 | 39.72 | 10 | 0 | 15.32 | 13805.5 | 125.81 | 433.54 | 68.78 | 55.15 | 4783.1 | 0.8 | 0.86 | 6.83 | 0.29 | 2 | 10 | 103.7579 | 141.9662 | 128.4171 | 103757.9474 | 141966.2011 | 9.9539e-06 | 0.78333 | 128417.1461

## RESULTADOS_10
Unnamed: 0 | Volume de calda [L] | STATUS | Capacidade operacional [ha/h] | Tempo de missao [h] | Tempo util [h] | Tempo por voo [min] | Autonomia Projetada [h] | N° Voos | MTOW [kg] | Massa Estrutura [kg] | Combustível [kg] | Abastecimentos | Massa gerador | Potência gerador [W] | Combustível consumido [L] | Calda cons [L] | Distância percorrida [km] | Distância Pulverizando [km] | RTL ACUMULADO[m] | EOC [km/km] | EOC [h/h] | Tempo de manobra [h] | Tempo rtl_rtw [h] | V pulv [m/s] | V desloc [m/s] | Preço Total por ha Simples [R$/ha] | Preço Total por ha Presumido [R$/ha] | Preço Total por ha Real [R$/ha] | Preço Total Simples [R$] | Preço Total Presumido [R$] | Prod CAPEX [ha/R$] | Dias Trabalhados | Preço Total Real [R$]
0 | 60 | CONCLUIDO | 3.6552 | 27.36 | 21.09 | 7.81 | 0.14 | 162 | 124.63 | 45 | 1 | 160 | 18.64 | 15605.44 | 223.57 | 434.56 | 215.31 | 55.15 | 77296.47 | 0.26 | 0.68 | 7.07 | 4.77 | 2 | 10 | 239.165 | 327.2361 | 296.0052 | 239165.0231 | 327236.1359 | 6.0909e-06 | 1.14 | 296005.1783
1 | 60 | CONCLUIDO | 4.4796 | 22.32 | 18.38 | 15.53 | 0.28 | 71 | 125.95 | 45 | 2 | 69 | 18.95 | 15767.7 | 192.99 | 433.85 | 127.69 | 55.15 | 33936.68 | 0.43 | 0.78 | 6.91 | 2.08 | 2 | 10 | 170.44 | 233.2035 | 210.9469 | 170440.0068 | 233203.5366 | 7.4646e-06 | 0.93 | 210946.9183
2 | 60 | CONCLUIDO | 4.796 | 20.85 | 17.57 | 23.42 | 0.42 | 45 | 127.27 | 45 | 3 | 43 | 19.27 | 15930.42 | 182.38 | 433.67 | 101.4 | 55.15 | 20924.88 | 0.54 | 0.82 | 6.86 | 1.27 | 2 | 10 | 151.5963 | 207.4207 | 187.6248 | 151596.3013 | 207420.7474 | 7.9918e-06 | 0.86875 | 187624.8024
3 | 60 | CONCLUIDO | 4.9525 | 20.19 | 17.22 | 31.3 | 0.55 | 33 | 128.59 | 45 | 4 | 31 | 19.59 | 16093.6 | 176.61 | 433.85 | 89.71 | 55.15 | 15139.2 | 0.61 | 0.83 | 6.85 | 0.92 | 2 | 10 | 143.0504 | 195.7278 | 177.0478 | 143050.3605 | 195727.8141 | 8.2526e-06 | 0.84125 | 177047.8263
4 | 60 | CONCLUIDO | 5.0462 | 19.82 | 17.02 | 39.28 | 0.68 | 26 | 129.92 | 45 | 5 | 24 | 19.92 | 16257.24 | 172.24 | 433.54 | 83.46 | 55.15 | 12048.98 | 0.66 | 0.84 | 6.84 | 0.73 | 2 | 10 | 137.7769 | 188.5124 | 170.521 | 137776.8726 | 188512.3954 | 8.4088e-06 | 0.82583 | 170521.0369
5 | 60 | CONCLUIDO | 5.1049 | 19.59 | 16.89 | 46.08 | 0.81 | 22 | 131.25 | 45 | 6 | 20 | 20.25 | 16421.36 | 168.57 | 433.59 | 79.16 | 55.15 | 9918.88 | 0.7 | 0.85 | 6.83 | 0.6 | 2 | 10 | 134.1154 | 183.5026 | 165.9894 | 134115.412 | 183502.6235 | 8.5066e-06 | 0.81625 | 165989.3907
6 | 60 | CONCLUIDO | 5.1663 | 19.36 | 16.76 | 55.88 | 0.93 | 18 | 132.58 | 45 | 7 | 16 | 20.59 | 16585.95 | 165.06 | 433.47 | 75.1 | 55.15 | 7908.07 | 0.73 | 0.85 | 6.82 | 0.47 | 2 | 10 | 130.5464 | 178.6193 | 161.5721 | 130546.3702 | 178619.303 | 8.6089e-06 | 0.80667 | 161572.1274
7 | 60 | CONCLUIDO | 5.1881 | 19.27 | 16.73 | 62.75 | 1.06 | 16 | 133.92 | 45 | 8 | 14 | 20.93 | 16751.02 | 162.63 | 433.63 | 73.8 | 55.15 | 7270.78 | 0.75 | 0.86 | 6.83 | 0.44 | 2 | 10 | 128.7866 | 176.2115 | 159.3942 | 128786.6282 | 176211.5463 | 8.6452e-06 | 0.80292 | 159394.1637
8 | 60 | CONCLUIDO | 5.2219 | 19.15 | 16.66 | 71.4 | 1.18 | 14 | 135.27 | 45 | 9 | 12 | 21.27 | 16916.71 | 159.66 | 433.47 | 71.58 | 55.15 | 6167.67 | 0.77 | 0.86 | 6.82 | 0.37 | 2 | 10 | 126.402 | 172.9488 | 156.4428 | 126402.019 | 172948.8188 | 8.7015e-06 | 0.79792 | 156442.8263
9 | 60 | CONCLUIDO | 5.2332 | 19.11 | 16.64 | 76.82 | 1.29 | 13 | 136.61 | 45 | 10 | 11 | 21.61 | 17082.76 | 156.81 | 433.41 | 71.02 | 55.15 | 5892.24 | 0.78 | 0.86 | 6.82 | 0.35 | 2 | 10 | 124.7622 | 170.7052 | 154.4133 | 124762.2219 | 170705.1762 | 8.7204e-06 | 0.79625 | 154413.3137
10 | 60 | CONCLUIDO | 5.2668 | 18.99 | 16.57 | 90.4 | 1.41 | 11 | 137.96 | 45 | 11 | 9 | 21.96 | 17249.3 | 153.06 | 433.4 | 68.96 | 55.15 | 4871.89 | 0.8 | 0.86 | 6.81 | 0.28 | 2 | 10 | 122.0692 | 167.0204 | 151.0802 | 122069.1766 | 167020.4328 | 8.7763e-06 | 0.79125 | 151080.2371
11 | 60 | CONCLUIDO | 5.2791 | 18.94 | 16.55 | 99.33 | 1.52 | 10 | 139.32 | 45 | 12 | 8 | 22.32 | 17416.34 | 150.24 | 433.45 | 68.4 | 55.15 | 4598.95 | 0.81 | 0.86 | 6.81 | 0.26 | 2 | 10 | 120.4409 | 164.7926 | 149.065 | 120440.9427 | 164792.6113 | 8.7968e-06 | 0.78917 | 149065.0358
12 | 60 | CONCLUIDO | 5.28 | 18.94 | 16.55 | 99.31 | 1.63 | 10 | 140.67 | 45 | 13 | 8 | 22.68 | 17583.88 | 147.01 | 433.4 | 68.16 | 55.15 | 4480.28 | 0.81 | 0.87 | 6.81 | 0.26 | 2 | 10 | 118.9423 | 162.7421 | 147.2102 | 118942.2777 | 162742.0717 | 8.7983e-06 | 0.78917 | 147210.1968
13 | 60 | CONCLUIDO | 5.293 | 18.89 | 16.53 | 110.21 | 1.74 | 9 | 142.04 | 45 | 14 | 6 | 23.04 | 17751.93 | 146.01 | 433.47 | 67.37 | 55.15 | 4089.88 | 0.82 | 0.87 | 6.81 | 0.24 | 2 | 10 | 118.1425 | 161.6478 | 146.2204 | 118142.54 | 161647.8353 | 8.82e-06 | 0.78708 | 146220.3928
14 | 60 | CONCLUIDO | 5.292 | 18.9 | 16.53 | 110.23 | 1.85 | 9 | 143.4 | 45 | 15 | 0 | 23.41 | 17920.49 | 146.12 | 433.58 | 67.25 | 55.15 | 4030.6 | 0.82 | 0.87 | 6.82 | 0.24 | 2 | 10 | 118.2175 | 161.7504 | 146.3131 | 118217.4689 | 161750.3563 | 8.8183e-06 | 0.7875 | 146313.1293

## RESULTADOS_14
Unnamed: 0 | Volume de calda [L] | STATUS | Capacidade operacional [ha/h] | Tempo de missao [h] | Tempo util [h] | Tempo por voo [min] | Autonomia Projetada [h] | N° Voos | MTOW [kg] | Massa Estrutura [kg] | Combustível [kg] | Abastecimentos | Massa gerador | Potência gerador [W] | Combustível consumido [L] | Calda cons [L] | Distância percorrida [km] | Distância Pulverizando [km] | RTL ACUMULADO[m] | EOC [km/km] | EOC [h/h] | Tempo de manobra [h] | Tempo rtl_rtw [h] | V pulv [m/s] | V desloc [m/s] | Preço Total por ha Simples [R$/ha] | Preço Total por ha Presumido [R$/ha] | Preço Total por ha Real [R$/ha] | Preço Total Simples [R$] | Preço Total Presumido [R$] | Prod CAPEX [ha/R$] | Dias Trabalhados | Preço Total Real [R$]
0 | 80 | CONCLUIDO | 3.2198 | 31.06 | 22.26 | 6.64 | 0.11 | 201 | 159.12 | 50.28 | 1 | 199 | 27.84 | 19859.16 | 276.78 | 435.07 | 253.85 | 55.15 | 96369.82 | 0.22 | 0.64 | 7.12 | 5.94 | 2 | 10 | 328.1613 | 449.0048 | 406.1524 | 328161.2934 | 449004.759 | 4.7775e-06 | 1.2942 | 406152.375
1 | 80 | CONCLUIDO | 4.1989 | 23.82 | 18.75 | 13.24 | 0.22 | 85 | 160.54 | 50.28 | 2 | 83 | 28.26 | 20034.4 | 232.14 | 434.07 | 139.21 | 55.15 | 39631.48 | 0.4 | 0.76 | 6.94 | 2.45 | 2 | 10 | 213.2014 | 291.7116 | 263.871 | 213201.415 | 291711.5818 | 6.2303e-06 | 0.9925 | 263871.0378
2 | 80 | CONCLUIDO | 4.5666 | 21.9 | 17.83 | 19.82 | 0.33 | 54 | 161.97 | 50.28 | 3 | 52 | 28.69 | 20210.21 | 219.34 | 433.82 | 109.65 | 55.15 | 25006.11 | 0.5 | 0.8 | 6.89 | 1.53 | 2 | 10 | 186.232 | 254.8109 | 230.4921 | 186232.0439 | 254810.8984 | 6.7758e-06 | 0.9125 | 230492.1039
3 | 80 | CONCLUIDO | 4.7716 | 20.96 | 17.38 | 26.73 | 0.43 | 39 | 163.4 | 50.28 | 4 | 37 | 29.12 | 20386.62 | 212.03 | 433.68 | 95.09 | 55.15 | 17797.17 | 0.58 | 0.82 | 6.85 | 1.08 | 2 | 10 | 173.1169 | 236.8662 | 214.26 | 173116.9244 | 236866.2133 | 7.08e-06 | 0.87333 | 214260.0344
4 | 80 | CONCLUIDO | 4.8816 | 20.48 | 17.16 | 33.22 | 0.54 | 31 | 164.83 | 50.28 | 5 | 29 | 29.55 | 20563.61 | 208.02 | 433.66 | 87.78 | 55.15 | 14183.57 | 0.63 | 0.83 | 6.85 | 0.87 | 2 | 10 | 166.5549 | 227.8877 | 206.1384 | 166554.8588 | 227887.7057 | 7.2432e-06 | 0.85333 | 206138.4229
5 | 80 | CONCLUIDO | 4.9588 | 20.17 | 17 | 39.24 | 0.64 | 26 | 166.27 | 50.28 | 6 | 24 | 29.99 | 20741.2 | 204.34 | 433.58 | 82.92 | 55.15 | 11778.1 | 0.67 | 0.84 | 6.83 | 0.71 | 2 | 10 | 161.6893 | 221.2305 | 200.1165 | 161689.3145 | 221230.4533 | 7.3578e-06 | 0.84042 | 200116.5293
6 | 80 | CONCLUIDO | 5.0203 | 19.92 | 16.89 | 46.05 | 0.74 | 22 | 167.72 | 50.28 | 7 | 20 | 30.44 | 20919.39 | 201.48 | 433.79 | 78.96 | 55.15 | 9817.1 | 0.7 | 0.85 | 6.83 | 0.59 | 2 | 10 | 158.0046 | 216.1888 | 195.5561 | 158004.5823 | 216188.8402 | 7.449e-06 | 0.83 | 195556.0807
7 | 80 | CONCLUIDO | 5.0616 | 19.76 | 16.82 | 53.12 | 0.84 | 19 | 169.17 | 50.28 | 8 | 17 | 30.89 | 21098.19 | 199.01 | 433.52 | 76.83 | 55.15 | 8769.04 | 0.72 | 0.85 | 6.83 | 0.53 | 2 | 10 | 155.3314 | 212.5313 | 192.2476 | 155331.4418 | 212531.3314 | 7.5103e-06 | 0.82333 | 192247.6394
8 | 80 | CONCLUIDO | 5.0967 | 19.62 | 16.75 | 59.11 | 0.94 | 17 | 170.62 | 50.28 | 9 | 15 | 31.34 | 21277.6 | 196.71 | 433.5 | 74.51 | 55.15 | 7617.08 | 0.74 | 0.85 | 6.82 | 0.46 | 2 | 10 | 152.9641 | 209.2923 | 189.3177 | 152964.1287 | 209292.2692 | 7.5624e-06 | 0.8175 | 189317.7087
9 | 80 | CONCLUIDO | 5.1265 | 19.51 | 16.7 | 66.79 | 1.03 | 15 | 172.08 | 50.28 | 10 | 13 | 31.8 | 21457.64 | 194.38 | 433.4 | 72.91 | 55.15 | 6828.44 | 0.76 | 0.86 | 6.82 | 0.41 | 2 | 10 | 150.833 | 206.3764 | 186.6801 | 150833.0331 | 206376.4102 | 7.6066e-06 | 0.81292 | 186680.1353
10 | 80 | CONCLUIDO | 5.1405 | 19.45 | 16.68 | 71.48 | 1.12 | 14 | 173.55 | 50.28 | 11 | 12 | 32.27 | 21638.31 | 192.77 | 433.55 | 72.24 | 55.15 | 6498.98 | 0.76 | 0.86 | 6.82 | 0.38 | 2 | 10 | 149.6049 | 204.696 | 185.1601 | 149604.8716 | 204695.9854 | 7.6274e-06 | 0.81042 | 185160.0879
11 | 80 | CONCLUIDO | 5.161 | 19.38 | 16.63 | 76.77 | 1.22 | 13 | 175.02 | 50.28 | 12 | 11 | 32.74 | 21819.6 | 190.94 | 433.46 | 70.8 | 55.15 | 5786.44 | 0.78 | 0.86 | 6.81 | 0.34 | 2 | 10 | 148.0107 | 202.5147 | 183.187 | 148010.6803 | 202514.7426 | 7.6578e-06 | 0.8075 | 183187.0198
12 | 80 | CONCLUIDO | 5.1757 | 19.32 | 16.61 | 83.05 | 1.31 | 12 | 176.49 | 50.28 | 13 | 10 | 33.21 | 22001.54 | 188.94 | 433.55 | 69.98 | 55.15 | 5380.48 | 0.79 | 0.86 | 6.82 | 0.32 | 2 | 10 | 146.5971 | 200.5807 | 181.4375 | 146597.1254 | 200580.6544 | 7.6796e-06 | 0.805 | 181437.5183
13 | 80 | CONCLUIDO | 5.194 | 19.25 | 16.57 | 90.4 | 1.4 | 11 | 177.97 | 50.28 | 14 | 9 | 33.69 | 22184.13 | 186.76 | 433.42 | 68.77 | 55.15 | 4779.06 | 0.8 | 0.86 | 6.82 | 0.28 | 2 | 10 | 144.9497 | 198.3265 | 179.3985 | 144949.6521 | 198326.5087 | 7.7068e-06 | 0.80208 | 179398.505
14 | 80 | CONCLUIDO | 5.2107 | 19.19 | 16.54 | 99.27 | 1.48 | 10 | 179.46 | 50.28 | 15 | 8 | 34.18 | 22367.38 | 184.54 | 433.47 | 67.89 | 55.15 | 4342.49 | 0.81 | 0.87 | 6.81 | 0.25 | 2 | 10 | 143.3699 | 196.165 | 177.4433 | 143369.9145 | 196165.0421 | 7.7316e-06 | 0.79958 | 177443.3258
15 | 80 | CONCLUIDO | 5.2096 | 19.2 | 16.55 | 99.29 | 1.57 | 10 | 180.95 | 50.28 | 16 | 8 | 34.67 | 22551.28 | 182.15 | 433.4 | 68.07 | 55.15 | 4435.72 | 0.81 | 0.87 | 6.81 | 0.26 | 2 | 10 | 142.3224 | 194.7317 | 176.1468 | 142322.3545 | 194731.7242 | 7.7299e-06 | 0.8 | 176146.8018
16 | 80 | CONCLUIDO | 5.2255 | 19.14 | 16.52 | 110.15 | 1.65 | 9 | 182.45 | 50.28 | 17 | 7 | 35.17 | 22735.98 | 181.32 | 433.43 | 67.17 | 55.15 | 3990.04 | 0.82 | 0.87 | 6.81 | 0.23 | 2 | 10 | 141.4192 | 193.496 | 175.029 | 141419.176 | 193495.9555 | 7.7535e-06 | 0.7975 | 175028.9731
17 | 80 | CONCLUIDO | 5.2253 | 19.14 | 16.52 | 110.16 | 1.74 | 9 | 183.95 | 50.28 | 18 | 7 | 35.67 | 22921.24 | 178.67 | 433.43 | 67.23 | 55.15 | 4017.05 | 0.82 | 0.87 | 6.81 | 0.23 | 2 | 10 | 140.1976 | 191.8246 | 173.5171 | 140197.643 | 191824.6002 | 7.7532e-06 | 0.7975 | 173517.1296
18 | 80 | CONCLUIDO | 5.2456 | 19.06 | 16.48 | 123.61 | 1.82 | 8 | 185.46 | 50.28 | 19 | 6 | 36.18 | 23107.19 | 177.13 | 433.4 | 65.8 | 55.15 | 3311.08 | 0.84 | 0.87 | 6.81 | 0.19 | 2 | 10 | 138.8291 | 189.9522 | 171.8234 | 138829.1447 | 189952.1605 | 7.7833e-06 | 0.79417 | 171823.3929
19 | 80 | CONCLUIDO | 5.241 | 19.08 | 16.5 | 123.74 | 1.9 | 8 | 186.97 | 50.28 | 20 | 6 | 36.69 | 23293.82 | 174.71 | 433.43 | 66.4 | 55.15 | 3608.99 | 0.83 | 0.87 | 6.81 | 0.21 | 2 | 10 | 137.8934 | 188.6719 | 170.6653 | 137893.4467 | 188671.8972 | 7.7765e-06 | 0.795 | 170665.3161
20 | 80 | CONCLUIDO | 5.2571 | 19.02 | 16.47 | 141.19 | 1.98 | 7 | 188.49 | 50.28 | 21 | 4 | 37.21 | 23481.16 | 172.49 | 433.47 | 65.57 | 55.15 | 3200.47 | 0.84 | 0.87 | 6.81 | 0.18 | 2 | 10 | 136.3644 | 186.5798 | 168.7729 | 136364.3869 | 186579.7701 | 7.8004e-06 | 0.7925 | 168772.8587
21 | 80 | CONCLUIDO | 5.2596 | 19.01 | 16.46 | 141.11 | 2.05 | 7 | 190.01 | 50.28 | 22 | 4 | 37.74 | 23669.2 | 172.65 | 433.43 | 65.2 | 55.15 | 3015.89 | 0.85 | 0.87 | 6.81 | 0.17 | 2 | 10 | 136.3439 | 186.5518 | 168.7475 | 136343.9355 | 186551.7876 | 7.8041e-06 | 0.79208 | 168747.5469
22 | 80 | CONCLUIDO | 5.2586 | 19.02 | 16.47 | 141.14 | 2.13 | 7 | 191.55 | 50.28 | 23 | 1 | 38.27 | 23857.96 | 172.96 | 433.46 | 65.29 | 55.15 | 3058.83 | 0.84 | 0.87 | 6.81 | 0.17 | 2 | 10 | 136.5441 | 186.8257 | 168.9953 | 136544.1331 | 186825.7068 | 7.8026e-06 | 0.7925 | 168995.3235
23 | 80 | CONCLUIDO | 5.2574 | 19.02 | 16.47 | 141.18 | 2.21 | 7 | 193.08 | 50.28 | 24 | 0 | 38.8 | 24047.45 | 174.03 | 433.45 | 65.36 | 55.15 | 3096.51 | 0.84 | 0.87 | 6.81 | 0.18 | 2 | 10 | 137.0656 | 187.5392 | 169.6407 | 137065.5715 | 187539.1619 | 7.8008e-06 | 0.7925 | 169640.6875

## RESULTADOS_5
Unnamed: 0 | Volume de calda [L] | STATUS | Capacidade operacional [ha/h] | Tempo de missao [h] | Tempo util [h] | Tempo por voo [min] | Autonomia Projetada [h] | N° Voos | MTOW [kg] | Massa Estrutura [kg] | Combustível [kg] | Abastecimentos | Massa gerador | Potência gerador [W] | Combustível consumido [L] | Calda cons [L] | Distância percorrida [km] | Distância Pulverizando [km] | RTL ACUMULADO[m] | EOC [km/km] | EOC [h/h] | Tempo de manobra [h] | Tempo rtl_rtw [h] | V pulv [m/s] | V desloc [m/s] | Preço Total por ha Simples [R$/ha] | Preço Total por ha Presumido [R$/ha] | Preço Total por ha Real [R$/ha] | Preço Total Simples [R$] | Preço Total Presumido [R$] | Prod CAPEX [ha/R$] | Dias Trabalhados | Preço Total Real [R$]
0 | 35 | CONCLUIDO | 4.2778 | 23.38 | 19.56 | 10.48 | 0.22 | 112 | 80.84 | 35.1 | 1 | 110 | 9.74 | 10204.21 | 153.83 | 434.18 | 166 | 55.15 | 52888.62 | 0.33 | 0.73 | 6.97 | 3.25 | 2 | 10 | 147.611 | 201.9679 | 182.6924 | 147611.0297 | 201967.9229 | 8.8595e-06 | 0.97417 | 182692.3878
1 | 35 | CONCLUIDO | 4.875 | 20.51 | 17.76 | 21.31 | 0.43 | 50 | 82.04 | 35.1 | 2 | 48 | 9.94 | 10352.53 | 136 | 433.66 | 106.95 | 55.15 | 23672.49 | 0.52 | 0.81 | 6.89 | 1.46 | 2 | 10 | 116.7295 | 159.7144 | 144.4715 | 116729.4692 | 159714.4095 | 1.0096e-05 | 0.85458 | 144471.4904
2 | 35 | CONCLUIDO | 5.0893 | 19.65 | 17.21 | 32.26 | 0.63 | 32 | 83.25 | 35.1 | 3 | 30 | 10.15 | 10501.19 | 128.15 | 433.54 | 89.28 | 55.15 | 14929.72 | 0.62 | 0.83 | 6.85 | 0.91 | 2 | 10 | 106.9354 | 146.3138 | 132.3498 | 106935.4198 | 146313.759 | 1.054e-05 | 0.81875 | 132349.7792
3 | 35 | CONCLUIDO | 5.2083 | 19.2 | 16.91 | 44.12 | 0.83 | 23 | 84.46 | 35.1 | 4 | 21 | 10.36 | 10650.22 | 121.87 | 433.59 | 79.98 | 55.15 | 10322.66 | 0.69 | 0.85 | 6.83 | 0.62 | 2 | 10 | 100.9631 | 138.1422 | 124.9581 | 100963.1436 | 138142.2273 | 1.0787e-05 | 0.8 | 124958.127
4 | 35 | CONCLUIDO | 5.2649 | 18.99 | 16.79 | 55.97 | 1.02 | 18 | 85.67 | 35.1 | 5 | 16 | 10.57 | 10799.59 | 116.91 | 433.54 | 75.88 | 55.15 | 8297.7 | 0.73 | 0.85 | 6.83 | 0.5 | 2 | 10 | 97.3573 | 133.2086 | 120.4954 | 97357.3381 | 133208.6051 | 1.0904e-05 | 0.79125 | 120495.3628
5 | 35 | CONCLUIDO | 5.305 | 18.85 | 16.7 | 66.8 | 1.21 | 15 | 86.88 | 35.1 | 6 | 11 | 10.78 | 10949.33 | 111.62 | 433.5 | 72.75 | 55.15 | 6747.66 | 0.76 | 0.86 | 6.82 | 0.41 | 2 | 10 | 94.0315 | 128.6581 | 116.3791 | 94031.5358 | 128658.0956 | 1.0987e-05 | 0.78542 | 116379.1476
6 | 35 | CONCLUIDO | 5.3122 | 18.82 | 16.69 | 71.53 | 1.39 | 14 | 88.1 | 35.1 | 7 | 0 | 11 | 11099.43 | 111.16 | 433.49 | 72.18 | 55.15 | 6467.96 | 0.76 | 0.86 | 6.83 | 0.4 | 2 | 10 | 93.6736 | 128.1683 | 115.9361 | 93673.5768 | 128168.3204 | 1.1002e-05 | 0.78417 | 115936.1158

## RESULTADOS_8
Unnamed: 0 | Volume de calda [L] | STATUS | Capacidade operacional [ha/h] | Tempo de missao [h] | Tempo util [h] | Tempo por voo [min] | Autonomia Projetada [h] | N° Voos | MTOW [kg] | Massa Estrutura [kg] | Combustível [kg] | Abastecimentos | Massa gerador | Potência gerador [W] | Combustível consumido [L] | Calda cons [L] | Distância percorrida [km] | Distância Pulverizando [km] | RTL ACUMULADO[m] | EOC [km/km] | EOC [h/h] | Tempo de manobra [h] | Tempo rtl_rtw [h] | V pulv [m/s] | V desloc [m/s] | Preço Total por ha Simples [R$/ha] | Preço Total por ha Presumido [R$/ha] | Preço Total por ha Real [R$/ha] | Preço Total Simples [R$] | Preço Total Presumido [R$] | Prod CAPEX [ha/R$] | Dias Trabalhados | Preço Total Real [R$]
0 | 50 | CONCLUIDO | 3.8929 | 25.69 | 20.47 | 8.59 | 0.16 | 143 | 107.41 | 41.65 | 1 | 141 | 14.77 | 13481.73 | 196.4 | 434.61 | 195.85 | 55.15 | 67661.41 | 0.28 | 0.7 | 7.02 | 4.16 | 2 | 10 | 200.3644 | 274.1474 | 247.9832 | 200364.4074 | 274147.4217 | 6.982e-06 | 1.0704 | 247983.1765
1 | 50 | CONCLUIDO | 4.6376 | 21.56 | 18.13 | 17.26 | 0.32 | 63 | 108.68 | 41.65 | 2 | 61 | 15.03 | 13638.32 | 171.55 | 433.97 | 119.27 | 55.15 | 29768.23 | 0.46 | 0.79 | 6.9 | 1.83 | 2 | 10 | 148.8741 | 203.6961 | 184.2556 | 148874.0587 | 203696.0549 | 8.3176e-06 | 0.89833 | 184255.5893
2 | 50 | CONCLUIDO | 4.9107 | 20.36 | 17.44 | 26.16 | 0.48 | 40 | 109.96 | 41.65 | 3 | 38 | 15.31 | 13795.21 | 162.48 | 433.5 | 97.19 | 55.15 | 18844.74 | 0.57 | 0.82 | 6.85 | 1.14 | 2 | 10 | 134.393 | 183.8825 | 166.333 | 134393.0304 | 183882.4732 | 8.8074e-06 | 0.84833 | 166332.9881
3 | 50 | CONCLUIDO | 5.0541 | 19.79 | 17.11 | 35.39 | 0.63 | 29 | 111.23 | 41.65 | 4 | 27 | 15.58 | 13952.52 | 156.47 | 433.51 | 86.02 | 55.15 | 13315.72 | 0.64 | 0.84 | 6.84 | 0.81 | 2 | 10 | 126.9037 | 173.6353 | 157.0638 | 126903.7106 | 173635.2555 | 9.0646e-06 | 0.82458 | 157063.7504
4 | 50 | CONCLUIDO | 5.1349 | 19.47 | 16.93 | 44.16 | 0.78 | 23 | 112.51 | 41.65 | 5 | 21 | 15.86 | 14110.24 | 152.29 | 433.54 | 80.18 | 55.15 | 10421.81 | 0.69 | 0.85 | 6.84 | 0.63 | 2 | 10 | 122.504 | 167.6153 | 151.6184 | 122503.9771 | 167615.3459 | 9.2095e-06 | 0.81125 | 151618.3725
5 | 50 | CONCLUIDO | 5.1925 | 19.26 | 16.8 | 53.05 | 0.93 | 19 | 113.79 | 41.65 | 6 | 17 | 16.14 | 14268.39 | 148.14 | 433.54 | 76.44 | 55.15 | 8573.06 | 0.72 | 0.85 | 6.82 | 0.51 | 2 | 10 | 118.9066 | 162.6933 | 147.1661 | 118906.6244 | 162693.2893 | 9.3129e-06 | 0.8025 | 147166.0702
6 | 50 | CONCLUIDO | 5.2317 | 19.11 | 16.72 | 62.71 | 1.07 | 16 | 115.08 | 41.65 | 7 | 14 | 16.43 | 14426.96 | 144.71 | 433.59 | 73.65 | 55.15 | 7195.56 | 0.75 | 0.86 | 6.82 | 0.43 | 2 | 10 | 116.2406 | 159.0455 | 143.8664 | 116240.5789 | 159045.4882 | 9.3832e-06 | 0.79625 | 143866.41
7 | 50 | CONCLUIDO | 5.2626 | 19 | 16.65 | 71.38 | 1.21 | 14 | 116.37 | 41.65 | 8 | 12 | 16.72 | 14585.96 | 141.27 | 433.43 | 71.63 | 55.15 | 6193.14 | 0.77 | 0.86 | 6.81 | 0.36 | 2 | 10 | 113.8144 | 155.7259 | 140.8636 | 113814.4196 | 155725.9101 | 9.4386e-06 | 0.79167 | 140863.6478
8 | 50 | CONCLUIDO | 5.2912 | 18.9 | 16.6 | 82.98 | 1.35 | 12 | 117.66 | 41.65 | 9 | 10 | 17.01 | 14745.39 | 137.14 | 433.46 | 69.58 | 55.15 | 5177.84 | 0.79 | 0.86 | 6.81 | 0.3 | 2 | 10 | 111.1976 | 152.1455 | 137.6249 | 111197.5956 | 152145.456 | 9.4899e-06 | 0.7875 | 137624.9073
9 | 50 | CONCLUIDO | 5.3058 | 18.85 | 16.57 | 90.36 | 1.48 | 11 | 118.96 | 41.65 | 10 | 9 | 17.31 | 14905.25 | 134.07 | 433.46 | 68.71 | 55.15 | 4747.95 | 0.8 | 0.86 | 6.81 | 0.27 | 2 | 10 | 109.4237 | 149.7183 | 135.4294 | 109423.7094 | 149718.3467 | 9.5161e-06 | 0.78542 | 135429.4378
10 | 50 | CONCLUIDO | 5.3181 | 18.8 | 16.55 | 99.27 | 1.61 | 10 | 120.26 | 41.65 | 11 | 2 | 17.61 | 15065.56 | 132.06 | 433.57 | 67.77 | 55.15 | 4285.09 | 0.81 | 0.87 | 6.82 | 0.25 | 2 | 10 | 108.2085 | 148.0556 | 133.9254 | 108208.4588 | 148055.5872 | 9.5381e-06 | 0.78333 | 133925.3697
11 | 50 | CONCLUIDO | 5.3148 | 18.82 | 16.56 | 99.34 | 1.74 | 10 | 121.56 | 41.65 | 12 | 0 | 17.91 | 15226.31 | 133.27 | 433.58 | 68.08 | 55.15 | 4438.51 | 0.81 | 0.86 | 6.82 | 0.26 | 2 | 10 | 108.8529 | 148.9373 | 134.723 | 108852.8984 | 148937.3379 | 9.5322e-06 | 0.78417 | 134722.9674

## RESULTADOS_3
Unnamed: 0 | Volume de calda [L] | STATUS | Capacidade operacional [ha/h] | Tempo de missao [h] | Tempo util [h] | Tempo por voo [min] | Autonomia Projetada [h] | N° Voos | MTOW [kg] | Massa Estrutura [kg] | Combustível [kg] | Abastecimentos | Massa gerador | Potência gerador [W] | Combustível consumido [L] | Calda cons [L] | Distância percorrida [km] | Distância Pulverizando [km] | RTL ACUMULADO[m] | EOC [km/km] | EOC [h/h] | Tempo de manobra [h] | Tempo rtl_rtw [h] | V pulv [m/s] | V desloc [m/s] | Preço Total por ha Simples [R$/ha] | Preço Total por ha Presumido [R$/ha] | Preço Total por ha Real [R$/ha] | Preço Total Simples [R$] | Preço Total Presumido [R$] | Prod CAPEX [ha/R$] | Dias Trabalhados | Preço Total Real [R$]
0 | 25 | CONCLUIDO | 4.5765 | 21.85 | 18.83 | 12.84 | 0.28 | 88 | 61.76 | 28.92 | 1 | 86 | 6.84 | 7851.41 | 121.13 | 434.26 | 142.13 | 55.15 | 41073.92 | 0.39 | 0.76 | 6.94 | 2.53 | 2 | 10 | 113.1322 | 154.7925 | 140.0193 | 113132.1966 | 154792.4624 | 1.0856e-05 | 0.91042 | 140019.287
1 | 25 | CONCLUIDO | 5.0607 | 19.76 | 17.41 | 26.11 | 0.55 | 40 | 62.92 | 28.92 | 2 | 38 | 7 | 7994.37 | 106.74 | 433.58 | 95.86 | 55.15 | 18178.24 | 0.58 | 0.82 | 6.86 | 1.11 | 2 | 10 | 92.825 | 127.0073 | 114.8859 | 92825.0342 | 127007.307 | 1.2004e-05 | 0.82333 | 114885.9079
2 | 25 | CONCLUIDO | 5.2231 | 19.15 | 17 | 40.81 | 0.81 | 25 | 64.08 | 28.92 | 3 | 23 | 7.16 | 8137.65 | 98.67 | 433.61 | 82.89 | 55.15 | 11767.11 | 0.67 | 0.84 | 6.83 | 0.71 | 2 | 10 | 85.4793 | 116.9565 | 105.7943 | 85479.2638 | 116956.4998 | 1.239e-05 | 0.79792 | 105794.3356
3 | 25 | CONCLUIDO | 5.2947 | 18.89 | 16.83 | 53.14 | 1.07 | 19 | 65.25 | 28.92 | 4 | 4 | 7.33 | 8281.25 | 93.18 | 433.78 | 76.6 | 55.15 | 8656.36 | 0.72 | 0.85 | 6.84 | 0.53 | 2 | 10 | 81.5197 | 111.5388 | 100.8937 | 81519.6746 | 111538.8152 | 1.256e-05 | 0.78708 | 100893.7072
4 | 25 | CONCLUIDO | 5.2915 | 18.9 | 16.84 | 53.17 | 1.31 | 19 | 66.42 | 28.92 | 5 | 0 | 7.49 | 8425.16 | 94.56 | 433.84 | 76.68 | 55.15 | 8693.64 | 0.72 | 0.85 | 6.85 | 0.54 | 2 | 10 | 82.2168 | 112.4926 | 101.7565 | 82216.7954 | 112492.6466 | 1.2552e-05 | 0.7875 | 101756.5063

## RESULTADOS_15
Unnamed: 0 | Volume de calda [L] | STATUS | Capacidade operacional [ha/h] | Tempo de missao [h] | Tempo util [h] | Tempo por voo [min] | Autonomia Projetada [h] | N° Voos | MTOW [kg] | Massa Estrutura [kg] | Combustível [kg] | Abastecimentos | Massa gerador | Potência gerador [W] | Combustível consumido [L] | Calda cons [L] | Distância percorrida [km] | Distância Pulverizando [km] | RTL ACUMULADO[m] | EOC [km/km] | EOC [h/h] | Tempo de manobra [h] | Tempo rtl_rtw [h] | V pulv [m/s] | V desloc [m/s] | Preço Total por ha Simples [R$/ha] | Preço Total por ha Presumido [R$/ha] | Preço Total por ha Real [R$/ha] | Preço Total Simples [R$] | Preço Total Presumido [R$] | Prod CAPEX [ha/R$] | Dias Trabalhados | Preço Total Real [R$]
0 | 85 | CONCLUIDO | 3.1136 | 32.12 | 22.59 | 6.42 | 0.11 | 211 | 167.88 | 51.39 | 1 | 209 | 30.49 | 20939.59 | 290.83 | 435.11 | 264.54 | 55.15 | 101662.69 | 0.21 | 0.63 | 7.15 | 6.27 | 2 | 10 | 354.6735 | 485.2799 | 438.9655 | 354673.5048 | 485279.9364 | 4.5083e-06 | 1.3383 | 438965.5003
1 | 85 | CONCLUIDO | 4.1323 | 24.2 | 18.84 | 12.85 | 0.21 | 88 | 169.33 | 51.39 | 2 | 86 | 30.94 | 21118.46 | 241.67 | 434 | 142.5 | 55.15 | 41257.66 | 0.39 | 0.76 | 6.94 | 2.54 | 2 | 10 | 224.4044 | 307.04 | 277.7366 | 224404.4272 | 307040.0373 | 5.9833e-06 | 1.0083 | 277736.5671
2 | 85 | CONCLUIDO | 4.5134 | 22.16 | 17.89 | 19.16 | 0.31 | 56 | 170.79 | 51.39 | 3 | 54 | 31.4 | 21297.94 | 228.01 | 433.8 | 111.42 | 55.15 | 25880.72 | 0.49 | 0.8 | 6.89 | 1.59 | 2 | 10 | 194.8068 | 266.5433 | 241.1048 | 194806.8444 | 266543.3188 | 6.5351e-06 | 0.92333 | 241104.7985
3 | 85 | CONCLUIDO | 4.7152 | 21.21 | 17.45 | 25.53 | 0.41 | 41 | 172.25 | 51.39 | 4 | 39 | 31.86 | 21478.05 | 221.01 | 433.67 | 97.44 | 55.15 | 18965.27 | 0.57 | 0.82 | 6.85 | 1.15 | 2 | 10 | 181.4486 | 248.266 | 224.5719 | 181448.625 | 248266.0136 | 6.8273e-06 | 0.88375 | 224571.8537
4 | 85 | CONCLUIDO | 4.8435 | 20.65 | 17.19 | 32.23 | 0.51 | 32 | 173.71 | 51.39 | 5 | 30 | 32.32 | 21658.78 | 216.33 | 433.63 | 88.66 | 55.15 | 14618.58 | 0.62 | 0.83 | 6.85 | 0.89 | 2 | 10 | 173.4855 | 237.3706 | 214.7162 | 173485.5328 | 237370.5596 | 7.0131e-06 | 0.86042 | 214716.2466
5 | 85 | CONCLUIDO | 4.9198 | 20.33 | 17.04 | 37.86 | 0.61 | 27 | 175.18 | 51.39 | 6 | 25 | 32.79 | 21840.16 | 213 | 433.5 | 83.87 | 55.15 | 12247.32 | 0.66 | 0.84 | 6.84 | 0.74 | 2 | 10 | 168.6925 | 230.8126 | 208.7841 | 168692.5351 | 230812.5687 | 7.1236e-06 | 0.84708 | 208784.1411
6 | 85 | CONCLUIDO | 4.9853 | 20.06 | 16.91 | 44.11 | 0.7 | 23 | 176.66 | 51.39 | 7 | 21 | 33.27 | 22022.17 | 209.95 | 433.54 | 79.86 | 55.15 | 10265.35 | 0.69 | 0.85 | 6.83 | 0.61 | 2 | 10 | 164.597 | 225.2089 | 203.7153 | 164597.0163 | 225208.8991 | 7.2184e-06 | 0.83583 | 203715.2779
7 | 85 | CONCLUIDO | 5.0292 | 19.88 | 16.83 | 50.5 | 0.8 | 20 | 178.14 | 51.39 | 8 | 18 | 33.75 | 22204.83 | 207.7 | 433.56 | 77.32 | 55.15 | 9007.67 | 0.71 | 0.85 | 6.83 | 0.54 | 2 | 10 | 161.834 | 221.4285 | 200.2957 | 161834.0436 | 221428.478 | 7.282e-06 | 0.82833 | 200295.6548
8 | 85 | CONCLUIDO | 5.0599 | 19.76 | 16.78 | 55.94 | 0.89 | 18 | 179.63 | 51.39 | 9 | 16 | 34.24 | 22388.15 | 205.63 | 433.55 | 75.61 | 55.15 | 8162.99 | 0.73 | 0.85 | 6.82 | 0.49 | 2 | 10 | 159.7132 | 218.5266 | 197.6707 | 159713.1806 | 218526.6198 | 7.3264e-06 | 0.82333 | 197670.7459
9 | 85 | CONCLUIDO | 5.0918 | 19.64 | 16.72 | 62.72 | 0.98 | 16 | 181.12 | 51.39 | 10 | 14 | 34.73 | 22572.13 | 203.41 | 433.48 | 73.73 | 55.15 | 7233.13 | 0.75 | 0.86 | 6.82 | 0.43 | 2 | 10 | 157.48 | 215.471 | 194.9068 | 157479.9718 | 215471.045 | 7.3726e-06 | 0.81833 | 194906.7909
10 | 85 | CONCLUIDO | 5.1084 | 19.58 | 16.69 | 66.78 | 1.07 | 15 | 182.62 | 51.39 | 11 | 13 | 35.22 | 22756.91 | 201.26 | 433.52 | 72.81 | 55.15 | 6777.41 | 0.76 | 0.86 | 6.82 | 0.4 | 2 | 10 | 155.8624 | 213.2579 | 192.9048 | 155862.436 | 213257.8611 | 7.3967e-06 | 0.81583 | 192904.8301
11 | 85 | CONCLUIDO | 5.1365 | 19.47 | 16.66 | 76.87 | 1.16 | 13 | 184.12 | 51.39 | 12 | 11 | 35.73 | 22942.24 | 199.46 | 433.53 | 71.55 | 55.15 | 6160.67 | 0.77 | 0.86 | 6.82 | 0.36 | 2 | 10 | 154.0746 | 210.8116 | 190.692 | 154074.5519 | 210811.5992 | 7.4373e-06 | 0.81125 | 190692.036
12 | 85 | CONCLUIDO | 5.1619 | 19.37 | 16.59 | 82.97 | 1.24 | 12 | 185.63 | 51.39 | 13 | 10 | 36.24 | 23128.27 | 197.17 | 433.45 | 69.55 | 55.15 | 5165.02 | 0.79 | 0.86 | 6.81 | 0.3 | 2 | 10 | 152.0326 | 208.0177 | 188.1648 | 152032.5703 | 208017.6699 | 7.4741e-06 | 0.80708 | 188164.7555
13 | 85 | CONCLUIDO | 5.1726 | 19.33 | 16.59 | 90.48 | 1.33 | 11 | 187.14 | 51.39 | 14 | 9 | 36.75 | 23314.98 | 195.25 | 433.43 | 69.25 | 55.15 | 5019.83 | 0.8 | 0.86 | 6.82 | 0.29 | 2 | 10 | 150.8226 | 206.3621 | 186.6672 | 150822.5538 | 206362.0719 | 7.4896e-06 | 0.80542 | 186667.1654
14 | 85 | CONCLUIDO | 5.1763 | 19.32 | 16.57 | 90.4 | 1.41 | 11 | 188.66 | 51.39 | 15 | 9 | 37.27 | 23502.4 | 194.22 | 433.49 | 68.81 | 55.15 | 4800.85 | 0.8 | 0.86 | 6.81 | 0.28 | 2 | 10 | 150.1747 | 205.4756 | 185.8653 | 150174.6726 | 205475.6123 | 7.495e-06 | 0.805 | 185865.3082
15 | 85 | CONCLUIDO | 5.1911 | 19.26 | 16.55 | 99.31 | 1.49 | 10 | 190.19 | 51.39 | 16 | 8 | 37.79 | 23690.52 | 192.62 | 433.49 | 68.13 | 55.15 | 4465.86 | 0.81 | 0.87 | 6.81 | 0.26 | 2 | 10 | 148.9412 | 203.7879 | 184.3387 | 148941.212 | 203787.9371 | 7.5164e-06 | 0.8025 | 184338.7024
16 | 85 | CONCLUIDO | 5.2092 | 19.2 | 16.52 | 110.13 | 1.57 | 9 | 191.72 | 51.39 | 17 | 7 | 38.33 | 23879.37 | 189.39 | 433.46 | 67.04 | 55.15 | 3926.08 | 0.82 | 0.87 | 6.81 | 0.23 | 2 | 10 | 146.8394 | 200.9122 | 181.7374 | 146839.4302 | 200912.1865 | 7.5426e-06 | 0.8 | 181737.4094
17 | 85 | CONCLUIDO | 5.2074 | 19.2 | 16.53 | 110.17 | 1.65 | 9 | 193.26 | 51.39 | 18 | 7 | 38.86 | 24068.93 | 189.43 | 433.49 | 67.3 | 55.15 | 4052.02 | 0.82 | 0.87 | 6.81 | 0.23 | 2 | 10 | 146.9361 | 201.0445 | 181.8571 | 146936.1041 | 201044.46 | 7.54e-06 | 0.8 | 181857.0589
18 | 85 | CONCLUIDO | 5.208 | 19.2 | 16.52 | 110.16 | 1.73 | 9 | 194.8 | 51.39 | 19 | 7 | 39.41 | 24259.23 | 186.67 | 433.46 | 67.34 | 55.15 | 4073.48 | 0.82 | 0.87 | 6.81 | 0.23 | 2 | 10 | 145.6081 | 199.2274 | 180.2134 | 145608.0505 | 199227.3585 | 7.5409e-06 | 0.8 | 180213.379
19 | 85 | CONCLUIDO | 5.229 | 19.12 | 16.48 | 123.6 | 1.81 | 8 | 196.35 | 51.39 | 20 | 6 | 39.96 | 24450.27 | 185.66 | 433.47 | 65.94 | 55.15 | 3377.65 | 0.84 | 0.87 | 6.8 | 0.19 | 2 | 10 | 144.4383 | 197.6269 | 178.7656 | 144438.2982 | 197626.8518 | 7.5713e-06 | 0.79667 | 178765.6224
20 | 85 | CONCLUIDO | 5.2249 | 19.14 | 16.5 | 123.72 | 1.88 | 8 | 197.9 | 51.39 | 21 | 6 | 40.51 | 24642.07 | 183.34 | 433.38 | 66.38 | 55.15 | 3600.31 | 0.83 | 0.87 | 6.81 | 0.2 | 2 | 10 | 143.5394 | 196.3969 | 177.6531 | 143539.3792 | 196396.9112 | 7.5653e-06 | 0.7975 | 177653.0656
21 | 85 | CONCLUIDO | 5.2417 | 19.08 | 16.47 | 141.15 | 1.96 | 7 | 199.46 | 51.39 | 22 | 5 | 41.07 | 24834.62 | 181.08 | 433.44 | 65.55 | 55.15 | 3189.84 | 0.84 | 0.87 | 6.8 | 0.18 | 2 | 10 | 141.95 | 194.2222 | 175.6859 | 141949.9822 | 194222.228 | 7.5897e-06 | 0.795 | 175685.9312
22 | 85 | CONCLUIDO | 5.242 | 19.08 | 16.47 | 141.15 | 2.03 | 7 | 201.03 | 51.39 | 23 | 5 | 41.64 | 25027.94 | 181.35 | 433.45 | 65.49 | 55.15 | 3161.33 | 0.84 | 0.87 | 6.8 | 0.17 | 2 | 10 | 142.0669 | 194.3822 | 175.8307 | 142066.9343 | 194382.2471 | 7.5901e-06 | 0.795 | 175830.6782
23 | 85 | CONCLUIDO | 5.2435 | 19.07 | 16.46 | 141.1 | 2.1 | 7 | 202.61 | 51.39 | 24 | 4 | 42.21 | 25222.04 | 180.18 | 433.41 | 65.23 | 55.15 | 3028.03 | 0.85 | 0.87 | 6.81 | 0.17 | 2 | 10 | 141.4549 | 193.5449 | 175.0732 | 141454.9444 | 193544.8955 | 7.5923e-06 | 0.79458 | 175073.2423
24 | 85 | CONCLUIDO | 5.244 | 19.07 | 16.46 | 141.08 | 2.17 | 7 | 204.19 | 51.39 | 25 | 3 | 42.79 | 25417.05 | 178.72 | 433.4 | 65.14 | 55.15 | 2984.69 | 0.85 | 0.87 | 6.81 | 0.17 | 2 | 10 | 140.7689 | 192.6062 | 174.2242 | 140768.903 | 192606.2234 | 7.593e-06 | 0.79458 | 174224.1558
25 | 85 | CONCLUIDO | 5.2425 | 19.08 | 16.47 | 141.13 | 2.24 | 7 | 205.77 | 51.39 | 26 | 0 | 43.38 | 25612.75 | 178.94 | 433.4 | 65.07 | 55.15 | 2949.03 | 0.85 | 0.87 | 6.81 | 0.17 | 2 | 10 | 140.9424 | 192.8435 | 174.4388 | 140942.3524 | 192843.5445 | 7.5908e-06 | 0.795 | 174438.8273

## RESULTADOS_2
Unnamed: 0 | Volume de calda [L] | STATUS | Capacidade operacional [ha/h] | Tempo de missao [h] | Tempo util [h] | Tempo por voo [min] | Autonomia Projetada [h] | N° Voos | MTOW [kg] | Massa Estrutura [kg] | Combustível [kg] | Abastecimentos | Massa gerador | Potência gerador [W] | Combustível consumido [L] | Calda cons [L] | Distância percorrida [km] | Distância Pulverizando [km] | RTL ACUMULADO[m] | EOC [km/km] | EOC [h/h] | Tempo de manobra [h] | Tempo rtl_rtw [h] | V pulv [m/s] | V desloc [m/s] | Preço Total por ha Simples [R$/ha] | Preço Total por ha Presumido [R$/ha] | Preço Total por ha Real [R$/ha] | Preço Total Simples [R$] | Preço Total Presumido [R$] | Prod CAPEX [ha/R$] | Dias Trabalhados | Preço Total Real [R$]
0 | 20 | CONCLUIDO | 4.7402 | 21.1 | 18.43 | 14.75 | 0.34 | 75 | 51.33 | 24.83 | 1 | 73 | 5.51 | 6564.78 | 102.11 | 433.87 | 129.21 | 55.15 | 34678.76 | 0.43 | 0.78 | 6.91 | 2.13 | 2 | 10 | 95.4602 | 130.6128 | 118.1473 | 95460.1937 | 130612.8484 | 1.2303e-05 | 0.87917 | 118147.3414
1 | 20 | CONCLUIDO | 5.1583 | 19.39 | 17.24 | 31.34 | 0.66 | 33 | 52.47 | 24.83 | 2 | 31 | 5.64 | 6705.1 | 88.91 | 433.84 | 90.1 | 55.15 | 15334.74 | 0.61 | 0.83 | 6.85 | 0.94 | 2 | 10 | 79.5855 | 108.8924 | 98.4999 | 79585.4987 | 108892.3904 | 1.3388e-05 | 0.80792 | 98499.8535
2 | 20 | CONCLUIDO | 5.2681 | 18.98 | 16.95 | 44.23 | 0.97 | 23 | 53.61 | 24.83 | 3 | 1 | 5.78 | 6845.59 | 82.77 | 433.91 | 80.47 | 55.15 | 10571.38 | 0.69 | 0.84 | 6.85 | 0.66 | 2 | 10 | 74.6423 | 102.1289 | 92.3819 | 74642.3358 | 102128.9368 | 1.3673e-05 | 0.79083 | 92381.8944
3 | 20 | CONCLUIDO | 5.2669 | 18.99 | 16.96 | 44.24 | 1.27 | 23 | 54.75 | 24.83 | 4 | 0 | 5.92 | 6986.39 | 84.42 | 433.78 | 80.45 | 55.15 | 10561.2 | 0.69 | 0.84 | 6.86 | 0.66 | 2 | 10 | 75.4357 | 103.2145 | 93.3638 | 75435.7028 | 103214.4565 | 1.367e-05 | 0.79125 | 93363.8136

## RESULTADOS_11
Unnamed: 0 | Volume de calda [L] | STATUS | Capacidade operacional [ha/h] | Tempo de missao [h] | Tempo util [h] | Tempo por voo [min] | Autonomia Projetada [h] | N° Voos | MTOW [kg] | Massa Estrutura [kg] | Combustível [kg] | Abastecimentos | Massa gerador | Potência gerador [W] | Combustível consumido [L] | Calda cons [L] | Distância percorrida [km] | Distância Pulverizando [km] | RTL ACUMULADO[m] | EOC [km/km] | EOC [h/h] | Tempo de manobra [h] | Tempo rtl_rtw [h] | V pulv [m/s] | V desloc [m/s] | Preço Total por ha Simples [R$/ha] | Preço Total por ha Presumido [R$/ha] | Preço Total por ha Real [R$/ha] | Preço Total Simples [R$] | Preço Total Presumido [R$] | Prod CAPEX [ha/R$] | Dias Trabalhados | Preço Total Real [R$]
0 | 65 | CONCLUIDO | 3.5417 | 28.24 | 21.37 | 7.46 | 0.13 | 172 | 133.21 | 46.47 | 1 | 170 | 20.75 | 16663.42 | 236.78 | 435.01 | 225.15 | 55.15 | 82163.01 | 0.24 | 0.67 | 7.07 | 5.06 | 2 | 10 | 259.6604 | 355.2788 | 321.3715 | 259660.4 | 355278.8146 | 5.7142e-06 | 1.1767 | 321371.5032
1 | 65 | CONCLUIDO | 4.4185 | 22.63 | 18.44 | 14.95 | 0.26 | 74 | 134.55 | 46.47 | 2 | 72 | 21.09 | 16828.84 | 202.61 | 433.89 | 129.65 | 55.15 | 34903.49 | 0.43 | 0.78 | 6.91 | 2.14 | 2 | 10 | 180.1483 | 246.4868 | 222.9624 | 180148.2624 | 246486.8001 | 7.1289e-06 | 0.94292 | 222962.4459
2 | 65 | CONCLUIDO | 4.7446 | 21.08 | 17.62 | 22.49 | 0.39 | 47 | 135.9 | 46.47 | 3 | 45 | 21.43 | 16994.64 | 191.7 | 433.77 | 102.75 | 55.15 | 21591.25 | 0.54 | 0.81 | 6.87 | 1.32 | 2 | 10 | 159.8282 | 218.684 | 197.8131 | 159828.2247 | 218684.0281 | 7.655e-06 | 0.87833 | 197813.1314
3 | 65 | CONCLUIDO | 4.894 | 20.43 | 17.3 | 29.66 | 0.52 | 35 | 137.25 | 46.47 | 4 | 33 | 21.78 | 17160.92 | 186.42 | 433.61 | 92.58 | 55.15 | 16565.23 | 0.6 | 0.83 | 6.85 | 1 | 2 | 10 | 151.442 | 207.2096 | 187.4338 | 151442.0022 | 207209.6286 | 7.896e-06 | 0.85125 | 187433.8325
4 | 65 | CONCLUIDO | 5.0091 | 19.96 | 17.05 | 37.89 | 0.64 | 27 | 138.6 | 46.47 | 5 | 25 | 22.13 | 17327.69 | 181.48 | 433.58 | 84.21 | 55.15 | 12420.06 | 0.65 | 0.84 | 6.84 | 0.75 | 2 | 10 | 144.893 | 198.249 | 179.3284 | 144893.0307 | 198249.0369 | 8.0817e-06 | 0.83167 | 179328.427
5 | 65 | CONCLUIDO | 5.0693 | 19.73 | 16.92 | 44.14 | 0.76 | 23 | 139.95 | 46.47 | 6 | 21 | 22.49 | 17494.97 | 177.96 | 433.49 | 80.17 | 55.15 | 10419.04 | 0.69 | 0.85 | 6.83 | 0.63 | 2 | 10 | 141.1445 | 193.1202 | 174.689 | 141144.5151 | 193120.1524 | 8.1789e-06 | 0.82208 | 174689.0361
6 | 65 | CONCLUIDO | 5.1234 | 19.52 | 16.82 | 53.12 | 0.88 | 19 | 141.31 | 46.47 | 7 | 17 | 22.85 | 17662.75 | 174.75 | 433.55 | 76.83 | 55.15 | 8770.94 | 0.72 | 0.85 | 6.83 | 0.53 | 2 | 10 | 137.8724 | 188.6431 | 170.6393 | 137872.4297 | 188643.1408 | 8.2662e-06 | 0.81333 | 170639.3042
7 | 65 | CONCLUIDO | 5.1587 | 19.38 | 16.74 | 59.09 | 0.99 | 17 | 142.68 | 46.47 | 8 | 15 | 23.21 | 17831.04 | 172.24 | 433.43 | 74.41 | 55.15 | 7568.57 | 0.74 | 0.86 | 6.82 | 0.45 | 2 | 10 | 135.5369 | 185.4476 | 167.7487 | 135536.9156 | 185447.5874 | 8.3231e-06 | 0.8075 | 167748.7299
8 | 65 | CONCLUIDO | 5.184 | 19.29 | 16.7 | 66.81 | 1.11 | 15 | 144.05 | 46.47 | 9 | 13 | 23.58 | 17999.83 | 169.37 | 433.51 | 72.89 | 55.15 | 6819.61 | 0.76 | 0.86 | 6.82 | 0.41 | 2 | 10 | 133.434 | 182.5702 | 165.146 | 133433.962 | 182570.2335 | 8.3639e-06 | 0.80375 | 165145.9867
9 | 65 | CONCLUIDO | 5.2113 | 19.19 | 16.66 | 76.87 | 1.22 | 13 | 145.42 | 46.47 | 10 | 11 | 23.95 | 18169.15 | 166.54 | 433.46 | 71.42 | 55.15 | 6096.15 | 0.77 | 0.86 | 6.82 | 0.36 | 2 | 10 | 131.3186 | 179.6759 | 162.5279 | 131318.616 | 179675.9238 | 8.408e-06 | 0.79958 | 162527.9058
10 | 65 | CONCLUIDO | 5.2367 | 19.1 | 16.59 | 82.94 | 1.33 | 12 | 146.8 | 46.47 | 11 | 10 | 24.33 | 18338.99 | 164.06 | 433.4 | 69.24 | 55.15 | 5008.87 | 0.8 | 0.86 | 6.82 | 0.3 | 2 | 10 | 129.353 | 176.9864 | 160.0951 | 129352.9726 | 176986.4437 | 8.449e-06 | 0.79583 | 160095.1059
11 | 65 | CONCLUIDO | 5.248 | 19.05 | 16.57 | 90.41 | 1.43 | 11 | 148.18 | 46.47 | 12 | 9 | 24.71 | 18509.36 | 161.87 | 433.42 | 68.93 | 55.15 | 4861.3 | 0.8 | 0.86 | 6.81 | 0.28 | 2 | 10 | 128.0099 | 175.1487 | 158.4328 | 128009.8645 | 175148.744 | 8.4672e-06 | 0.79375 | 158432.7937
12 | 65 | CONCLUIDO | 5.2602 | 19.01 | 16.56 | 99.35 | 1.54 | 10 | 149.56 | 46.47 | 13 | 8 | 25.1 | 18680.25 | 159.09 | 433.45 | 68.29 | 55.15 | 4543.98 | 0.81 | 0.86 | 6.81 | 0.27 | 2 | 10 | 126.4119 | 172.9623 | 156.455 | 126411.8859 | 172962.3192 | 8.4869e-06 | 0.79208 | 156455.0382
13 | 65 | CONCLUIDO | 5.2776 | 18.95 | 16.52 | 110.15 | 1.64 | 9 | 150.95 | 46.47 | 14 | 7 | 25.49 | 18851.69 | 155.38 | 433.45 | 67.27 | 55.15 | 4040.88 | 0.82 | 0.87 | 6.81 | 0.23 | 2 | 10 | 124.1919 | 169.9249 | 153.7075 | 124191.9104 | 169924.8508 | 8.5149e-06 | 0.78958 | 153707.4615
14 | 65 | CONCLUIDO | 5.2792 | 18.94 | 16.52 | 110.11 | 1.74 | 9 | 152.35 | 46.47 | 15 | 7 | 25.88 | 19023.66 | 153.93 | 433.41 | 66.97 | 55.15 | 3887.63 | 0.82 | 0.87 | 6.81 | 0.23 | 2 | 10 | 123.4886 | 168.9626 | 152.837 | 123488.6007 | 168962.5514 | 8.5175e-06 | 0.78917 | 152837.0027
15 | 65 | CONCLUIDO | 5.294 | 18.89 | 16.49 | 123.69 | 1.84 | 8 | 153.75 | 46.47 | 16 | 4 | 26.28 | 19196.18 | 151.66 | 433.52 | 65.99 | 55.15 | 3405.21 | 0.84 | 0.87 | 6.81 | 0.2 | 2 | 10 | 122.03 | 166.9669 | 151.0318 | 122030.0357 | 166966.8785 | 8.5414e-06 | 0.78708 | 151031.7939
16 | 65 | CONCLUIDO | 5.2915 | 18.9 | 16.5 | 123.75 | 1.94 | 8 | 155.15 | 46.47 | 17 | 0 | 26.68 | 19369.26 | 152.27 | 433.53 | 66.09 | 55.15 | 3455.48 | 0.83 | 0.87 | 6.82 | 0.21 | 2 | 10 | 122.3932 | 167.4638 | 151.4813 | 122393.246 | 167463.8387 | 8.5374e-06 | 0.7875 | 151481.325

## RESULTADOS_13
Unnamed: 0 | Volume de calda [L] | STATUS | Capacidade operacional [ha/h] | Tempo de missao [h] | Tempo util [h] | Tempo por voo [min] | Autonomia Projetada [h] | N° Voos | MTOW [kg] | Massa Estrutura [kg] | Combustível [kg] | Abastecimentos | Massa gerador | Potência gerador [W] | Combustível consumido [L] | Calda cons [L] | Distância percorrida [km] | Distância Pulverizando [km] | RTL ACUMULADO[m] | EOC [km/km] | EOC [h/h] | Tempo de manobra [h] | Tempo rtl_rtw [h] | V pulv [m/s] | V desloc [m/s] | Preço Total por ha Simples [R$/ha] | Preço Total por ha Presumido [R$/ha] | Preço Total por ha Real [R$/ha] | Preço Total Simples [R$] | Preço Total Presumido [R$] | Prod CAPEX [ha/R$] | Dias Trabalhados | Preço Total Real [R$]
0 | 75 | CONCLUIDO | 3.3233 | 30.09 | 21.98 | 6.9 | 0.12 | 191 | 150.44 | 49.1 | 1 | 189 | 25.34 | 18787.76 | 263.61 | 434.87 | 244 | 55.15 | 91496.08 | 0.23 | 0.65 | 7.13 | 5.66 | 2 | 10 | 304.4321 | 416.5375 | 376.7837 | 304432.1183 | 416537.4549 | 5.0611e-06 | 1.2537 | 376783.7048
1 | 75 | CONCLUIDO | 4.2743 | 23.4 | 18.64 | 13.81 | 0.23 | 81 | 151.83 | 49.1 | 2 | 79 | 25.73 | 18959.54 | 222.35 | 433.91 | 135.68 | 55.15 | 37884.3 | 0.41 | 0.77 | 6.94 | 2.34 | 2 | 10 | 201.7647 | 276.0633 | 249.7162 | 201764.6822 | 276063.3394 | 6.5094e-06 | 0.975 | 249716.2418
2 | 75 | CONCLUIDO | 4.6217 | 21.64 | 17.77 | 20.51 | 0.35 | 52 | 153.23 | 49.1 | 3 | 50 | 26.13 | 19131.85 | 210.31 | 433.7 | 107.69 | 55.15 | 24032.79 | 0.51 | 0.81 | 6.88 | 1.48 | 2 | 10 | 177.5479 | 242.9289 | 219.7441 | 177547.9168 | 242928.8926 | 7.0385e-06 | 0.90167 | 219744.1001
3 | 75 | CONCLUIDO | 4.807 | 20.8 | 17.37 | 27.42 | 0.46 | 38 | 154.63 | 49.1 | 4 | 36 | 26.53 | 19304.72 | 203.72 | 433.73 | 94.41 | 55.15 | 17462.19 | 0.58 | 0.82 | 6.86 | 1.07 | 2 | 10 | 166.1761 | 227.3694 | 205.6696 | 166176.0554 | 227369.4101 | 7.3207e-06 | 0.86667 | 205669.5928
4 | 75 | CONCLUIDO | 4.9188 | 20.33 | 17.14 | 34.27 | 0.57 | 30 | 156.03 | 49.1 | 5 | 28 | 26.94 | 19478.15 | 199.59 | 433.76 | 87.16 | 55.15 | 13879.32 | 0.63 | 0.84 | 6.84 | 0.84 | 2 | 10 | 159.6907 | 218.4959 | 197.643 | 159690.7318 | 218495.9043 | 7.4909e-06 | 0.84708 | 197642.9619
5 | 75 | CONCLUIDO | 4.9864 | 20.05 | 17.01 | 40.83 | 0.67 | 25 | 157.44 | 49.1 | 6 | 23 | 27.35 | 19652.13 | 196.42 | 433.61 | 83.07 | 55.15 | 11861.56 | 0.66 | 0.84 | 6.84 | 0.72 | 2 | 10 | 155.6091 | 212.9112 | 192.5912 | 155609.0623 | 212911.184 | 7.5939e-06 | 0.83542 | 192591.2394
6 | 75 | CONCLUIDO | 5.0543 | 19.79 | 16.87 | 48.19 | 0.78 | 21 | 158.86 | 49.1 | 7 | 19 | 27.77 | 19826.68 | 192.9 | 433.56 | 78.28 | 55.15 | 9486.13 | 0.7 | 0.85 | 6.83 | 0.57 | 2 | 10 | 151.4359 | 207.2012 | 187.4262 | 151435.8574 | 207201.221 | 7.6973e-06 | 0.82458 | 187426.2273
7 | 75 | CONCLUIDO | 5.1019 | 19.6 | 16.77 | 55.91 | 0.88 | 18 | 160.28 | 49.1 | 8 | 16 | 28.19 | 20001.93 | 189.87 | 433.53 | 75.47 | 55.15 | 8093.65 | 0.73 | 0.85 | 6.82 | 0.48 | 2 | 10 | 148.2998 | 202.9103 | 183.5448 | 148299.7537 | 202910.2655 | 7.7698e-06 | 0.81667 | 183544.7945
8 | 75 | CONCLUIDO | 5.1304 | 19.49 | 16.73 | 62.72 | 0.99 | 16 | 161.71 | 49.1 | 9 | 14 | 28.61 | 20177.64 | 187.93 | 433.55 | 73.88 | 55.15 | 7309.93 | 0.75 | 0.86 | 6.82 | 0.43 | 2 | 10 | 146.4496 | 200.3789 | 181.255 | 146449.6449 | 200378.8651 | 7.8132e-06 | 0.81208 | 181254.9875
9 | 75 | CONCLUIDO | 5.1475 | 19.43 | 16.69 | 66.77 | 1.09 | 15 | 163.13 | 49.1 | 10 | 13 | 29.04 | 20353.94 | 185.65 | 433.48 | 72.76 | 55.15 | 6752 | 0.76 | 0.86 | 6.82 | 0.4 | 2 | 10 | 144.7805 | 198.095 | 179.1891 | 144780.4638 | 198095.0178 | 7.8392e-06 | 0.80958 | 179189.1074
10 | 75 | CONCLUIDO | 5.1753 | 19.32 | 16.65 | 76.84 | 1.18 | 13 | 164.57 | 49.1 | 11 | 11 | 29.47 | 20530.82 | 183.2 | 433.44 | 71.33 | 55.15 | 6050.17 | 0.77 | 0.86 | 6.82 | 0.36 | 2 | 10 | 142.7451 | 195.3101 | 176.67 | 142745.0809 | 195310.1171 | 7.8816e-06 | 0.805 | 176669.9937
11 | 75 | CONCLUIDO | 5.199 | 19.23 | 16.59 | 82.96 | 1.28 | 12 | 166.01 | 49.1 | 12 | 10 | 29.91 | 20708.3 | 180.93 | 433.51 | 69.39 | 55.15 | 5084.53 | 0.79 | 0.86 | 6.81 | 0.3 | 2 | 10 | 140.8689 | 192.7431 | 174.348 | 140868.95 | 192743.1121 | 7.9177e-06 | 0.80125 | 174347.98
12 | 75 | CONCLUIDO | 5.2125 | 19.18 | 16.57 | 90.39 | 1.38 | 11 | 167.45 | 49.1 | 13 | 9 | 30.36 | 20886.38 | 178.8 | 433.43 | 68.67 | 55.15 | 4731.4 | 0.8 | 0.86 | 6.81 | 0.28 | 2 | 10 | 139.4608 | 190.8164 | 172.6051 | 139460.7854 | 190816.3992 | 7.9382e-06 | 0.79917 | 172605.1498
13 | 75 | CONCLUIDO | 5.2087 | 19.2 | 16.59 | 90.47 | 1.47 | 11 | 168.9 | 49.1 | 14 | 9 | 30.81 | 21065.06 | 176.83 | 433.49 | 69.14 | 55.15 | 4965.22 | 0.8 | 0.86 | 6.82 | 0.29 | 2 | 10 | 138.7071 | 189.7852 | 171.6723 | 138707.0983 | 189785.1712 | 7.9324e-06 | 0.8 | 171672.3409
14 | 75 | CONCLUIDO | 5.2243 | 19.14 | 16.56 | 99.36 | 1.56 | 10 | 170.35 | 49.1 | 15 | 8 | 31.26 | 21244.37 | 175.33 | 433.45 | 68.38 | 55.15 | 4588.98 | 0.81 | 0.86 | 6.81 | 0.27 | 2 | 10 | 137.5143 | 188.1531 | 170.196 | 137514.2805 | 188153.1053 | 7.9562e-06 | 0.7975 | 170196.037
15 | 75 | CONCLUIDO | 5.2451 | 19.07 | 16.51 | 110.09 | 1.65 | 9 | 171.81 | 49.1 | 16 | 7 | 31.72 | 21424.29 | 172.97 | 433.39 | 66.93 | 55.15 | 3869.92 | 0.82 | 0.87 | 6.81 | 0.22 | 2 | 10 | 135.744 | 185.7309 | 168.005 | 135743.9833 | 185730.9065 | 7.9879e-06 | 0.79458 | 168005.0095
16 | 75 | CONCLUIDO | 5.2416 | 19.08 | 16.53 | 110.18 | 1.74 | 9 | 173.28 | 49.1 | 17 | 7 | 32.18 | 21604.83 | 170.81 | 433.38 | 67.38 | 55.15 | 4092.31 | 0.82 | 0.87 | 6.81 | 0.23 | 2 | 10 | 134.8935 | 184.5672 | 166.9524 | 134893.4895 | 184567.2234 | 7.9825e-06 | 0.795 | 166952.3867
17 | 75 | CONCLUIDO | 5.2633 | 19 | 16.48 | 123.59 | 1.83 | 8 | 174.75 | 49.1 | 18 | 6 | 32.65 | 21786.02 | 168.57 | 433.37 | 65.81 | 55.15 | 3313.8 | 0.84 | 0.87 | 6.81 | 0.19 | 2 | 10 | 133.1691 | 182.2078 | 164.8181 | 133169.0607 | 182207.7838 | 8.0156e-06 | 0.79167 | 164818.1287
18 | 75 | CONCLUIDO | 5.258 | 19.02 | 16.5 | 123.73 | 1.91 | 8 | 176.22 | 49.1 | 19 | 5 | 33.13 | 21967.84 | 166.08 | 433.45 | 66.38 | 55.15 | 3597.27 | 0.83 | 0.87 | 6.81 | 0.2 | 2 | 10 | 132.2144 | 180.9015 | 163.6365 | 132214.3506 | 180901.5073 | 8.0075e-06 | 0.7925 | 163636.5214
19 | 75 | CONCLUIDO | 5.2726 | 18.97 | 16.48 | 141.22 | 2 | 7 | 177.7 | 49.1 | 20 | 4 | 33.61 | 22150.3 | 163.76 | 433.43 | 65.75 | 55.15 | 3287.19 | 0.84 | 0.87 | 6.81 | 0.18 | 2 | 10 | 130.731 | 178.8719 | 161.8007 | 130731.018 | 178871.9463 | 8.0297e-06 | 0.79042 | 161800.6588
20 | 75 | CONCLUIDO | 5.2717 | 18.97 | 16.48 | 141.25 | 2.08 | 7 | 179.18 | 49.1 | 21 | 0 | 34.09 | 22333.43 | 164.96 | 433.51 | 65.58 | 55.15 | 3204.95 | 0.84 | 0.87 | 6.81 | 0.19 | 2 | 10 | 131.3024 | 179.6538 | 162.5079 | 131302.4234 | 179653.7683 | 8.0284e-06 | 0.79042 | 162507.8648

## RESULTADOS_17
Unnamed: 0 | Volume de calda [L] | STATUS | Capacidade operacional [ha/h] | Tempo de missao [h] | Tempo util [h] | Tempo por voo [min] | Autonomia Projetada [h] | N° Voos | MTOW [kg] | Massa Estrutura [kg] | Combustível [kg] | Abastecimentos | Massa gerador | Potência gerador [W] | Combustível consumido [L] | Calda cons [L] | Distância percorrida [km] | Distância Pulverizando [km] | RTL ACUMULADO[m] | EOC [km/km] | EOC [h/h] | Tempo de manobra [h] | Tempo rtl_rtw [h] | V pulv [m/s] | V desloc [m/s] | Preço Total por ha Simples [R$/ha] | Preço Total por ha Presumido [R$/ha] | Preço Total por ha Real [R$/ha] | Preço Total Simples [R$] | Preço Total Presumido [R$] | Prod CAPEX [ha/R$] | Dias Trabalhados | Preço Total Real [R$]
0 | 95 | CONCLUIDO | 2.9168 | 34.28 | 23.22 | 6.03 | 0.1 | 231 | 185.69 | 53.44 | 1 | 229 | 36.26 | 23136.14 | 318.7 | 435.66 | 285.09 | 55.15 | 111839.88 | 0.19 | 0.62 | 7.18 | 6.9 | 2 | 10 | 410.9005 | 562.2121 | 508.5554 | 410900.4617 | 562212.1394 | 4.0381e-06 | 1.4283 | 508555.4018
1 | 95 | CONCLUIDO | 3.9947 | 25.03 | 19.03 | 12.02 | 0.19 | 95 | 187.21 | 53.44 | 2 | 93 | 36.77 | 23322.88 | 260.57 | 434.15 | 148.41 | 55.15 | 44178.87 | 0.37 | 0.75 | 6.95 | 2.72 | 2 | 10 | 247.8005 | 339.0515 | 306.6929 | 247800.4677 | 339051.5321 | 5.5303e-06 | 1.0429 | 306692.9297
2 | 95 | CONCLUIDO | 4.4042 | 22.71 | 18 | 18 | 0.28 | 60 | 188.73 | 53.44 | 3 | 58 | 37.29 | 23510.33 | 245.44 | 433.78 | 115.24 | 55.15 | 27771.2 | 0.48 | 0.8 | 6.89 | 1.7 | 2 | 10 | 212.5941 | 290.8806 | 263.1193 | 212594.0578 | 290880.5689 | 6.0972e-06 | 0.94625 | 263119.3357
3 | 95 | CONCLUIDO | 4.6175 | 21.66 | 17.55 | 23.93 | 0.37 | 44 | 190.25 | 53.44 | 4 | 42 | 37.82 | 23698.48 | 238.07 | 433.86 | 100.5 | 55.15 | 20478.06 | 0.55 | 0.82 | 6.87 | 1.25 | 2 | 10 | 197.3506 | 270.0237 | 244.253 | 197350.5508 | 270023.7302 | 6.3925e-06 | 0.9025 | 244253.0443
4 | 95 | CONCLUIDO | 4.7456 | 21.07 | 17.3 | 29.66 | 0.46 | 35 | 191.78 | 53.44 | 5 | 33 | 38.35 | 23887.36 | 233.62 | 433.73 | 92.35 | 55.15 | 16450.63 | 0.6 | 0.83 | 6.86 | 1 | 2 | 10 | 188.911 | 258.4763 | 233.8077 | 188910.9643 | 258476.3155 | 6.5699e-06 | 0.87792 | 233807.6987
5 | 95 | CONCLUIDO | 4.8421 | 20.65 | 17.1 | 35.39 | 0.55 | 29 | 193.32 | 53.44 | 6 | 27 | 38.89 | 24076.95 | 229.68 | 433.62 | 86.15 | 55.15 | 13381.3 | 0.64 | 0.84 | 6.84 | 0.81 | 2 | 10 | 182.5163 | 249.7268 | 225.8933 | 182516.2831 | 249726.8306 | 6.7035e-06 | 0.86042 | 225893.2524
6 | 95 | CONCLUIDO | 4.9124 | 20.36 | 16.96 | 40.7 | 0.64 | 25 | 194.86 | 53.44 | 7 | 23 | 39.43 | 24267.28 | 226.38 | 433.58 | 81.47 | 55.15 | 11059.32 | 0.68 | 0.84 | 6.83 | 0.66 | 2 | 10 | 177.8258 | 243.3091 | 220.088 | 177825.8125 | 243309.1218 | 6.8008e-06 | 0.84833 | 220088.0407
7 | 95 | CONCLUIDO | 4.9559 | 20.18 | 16.89 | 46.07 | 0.72 | 22 | 196.41 | 53.44 | 8 | 20 | 39.98 | 24458.36 | 224.21 | 433.48 | 79.27 | 55.15 | 9973.67 | 0.7 | 0.85 | 6.83 | 0.6 | 2 | 10 | 174.9812 | 239.417 | 216.5674 | 174981.2274 | 239417.035 | 6.861e-06 | 0.84083 | 216567.4092
8 | 95 | CONCLUIDO | 5.0043 | 19.98 | 16.81 | 53.07 | 0.81 | 19 | 197.97 | 53.44 | 9 | 17 | 40.53 | 24650.18 | 221.96 | 433.5 | 76.42 | 55.15 | 8562.7 | 0.72 | 0.85 | 6.83 | 0.51 | 2 | 10 | 171.9455 | 235.2634 | 212.8102 | 171945.4565 | 235263.3592 | 6.928e-06 | 0.8325 | 212810.1544
9 | 95 | CONCLUIDO | 5.0393 | 19.84 | 16.74 | 59.09 | 0.89 | 17 | 199.53 | 53.44 | 10 | 15 | 41.1 | 24842.77 | 219.94 | 433.49 | 74.3 | 55.15 | 7515.18 | 0.74 | 0.86 | 6.82 | 0.45 | 2 | 10 | 169.5589 | 231.998 | 209.8565 | 169558.9368 | 231998.0177 | 6.9765e-06 | 0.82667 | 209856.4525
10 | 95 | CONCLUIDO | 5.0542 | 19.79 | 16.72 | 62.71 | 0.97 | 16 | 201.1 | 53.44 | 11 | 14 | 41.66 | 25036.12 | 218.62 | 433.48 | 73.93 | 55.15 | 7335.62 | 0.75 | 0.86 | 6.81 | 0.43 | 2 | 10 | 168.3685 | 230.3693 | 208.3831 | 168368.5299 | 230369.2505 | 6.9971e-06 | 0.82458 | 208383.1326
11 | 95 | CONCLUIDO | 5.0851 | 19.67 | 16.68 | 71.47 | 1.05 | 14 | 202.67 | 53.44 | 12 | 12 | 42.24 | 25230.25 | 216.61 | 433.51 | 72.14 | 55.15 | 6451.5 | 0.76 | 0.86 | 6.82 | 0.38 | 2 | 10 | 166.2659 | 227.4924 | 205.7808 | 166265.9304 | 227492.3811 | 7.0399e-06 | 0.81958 | 205780.8275
12 | 95 | CONCLUIDO | 5.102 | 19.6 | 16.65 | 76.84 | 1.13 | 13 | 204.25 | 53.44 | 13 | 11 | 42.82 | 25425.3 | 215.13 | 433.49 | 71.33 | 55.15 | 6048.43 | 0.77 | 0.86 | 6.81 | 0.35 | 2 | 10 | 164.9179 | 225.648 | 204.1125 | 164917.9373 | 225647.9975 | 7.0633e-06 | 0.81667 | 204112.4693
13 | 95 | CONCLUIDO | 5.1246 | 19.51 | 16.6 | 82.99 | 1.21 | 12 | 205.84 | 53.44 | 14 | 10 | 43.4 | 25621.03 | 213 | 433.43 | 69.69 | 55.15 | 5235.59 | 0.79 | 0.86 | 6.81 | 0.31 | 2 | 10 | 163.0273 | 223.0611 | 201.7725 | 163027.276 | 223061.1113 | 7.0946e-06 | 0.81292 | 201772.4719
14 | 95 | CONCLUIDO | 5.1232 | 19.52 | 16.6 | 83.02 | 1.28 | 12 | 207.43 | 53.44 | 15 | 10 | 44 | 25817.56 | 211.82 | 433.46 | 69.92 | 55.15 | 5348.21 | 0.79 | 0.86 | 6.81 | 0.31 | 2 | 10 | 162.5163 | 222.362 | 201.1401 | 162516.3373 | 222362.0224 | 7.0926e-06 | 0.81333 | 201140.1031
15 | 95 | CONCLUIDO | 5.1389 | 19.46 | 16.58 | 90.44 | 1.36 | 11 | 209.03 | 53.44 | 16 | 9 | 44.6 | 26014.91 | 210.75 | 433.45 | 69.18 | 55.15 | 4984.15 | 0.8 | 0.86 | 6.81 | 0.29 | 2 | 10 | 161.455 | 220.9098 | 199.8265 | 161454.9943 | 220909.8462 | 7.1144e-06 | 0.81083 | 199826.5205
16 | 95 | CONCLUIDO | 5.1591 | 19.38 | 16.54 | 99.26 | 1.43 | 10 | 210.64 | 53.44 | 17 | 8 | 45.21 | 26213.09 | 208.97 | 433.48 | 67.89 | 55.15 | 4342.8 | 0.81 | 0.87 | 6.81 | 0.25 | 2 | 10 | 159.8628 | 218.7313 | 197.8559 | 159862.7885 | 218731.3198 | 7.1423e-06 | 0.8075 | 197855.9097
17 | 95 | CONCLUIDO | 5.158 | 19.39 | 16.55 | 99.28 | 1.51 | 10 | 212.25 | 53.44 | 18 | 8 | 45.82 | 26412.11 | 207.64 | 433.41 | 67.95 | 55.15 | 4373.56 | 0.81 | 0.87 | 6.81 | 0.25 | 2 | 10 | 159.3074 | 217.9714 | 197.1686 | 159307.4241 | 217971.4458 | 7.1408e-06 | 0.80792 | 197168.557
18 | 95 | CONCLUIDO | 5.1743 | 19.33 | 16.52 | 110.15 | 1.58 | 9 | 213.87 | 53.44 | 19 | 7 | 46.44 | 26611.98 | 206.28 | 433.48 | 67.13 | 55.15 | 3970.19 | 0.82 | 0.87 | 6.81 | 0.23 | 2 | 10 | 158.0778 | 216.289 | 195.6467 | 158077.7929 | 216289.0102 | 7.1634e-06 | 0.80542 | 195646.6906
19 | 95 | CONCLUIDO | 5.1772 | 19.32 | 16.51 | 110.08 | 1.65 | 9 | 215.5 | 53.44 | 20 | 7 | 47.07 | 26812.71 | 205.05 | 433.41 | 66.9 | 55.15 | 3854.62 | 0.82 | 0.87 | 6.81 | 0.22 | 2 | 10 | 157.3836 | 215.3392 | 194.7875 | 157383.6127 | 215339.2021 | 7.1674e-06 | 0.805 | 194787.5309
20 | 95 | CONCLUIDO | 5.1922 | 19.26 | 16.49 | 123.7 | 1.72 | 8 | 217.14 | 53.44 | 21 | 6 | 47.7 | 27014.3 | 202.93 | 433.42 | 66.29 | 55.15 | 3552.07 | 0.83 | 0.87 | 6.81 | 0.2 | 2 | 10 | 155.8791 | 213.2807 | 192.9255 | 155879.1041 | 213280.6671 | 7.1882e-06 | 0.8025 | 192925.4596
21 | 95 | CONCLUIDO | 5.1934 | 19.26 | 16.49 | 123.67 | 1.79 | 8 | 218.78 | 53.44 | 22 | 6 | 48.34 | 27216.79 | 202.55 | 433.41 | 66.06 | 55.15 | 3439.15 | 0.83 | 0.87 | 6.81 | 0.2 | 2 | 10 | 155.6682 | 212.992 | 192.6644 | 155668.1535 | 212992.0352 | 7.1898e-06 | 0.8025 | 192664.3743
22 | 95 | CONCLUIDO | 5.1916 | 19.26 | 16.5 | 123.72 | 1.85 | 8 | 220.43 | 53.44 | 23 | 6 | 48.99 | 27420.16 | 200.43 | 433.4 | 66.35 | 55.15 | 3584.48 | 0.83 | 0.87 | 6.81 | 0.2 | 2 | 10 | 154.7633 | 211.7539 | 191.5444 | 154763.2621 | 211753.9229 | 7.1873e-06 | 0.8025 | 191544.4257
23 | 95 | CONCLUIDO | 5.2091 | 19.2 | 16.47 | 141.15 | 1.92 | 7 | 222.08 | 53.44 | 24 | 5 | 49.65 | 27624.44 | 198.3 | 433.39 | 65.52 | 55.15 | 3175.59 | 0.84 | 0.87 | 6.8 | 0.18 | 2 | 10 | 153.1646 | 209.5666 | 189.5658 | 153164.6003 | 209566.5633 | 7.2115e-06 | 0.8 | 189565.8247
24 | 95 | CONCLUIDO | 5.2123 | 19.19 | 16.46 | 141.05 | 1.99 | 7 | 223.75 | 53.44 | 25 | 5 | 50.31 | 27829.77 | 198.68 | 433.39 | 65.11 | 55.15 | 2969.36 | 0.85 | 0.87 | 6.8 | 0.16 | 2 | 10 | 153.2165 | 209.6376 | 189.6301 | 153216.5467 | 209637.6386 | 7.216e-06 | 0.79958 | 189630.1166
25 | 95 | CONCLUIDO | 5.2126 | 19.18 | 16.45 | 141.04 | 2.05 | 7 | 225.42 | 53.44 | 26 | 5 | 50.98 | 28035.92 | 197.53 | 433.44 | 65.01 | 55.15 | 2917.79 | 0.85 | 0.87 | 6.81 | 0.16 | 2 | 10 | 152.6389 | 208.8473 | 188.9152 | 152638.8818 | 208847.2521 | 7.2164e-06 | 0.79917 | 188915.1634
26 | 95 | CONCLUIDO | 5.2128 | 19.18 | 16.45 | 141.04 | 2.11 | 7 | 227.1 | 53.44 | 27 | 5 | 51.66 | 28243 | 195.44 | 433.4 | 65.01 | 55.15 | 2916.9 | 0.85 | 0.87 | 6.8 | 0.16 | 2 | 10 | 151.6636 | 207.5129 | 187.7081 | 151663.6393 | 207512.8823 | 7.2167e-06 | 0.79917 | 187708.144
27 | 95 | CONCLUIDO | 5.2304 | 19.12 | 16.43 | 164.27 | 2.18 | 6 | 228.79 | 53.44 | 28 | 3 | 52.35 | 28451.04 | 193.01 | 433.4 | 64.01 | 55.15 | 2425.39 | 0.86 | 0.87 | 6.81 | 0.14 | 2 | 10 | 149.9718 | 205.1981 | 185.6142 | 149971.8142 | 205198.0525 | 7.241e-06 | 0.79667 | 185614.2384
28 | 95 | CONCLUIDO | 5.2282 | 19.13 | 16.44 | 164.35 | 2.24 | 6 | 230.48 | 53.44 | 29 | 3 | 53.05 | 28660.06 | 193.98 | 433.4 | 64.33 | 55.15 | 2583.16 | 0.86 | 0.87 | 6.81 | 0.14 | 2 | 10 | 150.5156 | 205.9421 | 186.2873 | 150515.6271 | 205942.1213 | 7.238e-06 | 0.79708 | 186287.2943
29 | 95 | CONCLUIDO | 5.2283 | 19.13 | 16.43 | 164.35 | 2.3 | 6 | 232.18 | 53.44 | 30 | 2 | 53.75 | 28870.05 | 194.13 | 433.45 | 64.29 | 55.15 | 2563.69 | 0.86 | 0.87 | 6.81 | 0.14 | 2 | 10 | 150.5507 | 205.9901 | 186.3307 | 150550.6748 | 205990.0751 | 7.2381e-06 | 0.79708 | 186330.6715
30 | 95 | CONCLUIDO | 5.2275 | 19.13 | 16.44 | 164.38 | 2.36 | 6 | 233.89 | 53.44 | 31 | 0 | 54.46 | 29081.05 | 195.2 | 433.4 | 64.3 | 55.15 | 2569.7 | 0.86 | 0.87 | 6.81 | 0.15 | 2 | 10 | 151.0991 | 206.7404 | 187.0094 | 151099.0744 | 206740.4196 | 7.237e-06 | 0.79708 | 187009.4041

## RESULTADOS_9
Unnamed: 0 | Volume de calda [L] | STATUS | Capacidade operacional [ha/h] | Tempo de missao [h] | Tempo util [h] | Tempo por voo [min] | Autonomia Projetada [h] | N° Voos | MTOW [kg] | Massa Estrutura [kg] | Combustível [kg] | Abastecimentos | Massa gerador | Potência gerador [W] | Combustível consumido [L] | Calda cons [L] | Distância percorrida [km] | Distância Pulverizando [km] | RTL ACUMULADO[m] | EOC [km/km] | EOC [h/h] | Tempo de manobra [h] | Tempo rtl_rtw [h] | V pulv [m/s] | V desloc [m/s] | Preço Total por ha Simples [R$/ha] | Preço Total por ha Presumido [R$/ha] | Preço Total por ha Real [R$/ha] | Preço Total Simples [R$] | Preço Total Presumido [R$] | Prod CAPEX [ha/R$] | Dias Trabalhados | Preço Total Real [R$]
0 | 55 | CONCLUIDO | 3.7656 | 26.56 | 20.82 | 8.16 | 0.15 | 153 | 116.05 | 43.4 | 1 | 151 | 16.65 | 14546.17 | 210.45 | 434.43 | 206.63 | 55.15 | 72998.37 | 0.27 | 0.69 | 7.05 | 4.51 | 2 | 10 | 220.1172 | 301.1741 | 272.4305 | 220117.2268 | 301174.1006 | 6.499e-06 | 1.1067 | 272430.4672
1 | 55 | CONCLUIDO | 4.5698 | 21.88 | 18.2 | 16.3 | 0.3 | 67 | 117.34 | 43.4 | 2 | 65 | 16.94 | 14705.49 | 181.81 | 433.93 | 121.73 | 55.15 | 30981.6 | 0.45 | 0.79 | 6.9 | 1.9 | 2 | 10 | 158.7194 | 217.1669 | 196.4408 | 158719.3831 | 217166.8621 | 7.8869e-06 | 0.91167 | 196440.7616
2 | 55 | CONCLUIDO | 4.8499 | 20.62 | 17.51 | 24.43 | 0.45 | 43 | 118.63 | 43.4 | 3 | 41 | 17.23 | 14865.24 | 172.59 | 433.7 | 99.1 | 55.15 | 19783.85 | 0.56 | 0.82 | 6.87 | 1.21 | 2 | 10 | 143.1307 | 195.8378 | 177.1473 | 143130.7166 | 195837.7609 | 8.3703e-06 | 0.85917 | 177147.2798
3 | 55 | CONCLUIDO | 5.0033 | 19.99 | 17.16 | 33.22 | 0.59 | 31 | 119.93 | 43.4 | 4 | 29 | 17.53 | 15025.44 | 166.84 | 433.69 | 87.85 | 55.15 | 14221.41 | 0.63 | 0.83 | 6.85 | 0.87 | 2 | 10 | 135.0685 | 184.8067 | 167.169 | 135068.4867 | 184806.6623 | 8.6351e-06 | 0.83292 | 167168.9739
4 | 55 | CONCLUIDO | 5.087 | 19.66 | 16.98 | 40.74 | 0.73 | 25 | 121.23 | 43.4 | 5 | 23 | 17.83 | 15186.08 | 162.51 | 433.55 | 81.95 | 55.15 | 11297.29 | 0.67 | 0.84 | 6.83 | 0.68 | 2 | 10 | 130.3352 | 178.3304 | 161.3108 | 130335.1904 | 178330.3575 | 8.7795e-06 | 0.81917 | 161310.7585
5 | 55 | CONCLUIDO | 5.1571 | 19.39 | 16.83 | 50.49 | 0.86 | 20 | 122.54 | 43.4 | 6 | 18 | 18.14 | 15347.16 | 158.39 | 433.42 | 77.26 | 55.15 | 8977.31 | 0.71 | 0.85 | 6.82 | 0.54 | 2 | 10 | 126.2589 | 172.753 | 156.2657 | 126258.937 | 172753.0478 | 8.9005e-06 | 0.80792 | 156265.7394
6 | 55 | CONCLUIDO | 5.1981 | 19.24 | 16.75 | 59.11 | 1 | 17 | 123.85 | 43.4 | 7 | 15 | 18.45 | 15508.69 | 155.11 | 433.64 | 74.33 | 55.15 | 7528.07 | 0.74 | 0.86 | 6.83 | 0.45 | 2 | 10 | 123.5423 | 169.0361 | 152.9035 | 123542.3483 | 169036.0912 | 8.9713e-06 | 0.80167 | 152903.5239
7 | 55 | CONCLUIDO | 5.2253 | 19.14 | 16.7 | 66.78 | 1.13 | 15 | 125.16 | 43.4 | 8 | 13 | 18.76 | 15670.68 | 152.21 | 433.58 | 72.87 | 55.15 | 6806.66 | 0.76 | 0.86 | 6.82 | 0.4 | 2 | 10 | 121.4356 | 166.1536 | 150.2961 | 121435.6275 | 166153.5828 | 9.0182e-06 | 0.7975 | 150296.1181
8 | 55 | CONCLUIDO | 5.2522 | 19.04 | 16.64 | 76.82 | 1.26 | 13 | 126.48 | 43.4 | 9 | 11 | 19.08 | 15833.12 | 148.99 | 433.47 | 71.22 | 55.15 | 5996.04 | 0.77 | 0.86 | 6.82 | 0.35 | 2 | 10 | 119.184 | 163.0728 | 147.5094 | 119184.0296 | 163072.8473 | 9.0646e-06 | 0.79333 | 147509.4037
9 | 55 | CONCLUIDO | 5.2705 | 18.97 | 16.6 | 83.01 | 1.38 | 12 | 127.8 | 43.4 | 10 | 10 | 19.4 | 15996.02 | 146.18 | 433.43 | 69.8 | 55.15 | 5291.61 | 0.79 | 0.86 | 6.81 | 0.31 | 2 | 10 | 117.3822 | 160.6075 | 145.2794 | 117382.2024 | 160607.5079 | 9.0962e-06 | 0.79042 | 145279.3528
10 | 55 | CONCLUIDO | 5.2845 | 18.92 | 16.58 | 90.42 | 1.5 | 11 | 129.13 | 43.4 | 11 | 9 | 19.73 | 16159.39 | 142.9 | 433.44 | 68.98 | 55.15 | 4886.48 | 0.8 | 0.86 | 6.81 | 0.28 | 2 | 10 | 115.5227 | 158.0633 | 142.978 | 115522.7474 | 158063.3195 | 9.1204e-06 | 0.78833 | 142977.9781
11 | 55 | CONCLUIDO | 5.2945 | 18.89 | 16.56 | 99.39 | 1.63 | 10 | 130.45 | 43.4 | 12 | 7 | 20.05 | 16323.22 | 140.08 | 433.45 | 68.48 | 55.15 | 4636.82 | 0.81 | 0.86 | 6.81 | 0.27 | 2 | 10 | 113.9705 | 155.9394 | 141.0568 | 113970.4768 | 155939.4344 | 9.1377e-06 | 0.78708 | 141056.7936
12 | 55 | CONCLUIDO | 5.3093 | 18.83 | 16.54 | 110.24 | 1.74 | 9 | 131.79 | 43.4 | 13 | 0 | 20.39 | 16487.53 | 138.15 | 433.53 | 67.38 | 55.15 | 4093.83 | 0.82 | 0.87 | 6.82 | 0.24 | 2 | 10 | 112.7237 | 154.2335 | 139.5137 | 112723.7027 | 154233.543 | 9.1632e-06 | 0.78458 | 139513.7101

## resultados
Unnamed: 0 | Volume de calda [L] | STATUS | Capacidade operacional [ha/h] | Tempo de missao [h] | Tempo util [h] | Tempo por voo [min] | Autonomia Projetada [h] | N° Voos | MTOW [kg] | Massa Estrutura [kg] | Combustível [kg] | Abastecimentos | Massa gerador | Potência gerador [W] | Combustível consumido [L] | Calda cons [L] | Distância percorrida [km] | Distância Pulverizando [km] | RTL ACUMULADO[m] | EOC [km/km] | EOC [h/h] | Tempo de manobra [h] | Tempo rtl_rtw [h] | V pulv [m/s] | V desloc [m/s]
0 | 100 | CONCLUIDO | 2.8189 | 35.48 | 23.55 | 5.84 | 0.09 | 242 | 194.77 | 54.38 | 1 | 240 | 39.4 | 24256.19 | 333.14 | 435.35 | 296.46 | 55.15 | 117470.66 | 0.19 | 0.61 | 7.18 | 7.22 | 2 | 10
1 | 100 | CONCLUIDO | 3.928 | 25.46 | 19.13 | 11.71 | 0.18 | 98 | 196.32 | 54.38 | 2 | 96 | 39.95 | 24447.22 | 270.11 | 434.11 | 152.18 | 55.15 | 46048.78 | 0.36 | 0.75 | 6.95 | 2.83 | 2 | 10
2 | 100 | CONCLUIDO | 4.3498 | 22.99 | 18.06 | 17.48 | 0.27 | 62 | 197.88 | 54.38 | 3 | 60 | 40.5 | 24639 | 254.06 | 433.73 | 116.87 | 55.15 | 28574.16 | 0.47 | 0.79 | 6.9 | 1.76 | 2 | 10
3 | 100 | CONCLUIDO | 4.5673 | 21.89 | 17.59 | 22.94 | 0.36 | 46 | 199.44 | 54.38 | 4 | 44 | 41.06 | 24831.54 | 246.34 | 433.7 | 101.81 | 55.15 | 21122.5 | 0.54 | 0.81 | 6.87 | 1.29 | 2 | 10
4 | 100 | CONCLUIDO | 4.7081 | 21.24 | 17.32 | 28.87 | 0.44 | 36 | 201.01 | 54.38 | 5 | 34 | 41.63 | 25024.84 | 241.57 | 433.7 | 93.17 | 55.15 | 16853.75 | 0.59 | 0.83 | 6.86 | 1.03 | 2 | 10
5 | 100 | CONCLUIDO | 4.8002 | 20.83 | 17.15 | 34.3 | 0.53 | 30 | 202.58 | 54.38 | 6 | 28 | 42.2 | 25218.93 | 238.05 | 433.51 | 87.33 | 55.15 | 13965.62 | 0.63 | 0.84 | 6.85 | 0.85 | 2 | 10
6 | 100 | CONCLUIDO | 4.8817 | 20.48 | 17 | 40.79 | 0.61 | 25 | 204.16 | 54.38 | 7 | 23 | 42.78 | 25413.94 | 234.61 | 433.59 | 82.53 | 55.15 | 11589.14 | 0.67 | 0.84 | 6.84 | 0.7 | 2 | 10
7 | 100 | CONCLUIDO | 4.936 | 20.26 | 16.89 | 46.06 | 0.69 | 22 | 205.75 | 54.38 | 8 | 20 | 43.37 | 25609.61 | 232.2 | 433.5 | 79.03 | 55.15 | 9854.89 | 0.7 | 0.85 | 6.83 | 0.59 | 2 | 10
8 | 100 | CONCLUIDO | 4.9708 | 20.12 | 16.82 | 50.47 | 0.77 | 20 | 207.34 | 54.38 | 9 | 18 | 43.96 | 25806.1 | 230.17 | 433.49 | 76.88 | 55.15 | 8789.02 | 0.72 | 0.85 | 6.83 | 0.53 | 2 | 10
9 | 100 | CONCLUIDO | 5.0011 | 20 | 16.78 | 55.93 | 0.85 | 18 | 208.94 | 54.38 | 10 | 16 | 44.56 | 26003.41 | 228.65 | 433.4 | 75.54 | 55.15 | 8130.82 | 0.73 | 0.85 | 6.82 | 0.49 | 2 | 10
10 | 100 | CONCLUIDO | 5.0337 | 19.87 | 16.73 | 62.73 | 0.93 | 16 | 210.55 | 54.38 | 11 | 14 | 45.17 | 26201.54 | 226.73 | 433.42 | 73.84 | 55.15 | 7288.42 | 0.75 | 0.86 | 6.82 | 0.43 | 2 | 10
11 | 100 | CONCLUIDO | 5.0519 | 19.79 | 16.69 | 66.78 | 1 | 15 | 212.16 | 54.38 | 12 | 13 | 45.78 | 26400.51 | 225.1 | 433.47 | 72.81 | 55.15 | 6777.43 | 0.76 | 0.86 | 6.82 | 0.4 | 2 | 10
12 | 100 | CONCLUIDO | 5.0698 | 19.72 | 16.66 | 71.42 | 1.08 | 14 | 213.78 | 54.38 | 13 | 12 | 46.4 | 26600.32 | 223.54 | 433.4 | 71.8 | 55.15 | 6281.55 | 0.77 | 0.86 | 6.82 | 0.37 | 2 | 10
13 | 100 | CONCLUIDO | 5.0876 | 19.66 | 16.63 | 76.77 | 1.15 | 13 | 215.41 | 54.38 | 14 | 11 | 47.03 | 26801 | 222.58 | 433.58 | 70.82 | 55.15 | 5794.19 | 0.78 | 0.86 | 6.81 | 0.34 | 2 | 10
14 | 100 | CONCLUIDO | 5.1042 | 19.59 | 16.61 | 83.04 | 1.23 | 12 | 217.04 | 54.38 | 15 | 10 | 47.66 | 27002.55 | 221.06 | 433.47 | 69.85 | 55.15 | 5314.52 | 0.79 | 0.86 | 6.82 | 0.32 | 2 | 10
15 | 100 | CONCLUIDO | 5.123 | 19.52 | 16.58 | 90.41 | 1.3 | 11 | 218.68 | 54.38 | 16 | 9 | 48.31 | 27204.98 | 219.16 | 433.5 | 68.8 | 55.15 | 4793.96 | 0.8 | 0.86 | 6.82 | 0.28 | 2 | 10
16 | 100 | CONCLUIDO | 5.1216 | 19.52 | 16.58 | 90.44 | 1.37 | 11 | 220.33 | 54.38 | 17 | 9 | 48.95 | 27408.3 | 218.26 | 433.43 | 69.02 | 55.15 | 4906.32 | 0.8 | 0.86 | 6.81 | 0.29 | 2 | 10
17 | 100 | CONCLUIDO | 5.1382 | 19.46 | 16.56 | 99.34 | 1.44 | 10 | 221.99 | 54.38 | 18 | 8 | 49.61 | 27612.53 | 217.18 | 433.44 | 68.29 | 55.15 | 4545.56 | 0.81 | 0.86 | 6.81 | 0.26 | 2 | 10
18 | 100 | CONCLUIDO | 5.1408 | 19.45 | 16.55 | 99.28 | 1.51 | 10 | 223.65 | 54.38 | 19 | 8 | 50.27 | 27817.81 | 214.68 | 433.47 | 68.09 | 55.15 | 4444.01 | 0.81 | 0.87 | 6.81 | 0.25 | 2 | 10
19 | 100 | CONCLUIDO | 5.1593 | 19.38 | 16.52 | 110.11 | 1.58 | 9 | 225.32 | 54.38 | 20 | 7 | 50.95 | 28023.89 | 214.52 | 433.44 | 66.98 | 55.15 | 3892.25 | 0.82 | 0.87 | 6.81 | 0.22 | 2 | 10
20 | 100 | CONCLUIDO | 5.1583 | 19.39 | 16.52 | 110.13 | 1.64 | 9 | 227 | 54.38 | 21 | 7 | 51.62 | 28230.92 | 213.06 | 433.43 | 67.21 | 55.15 | 4007.76 | 0.82 | 0.87 | 6.8 | 0.23 | 2 | 10
21 | 100 | CONCLUIDO | 5.1756 | 19.32 | 16.49 | 123.7 | 1.71 | 8 | 228.69 | 54.38 | 22 | 6 | 52.31 | 28438.91 | 211.29 | 433.42 | 66.23 | 55.15 | 3524.89 | 0.83 | 0.87 | 6.81 | 0.2 | 2 | 10
22 | 100 | CONCLUIDO | 5.1781 | 19.31 | 16.48 | 123.63 | 1.77 | 8 | 230.38 | 54.38 | 23 | 6 | 53 | 28647.87 | 210.99 | 433.41 | 65.97 | 55.15 | 3392.76 | 0.84 | 0.87 | 6.81 | 0.19 | 2 | 10
23 | 100 | CONCLUIDO | 5.1755 | 19.32 | 16.49 | 123.7 | 1.84 | 8 | 232.08 | 54.38 | 24 | 6 | 53.71 | 28857.81 | 208.93 | 433.43 | 66.34 | 55.15 | 3580.2 | 0.83 | 0.87 | 6.81 | 0.2 | 2 | 10
24 | 100 | CONCLUIDO | 5.1923 | 19.26 | 16.47 | 141.17 | 1.9 | 7 | 233.79 | 54.38 | 25 | 5 | 54.42 | 29068.74 | 206.92 | 433.38 | 65.52 | 55.15 | 3175.49 | 0.84 | 0.87 | 6.81 | 0.18 | 2 | 10
25 | 100 | CONCLUIDO | 5.1931 | 19.26 | 16.47 | 141.15 | 1.96 | 7 | 235.51 | 54.38 | 26 | 5 | 55.14 | 29280.69 | 207.7 | 433.45 | 65.38 | 55.15 | 3106.37 | 0.84 | 0.87 | 6.81 | 0.18 | 2 | 10
26 | 100 | CONCLUIDO | 5.1967 | 19.24 | 16.45 | 141.04 | 2.02 | 7 | 237.24 | 54.38 | 27 | 5 | 55.86 | 29493.67 | 206.78 | 433.44 | 64.95 | 55.15 | 2889.01 | 0.85 | 0.87 | 6.81 | 0.16 | 2 | 10
27 | 100 | CONCLUIDO | 5.1959 | 19.25 | 16.46 | 141.06 | 2.08 | 7 | 238.97 | 54.38 | 28 | 5 | 56.6 | 29707.68 | 204.98 | 433.4 | 65.06 | 55.15 | 2942.99 | 0.85 | 0.87 | 6.81 | 0.17 | 2 | 10
28 | 100 | CONCLUIDO | 5.2134 | 19.18 | 16.43 | 164.31 | 2.14 | 6 | 240.72 | 54.38 | 29 | 4 | 57.34 | 29922.88 | 201.88 | 433.39 | 64.24 | 55.15 | 2540.96 | 0.86 | 0.87 | 6.8 | 0.14 | 2 | 10
29 | 100 | CONCLUIDO | 5.2136 | 19.18 | 16.43 | 164.31 | 2.2 | 6 | 242.47 | 54.38 | 30 | 4 | 58.1 | 30139.04 | 202.45 | 433.39 | 64.32 | 55.15 | 2578.64 | 0.86 | 0.87 | 6.8 | 0.14 | 2 | 10
30 | 100 | CONCLUIDO | 5.2151 | 19.18 | 16.43 | 164.25 | 2.26 | 6 | 244.23 | 54.38 | 31 | 3 | 58.86 | 30356.28 | 202.15 | 433.38 | 64.04 | 55.15 | 2437.55 | 0.86 | 0.87 | 6.8 | 0.13 | 2 | 10
31 | 100 | CONCLUIDO | 5.2132 | 19.18 | 16.43 | 164.32 | 2.31 | 6 | 246 | 54.38 | 32 | 3 | 59.63 | 30574.64 | 201.59 | 433.39 | 64.24 | 55.15 | 2539.17 | 0.86 | 0.87 | 6.81 | 0.14 | 2 | 10
32 | 100 | CONCLUIDO | 5.2132 | 19.18 | 16.43 | 164.32 | 2.37 | 6 | 247.78 | 54.38 | 33 | 1 | 60.41 | 30794.11 | 201.61 | 433.43 | 64.11 | 55.15 | 2473.29 | 0.86 | 0.87 | 6.81 | 0.14 | 2 | 10
33 | 100 | CONCLUIDO | 5.212 | 19.19 | 16.44 | 164.36 | 2.42 | 6 | 249.57 | 54.38 | 34 | 0 | 61.2 | 31014.73 | 202.58 | 433.49 | 64.21 | 55.15 | 2525.17 | 0.86 | 0.87 | 6.81 | 0.14 | 2 | 10
0 | 40 | CONCLUIDO | 4.1406 | 24.15 | 19.89 | 9.7 | 0.2 | 123 | 89.87 | 37.55 | 1 | 121 | 11.32 | 11317.98 | 168.63 | 434.56 | 176.94 | 55.15 | 58304.91 | 0.31 | 0.72 | 6.99 | 3.58 | 2 | 10
1 | 40 | CONCLUIDO | 4.7949 | 20.86 | 17.88 | 19.5 | 0.39 | 55 | 91.1 | 37.55 | 2 | 53 | 11.54 | 11468.97 | 148.55 | 433.89 | 111.05 | 55.15 | 25698.36 | 0.5 | 0.8 | 6.89 | 1.58 | 2 | 10
2 | 40 | CONCLUIDO | 5.028 | 19.89 | 17.29 | 29.64 | 0.57 | 35 | 92.32 | 37.55 | 3 | 33 | 11.77 | 11620.34 | 140.53 | 433.57 | 92.09 | 55.15 | 16317.93 | 0.6 | 0.83 | 6.85 | 0.99 | 2 | 10
3 | 40 | CONCLUIDO | 5.1383 | 19.46 | 17.03 | 39.3 | 0.75 | 26 | 93.55 | 37.55 | 4 | 24 | 12 | 11772.07 | 134.68 | 433.61 | 83.47 | 55.15 | 12054.22 | 0.66 | 0.84 | 6.84 | 0.74 | 2 | 10
4 | 40 | CONCLUIDO | 5.2213 | 19.15 | 16.83 | 50.5 | 0.93 | 20 | 94.79 | 37.55 | 5 | 18 | 12.23 | 11924.18 | 129.68 | 433.63 | 77.35 | 55.15 | 9022.11 | 0.71 | 0.85 | 6.83 | 0.54 | 2 | 10
5 | 40 | CONCLUIDO | 5.2719 | 18.97 | 16.73 | 62.72 | 1.1 | 16 | 96.02 | 37.55 | 6 | 14 | 12.47 | 12076.67 | 125.18 | 433.49 | 73.82 | 55.15 | 7279.9 | 0.75 | 0.86 | 6.82 | 0.43 | 2 | 10
6 | 40 | CONCLUIDO | 5.2982 | 18.87 | 16.67 | 71.44 | 1.27 | 14 | 97.26 | 37.55 | 7 | 12 | 12.71 | 12229.54 | 120.46 | 433.41 | 72.11 | 55.15 | 6432.3 | 0.76 | 0.86 | 6.82 | 0.38 | 2 | 10
7 | 40 | CONCLUIDO | 5.3254 | 18.78 | 16.61 | 83.06 | 1.43 | 12 | 98.5 | 37.55 | 8 | 1 | 12.95 | 12382.79 | 117.7 | 433.64 | 69.8 | 55.15 | 5286.65 | 0.79 | 0.86 | 6.82 | 0.32 | 2 | 10
8 | 40 | CONCLUIDO | 5.3228 | 18.79 | 16.62 | 83.1 | 1.59 | 12 | 99.75 | 37.55 | 9 | 0 | 13.2 | 12536.43 | 119.11 | 433.6 | 69.98 | 55.15 | 5378.23 | 0.79 | 0.86 | 6.83 | 0.33 | 2 | 10
0 | 30 | CONCLUIDO | 4.4159 | 22.65 | 19.23 | 11.42 | 0.24 | 101 | 71.52 | 32.27 | 1 | 99 | 8.25 | 9054.6 | 138.28 | 433.97 | 155.21 | 55.15 | 47547.52 | 0.36 | 0.75 | 6.96 | 2.93 | 2 | 10
1 | 30 | CONCLUIDO | 4.971 | 20.12 | 17.57 | 23.43 | 0.48 | 45 | 72.7 | 32.27 | 2 | 43 | 8.43 | 9200.25 | 122.2 | 433.73 | 101.47 | 55.15 | 20959.37 | 0.54 | 0.82 | 6.86 | 1.28 | 2 | 10
2 | 30 | CONCLUIDO | 5.154 | 19.4 | 17.11 | 35.39 | 0.71 | 29 | 73.88 | 32.27 | 3 | 27 | 8.61 | 9346.23 | 114.6 | 433.51 | 86.21 | 55.15 | 13410.16 | 0.64 | 0.84 | 6.84 | 0.81 | 2 | 10
3 | 30 | CONCLUIDO | 5.25 | 19.05 | 16.88 | 48.22 | 0.93 | 21 | 75.07 | 32.27 | 4 | 19 | 8.8 | 9492.55 | 108.09 | 433.53 | 78.79 | 55.15 | 9738.31 | 0.7 | 0.85 | 6.83 | 0.58 | 2 | 10
4 | 30 | CONCLUIDO | 5.3113 | 18.83 | 16.73 | 62.76 | 1.15 | 16 | 76.26 | 32.27 | 5 | 8 | 8.99 | 9639.2 | 102.57 | 433.52 | 73.97 | 55.15 | 7356.44 | 0.75 | 0.86 | 6.83 | 0.44 | 2 | 10
5 | 30 | CONCLUIDO | 5.3076 | 18.84 | 16.75 | 62.81 | 1.36 | 16 | 77.45 | 32.27 | 6 | 0 | 9.18 | 9786.19 | 103.55 | 433.71 | 73.93 | 55.15 | 7334.72 | 0.75 | 0.86 | 6.84 | 0.45 | 2 | 10
0 | 15 | CONCLUIDO | 4.9329 | 20.27 | 17.93 | 18.55 | 0.43 | 58 | 39.78 | 19.54 | 1 | 56 | 4.24 | 5140 | 79.15 | 433.72 | 112.92 | 55.15 | 26617.51 | 0.49 | 0.8 | 6.89 | 1.63 | 2 | 10
1 | 15 | CONCLUIDO | 5.2083 | 19.2 | 17.17 | 34.34 | 0.84 | 30 | 40.89 | 19.54 | 2 | 0 | 4.35 | 5277.26 | 69.63 | 433.97 | 86.89 | 55.15 | 13744.33 | 0.63 | 0.83 | 6.88 | 0.87 | 2 | 10
0 | 70 | CONCLUIDO | 3.4261 | 29.19 | 21.7 | 7.15 | 0.12 | 182 | 141.81 | 47.83 | 1 | 180 | 22.98 | 17723.39 | 250.42 | 434.89 | 235.68 | 55.15 | 87377.54 | 0.23 | 0.66 | 7.09 | 5.38 | 2 | 10
1 | 70 | CONCLUIDO | 4.3398 | 23.04 | 18.56 | 14.28 | 0.25 | 78 | 143.17 | 47.83 | 2 | 76 | 23.34 | 17891.86 | 212.8 | 434 | 133.53 | 55.15 | 36822.87 | 0.41 | 0.77 | 6.92 | 2.26 | 2 | 10
2 | 70 | CONCLUIDO | 4.6753 | 21.39 | 17.72 | 21.26 | 0.37 | 50 | 144.54 | 47.83 | 3 | 48 | 23.71 | 18060.85 | 201.33 | 433.72 | 106.09 | 55.15 | 23243.58 | 0.52 | 0.81 | 6.87 | 1.42 | 2 | 10
3 | 70 | CONCLUIDO | 4.859 | 20.58 | 17.31 | 28.85 | 0.49 | 36 | 145.92 | 47.83 | 4 | 34 | 24.09 | 18230.35 | 194.88 | 433.78 | 92.66 | 55.15 | 16600.18 | 0.6 | 0.83 | 6.86 | 1.02 | 2 | 10
4 | 70 | CONCLUIDO | 4.9538 | 20.19 | 17.12 | 35.42 | 0.6 | 29 | 147.3 | 47.83 | 5 | 27 | 24.47 | 18400.38 | 191.09 | 433.57 | 86.58 | 55.15 | 13594.72 | 0.64 | 0.84 | 6.84 | 0.83 | 2 | 10
5 | 70 | CONCLUIDO | 5.0309 | 19.88 | 16.96 | 42.39 | 0.71 | 24 | 148.68 | 47.83 | 6 | 22 | 24.85 | 18570.94 | 187.16 | 433.5 | 81.48 | 55.15 | 11071.22 | 0.68 | 0.84 | 6.83 | 0.66 | 2 | 10
6 | 70 | CONCLUIDO | 5.0897 | 19.65 | 16.84 | 50.52 | 0.83 | 20 | 150.07 | 47.83 | 7 | 18 | 25.24 | 18742.03 | 183.91 | 433.54 | 77.74 | 55.15 | 9220.23 | 0.71 | 0.85 | 6.82 | 0.55 | 2 | 10
7 | 70 | CONCLUIDO | 5.1215 | 19.53 | 16.78 | 55.92 | 0.94 | 18 | 151.46 | 47.83 | 8 | 16 | 25.63 | 18913.66 | 181.33 | 433.47 | 75.39 | 55.15 | 8056.49 | 0.73 | 0.85 | 6.83 | 0.48 | 2 | 10
8 | 70 | CONCLUIDO | 5.1495 | 19.42 | 16.73 | 62.73 | 1.04 | 16 | 152.85 | 47.83 | 9 | 14 | 26.03 | 19085.83 | 179.18 | 433.52 | 73.99 | 55.15 | 7363.31 | 0.75 | 0.86 | 6.82 | 0.44 | 2 | 10
9 | 70 | CONCLUIDO | 5.185 | 19.29 | 16.65 | 71.37 | 1.15 | 14 | 154.25 | 47.83 | 10 | 12 | 26.43 | 19258.55 | 176.45 | 433.47 | 71.45 | 55.15 | 6103.69 | 0.77 | 0.86 | 6.82 | 0.36 | 2 | 10
10 | 70 | CONCLUIDO | 5.1998 | 19.23 | 16.63 | 76.74 | 1.25 | 13 | 155.66 | 47.83 | 11 | 11 | 26.83 | 19431.82 | 174.42 | 433.51 | 70.76 | 55.15 | 5764.08 | 0.78 | 0.86 | 6.81 | 0.33 | 2 | 10
11 | 70 | CONCLUIDO | 5.2117 | 19.19 | 16.61 | 83.06 | 1.35 | 12 | 157.07 | 47.83 | 12 | 10 | 27.24 | 19605.66 | 171.79 | 433.51 | 70.21 | 55.15 | 5493.44 | 0.79 | 0.86 | 6.81 | 0.32 | 2 | 10
12 | 70 | CONCLUIDO | 5.2326 | 19.11 | 16.56 | 90.35 | 1.45 | 11 | 158.48 | 47.83 | 13 | 9 | 27.65 | 19780.06 | 169.36 | 433.5 | 68.53 | 55.15 | 4656.65 | 0.8 | 0.86 | 6.81 | 0.27 | 2 | 10
13 | 70 | CONCLUIDO | 5.2479 | 19.06 | 16.54 | 99.23 | 1.55 | 10 | 159.9 | 47.83 | 14 | 8 | 28.07 | 19955.16 | 167.05 | 433.37 | 67.72 | 55.15 | 4259.05 | 0.81 | 0.87 | 6.81 | 0.25 | 2 | 10
14 | 70 | CONCLUIDO | 5.2609 | 19.01 | 16.52 | 110.13 | 1.65 | 9 | 161.32 | 47.83 | 15 | 7 | 28.5 | 20130.71 | 164.24 | 433.49 | 67.01 | 55.15 | 3907.34 | 0.82 | 0.87 | 6.81 | 0.23 | 2 | 10
15 | 70 | CONCLUIDO | 5.2593 | 19.01 | 16.53 | 110.17 | 1.74 | 9 | 162.75 | 47.83 | 16 | 7 | 28.92 | 20306.85 | 162.38 | 433.42 | 67.29 | 55.15 | 4048.21 | 0.82 | 0.87 | 6.81 | 0.23 | 2 | 10
16 | 70 | CONCLUIDO | 5.275 | 18.96 | 16.5 | 123.74 | 1.83 | 8 | 164.19 | 47.83 | 17 | 5 | 29.36 | 20483.57 | 160.22 | 433.41 | 66.37 | 55.15 | 3593.29 | 0.83 | 0.87 | 6.81 | 0.21 | 2 | 10
17 | 70 | CONCLUIDO | 5.2764 | 18.95 | 16.49 | 123.7 | 1.93 | 8 | 165.62 | 47.83 | 18 | 4 | 29.8 | 20660.89 | 158.8 | 433.43 | 66 | 55.15 | 3410.19 | 0.84 | 0.87 | 6.81 | 0.2 | 2 | 10
18 | 70 | CONCLUIDO | 5.2732 | 18.96 | 16.5 | 123.78 | 2.02 | 8 | 167.07 | 47.83 | 19 | 0 | 30.24 | 20838.81 | 158.53 | 433.41 | 66.42 | 55.15 | 3616.95 | 0.83 | 0.87 | 6.82 | 0.21 | 2 | 10
0 | 90 | CONCLUIDO | 3.0112 | 33.21 | 22.93 | 6.23 | 0.1 | 221 | 176.73 | 52.44 | 1 | 219 | 33.29 | 22031.19 | 305.04 | 435.23 | 274.93 | 55.15 | 106809.49 | 0.2 | 0.63 | 7.18 | 6.61 | 2 | 10
1 | 90 | CONCLUIDO | 4.0524 | 24.68 | 18.99 | 12.38 | 0.2 | 92 | 178.21 | 52.44 | 2 | 90 | 33.77 | 22213.89 | 251.74 | 434.01 | 147.15 | 55.15 | 43565.69 | 0.37 | 0.75 | 6.95 | 2.68 | 2 | 10
2 | 90 | CONCLUIDO | 4.4621 | 22.41 | 17.93 | 18.55 | 0.3 | 58 | 179.7 | 52.44 | 3 | 56 | 34.26 | 22397.24 | 236.56 | 433.73 | 112.87 | 55.15 | 26592.95 | 0.49 | 0.8 | 6.89 | 1.63 | 2 | 10
3 | 90 | CONCLUIDO | 4.6617 | 21.45 | 17.5 | 24.42 | 0.39 | 43 | 181.19 | 52.44 | 4 | 41 | 34.75 | 22581.25 | 229.55 | 433.73 | 98.83 | 55.15 | 19647.7 | 0.56 | 0.82 | 6.87 | 1.21 | 2 | 10
4 | 90 | CONCLUIDO | 4.7939 | 20.86 | 17.23 | 30.41 | 0.49 | 34 | 182.69 | 52.44 | 5 | 32 | 35.25 | 22766.06 | 224.73 | 433.47 | 90.23 | 55.15 | 15392.9 | 0.61 | 0.83 | 6.85 | 0.94 | 2 | 10
5 | 90 | CONCLUIDO | 4.8833 | 20.48 | 17.06 | 36.56 | 0.58 | 28 | 184.19 | 52.44 | 6 | 26 | 35.75 | 22951.43 | 221.27 | 433.67 | 84.54 | 55.15 | 12577.22 | 0.65 | 0.84 | 6.84 | 0.77 | 2 | 10
6 | 90 | CONCLUIDO | 4.9404 | 20.24 | 16.97 | 42.42 | 0.67 | 24 | 185.7 | 52.44 | 7 | 22 | 36.26 | 23137.49 | 218.66 | 433.62 | 81.6 | 55.15 | 11130.18 | 0.68 | 0.84 | 6.83 | 0.67 | 2 | 10
7 | 90 | CONCLUIDO | 4.99 | 20.04 | 16.87 | 48.21 | 0.76 | 21 | 187.22 | 52.44 | 8 | 19 | 36.78 | 23324.24 | 216.26 | 433.47 | 78.64 | 55.15 | 9664.11 | 0.7 | 0.85 | 6.83 | 0.58 | 2 | 10
8 | 90 | CONCLUIDO | 5.0422 | 19.83 | 16.77 | 55.91 | 0.85 | 18 | 188.74 | 52.44 | 9 | 16 | 37.3 | 23511.69 | 213.33 | 433.55 | 75.44 | 55.15 | 8079.12 | 0.73 | 0.85 | 6.82 | 0.48 | 2 | 10
9 | 90 | CONCLUIDO | 5.0542 | 19.79 | 16.76 | 59.15 | 0.93 | 17 | 190.26 | 52.44 | 10 | 15 | 37.82 | 23699.85 | 212.2 | 433.62 | 75.01 | 55.15 | 7869.4 | 0.74 | 0.85 | 6.82 | 0.47 | 2 | 10
10 | 90 | CONCLUIDO | 5.0884 | 19.65 | 16.7 | 66.79 | 1.02 | 15 | 191.79 | 52.44 | 11 | 13 | 38.35 | 23888.73 | 209.98 | 433.52 | 72.88 | 55.15 | 6814.67 | 0.76 | 0.86 | 6.82 | 0.41 | 2 | 10
11 | 90 | CONCLUIDO | 5.1094 | 19.57 | 16.65 | 71.37 | 1.1 | 14 | 193.33 | 52.44 | 12 | 12 | 38.89 | 24078.33 | 208.09 | 433.45 | 71.64 | 55.15 | 6198.83 | 0.77 | 0.86 | 6.81 | 0.36 | 2 | 10
12 | 90 | CONCLUIDO | 5.124 | 19.52 | 16.63 | 76.77 | 1.18 | 13 | 194.88 | 52.44 | 13 | 11 | 39.43 | 24268.67 | 206.93 | 433.48 | 70.84 | 55.15 | 5804.27 | 0.78 | 0.86 | 6.82 | 0.34 | 2 | 10
13 | 90 | CONCLUIDO | 5.1409 | 19.45 | 16.6 | 83.02 | 1.27 | 12 | 196.42 | 52.44 | 14 | 10 | 39.98 | 24459.75 | 205.03 | 433.46 | 69.85 | 55.15 | 5313.31 | 0.79 | 0.86 | 6.81 | 0.31 | 2 | 10
14 | 90 | CONCLUIDO | 5.1571 | 19.39 | 16.58 | 90.43 | 1.35 | 11 | 197.98 | 52.44 | 15 | 9 | 40.54 | 24651.58 | 203.33 | 433.48 | 68.97 | 55.15 | 4880.83 | 0.8 | 0.86 | 6.81 | 0.29 | 2 | 10
15 | 90 | CONCLUIDO | 5.1745 | 19.33 | 16.55 | 99.3 | 1.42 | 10 | 199.54 | 52.44 | 16 | 8 | 41.1 | 24844.17 | 200.88 | 433.4 | 68.05 | 55.15 | 4422.57 | 0.81 | 0.87 | 6.81 | 0.26 | 2 | 10
16 | 90 | CONCLUIDO | 5.172 | 19.34 | 16.56 | 99.35 | 1.5 | 10 | 201.11 | 52.44 | 17 | 8 | 41.67 | 25037.53 | 200.44 | 433.46 | 68.29 | 55.15 | 4542.4 | 0.81 | 0.86 | 6.81 | 0.27 | 2 | 10
17 | 90 | CONCLUIDO | 5.1925 | 19.26 | 16.52 | 110.12 | 1.58 | 9 | 202.68 | 52.44 | 18 | 7 | 42.24 | 25231.66 | 197.58 | 433.48 | 67.11 | 55.15 | 3959.39 | 0.82 | 0.87 | 6.81 | 0.23 | 2 | 10
18 | 90 | CONCLUIDO | 5.1918 | 19.26 | 16.52 | 110.14 | 1.65 | 9 | 204.26 | 52.44 | 19 | 7 | 42.82 | 25426.72 | 197.45 | 433.43 | 67.11 | 55.15 | 3956.72 | 0.82 | 0.87 | 6.81 | 0.23 | 2 | 10
19 | 90 | CONCLUIDO | 5.211 | 19.19 | 16.48 | 123.64 | 1.73 | 8 | 205.85 | 52.44 | 20 | 6 | 43.41 | 25622.45 | 194.33 | 433.47 | 66.09 | 55.15 | 3456.26 | 0.83 | 0.87 | 6.8 | 0.19 | 2 | 10
20 | 90 | CONCLUIDO | 5.2119 | 19.19 | 16.48 | 123.61 | 1.8 | 8 | 207.45 | 52.44 | 21 | 6 | 44 | 25818.99 | 194.1 | 433.47 | 65.87 | 55.15 | 3344.23 | 0.84 | 0.87 | 6.81 | 0.19 | 2 | 10
21 | 90 | CONCLUIDO | 5.2082 | 19.2 | 16.5 | 123.72 | 1.87 | 8 | 209.05 | 52.44 | 22 | 6 | 44.6 | 26016.35 | 191.89 | 433.4 | 66.35 | 55.15 | 3584.8 | 0.83 | 0.87 | 6.81 | 0.2 | 2 | 10
22 | 90 | CONCLUIDO | 5.2257 | 19.14 | 16.47 | 141.14 | 1.94 | 7 | 210.65 | 52.44 | 23 | 5 | 45.21 | 26214.54 | 189.65 | 433.42 | 65.52 | 55.15 | 3172.75 | 0.84 | 0.87 | 6.8 | 0.17 | 2 | 10
23 | 90 | CONCLUIDO | 5.2258 | 19.14 | 16.47 | 141.14 | 2.01 | 7 | 212.27 | 52.44 | 24 | 5 | 45.82 | 26413.56 | 190.03 | 433.52 | 65.41 | 55.15 | 3118.99 | 0.84 | 0.87 | 6.81 | 0.17 | 2 | 10
24 | 90 | CONCLUIDO | 5.2297 | 19.12 | 16.45 | 141.02 | 2.08 | 7 | 213.89 | 52.44 | 25 | 5 | 46.44 | 26613.43 | 188.6 | 433.42 | 64.85 | 55.15 | 2839.37 | 0.85 | 0.87 | 6.81 | 0.16 | 2 | 10
25 | 90 | CONCLUIDO | 5.2269 | 19.13 | 16.46 | 141.11 | 2.14 | 7 | 215.51 | 52.44 | 26 | 4 | 47.07 | 26814.17 | 186.43 | 433.39 | 65.22 | 55.15 | 3024.96 | 0.85 | 0.87 | 6.81 | 0.17 | 2 | 10
26 | 90 | CONCLUIDO | 5.2435 | 19.07 | 16.44 | 164.37 | 2.21 | 6 | 217.15 | 52.44 | 27 | 3 | 47.71 | 27015.77 | 184.79 | 433.4 | 64.33 | 55.15 | 2583.15 | 0.86 | 0.87 | 6.81 | 0.15 | 2 | 10
27 | 90 | CONCLUIDO | 5.244 | 19.07 | 16.44 | 164.36 | 2.27 | 6 | 218.79 | 52.44 | 28 | 0 | 48.35 | 27218.26 | 185.49 | 433.38 | 64.2 | 55.15 | 2516.66 | 0.86 | 0.87 | 6.81 | 0.14 | 2 | 10
0 | 10 | CONCLUIDO | 5.058 | 19.77 | 17.62 | 23.5 | 0.64 | 45 | 26.11 | 12.1 | 1 | 1 | 3.01 | 3454.41 | 51.1 | 434.05 | 101.13 | 55.15 | 20786.67 | 0.55 | 0.81 | 6.92 | 1.33 | 2 | 10
1 | 10 | CONCLUIDO | 5.0578 | 19.77 | 17.62 | 23.5 | 1.23 | 45 | 27.2 | 12.1 | 2 | 0 | 3.1 | 3588.35 | 53.13 | 434.08 | 101.06 | 55.15 | 20752.51 | 0.55 | 0.81 | 6.93 | 1.33 | 2 | 10
0 | 45 | CONCLUIDO | 4.0154 | 24.9 | 20.18 | 9.1 | 0.18 | 133 | 98.71 | 39.72 | 1 | 131 | 12.99 | 12407.75 | 182.73 | 434.33 | 186.36 | 55.15 | 62964.12 | 0.3 | 0.71 | 7.01 | 3.87 | 2 | 10
1 | 45 | CONCLUIDO | 4.7169 | 21.2 | 18 | 18.3 | 0.35 | 59 | 99.95 | 39.72 | 2 | 57 | 13.24 | 12561.45 | 160.34 | 433.71 | 115.03 | 55.15 | 27668.97 | 0.48 | 0.8 | 6.9 | 1.7 | 2 | 10
2 | 45 | CONCLUIDO | 4.963 | 20.15 | 17.38 | 27.44 | 0.52 | 38 | 101.2 | 39.72 | 3 | 36 | 13.49 | 12715.54 | 151.76 | 433.78 | 95.27 | 55.15 | 17893.89 | 0.58 | 0.82 | 6.85 | 1.08 | 2 | 10
3 | 45 | CONCLUIDO | 5.0915 | 19.64 | 17.08 | 36.59 | 0.69 | 28 | 102.45 | 39.72 | 4 | 26 | 13.74 | 12870.03 | 146.21 | 433.6 | 85.2 | 55.15 | 12906.62 | 0.65 | 0.84 | 6.84 | 0.78 | 2 | 10
4 | 45 | CONCLUIDO | 5.172 | 19.34 | 16.89 | 46.08 | 0.85 | 22 | 103.71 | 39.72 | 5 | 20 | 14 | 13024.91 | 141.51 | 433.49 | 79.23 | 55.15 | 9953.53 | 0.7 | 0.85 | 6.83 | 0.6 | 2 | 10
5 | 45 | CONCLUIDO | 5.2272 | 19.13 | 16.77 | 55.91 | 1.01 | 18 | 104.97 | 39.72 | 6 | 16 | 14.25 | 13180.19 | 137.41 | 433.46 | 75.35 | 55.15 | 8032.82 | 0.73 | 0.85 | 6.82 | 0.48 | 2 | 10
6 | 45 | CONCLUIDO | 5.2648 | 18.99 | 16.7 | 66.79 | 1.16 | 15 | 106.23 | 39.72 | 7 | 13 | 14.52 | 13335.87 | 133.32 | 433.47 | 72.83 | 55.15 | 6791.42 | 0.76 | 0.86 | 6.82 | 0.4 | 2 | 10
7 | 45 | CONCLUIDO | 5.297 | 18.88 | 16.62 | 76.72 | 1.31 | 13 | 107.5 | 39.72 | 8 | 11 | 14.78 | 13491.96 | 129.92 | 433.54 | 70.49 | 55.15 | 5630.31 | 0.78 | 0.86 | 6.81 | 0.33 | 2 | 10
8 | 45 | CONCLUIDO | 5.3068 | 18.84 | 16.61 | 83.05 | 1.46 | 12 | 108.77 | 39.72 | 9 | 6 | 15.05 | 13648.58 | 125.33 | 433.53 | 69.86 | 55.15 | 5319.8 | 0.79 | 0.86 | 6.82 | 0.32 | 2 | 10
9 | 45 | CONCLUIDO | 5.319 | 18.8 | 16.59 | 90.47 | 1.6 | 11 | 110.04 | 39.72 | 10 | 0 | 15.32 | 13805.5 | 125.81 | 433.54 | 68.78 | 55.15 | 4783.1 | 0.8 | 0.86 | 6.83 | 0.29 | 2 | 10
0 | 60 | CONCLUIDO | 3.6552 | 27.36 | 21.09 | 7.81 | 0.14 | 162 | 124.63 | 45 | 1 | 160 | 18.64 | 15605.44 | 223.57 | 434.56 | 215.31 | 55.15 | 77296.47 | 0.26 | 0.68 | 7.07 | 4.77 | 2 | 10
1 | 60 | CONCLUIDO | 4.4796 | 22.32 | 18.38 | 15.53 | 0.28 | 71 | 125.95 | 45 | 2 | 69 | 18.95 | 15767.7 | 192.99 | 433.85 | 127.69 | 55.15 | 33936.68 | 0.43 | 0.78 | 6.91 | 2.08 | 2 | 10
2 | 60 | CONCLUIDO | 4.796 | 20.85 | 17.57 | 23.42 | 0.42 | 45 | 127.27 | 45 | 3 | 43 | 19.27 | 15930.42 | 182.38 | 433.67 | 101.4 | 55.15 | 20924.88 | 0.54 | 0.82 | 6.86 | 1.27 | 2 | 10
3 | 60 | CONCLUIDO | 4.9525 | 20.19 | 17.22 | 31.3 | 0.55 | 33 | 128.59 | 45 | 4 | 31 | 19.59 | 16093.6 | 176.61 | 433.85 | 89.71 | 55.15 | 15139.2 | 0.61 | 0.83 | 6.85 | 0.92 | 2 | 10
4 | 60 | CONCLUIDO | 5.0462 | 19.82 | 17.02 | 39.28 | 0.68 | 26 | 129.92 | 45 | 5 | 24 | 19.92 | 16257.24 | 172.24 | 433.54 | 83.46 | 55.15 | 12048.98 | 0.66 | 0.84 | 6.84 | 0.73 | 2 | 10
5 | 60 | CONCLUIDO | 5.1049 | 19.59 | 16.89 | 46.08 | 0.81 | 22 | 131.25 | 45 | 6 | 20 | 20.25 | 16421.36 | 168.57 | 433.59 | 79.16 | 55.15 | 9918.88 | 0.7 | 0.85 | 6.83 | 0.6 | 2 | 10
6 | 60 | CONCLUIDO | 5.1663 | 19.36 | 16.76 | 55.88 | 0.93 | 18 | 132.58 | 45 | 7 | 16 | 20.59 | 16585.95 | 165.06 | 433.47 | 75.1 | 55.15 | 7908.07 | 0.73 | 0.85 | 6.82 | 0.47 | 2 | 10
7 | 60 | CONCLUIDO | 5.1881 | 19.27 | 16.73 | 62.75 | 1.06 | 16 | 133.92 | 45 | 8 | 14 | 20.93 | 16751.02 | 162.63 | 433.63 | 73.8 | 55.15 | 7270.78 | 0.75 | 0.86 | 6.83 | 0.44 | 2 | 10
8 | 60 | CONCLUIDO | 5.2219 | 19.15 | 16.66 | 71.4 | 1.18 | 14 | 135.27 | 45 | 9 | 12 | 21.27 | 16916.71 | 159.66 | 433.47 | 71.58 | 55.15 | 6167.67 | 0.77 | 0.86 | 6.82 | 0.37 | 2 | 10
9 | 60 | CONCLUIDO | 5.2332 | 19.11 | 16.64 | 76.82 | 1.29 | 13 | 136.61 | 45 | 10 | 11 | 21.61 | 17082.76 | 156.81 | 433.41 | 71.02 | 55.15 | 5892.24 | 0.78 | 0.86 | 6.82 | 0.35 | 2 | 10
10 | 60 | CONCLUIDO | 5.2668 | 18.99 | 16.57 | 90.4 | 1.41 | 11 | 137.96 | 45 | 11 | 9 | 21.96 | 17249.3 | 153.06 | 433.4 | 68.96 | 55.15 | 4871.89 | 0.8 | 0.86 | 6.81 | 0.28 | 2 | 10
11 | 60 | CONCLUIDO | 5.2791 | 18.94 | 16.55 | 99.33 | 1.52 | 10 | 139.32 | 45 | 12 | 8 | 22.32 | 17416.34 | 150.24 | 433.45 | 68.4 | 55.15 | 4598.95 | 0.81 | 0.86 | 6.81 | 0.26 | 2 | 10
12 | 60 | CONCLUIDO | 5.28 | 18.94 | 16.55 | 99.31 | 1.63 | 10 | 140.67 | 45 | 13 | 8 | 22.68 | 17583.88 | 147.01 | 433.4 | 68.16 | 55.15 | 4480.28 | 0.81 | 0.87 | 6.81 | 0.26 | 2 | 10
13 | 60 | CONCLUIDO | 5.293 | 18.89 | 16.53 | 110.21 | 1.74 | 9 | 142.04 | 45 | 14 | 6 | 23.04 | 17751.93 | 146.01 | 433.47 | 67.37 | 55.15 | 4089.88 | 0.82 | 0.87 | 6.81 | 0.24 | 2 | 10
14 | 60 | CONCLUIDO | 5.292 | 18.9 | 16.53 | 110.23 | 1.85 | 9 | 143.4 | 45 | 15 | 0 | 23.41 | 17920.49 | 146.12 | 433.58 | 67.25 | 55.15 | 4030.6 | 0.82 | 0.87 | 6.82 | 0.24 | 2 | 10
0 | 80 | CONCLUIDO | 3.2198 | 31.06 | 22.26 | 6.64 | 0.11 | 201 | 159.12 | 50.28 | 1 | 199 | 27.84 | 19859.16 | 276.78 | 435.07 | 253.85 | 55.15 | 96369.82 | 0.22 | 0.64 | 7.12 | 5.94 | 2 | 10
1 | 80 | CONCLUIDO | 4.1989 | 23.82 | 18.75 | 13.24 | 0.22 | 85 | 160.54 | 50.28 | 2 | 83 | 28.26 | 20034.4 | 232.14 | 434.07 | 139.21 | 55.15 | 39631.48 | 0.4 | 0.76 | 6.94 | 2.45 | 2 | 10
2 | 80 | CONCLUIDO | 4.5666 | 21.9 | 17.83 | 19.82 | 0.33 | 54 | 161.97 | 50.28 | 3 | 52 | 28.69 | 20210.21 | 219.34 | 433.82 | 109.65 | 55.15 | 25006.11 | 0.5 | 0.8 | 6.89 | 1.53 | 2 | 10
3 | 80 | CONCLUIDO | 4.7716 | 20.96 | 17.38 | 26.73 | 0.43 | 39 | 163.4 | 50.28 | 4 | 37 | 29.12 | 20386.62 | 212.03 | 433.68 | 95.09 | 55.15 | 17797.17 | 0.58 | 0.82 | 6.85 | 1.08 | 2 | 10
4 | 80 | CONCLUIDO | 4.8816 | 20.48 | 17.16 | 33.22 | 0.54 | 31 | 164.83 | 50.28 | 5 | 29 | 29.55 | 20563.61 | 208.02 | 433.66 | 87.78 | 55.15 | 14183.57 | 0.63 | 0.83 | 6.85 | 0.87 | 2 | 10
5 | 80 | CONCLUIDO | 4.9588 | 20.17 | 17 | 39.24 | 0.64 | 26 | 166.27 | 50.28 | 6 | 24 | 29.99 | 20741.2 | 204.34 | 433.58 | 82.92 | 55.15 | 11778.1 | 0.67 | 0.84 | 6.83 | 0.71 | 2 | 10
6 | 80 | CONCLUIDO | 5.0203 | 19.92 | 16.89 | 46.05 | 0.74 | 22 | 167.72 | 50.28 | 7 | 20 | 30.44 | 20919.39 | 201.48 | 433.79 | 78.96 | 55.15 | 9817.1 | 0.7 | 0.85 | 6.83 | 0.59 | 2 | 10
7 | 80 | CONCLUIDO | 5.0616 | 19.76 | 16.82 | 53.12 | 0.84 | 19 | 169.17 | 50.28 | 8 | 17 | 30.89 | 21098.19 | 199.01 | 433.52 | 76.83 | 55.15 | 8769.04 | 0.72 | 0.85 | 6.83 | 0.53 | 2 | 10
8 | 80 | CONCLUIDO | 5.0967 | 19.62 | 16.75 | 59.11 | 0.94 | 17 | 170.62 | 50.28 | 9 | 15 | 31.34 | 21277.6 | 196.71 | 433.5 | 74.51 | 55.15 | 7617.08 | 0.74 | 0.85 | 6.82 | 0.46 | 2 | 10
9 | 80 | CONCLUIDO | 5.1265 | 19.51 | 16.7 | 66.79 | 1.03 | 15 | 172.08 | 50.28 | 10 | 13 | 31.8 | 21457.64 | 194.38 | 433.4 | 72.91 | 55.15 | 6828.44 | 0.76 | 0.86 | 6.82 | 0.41 | 2 | 10
10 | 80 | CONCLUIDO | 5.1405 | 19.45 | 16.68 | 71.48 | 1.12 | 14 | 173.55 | 50.28 | 11 | 12 | 32.27 | 21638.31 | 192.77 | 433.55 | 72.24 | 55.15 | 6498.98 | 0.76 | 0.86 | 6.82 | 0.38 | 2 | 10
11 | 80 | CONCLUIDO | 5.161 | 19.38 | 16.63 | 76.77 | 1.22 | 13 | 175.02 | 50.28 | 12 | 11 | 32.74 | 21819.6 | 190.94 | 433.46 | 70.8 | 55.15 | 5786.44 | 0.78 | 0.86 | 6.81 | 0.34 | 2 | 10
12 | 80 | CONCLUIDO | 5.1757 | 19.32 | 16.61 | 83.05 | 1.31 | 12 | 176.49 | 50.28 | 13 | 10 | 33.21 | 22001.54 | 188.94 | 433.55 | 69.98 | 55.15 | 5380.48 | 0.79 | 0.86 | 6.82 | 0.32 | 2 | 10
13 | 80 | CONCLUIDO | 5.194 | 19.25 | 16.57 | 90.4 | 1.4 | 11 | 177.97 | 50.28 | 14 | 9 | 33.69 | 22184.13 | 186.76 | 433.42 | 68.77 | 55.15 | 4779.06 | 0.8 | 0.86 | 6.82 | 0.28 | 2 | 10
14 | 80 | CONCLUIDO | 5.2107 | 19.19 | 16.54 | 99.27 | 1.48 | 10 | 179.46 | 50.28 | 15 | 8 | 34.18 | 22367.38 | 184.54 | 433.47 | 67.89 | 55.15 | 4342.49 | 0.81 | 0.87 | 6.81 | 0.25 | 2 | 10
15 | 80 | CONCLUIDO | 5.2096 | 19.2 | 16.55 | 99.29 | 1.57 | 10 | 180.95 | 50.28 | 16 | 8 | 34.67 | 22551.28 | 182.15 | 433.4 | 68.07 | 55.15 | 4435.72 | 0.81 | 0.87 | 6.81 | 0.26 | 2 | 10
16 | 80 | CONCLUIDO | 5.2255 | 19.14 | 16.52 | 110.15 | 1.65 | 9 | 182.45 | 50.28 | 17 | 7 | 35.17 | 22735.98 | 181.32 | 433.43 | 67.17 | 55.15 | 3990.04 | 0.82 | 0.87 | 6.81 | 0.23 | 2 | 10
17 | 80 | CONCLUIDO | 5.2253 | 19.14 | 16.52 | 110.16 | 1.74 | 9 | 183.95 | 50.28 | 18 | 7 | 35.67 | 22921.24 | 178.67 | 433.43 | 67.23 | 55.15 | 4017.05 | 0.82 | 0.87 | 6.81 | 0.23 | 2 | 10
18 | 80 | CONCLUIDO | 5.2456 | 19.06 | 16.48 | 123.61 | 1.82 | 8 | 185.46 | 50.28 | 19 | 6 | 36.18 | 23107.19 | 177.13 | 433.4 | 65.8 | 55.15 | 3311.08 | 0.84 | 0.87 | 6.81 | 0.19 | 2 | 10
19 | 80 | CONCLUIDO | 5.241 | 19.08 | 16.5 | 123.74 | 1.9 | 8 | 186.97 | 50.28 | 20 | 6 | 36.69 | 23293.82 | 174.71 | 433.43 | 66.4 | 55.15 | 3608.99 | 0.83 | 0.87 | 6.81 | 0.21 | 2 | 10
20 | 80 | CONCLUIDO | 5.2571 | 19.02 | 16.47 | 141.19 | 1.98 | 7 | 188.49 | 50.28 | 21 | 4 | 37.21 | 23481.16 | 172.49 | 433.47 | 65.57 | 55.15 | 3200.47 | 0.84 | 0.87 | 6.81 | 0.18 | 2 | 10
21 | 80 | CONCLUIDO | 5.2596 | 19.01 | 16.46 | 141.11 | 2.05 | 7 | 190.01 | 50.28 | 22 | 4 | 37.74 | 23669.2 | 172.65 | 433.43 | 65.2 | 55.15 | 3015.89 | 0.85 | 0.87 | 6.81 | 0.17 | 2 | 10
22 | 80 | CONCLUIDO | 5.2586 | 19.02 | 16.47 | 141.14 | 2.13 | 7 | 191.55 | 50.28 | 23 | 1 | 38.27 | 23857.96 | 172.96 | 433.46 | 65.29 | 55.15 | 3058.83 | 0.84 | 0.87 | 6.81 | 0.17 | 2 | 10
23 | 80 | CONCLUIDO | 5.2574 | 19.02 | 16.47 | 141.18 | 2.21 | 7 | 193.08 | 50.28 | 24 | 0 | 38.8 | 24047.45 | 174.03 | 433.45 | 65.36 | 55.15 | 3096.51 | 0.84 | 0.87 | 6.81 | 0.18 | 2 | 10
0 | 35 | CONCLUIDO | 4.2778 | 23.38 | 19.56 | 10.48 | 0.22 | 112 | 80.84 | 35.1 | 1 | 110 | 9.74 | 10204.21 | 153.83 | 434.18 | 166 | 55.15 | 52888.62 | 0.33 | 0.73 | 6.97 | 3.25 | 2 | 10
1 | 35 | CONCLUIDO | 4.875 | 20.51 | 17.76 | 21.31 | 0.43 | 50 | 82.04 | 35.1 | 2 | 48 | 9.94 | 10352.53 | 136 | 433.66 | 106.95 | 55.15 | 23672.49 | 0.52 | 0.81 | 6.89 | 1.46 | 2 | 10
2 | 35 | CONCLUIDO | 5.0893 | 19.65 | 17.21 | 32.26 | 0.63 | 32 | 83.25 | 35.1 | 3 | 30 | 10.15 | 10501.19 | 128.15 | 433.54 | 89.28 | 55.15 | 14929.72 | 0.62 | 0.83 | 6.85 | 0.91 | 2 | 10
3 | 35 | CONCLUIDO | 5.2083 | 19.2 | 16.91 | 44.12 | 0.83 | 23 | 84.46 | 35.1 | 4 | 21 | 10.36 | 10650.22 | 121.87 | 433.59 | 79.98 | 55.15 | 10322.66 | 0.69 | 0.85 | 6.83 | 0.62 | 2 | 10
4 | 35 | CONCLUIDO | 5.2649 | 18.99 | 16.79 | 55.97 | 1.02 | 18 | 85.67 | 35.1 | 5 | 16 | 10.57 | 10799.59 | 116.91 | 433.54 | 75.88 | 55.15 | 8297.7 | 0.73 | 0.85 | 6.83 | 0.5 | 2 | 10
5 | 35 | CONCLUIDO | 5.305 | 18.85 | 16.7 | 66.8 | 1.21 | 15 | 86.88 | 35.1 | 6 | 11 | 10.78 | 10949.33 | 111.62 | 433.5 | 72.75 | 55.15 | 6747.66 | 0.76 | 0.86 | 6.82 | 0.41 | 2 | 10
6 | 35 | CONCLUIDO | 5.3122 | 18.82 | 16.69 | 71.53 | 1.39 | 14 | 88.1 | 35.1 | 7 | 0 | 11 | 11099.43 | 111.16 | 433.49 | 72.18 | 55.15 | 6467.96 | 0.76 | 0.86 | 6.83 | 0.4 | 2 | 10
0 | 50 | CONCLUIDO | 3.8929 | 25.69 | 20.47 | 8.59 | 0.16 | 143 | 107.41 | 41.65 | 1 | 141 | 14.77 | 13481.73 | 196.4 | 434.61 | 195.85 | 55.15 | 67661.41 | 0.28 | 0.7 | 7.02 | 4.16 | 2 | 10
1 | 50 | CONCLUIDO | 4.6376 | 21.56 | 18.13 | 17.26 | 0.32 | 63 | 108.68 | 41.65 | 2 | 61 | 15.03 | 13638.32 | 171.55 | 433.97 | 119.27 | 55.15 | 29768.23 | 0.46 | 0.79 | 6.9 | 1.83 | 2 | 10
2 | 50 | CONCLUIDO | 4.9107 | 20.36 | 17.44 | 26.16 | 0.48 | 40 | 109.96 | 41.65 | 3 | 38 | 15.31 | 13795.21 | 162.48 | 433.5 | 97.19 | 55.15 | 18844.74 | 0.57 | 0.82 | 6.85 | 1.14 | 2 | 10
3 | 50 | CONCLUIDO | 5.0541 | 19.79 | 17.11 | 35.39 | 0.63 | 29 | 111.23 | 41.65 | 4 | 27 | 15.58 | 13952.52 | 156.47 | 433.51 | 86.02 | 55.15 | 13315.72 | 0.64 | 0.84 | 6.84 | 0.81 | 2 | 10
4 | 50 | CONCLUIDO | 5.1349 | 19.47 | 16.93 | 44.16 | 0.78 | 23 | 112.51 | 41.65 | 5 | 21 | 15.86 | 14110.24 | 152.29 | 433.54 | 80.18 | 55.15 | 10421.81 | 0.69 | 0.85 | 6.84 | 0.63 | 2 | 10
5 | 50 | CONCLUIDO | 5.1925 | 19.26 | 16.8 | 53.05 | 0.93 | 19 | 113.79 | 41.65 | 6 | 17 | 16.14 | 14268.39 | 148.14 | 433.54 | 76.44 | 55.15 | 8573.06 | 0.72 | 0.85 | 6.82 | 0.51 | 2 | 10
6 | 50 | CONCLUIDO | 5.2317 | 19.11 | 16.72 | 62.71 | 1.07 | 16 | 115.08 | 41.65 | 7 | 14 | 16.43 | 14426.96 | 144.71 | 433.59 | 73.65 | 55.15 | 7195.56 | 0.75 | 0.86 | 6.82 | 0.43 | 2 | 10
7 | 50 | CONCLUIDO | 5.2626 | 19 | 16.65 | 71.38 | 1.21 | 14 | 116.37 | 41.65 | 8 | 12 | 16.72 | 14585.96 | 141.27 | 433.43 | 71.63 | 55.15 | 6193.14 | 0.77 | 0.86 | 6.81 | 0.36 | 2 | 10
8 | 50 | CONCLUIDO | 5.2912 | 18.9 | 16.6 | 82.98 | 1.35 | 12 | 117.66 | 41.65 | 9 | 10 | 17.01 | 14745.39 | 137.14 | 433.46 | 69.58 | 55.15 | 5177.84 | 0.79 | 0.86 | 6.81 | 0.3 | 2 | 10
9 | 50 | CONCLUIDO | 5.3058 | 18.85 | 16.57 | 90.36 | 1.48 | 11 | 118.96 | 41.65 | 10 | 9 | 17.31 | 14905.25 | 134.07 | 433.46 | 68.71 | 55.15 | 4747.95 | 0.8 | 0.86 | 6.81 | 0.27 | 2 | 10
10 | 50 | CONCLUIDO | 5.3181 | 18.8 | 16.55 | 99.27 | 1.61 | 10 | 120.26 | 41.65 | 11 | 2 | 17.61 | 15065.56 | 132.06 | 433.57 | 67.77 | 55.15 | 4285.09 | 0.81 | 0.87 | 6.82 | 0.25 | 2 | 10
11 | 50 | CONCLUIDO | 5.3148 | 18.82 | 16.56 | 99.34 | 1.74 | 10 | 121.56 | 41.65 | 12 | 0 | 17.91 | 15226.31 | 133.27 | 433.58 | 68.08 | 55.15 | 4438.51 | 0.81 | 0.86 | 6.82 | 0.26 | 2 | 10
0 | 25 | CONCLUIDO | 4.5765 | 21.85 | 18.83 | 12.84 | 0.28 | 88 | 61.76 | 28.92 | 1 | 86 | 6.84 | 7851.41 | 121.13 | 434.26 | 142.13 | 55.15 | 41073.92 | 0.39 | 0.76 | 6.94 | 2.53 | 2 | 10
1 | 25 | CONCLUIDO | 5.0607 | 19.76 | 17.41 | 26.11 | 0.55 | 40 | 62.92 | 28.92 | 2 | 38 | 7 | 7994.37 | 106.74 | 433.58 | 95.86 | 55.15 | 18178.24 | 0.58 | 0.82 | 6.86 | 1.11 | 2 | 10
2 | 25 | CONCLUIDO | 5.2231 | 19.15 | 17 | 40.81 | 0.81 | 25 | 64.08 | 28.92 | 3 | 23 | 7.16 | 8137.65 | 98.67 | 433.61 | 82.89 | 55.15 | 11767.11 | 0.67 | 0.84 | 6.83 | 0.71 | 2 | 10
3 | 25 | CONCLUIDO | 5.2947 | 18.89 | 16.83 | 53.14 | 1.07 | 19 | 65.25 | 28.92 | 4 | 4 | 7.33 | 8281.25 | 93.18 | 433.78 | 76.6 | 55.15 | 8656.36 | 0.72 | 0.85 | 6.84 | 0.53 | 2 | 10
4 | 25 | CONCLUIDO | 5.2915 | 18.9 | 16.84 | 53.17 | 1.31 | 19 | 66.42 | 28.92 | 5 | 0 | 7.49 | 8425.16 | 94.56 | 433.84 | 76.68 | 55.15 | 8693.64 | 0.72 | 0.85 | 6.85 | 0.54 | 2 | 10
0 | 85 | CONCLUIDO | 3.1136 | 32.12 | 22.59 | 6.42 | 0.11 | 211 | 167.88 | 51.39 | 1 | 209 | 30.49 | 20939.59 | 290.83 | 435.11 | 264.54 | 55.15 | 101662.69 | 0.21 | 0.63 | 7.15 | 6.27 | 2 | 10
1 | 85 | CONCLUIDO | 4.1323 | 24.2 | 18.84 | 12.85 | 0.21 | 88 | 169.33 | 51.39 | 2 | 86 | 30.94 | 21118.46 | 241.67 | 434 | 142.5 | 55.15 | 41257.66 | 0.39 | 0.76 | 6.94 | 2.54 | 2 | 10
2 | 85 | CONCLUIDO | 4.5134 | 22.16 | 17.89 | 19.16 | 0.31 | 56 | 170.79 | 51.39 | 3 | 54 | 31.4 | 21297.94 | 228.01 | 433.8 | 111.42 | 55.15 | 25880.72 | 0.49 | 0.8 | 6.89 | 1.59 | 2 | 10
3 | 85 | CONCLUIDO | 4.7152 | 21.21 | 17.45 | 25.53 | 0.41 | 41 | 172.25 | 51.39 | 4 | 39 | 31.86 | 21478.05 | 221.01 | 433.67 | 97.44 | 55.15 | 18965.27 | 0.57 | 0.82 | 6.85 | 1.15 | 2 | 10
4 | 85 | CONCLUIDO | 4.8435 | 20.65 | 17.19 | 32.23 | 0.51 | 32 | 173.71 | 51.39 | 5 | 30 | 32.32 | 21658.78 | 216.33 | 433.63 | 88.66 | 55.15 | 14618.58 | 0.62 | 0.83 | 6.85 | 0.89 | 2 | 10
5 | 85 | CONCLUIDO | 4.9198 | 20.33 | 17.04 | 37.86 | 0.61 | 27 | 175.18 | 51.39 | 6 | 25 | 32.79 | 21840.16 | 213 | 433.5 | 83.87 | 55.15 | 12247.32 | 0.66 | 0.84 | 6.84 | 0.74 | 2 | 10
6 | 85 | CONCLUIDO | 4.9853 | 20.06 | 16.91 | 44.11 | 0.7 | 23 | 176.66 | 51.39 | 7 | 21 | 33.27 | 22022.17 | 209.95 | 433.54 | 79.86 | 55.15 | 10265.35 | 0.69 | 0.85 | 6.83 | 0.61 | 2 | 10
7 | 85 | CONCLUIDO | 5.0292 | 19.88 | 16.83 | 50.5 | 0.8 | 20 | 178.14 | 51.39 | 8 | 18 | 33.75 | 22204.83 | 207.7 | 433.56 | 77.32 | 55.15 | 9007.67 | 0.71 | 0.85 | 6.83 | 0.54 | 2 | 10
8 | 85 | CONCLUIDO | 5.0599 | 19.76 | 16.78 | 55.94 | 0.89 | 18 | 179.63 | 51.39 | 9 | 16 | 34.24 | 22388.15 | 205.63 | 433.55 | 75.61 | 55.15 | 8162.99 | 0.73 | 0.85 | 6.82 | 0.49 | 2 | 10
9 | 85 | CONCLUIDO | 5.0918 | 19.64 | 16.72 | 62.72 | 0.98 | 16 | 181.12 | 51.39 | 10 | 14 | 34.73 | 22572.13 | 203.41 | 433.48 | 73.73 | 55.15 | 7233.13 | 0.75 | 0.86 | 6.82 | 0.43 | 2 | 10
10 | 85 | CONCLUIDO | 5.1084 | 19.58 | 16.69 | 66.78 | 1.07 | 15 | 182.62 | 51.39 | 11 | 13 | 35.22 | 22756.91 | 201.26 | 433.52 | 72.81 | 55.15 | 6777.41 | 0.76 | 0.86 | 6.82 | 0.4 | 2 | 10
11 | 85 | CONCLUIDO | 5.1365 | 19.47 | 16.66 | 76.87 | 1.16 | 13 | 184.12 | 51.39 | 12 | 11 | 35.73 | 22942.24 | 199.46 | 433.53 | 71.55 | 55.15 | 6160.67 | 0.77 | 0.86 | 6.82 | 0.36 | 2 | 10
12 | 85 | CONCLUIDO | 5.1619 | 19.37 | 16.59 | 82.97 | 1.24 | 12 | 185.63 | 51.39 | 13 | 10 | 36.24 | 23128.27 | 197.17 | 433.45 | 69.55 | 55.15 | 5165.02 | 0.79 | 0.86 | 6.81 | 0.3 | 2 | 10
13 | 85 | CONCLUIDO | 5.1726 | 19.33 | 16.59 | 90.48 | 1.33 | 11 | 187.14 | 51.39 | 14 | 9 | 36.75 | 23314.98 | 195.25 | 433.43 | 69.25 | 55.15 | 5019.83 | 0.8 | 0.86 | 6.82 | 0.29 | 2 | 10
14 | 85 | CONCLUIDO | 5.1763 | 19.32 | 16.57 | 90.4 | 1.41 | 11 | 188.66 | 51.39 | 15 | 9 | 37.27 | 23502.4 | 194.22 | 433.49 | 68.81 | 55.15 | 4800.85 | 0.8 | 0.86 | 6.81 | 0.28 | 2 | 10
15 | 85 | CONCLUIDO | 5.1911 | 19.26 | 16.55 | 99.31 | 1.49 | 10 | 190.19 | 51.39 | 16 | 8 | 37.79 | 23690.52 | 192.62 | 433.49 | 68.13 | 55.15 | 4465.86 | 0.81 | 0.87 | 6.81 | 0.26 | 2 | 10
16 | 85 | CONCLUIDO | 5.2092 | 19.2 | 16.52 | 110.13 | 1.57 | 9 | 191.72 | 51.39 | 17 | 7 | 38.33 | 23879.37 | 189.39 | 433.46 | 67.04 | 55.15 | 3926.08 | 0.82 | 0.87 | 6.81 | 0.23 | 2 | 10
17 | 85 | CONCLUIDO | 5.2074 | 19.2 | 16.53 | 110.17 | 1.65 | 9 | 193.26 | 51.39 | 18 | 7 | 38.86 | 24068.93 | 189.43 | 433.49 | 67.3 | 55.15 | 4052.02 | 0.82 | 0.87 | 6.81 | 0.23 | 2 | 10
18 | 85 | CONCLUIDO | 5.208 | 19.2 | 16.52 | 110.16 | 1.73 | 9 | 194.8 | 51.39 | 19 | 7 | 39.41 | 24259.23 | 186.67 | 433.46 | 67.34 | 55.15 | 4073.48 | 0.82 | 0.87 | 6.81 | 0.23 | 2 | 10
19 | 85 | CONCLUIDO | 5.229 | 19.12 | 16.48 | 123.6 | 1.81 | 8 | 196.35 | 51.39 | 20 | 6 | 39.96 | 24450.27 | 185.66 | 433.47 | 65.94 | 55.15 | 3377.65 | 0.84 | 0.87 | 6.8 | 0.19 | 2 | 10
20 | 85 | CONCLUIDO | 5.2249 | 19.14 | 16.5 | 123.72 | 1.88 | 8 | 197.9 | 51.39 | 21 | 6 | 40.51 | 24642.07 | 183.34 | 433.38 | 66.38 | 55.15 | 3600.31 | 0.83 | 0.87 | 6.81 | 0.2 | 2 | 10
21 | 85 | CONCLUIDO | 5.2417 | 19.08 | 16.47 | 141.15 | 1.96 | 7 | 199.46 | 51.39 | 22 | 5 | 41.07 | 24834.62 | 181.08 | 433.44 | 65.55 | 55.15 | 3189.84 | 0.84 | 0.87 | 6.8 | 0.18 | 2 | 10
22 | 85 | CONCLUIDO | 5.242 | 19.08 | 16.47 | 141.15 | 2.03 | 7 | 201.03 | 51.39 | 23 | 5 | 41.64 | 25027.94 | 181.35 | 433.45 | 65.49 | 55.15 | 3161.33 | 0.84 | 0.87 | 6.8 | 0.17 | 2 | 10
23 | 85 | CONCLUIDO | 5.2435 | 19.07 | 16.46 | 141.1 | 2.1 | 7 | 202.61 | 51.39 | 24 | 4 | 42.21 | 25222.04 | 180.18 | 433.41 | 65.23 | 55.15 | 3028.03 | 0.85 | 0.87 | 6.81 | 0.17 | 2 | 10
24 | 85 | CONCLUIDO | 5.244 | 19.07 | 16.46 | 141.08 | 2.17 | 7 | 204.19 | 51.39 | 25 | 3 | 42.79 | 25417.05 | 178.72 | 433.4 | 65.14 | 55.15 | 2984.69 | 0.85 | 0.87 | 6.81 | 0.17 | 2 | 10
25 | 85 | CONCLUIDO | 5.2425 | 19.08 | 16.47 | 141.13 | 2.24 | 7 | 205.77 | 51.39 | 26 | 0 | 43.38 | 25612.75 | 178.94 | 433.4 | 65.07 | 55.15 | 2949.03 | 0.85 | 0.87 | 6.81 | 0.17 | 2 | 10
0 | 20 | CONCLUIDO | 4.7402 | 21.1 | 18.43 | 14.75 | 0.34 | 75 | 51.33 | 24.83 | 1 | 73 | 5.51 | 6564.78 | 102.11 | 433.87 | 129.21 | 55.15 | 34678.76 | 0.43 | 0.78 | 6.91 | 2.13 | 2 | 10
1 | 20 | CONCLUIDO | 5.1583 | 19.39 | 17.24 | 31.34 | 0.66 | 33 | 52.47 | 24.83 | 2 | 31 | 5.64 | 6705.1 | 88.91 | 433.84 | 90.1 | 55.15 | 15334.74 | 0.61 | 0.83 | 6.85 | 0.94 | 2 | 10
2 | 20 | CONCLUIDO | 5.2681 | 18.98 | 16.95 | 44.23 | 0.97 | 23 | 53.61 | 24.83 | 3 | 1 | 5.78 | 6845.59 | 82.77 | 433.91 | 80.47 | 55.15 | 10571.38 | 0.69 | 0.84 | 6.85 | 0.66 | 2 | 10
3 | 20 | CONCLUIDO | 5.2669 | 18.99 | 16.96 | 44.24 | 1.27 | 23 | 54.75 | 24.83 | 4 | 0 | 5.92 | 6986.39 | 84.42 | 433.78 | 80.45 | 55.15 | 10561.2 | 0.69 | 0.84 | 6.86 | 0.66 | 2 | 10
0 | 65 | CONCLUIDO | 3.5417 | 28.24 | 21.37 | 7.46 | 0.13 | 172 | 133.21 | 46.47 | 1 | 170 | 20.75 | 16663.42 | 236.78 | 435.01 | 225.15 | 55.15 | 82163.01 | 0.24 | 0.67 | 7.07 | 5.06 | 2 | 10
1 | 65 | CONCLUIDO | 4.4185 | 22.63 | 18.44 | 14.95 | 0.26 | 74 | 134.55 | 46.47 | 2 | 72 | 21.09 | 16828.84 | 202.61 | 433.89 | 129.65 | 55.15 | 34903.49 | 0.43 | 0.78 | 6.91 | 2.14 | 2 | 10
2 | 65 | CONCLUIDO | 4.7446 | 21.08 | 17.62 | 22.49 | 0.39 | 47 | 135.9 | 46.47 | 3 | 45 | 21.43 | 16994.64 | 191.7 | 433.77 | 102.75 | 55.15 | 21591.25 | 0.54 | 0.81 | 6.87 | 1.32 | 2 | 10
3 | 65 | CONCLUIDO | 4.894 | 20.43 | 17.3 | 29.66 | 0.52 | 35 | 137.25 | 46.47 | 4 | 33 | 21.78 | 17160.92 | 186.42 | 433.61 | 92.58 | 55.15 | 16565.23 | 0.6 | 0.83 | 6.85 | 1 | 2 | 10
4 | 65 | CONCLUIDO | 5.0091 | 19.96 | 17.05 | 37.89 | 0.64 | 27 | 138.6 | 46.47 | 5 | 25 | 22.13 | 17327.69 | 181.48 | 433.58 | 84.21 | 55.15 | 12420.06 | 0.65 | 0.84 | 6.84 | 0.75 | 2 | 10
5 | 65 | CONCLUIDO | 5.0693 | 19.73 | 16.92 | 44.14 | 0.76 | 23 | 139.95 | 46.47 | 6 | 21 | 22.49 | 17494.97 | 177.96 | 433.49 | 80.17 | 55.15 | 10419.04 | 0.69 | 0.85 | 6.83 | 0.63 | 2 | 10
6 | 65 | CONCLUIDO | 5.1234 | 19.52 | 16.82 | 53.12 | 0.88 | 19 | 141.31 | 46.47 | 7 | 17 | 22.85 | 17662.75 | 174.75 | 433.55 | 76.83 | 55.15 | 8770.94 | 0.72 | 0.85 | 6.83 | 0.53 | 2 | 10
7 | 65 | CONCLUIDO | 5.1587 | 19.38 | 16.74 | 59.09 | 0.99 | 17 | 142.68 | 46.47 | 8 | 15 | 23.21 | 17831.04 | 172.24 | 433.43 | 74.41 | 55.15 | 7568.57 | 0.74 | 0.86 | 6.82 | 0.45 | 2 | 10
8 | 65 | CONCLUIDO | 5.184 | 19.29 | 16.7 | 66.81 | 1.11 | 15 | 144.05 | 46.47 | 9 | 13 | 23.58 | 17999.83 | 169.37 | 433.51 | 72.89 | 55.15 | 6819.61 | 0.76 | 0.86 | 6.82 | 0.41 | 2 | 10
9 | 65 | CONCLUIDO | 5.2113 | 19.19 | 16.66 | 76.87 | 1.22 | 13 | 145.42 | 46.47 | 10 | 11 | 23.95 | 18169.15 | 166.54 | 433.46 | 71.42 | 55.15 | 6096.15 | 0.77 | 0.86 | 6.82 | 0.36 | 2 | 10
10 | 65 | CONCLUIDO | 5.2367 | 19.1 | 16.59 | 82.94 | 1.33 | 12 | 146.8 | 46.47 | 11 | 10 | 24.33 | 18338.99 | 164.06 | 433.4 | 69.24 | 55.15 | 5008.87 | 0.8 | 0.86 | 6.82 | 0.3 | 2 | 10
11 | 65 | CONCLUIDO | 5.248 | 19.05 | 16.57 | 90.41 | 1.43 | 11 | 148.18 | 46.47 | 12 | 9 | 24.71 | 18509.36 | 161.87 | 433.42 | 68.93 | 55.15 | 4861.3 | 0.8 | 0.86 | 6.81 | 0.28 | 2 | 10
12 | 65 | CONCLUIDO | 5.2602 | 19.01 | 16.56 | 99.35 | 1.54 | 10 | 149.56 | 46.47 | 13 | 8 | 25.1 | 18680.25 | 159.09 | 433.45 | 68.29 | 55.15 | 4543.98 | 0.81 | 0.86 | 6.81 | 0.27 | 2 | 10
13 | 65 | CONCLUIDO | 5.2776 | 18.95 | 16.52 | 110.15 | 1.64 | 9 | 150.95 | 46.47 | 14 | 7 | 25.49 | 18851.69 | 155.38 | 433.45 | 67.27 | 55.15 | 4040.88 | 0.82 | 0.87 | 6.81 | 0.23 | 2 | 10
14 | 65 | CONCLUIDO | 5.2792 | 18.94 | 16.52 | 110.11 | 1.74 | 9 | 152.35 | 46.47 | 15 | 7 | 25.88 | 19023.66 | 153.93 | 433.41 | 66.97 | 55.15 | 3887.63 | 0.82 | 0.87 | 6.81 | 0.23 | 2 | 10
15 | 65 | CONCLUIDO | 5.294 | 18.89 | 16.49 | 123.69 | 1.84 | 8 | 153.75 | 46.47 | 16 | 4 | 26.28 | 19196.18 | 151.66 | 433.52 | 65.99 | 55.15 | 3405.21 | 0.84 | 0.87 | 6.81 | 0.2 | 2 | 10
16 | 65 | CONCLUIDO | 5.2915 | 18.9 | 16.5 | 123.75 | 1.94 | 8 | 155.15 | 46.47 | 17 | 0 | 26.68 | 19369.26 | 152.27 | 433.53 | 66.09 | 55.15 | 3455.48 | 0.83 | 0.87 | 6.82 | 0.21 | 2 | 10
0 | 75 | CONCLUIDO | 3.3233 | 30.09 | 21.98 | 6.9 | 0.12 | 191 | 150.44 | 49.1 | 1 | 189 | 25.34 | 18787.76 | 263.61 | 434.87 | 244 | 55.15 | 91496.08 | 0.23 | 0.65 | 7.13 | 5.66 | 2 | 10
1 | 75 | CONCLUIDO | 4.2743 | 23.4 | 18.64 | 13.81 | 0.23 | 81 | 151.83 | 49.1 | 2 | 79 | 25.73 | 18959.54 | 222.35 | 433.91 | 135.68 | 55.15 | 37884.3 | 0.41 | 0.77 | 6.94 | 2.34 | 2 | 10
2 | 75 | CONCLUIDO | 4.6217 | 21.64 | 17.77 | 20.51 | 0.35 | 52 | 153.23 | 49.1 | 3 | 50 | 26.13 | 19131.85 | 210.31 | 433.7 | 107.69 | 55.15 | 24032.79 | 0.51 | 0.81 | 6.88 | 1.48 | 2 | 10
3 | 75 | CONCLUIDO | 4.807 | 20.8 | 17.37 | 27.42 | 0.46 | 38 | 154.63 | 49.1 | 4 | 36 | 26.53 | 19304.72 | 203.72 | 433.73 | 94.41 | 55.15 | 17462.19 | 0.58 | 0.82 | 6.86 | 1.07 | 2 | 10
4 | 75 | CONCLUIDO | 4.9188 | 20.33 | 17.14 | 34.27 | 0.57 | 30 | 156.03 | 49.1 | 5 | 28 | 26.94 | 19478.15 | 199.59 | 433.76 | 87.16 | 55.15 | 13879.32 | 0.63 | 0.84 | 6.84 | 0.84 | 2 | 10
5 | 75 | CONCLUIDO | 4.9864 | 20.05 | 17.01 | 40.83 | 0.67 | 25 | 157.44 | 49.1 | 6 | 23 | 27.35 | 19652.13 | 196.42 | 433.61 | 83.07 | 55.15 | 11861.56 | 0.66 | 0.84 | 6.84 | 0.72 | 2 | 10
6 | 75 | CONCLUIDO | 5.0543 | 19.79 | 16.87 | 48.19 | 0.78 | 21 | 158.86 | 49.1 | 7 | 19 | 27.77 | 19826.68 | 192.9 | 433.56 | 78.28 | 55.15 | 9486.13 | 0.7 | 0.85 | 6.83 | 0.57 | 2 | 10
7 | 75 | CONCLUIDO | 5.1019 | 19.6 | 16.77 | 55.91 | 0.88 | 18 | 160.28 | 49.1 | 8 | 16 | 28.19 | 20001.93 | 189.87 | 433.53 | 75.47 | 55.15 | 8093.65 | 0.73 | 0.85 | 6.82 | 0.48 | 2 | 10
8 | 75 | CONCLUIDO | 5.1304 | 19.49 | 16.73 | 62.72 | 0.99 | 16 | 161.71 | 49.1 | 9 | 14 | 28.61 | 20177.64 | 187.93 | 433.55 | 73.88 | 55.15 | 7309.93 | 0.75 | 0.86 | 6.82 | 0.43 | 2 | 10
9 | 75 | CONCLUIDO | 5.1475 | 19.43 | 16.69 | 66.77 | 1.09 | 15 | 163.13 | 49.1 | 10 | 13 | 29.04 | 20353.94 | 185.65 | 433.48 | 72.76 | 55.15 | 6752 | 0.76 | 0.86 | 6.82 | 0.4 | 2 | 10
10 | 75 | CONCLUIDO | 5.1753 | 19.32 | 16.65 | 76.84 | 1.18 | 13 | 164.57 | 49.1 | 11 | 11 | 29.47 | 20530.82 | 183.2 | 433.44 | 71.33 | 55.15 | 6050.17 | 0.77 | 0.86 | 6.82 | 0.36 | 2 | 10
11 | 75 | CONCLUIDO | 5.199 | 19.23 | 16.59 | 82.96 | 1.28 | 12 | 166.01 | 49.1 | 12 | 10 | 29.91 | 20708.3 | 180.93 | 433.51 | 69.39 | 55.15 | 5084.53 | 0.79 | 0.86 | 6.81 | 0.3 | 2 | 10
12 | 75 | CONCLUIDO | 5.2125 | 19.18 | 16.57 | 90.39 | 1.38 | 11 | 167.45 | 49.1 | 13 | 9 | 30.36 | 20886.38 | 178.8 | 433.43 | 68.67 | 55.15 | 4731.4 | 0.8 | 0.86 | 6.81 | 0.28 | 2 | 10
13 | 75 | CONCLUIDO | 5.2087 | 19.2 | 16.59 | 90.47 | 1.47 | 11 | 168.9 | 49.1 | 14 | 9 | 30.81 | 21065.06 | 176.83 | 433.49 | 69.14 | 55.15 | 4965.22 | 0.8 | 0.86 | 6.82 | 0.29 | 2 | 10
14 | 75 | CONCLUIDO | 5.2243 | 19.14 | 16.56 | 99.36 | 1.56 | 10 | 170.35 | 49.1 | 15 | 8 | 31.26 | 21244.37 | 175.33 | 433.45 | 68.38 | 55.15 | 4588.98 | 0.81 | 0.86 | 6.81 | 0.27 | 2 | 10
15 | 75 | CONCLUIDO | 5.2451 | 19.07 | 16.51 | 110.09 | 1.65 | 9 | 171.81 | 49.1 | 16 | 7 | 31.72 | 21424.29 | 172.97 | 433.39 | 66.93 | 55.15 | 3869.92 | 0.82 | 0.87 | 6.81 | 0.22 | 2 | 10
16 | 75 | CONCLUIDO | 5.2416 | 19.08 | 16.53 | 110.18 | 1.74 | 9 | 173.28 | 49.1 | 17 | 7 | 32.18 | 21604.83 | 170.81 | 433.38 | 67.38 | 55.15 | 4092.31 | 0.82 | 0.87 | 6.81 | 0.23 | 2 | 10
17 | 75 | CONCLUIDO | 5.2633 | 19 | 16.48 | 123.59 | 1.83 | 8 | 174.75 | 49.1 | 18 | 6 | 32.65 | 21786.02 | 168.57 | 433.37 | 65.81 | 55.15 | 3313.8 | 0.84 | 0.87 | 6.81 | 0.19 | 2 | 10
18 | 75 | CONCLUIDO | 5.258 | 19.02 | 16.5 | 123.73 | 1.91 | 8 | 176.22 | 49.1 | 19 | 5 | 33.13 | 21967.84 | 166.08 | 433.45 | 66.38 | 55.15 | 3597.27 | 0.83 | 0.87 | 6.81 | 0.2 | 2 | 10
19 | 75 | CONCLUIDO | 5.2726 | 18.97 | 16.48 | 141.22 | 2 | 7 | 177.7 | 49.1 | 20 | 4 | 33.61 | 22150.3 | 163.76 | 433.43 | 65.75 | 55.15 | 3287.19 | 0.84 | 0.87 | 6.81 | 0.18 | 2 | 10
20 | 75 | CONCLUIDO | 5.2717 | 18.97 | 16.48 | 141.25 | 2.08 | 7 | 179.18 | 49.1 | 21 | 0 | 34.09 | 22333.43 | 164.96 | 433.51 | 65.58 | 55.15 | 3204.95 | 0.84 | 0.87 | 6.81 | 0.19 | 2 | 10
0 | 95 | CONCLUIDO | 2.9168 | 34.28 | 23.22 | 6.03 | 0.1 | 231 | 185.69 | 53.44 | 1 | 229 | 36.26 | 23136.14 | 318.7 | 435.66 | 285.09 | 55.15 | 111839.88 | 0.19 | 0.62 | 7.18 | 6.9 | 2 | 10
1 | 95 | CONCLUIDO | 3.9947 | 25.03 | 19.03 | 12.02 | 0.19 | 95 | 187.21 | 53.44 | 2 | 93 | 36.77 | 23322.88 | 260.57 | 434.15 | 148.41 | 55.15 | 44178.87 | 0.37 | 0.75 | 6.95 | 2.72 | 2 | 10
2 | 95 | CONCLUIDO | 4.4042 | 22.71 | 18 | 18 | 0.28 | 60 | 188.73 | 53.44 | 3 | 58 | 37.29 | 23510.33 | 245.44 | 433.78 | 115.24 | 55.15 | 27771.2 | 0.48 | 0.8 | 6.89 | 1.7 | 2 | 10
3 | 95 | CONCLUIDO | 4.6175 | 21.66 | 17.55 | 23.93 | 0.37 | 44 | 190.25 | 53.44 | 4 | 42 | 37.82 | 23698.48 | 238.07 | 433.86 | 100.5 | 55.15 | 20478.06 | 0.55 | 0.82 | 6.87 | 1.25 | 2 | 10
4 | 95 | CONCLUIDO | 4.7456 | 21.07 | 17.3 | 29.66 | 0.46 | 35 | 191.78 | 53.44 | 5 | 33 | 38.35 | 23887.36 | 233.62 | 433.73 | 92.35 | 55.15 | 16450.63 | 0.6 | 0.83 | 6.86 | 1 | 2 | 10
5 | 95 | CONCLUIDO | 4.8421 | 20.65 | 17.1 | 35.39 | 0.55 | 29 | 193.32 | 53.44 | 6 | 27 | 38.89 | 24076.95 | 229.68 | 433.62 | 86.15 | 55.15 | 13381.3 | 0.64 | 0.84 | 6.84 | 0.81 | 2 | 10
6 | 95 | CONCLUIDO | 4.9124 | 20.36 | 16.96 | 40.7 | 0.64 | 25 | 194.86 | 53.44 | 7 | 23 | 39.43 | 24267.28 | 226.38 | 433.58 | 81.47 | 55.15 | 11059.32 | 0.68 | 0.84 | 6.83 | 0.66 | 2 | 10
7 | 95 | CONCLUIDO | 4.9559 | 20.18 | 16.89 | 46.07 | 0.72 | 22 | 196.41 | 53.44 | 8 | 20 | 39.98 | 24458.36 | 224.21 | 433.48 | 79.27 | 55.15 | 9973.67 | 0.7 | 0.85 | 6.83 | 0.6 | 2 | 10
8 | 95 | CONCLUIDO | 5.0043 | 19.98 | 16.81 | 53.07 | 0.81 | 19 | 197.97 | 53.44 | 9 | 17 | 40.53 | 24650.18 | 221.96 | 433.5 | 76.42 | 55.15 | 8562.7 | 0.72 | 0.85 | 6.83 | 0.51 | 2 | 10
9 | 95 | CONCLUIDO | 5.0393 | 19.84 | 16.74 | 59.09 | 0.89 | 17 | 199.53 | 53.44 | 10 | 15 | 41.1 | 24842.77 | 219.94 | 433.49 | 74.3 | 55.15 | 7515.18 | 0.74 | 0.86 | 6.82 | 0.45 | 2 | 10
10 | 95 | CONCLUIDO | 5.0542 | 19.79 | 16.72 | 62.71 | 0.97 | 16 | 201.1 | 53.44 | 11 | 14 | 41.66 | 25036.12 | 218.62 | 433.48 | 73.93 | 55.15 | 7335.62 | 0.75 | 0.86 | 6.81 | 0.43 | 2 | 10
11 | 95 | CONCLUIDO | 5.0851 | 19.67 | 16.68 | 71.47 | 1.05 | 14 | 202.67 | 53.44 | 12 | 12 | 42.24 | 25230.25 | 216.61 | 433.51 | 72.14 | 55.15 | 6451.5 | 0.76 | 0.86 | 6.82 | 0.38 | 2 | 10
12 | 95 | CONCLUIDO | 5.102 | 19.6 | 16.65 | 76.84 | 1.13 | 13 | 204.25 | 53.44 | 13 | 11 | 42.82 | 25425.3 | 215.13 | 433.49 | 71.33 | 55.15 | 6048.43 | 0.77 | 0.86 | 6.81 | 0.35 | 2 | 10
13 | 95 | CONCLUIDO | 5.1246 | 19.51 | 16.6 | 82.99 | 1.21 | 12 | 205.84 | 53.44 | 14 | 10 | 43.4 | 25621.03 | 213 | 433.43 | 69.69 | 55.15 | 5235.59 | 0.79 | 0.86 | 6.81 | 0.31 | 2 | 10
14 | 95 | CONCLUIDO | 5.1232 | 19.52 | 16.6 | 83.02 | 1.28 | 12 | 207.43 | 53.44 | 15 | 10 | 44 | 25817.56 | 211.82 | 433.46 | 69.92 | 55.15 | 5348.21 | 0.79 | 0.86 | 6.81 | 0.31 | 2 | 10
15 | 95 | CONCLUIDO | 5.1389 | 19.46 | 16.58 | 90.44 | 1.36 | 11 | 209.03 | 53.44 | 16 | 9 | 44.6 | 26014.91 | 210.75 | 433.45 | 69.18 | 55.15 | 4984.15 | 0.8 | 0.86 | 6.81 | 0.29 | 2 | 10
16 | 95 | CONCLUIDO | 5.1591 | 19.38 | 16.54 | 99.26 | 1.43 | 10 | 210.64 | 53.44 | 17 | 8 | 45.21 | 26213.09 | 208.97 | 433.48 | 67.89 | 55.15 | 4342.8 | 0.81 | 0.87 | 6.81 | 0.25 | 2 | 10
17 | 95 | CONCLUIDO | 5.158 | 19.39 | 16.55 | 99.28 | 1.51 | 10 | 212.25 | 53.44 | 18 | 8 | 45.82 | 26412.11 | 207.64 | 433.41 | 67.95 | 55.15 | 4373.56 | 0.81 | 0.87 | 6.81 | 0.25 | 2 | 10
18 | 95 | CONCLUIDO | 5.1743 | 19.33 | 16.52 | 110.15 | 1.58 | 9 | 213.87 | 53.44 | 19 | 7 | 46.44 | 26611.98 | 206.28 | 433.48 | 67.13 | 55.15 | 3970.19 | 0.82 | 0.87 | 6.81 | 0.23 | 2 | 10
19 | 95 | CONCLUIDO | 5.1772 | 19.32 | 16.51 | 110.08 | 1.65 | 9 | 215.5 | 53.44 | 20 | 7 | 47.07 | 26812.71 | 205.05 | 433.41 | 66.9 | 55.15 | 3854.62 | 0.82 | 0.87 | 6.81 | 0.22 | 2 | 10
20 | 95 | CONCLUIDO | 5.1922 | 19.26 | 16.49 | 123.7 | 1.72 | 8 | 217.14 | 53.44 | 21 | 6 | 47.7 | 27014.3 | 202.93 | 433.42 | 66.29 | 55.15 | 3552.07 | 0.83 | 0.87 | 6.81 | 0.2 | 2 | 10
21 | 95 | CONCLUIDO | 5.1934 | 19.26 | 16.49 | 123.67 | 1.79 | 8 | 218.78 | 53.44 | 22 | 6 | 48.34 | 27216.79 | 202.55 | 433.41 | 66.06 | 55.15 | 3439.15 | 0.83 | 0.87 | 6.81 | 0.2 | 2 | 10
22 | 95 | CONCLUIDO | 5.1916 | 19.26 | 16.5 | 123.72 | 1.85 | 8 | 220.43 | 53.44 | 23 | 6 | 48.99 | 27420.16 | 200.43 | 433.4 | 66.35 | 55.15 | 3584.48 | 0.83 | 0.87 | 6.81 | 0.2 | 2 | 10
23 | 95 | CONCLUIDO | 5.2091 | 19.2 | 16.47 | 141.15 | 1.92 | 7 | 222.08 | 53.44 | 24 | 5 | 49.65 | 27624.44 | 198.3 | 433.39 | 65.52 | 55.15 | 3175.59 | 0.84 | 0.87 | 6.8 | 0.18 | 2 | 10
24 | 95 | CONCLUIDO | 5.2123 | 19.19 | 16.46 | 141.05 | 1.99 | 7 | 223.75 | 53.44 | 25 | 5 | 50.31 | 27829.77 | 198.68 | 433.39 | 65.11 | 55.15 | 2969.36 | 0.85 | 0.87 | 6.8 | 0.16 | 2 | 10
25 | 95 | CONCLUIDO | 5.2126 | 19.18 | 16.45 | 141.04 | 2.05 | 7 | 225.42 | 53.44 | 26 | 5 | 50.98 | 28035.92 | 197.53 | 433.44 | 65.01 | 55.15 | 2917.79 | 0.85 | 0.87 | 6.81 | 0.16 | 2 | 10
26 | 95 | CONCLUIDO | 5.2128 | 19.18 | 16.45 | 141.04 | 2.11 | 7 | 227.1 | 53.44 | 27 | 5 | 51.66 | 28243 | 195.44 | 433.4 | 65.01 | 55.15 | 2916.9 | 0.85 | 0.87 | 6.8 | 0.16 | 2 | 10
27 | 95 | CONCLUIDO | 5.2304 | 19.12 | 16.43 | 164.27 | 2.18 | 6 | 228.79 | 53.44 | 28 | 3 | 52.35 | 28451.04 | 193.01 | 433.4 | 64.01 | 55.15 | 2425.39 | 0.86 | 0.87 | 6.81 | 0.14 | 2 | 10
28 | 95 | CONCLUIDO | 5.2282 | 19.13 | 16.44 | 164.35 | 2.24 | 6 | 230.48 | 53.44 | 29 | 3 | 53.05 | 28660.06 | 193.98 | 433.4 | 64.33 | 55.15 | 2583.16 | 0.86 | 0.87 | 6.81 | 0.14 | 2 | 10
29 | 95 | CONCLUIDO | 5.2283 | 19.13 | 16.43 | 164.35 | 2.3 | 6 | 232.18 | 53.44 | 30 | 2 | 53.75 | 28870.05 | 194.13 | 433.45 | 64.29 | 55.15 | 2563.69 | 0.86 | 0.87 | 6.81 | 0.14 | 2 | 10
30 | 95 | CONCLUIDO | 5.2275 | 19.13 | 16.44 | 164.38 | 2.36 | 6 | 233.89 | 53.44 | 31 | 0 | 54.46 | 29081.05 | 195.2 | 433.4 | 64.3 | 55.15 | 2569.7 | 0.86 | 0.87 | 6.81 | 0.15 | 2 | 10
0 | 55 | CONCLUIDO | 3.7656 | 26.56 | 20.82 | 8.16 | 0.15 | 153 | 116.05 | 43.4 | 1 | 151 | 16.65 | 14546.17 | 210.45 | 434.43 | 206.63 | 55.15 | 72998.37 | 0.27 | 0.69 | 7.05 | 4.51 | 2 | 10
1 | 55 | CONCLUIDO | 4.5698 | 21.88 | 18.2 | 16.3 | 0.3 | 67 | 117.34 | 43.4 | 2 | 65 | 16.94 | 14705.49 | 181.81 | 433.93 | 121.73 | 55.15 | 30981.6 | 0.45 | 0.79 | 6.9 | 1.9 | 2 | 10
2 | 55 | CONCLUIDO | 4.8499 | 20.62 | 17.51 | 24.43 | 0.45 | 43 | 118.63 | 43.4 | 3 | 41 | 17.23 | 14865.24 | 172.59 | 433.7 | 99.1 | 55.15 | 19783.85 | 0.56 | 0.82 | 6.87 | 1.21 | 2 | 10
3 | 55 | CONCLUIDO | 5.0033 | 19.99 | 17.16 | 33.22 | 0.59 | 31 | 119.93 | 43.4 | 4 | 29 | 17.53 | 15025.44 | 166.84 | 433.69 | 87.85 | 55.15 | 14221.41 | 0.63 | 0.83 | 6.85 | 0.87 | 2 | 10
4 | 55 | CONCLUIDO | 5.087 | 19.66 | 16.98 | 40.74 | 0.73 | 25 | 121.23 | 43.4 | 5 | 23 | 17.83 | 15186.08 | 162.51 | 433.55 | 81.95 | 55.15 | 11297.29 | 0.67 | 0.84 | 6.83 | 0.68 | 2 | 10
5 | 55 | CONCLUIDO | 5.1571 | 19.39 | 16.83 | 50.49 | 0.86 | 20 | 122.54 | 43.4 | 6 | 18 | 18.14 | 15347.16 | 158.39 | 433.42 | 77.26 | 55.15 | 8977.31 | 0.71 | 0.85 | 6.82 | 0.54 | 2 | 10
6 | 55 | CONCLUIDO | 5.1981 | 19.24 | 16.75 | 59.11 | 1 | 17 | 123.85 | 43.4 | 7 | 15 | 18.45 | 15508.69 | 155.11 | 433.64 | 74.33 | 55.15 | 7528.07 | 0.74 | 0.86 | 6.83 | 0.45 | 2 | 10
7 | 55 | CONCLUIDO | 5.2253 | 19.14 | 16.7 | 66.78 | 1.13 | 15 | 125.16 | 43.4 | 8 | 13 | 18.76 | 15670.68 | 152.21 | 433.58 | 72.87 | 55.15 | 6806.66 | 0.76 | 0.86 | 6.82 | 0.4 | 2 | 10
8 | 55 | CONCLUIDO | 5.2522 | 19.04 | 16.64 | 76.82 | 1.26 | 13 | 126.48 | 43.4 | 9 | 11 | 19.08 | 15833.12 | 148.99 | 433.47 | 71.22 | 55.15 | 5996.04 | 0.77 | 0.86 | 6.82 | 0.35 | 2 | 10
9 | 55 | CONCLUIDO | 5.2705 | 18.97 | 16.6 | 83.01 | 1.38 | 12 | 127.8 | 43.4 | 10 | 10 | 19.4 | 15996.02 | 146.18 | 433.43 | 69.8 | 55.15 | 5291.61 | 0.79 | 0.86 | 6.81 | 0.31 | 2 | 10
10 | 55 | CONCLUIDO | 5.2845 | 18.92 | 16.58 | 90.42 | 1.5 | 11 | 129.13 | 43.4 | 11 | 9 | 19.73 | 16159.39 | 142.9 | 433.44 | 68.98 | 55.15 | 4886.48 | 0.8 | 0.86 | 6.81 | 0.28 | 2 | 10
11 | 55 | CONCLUIDO | 5.2945 | 18.89 | 16.56 | 99.39 | 1.63 | 10 | 130.45 | 43.4 | 12 | 7 | 20.05 | 16323.22 | 140.08 | 433.45 | 68.48 | 55.15 | 4636.82 | 0.81 | 0.86 | 6.81 | 0.27 | 2 | 10
12 | 55 | CONCLUIDO | 5.3093 | 18.83 | 16.54 | 110.24 | 1.74 | 9 | 131.79 | 43.4 | 13 | 0 | 20.39 | 16487.53 | 138.15 | 433.53 | 67.38 | 55.15 | 4093.83 | 0.82 | 0.87 | 6.82 | 0.24 | 2 | 10

## gráficos
Selecione o eixo X:
Selecione o eixo Y:
Selecione o eixo Z:
Eixo X | Eixo Y | Eixo Z

## hidden (hidden)
Unnamed: 0
Volume de calda [L]
STATUS
Capacidade operacional [ha/h]
Tempo de missao [h]
Tempo util [h]
Tempo por voo [min]
Autonomia Projetada [h]
N° Voos
MTOW [kg]
Massa Estrutura [kg]
Combustível [kg]
Abastecimentos
Massa gerador
Potência gerador [W]
Combustível consumido [L]
Calda cons [L]
Distância percorrida [km]
Distância Pulverizando [km]
RTL ACUMULADO[m]
EOC [km/km]
EOC [h/h]
Tempo de manobra [h]
Tempo rtl_rtw [h]
V pulv [m/s]
V desloc [m/s]