## RESULTADOS_18
Unnamed: 0 | Volume de calda [L] | STATUS | Capacidade operacional [ha/h] | Tempo de missao [h] | Tempo util [h] | Tempo por voo [min] | Autonomia Projetada [h] | N° Voos | MTOW [kg] | Massa Estrutura [kg] | Combustível [kg] | Abastecimentos | Massa gerador | Potência gerador [W] | Combustível consumido [L] | Calda cons [L] | Distância percorrida [km] | Distância Pulverizando [km] | RTL ACUMULADO[m] | EOC [km/km] | EOC [h/h] | Tempo de manobra [h] | Tempo rtl_rtw [h] | V pulv [m/s] | V desloc [m/s] | Preço Total por ha Simples [R$/ha] | Preço Total por ha Presumido [R$/ha] | Preço Total por ha Real [R$/ha] | Preço Total Simples [R$] | Preço Total Presumido [R$] | Prod CAPEX [ha/R$] | Dias Trabalhados | Preço Total Real [R$]
0 | 100 | CONCLUIDO | 6.3063 | 15.86 | 9.57 | 5.92 | 0.09 | 97 | 194.77 | 54.38 | 1 | 95 | 39.4 | 24256.19 | 133.02 | 476.83 | 132.35 | 30.99 | 46473.78 | 0.23 | 0.53 | 1.62 | 2.87 | 2 | 10 | 84.1128 | 115.0868 | 104.1031 | 84112.7564 | 115086.7841 | 8.5517e-06 | 0.66083 | 104103.063
1 | 100 | CONCLUIDO | 8.3957 | 11.91 | 7.84 | 11.76 | 0.18 | 40 | 196.32 | 54.38 | 2 | 38 | 39.95 | 24447.22 | 107.11 | 477 | 76.2 | 30.99 | 18686.08 | 0.41 | 0.65 | 1.51 | 1.14 | 2 | 10 | 52.401 | 71.6974 | 64.8547 | 52401.0046 | 71697.3662 | 1.1385e-05 | 0.49625 | 64854.6702
2 | 100 | CONCLUIDO | 9.1879 | 10.88 | 7.39 | 17.75 | 0.27 | 25 | 197.88 | 54.38 | 3 | 23 | 40.5 | 24639 | 99.06 | 476.74 | 61.67 | 30.99 | 11493.58 | 0.5 | 0.69 | 1.49 | 0.7 | 2 | 10 | 45.0193 | 61.5974 | 55.7187 | 45019.3416 | 61597.4492 | 1.2459e-05 | 0.45333 | 55718.6751
3 | 100 | CONCLUIDO | 9.609 | 10.41 | 7.19 | 23.97 | 0.36 | 18 | 199.44 | 54.38 | 4 | 16 | 41.06 | 24831.54 | 94.38 | 476.81 | 55.12 | 30.99 | 8253.82 | 0.56 | 0.71 | 1.48 | 0.49 | 2 | 10 | 41.5623 | 56.8674 | 51.4401 | 41562.3409 | 56867.4284 | 1.303e-05 | 0.43375 | 51440.0808
4 | 100 | CONCLUIDO | 9.7991 | 10.2 | 7.11 | 28.42 | 0.44 | 15 | 201.01 | 54.38 | 5 | 13 | 41.63 | 25024.84 | 91.55 | 476.73 | 52.33 | 30.99 | 6875.65 | 0.59 | 0.72 | 1.47 | 0.41 | 2 | 10 | 39.9353 | 54.6412 | 49.4263 | 39935.2858 | 54641.2199 | 1.3288e-05 | 0.425 | 49426.3386
5 | 100 | CONCLUIDO | 10.0086 | 9.99 | 7.01 | 35.04 | 0.53 | 12 | 202.58 | 54.38 | 6 | 10 | 42.2 | 25218.93 | 88.46 | 476.7 | 49.05 | 30.99 | 5248.39 | 0.63 | 0.73 | 1.47 | 0.31 | 2 | 10 | 38.2057 | 52.2747 | 47.2857 | 38205.6926 | 52274.7141 | 1.3572e-05 | 0.41625 | 47285.6887
6 | 100 | CONCLUIDO | 10.1454 | 9.86 | 6.95 | 41.71 | 0.61 | 10 | 204.16 | 54.38 | 7 | 8 | 42.78 | 25413.94 | 85.12 | 476.7 | 47.27 | 30.99 | 4371.13 | 0.66 | 0.73 | 1.47 | 0.26 | 2 | 10 | 36.8094 | 50.3643 | 45.5576 | 36809.4221 | 50364.2753 | 1.3758e-05 | 0.41083 | 45557.5796
7 | 100 | CONCLUIDO | 10.2119 | 9.79 | 6.93 | 46.17 | 0.69 | 9 | 205.75 | 54.38 | 8 | 7 | 43.37 | 25609.61 | 83.04 | 476.71 | 46.45 | 30.99 | 3966.22 | 0.67 | 0.73 | 1.46 | 0.23 | 2 | 10 | 36.048 | 49.3225 | 44.6152 | 36047.9997 | 49322.4635 | 1.3848e-05 | 0.40792 | 44615.1968
8 | 100 | CONCLUIDO | 10.2863 | 9.72 | 6.89 | 51.7 | 0.77 | 8 | 207.34 | 54.38 | 9 | 6 | 43.96 | 25806.1 | 80.31 | 476.7 | 45.51 | 30.99 | 3500.97 | 0.68 | 0.74 | 1.46 | 0.2 | 2 | 10 | 35.0871 | 48.0077 | 43.4259 | 35087.0507 | 48007.6507 | 1.3949e-05 | 0.405 | 43425.8679
9 | 100 | CONCLUIDO | 10.3612 | 9.65 | 6.86 | 58.82 | 0.85 | 7 | 208.94 | 54.38 | 10 | 5 | 44.56 | 26003.41 | 77.75 | 476.7 | 44.46 | 30.99 | 2979.69 | 0.7 | 0.74 | 1.46 | 0.17 | 2 | 10 | 34.1941 | 46.7858 | 42.3207 | 34194.0635 | 46785.8262 | 1.405e-05 | 0.40208 | 42320.6526
10 | 100 | CONCLUIDO | 10.4269 | 9.59 | 6.84 | 68.41 | 0.93 | 6 | 210.55 | 54.38 | 11 | 1 | 45.17 | 26201.54 | 74.59 | 476.7 | 43.59 | 30.99 | 2549.55 | 0.71 | 0.74 | 1.46 | 0.15 | 2 | 10 | 33.2197 | 45.4526 | 41.1147 | 33219.6651 | 45452.6113 | 1.414e-05 | 0.39958 | 41114.6779
11 | 100 | CONCLUIDO | 10.4242 | 9.59 | 6.84 | 68.43 | 1 | 6 | 212.16 | 54.38 | 12 | 0 | 45.78 | 26400.51 | 75.13 | 476.7 | 43.58 | 30.99 | 2545.19 | 0.71 | 0.74 | 1.46 | 0.15 | 2 | 10 | 33.3523 | 45.6341 | 41.2788 | 33352.3075 | 45634.0985 | 1.4136e-05 | 0.39958 | 41278.8442

## RESULTADOS_6
Unnamed: 0 | Volume de calda [L] | STATUS | Capacidade operacional [ha/h] | Tempo de missao [h] | Tempo util [h] | Tempo por voo [min] | Autonomia Projetada [h] | N° Voos | MTOW [kg] | Massa Estrutura [kg] | Combustível [kg] | Abastecimentos | Massa gerador | Potência gerador [W] | Combustível consumido [L] | Calda cons [L] | Distância percorrida [km] | Distância Pulverizando [km] | RTL ACUMULADO[m] | EOC [km/km] | EOC [h/h] | Tempo de manobra [h] | Tempo rtl_rtw [h] | V pulv [m/s] | V desloc [m/s] | Preço Total por ha Simples [R$/ha] | Preço Total por ha Presumido [R$/ha] | Preço Total por ha Real [R$/ha] | Preço Total Simples [R$] | Preço Total Presumido [R$] | Prod CAPEX [ha/R$] | Dias Trabalhados | Preço Total Real [R$]
0 | 40 | CONCLUIDO | 9.1589 | 10.92 | 8.07 | 10.09 | 0.2 | 48 | 89.87 | 37.55 | 1 | 46 | 11.32 | 11317.98 | 65.01 | 476.77 | 83.93 | 30.99 | 22509.22 | 0.37 | 0.63 | 1.52 | 1.37 | 2 | 10 | 32.6497 | 44.6727 | 40.4092 | 32649.6854 | 44672.7399 | 1.7974e-05 | 0.455 | 40409.2363
1 | 40 | CONCLUIDO | 10.4043 | 9.61 | 7.27 | 20.78 | 0.39 | 21 | 91.1 | 37.55 | 2 | 19 | 11.54 | 11468.97 | 53.6 | 476.85 | 57.81 | 30.99 | 9584.71 | 0.54 | 0.7 | 1.48 | 0.58 | 2 | 10 | 25.3071 | 34.6263 | 31.3216 | 25307.129 | 34626.3303 | 2.0418e-05 | 0.40042 | 31321.642
2 | 40 | CONCLUIDO | 10.7649 | 9.29 | 7.08 | 30.36 | 0.57 | 14 | 92.32 | 37.55 | 3 | 2 | 11.77 | 11620.34 | 47.6 | 476.85 | 51.11 | 30.99 | 6272.81 | 0.61 | 0.72 | 1.49 | 0.39 | 2 | 10 | 22.9387 | 31.3857 | 28.3903 | 22938.6793 | 31385.713 | 2.1125e-05 | 0.38708 | 28390.3046
3 | 40 | CONCLUIDO | 10.829 | 9.23 | 7.05 | 32.53 | 0.75 | 13 | 93.55 | 37.55 | 4 | 0 | 12 | 11772.07 | 47.78 | 476.94 | 49.97 | 30.99 | 5704.42 | 0.62 | 0.72 | 1.48 | 0.35 | 2 | 10 | 22.8146 | 31.2159 | 28.2367 | 22814.5886 | 31215.9267 | 2.1251e-05 | 0.38458 | 28236.7224

## RESULTADOS_4
Unnamed: 0 | Volume de calda [L] | STATUS | Capacidade operacional [ha/h] | Tempo de missao [h] | Tempo util [h] | Tempo por voo [min] | Autonomia Projetada [h] | N° Voos | MTOW [kg] | Massa Estrutura [kg] | Combustível [kg] | Abastecimentos | Massa gerador | Potência gerador [W] | Combustível consumido [L] | Calda cons [L] | Distância percorrida [km] | Distância Pulverizando [km] | RTL ACUMULADO[m] | EOC [km/km] | EOC [h/h] | Tempo de manobra [h] | Tempo rtl_rtw [h] | V pulv [m/s] | V desloc [m/s] | Preço Total por ha Simples [R$/ha] | Preço Total por ha Presumido [R$/ha] | Preço Total por ha Real [R$/ha] | Preço Total Simples [R$] | Preço Total Presumido [R$] | Prod CAPEX [ha/R$] | Dias Trabalhados | Preço Total Real [R$]
0 | 30 | CONCLUIDO | 9.7426 | 10.26 | 7.81 | 12.02 | 0.24 | 39 | 71.52 | 32.27 | 1 | 37 | 8.25 | 9054.6 | 51.77 | 476.95 | 75.6 | 30.99 | 18391.81 | 0.41 | 0.65 | 1.51 | 1.12 | 2 | 10 | 26.086 | 35.692 | 32.2856 | 26085.9889 | 35692.0008 | 2.1472e-05 | 0.4275 | 32285.6063
1 | 30 | CONCLUIDO | 10.7207 | 9.33 | 7.2 | 24.01 | 0.48 | 18 | 72.7 | 32.27 | 2 | 5 | 8.43 | 9200.25 | 42.43 | 476.99 | 54.95 | 30.99 | 8169.56 | 0.56 | 0.71 | 1.49 | 0.51 | 2 | 10 | 21.0987 | 28.8682 | 26.1131 | 21098.7216 | 28868.2018 | 2.3627e-05 | 0.38875 | 26113.0611
2 | 30 | CONCLUIDO | 10.7733 | 9.28 | 7.17 | 25.32 | 0.71 | 17 | 73.88 | 32.27 | 3 | 0 | 8.61 | 9346.23 | 42.5 | 477.22 | 53.85 | 30.99 | 7626.92 | 0.58 | 0.71 | 1.5 | 0.48 | 2 | 10 | 20.9855 | 28.7133 | 25.973 | 20985.5318 | 28713.3304 | 2.3743e-05 | 0.38667 | 25972.9705

## RESULTADOS_1
Unnamed: 0 | Volume de calda [L] | STATUS | Capacidade operacional [ha/h] | Tempo de missao [h] | Tempo util [h] | Tempo por voo [min] | Autonomia Projetada [h] | N° Voos | MTOW [kg] | Massa Estrutura [kg] | Combustível [kg] | Abastecimentos | Massa gerador | Potência gerador [W] | Combustível consumido [L] | Calda cons [L] | Distância percorrida [km] | Distância Pulverizando [km] | RTL ACUMULADO[m] | EOC [km/km] | EOC [h/h] | Tempo de manobra [h] | Tempo rtl_rtw [h] | V pulv [m/s] | V desloc [m/s] | Preço Total por ha Simples [R$/ha] | Preço Total por ha Presumido [R$/ha] | Preço Total por ha Real [R$/ha] | Preço Total Simples [R$] | Preço Total Presumido [R$] | Prod CAPEX [ha/R$] | Dias Trabalhados | Preço Total Real [R$]
0 | 15 | CONCLUIDO | 10.2854 | 9.72 | 7.66 | 13.92 | 0.43 | 33 | 39.78 | 19.54 | 1 | 0 | 4.24 | 5140 | 30.07 | 476.97 | 68.95 | 30.99 | 15093.37 | 0.45 | 0.66 | 1.54 | 0.96 | 2 | 10 | 17.5435 | 24.0037 | 21.7128 | 17543.453 | 24003.7263 | 2.9981e-05 | 0.405 | 21712.8444

## RESULTADOS_12
Unnamed: 0 | Volume de calda [L] | STATUS | Capacidade operacional [ha/h] | Tempo de missao [h] | Tempo util [h] | Tempo por voo [min] | Autonomia Projetada [h] | N° Voos | MTOW [kg] | Massa Estrutura [kg] | Combustível [kg] | Abastecimentos | Massa gerador | Potência gerador [W] | Combustível consumido [L] | Calda cons [L] | Distância percorrida [km] | Distância Pulverizando [km] | RTL ACUMULADO[m] | EOC [km/km] | EOC [h/h] | Tempo de manobra [h] | Tempo rtl_rtw [h] | V pulv [m/s] | V desloc [m/s] | Preço Total por ha Simples [R$/ha] | Preço Total por ha Presumido [R$/ha] | Preço Total por ha Real [R$/ha] | Preço Total Simples [R$] | Preço Total Presumido [R$] | Prod CAPEX [ha/R$] | Dias Trabalhados | Preço Total Real [R$]
0 | 70 | CONCLUIDO | 7.5871 | 13.18 | 8.84 | 7.27 | 0.12 | 73 | 141.81 | 47.83 | 1 | 71 | 22.98 | 17723.39 | 99.3 | 476.85 | 108.8 | 30.99 | 34821.72 | 0.28 | 0.58 | 1.57 | 2.14 | 2 | 10 | 54.9912 | 75.2413 | 68.0604 | 54991.1724 | 75241.3482 | 1.1881e-05 | 0.54917 | 68060.4195
1 | 70 | CONCLUIDO | 9.3577 | 10.69 | 7.56 | 14.64 | 0.25 | 31 | 143.17 | 47.83 | 2 | 29 | 23.34 | 17891.86 | 82.18 | 476.74 | 67.2 | 30.99 | 14229.34 | 0.46 | 0.67 | 1.5 | 0.87 | 2 | 10 | 38.2642 | 52.3547 | 47.3581 | 38264.186 | 52354.7474 | 1.4653e-05 | 0.44542 | 47358.0838
2 | 70 | CONCLUIDO | 9.9439 | 10.06 | 7.25 | 21.75 | 0.37 | 20 | 144.54 | 47.83 | 3 | 18 | 23.71 | 18060.85 | 75.85 | 476.75 | 56.97 | 30.99 | 9169.54 | 0.54 | 0.7 | 1.48 | 0.55 | 2 | 10 | 34.0704 | 46.6166 | 42.1675 | 34070.3522 | 46616.559 | 1.5571e-05 | 0.41917 | 42167.54
3 | 70 | CONCLUIDO | 10.3164 | 9.69 | 7.06 | 30.26 | 0.49 | 14 | 145.92 | 47.83 | 4 | 12 | 24.09 | 18230.35 | 71.15 | 476.7 | 50.85 | 30.99 | 6141.77 | 0.61 | 0.72 | 1.47 | 0.37 | 2 | 10 | 31.5014 | 43.1015 | 38.988 | 31501.3582 | 43101.5481 | 1.6154e-05 | 0.40375 | 38987.9968
4 | 70 | CONCLUIDO | 10.4969 | 9.53 | 6.98 | 38.08 | 0.6 | 11 | 147.3 | 47.83 | 5 | 9 | 24.47 | 18400.38 | 67.22 | 476.77 | 48.27 | 30.99 | 4864.05 | 0.64 | 0.73 | 1.46 | 0.28 | 2 | 10 | 29.962 | 40.9954 | 37.0828 | 29962.0371 | 40995.381 | 1.6437e-05 | 0.39708 | 37082.8394
5 | 70 | CONCLUIDO | 10.6286 | 9.41 | 6.92 | 46.14 | 0.71 | 9 | 148.68 | 47.83 | 6 | 6 | 24.85 | 18570.94 | 63.14 | 476.71 | 46.32 | 30.99 | 3902.62 | 0.67 | 0.74 | 1.46 | 0.22 | 2 | 10 | 28.5911 | 39.1196 | 35.386 | 28591.065 | 39119.5565 | 1.6643e-05 | 0.39208 | 35386.0409
6 | 70 | CONCLUIDO | 10.6907 | 9.35 | 6.89 | 51.71 | 0.83 | 8 | 150.07 | 47.83 | 7 | 0 | 25.24 | 18742.03 | 61.47 | 476.84 | 45.29 | 30.99 | 3390.33 | 0.68 | 0.74 | 1.47 | 0.2 | 2 | 10 | 28.0097 | 38.3241 | 34.6665 | 28009.6614 | 38324.0545 | 1.6741e-05 | 0.38958 | 34666.4605

## RESULTADOS_16
Unnamed: 0 | Volume de calda [L] | STATUS | Capacidade operacional [ha/h] | Tempo de missao [h] | Tempo util [h] | Tempo por voo [min] | Autonomia Projetada [h] | N° Voos | MTOW [kg] | Massa Estrutura [kg] | Combustível [kg] | Abastecimentos | Massa gerador | Potência gerador [W] | Combustível consumido [L] | Calda cons [L] | Distância percorrida [km] | Distância Pulverizando [km] | RTL ACUMULADO[m] | EOC [km/km] | EOC [h/h] | Tempo de manobra [h] | Tempo rtl_rtw [h] | V pulv [m/s] | V desloc [m/s] | Preço Total por ha Simples [R$/ha] | Preço Total por ha Presumido [R$/ha] | Preço Total por ha Real [R$/ha] | Preço Total Simples [R$] | Preço Total Presumido [R$] | Prod CAPEX [ha/R$] | Dias Trabalhados | Preço Total Real [R$]
0 | 90 | CONCLUIDO | 6.6999 | 14.93 | 9.34 | 6.3 | 0.1 | 89 | 176.73 | 52.44 | 1 | 87 | 33.29 | 22031.19 | 121.8 | 477.15 | 125.2 | 30.99 | 42943.02 | 0.25 | 0.55 | 1.6 | 2.64 | 2 | 10 | 73.5933 | 100.6936 | 91.0835 | 73593.273 | 100693.5628 | 9.4799e-06 | 0.62208 | 91083.5105
1 | 90 | CONCLUIDO | 8.7205 | 11.47 | 7.73 | 12.54 | 0.2 | 37 | 178.21 | 52.44 | 2 | 35 | 33.77 | 22213.89 | 98.57 | 476.82 | 72.77 | 30.99 | 16987.88 | 0.43 | 0.66 | 1.51 | 1.03 | 2 | 10 | 47.2577 | 64.6601 | 58.489 | 47257.6967 | 64660.0654 | 1.2339e-05 | 0.47792 | 58488.9995
2 | 90 | CONCLUIDO | 9.4689 | 10.56 | 7.32 | 19.1 | 0.3 | 23 | 179.7 | 52.44 | 3 | 21 | 34.26 | 22397.24 | 91.21 | 476.75 | 59.51 | 30.99 | 10428.07 | 0.52 | 0.69 | 1.48 | 0.63 | 2 | 10 | 41.0173 | 56.1217 | 50.7655 | 41017.3268 | 56121.716 | 1.3398e-05 | 0.44 | 50765.5382
3 | 90 | CONCLUIDO | 9.8353 | 10.17 | 7.14 | 25.21 | 0.39 | 17 | 181.19 | 52.44 | 4 | 15 | 34.75 | 22581.25 | 86.78 | 476.8 | 53.47 | 30.99 | 7434.65 | 0.58 | 0.71 | 1.48 | 0.45 | 2 | 10 | 38.1413 | 52.1866 | 47.206 | 38141.2869 | 52186.5914 | 1.3916e-05 | 0.42375 | 47205.9763
4 | 90 | CONCLUIDO | 10.077 | 9.92 | 7.04 | 32.5 | 0.49 | 13 | 182.69 | 52.44 | 5 | 11 | 35.25 | 22766.06 | 83.43 | 476.85 | 50.36 | 30.99 | 5901.4 | 0.62 | 0.72 | 1.47 | 0.34 | 2 | 10 | 36.2827 | 49.6436 | 44.9057 | 36282.6835 | 49643.5682 | 1.4258e-05 | 0.41333 | 44905.6557
5 | 90 | CONCLUIDO | 10.2171 | 9.79 | 6.98 | 38.05 | 0.58 | 11 | 184.19 | 52.44 | 6 | 9 | 35.75 | 22951.43 | 80.51 | 476.76 | 48.17 | 30.99 | 4814.73 | 0.64 | 0.73 | 1.46 | 0.28 | 2 | 10 | 35.0146 | 47.9086 | 43.3362 | 35014.6381 | 47908.5725 | 1.4457e-05 | 0.40792 | 43336.2456
6 | 90 | CONCLUIDO | 10.3573 | 9.65 | 6.91 | 46.1 | 0.67 | 9 | 185.7 | 52.44 | 7 | 7 | 36.26 | 23137.49 | 76.68 | 476.7 | 46.19 | 30.99 | 3833.7 | 0.67 | 0.74 | 1.46 | 0.22 | 2 | 10 | 33.5471 | 45.9006 | 41.5199 | 33547.0652 | 45900.5746 | 1.4655e-05 | 0.40208 | 41519.8882
7 | 90 | CONCLUIDO | 10.4152 | 9.6 | 6.9 | 51.72 | 0.76 | 8 | 187.22 | 52.44 | 8 | 6 | 36.78 | 23324.24 | 74.25 | 476.72 | 45.45 | 30.99 | 3468.8 | 0.68 | 0.74 | 1.46 | 0.2 | 2 | 10 | 32.7876 | 44.8614 | 40.5799 | 32787.5963 | 44861.4358 | 1.4737e-05 | 0.4 | 40579.9233
8 | 90 | CONCLUIDO | 10.4752 | 9.55 | 6.88 | 58.95 | 0.85 | 7 | 188.74 | 52.44 | 9 | 2 | 37.3 | 23511.69 | 71.81 | 476.7 | 44.77 | 30.99 | 3134.34 | 0.69 | 0.74 | 1.46 | 0.18 | 2 | 10 | 32.0131 | 43.8017 | 39.6213 | 32013.0873 | 43801.7184 | 1.4822e-05 | 0.39792 | 39621.3438
9 | 90 | CONCLUIDO | 10.4752 | 9.55 | 6.88 | 58.95 | 0.93 | 7 | 190.26 | 52.44 | 10 | 0 | 37.82 | 23699.85 | 71.27 | 476.7 | 44.71 | 30.99 | 3103.49 | 0.69 | 0.74 | 1.47 | 0.18 | 2 | 10 | 31.8884 | 43.6311 | 39.467 | 31888.4052 | 43631.1228 | 1.4822e-05 | 0.39792 | 39467.0297

## RESULTADOS_0
Unnamed: 0 | Volume de calda [L] | STATUS | Capacidade operacional [ha/h] | Tempo de missao [h] | Tempo util [h] | Tempo por voo [min] | Autonomia Projetada [h] | N° Voos | MTOW [kg] | Massa Estrutura [kg] | Combustível [kg] | Abastecimentos | Massa gerador | Potência gerador [W] | Combustível consumido [L] | Calda cons [L] | Distância percorrida [km] | Distância Pulverizando [km] | RTL ACUMULADO[m] | EOC [km/km] | EOC [h/h] | Tempo de manobra [h] | Tempo rtl_rtw [h] | V pulv [m/s] | V desloc [m/s] | Preço Total por ha Simples [R$/ha] | Preço Total por ha Presumido [R$/ha] | Preço Total por ha Real [R$/ha] | Preço Total Simples [R$] | Preço Total Presumido [R$] | Prod CAPEX [ha/R$] | Dias Trabalhados | Preço Total Real [R$]
0 | 10 | CONCLUIDO | 9.6816 | 10.33 | 8.14 | 9.96 | 0.64 | 49 | 26.11 | 12.1 | 1 | 0 | 3.01 | 3454.41 | 23.57 | 477.22 | 83.55 | 30.99 | 22316.42 | 0.37 | 0.63 | 1.6 | 1.44 | 2 | 10 | 16.3097 | 22.3157 | 20.1859 | 16309.7118 | 22315.6673 | 3.3235e-05 | 0.43042 | 20185.8913

## RESULTADOS_7
Unnamed: 0 | Volume de calda [L] | STATUS | Capacidade operacional [ha/h] | Tempo de missao [h] | Tempo util [h] | Tempo por voo [min] | Autonomia Projetada [h] | N° Voos | MTOW [kg] | Massa Estrutura [kg] | Combustível [kg] | Abastecimentos | Massa gerador | Potência gerador [W] | Combustível consumido [L] | Calda cons [L] | Distância percorrida [km] | Distância Pulverizando [km] | RTL ACUMULADO[m] | EOC [km/km] | EOC [h/h] | Tempo de manobra [h] | Tempo rtl_rtw [h] | V pulv [m/s] | V desloc [m/s] | Preço Total por ha Simples [R$/ha] | Preço Total por ha Presumido [R$/ha] | Preço Total por ha Real [R$/ha] | Preço Total Simples [R$] | Preço Total Presumido [R$] | Prod CAPEX [ha/R$] | Dias Trabalhados | Preço Total Real [R$]
0 | 45 | CONCLUIDO | 8.8902 | 11.25 | 8.19 | 9.45 | 0.18 | 52 | 98.71 | 39.72 | 1 | 50 | 12.99 | 12407.75 | 70.79 | 476.79 | 87.74 | 30.99 | 24394.62 | 0.35 | 0.62 | 1.53 | 1.49 | 2 | 10 | 35.8798 | 49.0924 | 44.4071 | 35879.8334 | 49092.371 | 1.6637e-05 | 0.46875 | 44407.064
1 | 45 | CONCLUIDO | 10.2061 | 9.8 | 7.34 | 19.14 | 0.35 | 23 | 99.95 | 39.72 | 2 | 21 | 13.24 | 12561.45 | 59.25 | 476.81 | 59.81 | 30.99 | 10577.27 | 0.52 | 0.69 | 1.49 | 0.64 | 2 | 10 | 27.6255 | 37.7984 | 34.191 | 27625.4751 | 37798.3937 | 1.91e-05 | 0.40833 | 34190.9681
2 | 45 | CONCLUIDO | 10.692 | 9.35 | 7.08 | 30.33 | 0.52 | 14 | 101.2 | 39.72 | 3 | 12 | 13.49 | 12715.54 | 52.12 | 476.71 | 51.38 | 30.99 | 6405.27 | 0.6 | 0.72 | 1.47 | 0.38 | 2 | 10 | 24.502 | 33.5247 | 30.3251 | 24501.9699 | 33524.6761 | 2.0009e-05 | 0.38958 | 30325.1281
3 | 45 | CONCLUIDO | 10.7956 | 9.26 | 7.03 | 35.14 | 0.69 | 12 | 102.45 | 39.72 | 4 | 0 | 13.74 | 12870.03 | 50.49 | 476.79 | 49.52 | 30.99 | 5483.12 | 0.63 | 0.72 | 1.48 | 0.33 | 2 | 10 | 23.8542 | 32.6384 | 29.5234 | 23854.2014 | 32638.3708 | 2.0203e-05 | 0.38583 | 29523.4105

## RESULTADOS_10
Unnamed: 0 | Volume de calda [L] | STATUS | Capacidade operacional [ha/h] | Tempo de missao [h] | Tempo util [h] | Tempo por voo [min] | Autonomia Projetada [h] | N° Voos | MTOW [kg] | Massa Estrutura [kg] | Combustível [kg] | Abastecimentos | Massa gerador | Potência gerador [W] | Combustível consumido [L] | Calda cons [L] | Distância percorrida [km] | Distância Pulverizando [km] | RTL ACUMULADO[m] | EOC [km/km] | EOC [h/h] | Tempo de manobra [h] | Tempo rtl_rtw [h] | V pulv [m/s] | V desloc [m/s] | Preço Total por ha Simples [R$/ha] | Preço Total por ha Presumido [R$/ha] | Preço Total por ha Real [R$/ha] | Preço Total Simples [R$] | Preço Total Presumido [R$] | Prod CAPEX [ha/R$] | Dias Trabalhados | Preço Total Real [R$]
0 | 60 | CONCLUIDO | 8.0757 | 12.38 | 8.59 | 7.93 | 0.14 | 65 | 124.63 | 45 | 1 | 63 | 18.64 | 15605.44 | 88.12 | 476.75 | 100.88 | 30.99 | 30898.92 | 0.31 | 0.59 | 1.55 | 1.89 | 2 | 10 | 46.9555 | 64.2467 | 58.115 | 46955.5494 | 64246.6542 | 1.3457e-05 | 0.51583 | 58115.0437
1 | 60 | CONCLUIDO | 9.6751 | 10.34 | 7.49 | 16.05 | 0.28 | 28 | 125.95 | 45 | 2 | 26 | 18.95 | 15767.7 | 73.73 | 476.75 | 64.82 | 30.99 | 13053.45 | 0.48 | 0.68 | 1.49 | 0.79 | 2 | 10 | 34.1123 | 46.6739 | 42.2194 | 34112.2527 | 46673.8891 | 1.6122e-05 | 0.43083 | 42219.3986
2 | 60 | CONCLUIDO | 10.2813 | 9.73 | 7.16 | 25.27 | 0.42 | 17 | 127.27 | 45 | 3 | 15 | 19.27 | 15930.42 | 66.73 | 476.75 | 54.09 | 30.99 | 7744.55 | 0.57 | 0.71 | 1.48 | 0.46 | 2 | 10 | 30.0703 | 41.1436 | 37.2169 | 30070.3365 | 41143.561 | 1.7132e-05 | 0.40542 | 37216.8773
3 | 60 | CONCLUIDO | 10.5352 | 9.49 | 7.03 | 32.43 | 0.55 | 13 | 128.59 | 45 | 4 | 11 | 19.59 | 16093.6 | 61.82 | 476.72 | 49.85 | 30.99 | 5646 | 0.62 | 0.72 | 1.47 | 0.33 | 2 | 10 | 28.0701 | 38.4068 | 34.7413 | 28070.1039 | 38406.7545 | 1.7555e-05 | 0.39542 | 34741.2678
4 | 60 | CONCLUIDO | 10.6936 | 9.35 | 6.96 | 41.78 | 0.68 | 10 | 129.92 | 45 | 5 | 3 | 19.92 | 16257.24 | 57.86 | 476.78 | 47.56 | 30.99 | 4513.59 | 0.65 | 0.73 | 1.47 | 0.27 | 2 | 10 | 26.6833 | 36.5093 | 33.0249 | 26683.3223 | 36509.2987 | 1.7819e-05 | 0.38958 | 33024.9025
5 | 60 | CONCLUIDO | 10.7598 | 9.29 | 6.93 | 46.21 | 0.81 | 9 | 131.25 | 45 | 6 | 0 | 20.25 | 16421.36 | 57.05 | 476.78 | 46.39 | 30.99 | 3935.47 | 0.67 | 0.73 | 1.47 | 0.24 | 2 | 10 | 26.3038 | 35.99 | 32.5551 | 26303.7684 | 35989.9764 | 1.793e-05 | 0.38708 | 32555.1435

## RESULTADOS_14
Unnamed: 0 | Volume de calda [L] | STATUS | Capacidade operacional [ha/h] | Tempo de missao [h] | Tempo util [h] | Tempo por voo [min] | Autonomia Projetada [h] | N° Voos | MTOW [kg] | Massa Estrutura [kg] | Combustível [kg] | Abastecimentos | Massa gerador | Potência gerador [W] | Combustível consumido [L] | Calda cons [L] | Distância percorrida [km] | Distância Pulverizando [km] | RTL ACUMULADO[m] | EOC [km/km] | EOC [h/h] | Tempo de manobra [h] | Tempo rtl_rtw [h] | V pulv [m/s] | V desloc [m/s] | Preço Total por ha Simples [R$/ha] | Preço Total por ha Presumido [R$/ha] | Preço Total por ha Real [R$/ha] | Preço Total Simples [R$] | Preço Total Presumido [R$] | Prod CAPEX [ha/R$] | Dias Trabalhados | Preço Total Real [R$]
0 | 80 | CONCLUIDO | 7.1322 | 14.02 | 9.09 | 6.73 | 0.11 | 81 | 159.12 | 50.28 | 1 | 79 | 27.84 | 19859.16 | 110.42 | 476.9 | 116.76 | 30.99 | 38759.75 | 0.27 | 0.56 | 1.59 | 2.39 | 2 | 10 | 63.7798 | 87.2663 | 78.9377 | 63779.7673 | 87266.2914 | 1.0583e-05 | 0.58417 | 78937.7191
1 | 80 | CONCLUIDO | 9.0318 | 11.07 | 7.65 | 13.5 | 0.22 | 34 | 160.54 | 50.28 | 2 | 32 | 28.26 | 20034.4 | 90.54 | 476.79 | 70.42 | 30.99 | 15825.27 | 0.44 | 0.67 | 1.49 | 0.95 | 2 | 10 | 42.7051 | 58.431 | 52.8544 | 42705.0993 | 58431.0009 | 1.3401e-05 | 0.46125 | 52854.4282
2 | 80 | CONCLUIDO | 9.7347 | 10.27 | 7.27 | 20.78 | 0.33 | 21 | 161.97 | 50.28 | 3 | 19 | 28.69 | 20210.21 | 83.5 | 476.74 | 57.56 | 30.99 | 9461.56 | 0.54 | 0.7 | 1.49 | 0.57 | 2 | 10 | 37.3399 | 51.0901 | 46.2142 | 37339.9355 | 51090.1471 | 1.4444e-05 | 0.42792 | 46214.1751
3 | 80 | CONCLUIDO | 10.0293 | 9.97 | 7.13 | 26.74 | 0.43 | 16 | 163.4 | 50.28 | 4 | 14 | 29.12 | 20386.62 | 79.47 | 476.7 | 53.03 | 30.99 | 7222.92 | 0.58 | 0.71 | 1.48 | 0.44 | 2 | 10 | 35.085 | 48.0049 | 43.4234 | 35085.0473 | 48004.9095 | 1.4881e-05 | 0.41542 | 43423.3883
4 | 80 | CONCLUIDO | 10.2928 | 9.72 | 7 | 35.02 | 0.54 | 12 | 164.83 | 50.28 | 5 | 10 | 29.55 | 20563.61 | 75.45 | 476.81 | 49.06 | 30.99 | 5257.88 | 0.63 | 0.73 | 1.47 | 0.31 | 2 | 10 | 33.0743 | 45.2537 | 40.9347 | 33074.2817 | 45253.6914 | 1.5272e-05 | 0.405 | 40934.7426
5 | 80 | CONCLUIDO | 10.4179 | 9.6 | 6.95 | 41.71 | 0.64 | 10 | 166.27 | 50.28 | 6 | 8 | 29.99 | 20741.2 | 72.18 | 476.76 | 47.39 | 30.99 | 4431.43 | 0.65 | 0.73 | 1.46 | 0.26 | 2 | 10 | 31.8542 | 43.5844 | 39.4247 | 31854.244 | 43584.382 | 1.5458e-05 | 0.4 | 39424.7497
6 | 80 | CONCLUIDO | 10.5467 | 9.48 | 6.9 | 51.75 | 0.74 | 8 | 167.72 | 50.28 | 7 | 6 | 30.44 | 20919.39 | 67.95 | 476.7 | 45.63 | 30.99 | 3560 | 0.68 | 0.74 | 1.46 | 0.2 | 2 | 10 | 30.4328 | 41.6395 | 37.6655 | 30432.7798 | 41639.4719 | 1.5649e-05 | 0.395 | 37665.4592
7 | 80 | CONCLUIDO | 10.5405 | 9.49 | 6.91 | 51.79 | 0.84 | 8 | 169.17 | 50.28 | 8 | 1 | 30.89 | 21098.19 | 65.22 | 476.7 | 45.64 | 30.99 | 3567.39 | 0.68 | 0.74 | 1.47 | 0.21 | 2 | 10 | 29.8401 | 40.8285 | 36.9319 | 29840.0819 | 40828.5164 | 1.564e-05 | 0.39542 | 36931.9001
8 | 80 | CONCLUIDO | 10.611 | 9.42 | 6.87 | 58.92 | 0.94 | 7 | 170.62 | 50.28 | 9 | 0 | 31.34 | 21277.6 | 65.33 | 476.7 | 44.61 | 30.99 | 3057.87 | 0.69 | 0.74 | 1.47 | 0.18 | 2 | 10 | 29.6124 | 40.517 | 36.6501 | 29612.4082 | 40517.0033 | 1.5744e-05 | 0.3925 | 36650.1174

## RESULTADOS_5
Unnamed: 0 | Volume de calda [L] | STATUS | Capacidade operacional [ha/h] | Tempo de missao [h] | Tempo util [h] | Tempo por voo [min] | Autonomia Projetada [h] | N° Voos | MTOW [kg] | Massa Estrutura [kg] | Combustível [kg] | Abastecimentos | Massa gerador | Potência gerador [W] | Combustível consumido [L] | Calda cons [L] | Distância percorrida [km] | Distância Pulverizando [km] | RTL ACUMULADO[m] | EOC [km/km] | EOC [h/h] | Tempo de manobra [h] | Tempo rtl_rtw [h] | V pulv [m/s] | V desloc [m/s] | Preço Total por ha Simples [R$/ha] | Preço Total por ha Presumido [R$/ha] | Preço Total por ha Real [R$/ha] | Preço Total Simples [R$] | Preço Total Presumido [R$] | Prod CAPEX [ha/R$] | Dias Trabalhados | Preço Total Real [R$]
0 | 35 | CONCLUIDO | 9.5022 | 10.52 | 7.89 | 11.01 | 0.22 | 43 | 80.84 | 35.1 | 1 | 41 | 9.74 | 10204.21 | 58.23 | 476.88 | 78.09 | 30.99 | 19614.66 | 0.4 | 0.64 | 1.51 | 1.19 | 2 | 10 | 29.0284 | 39.7179 | 35.9273 | 29028.4019 | 39717.9401 | 1.9679e-05 | 0.43833 | 35927.3156
1 | 35 | CONCLUIDO | 10.6569 | 9.38 | 7.18 | 23.94 | 0.43 | 18 | 82.04 | 35.1 | 2 | 15 | 9.94 | 10352.53 | 47.09 | 476.89 | 54.95 | 30.99 | 8172.32 | 0.56 | 0.71 | 1.47 | 0.48 | 2 | 10 | 22.7235 | 31.0913 | 28.124 | 22723.4746 | 31091.2605 | 2.2071e-05 | 0.39083 | 28123.9542
2 | 35 | CONCLUIDO | 10.8082 | 9.25 | 7.1 | 28.41 | 0.63 | 15 | 83.25 | 35.1 | 3 | 0 | 10.15 | 10501.19 | 44.96 | 476.77 | 51.84 | 30.99 | 6628.9 | 0.6 | 0.72 | 1.48 | 0.41 | 2 | 10 | 21.861 | 29.9112 | 27.0565 | 21861.0009 | 29911.1859 | 2.2384e-05 | 0.38542 | 27056.5043

## RESULTADOS_8
Unnamed: 0 | Volume de calda [L] | STATUS | Capacidade operacional [ha/h] | Tempo de missao [h] | Tempo util [h] | Tempo por voo [min] | Autonomia Projetada [h] | N° Voos | MTOW [kg] | Massa Estrutura [kg] | Combustível [kg] | Abastecimentos | Massa gerador | Potência gerador [W] | Combustível consumido [L] | Calda cons [L] | Distância percorrida [km] | Distância Pulverizando [km] | RTL ACUMULADO[m] | EOC [km/km] | EOC [h/h] | Tempo de manobra [h] | Tempo rtl_rtw [h] | V pulv [m/s] | V desloc [m/s] | Preço Total por ha Simples [R$/ha] | Preço Total por ha Presumido [R$/ha] | Preço Total por ha Real [R$/ha] | Preço Total Simples [R$] | Preço Total Presumido [R$] | Prod CAPEX [ha/R$] | Dias Trabalhados | Preço Total Real [R$]
0 | 50 | CONCLUIDO | 8.5915 | 11.64 | 8.34 | 8.78 | 0.16 | 57 | 107.41 | 41.65 | 1 | 55 | 14.77 | 13481.73 | 76.74 | 476.85 | 92.65 | 30.99 | 26825.89 | 0.33 | 0.61 | 1.54 | 1.64 | 2 | 10 | 39.5164 | 54.0681 | 48.908 | 39516.4455 | 54068.144 | 1.5409e-05 | 0.485 | 48907.9562
1 | 50 | CONCLUIDO | 10.0725 | 9.93 | 7.36 | 18.4 | 0.32 | 24 | 108.68 | 41.65 | 2 | 22 | 15.03 | 13638.32 | 63.94 | 476.79 | 60.71 | 30.99 | 11019.33 | 0.51 | 0.69 | 1.48 | 0.66 | 2 | 10 | 29.5339 | 40.4096 | 36.553 | 29533.9463 | 40409.6483 | 1.8065e-05 | 0.41375 | 36553.0082
2 | 50 | CONCLUIDO | 10.5767 | 9.45 | 7.09 | 28.34 | 0.48 | 15 | 109.96 | 41.65 | 3 | 13 | 15.31 | 13795.21 | 57.34 | 476.72 | 51.56 | 30.99 | 6490.7 | 0.6 | 0.72 | 1.47 | 0.39 | 2 | 10 | 26.3346 | 36.0322 | 32.5933 | 26334.6002 | 36032.1618 | 1.897e-05 | 0.39375 | 32593.3029
3 | 50 | CONCLUIDO | 10.7949 | 9.26 | 6.98 | 38.09 | 0.63 | 11 | 111.23 | 41.65 | 4 | 2 | 15.58 | 13952.52 | 52.14 | 476.7 | 48.15 | 30.99 | 4807.85 | 0.64 | 0.73 | 1.47 | 0.29 | 2 | 10 | 24.5272 | 33.5591 | 30.3563 | 24527.1547 | 33559.1351 | 1.9361e-05 | 0.38583 | 30356.2984
4 | 50 | CONCLUIDO | 10.7849 | 9.27 | 6.99 | 38.14 | 0.78 | 11 | 112.51 | 41.65 | 5 | 0 | 15.86 | 14110.24 | 52.77 | 476.77 | 48.22 | 30.99 | 4839.6 | 0.64 | 0.73 | 1.48 | 0.3 | 2 | 10 | 24.7027 | 33.7993 | 30.5735 | 24702.6709 | 33799.2842 | 1.9343e-05 | 0.38625 | 30573.5279

## RESULTADOS_3
Unnamed: 0 | Volume de calda [L] | STATUS | Capacidade operacional [ha/h] | Tempo de missao [h] | Tempo util [h] | Tempo por voo [min] | Autonomia Projetada [h] | N° Voos | MTOW [kg] | Massa Estrutura [kg] | Combustível [kg] | Abastecimentos | Massa gerador | Potência gerador [W] | Combustível consumido [L] | Calda cons [L] | Distância percorrida [km] | Distância Pulverizando [km] | RTL ACUMULADO[m] | EOC [km/km] | EOC [h/h] | Tempo de manobra [h] | Tempo rtl_rtw [h] | V pulv [m/s] | V desloc [m/s] | Preço Total por ha Simples [R$/ha] | Preço Total por ha Presumido [R$/ha] | Preço Total por ha Real [R$/ha] | Preço Total Simples [R$] | Preço Total Presumido [R$] | Prod CAPEX [ha/R$] | Dias Trabalhados | Preço Total Real [R$]
0 | 25 | CONCLUIDO | 10.1343 | 9.87 | 7.61 | 13.84 | 0.28 | 33 | 61.76 | 28.92 | 1 | 31 | 6.84 | 7851.41 | 44.04 | 476.96 | 69 | 30.99 | 15122.58 | 0.45 | 0.67 | 1.5 | 0.92 | 2 | 10 | 22.4923 | 30.775 | 27.8379 | 22492.31 | 30774.9708 | 2.404e-05 | 0.41125 | 27837.8508
1 | 25 | CONCLUIDO | 10.6654 | 9.38 | 7.29 | 20.82 | 0.55 | 21 | 62.92 | 28.92 | 2 | 0 | 7 | 7994.37 | 38.73 | 476.73 | 57.33 | 30.99 | 9344.22 | 0.54 | 0.7 | 1.51 | 0.59 | 2 | 10 | 19.9274 | 27.2656 | 24.6634 | 19927.434 | 27265.5944 | 2.5299e-05 | 0.39083 | 24663.4043

## RESULTADOS_15
Unnamed: 0 | Volume de calda [L] | STATUS | Capacidade operacional [ha/h] | Tempo de missao [h] | Tempo util [h] | Tempo por voo [min] | Autonomia Projetada [h] | N° Voos | MTOW [kg] | Massa Estrutura [kg] | Combustível [kg] | Abastecimentos | Massa gerador | Potência gerador [W] | Combustível consumido [L] | Calda cons [L] | Distância percorrida [km] | Distância Pulverizando [km] | RTL ACUMULADO[m] | EOC [km/km] | EOC [h/h] | Tempo de manobra [h] | Tempo rtl_rtw [h] | V pulv [m/s] | V desloc [m/s] | Preço Total por ha Simples [R$/ha] | Preço Total por ha Presumido [R$/ha] | Preço Total por ha Real [R$/ha] | Preço Total Simples [R$] | Preço Total Presumido [R$] | Prod CAPEX [ha/R$] | Dias Trabalhados | Preço Total Real [R$]
0 | 85 | CONCLUIDO | 6.9162 | 14.46 | 9.21 | 6.5 | 0.11 | 85 | 167.88 | 51.39 | 1 | 83 | 30.49 | 20939.59 | 115.98 | 476.95 | 120.59 | 30.99 | 40655.19 | 0.26 | 0.55 | 1.59 | 2.51 | 2 | 10 | 68.4769 | 93.6931 | 84.7512 | 68476.9142 | 93693.135 | 1.0014e-05 | 0.6025 | 84751.1937
1 | 85 | CONCLUIDO | 8.886 | 11.25 | 7.7 | 13.19 | 0.21 | 35 | 169.33 | 51.39 | 2 | 33 | 30.94 | 21118.46 | 94.61 | 476.82 | 71.61 | 30.99 | 16413.56 | 0.43 | 0.66 | 1.5 | 1 | 2 | 10 | 44.9281 | 61.4727 | 55.6058 | 44928.1454 | 61472.6706 | 1.2866e-05 | 0.46875 | 55605.8052
2 | 85 | CONCLUIDO | 9.5985 | 10.42 | 7.3 | 19.91 | 0.31 | 22 | 170.79 | 51.39 | 3 | 20 | 31.4 | 21297.94 | 87.48 | 476.79 | 58.74 | 30.99 | 10043.71 | 0.53 | 0.7 | 1.48 | 0.6 | 2 | 10 | 39.2117 | 53.6511 | 48.5307 | 39211.6587 | 53651.1214 | 1.3898e-05 | 0.43417 | 48530.7336
3 | 85 | CONCLUIDO | 9.9593 | 10.04 | 7.13 | 26.72 | 0.41 | 16 | 172.25 | 51.39 | 4 | 14 | 31.86 | 21478.05 | 82.97 | 476.72 | 53.04 | 30.99 | 7225.57 | 0.58 | 0.71 | 1.47 | 0.43 | 2 | 10 | 36.4601 | 49.8863 | 45.1253 | 36460.1228 | 49886.3486 | 1.442e-05 | 0.41833 | 45125.2655
4 | 85 | CONCLUIDO | 10.1391 | 9.86 | 7.05 | 32.54 | 0.51 | 13 | 173.71 | 51.39 | 5 | 11 | 32.32 | 21658.78 | 80.28 | 476.77 | 50.36 | 30.99 | 5902.93 | 0.62 | 0.72 | 1.47 | 0.35 | 2 | 10 | 35.0635 | 47.9755 | 43.3968 | 35063.5487 | 47975.4943 | 1.4681e-05 | 0.41083 | 43396.7804
5 | 85 | CONCLUIDO | 10.2795 | 9.73 | 6.98 | 38.09 | 0.61 | 11 | 175.18 | 51.39 | 6 | 9 | 32.79 | 21840.16 | 76.48 | 476.77 | 48.2 | 30.99 | 4829.5 | 0.64 | 0.73 | 1.47 | 0.29 | 2 | 10 | 33.598 | 45.9703 | 41.5829 | 33598.0027 | 45970.2695 | 1.4884e-05 | 0.40542 | 41582.9315
6 | 85 | CONCLUIDO | 10.4121 | 9.6 | 6.93 | 46.18 | 0.7 | 9 | 176.66 | 51.39 | 7 | 7 | 33.27 | 22022.17 | 73.24 | 476.75 | 46.31 | 30.99 | 3893.84 | 0.67 | 0.73 | 1.47 | 0.23 | 2 | 10 | 32.3515 | 44.2647 | 40.0402 | 32351.4995 | 44264.7489 | 1.5076e-05 | 0.4 | 40040.1834
7 | 85 | CONCLUIDO | 10.4868 | 9.54 | 6.89 | 51.69 | 0.8 | 8 | 178.14 | 51.39 | 8 | 5 | 33.75 | 22204.83 | 69.41 | 476.74 | 45.39 | 30.99 | 3439.29 | 0.68 | 0.74 | 1.46 | 0.2 | 2 | 10 | 31.1877 | 42.6723 | 38.5998 | 31187.6707 | 42672.347 | 1.5184e-05 | 0.3975 | 38599.7581
8 | 85 | CONCLUIDO | 10.5454 | 9.48 | 6.87 | 58.91 | 0.89 | 7 | 179.63 | 51.39 | 9 | 1 | 34.24 | 22388.15 | 68.43 | 476.7 | 44.66 | 30.99 | 3081.71 | 0.69 | 0.74 | 1.46 | 0.18 | 2 | 10 | 30.7622 | 42.0902 | 38.0732 | 30762.2059 | 42090.2072 | 1.5269e-05 | 0.395 | 38073.1769
9 | 85 | CONCLUIDO | 10.5467 | 9.48 | 6.87 | 58.9 | 0.98 | 7 | 181.12 | 51.39 | 10 | 0 | 34.73 | 22572.13 | 69.17 | 476.7 | 44.56 | 30.99 | 3030.44 | 0.7 | 0.74 | 1.46 | 0.18 | 2 | 10 | 30.9287 | 42.318 | 38.2792 | 30928.7039 | 42318.0171 | 1.5271e-05 | 0.395 | 38279.2449

## RESULTADOS_2
Unnamed: 0 | Volume de calda [L] | STATUS | Capacidade operacional [ha/h] | Tempo de missao [h] | Tempo util [h] | Tempo por voo [min] | Autonomia Projetada [h] | N° Voos | MTOW [kg] | Massa Estrutura [kg] | Combustível [kg] | Abastecimentos | Massa gerador | Potência gerador [W] | Combustível consumido [L] | Calda cons [L] | Distância percorrida [km] | Distância Pulverizando [km] | RTL ACUMULADO[m] | EOC [km/km] | EOC [h/h] | Tempo de manobra [h] | Tempo rtl_rtw [h] | V pulv [m/s] | V desloc [m/s] | Preço Total por ha Simples [R$/ha] | Preço Total por ha Presumido [R$/ha] | Preço Total por ha Real [R$/ha] | Preço Total Simples [R$] | Preço Total Presumido [R$] | Prod CAPEX [ha/R$] | Dias Trabalhados | Preço Total Real [R$]
0 | 20 | CONCLUIDO | 10.436 | 9.58 | 7.49 | 16.05 | 0.34 | 28 | 51.33 | 24.83 | 1 | 18 | 5.51 | 6564.78 | 35.76 | 477.03 | 64.26 | 30.99 | 12774.99 | 0.48 | 0.68 | 1.51 | 0.8 | 2 | 10 | 19.2175 | 26.2942 | 23.7847 | 19217.4796 | 26294.2034 | 2.7087e-05 | 0.39917 | 23784.7215
1 | 20 | CONCLUIDO | 10.5848 | 9.45 | 7.39 | 17.75 | 0.66 | 25 | 52.47 | 24.83 | 2 | 0 | 5.64 | 6705.1 | 35.34 | 476.91 | 60.69 | 30.99 | 11003.96 | 0.51 | 0.69 | 1.52 | 0.7 | 2 | 10 | 18.7834 | 25.7003 | 23.2475 | 18783.4369 | 25700.3271 | 2.7473e-05 | 0.39375 | 23247.5239

## RESULTADOS_11
Unnamed: 0 | Volume de calda [L] | STATUS | Capacidade operacional [ha/h] | Tempo de missao [h] | Tempo util [h] | Tempo por voo [min] | Autonomia Projetada [h] | N° Voos | MTOW [kg] | Massa Estrutura [kg] | Combustível [kg] | Abastecimentos | Massa gerador | Potência gerador [W] | Combustível consumido [L] | Calda cons [L] | Distância percorrida [km] | Distância Pulverizando [km] | RTL ACUMULADO[m] | EOC [km/km] | EOC [h/h] | Tempo de manobra [h] | Tempo rtl_rtw [h] | V pulv [m/s] | V desloc [m/s] | Preço Total por ha Simples [R$/ha] | Preço Total por ha Presumido [R$/ha] | Preço Total por ha Real [R$/ha] | Preço Total Simples [R$] | Preço Total Presumido [R$] | Prod CAPEX [ha/R$] | Dias Trabalhados | Preço Total Real [R$]
0 | 65 | CONCLUIDO | 7.8273 | 12.78 | 8.72 | 7.58 | 0.13 | 69 | 133.21 | 46.47 | 1 | 67 | 20.75 | 16663.42 | 93.77 | 476.89 | 104.83 | 30.99 | 32855.9 | 0.3 | 0.58 | 1.56 | 2.02 | 2 | 10 | 50.9086 | 69.6554 | 63.0076 | 50908.6252 | 69655.427 | 1.2629e-05 | 0.5325 | 63007.6108
1 | 65 | CONCLUIDO | 9.5397 | 10.48 | 7.51 | 15.54 | 0.26 | 29 | 134.55 | 46.47 | 2 | 27 | 21.09 | 16828.84 | 77.69 | 476.73 | 65.82 | 30.99 | 13550.03 | 0.47 | 0.68 | 1.49 | 0.82 | 2 | 10 | 35.9823 | 49.2326 | 44.5339 | 35982.3359 | 49232.6193 | 1.5391e-05 | 0.43667 | 44533.9273
2 | 65 | CONCLUIDO | 10.0843 | 9.92 | 7.22 | 22.8 | 0.39 | 19 | 135.9 | 46.47 | 3 | 17 | 21.43 | 16994.64 | 71.58 | 476.71 | 56.05 | 30.99 | 8717.64 | 0.55 | 0.7 | 1.48 | 0.52 | 2 | 10 | 32.2204 | 44.0854 | 39.8779 | 32220.3986 | 44085.3708 | 1.627e-05 | 0.41333 | 39877.9249
3 | 65 | CONCLUIDO | 10.4299 | 9.59 | 7.05 | 32.56 | 0.52 | 13 | 137.25 | 46.47 | 4 | 11 | 21.78 | 17160.92 | 66.75 | 476.78 | 50.59 | 30.99 | 6015.11 | 0.61 | 0.72 | 1.47 | 0.36 | 2 | 10 | 29.8331 | 40.8189 | 36.9232 | 29833.0752 | 40818.9296 | 1.6828e-05 | 0.39958 | 36923.2283
4 | 65 | CONCLUIDO | 10.6443 | 9.39 | 6.94 | 41.65 | 0.64 | 10 | 138.6 | 46.47 | 5 | 8 | 22.13 | 17327.69 | 61.91 | 476.7 | 47.11 | 30.99 | 4290.04 | 0.66 | 0.73 | 1.46 | 0.25 | 2 | 10 | 28.0026 | 38.3144 | 34.6577 | 28002.6143 | 38314.4122 | 1.7174e-05 | 0.39125 | 34657.7385
5 | 65 | CONCLUIDO | 10.6892 | 9.36 | 6.93 | 46.2 | 0.76 | 9 | 139.95 | 46.47 | 6 | 1 | 22.49 | 17494.97 | 59.53 | 476.78 | 46.35 | 30.99 | 3916.12 | 0.67 | 0.73 | 1.47 | 0.23 | 2 | 10 | 27.341 | 37.4092 | 33.8389 | 27341.0024 | 37409.1657 | 1.7246e-05 | 0.39 | 33838.8874
6 | 65 | CONCLUIDO | 10.6812 | 9.36 | 6.94 | 46.25 | 0.88 | 9 | 141.31 | 46.47 | 7 | 0 | 22.85 | 17662.75 | 60.14 | 476.74 | 46.53 | 30.99 | 4006.48 | 0.67 | 0.73 | 1.47 | 0.24 | 2 | 10 | 27.5094 | 37.6396 | 34.0473 | 27509.396 | 37639.5693 | 1.7233e-05 | 0.39 | 34047.3016

## RESULTADOS_13
Unnamed: 0 | Volume de calda [L] | STATUS | Capacidade operacional [ha/h] | Tempo de missao [h] | Tempo util [h] | Tempo por voo [min] | Autonomia Projetada [h] | N° Voos | MTOW [kg] | Massa Estrutura [kg] | Combustível [kg] | Abastecimentos | Massa gerador | Potência gerador [W] | Combustível consumido [L] | Calda cons [L] | Distância percorrida [km] | Distância Pulverizando [km] | RTL ACUMULADO[m] | EOC [km/km] | EOC [h/h] | Tempo de manobra [h] | Tempo rtl_rtw [h] | V pulv [m/s] | V desloc [m/s] | Preço Total por ha Simples [R$/ha] | Preço Total por ha Presumido [R$/ha] | Preço Total por ha Real [R$/ha] | Preço Total Simples [R$] | Preço Total Presumido [R$] | Prod CAPEX [ha/R$] | Dias Trabalhados | Preço Total Real [R$]
0 | 75 | CONCLUIDO | 7.365 | 13.58 | 8.95 | 6.97 | 0.12 | 77 | 150.44 | 49.1 | 1 | 75 | 25.34 | 18787.76 | 104.7 | 476.87 | 112.26 | 30.99 | 36532.04 | 0.28 | 0.57 | 1.58 | 2.25 | 2 | 10 | 59.1286 | 80.9024 | 73.1812 | 59128.6491 | 80902.4263 | 1.1216e-05 | 0.56583 | 73181.2123
1 | 75 | CONCLUIDO | 9.1424 | 10.94 | 7.65 | 13.92 | 0.23 | 33 | 151.83 | 49.1 | 2 | 31 | 25.73 | 18959.54 | 86.93 | 476.82 | 69.94 | 30.99 | 15592.9 | 0.44 | 0.66 | 1.51 | 0.96 | 2 | 10 | 40.9015 | 55.9633 | 50.6222 | 40901.5332 | 55963.2821 | 1.3923e-05 | 0.45583 | 50622.225
2 | 75 | CONCLUIDO | 9.8015 | 10.2 | 7.28 | 20.81 | 0.35 | 21 | 153.23 | 49.1 | 3 | 19 | 26.13 | 19131.85 | 80.06 | 476.77 | 58 | 30.99 | 9680.45 | 0.53 | 0.7 | 1.49 | 0.59 | 2 | 10 | 35.9519 | 49.191 | 44.4963 | 35951.9156 | 49190.997 | 1.4927e-05 | 0.425 | 44496.2773
3 | 75 | CONCLUIDO | 10.1801 | 9.82 | 7.09 | 28.35 | 0.46 | 15 | 154.63 | 49.1 | 4 | 13 | 26.53 | 19304.72 | 75.43 | 476.75 | 51.83 | 30.99 | 6625.98 | 0.6 | 0.72 | 1.47 | 0.39 | 2 | 10 | 33.2701 | 45.5216 | 41.1771 | 33270.1 | 45521.6186 | 1.5503e-05 | 0.40917 | 41177.0992
4 | 75 | CONCLUIDO | 10.3576 | 9.65 | 7.01 | 35.06 | 0.57 | 12 | 156.03 | 49.1 | 5 | 10 | 26.94 | 19478.15 | 71.16 | 476.74 | 49.28 | 30.99 | 5366.16 | 0.63 | 0.73 | 1.47 | 0.32 | 2 | 10 | 31.6027 | 43.2402 | 39.1134 | 31602.682 | 43240.1837 | 1.5774e-05 | 0.40208 | 39113.4012
5 | 75 | CONCLUIDO | 10.5569 | 9.47 | 6.92 | 46.14 | 0.67 | 9 | 157.44 | 49.1 | 6 | 7 | 27.35 | 19652.13 | 66.71 | 476.71 | 46.27 | 30.99 | 3873.33 | 0.67 | 0.74 | 1.46 | 0.23 | 2 | 10 | 29.8776 | 40.8798 | 36.9783 | 29877.5796 | 40879.8225 | 1.6077e-05 | 0.39458 | 36978.3096
6 | 75 | CONCLUIDO | 10.6245 | 9.41 | 6.89 | 51.69 | 0.78 | 8 | 158.86 | 49.1 | 7 | 3 | 27.77 | 19826.68 | 63.92 | 476.72 | 45.21 | 30.99 | 3349.47 | 0.69 | 0.74 | 1.46 | 0.2 | 2 | 10 | 29.0162 | 39.7012 | 35.9122 | 29016.1705 | 39701.2046 | 1.618e-05 | 0.39208 | 35912.1774
7 | 75 | CONCLUIDO | 10.6113 | 9.42 | 6.9 | 51.77 | 0.88 | 8 | 160.28 | 49.1 | 8 | 0 | 28.19 | 20001.93 | 64.2 | 476.71 | 45.44 | 30.99 | 3464.74 | 0.68 | 0.74 | 1.47 | 0.21 | 2 | 10 | 29.1284 | 39.8547 | 36.051 | 29128.3674 | 39854.7173 | 1.616e-05 | 0.3925 | 36051.039

## RESULTADOS_17
Unnamed: 0 | Volume de calda [L] | STATUS | Capacidade operacional [ha/h] | Tempo de missao [h] | Tempo util [h] | Tempo por voo [min] | Autonomia Projetada [h] | N° Voos | MTOW [kg] | Massa Estrutura [kg] | Combustível [kg] | Abastecimentos | Massa gerador | Potência gerador [W] | Combustível consumido [L] | Calda cons [L] | Distância percorrida [km] | Distância Pulverizando [km] | RTL ACUMULADO[m] | EOC [km/km] | EOC [h/h] | Tempo de manobra [h] | Tempo rtl_rtw [h] | V pulv [m/s] | V desloc [m/s] | Preço Total por ha Simples [R$/ha] | Preço Total por ha Presumido [R$/ha] | Preço Total por ha Real [R$/ha] | Preço Total Simples [R$] | Preço Total Presumido [R$] | Prod CAPEX [ha/R$] | Dias Trabalhados | Preço Total Real [R$]
0 | 95 | CONCLUIDO | 6.5124 | 15.36 | 9.43 | 6.08 | 0.1 | 93 | 185.69 | 53.44 | 1 | 91 | 36.26 | 23136.14 | 126.95 | 477.05 | 128.12 | 30.99 | 44380.19 | 0.24 | 0.54 | 1.59 | 2.72 | 2 | 10 | 78.3512 | 107.2035 | 96.9722 | 78351.1568 | 107203.5094 | 9.0159e-06 | 0.64 | 96972.1569
1 | 95 | CONCLUIDO | 8.57 | 11.67 | 7.79 | 12.29 | 0.19 | 38 | 187.21 | 53.44 | 2 | 36 | 36.77 | 23322.88 | 102.79 | 476.76 | 74.51 | 30.99 | 17848.4 | 0.42 | 0.65 | 1.51 | 1.09 | 2 | 10 | 49.7114 | 68.0174 | 61.5259 | 49711.4346 | 68017.3779 | 1.1864e-05 | 0.48625 | 61525.8949
2 | 95 | CONCLUIDO | 9.3385 | 10.71 | 7.35 | 18.37 | 0.28 | 24 | 188.73 | 53.44 | 3 | 22 | 37.29 | 23510.33 | 95.14 | 476.81 | 60.24 | 30.99 | 10783.52 | 0.51 | 0.69 | 1.48 | 0.65 | 2 | 10 | 42.94 | 58.7524 | 53.1452 | 42940.0175 | 58752.4263 | 1.2928e-05 | 0.44625 | 53145.1772
3 | 95 | CONCLUIDO | 9.6876 | 10.32 | 7.18 | 23.95 | 0.37 | 18 | 190.25 | 53.44 | 4 | 16 | 37.82 | 23698.48 | 90.92 | 476.84 | 55 | 30.99 | 8197.46 | 0.56 | 0.71 | 1.47 | 0.49 | 2 | 10 | 40.0822 | 54.8422 | 49.6082 | 40082.2109 | 54842.2493 | 1.3412e-05 | 0.43 | 49608.182
4 | 95 | CONCLUIDO | 9.9585 | 10.04 | 7.05 | 30.22 | 0.46 | 14 | 191.78 | 53.44 | 5 | 12 | 38.35 | 23887.36 | 87.31 | 476.74 | 50.66 | 30.99 | 6045.47 | 0.61 | 0.72 | 1.47 | 0.36 | 2 | 10 | 37.9259 | 51.8919 | 46.9394 | 37925.9135 | 51891.908 | 1.3787e-05 | 0.41833 | 46939.4171
5 | 95 | CONCLUIDO | 10.0713 | 9.93 | 7.01 | 35.07 | 0.55 | 12 | 193.32 | 53.44 | 6 | 10 | 38.89 | 24076.95 | 84.42 | 476.73 | 49.35 | 30.99 | 5400.63 | 0.63 | 0.73 | 1.47 | 0.32 | 2 | 10 | 36.7533 | 50.2875 | 45.4881 | 36753.2774 | 50287.4556 | 1.3943e-05 | 0.41375 | 45488.0914
6 | 95 | CONCLUIDO | 10.2104 | 9.79 | 6.95 | 41.72 | 0.64 | 10 | 194.86 | 53.44 | 7 | 8 | 39.43 | 24267.28 | 81.42 | 476.7 | 47.49 | 30.99 | 4481.23 | 0.65 | 0.73 | 1.46 | 0.26 | 2 | 10 | 35.4561 | 48.5126 | 43.8826 | 35456.0798 | 48512.5726 | 1.4135e-05 | 0.40792 | 43882.6008
7 | 95 | CONCLUIDO | 10.36 | 9.65 | 6.89 | 51.65 | 0.72 | 8 | 196.41 | 53.44 | 8 | 6 | 39.98 | 24458.36 | 77.94 | 476.7 | 45.36 | 30.99 | 3426.81 | 0.68 | 0.74 | 1.46 | 0.19 | 2 | 10 | 34.0504 | 46.5893 | 42.1429 | 34050.4428 | 46589.3181 | 1.4343e-05 | 0.40208 | 42142.8989
8 | 95 | CONCLUIDO | 10.4049 | 9.61 | 6.88 | 58.99 | 0.81 | 7 | 197.97 | 53.44 | 9 | 5 | 40.53 | 24650.18 | 75.25 | 476.72 | 45.08 | 30.99 | 3290.27 | 0.69 | 0.74 | 1.46 | 0.19 | 2 | 10 | 33.2672 | 45.5176 | 41.1735 | 33267.1658 | 45517.6039 | 1.4405e-05 | 0.40042 | 41173.4676
9 | 95 | CONCLUIDO | 10.4224 | 9.59 | 6.87 | 58.85 | 0.89 | 7 | 199.53 | 53.44 | 10 | 2 | 41.1 | 24842.77 | 73.9 | 476.73 | 44.3 | 30.99 | 2900.81 | 0.7 | 0.74 | 1.47 | 0.17 | 2 | 10 | 32.8822 | 44.9909 | 40.697 | 32882.2309 | 44990.919 | 1.4429e-05 | 0.39958 | 40697.0488
10 | 95 | CONCLUIDO | 10.4221 | 9.6 | 6.87 | 58.85 | 0.97 | 7 | 201.1 | 53.44 | 11 | 0 | 41.66 | 25036.12 | 72.73 | 476.7 | 44.38 | 30.99 | 2942.13 | 0.7 | 0.74 | 1.46 | 0.17 | 2 | 10 | 32.6155 | 44.626 | 40.367 | 32615.5425 | 44626.0242 | 1.4428e-05 | 0.4 | 40366.9791

## RESULTADOS_9
Unnamed: 0 | Volume de calda [L] | STATUS | Capacidade operacional [ha/h] | Tempo de missao [h] | Tempo util [h] | Tempo por voo [min] | Autonomia Projetada [h] | N° Voos | MTOW [kg] | Massa Estrutura [kg] | Combustível [kg] | Abastecimentos | Massa gerador | Potência gerador [W] | Combustível consumido [L] | Calda cons [L] | Distância percorrida [km] | Distância Pulverizando [km] | RTL ACUMULADO[m] | EOC [km/km] | EOC [h/h] | Tempo de manobra [h] | Tempo rtl_rtw [h] | V pulv [m/s] | V desloc [m/s] | Preço Total por ha Simples [R$/ha] | Preço Total por ha Presumido [R$/ha] | Preço Total por ha Real [R$/ha] | Preço Total Simples [R$] | Preço Total Presumido [R$] | Prod CAPEX [ha/R$] | Dias Trabalhados | Preço Total Real [R$]
0 | 55 | CONCLUIDO | 8.3324 | 12 | 8.46 | 8.32 | 0.15 | 61 | 116.05 | 43.4 | 1 | 59 | 16.65 | 14546.17 | 82.41 | 477.03 | 96.37 | 30.99 | 28664.66 | 0.32 | 0.6 | 1.55 | 1.76 | 2 | 10 | 43.0705 | 58.931 | 53.3067 | 43070.5321 | 58931.0022 | 1.4381e-05 | 0.5 | 53306.7101
1 | 55 | CONCLUIDO | 9.8719 | 10.13 | 7.42 | 17.13 | 0.3 | 26 | 117.34 | 43.4 | 2 | 24 | 16.94 | 14705.49 | 68.86 | 476.87 | 62.48 | 30.99 | 11896.19 | 0.5 | 0.69 | 1.5 | 0.73 | 2 | 10 | 31.7884 | 43.4943 | 39.3433 | 31788.4168 | 43494.3142 | 1.7038e-05 | 0.42208 | 39343.2779
2 | 55 | CONCLUIDO | 10.4209 | 9.6 | 7.13 | 26.74 | 0.45 | 16 | 118.63 | 43.4 | 3 | 14 | 17.23 | 14865.24 | 62.06 | 476.76 | 52.96 | 30.99 | 7187.28 | 0.59 | 0.71 | 1.48 | 0.43 | 2 | 10 | 28.2189 | 38.6103 | 34.9254 | 28218.9025 | 38610.3473 | 1.7985e-05 | 0.4 | 34925.43
3 | 55 | CONCLUIDO | 10.6455 | 9.39 | 7.02 | 35.11 | 0.59 | 12 | 119.93 | 43.4 | 4 | 10 | 17.53 | 15025.44 | 56.97 | 476.76 | 49.61 | 30.99 | 5528.56 | 0.62 | 0.72 | 1.47 | 0.33 | 2 | 10 | 26.3476 | 36.0499 | 32.6094 | 26347.5807 | 36049.9224 | 1.8373e-05 | 0.39125 | 32609.3684
4 | 55 | CONCLUIDO | 10.7804 | 9.28 | 6.95 | 41.72 | 0.73 | 10 | 121.23 | 43.4 | 5 | 0 | 17.83 | 15186.08 | 55.16 | 476.7 | 47.07 | 30.99 | 4268.97 | 0.66 | 0.73 | 1.47 | 0.26 | 2 | 10 | 25.5408 | 34.946 | 31.6108 | 25540.7545 | 34945.987 | 1.8606e-05 | 0.38667 | 31610.7911

## resultados
Unnamed: 0 | Volume de calda [L] | STATUS | Capacidade operacional [ha/h] | Tempo de missao [h] | Tempo util [h] | Tempo por voo [min] | Autonomia Projetada [h] | N° Voos | MTOW [kg] | Massa Estrutura [kg] | Combustível [kg] | Abastecimentos | Massa gerador | Potência gerador [W] | Combustível consumido [L] | Calda cons [L] | Distância percorrida [km] | Distância Pulverizando [km] | RTL ACUMULADO[m] | EOC [km/km] | EOC [h/h] | Tempo de manobra [h] | Tempo rtl_rtw [h] | V pulv [m/s] | V desloc [m/s]
0 | 100 | CONCLUIDO | 6.3063 | 15.86 | 9.57 | 5.92 | 0.09 | 97 | 194.77 | 54.38 | 1 | 95 | 39.4 | 24256.19 | 133.02 | 476.83 | 132.35 | 30.99 | 46473.78 | 0.23 | 0.53 | 1.62 | 2.87 | 2 | 10
1 | 100 | CONCLUIDO | 8.3957 | 11.91 | 7.84 | 11.76 | 0.18 | 40 | 196.32 | 54.38 | 2 | 38 | 39.95 | 24447.22 | 107.11 | 477 | 76.2 | 30.99 | 18686.08 | 0.41 | 0.65 | 1.51 | 1.14 | 2 | 10
2 | 100 | CONCLUIDO | 9.1879 | 10.88 | 7.39 | 17.75 | 0.27 | 25 | 197.88 | 54.38 | 3 | 23 | 40.5 | 24639 | 99.06 | 476.74 | 61.67 | 30.99 | 11493.58 | 0.5 | 0.69 | 1.49 | 0.7 | 2 | 10
3 | 100 | CONCLUIDO | 9.609 | 10.41 | 7.19 | 23.97 | 0.36 | 18 | 199.44 | 54.38 | 4 | 16 | 41.06 | 24831.54 | 94.38 | 476.81 | 55.12 | 30.99 | 8253.82 | 0.56 | 0.71 | 1.48 | 0.49 | 2 | 10
4 | 100 | CONCLUIDO | 9.7991 | 10.2 | 7.11 | 28.42 | 0.44 | 15 | 201.01 | 54.38 | 5 | 13 | 41.63 | 25024.84 | 91.55 | 476.73 | 52.33 | 30.99 | 6875.65 | 0.59 | 0.72 | 1.47 | 0.41 | 2 | 10
5 | 100 | CONCLUIDO | 10.0086 | 9.99 | 7.01 | 35.04 | 0.53 | 12 | 202.58 | 54.38 | 6 | 10 | 42.2 | 25218.93 | 88.46 | 476.7 | 49.05 | 30.99 | 5248.39 | 0.63 | 0.73 | 1.47 | 0.31 | 2 | 10
6 | 100 | CONCLUIDO | 10.1454 | 9.86 | 6.95 | 41.71 | 0.61 | 10 | 204.16 | 54.38 | 7 | 8 | 42.78 | 25413.94 | 85.12 | 476.7 | 47.27 | 30.99 | 4371.13 | 0.66 | 0.73 | 1.47 | 0.26 | 2 | 10
7 | 100 | CONCLUIDO | 10.2119 | 9.79 | 6.93 | 46.17 | 0.69 | 9 | 205.75 | 54.38 | 8 | 7 | 43.37 | 25609.61 | 83.04 | 476.71 | 46.45 | 30.99 | 3966.22 | 0.67 | 0.73 | 1.46 | 0.23 | 2 | 10
8 | 100 | CONCLUIDO | 10.2863 | 9.72 | 6.89 | 51.7 | 0.77 | 8 | 207.34 | 54.38 | 9 | 6 | 43.96 | 25806.1 | 80.31 | 476.7 | 45.51 | 30.99 | 3500.97 | 0.68 | 0.74 | 1.46 | 0.2 | 2 | 10
9 | 100 | CONCLUIDO | 10.3612 | 9.65 | 6.86 | 58.82 | 0.85 | 7 | 208.94 | 54.38 | 10 | 5 | 44.56 | 26003.41 | 77.75 | 476.7 | 44.46 | 30.99 | 2979.69 | 0.7 | 0.74 | 1.46 | 0.17 | 2 | 10
10 | 100 | CONCLUIDO | 10.4269 | 9.59 | 6.84 | 68.41 | 0.93 | 6 | 210.55 | 54.38 | 11 | 1 | 45.17 | 26201.54 | 74.59 | 476.7 | 43.59 | 30.99 | 2549.55 | 0.71 | 0.74 | 1.46 | 0.15 | 2 | 10
11 | 100 | CONCLUIDO | 10.4242 | 9.59 | 6.84 | 68.43 | 1 | 6 | 212.16 | 54.38 | 12 | 0 | 45.78 | 26400.51 | 75.13 | 476.7 | 43.58 | 30.99 | 2545.19 | 0.71 | 0.74 | 1.46 | 0.15 | 2 | 10
0 | 40 | CONCLUIDO | 9.1589 | 10.92 | 8.07 | 10.09 | 0.2 | 48 | 89.87 | 37.55 | 1 | 46 | 11.32 | 11317.98 | 65.01 | 476.77 | 83.93 | 30.99 | 22509.22 | 0.37 | 0.63 | 1.52 | 1.37 | 2 | 10
1 | 40 | CONCLUIDO | 10.4043 | 9.61 | 7.27 | 20.78 | 0.39 | 21 | 91.1 | 37.55 | 2 | 19 | 11.54 | 11468.97 | 53.6 | 476.85 | 57.81 | 30.99 | 9584.71 | 0.54 | 0.7 | 1.48 | 0.58 | 2 | 10
2 | 40 | CONCLUIDO | 10.7649 | 9.29 | 7.08 | 30.36 | 0.57 | 14 | 92.32 | 37.55 | 3 | 2 | 11.77 | 11620.34 | 47.6 | 476.85 | 51.11 | 30.99 | 6272.81 | 0.61 | 0.72 | 1.49 | 0.39 | 2 | 10
3 | 40 | CONCLUIDO | 10.829 | 9.23 | 7.05 | 32.53 | 0.75 | 13 | 93.55 | 37.55 | 4 | 0 | 12 | 11772.07 | 47.78 | 476.94 | 49.97 | 30.99 | 5704.42 | 0.62 | 0.72 | 1.48 | 0.35 | 2 | 10
0 | 30 | CONCLUIDO | 9.7426 | 10.26 | 7.81 | 12.02 | 0.24 | 39 | 71.52 | 32.27 | 1 | 37 | 8.25 | 9054.6 | 51.77 | 476.95 | 75.6 | 30.99 | 18391.81 | 0.41 | 0.65 | 1.51 | 1.12 | 2 | 10
1 | 30 | CONCLUIDO | 10.7207 | 9.33 | 7.2 | 24.01 | 0.48 | 18 | 72.7 | 32.27 | 2 | 5 | 8.43 | 9200.25 | 42.43 | 476.99 | 54.95 | 30.99 | 8169.56 | 0.56 | 0.71 | 1.49 | 0.51 | 2 | 10
2 | 30 | CONCLUIDO | 10.7733 | 9.28 | 7.17 | 25.32 | 0.71 | 17 | 73.88 | 32.27 | 3 | 0 | 8.61 | 9346.23 | 42.5 | 477.22 | 53.85 | 30.99 | 7626.92 | 0.58 | 0.71 | 1.5 | 0.48 | 2 | 10
0 | 15 | CONCLUIDO | 10.2854 | 9.72 | 7.66 | 13.92 | 0.43 | 33 | 39.78 | 19.54 | 1 | 0 | 4.24 | 5140 | 30.07 | 476.97 | 68.95 | 30.99 | 15093.37 | 0.45 | 0.66 | 1.54 | 0.96 | 2 | 10
0 | 70 | CONCLUIDO | 7.5871 | 13.18 | 8.84 | 7.27 | 0.12 | 73 | 141.81 | 47.83 | 1 | 71 | 22.98 | 17723.39 | 99.3 | 476.85 | 108.8 | 30.99 | 34821.72 | 0.28 | 0.58 | 1.57 | 2.14 | 2 | 10
1 | 70 | CONCLUIDO | 9.3577 | 10.69 | 7.56 | 14.64 | 0.25 | 31 | 143.17 | 47.83 | 2 | 29 | 23.34 | 17891.86 | 82.18 | 476.74 | 67.2 | 30.99 | 14229.34 | 0.46 | 0.67 | 1.5 | 0.87 | 2 | 10
2 | 70 | CONCLUIDO | 9.9439 | 10.06 | 7.25 | 21.75 | 0.37 | 20 | 144.54 | 47.83 | 3 | 18 | 23.71 | 18060.85 | 75.85 | 476.75 | 56.97 | 30.99 | 9169.54 | 0.54 | 0.7 | 1.48 | 0.55 | 2 | 10
3 | 70 | CONCLUIDO | 10.3164 | 9.69 | 7.06 | 30.26 | 0.49 | 14 | 145.92 | 47.83 | 4 | 12 | 24.09 | 18230.35 | 71.15 | 476.7 | 50.85 | 30.99 | 6141.77 | 0.61 | 0.72 | 1.47 | 0.37 | 2 | 10
4 | 70 | CONCLUIDO | 10.4969 | 9.53 | 6.98 | 38.08 | 0.6 | 11 | 147.3 | 47.83 | 5 | 9 | 24.47 | 18400.38 | 67.22 | 476.77 | 48.27 | 30.99 | 4864.05 | 0.64 | 0.73 | 1.46 | 0.28 | 2 | 10
5 | 70 | CONCLUIDO | 10.6286 | 9.41 | 6.92 | 46.14 | 0.71 | 9 | 148.68 | 47.83 | 6 | 6 | 24.85 | 18570.94 | 63.14 | 476.71 | 46.32 | 30.99 | 3902.62 | 0.67 | 0.74 | 1.46 | 0.22 | 2 | 10
6 | 70 | CONCLUIDO | 10.6907 | 9.35 | 6.89 | 51.71 | 0.83 | 8 | 150.07 | 47.83 | 7 | 0 | 25.24 | 18742.03 | 61.47 | 476.84 | 45.29 | 30.99 | 3390.33 | 0.68 | 0.74 | 1.47 | 0.2 | 2 | 10
0 | 90 | CONCLUIDO | 6.6999 | 14.93 | 9.34 | 6.3 | 0.1 | 89 | 176.73 | 52.44 | 1 | 87 | 33.29 | 22031.19 | 121.8 | 477.15 | 125.2 | 30.99 | 42943.02 | 0.25 | 0.55 | 1.6 | 2.64 | 2 | 10
1 | 90 | CONCLUIDO | 8.7205 | 11.47 | 7.73 | 12.54 | 0.2 | 37 | 178.21 | 52.44 | 2 | 35 | 33.77 | 22213.89 | 98.57 | 476.82 | 72.77 | 30.99 | 16987.88 | 0.43 | 0.66 | 1.51 | 1.03 | 2 | 10
2 | 90 | CONCLUIDO | 9.4689 | 10.56 | 7.32 | 19.1 | 0.3 | 23 | 179.7 | 52.44 | 3 | 21 | 34.26 | 22397.24 | 91.21 | 476.75 | 59.51 | 30.99 | 10428.07 | 0.52 | 0.69 | 1.48 | 0.63 | 2 | 10
3 | 90 | CONCLUIDO | 9.8353 | 10.17 | 7.14 | 25.21 | 0.39 | 17 | 181.19 | 52.44 | 4 | 15 | 34.75 | 22581.25 | 86.78 | 476.8 | 53.47 | 30.99 | 7434.65 | 0.58 | 0.71 | 1.48 | 0.45 | 2 | 10
4 | 90 | CONCLUIDO | 10.077 | 9.92 | 7.04 | 32.5 | 0.49 | 13 | 182.69 | 52.44 | 5 | 11 | 35.25 | 22766.06 | 83.43 | 476.85 | 50.36 | 30.99 | 5901.4 | 0.62 | 0.72 | 1.47 | 0.34 | 2 | 10
5 | 90 | CONCLUIDO | 10.2171 | 9.79 | 6.98 | 38.05 | 0.58 | 11 | 184.19 | 52.44 | 6 | 9 | 35.75 | 22951.43 | 80.51 | 476.76 | 48.17 | 30.99 | 4814.73 | 0.64 | 0.73 | 1.46 | 0.28 | 2 | 10
6 | 90 | CONCLUIDO | 10.3573 | 9.65 | 6.91 | 46.1 | 0.67 | 9 | 185.7 | 52.44 | 7 | 7 | 36.26 | 23137.49 | 76.68 | 476.7 | 46.19 | 30.99 | 3833.7 | 0.67 | 0.74 | 1.46 | 0.22 | 2 | 10
7 | 90 | CONCLUIDO | 10.4152 | 9.6 | 6.9 | 51.72 | 0.76 | 8 | 187.22 | 52.44 | 8 | 6 | 36.78 | 23324.24 | 74.25 | 476.72 | 45.45 | 30.99 | 3468.8 | 0.68 | 0.74 | 1.46 | 0.2 | 2 | 10
8 | 90 | CONCLUIDO | 10.4752 | 9.55 | 6.88 | 58.95 | 0.85 | 7 | 188.74 | 52.44 | 9 | 2 | 37.3 | 23511.69 | 71.81 | 476.7 | 44.77 | 30.99 | 3134.34 | 0.69 | 0.74 | 1.46 | 0.18 | 2 | 10
9 | 90 | CONCLUIDO | 10.4752 | 9.55 | 6.88 | 58.95 | 0.93 | 7 | 190.26 | 52.44 | 10 | 0 | 37.82 | 23699.85 | 71.27 | 476.7 | 44.71 | 30.99 | 3103.49 | 0.69 | 0.74 | 1.47 | 0.18 | 2 | 10
0 | 10 | CONCLUIDO | 9.6816 | 10.33 | 8.14 | 9.96 | 0.64 | 49 | 26.11 | 12.1 | 1 | 0 | 3.01 | 3454.41 | 23.57 | 477.22 | 83.55 | 30.99 | 22316.42 | 0.37 | 0.63 | 1.6 | 1.44 | 2 | 10
0 | 45 | CONCLUIDO | 8.8902 | 11.25 | 8.19 | 9.45 | 0.18 | 52 | 98.71 | 39.72 | 1 | 50 | 12.99 | 12407.75 | 70.79 | 476.79 | 87.74 | 30.99 | 24394.62 | 0.35 | 0.62 | 1.53 | 1.49 | 2 | 10
1 | 45 | CONCLUIDO | 10.2061 | 9.8 | 7.34 | 19.14 | 0.35 | 23 | 99.95 | 39.72 | 2 | 21 | 13.24 | 12561.45 | 59.25 | 476.81 | 59.81 | 30.99 | 10577.27 | 0.52 | 0.69 | 1.49 | 0.64 | 2 | 10
2 | 45 | CONCLUIDO | 10.692 | 9.35 | 7.08 | 30.33 | 0.52 | 14 | 101.2 | 39.72 | 3 | 12 | 13.49 | 12715.54 | 52.12 | 476.71 | 51.38 | 30.99 | 6405.27 | 0.6 | 0.72 | 1.47 | 0.38 | 2 | 10
3 | 45 | CONCLUIDO | 10.7956 | 9.26 | 7.03 | 35.14 | 0.69 | 12 | 102.45 | 39.72 | 4 | 0 | 13.74 | 12870.03 | 50.49 | 476.79 | 49.52 | 30.99 | 5483.12 | 0.63 | 0.72 | 1.48 | 0.33 | 2 | 10
0 | 60 | CONCLUIDO | 8.0757 | 12.38 | 8.59 | 7.93 | 0.14 | 65 | 124.63 | 45 | 1 | 63 | 18.64 | 15605.44 | 88.12 | 476.75 | 100.88 | 30.99 | 30898.92 | 0.31 | 0.59 | 1.55 | 1.89 | 2 | 10
1 | 60 | CONCLUIDO | 9.6751 | 10.34 | 7.49 | 16.05 | 0.28 | 28 | 125.95 | 45 | 2 | 26 | 18.95 | 15767.7 | 73.73 | 476.75 | 64.82 | 30.99 | 13053.45 | 0.48 | 0.68 | 1.49 | 0.79 | 2 | 10
2 | 60 | CONCLUIDO | 10.2813 | 9.73 | 7.16 | 25.27 | 0.42 | 17 | 127.27 | 45 | 3 | 15 | 19.27 | 15930.42 | 66.73 | 476.75 | 54.09 | 30.99 | 7744.55 | 0.57 | 0.71 | 1.48 | 0.46 | 2 | 10
3 | 60 | CONCLUIDO | 10.5352 | 9.49 | 7.03 | 32.43 | 0.55 | 13 | 128.59 | 45 | 4 | 11 | 19.59 | 16093.6 | 61.82 | 476.72 | 49.85 | 30.99 | 5646 | 0.62 | 0.72 | 1.47 | 0.33 | 2 | 10
4 | 60 | CONCLUIDO | 10.6936 | 9.35 | 6.96 | 41.78 | 0.68 | 10 | 129.92 | 45 | 5 | 3 | 19.92 | 16257.24 | 57.86 | 476.78 | 47.56 | 30.99 | 4513.59 | 0.65 | 0.73 | 1.47 | 0.27 | 2 | 10
5 | 60 | CONCLUIDO | 10.7598 | 9.29 | 6.93 | 46.21 | 0.81 | 9 | 131.25 | 45 | 6 | 0 | 20.25 | 16421.36 | 57.05 | 476.78 | 46.39 | 30.99 | 3935.47 | 0.67 | 0.73 | 1.47 | 0.24 | 2 | 10
0 | 80 | CONCLUIDO | 7.1322 | 14.02 | 9.09 | 6.73 | 0.11 | 81 | 159.12 | 50.28 | 1 | 79 | 27.84 | 19859.16 | 110.42 | 476.9 | 116.76 | 30.99 | 38759.75 | 0.27 | 0.56 | 1.59 | 2.39 | 2 | 10
1 | 80 | CONCLUIDO | 9.0318 | 11.07 | 7.65 | 13.5 | 0.22 | 34 | 160.54 | 50.28 | 2 | 32 | 28.26 | 20034.4 | 90.54 | 476.79 | 70.42 | 30.99 | 15825.27 | 0.44 | 0.67 | 1.49 | 0.95 | 2 | 10
2 | 80 | CONCLUIDO | 9.7347 | 10.27 | 7.27 | 20.78 | 0.33 | 21 | 161.97 | 50.28 | 3 | 19 | 28.69 | 20210.21 | 83.5 | 476.74 | 57.56 | 30.99 | 9461.56 | 0.54 | 0.7 | 1.49 | 0.57 | 2 | 10
3 | 80 | CONCLUIDO | 10.0293 | 9.97 | 7.13 | 26.74 | 0.43 | 16 | 163.4 | 50.28 | 4 | 14 | 29.12 | 20386.62 | 79.47 | 476.7 | 53.03 | 30.99 | 7222.92 | 0.58 | 0.71 | 1.48 | 0.44 | 2 | 10
4 | 80 | CONCLUIDO | 10.2928 | 9.72 | 7 | 35.02 | 0.54 | 12 | 164.83 | 50.28 | 5 | 10 | 29.55 | 20563.61 | 75.45 | 476.81 | 49.06 | 30.99 | 5257.88 | 0.63 | 0.73 | 1.47 | 0.31 | 2 | 10
5 | 80 | CONCLUIDO | 10.4179 | 9.6 | 6.95 | 41.71 | 0.64 | 10 | 166.27 | 50.28 | 6 | 8 | 29.99 | 20741.2 | 72.18 | 476.76 | 47.39 | 30.99 | 4431.43 | 0.65 | 0.73 | 1.46 | 0.26 | 2 | 10
6 | 80 | CONCLUIDO | 10.5467 | 9.48 | 6.9 | 51.75 | 0.74 | 8 | 167.72 | 50.28 | 7 | 6 | 30.44 | 20919.39 | 67.95 | 476.7 | 45.63 | 30.99 | 3560 | 0.68 | 0.74 | 1.46 | 0.2 | 2 | 10
7 | 80 | CONCLUIDO | 10.5405 | 9.49 | 6.91 | 51.79 | 0.84 | 8 | 169.17 | 50.28 | 8 | 1 | 30.89 | 21098.19 | 65.22 | 476.7 | 45.64 | 30.99 | 3567.39 | 0.68 | 0.74 | 1.47 | 0.21 | 2 | 10
8 | 80 | CONCLUIDO | 10.611 | 9.42 | 6.87 | 58.92 | 0.94 | 7 | 170.62 | 50.28 | 9 | 0 | 31.34 | 21277.6 | 65.33 | 476.7 | 44.61 | 30.99 | 3057.87 | 0.69 | 0.74 | 1.47 | 0.18 | 2 | 10
0 | 35 | CONCLUIDO | 9.5022 | 10.52 | 7.89 | 11.01 | 0.22 | 43 | 80.84 | 35.1 | 1 | 41 | 9.74 | 10204.21 | 58.23 | 476.88 | 78.09 | 30.99 | 19614.66 | 0.4 | 0.64 | 1.51 | 1.19 | 2 | 10
1 | 35 | CONCLUIDO | 10.6569 | 9.38 | 7.18 | 23.94 | 0.43 | 18 | 82.04 | 35.1 | 2 | 15 | 9.94 | 10352.53 | 47.09 | 476.89 | 54.95 | 30.99 | 8172.32 | 0.56 | 0.71 | 1.47 | 0.48 | 2 | 10
2 | 35 | CONCLUIDO | 10.8082 | 9.25 | 7.1 | 28.41 | 0.63 | 15 | 83.25 | 35.1 | 3 | 0 | 10.15 | 10501.19 | 44.96 | 476.77 | 51.84 | 30.99 | 6628.9 | 0.6 | 0.72 | 1.48 | 0.41 | 2 | 10
0 | 50 | CONCLUIDO | 8.5915 | 11.64 | 8.34 | 8.78 | 0.16 | 57 | 107.41 | 41.65 | 1 | 55 | 14.77 | 13481.73 | 76.74 | 476.85 | 92.65 | 30.99 | 26825.89 | 0.33 | 0.61 | 1.54 | 1.64 | 2 | 10
1 | 50 | CONCLUIDO | 10.0725 | 9.93 | 7.36 | 18.4 | 0.32 | 24 | 108.68 | 41.65 | 2 | 22 | 15.03 | 13638.32 | 63.94 | 476.79 | 60.71 | 30.99 | 11019.33 | 0.51 | 0.69 | 1.48 | 0.66 | 2 | 10
2 | 50 | CONCLUIDO | 10.5767 | 9.45 | 7.09 | 28.34 | 0.48 | 15 | 109.96 | 41.65 | 3 | 13 | 15.31 | 13795.21 | 57.34 | 476.72 | 51.56 | 30.99 | 6490.7 | 0.6 | 0.72 | 1.47 | 0.39 | 2 | 10
3 | 50 | CONCLUIDO | 10.7949 | 9.26 | 6.98 | 38.09 | 0.63 | 11 | 111.23 | 41.65 | 4 | 2 | 15.58 | 13952.52 | 52.14 | 476.7 | 48.15 | 30.99 | 4807.85 | 0.64 | 0.73 | 1.47 | 0.29 | 2 | 10
4 | 50 | CONCLUIDO | 10.7849 | 9.27 | 6.99 | 38.14 | 0.78 | 11 | 112.51 | 41.65 | 5 | 0 | 15.86 | 14110.24 | 52.77 | 476.77 | 48.22 | 30.99 | 4839.6 | 0.64 | 0.73 | 1.48 | 0.3 | 2 | 10
0 | 25 | CONCLUIDO | 10.1343 | 9.87 | 7.61 | 13.84 | 0.28 | 33 | 61.76 | 28.92 | 1 | 31 | 6.84 | 7851.41 | 44.04 | 476.96 | 69 | 30.99 | 15122.58 | 0.45 | 0.67 | 1.5 | 0.92 | 2 | 10
1 | 25 | CONCLUIDO | 10.6654 | 9.38 | 7.29 | 20.82 | 0.55 | 21 | 62.92 | 28.92 | 2 | 0 | 7 | 7994.37 | 38.73 | 476.73 | 57.33 | 30.99 | 9344.22 | 0.54 | 0.7 | 1.51 | 0.59 | 2 | 10
0 | 85 | CONCLUIDO | 6.9162 | 14.46 | 9.21 | 6.5 | 0.11 | 85 | 167.88 | 51.39 | 1 | 83 | 30.49 | 20939.59 | 115.98 | 476.95 | 120.59 | 30.99 | 40655.19 | 0.26 | 0.55 | 1.59 | 2.51 | 2 | 10
1 | 85 | CONCLUIDO | 8.886 | 11.25 | 7.7 | 13.19 | 0.21 | 35 | 169.33 | 51.39 | 2 | 33 | 30.94 | 21118.46 | 94.61 | 476.82 | 71.61 | 30.99 | 16413.56 | 0.43 | 0.66 | 1.5 | 1 | 2 | 10
2 | 85 | CONCLUIDO | 9.5985 | 10.42 | 7.3 | 19.91 | 0.31 | 22 | 170.79 | 51.39 | 3 | 20 | 31.4 | 21297.94 | 87.48 | 476.79 | 58.74 | 30.99 | 10043.71 | 0.53 | 0.7 | 1.48 | 0.6 | 2 | 10
3 | 85 | CONCLUIDO | 9.9593 | 10.04 | 7.13 | 26.72 | 0.41 | 16 | 172.25 | 51.39 | 4 | 14 | 31.86 | 21478.05 | 82.97 | 476.72 | 53.04 | 30.99 | 7225.57 | 0.58 | 0.71 | 1.47 | 0.43 | 2 | 10
4 | 85 | CONCLUIDO | 10.1391 | 9.86 | 7.05 | 32.54 | 0.51 | 13 | 173.71 | 51.39 | 5 | 11 | 32.32 | 21658.78 | 80.28 | 476.77 | 50.36 | 30.99 | 5902.93 | 0.62 | 0.72 | 1.47 | 0.35 | 2 | 10
5 | 85 | CONCLUIDO | 10.2795 | 9.73 | 6.98 | 38.09 | 0.61 | 11 | 175.18 | 51.39 | 6 | 9 | 32.79 | 21840.16 | 76.48 | 476.77 | 48.2 | 30.99 | 4829.5 | 0.64 | 0.73 | 1.47 | 0.29 | 2 | 10
6 | 85 | CONCLUIDO | 10.4121 | 9.6 | 6.93 | 46.18 | 0.7 | 9 | 176.66 | 51.39 | 7 | 7 | 33.27 | 22022.17 | 73.24 | 476.75 | 46.31 | 30.99 | 3893.84 | 0.67 | 0.73 | 1.47 | 0.23 | 2 | 10
7 | 85 | CONCLUIDO | 10.4868 | 9.54 | 6.89 | 51.69 | 0.8 | 8 | 178.14 | 51.39 | 8 | 5 | 33.75 | 22204.83 | 69.41 | 476.74 | 45.39 | 30.99 | 3439.29 | 0.68 | 0.74 | 1.46 | 0.2 | 2 | 10
8 | 85 | CONCLUIDO | 10.5454 | 9.48 | 6.87 | 58.91 | 0.89 | 7 | 179.63 | 51.39 | 9 | 1 | 34.24 | 22388.15 | 68.43 | 476.7 | 44.66 | 30.99 | 3081.71 | 0.69 | 0.74 | 1.46 | 0.18 | 2 | 10
9 | 85 | CONCLUIDO | 10.5467 | 9.48 | 6.87 | 58.9 | 0.98 | 7 | 181.12 | 51.39 | 10 | 0 | 34.73 | 22572.13 | 69.17 | 476.7 | 44.56 | 30.99 | 3030.44 | 0.7 | 0.74 | 1.46 | 0.18 | 2 | 10
0 | 20 | CONCLUIDO | 10.436 | 9.58 | 7.49 | 16.05 | 0.34 | 28 | 51.33 | 24.83 | 1 | 18 | 5.51 | 6564.78 | 35.76 | 477.03 | 64.26 | 30.99 | 12774.99 | 0.48 | 0.68 | 1.51 | 0.8 | 2 | 10
1 | 20 | CONCLUIDO | 10.5848 | 9.45 | 7.39 | 17.75 | 0.66 | 25 | 52.47 | 24.83 | 2 | 0 | 5.64 | 6705.1 | 35.34 | 476.91 | 60.69 | 30.99 | 11003.96 | 0.51 | 0.69 | 1.52 | 0.7 | 2 | 10
0 | 65 | CONCLUIDO | 7.8273 | 12.78 | 8.72 | 7.58 | 0.13 | 69 | 133.21 | 46.47 | 1 | 67 | 20.75 | 16663.42 | 93.77 | 476.89 | 104.83 | 30.99 | 32855.9 | 0.3 | 0.58 | 1.56 | 2.02 | 2 | 10
1 | 65 | CONCLUIDO | 9.5397 | 10.48 | 7.51 | 15.54 | 0.26 | 29 | 134.55 | 46.47 | 2 | 27 | 21.09 | 16828.84 | 77.69 | 476.73 | 65.82 | 30.99 | 13550.03 | 0.47 | 0.68 | 1.49 | 0.82 | 2 | 10
2 | 65 | CONCLUIDO | 10.0843 | 9.92 | 7.22 | 22.8 | 0.39 | 19 | 135.9 | 46.47 | 3 | 17 | 21.43 | 16994.64 | 71.58 | 476.71 | 56.05 | 30.99 | 8717.64 | 0.55 | 0.7 | 1.48 | 0.52 | 2 | 10
3 | 65 | CONCLUIDO | 10.4299 | 9.59 | 7.05 | 32.56 | 0.52 | 13 | 137.25 | 46.47 | 4 | 11 | 21.78 | 17160.92 | 66.75 | 476.78 | 50.59 | 30.99 | 6015.11 | 0.61 | 0.72 | 1.47 | 0.36 | 2 | 10
4 | 65 | CONCLUIDO | 10.6443 | 9.39 | 6.94 | 41.65 | 0.64 | 10 | 138.6 | 46.47 | 5 | 8 | 22.13 | 17327.69 | 61.91 | 476.7 | 47.11 | 30.99 | 4290.04 | 0.66 | 0.73 | 1.46 | 0.25 | 2 | 10
5 | 65 | CONCLUIDO | 10.6892 | 9.36 | 6.93 | 46.2 | 0.76 | 9 | 139.95 | 46.47 | 6 | 1 | 22.49 | 17494.97 | 59.53 | 476.78 | 46.35 | 30.99 | 3916.12 | 0.67 | 0.73 | 1.47 | 0.23 | 2 | 10
6 | 65 | CONCLUIDO | 10.6812 | 9.36 | 6.94 | 46.25 | 0.88 | 9 | 141.31 | 46.47 | 7 | 0 | 22.85 | 17662.75 | 60.14 | 476.74 | 46.53 | 30.99 | 4006.48 | 0.67 | 0.73 | 1.47 | 0.24 | 2 | 10
0 | 75 | CONCLUIDO | 7.365 | 13.58 | 8.95 | 6.97 | 0.12 | 77 | 150.44 | 49.1 | 1 | 75 | 25.34 | 18787.76 | 104.7 | 476.87 | 112.26 | 30.99 | 36532.04 | 0.28 | 0.57 | 1.58 | 2.25 | 2 | 10
1 | 75 | CONCLUIDO | 9.1424 | 10.94 | 7.65 | 13.92 | 0.23 | 33 | 151.83 | 49.1 | 2 | 31 | 25.73 | 18959.54 | 86.93 | 476.82 | 69.94 | 30.99 | 15592.9 | 0.44 | 0.66 | 1.51 | 0.96 | 2 | 10
2 | 75 | CONCLUIDO | 9.8015 | 10.2 | 7.28 | 20.81 | 0.35 | 21 | 153.23 | 49.1 | 3 | 19 | 26.13 | 19131.85 | 80.06 | 476.77 | 58 | 30.99 | 9680.45 | 0.53 | 0.7 | 1.49 | 0.59 | 2 | 10
3 | 75 | CONCLUIDO | 10.1801 | 9.82 | 7.09 | 28.35 | 0.46 | 15 | 154.63 | 49.1 | 4 | 13 | 26.53 | 19304.72 | 75.43 | 476.75 | 51.83 | 30.99 | 6625.98 | 0.6 | 0.72 | 1.47 | 0.39 | 2 | 10
4 | 75 | CONCLUIDO | 10.3576 | 9.65 | 7.01 | 35.06 | 0.57 | 12 | 156.03 | 49.1 | 5 | 10 | 26.94 | 19478.15 | 71.16 | 476.74 | 49.28 | 30.99 | 5366.16 | 0.63 | 0.73 | 1.47 | 0.32 | 2 | 10
5 | 75 | CONCLUIDO | 10.5569 | 9.47 | 6.92 | 46.14 | 0.67 | 9 | 157.44 | 49.1 | 6 | 7 | 27.35 | 19652.13 | 66.71 | 476.71 | 46.27 | 30.99 | 3873.33 | 0.67 | 0.74 | 1.46 | 0.23 | 2 | 10
6 | 75 | CONCLUIDO | 10.6245 | 9.41 | 6.89 | 51.69 | 0.78 | 8 | 158.86 | 49.1 | 7 | 3 | 27.77 | 19826.68 | 63.92 | 476.72 | 45.21 | 30.99 | 3349.47 | 0.69 | 0.74 | 1.46 | 0.2 | 2 | 10
7 | 75 | CONCLUIDO | 10.6113 | 9.42 | 6.9 | 51.77 | 0.88 | 8 | 160.28 | 49.1 | 8 | 0 | 28.19 | 20001.93 | 64.2 | 476.71 | 45.44 | 30.99 | 3464.74 | 0.68 | 0.74 | 1.47 | 0.21 | 2 | 10
0 | 95 | CONCLUIDO | 6.5124 | 15.36 | 9.43 | 6.08 | 0.1 | 93 | 185.69 | 53.44 | 1 | 91 | 36.26 | 23136.14 | 126.95 | 477.05 | 128.12 | 30.99 | 44380.19 | 0.24 | 0.54 | 1.59 | 2.72 | 2 | 10
1 | 95 | CONCLUIDO | 8.57 | 11.67 | 7.79 | 12.29 | 0.19 | 38 | 187.21 | 53.44 | 2 | 36 | 36.77 | 23322.88 | 102.79 | 476.76 | 74.51 | 30.99 | 17848.4 | 0.42 | 0.65 | 1.51 | 1.09 | 2 | 10
2 | 95 | CONCLUIDO | 9.3385 | 10.71 | 7.35 | 18.37 | 0.28 | 24 | 188.73 | 53.44 | 3 | 22 | 37.29 | 23510.33 | 95.14 | 476.81 | 60.24 | 30.99 | 10783.52 | 0.51 | 0.69 | 1.48 | 0.65 | 2 | 10
3 | 95 | CONCLUIDO | 9.6876 | 10.32 | 7.18 | 23.95 | 0.37 | 18 | 190.25 | 53.44 | 4 | 16 | 37.82 | 23698.48 | 90.92 | 476.84 | 55 | 30.99 | 8197.46 | 0.56 | 0.71 | 1.47 | 0.49 | 2 | 10
4 | 95 | CONCLUIDO | 9.9585 | 10.04 | 7.05 | 30.22 | 0.46 | 14 | 191.78 | 53.44 | 5 | 12 | 38.35 | 23887.36 | 87.31 | 476.74 | 50.66 | 30.99 | 6045.47 | 0.61 | 0.72 | 1.47 | 0.36 | 2 | 10
5 | 95 | CONCLUIDO | 10.0713 | 9.93 | 7.01 | 35.07 | 0.55 | 12 | 193.32 | 53.44 | 6 | 10 | 38.89 | 24076.95 | 84.42 | 476.73 | 49.35 | 30.99 | 5400.63 | 0.63 | 0.73 | 1.47 | 0.32 | 2 | 10
6 | 95 | CONCLUIDO | 10.2104 | 9.79 | 6.95 | 41.72 | 0.64 | 10 | 194.86 | 53.44 | 7 | 8 | 39.43 | 24267.28 | 81.42 | 476.7 | 47.49 | 30.99 | 4481.23 | 0.65 | 0.73 | 1.46 | 0.26 | 2 | 10
7 | 95 | CONCLUIDO | 10.36 | 9.65 | 6.89 | 51.65 | 0.72 | 8 | 196.41 | 53.44 | 8 | 6 | 39.98 | 24458.36 | 77.94 | 476.7 | 45.36 | 30.99 | 3426.81 | 0.68 | 0.74 | 1.46 | 0.19 | 2 | 10
8 | 95 | CONCLUIDO | 10.4049 | 9.61 | 6.88 | 58.99 | 0.81 | 7 | 197.97 | 53.44 | 9 | 5 | 40.53 | 24650.18 | 75.25 | 476.72 | 45.08 | 30.99 | 3290.27 | 0.69 | 0.74 | 1.46 | 0.19 | 2 | 10
9 | 95 | CONCLUIDO | 10.4224 | 9.59 | 6.87 | 58.85 | 0.89 | 7 | 199.53 | 53.44 | 10 | 2 | 41.1 | 24842.77 | 73.9 | 476.73 | 44.3 | 30.99 | 2900.81 | 0.7 | 0.74 | 1.47 | 0.17 | 2 | 10
10 | 95 | CONCLUIDO | 10.4221 | 9.6 | 6.87 | 58.85 | 0.97 | 7 | 201.1 | 53.44 | 11 | 0 | 41.66 | 25036.12 | 72.73 | 476.7 | 44.38 | 30.99 | 2942.13 | 0.7 | 0.74 | 1.46 | 0.17 | 2 | 10
0 | 55 | CONCLUIDO | 8.3324 | 12 | 8.46 | 8.32 | 0.15 | 61 | 116.05 | 43.4 | 1 | 59 | 16.65 | 14546.17 | 82.41 | 477.03 | 96.37 | 30.99 | 28664.66 | 0.32 | 0.6 | 1.55 | 1.76 | 2 | 10
1 | 55 | CONCLUIDO | 9.8719 | 10.13 | 7.42 | 17.13 | 0.3 | 26 | 117.34 | 43.4 | 2 | 24 | 16.94 | 14705.49 | 68.86 | 476.87 | 62.48 | 30.99 | 11896.19 | 0.5 | 0.69 | 1.5 | 0.73 | 2 | 10
2 | 55 | CONCLUIDO | 10.4209 | 9.6 | 7.13 | 26.74 | 0.45 | 16 | 118.63 | 43.4 | 3 | 14 | 17.23 | 14865.24 | 62.06 | 476.76 | 52.96 | 30.99 | 7187.28 | 0.59 | 0.71 | 1.48 | 0.43 | 2 | 10
3 | 55 | CONCLUIDO | 10.6455 | 9.39 | 7.02 | 35.11 | 0.59 | 12 | 119.93 | 43.4 | 4 | 10 | 17.53 | 15025.44 | 56.97 | 476.76 | 49.61 | 30.99 | 5528.56 | 0.62 | 0.72 | 1.47 | 0.33 | 2 | 10
4 | 55 | CONCLUIDO | 10.7804 | 9.28 | 6.95 | 41.72 | 0.73 | 10 | 121.23 | 43.4 | 5 | 0 | 17.83 | 15186.08 | 55.16 | 476.7 | 47.07 | 30.99 | 4268.97 | 0.66 | 0.73 | 1.47 | 0.26 | 2 | 10

## gráficos
Selecione o eixo X:
Selecione o eixo Y:
Selecione o eixo Z:
Eixo X | Eixo Y | Eixo Z

## hidden (hidden)
Unnamed: 0
Volume de calda [L]
STATUS
Capacidade operacional [ha/h]
Tempo de missao [h]
Tempo util [h]
Tempo por voo [min]
Autonomia Projetada [h]
N° Voos
MTOW [kg]
Massa Estrutura [kg]
Combustível [kg]
Abastecimentos
Massa gerador
Potência gerador [W]
Combustível consumido [L]
Calda cons [L]
Distância percorrida [km]
Distância Pulverizando [km]
RTL ACUMULADO[m]
EOC [km/km]
EOC [h/h]
Tempo de manobra [h]
Tempo rtl_rtw [h]
V pulv [m/s]
V desloc [m/s]