## RESULTADOS_18
Unnamed: 0 | Volume de calda [L] | STATUS | Capacidade operacional [ha/h] | Tempo de missao [h] | Tempo util [h] | Tempo por voo [min] | Autonomia Projetada [h] | N° Voos | MTOW [kg] | Massa Estrutura [kg] | Combustível [kg] | Abastecimentos | Massa gerador | Potência gerador [W] | Combustível consumido [L] | Calda cons [L] | Distância percorrida [km] | Distância Pulverizando [km] | RTL ACUMULADO[m] | EOC [km/km] | EOC [h/h] | Tempo de manobra [h] | Tempo rtl_rtw [h] | V pulv [m/s] | V desloc [m/s] | Preço Total por ha Simples [R$/ha] | Preço Total por ha Presumido [R$/ha] | Preço Total por ha Real [R$/ha] | Preço Total Simples [R$] | Preço Total Presumido [R$] | Prod CAPEX [ha/R$] | Dias Trabalhados | Preço Total Real [R$]
0 | 100 | CONCLUIDO | 2.7276 | 36.66 | 24.85 | 6.24 | 0.09 | 239 | 194.77 | 54.38 | 1 | 237 | 39.4 | 24256.19 | 326.42 | 5164.13 | 424.8 | 107.96 | 157607.57 | 0.25 | 0.62 | 0.59 | 9.43 | 2 | 10 | 265.4107 | 363.1466 | 328.4884 | 265410.6973 | 363146.6251 | 6.5756e-06 | 1.5275 | 328488.4209
1 | 100 | CONCLUIDO | 4.3165 | 23.17 | 17.81 | 14.64 | 0.18 | 73 | 196.32 | 54.38 | 2 | 71 | 39.95 | 24447.22 | 199.94 | 5161.83 | 188.05 | 107.96 | 40067.44 | 0.57 | 0.86 | 0.32 | 2.4 | 2 | 10 | 112.6277 | 154.1022 | 139.3949 | 112627.7174 | 154102.2117 | 1.0406e-05 | 0.96542 | 139394.9129
2 | 100 | CONCLUIDO | 4.5452 | 22 | 17.42 | 19.72 | 0.27 | 53 | 197.88 | 54.38 | 3 | 0 | 40.5 | 24639 | 179.39 | 5161.39 | 172.79 | 107.96 | 32536.16 | 0.62 | 0.88 | 0.38 | 2.01 | 2 | 10 | 100.0469 | 136.8886 | 123.8242 | 100046.9223 | 136888.6129 | 1.0957e-05 | 0.91667 | 123824.1558

## RESULTADOS_6
Unnamed: 0 | Volume de calda [L] | STATUS | Capacidade operacional [ha/h] | Tempo de missao [h] | Tempo util [h] | Tempo por voo [min] | Autonomia Projetada [h] | N° Voos | MTOW [kg] | Massa Estrutura [kg] | Combustível [kg] | Abastecimentos | Massa gerador | Potência gerador [W] | Combustível consumido [L] | Calda cons [L] | Distância percorrida [km] | Distância Pulverizando [km] | RTL ACUMULADO[m] | EOC [km/km] | EOC [h/h] | Tempo de manobra [h] | Tempo rtl_rtw [h] | V pulv [m/s] | V desloc [m/s] | Preço Total por ha Simples [R$/ha] | Preço Total por ha Presumido [R$/ha] | Preço Total por ha Real [R$/ha] | Preço Total Simples [R$] | Preço Total Presumido [R$] | Prod CAPEX [ha/R$] | Dias Trabalhados | Preço Total Real [R$]
0 | 40 | CONCLUIDO | 4.0405 | 24.75 | 20.35 | 9.39 | 0.2 | 130 | 89.87 | 37.55 | 1 | 0 | 11.32 | 11317.98 | 132.4 | 5163.46 | 267.04 | 107.96 | 79276.9 | 0.4 | 0.75 | 0.6 | 4.94 | 2 | 10 | 88.3973 | 120.949 | 109.4058 | 88397.2644 | 120949.037 | 1.4096e-05 | 1.0312 | 109405.8307

## RESULTADOS_4
Unnamed: 0 | Volume de calda [L] | STATUS | Capacidade operacional [ha/h] | Tempo de missao [h] | Tempo util [h] | Tempo por voo [min] | Autonomia Projetada [h] | N° Voos | MTOW [kg] | Massa Estrutura [kg] | Combustível [kg] | Abastecimentos | Massa gerador | Potência gerador [W] | Combustível consumido [L] | Calda cons [L] | Distância percorrida [km] | Distância Pulverizando [km] | RTL ACUMULADO[m] | EOC [km/km] | EOC [h/h] | Tempo de manobra [h] | Tempo rtl_rtw [h] | V pulv [m/s] | V desloc [m/s] | Preço Total por ha Simples [R$/ha] | Preço Total por ha Presumido [R$/ha] | Preço Total por ha Real [R$/ha] | Preço Total Simples [R$] | Preço Total Presumido [R$] | Prod CAPEX [ha/R$] | Dias Trabalhados | Preço Total Real [R$]
0 | 30 | CONCLUIDO | 3.7652 | 26.56 | 22.02 | 7.64 | 0.24 | 173 | 71.52 | 32.27 | 1 | 0 | 8.25 | 9054.6 | 125.58 | 5164.46 | 320.53 | 107.96 | 105807.34 | 0.34 | 0.7 | 0.73 | 6.6 | 2 | 10 | 90.9112 | 124.3888 | 112.5173 | 90911.2301 | 124388.7557 | 1.4752e-05 | 1.1067 | 112517.2675

## RESULTADOS_1
Unnamed: 0 | Volume de calda [L] | STATUS | Capacidade operacional [ha/h] | Tempo de missao [h] | Tempo util [h] | Tempo por voo [min] | Autonomia Projetada [h] | N° Voos | MTOW [kg] | Massa Estrutura [kg] | Combustível [kg] | Abastecimentos | Massa gerador | Potência gerador [W] | Combustível consumido [L] | Calda cons [L] | Distância percorrida [km] | Distância Pulverizando [km] | RTL ACUMULADO[m] | EOC [km/km] | EOC [h/h] | Tempo de manobra [h] | Tempo rtl_rtw [h] | V pulv [m/s] | V desloc [m/s] | Preço Total por ha Simples [R$/ha] | Preço Total por ha Presumido [R$/ha] | Preço Total por ha Real [R$/ha] | Preço Total Simples [R$] | Preço Total Presumido [R$] | Prod CAPEX [ha/R$] | Dias Trabalhados | Preço Total Real [R$]
0 | 15 | CONCLUIDO | 2.9245 | 34.19 | 28.66 | 4.98 | 0.43 | 345 | 39.78 | 19.54 | 1 | 0 | 4.24 | 5140 | 112.56 | 5168.17 | 534.34 | 107.96 | 211851.55 | 0.2 | 0.54 | 1.23 | 13.24 | 2 | 10 | 109.6804 | 150.0695 | 135.7471 | 109680.3785 | 150069.5326 | 1.5155e-05 | 1.4246 | 135747.107

## RESULTADOS_12
Unnamed: 0 | Volume de calda [L] | STATUS | Capacidade operacional [ha/h] | Tempo de missao [h] | Tempo util [h] | Tempo por voo [min] | Autonomia Projetada [h] | N° Voos | MTOW [kg] | Massa Estrutura [kg] | Combustível [kg] | Abastecimentos | Massa gerador | Potência gerador [W] | Combustível consumido [L] | Calda cons [L] | Distância percorrida [km] | Distância Pulverizando [km] | RTL ACUMULADO[m] | EOC [km/km] | EOC [h/h] | Tempo de manobra [h] | Tempo rtl_rtw [h] | V pulv [m/s] | V desloc [m/s] | Preço Total por ha Simples [R$/ha] | Preço Total por ha Presumido [R$/ha] | Preço Total por ha Real [R$/ha] | Preço Total Simples [R$] | Preço Total Presumido [R$] | Prod CAPEX [ha/R$] | Dias Trabalhados | Preço Total Real [R$]
0 | 70 | CONCLUIDO | 3.5684 | 28.02 | 21.32 | 8.25 | 0.12 | 155 | 141.81 | 47.83 | 1 | 153 | 22.98 | 17723.39 | 212.17 | 5163.2 | 305.45 | 107.96 | 98355.79 | 0.35 | 0.72 | 0.47 | 5.9 | 2 | 10 | 142.318 | 194.7258 | 176.1414 | 142317.9928 | 194725.7564 | 9.9338e-06 | 1.1675 | 176141.4035
1 | 70 | CONCLUIDO | 4.4 | 22.73 | 18.33 | 14.67 | 0.25 | 75 | 143.17 | 47.83 | 2 | 0 | 23.34 | 17891.86 | 155.93 | 5161.98 | 202.23 | 107.96 | 47145.16 | 0.53 | 0.84 | 0.44 | 2.92 | 2 | 10 | 92.5641 | 126.6503 | 114.563 | 92564.1031 | 126650.2895 | 1.2249e-05 | 0.94708 | 114562.9636

## RESULTADOS_16
Unnamed: 0 | Volume de calda [L] | STATUS | Capacidade operacional [ha/h] | Tempo de missao [h] | Tempo util [h] | Tempo por voo [min] | Autonomia Projetada [h] | N° Voos | MTOW [kg] | Massa Estrutura [kg] | Combustível [kg] | Abastecimentos | Massa gerador | Potência gerador [W] | Combustível consumido [L] | Calda cons [L] | Distância percorrida [km] | Distância Pulverizando [km] | RTL ACUMULADO[m] | EOC [km/km] | EOC [h/h] | Tempo de manobra [h] | Tempo rtl_rtw [h] | V pulv [m/s] | V desloc [m/s] | Preço Total por ha Simples [R$/ha] | Preço Total por ha Presumido [R$/ha] | Preço Total por ha Real [R$/ha] | Preço Total Simples [R$] | Preço Total Presumido [R$] | Prod CAPEX [ha/R$] | Dias Trabalhados | Preço Total Real [R$]
0 | 90 | CONCLUIDO | 2.9829 | 33.52 | 23.64 | 6.75 | 0.1 | 210 | 176.73 | 52.44 | 1 | 208 | 33.29 | 22031.19 | 287.17 | 5164.43 | 383.34 | 107.96 | 137023.29 | 0.28 | 0.65 | 0.56 | 8.22 | 2 | 10 | 217.7425 | 297.925 | 269.4914 | 217742.5432 | 297924.9537 | 7.5033e-06 | 1.3967 | 269491.4143
1 | 90 | CONCLUIDO | 4.3034 | 23.24 | 18.4 | 16.23 | 0.2 | 68 | 178.21 | 52.44 | 2 | 65 | 33.77 | 22213.89 | 186.01 | 5161.19 | 210.44 | 107.96 | 51285.86 | 0.51 | 0.83 | 0.29 | 2.99 | 2 | 10 | 108.1251 | 147.9416 | 133.8223 | 108125.1427 | 147941.5905 | 1.0825e-05 | 0.96833 | 133822.2527
2 | 90 | CONCLUIDO | 4.5101 | 22.17 | 17.65 | 17.95 | 0.3 | 59 | 179.7 | 52.44 | 3 | 0 | 34.26 | 22397.24 | 171.68 | 5161.52 | 180.39 | 107.96 | 36303.85 | 0.6 | 0.87 | 0.39 | 2.24 | 2 | 10 | 97.3806 | 133.2404 | 120.5241 | 97380.5963 | 133240.428 | 1.1345e-05 | 0.92375 | 120524.1486

## RESULTADOS_0
Unnamed: 0 | Volume de calda [L] | STATUS | Capacidade operacional [ha/h] | Tempo de missao [h] | Tempo util [h] | Tempo por voo [min] | Autonomia Projetada [h] | N° Voos | MTOW [kg] | Massa Estrutura [kg] | Combustível [kg] | Abastecimentos | Massa gerador | Potência gerador [W] | Combustível consumido [L] | Calda cons [L] | Distância percorrida [km] | Distância Pulverizando [km] | RTL ACUMULADO[m] | EOC [km/km] | EOC [h/h] | Tempo de manobra [h] | Tempo rtl_rtw [h] | V pulv [m/s] | V desloc [m/s] | Preço Total por ha Simples [R$/ha] | Preço Total por ha Presumido [R$/ha] | Preço Total por ha Real [R$/ha] | Preço Total Simples [R$] | Preço Total Presumido [R$] | Prod CAPEX [ha/R$] | Dias Trabalhados | Preço Total Real [R$]
0 | 10 | CONCLUIDO | 2.3467 | 42.61 | 35.23 | 4.1 | 0.64 | 516 | 26.11 | 12.1 | 1 | 0 | 3.01 | 3454.41 | 101.86 | 5173.19 | 745.5 | 107.96 | 316573.48 | 0.14 | 0.44 | 1.73 | 19.79 | 2 | 10 | 132.5012 | 181.294 | 163.9916 | 132501.2315 | 181294.0305 | 1.4321e-05 | 1.7754 | 163991.5827

## RESULTADOS_7
Unnamed: 0 | Volume de calda [L] | STATUS | Capacidade operacional [ha/h] | Tempo de missao [h] | Tempo util [h] | Tempo por voo [min] | Autonomia Projetada [h] | N° Voos | MTOW [kg] | Massa Estrutura [kg] | Combustível [kg] | Abastecimentos | Massa gerador | Potência gerador [W] | Combustível consumido [L] | Calda cons [L] | Distância percorrida [km] | Distância Pulverizando [km] | RTL ACUMULADO[m] | EOC [km/km] | EOC [h/h] | Tempo de manobra [h] | Tempo rtl_rtw [h] | V pulv [m/s] | V desloc [m/s] | Preço Total por ha Simples [R$/ha] | Preço Total por ha Presumido [R$/ha] | Preço Total por ha Real [R$/ha] | Preço Total Simples [R$] | Preço Total Presumido [R$] | Prod CAPEX [ha/R$] | Dias Trabalhados | Preço Total Real [R$]
0 | 45 | CONCLUIDO | 4.1311 | 24.21 | 19.83 | 10.26 | 0.18 | 116 | 98.71 | 39.72 | 1 | 2 | 12.99 | 12407.75 | 136.35 | 5162.48 | 250.32 | 107.96 | 70987.38 | 0.43 | 0.77 | 0.56 | 4.42 | 2 | 10 | 88.5355 | 121.1382 | 109.577 | 88535.545 | 121138.2386 | 1.3744e-05 | 1.0088 | 109576.9752
1 | 45 | CONCLUIDO | 4.1317 | 24.2 | 19.83 | 10.26 | 0.35 | 116 | 99.95 | 39.72 | 2 | 0 | 13.24 | 12561.45 | 137.95 | 5162.64 | 250.23 | 107.96 | 70941.68 | 0.43 | 0.77 | 0.56 | 4.42 | 2 | 10 | 89.0472 | 121.8383 | 110.2102 | 89047.1843 | 121838.286 | 1.3746e-05 | 1.0083 | 110210.211

## RESULTADOS_10
Unnamed: 0 | Volume de calda [L] | STATUS | Capacidade operacional [ha/h] | Tempo de missao [h] | Tempo util [h] | Tempo por voo [min] | Autonomia Projetada [h] | N° Voos | MTOW [kg] | Massa Estrutura [kg] | Combustível [kg] | Abastecimentos | Massa gerador | Potência gerador [W] | Combustível consumido [L] | Calda cons [L] | Distância percorrida [km] | Distância Pulverizando [km] | RTL ACUMULADO[m] | EOC [km/km] | EOC [h/h] | Tempo de manobra [h] | Tempo rtl_rtw [h] | V pulv [m/s] | V desloc [m/s] | Preço Total por ha Simples [R$/ha] | Preço Total por ha Presumido [R$/ha] | Preço Total por ha Real [R$/ha] | Preço Total Simples [R$] | Preço Total Presumido [R$] | Prod CAPEX [ha/R$] | Dias Trabalhados | Preço Total Real [R$]
0 | 60 | CONCLUIDO | 3.9156 | 25.54 | 20.16 | 9.53 | 0.14 | 127 | 124.63 | 45 | 1 | 125 | 18.64 | 15605.44 | 174.21 | 5162.23 | 266.69 | 107.96 | 79112.57 | 0.4 | 0.76 | 0.42 | 4.75 | 2 | 10 | 111.556 | 152.6359 | 138.0685 | 111556.0311 | 152635.8833 | 1.16e-05 | 1.0642 | 138068.5288
1 | 60 | CONCLUIDO | 4.3369 | 23.06 | 18.7 | 12.9 | 0.28 | 87 | 125.95 | 45 | 2 | 0 | 18.95 | 15767.7 | 147.8 | 5161.99 | 213.93 | 107.96 | 52933.89 | 0.5 | 0.82 | 0.47 | 3.29 | 2 | 10 | 89.8454 | 122.9305 | 111.1982 | 89845.417 | 122930.4632 | 1.2848e-05 | 0.96083 | 111198.1523

## RESULTADOS_14
Unnamed: 0 | Volume de calda [L] | STATUS | Capacidade operacional [ha/h] | Tempo de missao [h] | Tempo util [h] | Tempo por voo [min] | Autonomia Projetada [h] | N° Voos | MTOW [kg] | Massa Estrutura [kg] | Combustível [kg] | Abastecimentos | Massa gerador | Potência gerador [W] | Combustível consumido [L] | Calda cons [L] | Distância percorrida [km] | Distância Pulverizando [km] | RTL ACUMULADO[m] | EOC [km/km] | EOC [h/h] | Tempo de manobra [h] | Tempo rtl_rtw [h] | V pulv [m/s] | V desloc [m/s] | Preço Total por ha Simples [R$/ha] | Preço Total por ha Presumido [R$/ha] | Preço Total por ha Real [R$/ha] | Preço Total Simples [R$] | Preço Total Presumido [R$] | Prod CAPEX [ha/R$] | Dias Trabalhados | Preço Total Real [R$]
0 | 80 | CONCLUIDO | 3.2641 | 30.64 | 22.45 | 7.4 | 0.11 | 182 | 159.12 | 50.28 | 1 | 180 | 27.84 | 19859.16 | 249.01 | 5163.87 | 343.44 | 107.96 | 117216.68 | 0.31 | 0.68 | 0.51 | 7.03 | 2 | 10 | 176.8889 | 242.0272 | 218.9285 | 176888.9015 | 242027.1989 | 8.6102e-06 | 1.2767 | 218928.4627
1 | 80 | CONCLUIDO | 4.481 | 22.32 | 17.87 | 16.24 | 0.22 | 66 | 160.54 | 50.28 | 2 | 4 | 28.26 | 20034.4 | 162.18 | 5161.81 | 187.24 | 107.96 | 39693.33 | 0.58 | 0.86 | 0.4 | 2.45 | 2 | 10 | 93.8349 | 128.3891 | 116.1358 | 93834.9022 | 128389.0529 | 1.182e-05 | 0.93 | 116135.7819
2 | 80 | CONCLUIDO | 4.478 | 22.33 | 17.88 | 16.25 | 0.33 | 66 | 161.97 | 50.28 | 3 | 0 | 28.69 | 20210.21 | 163.55 | 5161.67 | 187.61 | 107.96 | 39880.82 | 0.58 | 0.86 | 0.41 | 2.47 | 2 | 10 | 94.3307 | 129.0674 | 116.7494 | 94330.6822 | 129067.401 | 1.1812e-05 | 0.93042 | 116749.3894

## RESULTADOS_5
Unnamed: 0 | Volume de calda [L] | STATUS | Capacidade operacional [ha/h] | Tempo de missao [h] | Tempo util [h] | Tempo por voo [min] | Autonomia Projetada [h] | N° Voos | MTOW [kg] | Massa Estrutura [kg] | Combustível [kg] | Abastecimentos | Massa gerador | Potência gerador [W] | Combustível consumido [L] | Calda cons [L] | Distância percorrida [km] | Distância Pulverizando [km] | RTL ACUMULADO[m] | EOC [km/km] | EOC [h/h] | Tempo de manobra [h] | Tempo rtl_rtw [h] | V pulv [m/s] | V desloc [m/s] | Preço Total por ha Simples [R$/ha] | Preço Total por ha Presumido [R$/ha] | Preço Total por ha Real [R$/ha] | Preço Total Simples [R$] | Preço Total Presumido [R$] | Prod CAPEX [ha/R$] | Dias Trabalhados | Preço Total Real [R$]
0 | 35 | CONCLUIDO | 3.914 | 25.55 | 21.09 | 8.49 | 0.22 | 149 | 80.84 | 35.1 | 1 | 0 | 9.74 | 10204.21 | 129.2 | 5162.65 | 290.86 | 107.96 | 91088.12 | 0.37 | 0.73 | 0.66 | 5.68 | 2 | 10 | 89.4421 | 122.3786 | 110.699 | 89442.1154 | 122378.6481 | 1.4411e-05 | 1.0646 | 110699.0017

## RESULTADOS_8
Unnamed: 0 | Volume de calda [L] | STATUS | Capacidade operacional [ha/h] | Tempo de missao [h] | Tempo util [h] | Tempo por voo [min] | Autonomia Projetada [h] | N° Voos | MTOW [kg] | Massa Estrutura [kg] | Combustível [kg] | Abastecimentos | Massa gerador | Potência gerador [W] | Combustível consumido [L] | Calda cons [L] | Distância percorrida [km] | Distância Pulverizando [km] | RTL ACUMULADO[m] | EOC [km/km] | EOC [h/h] | Tempo de manobra [h] | Tempo rtl_rtw [h] | V pulv [m/s] | V desloc [m/s] | Preço Total por ha Simples [R$/ha] | Preço Total por ha Presumido [R$/ha] | Preço Total por ha Real [R$/ha] | Preço Total Simples [R$] | Preço Total Presumido [R$] | Prod CAPEX [ha/R$] | Dias Trabalhados | Preço Total Real [R$]
0 | 50 | CONCLUIDO | 4.1646 | 24.01 | 19.55 | 10.76 | 0.16 | 109 | 107.41 | 41.65 | 1 | 34 | 14.77 | 13481.73 | 142.38 | 5162.16 | 242.92 | 107.96 | 67321.92 | 0.44 | 0.78 | 0.49 | 4.14 | 2 | 10 | 90.78 | 124.2092 | 112.3549 | 90780.0102 | 124209.2149 | 1.3279e-05 | 1.0004 | 112354.8618
1 | 50 | CONCLUIDO | 4.2054 | 23.78 | 19.41 | 11.09 | 0.32 | 105 | 108.68 | 41.65 | 2 | 0 | 15.03 | 13638.32 | 141.5 | 5162.35 | 236.77 | 107.96 | 64263.63 | 0.46 | 0.79 | 0.52 | 3.99 | 2 | 10 | 89.2866 | 122.1659 | 110.5065 | 89286.5949 | 122165.8583 | 1.3409e-05 | 0.99083 | 110506.5202

## RESULTADOS_3
Unnamed: 0 | Volume de calda [L] | STATUS | Capacidade operacional [ha/h] | Tempo de missao [h] | Tempo util [h] | Tempo por voo [min] | Autonomia Projetada [h] | N° Voos | MTOW [kg] | Massa Estrutura [kg] | Combustível [kg] | Abastecimentos | Massa gerador | Potência gerador [W] | Combustível consumido [L] | Calda cons [L] | Distância percorrida [km] | Distância Pulverizando [km] | RTL ACUMULADO[m] | EOC [km/km] | EOC [h/h] | Tempo de manobra [h] | Tempo rtl_rtw [h] | V pulv [m/s] | V desloc [m/s] | Preço Total por ha Simples [R$/ha] | Preço Total por ha Presumido [R$/ha] | Preço Total por ha Real [R$/ha] | Preço Total Simples [R$] | Preço Total Presumido [R$] | Prod CAPEX [ha/R$] | Dias Trabalhados | Preço Total Real [R$]
0 | 25 | CONCLUIDO | 3.5603 | 28.09 | 23.4 | 6.75 | 0.28 | 208 | 61.76 | 28.92 | 1 | 0 | 6.84 | 7851.41 | 122.21 | 5164.43 | 365.29 | 107.96 | 128010.61 | 0.3 | 0.66 | 0.83 | 7.98 | 2 | 10 | 94.2663 | 128.9793 | 116.6697 | 94266.2694 | 128979.2686 | 1.5014e-05 | 1.1704 | 116669.6682

## RESULTADOS_15
Unnamed: 0 | Volume de calda [L] | STATUS | Capacidade operacional [ha/h] | Tempo de missao [h] | Tempo util [h] | Tempo por voo [min] | Autonomia Projetada [h] | N° Voos | MTOW [kg] | Massa Estrutura [kg] | Combustível [kg] | Abastecimentos | Massa gerador | Potência gerador [W] | Combustível consumido [L] | Calda cons [L] | Distância percorrida [km] | Distância Pulverizando [km] | RTL ACUMULADO[m] | EOC [km/km] | EOC [h/h] | Tempo de manobra [h] | Tempo rtl_rtw [h] | V pulv [m/s] | V desloc [m/s] | Preço Total por ha Simples [R$/ha] | Preço Total por ha Presumido [R$/ha] | Preço Total por ha Real [R$/ha] | Preço Total Simples [R$] | Preço Total Presumido [R$] | Prod CAPEX [ha/R$] | Dias Trabalhados | Preço Total Real [R$]
0 | 85 | CONCLUIDO | 3.1207 | 32.04 | 23.03 | 7.05 | 0.11 | 196 | 167.88 | 51.39 | 1 | 194 | 30.49 | 20939.59 | 267.76 | 5163.3 | 363.31 | 107.96 | 127080.58 | 0.3 | 0.67 | 0.53 | 7.61 | 2 | 10 | 196.371 | 268.6835 | 243.0407 | 196370.994 | 268683.4573 | 8.033e-06 | 1.335 | 243040.6852
1 | 85 | CONCLUIDO | 4.3887 | 22.79 | 18.21 | 16.81 | 0.21 | 65 | 169.33 | 51.39 | 2 | 27 | 30.94 | 21118.46 | 172.89 | 5161.28 | 200.77 | 107.96 | 46465.88 | 0.54 | 0.84 | 0.37 | 2.8 | 2 | 10 | 100.6971 | 137.7782 | 124.6288 | 100697.0751 | 137778.1805 | 1.1297e-05 | 0.94958 | 124628.8244
2 | 85 | CONCLUIDO | 4.4881 | 22.28 | 17.81 | 17.23 | 0.31 | 62 | 170.79 | 51.39 | 3 | 0 | 31.4 | 21297.94 | 167.96 | 5162.17 | 185.28 | 107.96 | 38734.62 | 0.58 | 0.86 | 0.4 | 2.39 | 2 | 10 | 96.2014 | 131.627 | 119.0647 | 96201.3705 | 131626.9592 | 1.1553e-05 | 0.92833 | 119064.667

## RESULTADOS_2
Unnamed: 0 | Volume de calda [L] | STATUS | Capacidade operacional [ha/h] | Tempo de missao [h] | Tempo util [h] | Tempo por voo [min] | Autonomia Projetada [h] | N° Voos | MTOW [kg] | Massa Estrutura [kg] | Combustível [kg] | Abastecimentos | Massa gerador | Potência gerador [W] | Combustível consumido [L] | Calda cons [L] | Distância percorrida [km] | Distância Pulverizando [km] | RTL ACUMULADO[m] | EOC [km/km] | EOC [h/h] | Tempo de manobra [h] | Tempo rtl_rtw [h] | V pulv [m/s] | V desloc [m/s] | Preço Total por ha Simples [R$/ha] | Preço Total por ha Presumido [R$/ha] | Preço Total por ha Real [R$/ha] | Preço Total Simples [R$] | Preço Total Presumido [R$] | Prod CAPEX [ha/R$] | Dias Trabalhados | Preço Total Real [R$]
0 | 20 | CONCLUIDO | 3.3047 | 30.26 | 25.35 | 5.87 | 0.34 | 259 | 51.33 | 24.83 | 1 | 0 | 5.51 | 6564.78 | 117.92 | 5166.98 | 427.61 | 107.96 | 158914.4 | 0.25 | 0.61 | 0.98 | 9.92 | 2 | 10 | 99.2402 | 135.7849 | 122.8257 | 99240.2278 | 135784.8578 | 1.5249e-05 | 1.2608 | 122825.7416

## RESULTADOS_11
Unnamed: 0 | Volume de calda [L] | STATUS | Capacidade operacional [ha/h] | Tempo de missao [h] | Tempo util [h] | Tempo por voo [min] | Autonomia Projetada [h] | N° Voos | MTOW [kg] | Massa Estrutura [kg] | Combustível [kg] | Abastecimentos | Massa gerador | Potência gerador [W] | Combustível consumido [L] | Calda cons [L] | Distância percorrida [km] | Distância Pulverizando [km] | RTL ACUMULADO[m] | EOC [km/km] | EOC [h/h] | Tempo de manobra [h] | Tempo rtl_rtw [h] | V pulv [m/s] | V desloc [m/s] | Preço Total por ha Simples [R$/ha] | Preço Total por ha Presumido [R$/ha] | Preço Total por ha Real [R$/ha] | Preço Total Simples [R$] | Preço Total Presumido [R$] | Prod CAPEX [ha/R$] | Dias Trabalhados | Preço Total Real [R$]
0 | 65 | CONCLUIDO | 3.7211 | 26.87 | 20.83 | 8.8 | 0.13 | 142 | 133.21 | 46.47 | 1 | 140 | 20.75 | 16663.42 | 194.53 | 5162.87 | 289.1 | 107.96 | 90243.14 | 0.37 | 0.74 | 0.45 | 5.41 | 2 | 10 | 127.6017 | 174.5903 | 157.9277 | 127601.7298 | 174590.316 | 1.0673e-05 | 1.1196 | 157927.6613
1 | 65 | CONCLUIDO | 4.3651 | 22.91 | 18.52 | 13.72 | 0.26 | 81 | 134.55 | 46.47 | 2 | 0 | 21.09 | 16828.84 | 152.27 | 5161.77 | 208.27 | 107.96 | 50132.5 | 0.52 | 0.83 | 0.46 | 3.11 | 2 | 10 | 91.454 | 125.1314 | 113.189 | 91453.9654 | 125131.3502 | 1.252e-05 | 0.95458 | 113188.9897

## RESULTADOS_13
Unnamed: 0 | Volume de calda [L] | STATUS | Capacidade operacional [ha/h] | Tempo de missao [h] | Tempo util [h] | Tempo por voo [min] | Autonomia Projetada [h] | N° Voos | MTOW [kg] | Massa Estrutura [kg] | Combustível [kg] | Abastecimentos | Massa gerador | Potência gerador [W] | Combustível consumido [L] | Calda cons [L] | Distância percorrida [km] | Distância Pulverizando [km] | RTL ACUMULADO[m] | EOC [km/km] | EOC [h/h] | Tempo de manobra [h] | Tempo rtl_rtw [h] | V pulv [m/s] | V desloc [m/s] | Preço Total por ha Simples [R$/ha] | Preço Total por ha Presumido [R$/ha] | Preço Total por ha Real [R$/ha] | Preço Total Simples [R$] | Preço Total Presumido [R$] | Prod CAPEX [ha/R$] | Dias Trabalhados | Preço Total Real [R$]
0 | 75 | CONCLUIDO | 3.4055 | 29.36 | 21.92 | 7.78 | 0.12 | 169 | 150.44 | 49.1 | 1 | 167 | 25.34 | 18787.76 | 231.21 | 5162.97 | 325.54 | 107.96 | 108331.52 | 0.33 | 0.7 | 0.5 | 6.51 | 2 | 10 | 159.6563 | 218.4489 | 197.6004 | 159656.348 | 218448.8589 | 9.2201e-06 | 1.2233 | 197600.4064
1 | 75 | CONCLUIDO | 4.4459 | 22.49 | 18.08 | 15.5 | 0.23 | 70 | 151.83 | 49.1 | 2 | 0 | 25.73 | 18959.54 | 158.76 | 5161 | 194.33 | 107.96 | 43220.34 | 0.56 | 0.85 | 0.41 | 2.67 | 2 | 10 | 92.9936 | 127.2379 | 115.0945 | 92993.555 | 127237.8845 | 1.2037e-05 | 0.93708 | 115094.4794

## RESULTADOS_17
Unnamed: 0 | Volume de calda [L] | STATUS | Capacidade operacional [ha/h] | Tempo de missao [h] | Tempo util [h] | Tempo por voo [min] | Autonomia Projetada [h] | N° Voos | MTOW [kg] | Massa Estrutura [kg] | Combustível [kg] | Abastecimentos | Massa gerador | Potência gerador [W] | Combustível consumido [L] | Calda cons [L] | Distância percorrida [km] | Distância Pulverizando [km] | RTL ACUMULADO[m] | EOC [km/km] | EOC [h/h] | Tempo de manobra [h] | Tempo rtl_rtw [h] | V pulv [m/s] | V desloc [m/s] | Preço Total por ha Simples [R$/ha] | Preço Total por ha Presumido [R$/ha] | Preço Total por ha Real [R$/ha] | Preço Total Simples [R$] | Preço Total Presumido [R$] | Prod CAPEX [ha/R$] | Dias Trabalhados | Preço Total Real [R$]
0 | 95 | CONCLUIDO | 2.8463 | 35.13 | 24.29 | 6.48 | 0.1 | 225 | 185.69 | 53.44 | 1 | 223 | 36.26 | 23136.14 | 307.27 | 5164.71 | 405.37 | 107.96 | 147965.14 | 0.27 | 0.63 | 0.58 | 8.87 | 2 | 10 | 241.5742 | 330.5325 | 298.9869 | 241574.2084 | 330532.4894 | 7.0053e-06 | 1.4638 | 298986.9325
1 | 95 | CONCLUIDO | 4.3393 | 23.05 | 17.97 | 15.4 | 0.19 | 70 | 187.21 | 53.44 | 2 | 68 | 36.77 | 23322.88 | 191.66 | 5161.74 | 194.45 | 107.96 | 43281.82 | 0.56 | 0.85 | 0.3 | 2.56 | 2 | 10 | 108.9664 | 149.0926 | 134.8634 | 108966.4002 | 149092.636 | 1.068e-05 | 0.96042 | 134863.4441
2 | 95 | CONCLUIDO | 4.5266 | 22.09 | 17.54 | 18.79 | 0.28 | 56 | 188.73 | 53.44 | 3 | 0 | 37.29 | 23510.33 | 175.48 | 5161.13 | 176.62 | 107.96 | 34434.57 | 0.61 | 0.87 | 0.38 | 2.13 | 2 | 10 | 98.7528 | 135.118 | 122.2225 | 98752.8255 | 135117.9725 | 1.1141e-05 | 0.92042 | 122222.5028

## RESULTADOS_9
Unnamed: 0 | Volume de calda [L] | STATUS | Capacidade operacional [ha/h] | Tempo de missao [h] | Tempo util [h] | Tempo por voo [min] | Autonomia Projetada [h] | N° Voos | MTOW [kg] | Massa Estrutura [kg] | Combustível [kg] | Abastecimentos | Massa gerador | Potência gerador [W] | Combustível consumido [L] | Calda cons [L] | Distância percorrida [km] | Distância Pulverizando [km] | RTL ACUMULADO[m] | EOC [km/km] | EOC [h/h] | Tempo de manobra [h] | Tempo rtl_rtw [h] | V pulv [m/s] | V desloc [m/s] | Preço Total por ha Simples [R$/ha] | Preço Total por ha Presumido [R$/ha] | Preço Total por ha Real [R$/ha] | Preço Total Simples [R$] | Preço Total Presumido [R$] | Prod CAPEX [ha/R$] | Dias Trabalhados | Preço Total Real [R$]
0 | 55 | CONCLUIDO | 4.0816 | 24.5 | 19.69 | 10.36 | 0.15 | 114 | 116.05 | 43.4 | 1 | 99 | 16.65 | 14546.17 | 155.58 | 5161.66 | 250.58 | 107.96 | 71124.31 | 0.43 | 0.78 | 0.42 | 4.28 | 2 | 10 | 98.6447 | 134.97 | 122.0886 | 98644.6513 | 134969.9638 | 1.2523e-05 | 1.0208 | 122088.6199
1 | 55 | CONCLUIDO | 4.2755 | 23.39 | 19.04 | 12.02 | 0.3 | 95 | 117.34 | 43.4 | 2 | 0 | 16.94 | 14705.49 | 144.87 | 5161.71 | 224.88 | 107.96 | 58371.91 | 0.48 | 0.8 | 0.5 | 3.62 | 2 | 10 | 89.5807 | 122.5683 | 110.8705 | 89580.7197 | 122568.2927 | 1.3118e-05 | 0.97458 | 110870.5469

## resultados
Unnamed: 0 | Volume de calda [L] | STATUS | Capacidade operacional [ha/h] | Tempo de missao [h] | Tempo util [h] | Tempo por voo [min] | Autonomia Projetada [h] | N° Voos | MTOW [kg] | Massa Estrutura [kg] | Combustível [kg] | Abastecimentos | Massa gerador | Potência gerador [W] | Combustível consumido [L] | Calda cons [L] | Distância percorrida [km] | Distância Pulverizando [km] | RTL ACUMULADO[m] | EOC [km/km] | EOC [h/h] | Tempo de manobra [h] | Tempo rtl_rtw [h] | V pulv [m/s] | V desloc [m/s]
0 | 100 | CONCLUIDO | 2.7276 | 36.66 | 24.85 | 6.24 | 0.09 | 239 | 194.77 | 54.38 | 1 | 237 | 39.4 | 24256.19 | 326.42 | 5164.13 | 424.8 | 107.96 | 157607.57 | 0.25 | 0.62 | 0.59 | 9.43 | 2 | 10
1 | 100 | CONCLUIDO | 4.3165 | 23.17 | 17.81 | 14.64 | 0.18 | 73 | 196.32 | 54.38 | 2 | 71 | 39.95 | 24447.22 | 199.94 | 5161.83 | 188.05 | 107.96 | 40067.44 | 0.57 | 0.86 | 0.32 | 2.4 | 2 | 10
2 | 100 | CONCLUIDO | 4.5452 | 22 | 17.42 | 19.72 | 0.27 | 53 | 197.88 | 54.38 | 3 | 0 | 40.5 | 24639 | 179.39 | 5161.39 | 172.79 | 107.96 | 32536.16 | 0.62 | 0.88 | 0.38 | 2.01 | 2 | 10
0 | 40 | CONCLUIDO | 4.0405 | 24.75 | 20.35 | 9.39 | 0.2 | 130 | 89.87 | 37.55 | 1 | 0 | 11.32 | 11317.98 | 132.4 | 5163.46 | 267.04 | 107.96 | 79276.9 | 0.4 | 0.75 | 0.6 | 4.94 | 2 | 10
0 | 30 | CONCLUIDO | 3.7652 | 26.56 | 22.02 | 7.64 | 0.24 | 173 | 71.52 | 32.27 | 1 | 0 | 8.25 | 9054.6 | 125.58 | 5164.46 | 320.53 | 107.96 | 105807.34 | 0.34 | 0.7 | 0.73 | 6.6 | 2 | 10
0 | 15 | CONCLUIDO | 2.9245 | 34.19 | 28.66 | 4.98 | 0.43 | 345 | 39.78 | 19.54 | 1 | 0 | 4.24 | 5140 | 112.56 | 5168.17 | 534.34 | 107.96 | 211851.55 | 0.2 | 0.54 | 1.23 | 13.24 | 2 | 10
0 | 70 | CONCLUIDO | 3.5684 | 28.02 | 21.32 | 8.25 | 0.12 | 155 | 141.81 | 47.83 | 1 | 153 | 22.98 | 17723.39 | 212.17 | 5163.2 | 305.45 | 107.96 | 98355.79 | 0.35 | 0.72 | 0.47 | 5.9 | 2 | 10
1 | 70 | CONCLUIDO | 4.4 | 22.73 | 18.33 | 14.67 | 0.25 | 75 | 143.17 | 47.83 | 2 | 0 | 23.34 | 17891.86 | 155.93 | 5161.98 | 202.23 | 107.96 | 47145.16 | 0.53 | 0.84 | 0.44 | 2.92 | 2 | 10
0 | 90 | CONCLUIDO | 2.9829 | 33.52 | 23.64 | 6.75 | 0.1 | 210 | 176.73 | 52.44 | 1 | 208 | 33.29 | 22031.19 | 287.17 | 5164.43 | 383.34 | 107.96 | 137023.29 | 0.28 | 0.65 | 0.56 | 8.22 | 2 | 10
1 | 90 | CONCLUIDO | 4.3034 | 23.24 | 18.4 | 16.23 | 0.2 | 68 | 178.21 | 52.44 | 2 | 65 | 33.77 | 22213.89 | 186.01 | 5161.19 | 210.44 | 107.96 | 51285.86 | 0.51 | 0.83 | 0.29 | 2.99 | 2 | 10
2 | 90 | CONCLUIDO | 4.5101 | 22.17 | 17.65 | 17.95 | 0.3 | 59 | 179.7 | 52.44 | 3 | 0 | 34.26 | 22397.24 | 171.68 | 5161.52 | 180.39 | 107.96 | 36303.85 | 0.6 | 0.87 | 0.39 | 2.24 | 2 | 10
0 | 10 | CONCLUIDO | 2.3467 | 42.61 | 35.23 | 4.1 | 0.64 | 516 | 26.11 | 12.1 | 1 | 0 | 3.01 | 3454.41 | 101.86 | 5173.19 | 745.5 | 107.96 | 316573.48 | 0.14 | 0.44 | 1.73 | 19.79 | 2 | 10
0 | 45 | CONCLUIDO | 4.1311 | 24.21 | 19.83 | 10.26 | 0.18 | 116 | 98.71 | 39.72 | 1 | 2 | 12.99 | 12407.75 | 136.35 | 5162.48 | 250.32 | 107.96 | 70987.38 | 0.43 | 0.77 | 0.56 | 4.42 | 2 | 10
1 | 45 | CONCLUIDO | 4.1317 | 24.2 | 19.83 | 10.26 | 0.35 | 116 | 99.95 | 39.72 | 2 | 0 | 13.24 | 12561.45 | 137.95 | 5162.64 | 250.23 | 107.96 | 70941.68 | 0.43 | 0.77 | 0.56 | 4.42 | 2 | 10
0 | 60 | CONCLUIDO | 3.9156 | 25.54 | 20.16 | 9.53 | 0.14 | 127 | 124.63 | 45 | 1 | 125 | 18.64 | 15605.44 | 174.21 | 5162.23 | 266.69 | 107.96 | 79112.57 | 0.4 | 0.76 | 0.42 | 4.75 | 2 | 10
1 | 60 | CONCLUIDO | 4.3369 | 23.06 | 18.7 | 12.9 | 0.28 | 87 | 125.95 | 45 | 2 | 0 | 18.95 | 15767.7 | 147.8 | 5161.99 | 213.93 | 107.96 | 52933.89 | 0.5 | 0.82 | 0.47 | 3.29 | 2 | 10
0 | 80 | CONCLUIDO | 3.2641 | 30.64 | 22.45 | 7.4 | 0.11 | 182 | 159.12 | 50.28 | 1 | 180 | 27.84 | 19859.16 | 249.01 | 5163.87 | 343.44 | 107.96 | 117216.68 | 0.31 | 0.68 | 0.51 | 7.03 | 2 | 10
1 | 80 | CONCLUIDO | 4.481 | 22.32 | 17.87 | 16.24 | 0.22 | 66 | 160.54 | 50.28 | 2 | 4 | 28.26 | 20034.4 | 162.18 | 5161.81 | 187.24 | 107.96 | 39693.33 | 0.58 | 0.86 | 0.4 | 2.45 | 2 | 10
2 | 80 | CONCLUIDO | 4.478 | 22.33 | 17.88 | 16.25 | 0.33 | 66 | 161.97 | 50.28 | 3 | 0 | 28.69 | 20210.21 | 163.55 | 5161.67 | 187.61 | 107.96 | 39880.82 | 0.58 | 0.86 | 0.41 | 2.47 | 2 | 10
0 | 35 | CONCLUIDO | 3.914 | 25.55 | 21.09 | 8.49 | 0.22 | 149 | 80.84 | 35.1 | 1 | 0 | 9.74 | 10204.21 | 129.2 | 5162.65 | 290.86 | 107.96 | 91088.12 | 0.37 | 0.73 | 0.66 | 5.68 | 2 | 10
0 | 50 | CONCLUIDO | 4.1646 | 24.01 | 19.55 | 10.76 | 0.16 | 109 | 107.41 | 41.65 | 1 | 34 | 14.77 | 13481.73 | 142.38 | 5162.16 | 242.92 | 107.96 | 67321.92 | 0.44 | 0.78 | 0.49 | 4.14 | 2 | 10
1 | 50 | CONCLUIDO | 4.2054 | 23.78 | 19.41 | 11.09 | 0.32 | 105 | 108.68 | 41.65 | 2 | 0 | 15.03 | 13638.32 | 141.5 | 5162.35 | 236.77 | 107.96 | 64263.63 | 0.46 | 0.79 | 0.52 | 3.99 | 2 | 10
0 | 25 | CONCLUIDO | 3.5603 | 28.09 | 23.4 | 6.75 | 0.28 | 208 | 61.76 | 28.92 | 1 | 0 | 6.84 | 7851.41 | 122.21 | 5164.43 | 365.29 | 107.96 | 128010.61 | 0.3 | 0.66 | 0.83 | 7.98 | 2 | 10
0 | 85 | CONCLUIDO | 3.1207 | 32.04 | 23.03 | 7.05 | 0.11 | 196 | 167.88 | 51.39 | 1 | 194 | 30.49 | 20939.59 | 267.76 | 5163.3 | 363.31 | 107.96 | 127080.58 | 0.3 | 0.67 | 0.53 | 7.61 | 2 | 10
1 | 85 | CONCLUIDO | 4.3887 | 22.79 | 18.21 | 16.81 | 0.21 | 65 | 169.33 | 51.39 | 2 | 27 | 30.94 | 21118.46 | 172.89 | 5161.28 | 200.77 | 107.96 | 46465.88 | 0.54 | 0.84 | 0.37 | 2.8 | 2 | 10
2 | 85 | CONCLUIDO | 4.4881 | 22.28 | 17.81 | 17.23 | 0.31 | 62 | 170.79 | 51.39 | 3 | 0 | 31.4 | 21297.94 | 167.96 | 5162.17 | 185.28 | 107.96 | 38734.62 | 0.58 | 0.86 | 0.4 | 2.39 | 2 | 10
0 | 20 | CONCLUIDO | 3.3047 | 30.26 | 25.35 | 5.87 | 0.34 | 259 | 51.33 | 24.83 | 1 | 0 | 5.51 | 6564.78 | 117.92 | 5166.98 | 427.61 | 107.96 | 158914.4 | 0.25 | 0.61 | 0.98 | 9.92 | 2 | 10
0 | 65 | CONCLUIDO | 3.7211 | 26.87 | 20.83 | 8.8 | 0.13 | 142 | 133.21 | 46.47 | 1 | 140 | 20.75 | 16663.42 | 194.53 | 5162.87 | 289.1 | 107.96 | 90243.14 | 0.37 | 0.74 | 0.45 | 5.41 | 2 | 10
1 | 65 | CONCLUIDO | 4.3651 | 22.91 | 18.52 | 13.72 | 0.26 | 81 | 134.55 | 46.47 | 2 | 0 | 21.09 | 16828.84 | 152.27 | 5161.77 | 208.27 | 107.96 | 50132.5 | 0.52 | 0.83 | 0.46 | 3.11 | 2 | 10
0 | 75 | CONCLUIDO | 3.4055 | 29.36 | 21.92 | 7.78 | 0.12 | 169 | 150.44 | 49.1 | 1 | 167 | 25.34 | 18787.76 | 231.21 | 5162.97 | 325.54 | 107.96 | 108331.52 | 0.33 | 0.7 | 0.5 | 6.51 | 2 | 10
1 | 75 | CONCLUIDO | 4.4459 | 22.49 | 18.08 | 15.5 | 0.23 | 70 | 151.83 | 49.1 | 2 | 0 | 25.73 | 18959.54 | 158.76 | 5161 | 194.33 | 107.96 | 43220.34 | 0.56 | 0.85 | 0.41 | 2.67 | 2 | 10
0 | 95 | CONCLUIDO | 2.8463 | 35.13 | 24.29 | 6.48 | 0.1 | 225 | 185.69 | 53.44 | 1 | 223 | 36.26 | 23136.14 | 307.27 | 5164.71 | 405.37 | 107.96 | 147965.14 | 0.27 | 0.63 | 0.58 | 8.87 | 2 | 10
1 | 95 | CONCLUIDO | 4.3393 | 23.05 | 17.97 | 15.4 | 0.19 | 70 | 187.21 | 53.44 | 2 | 68 | 36.77 | 23322.88 | 191.66 | 5161.74 | 194.45 | 107.96 | 43281.82 | 0.56 | 0.85 | 0.3 | 2.56 | 2 | 10
2 | 95 | CONCLUIDO | 4.5266 | 22.09 | 17.54 | 18.79 | 0.28 | 56 | 188.73 | 53.44 | 3 | 0 | 37.29 | 23510.33 | 175.48 | 5161.13 | 176.62 | 107.96 | 34434.57 | 0.61 | 0.87 | 0.38 | 2.13 | 2 | 10
0 | 55 | CONCLUIDO | 4.0816 | 24.5 | 19.69 | 10.36 | 0.15 | 114 | 116.05 | 43.4 | 1 | 99 | 16.65 | 14546.17 | 155.58 | 5161.66 | 250.58 | 107.96 | 71124.31 | 0.43 | 0.78 | 0.42 | 4.28 | 2 | 10
1 | 55 | CONCLUIDO | 4.2755 | 23.39 | 19.04 | 12.02 | 0.3 | 95 | 117.34 | 43.4 | 2 | 0 | 16.94 | 14705.49 | 144.87 | 5161.71 | 224.88 | 107.96 | 58371.91 | 0.48 | 0.8 | 0.5 | 3.62 | 2 | 10

## gráficos
Selecione o eixo X:
Selecione o eixo Y:
Selecione o eixo Z:
Eixo X | Eixo Y | Eixo Z

## hidden (hidden)
Unnamed: 0
Volume de calda [L]
STATUS
Capacidade operacional [ha/h]
Tempo de missao [h]
Tempo util [h]
Tempo por voo [min]
Autonomia Projetada [h]
N° Voos
MTOW [kg]
Massa Estrutura [kg]
Combustível [kg]
Abastecimentos
Massa gerador
Potência gerador [W]
Combustível consumido [L]
Calda cons [L]
Distância percorrida [km]
Distância Pulverizando [km]
RTL ACUMULADO[m]
EOC [km/km]
EOC [h/h]
Tempo de manobra [h]
Tempo rtl_rtw [h]
V pulv [m/s]
V desloc [m/s]