## RESULTADOS_18
Unnamed: 0 | Volume de calda [L] | STATUS | Capacidade operacional [ha/h] | Tempo de missao [h] | Tempo util [h] | Tempo por voo [min] | Autonomia Projetada [h] | N° Voos | MTOW [kg] | Massa Estrutura [kg] | Combustível [kg] | Abastecimentos | Massa gerador | Potência gerador [W] | Combustível consumido [L] | Calda cons [L] | Distância percorrida [km] | Distância Pulverizando [km] | RTL ACUMULADO[m] | EOC [km/km] | EOC [h/h] | Tempo de manobra [h] | Tempo rtl_rtw [h] | V pulv [m/s] | V desloc [m/s] | Preço Total por ha Simples [R$/ha] | Preço Total por ha Presumido [R$/ha] | Preço Total por ha Real [R$/ha] | Preço Total Simples [R$] | Preço Total Presumido [R$] | Prod CAPEX [ha/R$] | Dias Trabalhados | Preço Total Real [R$]
0 | 100 | CONCLUIDO | 5.6495 | 17.7 | 11.49 | 7.26 | 0.09 | 95 | 194.77 | 54.38 | 1 | 92 | 39.4 | 24256.19 | 129.34 | 6558.59 | 179.13 | 54.2 | 62460.88 | 0.3 | 0.67 | 0.27 | 3.73 | 2 | 10 | 58.6791 | 80.2873 | 72.6248 | 58679.0617 | 80287.281 | 1.362e-05 | 0.7375 | 72624.7756
1 | 100 | CONCLUIDO | 6.4707 | 15.45 | 10.33 | 9.25 | 0.18 | 67 | 196.32 | 54.38 | 2 | 0 | 39.95 | 24447.22 | 106.5 | 6556.79 | 137.46 | 54.2 | 41763.61 | 0.39 | 0.75 | 0.3 | 2.57 | 2 | 10 | 44.862 | 61.3821 | 55.5239 | 44861.9677 | 61382.1234 | 1.5599e-05 | 0.64375 | 55523.8996

## RESULTADOS_6
Unnamed: 0 | Volume de calda [L] | STATUS | Capacidade operacional [ha/h] | Tempo de missao [h] | Tempo util [h] | Tempo por voo [min] | Autonomia Projetada [h] | N° Voos | MTOW [kg] | Massa Estrutura [kg] | Combustível [kg] | Abastecimentos | Massa gerador | Potência gerador [W] | Combustível consumido [L] | Calda cons [L] | Distância percorrida [km] | Distância Pulverizando [km] | RTL ACUMULADO[m] | EOC [km/km] | EOC [h/h] | Tempo de manobra [h] | Tempo rtl_rtw [h] | V pulv [m/s] | V desloc [m/s] | Preço Total por ha Simples [R$/ha] | Preço Total por ha Presumido [R$/ha] | Preço Total por ha Real [R$/ha] | Preço Total Simples [R$] | Preço Total Presumido [R$] | Prod CAPEX [ha/R$] | Dias Trabalhados | Preço Total Real [R$]
0 | 40 | CONCLUIDO | 5.2229 | 19.15 | 14.09 | 5.12 | 0.2 | 165 | 89.87 | 37.55 | 1 | 0 | 11.32 | 11317.98 | 92.49 | 6561.72 | 258.41 | 54.2 | 101751.54 | 0.21 | 0.55 | 0.58 | 6.32 | 2 | 10 | 50.289 | 68.8076 | 62.2407 | 50288.9614 | 68807.5756 | 1.8222e-05 | 0.79792 | 62240.6771

## RESULTADOS_4
Unnamed: 0 | Volume de calda [L] | STATUS | Capacidade operacional [ha/h] | Tempo de missao [h] | Tempo util [h] | Tempo por voo [min] | Autonomia Projetada [h] | N° Voos | MTOW [kg] | Massa Estrutura [kg] | Combustível [kg] | Abastecimentos | Massa gerador | Potência gerador [W] | Combustível consumido [L] | Calda cons [L] | Distância percorrida [km] | Distância Pulverizando [km] | RTL ACUMULADO[m] | EOC [km/km] | EOC [h/h] | Tempo de manobra [h] | Tempo rtl_rtw [h] | V pulv [m/s] | V desloc [m/s] | Preço Total por ha Simples [R$/ha] | Preço Total por ha Presumido [R$/ha] | Preço Total por ha Real [R$/ha] | Preço Total Simples [R$] | Preço Total Presumido [R$] | Prod CAPEX [ha/R$] | Dias Trabalhados | Preço Total Real [R$]
0 | 30 | CONCLUIDO | 4.6659 | 21.43 | 16.18 | 4.43 | 0.24 | 219 | 71.52 | 32.27 | 1 | 0 | 8.25 | 9054.6 | 92.84 | 6564.57 | 325.57 | 54.2 | 135060.41 | 0.17 | 0.48 | 0.75 | 8.41 | 2 | 10 | 56.6254 | 77.4774 | 70.083 | 56625.4019 | 77477.373 | 1.8281e-05 | 0.89292 | 70083.0412

## RESULTADOS_1
Unnamed: 0 | Volume de calda [L] | STATUS | Capacidade operacional [ha/h] | Tempo de missao [h] | Tempo util [h] | Tempo por voo [min] | Autonomia Projetada [h] | N° Voos | MTOW [kg] | Massa Estrutura [kg] | Combustível [kg] | Abastecimentos | Massa gerador | Potência gerador [W] | Combustível consumido [L] | Calda cons [L] | Distância percorrida [km] | Distância Pulverizando [km] | RTL ACUMULADO[m] | EOC [km/km] | EOC [h/h] | Tempo de manobra [h] | Tempo rtl_rtw [h] | V pulv [m/s] | V desloc [m/s] | Preço Total por ha Simples [R$/ha] | Preço Total por ha Presumido [R$/ha] | Preço Total por ha Real [R$/ha] | Preço Total Simples [R$] | Preço Total Presumido [R$] | Prod CAPEX [ha/R$] | Dias Trabalhados | Preço Total Real [R$]
0 | 15 | CONCLUIDO | 3.2127 | 31.13 | 24.58 | 3.38 | 0.43 | 436 | 39.78 | 19.54 | 1 | 0 | 4.24 | 5140 | 96.51 | 6581 | 595.61 | 54.2 | 268995.85 | 0.09 | 0.31 | 1.39 | 16.8 | 2 | 10 | 87.5415 | 119.7781 | 108.3466 | 87541.4709 | 119778.1026 | 1.6648e-05 | 1.2971 | 108346.6486

## RESULTADOS_12
Unnamed: 0 | Volume de calda [L] | STATUS | Capacidade operacional [ha/h] | Tempo de missao [h] | Tempo util [h] | Tempo por voo [min] | Autonomia Projetada [h] | N° Voos | MTOW [kg] | Massa Estrutura [kg] | Combustível [kg] | Abastecimentos | Massa gerador | Potência gerador [W] | Combustível consumido [L] | Calda cons [L] | Distância percorrida [km] | Distância Pulverizando [km] | RTL ACUMULADO[m] | EOC [km/km] | EOC [h/h] | Tempo de manobra [h] | Tempo rtl_rtw [h] | V pulv [m/s] | V desloc [m/s] | Preço Total por ha Simples [R$/ha] | Preço Total por ha Presumido [R$/ha] | Preço Total por ha Real [R$/ha] | Preço Total Simples [R$] | Preço Total Presumido [R$] | Prod CAPEX [ha/R$] | Dias Trabalhados | Preço Total Real [R$]
0 | 70 | CONCLUIDO | 6.1072 | 16.37 | 11.4 | 7.2 | 0.12 | 95 | 141.81 | 47.83 | 1 | 0 | 22.98 | 17723.39 | 96.88 | 6558.05 | 171.88 | 54.2 | 58833.68 | 0.32 | 0.68 | 0.38 | 3.64 | 2 | 10 | 44.4992 | 60.8857 | 55.0749 | 44499.1573 | 60885.7102 | 1.7001e-05 | 0.68208 | 55074.8635

## RESULTADOS_16
Unnamed: 0 | Volume de calda [L] | STATUS | Capacidade operacional [ha/h] | Tempo de missao [h] | Tempo util [h] | Tempo por voo [min] | Autonomia Projetada [h] | N° Voos | MTOW [kg] | Massa Estrutura [kg] | Combustível [kg] | Abastecimentos | Massa gerador | Potência gerador [W] | Combustível consumido [L] | Calda cons [L] | Distância percorrida [km] | Distância Pulverizando [km] | RTL ACUMULADO[m] | EOC [km/km] | EOC [h/h] | Tempo de manobra [h] | Tempo rtl_rtw [h] | V pulv [m/s] | V desloc [m/s] | Preço Total por ha Simples [R$/ha] | Preço Total por ha Presumido [R$/ha] | Preço Total por ha Real [R$/ha] | Preço Total Simples [R$] | Preço Total Presumido [R$] | Prod CAPEX [ha/R$] | Dias Trabalhados | Preço Total Real [R$]
0 | 90 | CONCLUIDO | 6.1804 | 16.18 | 10.88 | 8.06 | 0.1 | 81 | 176.73 | 52.44 | 1 | 41 | 33.29 | 22031.19 | 107.83 | 6557.38 | 157.2 | 54.2 | 51568.36 | 0.34 | 0.71 | 0.28 | 3.12 | 2 | 10 | 47.3276 | 64.7557 | 58.5755 | 47327.6256 | 64755.7453 | 1.5546e-05 | 0.67417 | 58575.5478
1 | 90 | CONCLUIDO | 6.3965 | 15.63 | 10.58 | 8.58 | 0.2 | 74 | 178.21 | 52.44 | 2 | 0 | 33.77 | 22213.89 | 102.88 | 6557.46 | 145.47 | 54.2 | 45735.13 | 0.37 | 0.73 | 0.32 | 2.82 | 2 | 10 | 44.2839 | 60.5911 | 54.8084 | 44283.8711 | 60591.1461 | 1.609e-05 | 0.65125 | 54808.4121

## RESULTADOS_0
Unnamed: 0 | Volume de calda [L] | STATUS | Capacidade operacional [ha/h] | Tempo de missao [h] | Tempo util [h] | Tempo por voo [min] | Autonomia Projetada [h] | N° Voos | MTOW [kg] | Massa Estrutura [kg] | Combustível [kg] | Abastecimentos | Massa gerador | Potência gerador [W] | Combustível consumido [L] | Calda cons [L] | Distância percorrida [km] | Distância Pulverizando [km] | RTL ACUMULADO[m] | EOC [km/km] | EOC [h/h] | Tempo de manobra [h] | Tempo rtl_rtw [h] | V pulv [m/s] | V desloc [m/s] | Preço Total por ha Simples [R$/ha] | Preço Total por ha Presumido [R$/ha] | Preço Total por ha Real [R$/ha] | Preço Total Simples [R$] | Preço Total Presumido [R$] | Prod CAPEX [ha/R$] | Dias Trabalhados | Preço Total Real [R$]
0 | 10 | CONCLUIDO | 2.394 | 41.77 | 32.89 | 3.03 | 0.64 | 651 | 26.11 | 12.1 | 1 | 0 | 3.01 | 3454.41 | 94.66 | 6586.56 | 863.28 | 54.2 | 401755.07 | 0.06 | 0.24 | 2.01 | 25.1 | 2 | 10 | 122.1504 | 167.1316 | 151.1808 | 122150.4149 | 167131.5865 | 1.461e-05 | 1.7404 | 151180.7825

## RESULTADOS_7
Unnamed: 0 | Volume de calda [L] | STATUS | Capacidade operacional [ha/h] | Tempo de missao [h] | Tempo util [h] | Tempo por voo [min] | Autonomia Projetada [h] | N° Voos | MTOW [kg] | Massa Estrutura [kg] | Combustível [kg] | Abastecimentos | Massa gerador | Potência gerador [W] | Combustível consumido [L] | Calda cons [L] | Distância percorrida [km] | Distância Pulverizando [km] | RTL ACUMULADO[m] | EOC [km/km] | EOC [h/h] | Tempo de manobra [h] | Tempo rtl_rtw [h] | V pulv [m/s] | V desloc [m/s] | Preço Total por ha Simples [R$/ha] | Preço Total por ha Presumido [R$/ha] | Preço Total por ha Real [R$/ha] | Preço Total Simples [R$] | Preço Total Presumido [R$] | Prod CAPEX [ha/R$] | Dias Trabalhados | Preço Total Real [R$]
0 | 45 | CONCLUIDO | 5.4275 | 18.42 | 13.41 | 5.48 | 0.18 | 147 | 98.71 | 39.72 | 1 | 0 | 12.99 | 12407.75 | 92.89 | 6560 | 236.68 | 54.2 | 90977.27 | 0.23 | 0.57 | 0.53 | 5.65 | 2 | 10 | 48.5299 | 66.4007 | 60.0635 | 48529.8911 | 66400.7379 | 1.8057e-05 | 0.7675 | 60063.5447

## RESULTADOS_10
Unnamed: 0 | Volume de calda [L] | STATUS | Capacidade operacional [ha/h] | Tempo de missao [h] | Tempo util [h] | Tempo por voo [min] | Autonomia Projetada [h] | N° Voos | MTOW [kg] | Massa Estrutura [kg] | Combustível [kg] | Abastecimentos | Massa gerador | Potência gerador [W] | Combustível consumido [L] | Calda cons [L] | Distância percorrida [km] | Distância Pulverizando [km] | RTL ACUMULADO[m] | EOC [km/km] | EOC [h/h] | Tempo de manobra [h] | Tempo rtl_rtw [h] | V pulv [m/s] | V desloc [m/s] | Preço Total por ha Simples [R$/ha] | Preço Total por ha Presumido [R$/ha] | Preço Total por ha Real [R$/ha] | Preço Total Simples [R$] | Preço Total Presumido [R$] | Prod CAPEX [ha/R$] | Dias Trabalhados | Preço Total Real [R$]
0 | 60 | CONCLUIDO | 5.8818 | 17 | 12.03 | 6.5 | 0.14 | 111 | 124.63 | 45 | 1 | 0 | 18.64 | 15605.44 | 95.2 | 6560.61 | 192.17 | 54.2 | 68901.07 | 0.28 | 0.64 | 0.43 | 4.27 | 2 | 10 | 45.5962 | 62.3868 | 56.4327 | 45596.2323 | 62386.7766 | 1.7424e-05 | 0.70833 | 56432.6702

## RESULTADOS_14
Unnamed: 0 | Volume de calda [L] | STATUS | Capacidade operacional [ha/h] | Tempo de missao [h] | Tempo util [h] | Tempo por voo [min] | Autonomia Projetada [h] | N° Voos | MTOW [kg] | Massa Estrutura [kg] | Combustível [kg] | Abastecimentos | Massa gerador | Potência gerador [W] | Combustível consumido [L] | Calda cons [L] | Distância percorrida [km] | Distância Pulverizando [km] | RTL ACUMULADO[m] | EOC [km/km] | EOC [h/h] | Tempo de manobra [h] | Tempo rtl_rtw [h] | V pulv [m/s] | V desloc [m/s] | Preço Total por ha Simples [R$/ha] | Preço Total por ha Presumido [R$/ha] | Preço Total por ha Real [R$/ha] | Preço Total Simples [R$] | Preço Total Presumido [R$] | Prod CAPEX [ha/R$] | Dias Trabalhados | Preço Total Real [R$]
0 | 80 | CONCLUIDO | 6.2459 | 16.01 | 10.98 | 7.84 | 0.11 | 84 | 159.12 | 50.28 | 1 | 2 | 27.84 | 19859.16 | 99.73 | 6558.48 | 158.49 | 54.2 | 52194.11 | 0.34 | 0.7 | 0.35 | 3.22 | 2 | 10 | 44.4442 | 60.8105 | 55.0068 | 44444.1618 | 60810.4629 | 1.6476e-05 | 0.66708 | 55006.7977
1 | 80 | CONCLUIDO | 6.2827 | 15.92 | 10.92 | 7.89 | 0.22 | 83 | 160.54 | 50.28 | 2 | 0 | 28.26 | 20034.4 | 99.84 | 6558.35 | 156.3 | 54.2 | 51108.34 | 0.35 | 0.71 | 0.35 | 3.15 | 2 | 10 | 44.1326 | 60.3841 | 54.6211 | 44132.5555 | 60384.1094 | 1.6573e-05 | 0.66333 | 54621.1348

## RESULTADOS_5
Unnamed: 0 | Volume de calda [L] | STATUS | Capacidade operacional [ha/h] | Tempo de missao [h] | Tempo util [h] | Tempo por voo [min] | Autonomia Projetada [h] | N° Voos | MTOW [kg] | Massa Estrutura [kg] | Combustível [kg] | Abastecimentos | Massa gerador | Potência gerador [W] | Combustível consumido [L] | Calda cons [L] | Distância percorrida [km] | Distância Pulverizando [km] | RTL ACUMULADO[m] | EOC [km/km] | EOC [h/h] | Tempo de manobra [h] | Tempo rtl_rtw [h] | V pulv [m/s] | V desloc [m/s] | Preço Total por ha Simples [R$/ha] | Preço Total por ha Presumido [R$/ha] | Preço Total por ha Real [R$/ha] | Preço Total Simples [R$] | Preço Total Presumido [R$] | Prod CAPEX [ha/R$] | Dias Trabalhados | Preço Total Real [R$]
0 | 35 | CONCLUIDO | 4.972 | 20.11 | 14.98 | 4.78 | 0.22 | 188 | 80.84 | 35.1 | 1 | 0 | 9.74 | 10204.21 | 92.41 | 6564.66 | 286.79 | 54.2 | 115825.5 | 0.19 | 0.51 | 0.66 | 7.21 | 2 | 10 | 52.848 | 72.309 | 65.4079 | 52848.012 | 72308.9815 | 1.8306e-05 | 0.83792 | 65407.9138

## RESULTADOS_8
Unnamed: 0 | Volume de calda [L] | STATUS | Capacidade operacional [ha/h] | Tempo de missao [h] | Tempo util [h] | Tempo por voo [min] | Autonomia Projetada [h] | N° Voos | MTOW [kg] | Massa Estrutura [kg] | Combustível [kg] | Abastecimentos | Massa gerador | Potência gerador [W] | Combustível consumido [L] | Calda cons [L] | Distância percorrida [km] | Distância Pulverizando [km] | RTL ACUMULADO[m] | EOC [km/km] | EOC [h/h] | Tempo de manobra [h] | Tempo rtl_rtw [h] | V pulv [m/s] | V desloc [m/s] | Preço Total por ha Simples [R$/ha] | Preço Total por ha Presumido [R$/ha] | Preço Total por ha Real [R$/ha] | Preço Total Simples [R$] | Preço Total Presumido [R$] | Prod CAPEX [ha/R$] | Dias Trabalhados | Preço Total Real [R$]
0 | 50 | CONCLUIDO | 5.6267 | 17.77 | 12.8 | 5.82 | 0.16 | 132 | 107.41 | 41.65 | 1 | 0 | 14.77 | 13481.73 | 93.01 | 6560.6 | 216.88 | 54.2 | 81153.02 | 0.25 | 0.6 | 0.49 | 5.04 | 2 | 10 | 46.8424 | 64.0919 | 57.9751 | 46842.4453 | 64091.9003 | 1.7941e-05 | 0.74042 | 57975.0593

## RESULTADOS_3
Unnamed: 0 | Volume de calda [L] | STATUS | Capacidade operacional [ha/h] | Tempo de missao [h] | Tempo util [h] | Tempo por voo [min] | Autonomia Projetada [h] | N° Voos | MTOW [kg] | Massa Estrutura [kg] | Combustível [kg] | Abastecimentos | Massa gerador | Potência gerador [W] | Combustível consumido [L] | Calda cons [L] | Distância percorrida [km] | Distância Pulverizando [km] | RTL ACUMULADO[m] | EOC [km/km] | EOC [h/h] | Tempo de manobra [h] | Tempo rtl_rtw [h] | V pulv [m/s] | V desloc [m/s] | Preço Total por ha Simples [R$/ha] | Preço Total por ha Presumido [R$/ha] | Preço Total por ha Real [R$/ha] | Preço Total Simples [R$] | Preço Total Presumido [R$] | Prod CAPEX [ha/R$] | Dias Trabalhados | Preço Total Real [R$]
0 | 25 | CONCLUIDO | 4.2831 | 23.35 | 17.9 | 4.08 | 0.28 | 263 | 61.76 | 28.92 | 1 | 0 | 6.84 | 7851.41 | 94.01 | 6570.72 | 380.77 | 54.2 | 162442.75 | 0.14 | 0.43 | 0.88 | 10.12 | 2 | 10 | 62.5257 | 85.5504 | 77.3856 | 62525.6767 | 85550.3894 | 1.8062e-05 | 0.97292 | 77385.5803

## RESULTADOS_15
Unnamed: 0 | Volume de calda [L] | STATUS | Capacidade operacional [ha/h] | Tempo de missao [h] | Tempo util [h] | Tempo por voo [min] | Autonomia Projetada [h] | N° Voos | MTOW [kg] | Massa Estrutura [kg] | Combustível [kg] | Abastecimentos | Massa gerador | Potência gerador [W] | Combustível consumido [L] | Calda cons [L] | Distância percorrida [km] | Distância Pulverizando [km] | RTL ACUMULADO[m] | EOC [km/km] | EOC [h/h] | Tempo de manobra [h] | Tempo rtl_rtw [h] | V pulv [m/s] | V desloc [m/s] | Preço Total por ha Simples [R$/ha] | Preço Total por ha Presumido [R$/ha] | Preço Total por ha Real [R$/ha] | Preço Total Simples [R$] | Preço Total Presumido [R$] | Prod CAPEX [ha/R$] | Dias Trabalhados | Preço Total Real [R$]
0 | 85 | CONCLUIDO | 6.2872 | 15.91 | 10.82 | 8.12 | 0.11 | 80 | 167.88 | 51.39 | 1 | 15 | 30.49 | 20939.59 | 101.92 | 6558.46 | 153.79 | 54.2 | 49863.83 | 0.35 | 0.71 | 0.32 | 3.06 | 2 | 10 | 44.8029 | 61.3013 | 55.4508 | 44802.9287 | 61301.3436 | 1.6184e-05 | 0.66292 | 55450.8294
1 | 85 | CONCLUIDO | 6.3089 | 15.85 | 10.8 | 8.2 | 0.21 | 79 | 169.33 | 51.39 | 2 | 0 | 30.94 | 21118.46 | 101.98 | 6559.87 | 152.44 | 54.2 | 49193.54 | 0.36 | 0.71 | 0.34 | 3.04 | 2 | 10 | 44.6351 | 61.0718 | 55.2432 | 44635.1451 | 61071.7747 | 1.624e-05 | 0.66042 | 55243.1702

## RESULTADOS_2
Unnamed: 0 | Volume de calda [L] | STATUS | Capacidade operacional [ha/h] | Tempo de missao [h] | Tempo util [h] | Tempo por voo [min] | Autonomia Projetada [h] | N° Voos | MTOW [kg] | Massa Estrutura [kg] | Combustível [kg] | Abastecimentos | Massa gerador | Potência gerador [W] | Combustível consumido [L] | Calda cons [L] | Distância percorrida [km] | Distância Pulverizando [km] | RTL ACUMULADO[m] | EOC [km/km] | EOC [h/h] | Tempo de manobra [h] | Tempo rtl_rtw [h] | V pulv [m/s] | V desloc [m/s] | Preço Total por ha Simples [R$/ha] | Preço Total por ha Presumido [R$/ha] | Preço Total por ha Real [R$/ha] | Preço Total Simples [R$] | Preço Total Presumido [R$] | Prod CAPEX [ha/R$] | Dias Trabalhados | Preço Total Real [R$]
0 | 20 | CONCLUIDO | 3.8219 | 26.16 | 20.41 | 3.73 | 0.34 | 328 | 51.33 | 24.83 | 1 | 0 | 5.51 | 6564.78 | 95.22 | 6574.02 | 461.57 | 54.2 | 202514.31 | 0.12 | 0.38 | 1.07 | 12.63 | 2 | 10 | 71.4733 | 97.7929 | 88.4597 | 71473.3046 | 97792.9285 | 1.7635e-05 | 1.09 | 88459.7087

## RESULTADOS_11
Unnamed: 0 | Volume de calda [L] | STATUS | Capacidade operacional [ha/h] | Tempo de missao [h] | Tempo util [h] | Tempo por voo [min] | Autonomia Projetada [h] | N° Voos | MTOW [kg] | Massa Estrutura [kg] | Combustível [kg] | Abastecimentos | Massa gerador | Potência gerador [W] | Combustível consumido [L] | Calda cons [L] | Distância percorrida [km] | Distância Pulverizando [km] | RTL ACUMULADO[m] | EOC [km/km] | EOC [h/h] | Tempo de manobra [h] | Tempo rtl_rtw [h] | V pulv [m/s] | V desloc [m/s] | Preço Total por ha Simples [R$/ha] | Preço Total por ha Presumido [R$/ha] | Preço Total por ha Real [R$/ha] | Preço Total Simples [R$] | Preço Total Presumido [R$] | Prod CAPEX [ha/R$] | Dias Trabalhados | Preço Total Real [R$]
0 | 65 | CONCLUIDO | 6.0357 | 16.57 | 11.61 | 6.83 | 0.13 | 102 | 133.21 | 46.47 | 1 | 0 | 20.75 | 16663.42 | 95.32 | 6560.02 | 177.77 | 54.2 | 61743.8 | 0.3 | 0.66 | 0.42 | 3.85 | 2 | 10 | 44.4625 | 60.8356 | 55.0295 | 44462.5195 | 60835.5807 | 1.7312e-05 | 0.69042 | 55029.5183

## RESULTADOS_13
Unnamed: 0 | Volume de calda [L] | STATUS | Capacidade operacional [ha/h] | Tempo de missao [h] | Tempo util [h] | Tempo por voo [min] | Autonomia Projetada [h] | N° Voos | MTOW [kg] | Massa Estrutura [kg] | Combustível [kg] | Abastecimentos | Massa gerador | Potência gerador [W] | Combustível consumido [L] | Calda cons [L] | Distância percorrida [km] | Distância Pulverizando [km] | RTL ACUMULADO[m] | EOC [km/km] | EOC [h/h] | Tempo de manobra [h] | Tempo rtl_rtw [h] | V pulv [m/s] | V desloc [m/s] | Preço Total por ha Simples [R$/ha] | Preço Total por ha Presumido [R$/ha] | Preço Total por ha Real [R$/ha] | Preço Total Simples [R$] | Preço Total Presumido [R$] | Prod CAPEX [ha/R$] | Dias Trabalhados | Preço Total Real [R$]
0 | 75 | CONCLUIDO | 6.186 | 16.17 | 11.17 | 7.53 | 0.12 | 89 | 150.44 | 49.1 | 1 | 0 | 25.34 | 18787.76 | 98.32 | 6558.04 | 164.42 | 54.2 | 55134.84 | 0.33 | 0.69 | 0.36 | 3.41 | 2 | 10 | 44.4 | 60.7501 | 54.9522 | 44400.0166 | 60750.0615 | 1.6748e-05 | 0.67375 | 54952.1609

## RESULTADOS_17
Unnamed: 0 | Volume de calda [L] | STATUS | Capacidade operacional [ha/h] | Tempo de missao [h] | Tempo util [h] | Tempo por voo [min] | Autonomia Projetada [h] | N° Voos | MTOW [kg] | Massa Estrutura [kg] | Combustível [kg] | Abastecimentos | Massa gerador | Potência gerador [W] | Combustível consumido [L] | Calda cons [L] | Distância percorrida [km] | Distância Pulverizando [km] | RTL ACUMULADO[m] | EOC [km/km] | EOC [h/h] | Tempo de manobra [h] | Tempo rtl_rtw [h] | V pulv [m/s] | V desloc [m/s] | Preço Total por ha Simples [R$/ha] | Preço Total por ha Presumido [R$/ha] | Preço Total por ha Real [R$/ha] | Preço Total Simples [R$] | Preço Total Presumido [R$] | Prod CAPEX [ha/R$] | Dias Trabalhados | Preço Total Real [R$]
0 | 95 | CONCLUIDO | 5.9667 | 16.76 | 11.09 | 7.74 | 0.1 | 86 | 185.69 | 53.44 | 1 | 71 | 36.26 | 23136.14 | 116.98 | 6558.05 | 165.36 | 54.2 | 55618.92 | 0.33 | 0.7 | 0.26 | 3.33 | 2 | 10 | 51.7827 | 70.8513 | 64.0894 | 51782.6609 | 70851.3211 | 1.4685e-05 | 0.69833 | 64089.3704
1 | 95 | CONCLUIDO | 6.4512 | 15.5 | 10.43 | 8.94 | 0.19 | 70 | 187.21 | 53.44 | 2 | 0 | 36.77 | 23322.88 | 104.23 | 6559.17 | 140.34 | 54.2 | 43192.49 | 0.39 | 0.74 | 0.31 | 2.66 | 2 | 10 | 44.3331 | 60.6586 | 54.8694 | 44333.1425 | 60658.5615 | 1.5878e-05 | 0.64583 | 54869.3935

## RESULTADOS_9
Unnamed: 0 | Volume de calda [L] | STATUS | Capacidade operacional [ha/h] | Tempo de missao [h] | Tempo util [h] | Tempo por voo [min] | Autonomia Projetada [h] | N° Voos | MTOW [kg] | Massa Estrutura [kg] | Combustível [kg] | Abastecimentos | Massa gerador | Potência gerador [W] | Combustível consumido [L] | Calda cons [L] | Distância percorrida [km] | Distância Pulverizando [km] | RTL ACUMULADO[m] | EOC [km/km] | EOC [h/h] | Tempo de manobra [h] | Tempo rtl_rtw [h] | V pulv [m/s] | V desloc [m/s] | Preço Total por ha Simples [R$/ha] | Preço Total por ha Presumido [R$/ha] | Preço Total por ha Real [R$/ha] | Preço Total Simples [R$] | Preço Total Presumido [R$] | Prod CAPEX [ha/R$] | Dias Trabalhados | Preço Total Real [R$]
0 | 55 | CONCLUIDO | 5.7805 | 17.3 | 12.35 | 6.17 | 0.15 | 120 | 116.05 | 43.4 | 1 | 0 | 16.65 | 14546.17 | 93.61 | 6560.57 | 202.38 | 54.2 | 73960.49 | 0.27 | 0.62 | 0.45 | 4.58 | 2 | 10 | 45.8361 | 62.7149 | 56.7295 | 45836.0601 | 62714.9196 | 1.7736e-05 | 0.72083 | 56729.4957

## resultados
Unnamed: 0 | Volume de calda [L] | STATUS | Capacidade operacional [ha/h] | Tempo de missao [h] | Tempo util [h] | Tempo por voo [min] | Autonomia Projetada [h] | N° Voos | MTOW [kg] | Massa Estrutura [kg] | Combustível [kg] | Abastecimentos | Massa gerador | Potência gerador [W] | Combustível consumido [L] | Calda cons [L] | Distância percorrida [km] | Distância Pulverizando [km] | RTL ACUMULADO[m] | EOC [km/km] | EOC [h/h] | Tempo de manobra [h] | Tempo rtl_rtw [h] | V pulv [m/s] | V desloc [m/s]
0 | 100 | CONCLUIDO | 5.6495 | 17.7 | 11.49 | 7.26 | 0.09 | 95 | 194.77 | 54.38 | 1 | 92 | 39.4 | 24256.19 | 129.34 | 6558.59 | 179.13 | 54.2 | 62460.88 | 0.3 | 0.67 | 0.27 | 3.73 | 2 | 10
1 | 100 | CONCLUIDO | 6.4707 | 15.45 | 10.33 | 9.25 | 0.18 | 67 | 196.32 | 54.38 | 2 | 0 | 39.95 | 24447.22 | 106.5 | 6556.79 | 137.46 | 54.2 | 41763.61 | 0.39 | 0.75 | 0.3 | 2.57 | 2 | 10
0 | 40 | CONCLUIDO | 5.2229 | 19.15 | 14.09 | 5.12 | 0.2 | 165 | 89.87 | 37.55 | 1 | 0 | 11.32 | 11317.98 | 92.49 | 6561.72 | 258.41 | 54.2 | 101751.54 | 0.21 | 0.55 | 0.58 | 6.32 | 2 | 10
0 | 30 | CONCLUIDO | 4.6659 | 21.43 | 16.18 | 4.43 | 0.24 | 219 | 71.52 | 32.27 | 1 | 0 | 8.25 | 9054.6 | 92.84 | 6564.57 | 325.57 | 54.2 | 135060.41 | 0.17 | 0.48 | 0.75 | 8.41 | 2 | 10
0 | 15 | CONCLUIDO | 3.2127 | 31.13 | 24.58 | 3.38 | 0.43 | 436 | 39.78 | 19.54 | 1 | 0 | 4.24 | 5140 | 96.51 | 6581 | 595.61 | 54.2 | 268995.85 | 0.09 | 0.31 | 1.39 | 16.8 | 2 | 10
0 | 70 | CONCLUIDO | 6.1072 | 16.37 | 11.4 | 7.2 | 0.12 | 95 | 141.81 | 47.83 | 1 | 0 | 22.98 | 17723.39 | 96.88 | 6558.05 | 171.88 | 54.2 | 58833.68 | 0.32 | 0.68 | 0.38 | 3.64 | 2 | 10
0 | 90 | CONCLUIDO | 6.1804 | 16.18 | 10.88 | 8.06 | 0.1 | 81 | 176.73 | 52.44 | 1 | 41 | 33.29 | 22031.19 | 107.83 | 6557.38 | 157.2 | 54.2 | 51568.36 | 0.34 | 0.71 | 0.28 | 3.12 | 2 | 10
1 | 90 | CONCLUIDO | 6.3965 | 15.63 | 10.58 | 8.58 | 0.2 | 74 | 178.21 | 52.44 | 2 | 0 | 33.77 | 22213.89 | 102.88 | 6557.46 | 145.47 | 54.2 | 45735.13 | 0.37 | 0.73 | 0.32 | 2.82 | 2 | 10
0 | 10 | CONCLUIDO | 2.394 | 41.77 | 32.89 | 3.03 | 0.64 | 651 | 26.11 | 12.1 | 1 | 0 | 3.01 | 3454.41 | 94.66 | 6586.56 | 863.28 | 54.2 | 401755.07 | 0.06 | 0.24 | 2.01 | 25.1 | 2 | 10
0 | 45 | CONCLUIDO | 5.4275 | 18.42 | 13.41 | 5.48 | 0.18 | 147 | 98.71 | 39.72 | 1 | 0 | 12.99 | 12407.75 | 92.89 | 6560 | 236.68 | 54.2 | 90977.27 | 0.23 | 0.57 | 0.53 | 5.65 | 2 | 10
0 | 60 | CONCLUIDO | 5.8818 | 17 | 12.03 | 6.5 | 0.14 | 111 | 124.63 | 45 | 1 | 0 | 18.64 | 15605.44 | 95.2 | 6560.61 | 192.17 | 54.2 | 68901.07 | 0.28 | 0.64 | 0.43 | 4.27 | 2 | 10
0 | 80 | CONCLUIDO | 6.2459 | 16.01 | 10.98 | 7.84 | 0.11 | 84 | 159.12 | 50.28 | 1 | 2 | 27.84 | 19859.16 | 99.73 | 6558.48 | 158.49 | 54.2 | 52194.11 | 0.34 | 0.7 | 0.35 | 3.22 | 2 | 10
1 | 80 | CONCLUIDO | 6.2827 | 15.92 | 10.92 | 7.89 | 0.22 | 83 | 160.54 | 50.28 | 2 | 0 | 28.26 | 20034.4 | 99.84 | 6558.35 | 156.3 | 54.2 | 51108.34 | 0.35 | 0.71 | 0.35 | 3.15 | 2 | 10
0 | 35 | CONCLUIDO | 4.972 | 20.11 | 14.98 | 4.78 | 0.22 | 188 | 80.84 | 35.1 | 1 | 0 | 9.74 | 10204.21 | 92.41 | 6564.66 | 286.79 | 54.2 | 115825.5 | 0.19 | 0.51 | 0.66 | 7.21 | 2 | 10
0 | 50 | CONCLUIDO | 5.6267 | 17.77 | 12.8 | 5.82 | 0.16 | 132 | 107.41 | 41.65 | 1 | 0 | 14.77 | 13481.73 | 93.01 | 6560.6 | 216.88 | 54.2 | 81153.02 | 0.25 | 0.6 | 0.49 | 5.04 | 2 | 10
0 | 25 | CONCLUIDO | 4.2831 | 23.35 | 17.9 | 4.08 | 0.28 | 263 | 61.76 | 28.92 | 1 | 0 | 6.84 | 7851.41 | 94.01 | 6570.72 | 380.77 | 54.2 | 162442.75 | 0.14 | 0.43 | 0.88 | 10.12 | 2 | 10
0 | 85 | CONCLUIDO | 6.2872 | 15.91 | 10.82 | 8.12 | 0.11 | 80 | 167.88 | 51.39 | 1 | 15 | 30.49 | 20939.59 | 101.92 | 6558.46 | 153.79 | 54.2 | 49863.83 | 0.35 | 0.71 | 0.32 | 3.06 | 2 | 10
1 | 85 | CONCLUIDO | 6.3089 | 15.85 | 10.8 | 8.2 | 0.21 | 79 | 169.33 | 51.39 | 2 | 0 | 30.94 | 21118.46 | 101.98 | 6559.87 | 152.44 | 54.2 | 49193.54 | 0.36 | 0.71 | 0.34 | 3.04 | 2 | 10
0 | 20 | CONCLUIDO | 3.8219 | 26.16 | 20.41 | 3.73 | 0.34 | 328 | 51.33 | 24.83 | 1 | 0 | 5.51 | 6564.78 | 95.22 | 6574.02 | 461.57 | 54.2 | 202514.31 | 0.12 | 0.38 | 1.07 | 12.63 | 2 | 10
0 | 65 | CONCLUIDO | 6.0357 | 16.57 | 11.61 | 6.83 | 0.13 | 102 | 133.21 | 46.47 | 1 | 0 | 20.75 | 16663.42 | 95.32 | 6560.02 | 177.77 | 54.2 | 61743.8 | 0.3 | 0.66 | 0.42 | 3.85 | 2 | 10
0 | 75 | CONCLUIDO | 6.186 | 16.17 | 11.17 | 7.53 | 0.12 | 89 | 150.44 | 49.1 | 1 | 0 | 25.34 | 18787.76 | 98.32 | 6558.04 | 164.42 | 54.2 | 55134.84 | 0.33 | 0.69 | 0.36 | 3.41 | 2 | 10
0 | 95 | CONCLUIDO | 5.9667 | 16.76 | 11.09 | 7.74 | 0.1 | 86 | 185.69 | 53.44 | 1 | 71 | 36.26 | 23136.14 | 116.98 | 6558.05 | 165.36 | 54.2 | 55618.92 | 0.33 | 0.7 | 0.26 | 3.33 | 2 | 10
1 | 95 | CONCLUIDO | 6.4512 | 15.5 | 10.43 | 8.94 | 0.19 | 70 | 187.21 | 53.44 | 2 | 0 | 36.77 | 23322.88 | 104.23 | 6559.17 | 140.34 | 54.2 | 43192.49 | 0.39 | 0.74 | 0.31 | 2.66 | 2 | 10
0 | 55 | CONCLUIDO | 5.7805 | 17.3 | 12.35 | 6.17 | 0.15 | 120 | 116.05 | 43.4 | 1 | 0 | 16.65 | 14546.17 | 93.61 | 6560.57 | 202.38 | 54.2 | 73960.49 | 0.27 | 0.62 | 0.45 | 4.58 | 2 | 10

## gráficos
Selecione o eixo X:
Selecione o eixo Y:
Selecione o eixo Z:
Eixo X | Eixo Y | Eixo Z

## hidden (hidden)
Unnamed: 0
Volume de calda [L]
STATUS
Capacidade operacional [ha/h]
Tempo de missao [h]
Tempo util [h]
Tempo por voo [min]
Autonomia Projetada [h]
N° Voos
MTOW [kg]
Massa Estrutura [kg]
Combustível [kg]
Abastecimentos
Massa gerador
Potência gerador [W]
Combustível consumido [L]
Calda cons [L]
Distância percorrida [km]
Distância Pulverizando [km]
RTL ACUMULADO[m]
EOC [km/km]
EOC [h/h]
Tempo de manobra [h]
Tempo rtl_rtw [h]
V pulv [m/s]
V desloc [m/s]