## RESULTADOS_18
Unnamed: 0 | Volume de calda [L] | STATUS | Capacidade operacional [ha/h] | Tempo de missao [h] | Tempo util [h] | Tempo por voo [min] | Autonomia Projetada [h] | N° Voos | MTOW [kg] | Massa Estrutura [kg] | Combustível [kg] | Abastecimentos | Massa gerador | Potência gerador [W] | Combustível consumido [L] | Calda cons [L] | Distância percorrida [km] | Distância Pulverizando [km] | RTL ACUMULADO[m] | EOC [km/km] | EOC [h/h] | Tempo de manobra [h] | Tempo rtl_rtw [h] | V pulv [m/s] | V desloc [m/s] | Preço Total por ha Simples [R$/ha] | Preço Total por ha Presumido [R$/ha] | Preço Total por ha Real [R$/ha] | Preço Total Simples [R$] | Preço Total Presumido [R$] | Prod CAPEX [ha/R$] | Dias Trabalhados | Preço Total Real [R$]
0 | 100 | CONCLUIDO | 1.0665 | 93.76 | 65.66 | 5.99 | 0.09 | 658 | 194.77 | 54.38 | 1 | 656 | 39.4 | 24256.19 | 901.7 | 7436.66 | 1044.58 | 159.58 | 436593.38 | 0.15 | 0.54 | 15.91 | 26.25 | 2 | 10 | 1774.4911 | 2427.937 | 2196.2181 | 1774491.095 | 2427937.0013 | 2.5711e-06 | 3.9067 | 2196218.1015
1 | 100 | CONCLUIDO | 1.6867 | 59.29 | 47.98 | 12.74 | 0.18 | 226 | 196.32 | 54.38 | 2 | 224 | 39.95 | 24447.22 | 623.74 | 7428.85 | 452.73 | 159.58 | 142829.57 | 0.35 | 0.73 | 15.18 | 8.61 | 2 | 10 | 798.5738 | 1092.644 | 988.3635 | 798573.8346 | 1092643.951 | 4.0663e-06 | 2.4704 | 988363.5459
2 | 100 | CONCLUIDO | 1.9298 | 51.82 | 44.25 | 20.42 | 0.27 | 130 | 197.88 | 54.38 | 3 | 128 | 40.5 | 24639 | 536.33 | 7427.86 | 328.44 | 159.58 | 81164.65 | 0.49 | 0.8 | 15.01 | 4.88 | 2 | 10 | 618.1693 | 845.8065 | 765.084 | 618169.3307 | 845806.5499 | 4.6523e-06 | 2.1592 | 765083.9599
3 | 100 | CONCLUIDO | 2.0656 | 48.41 | 42.55 | 29.69 | 0.36 | 86 | 199.44 | 54.38 | 4 | 79 | 41.06 | 24831.54 | 472.36 | 7427.73 | 271.84 | 159.58 | 53083.36 | 0.59 | 0.83 | 14.94 | 3.19 | 2 | 10 | 527.6683 | 721.9791 | 653.0744 | 527668.3185 | 721979.0725 | 4.9797e-06 | 2.0171 | 653074.4031
4 | 100 | CONCLUIDO | 2.0959 | 47.71 | 42.24 | 33.35 | 0.44 | 76 | 201.01 | 54.38 | 5 | 0 | 41.63 | 25024.84 | 453.72 | 7428.52 | 257.83 | 159.58 | 46130.18 | 0.62 | 0.83 | 15.03 | 2.87 | 2 | 10 | 506.454 | 692.9527 | 626.8183 | 506453.9822 | 692952.6816 | 5.0528e-06 | 1.9879 | 626818.2502

## RESULTADOS_6
Unnamed: 0 | Volume de calda [L] | STATUS | Capacidade operacional [ha/h] | Tempo de missao [h] | Tempo util [h] | Tempo por voo [min] | Autonomia Projetada [h] | N° Voos | MTOW [kg] | Massa Estrutura [kg] | Combustível [kg] | Abastecimentos | Massa gerador | Potência gerador [W] | Combustível consumido [L] | Calda cons [L] | Distância percorrida [km] | Distância Pulverizando [km] | RTL ACUMULADO[m] | EOC [km/km] | EOC [h/h] | Tempo de manobra [h] | Tempo rtl_rtw [h] | V pulv [m/s] | V desloc [m/s] | Preço Total por ha Simples [R$/ha] | Preço Total por ha Presumido [R$/ha] | Preço Total por ha Real [R$/ha] | Preço Total Simples [R$] | Preço Total Presumido [R$] | Prod CAPEX [ha/R$] | Dias Trabalhados | Preço Total Real [R$]
0 | 40 | CONCLUIDO | 1.7857 | 56 | 49.21 | 11.49 | 0.2 | 257 | 89.87 | 37.55 | 1 | 247 | 11.32 | 11317.98 | 355.03 | 7429.24 | 494.34 | 159.58 | 163477.57 | 0.32 | 0.72 | 15.22 | 9.83 | 2 | 10 | 474.4178 | 649.1194 | 587.1684 | 474417.8422 | 649119.4216 | 6.2299e-06 | 2.3333 | 587168.375
1 | 40 | CONCLUIDO | 1.9219 | 52.03 | 46.56 | 14.94 | 0.39 | 187 | 91.1 | 37.55 | 2 | 0 | 11.54 | 11468.97 | 317.62 | 7433.4 | 396.42 | 159.58 | 114867.49 | 0.4 | 0.76 | 15.36 | 7.18 | 2 | 10 | 405.3631 | 554.6357 | 501.7021 | 405363.121 | 554635.7055 | 6.7051e-06 | 2.1679 | 501702.0522

## RESULTADOS_4
Unnamed: 0 | Volume de calda [L] | STATUS | Capacidade operacional [ha/h] | Tempo de missao [h] | Tempo util [h] | Tempo por voo [min] | Autonomia Projetada [h] | N° Voos | MTOW [kg] | Massa Estrutura [kg] | Combustível [kg] | Abastecimentos | Massa gerador | Potência gerador [W] | Combustível consumido [L] | Calda cons [L] | Distância percorrida [km] | Distância Pulverizando [km] | RTL ACUMULADO[m] | EOC [km/km] | EOC [h/h] | Tempo de manobra [h] | Tempo rtl_rtw [h] | V pulv [m/s] | V desloc [m/s] | Preço Total por ha Simples [R$/ha] | Preço Total por ha Presumido [R$/ha] | Preço Total por ha Real [R$/ha] | Preço Total Simples [R$] | Preço Total Presumido [R$] | Prod CAPEX [ha/R$] | Dias Trabalhados | Preço Total Real [R$]
0 | 30 | CONCLUIDO | 1.831 | 54.62 | 48.9 | 11.78 | 0.24 | 249 | 71.52 | 32.27 | 1 | 6 | 8.25 | 9054.6 | 287.08 | 7433.77 | 471.89 | 159.58 | 152291.02 | 0.34 | 0.72 | 15.53 | 9.52 | 2 | 10 | 391.6977 | 535.9381 | 484.7889 | 391697.7434 | 535938.133 | 7.174e-06 | 2.2758 | 484788.9498
1 | 30 | CONCLUIDO | 1.8306 | 54.63 | 48.91 | 11.79 | 0.48 | 249 | 72.7 | 32.27 | 2 | 0 | 8.43 | 9200.25 | 291.56 | 7434.95 | 472.88 | 159.58 | 152786.99 | 0.34 | 0.72 | 15.51 | 9.53 | 2 | 10 | 395.1437 | 540.6531 | 489.0539 | 395143.7175 | 540653.0668 | 7.1724e-06 | 2.2763 | 489053.897

## RESULTADOS_1
Unnamed: 0 | Volume de calda [L] | STATUS | Capacidade operacional [ha/h] | Tempo de missao [h] | Tempo util [h] | Tempo por voo [min] | Autonomia Projetada [h] | N° Voos | MTOW [kg] | Massa Estrutura [kg] | Combustível [kg] | Abastecimentos | Massa gerador | Potência gerador [W] | Combustível consumido [L] | Calda cons [L] | Distância percorrida [km] | Distância Pulverizando [km] | RTL ACUMULADO[m] | EOC [km/km] | EOC [h/h] | Tempo de manobra [h] | Tempo rtl_rtw [h] | V pulv [m/s] | V desloc [m/s] | Preço Total por ha Simples [R$/ha] | Preço Total por ha Presumido [R$/ha] | Preço Total por ha Real [R$/ha] | Preço Total Simples [R$] | Preço Total Presumido [R$] | Prod CAPEX [ha/R$] | Dias Trabalhados | Preço Total Real [R$]
0 | 15 | CONCLUIDO | 1.5247 | 65.59 | 58.39 | 7.08 | 0.43 | 495 | 39.78 | 19.54 | 1 | 0 | 4.24 | 5140 | 232.74 | 7443.4 | 777.47 | 159.58 | 303851.77 | 0.21 | 0.6 | 16.23 | 18.99 | 2 | 10 | 402.9961 | 551.3971 | 498.7725 | 402996.1128 | 551397.0605 | 7.901e-06 | 2.7329 | 498772.499

## RESULTADOS_12
Unnamed: 0 | Volume de calda [L] | STATUS | Capacidade operacional [ha/h] | Tempo de missao [h] | Tempo util [h] | Tempo por voo [min] | Autonomia Projetada [h] | N° Voos | MTOW [kg] | Massa Estrutura [kg] | Combustível [kg] | Abastecimentos | Massa gerador | Potência gerador [W] | Combustível consumido [L] | Calda cons [L] | Distância percorrida [km] | Distância Pulverizando [km] | RTL ACUMULADO[m] | EOC [km/km] | EOC [h/h] | Tempo de manobra [h] | Tempo rtl_rtw [h] | V pulv [m/s] | V desloc [m/s] | Preço Total por ha Simples [R$/ha] | Preço Total por ha Presumido [R$/ha] | Preço Total por ha Real [R$/ha] | Preço Total Simples [R$] | Preço Total Presumido [R$] | Prod CAPEX [ha/R$] | Dias Trabalhados | Preço Total Real [R$]
0 | 70 | CONCLUIDO | 1.3824 | 72.34 | 57.05 | 7.57 | 0.12 | 452 | 141.81 | 47.83 | 1 | 450 | 22.98 | 17723.39 | 621.85 | 7433.72 | 756.27 | 159.58 | 293466.52 | 0.21 | 0.62 | 15.55 | 17.66 | 2 | 10 | 981.6838 | 1343.1831 | 1214.9915 | 981683.7753 | 1343183.0501 | 3.8483e-06 | 3.0142 | 1214991.545
1 | 70 | CONCLUIDO | 1.9145 | 52.23 | 45.38 | 17.02 | 0.25 | 160 | 143.17 | 47.83 | 2 | 158 | 23.34 | 17891.86 | 440.61 | 7428.09 | 366.38 | 159.58 | 99981.61 | 0.44 | 0.78 | 15.06 | 6.02 | 2 | 10 | 530.1499 | 725.3744 | 656.1457 | 530149.8737 | 725374.4458 | 5.3296e-06 | 2.1763 | 656145.7268
2 | 70 | CONCLUIDO | 2.0481 | 48.83 | 43.48 | 24.15 | 0.37 | 108 | 144.54 | 47.83 | 3 | 1 | 23.71 | 18060.85 | 386.82 | 7428.95 | 298.01 | 159.58 | 66057.07 | 0.54 | 0.81 | 15.11 | 4.11 | 2 | 10 | 452.2993 | 618.8558 | 559.7931 | 452299.2544 | 618855.7938 | 5.7015e-06 | 2.0346 | 559793.0655
3 | 70 | CONCLUIDO | 2.048 | 48.83 | 43.48 | 24.16 | 0.49 | 108 | 145.92 | 47.83 | 4 | 0 | 24.09 | 18230.35 | 390.24 | 7428.87 | 298.01 | 159.58 | 66055.49 | 0.54 | 0.81 | 15.12 | 4.11 | 2 | 10 | 454.5922 | 621.9932 | 562.631 | 454592.2379 | 621993.1551 | 5.7013e-06 | 2.0346 | 562631.0013

## RESULTADOS_16
Unnamed: 0 | Volume de calda [L] | STATUS | Capacidade operacional [ha/h] | Tempo de missao [h] | Tempo util [h] | Tempo por voo [min] | Autonomia Projetada [h] | N° Voos | MTOW [kg] | Massa Estrutura [kg] | Combustível [kg] | Abastecimentos | Massa gerador | Potência gerador [W] | Combustível consumido [L] | Calda cons [L] | Distância percorrida [km] | Distância Pulverizando [km] | RTL ACUMULADO[m] | EOC [km/km] | EOC [h/h] | Tempo de manobra [h] | Tempo rtl_rtw [h] | V pulv [m/s] | V desloc [m/s] | Preço Total por ha Simples [R$/ha] | Preço Total por ha Presumido [R$/ha] | Preço Total por ha Real [R$/ha] | Preço Total Simples [R$] | Preço Total Presumido [R$] | Prod CAPEX [ha/R$] | Dias Trabalhados | Preço Total Real [R$]
0 | 90 | CONCLUIDO | 1.1674 | 85.66 | 62.47 | 6.42 | 0.1 | 584 | 176.73 | 52.44 | 1 | 582 | 33.29 | 22031.19 | 801.25 | 7435.41 | 938.49 | 159.58 | 383918.35 | 0.17 | 0.56 | 15.75 | 23.07 | 2 | 10 | 1456.9171 | 1993.4183 | 1803.1693 | 1456917.1478 | 1993418.3163 | 2.9365e-06 | 3.5692 | 1803169.27
1 | 90 | CONCLUIDO | 1.7619 | 56.76 | 47.08 | 13.85 | 0.2 | 204 | 178.21 | 52.44 | 2 | 202 | 33.77 | 22213.89 | 563.76 | 7429.33 | 423.14 | 159.58 | 128143.63 | 0.38 | 0.75 | 15.13 | 7.71 | 2 | 10 | 702.6998 | 961.4648 | 869.704 | 702699.7678 | 961464.8232 | 4.432e-06 | 2.365 | 869703.9699
2 | 90 | CONCLUIDO | 1.9896 | 50.26 | 43.72 | 22.61 | 0.3 | 116 | 179.7 | 52.44 | 3 | 114 | 34.26 | 22397.24 | 478.79 | 7428.44 | 310.43 | 159.58 | 72225.42 | 0.51 | 0.81 | 14.99 | 4.35 | 2 | 10 | 548.9612 | 751.1129 | 679.4277 | 548961.1843 | 751112.9108 | 5.0047e-06 | 2.0942 | 679427.7488
3 | 90 | CONCLUIDO | 2.0846 | 47.97 | 42.56 | 30.4 | 0.39 | 84 | 181.19 | 52.44 | 4 | 5 | 34.75 | 22581.25 | 430.24 | 7428.94 | 268.68 | 159.58 | 51511.01 | 0.59 | 0.83 | 15.04 | 3.2 | 2 | 10 | 487.1547 | 666.5465 | 602.9323 | 487154.6722 | 666546.5142 | 5.2437e-06 | 1.9988 | 602932.2504
4 | 90 | CONCLUIDO | 2.0839 | 47.99 | 42.58 | 30.41 | 0.49 | 84 | 182.69 | 52.44 | 5 | 0 | 35.25 | 22766.06 | 433.02 | 7429.52 | 268.8 | 159.58 | 51572.49 | 0.59 | 0.83 | 15.05 | 3.21 | 2 | 10 | 489.2217 | 669.3748 | 605.4906 | 489221.7433 | 669374.7722 | 5.2419e-06 | 1.9996 | 605490.5834

## RESULTADOS_0
Unnamed: 0 | Volume de calda [L] | STATUS | Capacidade operacional [ha/h] | Tempo de missao [h] | Tempo util [h] | Tempo por voo [min] | Autonomia Projetada [h] | N° Voos | MTOW [kg] | Massa Estrutura [kg] | Combustível [kg] | Abastecimentos | Massa gerador | Potência gerador [W] | Combustível consumido [L] | Calda cons [L] | Distância percorrida [km] | Distância Pulverizando [km] | RTL ACUMULADO[m] | EOC [km/km] | EOC [h/h] | Tempo de manobra [h] | Tempo rtl_rtw [h] | V pulv [m/s] | V desloc [m/s] | Preço Total por ha Simples [R$/ha] | Preço Total por ha Presumido [R$/ha] | Preço Total por ha Real [R$/ha] | Preço Total Simples [R$] | Preço Total Presumido [R$] | Prod CAPEX [ha/R$] | Dias Trabalhados | Preço Total Real [R$]
0 | 10 | CONCLUIDO | 1.2841 | 77.88 | 67.98 | 5.5 | 0.64 | 742 | 26.11 | 12.1 | 1 | 0 | 3.01 | 3454.41 | 197.76 | 7455.62 | 1082.86 | 159.58 | 455313.12 | 0.15 | 0.52 | 17.04 | 28.55 | 2 | 10 | 438.6891 | 600.2338 | 542.9483 | 438689.0893 | 600233.7656 | 7.8365e-06 | 3.245 | 542948.2974

## RESULTADOS_7
Unnamed: 0 | Volume de calda [L] | STATUS | Capacidade operacional [ha/h] | Tempo de missao [h] | Tempo util [h] | Tempo por voo [min] | Autonomia Projetada [h] | N° Voos | MTOW [kg] | Massa Estrutura [kg] | Combustível [kg] | Abastecimentos | Massa gerador | Potência gerador [W] | Combustível consumido [L] | Calda cons [L] | Distância percorrida [km] | Distância Pulverizando [km] | RTL ACUMULADO[m] | EOC [km/km] | EOC [h/h] | Tempo de manobra [h] | Tempo rtl_rtw [h] | V pulv [m/s] | V desloc [m/s] | Preço Total por ha Simples [R$/ha] | Preço Total por ha Presumido [R$/ha] | Preço Total por ha Real [R$/ha] | Preço Total Simples [R$] | Preço Total Presumido [R$] | Prod CAPEX [ha/R$] | Dias Trabalhados | Preço Total Real [R$]
0 | 45 | CONCLUIDO | 1.7069 | 58.59 | 50.59 | 10.4 | 0.18 | 292 | 98.71 | 39.72 | 1 | 290 | 12.99 | 12407.75 | 403.13 | 7430.39 | 540.65 | 159.58 | 186459.69 | 0.3 | 0.7 | 15.27 | 11.22 | 2 | 10 | 549.469 | 751.8078 | 680.0563 | 549469.0373 | 751807.7777 | 5.6787e-06 | 2.4413 | 680056.2986
1 | 45 | CONCLUIDO | 1.9556 | 51.14 | 45.74 | 16.53 | 0.35 | 166 | 99.95 | 39.72 | 2 | 0 | 13.24 | 12561.45 | 328.82 | 7432.57 | 370.35 | 159.58 | 101938.84 | 0.43 | 0.77 | 15.28 | 6.36 | 2 | 10 | 411.0024 | 562.3516 | 508.6815 | 411002.3823 | 562351.5916 | 6.5061e-06 | 2.1308 | 508681.545

## RESULTADOS_10
Unnamed: 0 | Volume de calda [L] | STATUS | Capacidade operacional [ha/h] | Tempo de missao [h] | Tempo util [h] | Tempo por voo [min] | Autonomia Projetada [h] | N° Voos | MTOW [kg] | Massa Estrutura [kg] | Combustível [kg] | Abastecimentos | Massa gerador | Potência gerador [W] | Combustível consumido [L] | Calda cons [L] | Distância percorrida [km] | Distância Pulverizando [km] | RTL ACUMULADO[m] | EOC [km/km] | EOC [h/h] | Tempo de manobra [h] | Tempo rtl_rtw [h] | V pulv [m/s] | V desloc [m/s] | Preço Total por ha Simples [R$/ha] | Preço Total por ha Presumido [R$/ha] | Preço Total por ha Real [R$/ha] | Preço Total Simples [R$] | Preço Total Presumido [R$] | Prod CAPEX [ha/R$] | Dias Trabalhados | Preço Total Real [R$]
0 | 60 | CONCLUIDO | 1.5025 | 66.56 | 54.48 | 8.4 | 0.14 | 389 | 124.63 | 45 | 1 | 387 | 18.64 | 15605.44 | 535.69 | 7430.66 | 670.12 | 159.58 | 250706.81 | 0.24 | 0.65 | 15.45 | 15.1 | 2 | 10 | 792.9955 | 1085.0114 | 981.4594 | 792995.4554 | 1085011.3666 | 4.451e-06 | 2.7733 | 981459.4046
1 | 60 | CONCLUIDO | 1.9938 | 50.16 | 44.52 | 19.5 | 0.28 | 137 | 125.95 | 45 | 2 | 96 | 18.95 | 15767.7 | 372.66 | 7429.35 | 335.65 | 159.58 | 84735.03 | 0.48 | 0.79 | 15.07 | 5.15 | 2 | 10 | 447.9995 | 612.9726 | 554.4714 | 447999.4723 | 612972.6424 | 5.9064e-06 | 2.09 | 554471.3937
2 | 60 | CONCLUIDO | 2.0222 | 49.45 | 44.12 | 21.18 | 0.42 | 125 | 127.27 | 45 | 3 | 0 | 19.27 | 15930.42 | 364.77 | 7431.85 | 318.44 | 159.58 | 76185.7 | 0.5 | 0.8 | 15.17 | 4.75 | 2 | 10 | 434.8879 | 595.0328 | 538.2437 | 434887.8742 | 595032.7754 | 5.9906e-06 | 2.0604 | 538243.6824

## RESULTADOS_14
Unnamed: 0 | Volume de calda [L] | STATUS | Capacidade operacional [ha/h] | Tempo de missao [h] | Tempo util [h] | Tempo por voo [min] | Autonomia Projetada [h] | N° Voos | MTOW [kg] | Massa Estrutura [kg] | Combustível [kg] | Abastecimentos | Massa gerador | Potência gerador [W] | Combustível consumido [L] | Calda cons [L] | Distância percorrida [km] | Distância Pulverizando [km] | RTL ACUMULADO[m] | EOC [km/km] | EOC [h/h] | Tempo de manobra [h] | Tempo rtl_rtw [h] | V pulv [m/s] | V desloc [m/s] | Preço Total por ha Simples [R$/ha] | Preço Total por ha Presumido [R$/ha] | Preço Total por ha Real [R$/ha] | Preço Total Simples [R$] | Preço Total Presumido [R$] | Prod CAPEX [ha/R$] | Dias Trabalhados | Preço Total Real [R$]
0 | 80 | CONCLUIDO | 1.2722 | 78.61 | 59.66 | 6.94 | 0.11 | 516 | 159.12 | 50.28 | 1 | 514 | 27.84 | 19859.16 | 709.23 | 7433.03 | 843.62 | 159.58 | 336820.83 | 0.19 | 0.59 | 15.66 | 20.27 | 2 | 10 | 1198.4419 | 1639.7611 | 1483.2646 | 1198441.879 | 1639761.0504 | 3.3559e-06 | 3.2754 | 1483264.5572
1 | 80 | CONCLUIDO | 1.8384 | 54.4 | 46.21 | 15.23 | 0.22 | 182 | 160.54 | 50.28 | 2 | 180 | 28.26 | 20034.4 | 503.23 | 7429.33 | 394.3 | 159.58 | 113832.42 | 0.4 | 0.76 | 15.08 | 6.83 | 2 | 10 | 613.6728 | 839.6541 | 759.5187 | 613672.7519 | 839654.1324 | 4.8494e-06 | 2.2667 | 759518.7205
2 | 80 | CONCLUIDO | 2.0498 | 48.79 | 43.18 | 25.4 | 0.33 | 102 | 161.97 | 50.28 | 3 | 73 | 28.69 | 20210.21 | 418.11 | 7427.74 | 292.08 | 159.58 | 63121.1 | 0.55 | 0.82 | 14.98 | 3.81 | 2 | 10 | 481.1996 | 658.3985 | 595.5618 | 481199.5555 | 658398.4609 | 5.407e-06 | 2.0329 | 595561.8359
3 | 80 | CONCLUIDO | 2.0705 | 48.3 | 42.94 | 27.41 | 0.43 | 94 | 163.4 | 50.28 | 4 | 0 | 29.12 | 20386.62 | 409.54 | 7429.27 | 280.42 | 159.58 | 57331.44 | 0.57 | 0.82 | 15.08 | 3.58 | 2 | 10 | 469.7643 | 642.7522 | 581.4089 | 469764.2999 | 642752.2397 | 5.4616e-06 | 2.0125 | 581408.8681

## RESULTADOS_5
Unnamed: 0 | Volume de calda [L] | STATUS | Capacidade operacional [ha/h] | Tempo de missao [h] | Tempo util [h] | Tempo por voo [min] | Autonomia Projetada [h] | N° Voos | MTOW [kg] | Massa Estrutura [kg] | Combustível [kg] | Abastecimentos | Massa gerador | Potência gerador [W] | Combustível consumido [L] | Calda cons [L] | Distância percorrida [km] | Distância Pulverizando [km] | RTL ACUMULADO[m] | EOC [km/km] | EOC [h/h] | Tempo de manobra [h] | Tempo rtl_rtw [h] | V pulv [m/s] | V desloc [m/s] | Preço Total por ha Simples [R$/ha] | Preço Total por ha Presumido [R$/ha] | Preço Total por ha Real [R$/ha] | Preço Total Simples [R$] | Preço Total Presumido [R$] | Prod CAPEX [ha/R$] | Dias Trabalhados | Preço Total Real [R$]
0 | 35 | CONCLUIDO | 1.8499 | 54.06 | 48.19 | 12.52 | 0.22 | 231 | 80.84 | 35.1 | 1 | 131 | 9.74 | 10204.21 | 310.19 | 7431.56 | 455.88 | 159.58 | 144380.1 | 0.35 | 0.73 | 15.29 | 8.81 | 2 | 10 | 412.3398 | 564.1815 | 510.3368 | 412339.8287 | 564181.5448 | 6.8111e-06 | 2.2525 | 510336.85
1 | 35 | CONCLUIDO | 1.884 | 53.08 | 47.52 | 13.39 | 0.43 | 213 | 82.04 | 35.1 | 2 | 0 | 9.94 | 10352.53 | 304.53 | 7433.82 | 428.37 | 159.58 | 130714.23 | 0.37 | 0.74 | 15.4 | 8.14 | 2 | 10 | 398.6022 | 545.3851 | 493.3343 | 398602.1718 | 545385.0765 | 6.9366e-06 | 2.2117 | 493334.2903

## RESULTADOS_8
Unnamed: 0 | Volume de calda [L] | STATUS | Capacidade operacional [ha/h] | Tempo de missao [h] | Tempo util [h] | Tempo por voo [min] | Autonomia Projetada [h] | N° Voos | MTOW [kg] | Massa Estrutura [kg] | Combustível [kg] | Abastecimentos | Massa gerador | Potência gerador [W] | Combustível consumido [L] | Calda cons [L] | Distância percorrida [km] | Distância Pulverizando [km] | RTL ACUMULADO[m] | EOC [km/km] | EOC [h/h] | Tempo de manobra [h] | Tempo rtl_rtw [h] | V pulv [m/s] | V desloc [m/s] | Preço Total por ha Simples [R$/ha] | Preço Total por ha Presumido [R$/ha] | Preço Total por ha Real [R$/ha] | Preço Total Simples [R$] | Preço Total Presumido [R$] | Prod CAPEX [ha/R$] | Dias Trabalhados | Preço Total Real [R$]
0 | 50 | CONCLUIDO | 1.6348 | 61.17 | 51.91 | 9.58 | 0.16 | 325 | 107.41 | 41.65 | 1 | 323 | 14.77 | 13481.73 | 448.76 | 7430.68 | 584 | 159.58 | 207968.97 | 0.27 | 0.68 | 15.35 | 12.53 | 2 | 10 | 626.8598 | 857.6973 | 775.8398 | 626859.8291 | 857697.2733 | 5.2125e-06 | 2.5488 | 775839.8494
1 | 50 | CONCLUIDO | 1.9815 | 50.47 | 45.1 | 18.04 | 0.32 | 150 | 108.68 | 41.65 | 2 | 0 | 15.03 | 13638.32 | 339.41 | 7431.93 | 349.54 | 159.58 | 91611.71 | 0.46 | 0.78 | 15.24 | 5.72 | 2 | 10 | 417.5793 | 571.3504 | 516.8215 | 417579.3078 | 571350.4312 | 6.318e-06 | 2.1029 | 516821.548

## RESULTADOS_3
Unnamed: 0 | Volume de calda [L] | STATUS | Capacidade operacional [ha/h] | Tempo de missao [h] | Tempo util [h] | Tempo por voo [min] | Autonomia Projetada [h] | N° Voos | MTOW [kg] | Massa Estrutura [kg] | Combustível [kg] | Abastecimentos | Massa gerador | Potência gerador [W] | Combustível consumido [L] | Calda cons [L] | Distância percorrida [km] | Distância Pulverizando [km] | RTL ACUMULADO[m] | EOC [km/km] | EOC [h/h] | Tempo de manobra [h] | Tempo rtl_rtw [h] | V pulv [m/s] | V desloc [m/s] | Preço Total por ha Simples [R$/ha] | Preço Total por ha Presumido [R$/ha] | Preço Total por ha Real [R$/ha] | Preço Total Simples [R$] | Preço Total Presumido [R$] | Prod CAPEX [ha/R$] | Dias Trabalhados | Preço Total Real [R$]
0 | 25 | CONCLUIDO | 1.7619 | 56.76 | 50.82 | 10.23 | 0.28 | 298 | 61.76 | 28.92 | 1 | 0 | 6.84 | 7851.41 | 272.26 | 7436.7 | 533.69 | 159.58 | 182946.24 | 0.3 | 0.69 | 15.68 | 11.44 | 2 | 10 | 389.8489 | 533.4084 | 482.5007 | 389848.8543 | 533408.4014 | 7.43e-06 | 2.365 | 482500.6522

## RESULTADOS_15
Unnamed: 0 | Volume de calda [L] | STATUS | Capacidade operacional [ha/h] | Tempo de missao [h] | Tempo util [h] | Tempo por voo [min] | Autonomia Projetada [h] | N° Voos | MTOW [kg] | Massa Estrutura [kg] | Combustível [kg] | Abastecimentos | Massa gerador | Potência gerador [W] | Combustível consumido [L] | Calda cons [L] | Distância percorrida [km] | Distância Pulverizando [km] | RTL ACUMULADO[m] | EOC [km/km] | EOC [h/h] | Tempo de manobra [h] | Tempo rtl_rtw [h] | V pulv [m/s] | V desloc [m/s] | Preço Total por ha Simples [R$/ha] | Preço Total por ha Presumido [R$/ha] | Preço Total por ha Real [R$/ha] | Preço Total Simples [R$] | Preço Total Presumido [R$] | Prod CAPEX [ha/R$] | Dias Trabalhados | Preço Total Real [R$]
0 | 85 | CONCLUIDO | 1.2183 | 82.08 | 61.07 | 6.66 | 0.11 | 550 | 167.88 | 51.39 | 1 | 548 | 30.49 | 20939.59 | 754.97 | 7434.82 | 891.11 | 159.58 | 360399 | 0.18 | 0.58 | 15.71 | 21.68 | 2 | 10 | 1323.3822 | 1810.7099 | 1637.8983 | 1323382.1998 | 1810709.9093 | 3.136e-06 | 3.42 | 1637898.2969
1 | 85 | CONCLUIDO | 1.7973 | 55.64 | 46.69 | 14.44 | 0.21 | 194 | 169.33 | 51.39 | 2 | 192 | 30.94 | 21118.46 | 534.86 | 7429.45 | 409.62 | 159.58 | 121431.87 | 0.39 | 0.75 | 15.12 | 7.32 | 2 | 10 | 659.5814 | 902.4684 | 816.3381 | 659581.4414 | 902468.4267 | 4.6265e-06 | 2.3183 | 816338.1067
2 | 85 | CONCLUIDO | 2.0197 | 49.51 | 43.45 | 23.92 | 0.31 | 109 | 170.79 | 51.39 | 3 | 107 | 31.4 | 21297.94 | 448.53 | 7427.36 | 301.88 | 159.58 | 67989.94 | 0.53 | 0.81 | 14.97 | 4.08 | 2 | 10 | 514.6803 | 704.2082 | 636.9996 | 514680.2599 | 704208.2377 | 5.1989e-06 | 2.0629 | 636999.5918
3 | 85 | CONCLUIDO | 2.0781 | 48.12 | 42.73 | 28.81 | 0.41 | 89 | 172.25 | 51.39 | 4 | 0 | 31.86 | 21478.05 | 419.99 | 7428.97 | 274.26 | 159.58 | 54278.01 | 0.58 | 0.82 | 15.05 | 3.37 | 2 | 10 | 478.4894 | 654.6903 | 592.2075 | 478489.3711 | 654690.267 | 5.3493e-06 | 2.005 | 592207.5468

## RESULTADOS_2
Unnamed: 0 | Volume de calda [L] | STATUS | Capacidade operacional [ha/h] | Tempo de missao [h] | Tempo util [h] | Tempo por voo [min] | Autonomia Projetada [h] | N° Voos | MTOW [kg] | Massa Estrutura [kg] | Combustível [kg] | Abastecimentos | Massa gerador | Potência gerador [W] | Combustível consumido [L] | Calda cons [L] | Distância percorrida [km] | Distância Pulverizando [km] | RTL ACUMULADO[m] | EOC [km/km] | EOC [h/h] | Tempo de manobra [h] | Tempo rtl_rtw [h] | V pulv [m/s] | V desloc [m/s] | Preço Total por ha Simples [R$/ha] | Preço Total por ha Presumido [R$/ha] | Preço Total por ha Real [R$/ha] | Preço Total Simples [R$] | Preço Total Presumido [R$] | Prod CAPEX [ha/R$] | Dias Trabalhados | Preço Total Real [R$]
0 | 20 | CONCLUIDO | 1.667 | 59.99 | 53.69 | 8.66 | 0.34 | 372 | 51.33 | 24.83 | 1 | 0 | 5.51 | 6564.78 | 255.35 | 7438.7 | 625.84 | 159.58 | 228653.45 | 0.25 | 0.66 | 15.9 | 14.3 | 2 | 10 | 392.304 | 536.7676 | 485.5393 | 392303.9893 | 536767.6253 | 7.6919e-06 | 2.4996 | 485539.2765

## RESULTADOS_11
Unnamed: 0 | Volume de calda [L] | STATUS | Capacidade operacional [ha/h] | Tempo de missao [h] | Tempo util [h] | Tempo por voo [min] | Autonomia Projetada [h] | N° Voos | MTOW [kg] | Massa Estrutura [kg] | Combustível [kg] | Abastecimentos | Massa gerador | Potência gerador [W] | Combustível consumido [L] | Calda cons [L] | Distância percorrida [km] | Distância Pulverizando [km] | RTL ACUMULADO[m] | EOC [km/km] | EOC [h/h] | Tempo de manobra [h] | Tempo rtl_rtw [h] | V pulv [m/s] | V desloc [m/s] | Preço Total por ha Simples [R$/ha] | Preço Total por ha Presumido [R$/ha] | Preço Total por ha Real [R$/ha] | Preço Total Simples [R$] | Preço Total Presumido [R$] | Prod CAPEX [ha/R$] | Dias Trabalhados | Preço Total Real [R$]
0 | 65 | CONCLUIDO | 1.4426 | 69.32 | 55.7 | 7.96 | 0.13 | 420 | 133.21 | 46.47 | 1 | 418 | 20.75 | 16663.42 | 578.15 | 7433.02 | 711.69 | 159.58 | 271336.69 | 0.22 | 0.63 | 15.49 | 16.32 | 2 | 10 | 882.3278 | 1207.2399 | 1092.0226 | 882327.8298 | 1207239.8622 | 4.1378e-06 | 2.8883 | 1092022.5842
1 | 65 | CONCLUIDO | 1.9576 | 51.08 | 44.9 | 18.33 | 0.26 | 147 | 134.55 | 46.47 | 2 | 144 | 21.09 | 16828.84 | 406.21 | 7428.4 | 350.72 | 159.58 | 92219.04 | 0.45 | 0.78 | 15.03 | 5.53 | 2 | 10 | 486.9604 | 666.2807 | 602.6918 | 486960.3891 | 666280.6875 | 5.615e-06 | 2.1283 | 602691.7939
2 | 65 | CONCLUIDO | 2.0337 | 49.17 | 43.83 | 22.67 | 0.39 | 116 | 135.9 | 46.47 | 3 | 0 | 21.43 | 16994.64 | 376.05 | 7430.21 | 309.28 | 159.58 | 71655.07 | 0.52 | 0.8 | 15.14 | 4.46 | 2 | 10 | 444.4146 | 608.0677 | 550.0346 | 444414.6299 | 608067.7028 | 5.8332e-06 | 2.0488 | 550034.5746

## RESULTADOS_13
Unnamed: 0 | Volume de calda [L] | STATUS | Capacidade operacional [ha/h] | Tempo de missao [h] | Tempo util [h] | Tempo por voo [min] | Autonomia Projetada [h] | N° Voos | MTOW [kg] | Massa Estrutura [kg] | Combustível [kg] | Abastecimentos | Massa gerador | Potência gerador [W] | Combustível consumido [L] | Calda cons [L] | Distância percorrida [km] | Distância Pulverizando [km] | RTL ACUMULADO[m] | EOC [km/km] | EOC [h/h] | Tempo de manobra [h] | Tempo rtl_rtw [h] | V pulv [m/s] | V desloc [m/s] | Preço Total por ha Simples [R$/ha] | Preço Total por ha Presumido [R$/ha] | Preço Total por ha Real [R$/ha] | Preço Total Simples [R$] | Preço Total Presumido [R$] | Prod CAPEX [ha/R$] | Dias Trabalhados | Preço Total Real [R$]
0 | 75 | CONCLUIDO | 1.3281 | 75.3 | 58.26 | 7.24 | 0.12 | 483 | 150.44 | 49.1 | 1 | 481 | 25.34 | 18787.76 | 664.33 | 7433.57 | 797.19 | 159.58 | 313774.99 | 0.2 | 0.61 | 15.59 | 18.87 | 2 | 10 | 1083.0438 | 1481.8683 | 1340.4409 | 1083043.8233 | 1481868.3395 | 3.5957e-06 | 3.1375 | 1340440.905
1 | 75 | CONCLUIDO | 1.8758 | 53.31 | 45.81 | 16.07 | 0.23 | 171 | 151.83 | 49.1 | 2 | 169 | 25.73 | 18959.54 | 472.58 | 7428.37 | 381.16 | 159.58 | 107319.02 | 0.42 | 0.77 | 15.06 | 6.44 | 2 | 10 | 571.8692 | 782.4567 | 707.7801 | 571869.1877 | 782456.6517 | 5.0786e-06 | 2.2212 | 707780.0871
2 | 75 | CONCLUIDO | 2.0554 | 48.65 | 43.26 | 25.45 | 0.35 | 102 | 153.23 | 49.1 | 3 | 17 | 26.13 | 19131.85 | 398.01 | 7428.23 | 291.6 | 159.58 | 62881 | 0.55 | 0.81 | 15.08 | 3.89 | 2 | 10 | 462.1688 | 632.3597 | 572.0082 | 462168.7877 | 632359.7248 | 5.5648e-06 | 2.0271 | 572008.2002
3 | 75 | CONCLUIDO | 2.0614 | 48.51 | 43.18 | 25.91 | 0.46 | 100 | 154.63 | 49.1 | 4 | 0 | 26.53 | 19304.72 | 398.88 | 7429.98 | 288.09 | 159.58 | 61138.73 | 0.55 | 0.82 | 15.09 | 3.81 | 2 | 10 | 461.0742 | 630.8621 | 570.6535 | 461074.2173 | 630862.0853 | 5.5811e-06 | 2.0213 | 570653.4933

## RESULTADOS_17
Unnamed: 0 | Volume de calda [L] | STATUS | Capacidade operacional [ha/h] | Tempo de missao [h] | Tempo util [h] | Tempo por voo [min] | Autonomia Projetada [h] | N° Voos | MTOW [kg] | Massa Estrutura [kg] | Combustível [kg] | Abastecimentos | Massa gerador | Potência gerador [W] | Combustível consumido [L] | Calda cons [L] | Distância percorrida [km] | Distância Pulverizando [km] | RTL ACUMULADO[m] | EOC [km/km] | EOC [h/h] | Tempo de manobra [h] | Tempo rtl_rtw [h] | V pulv [m/s] | V desloc [m/s] | Preço Total por ha Simples [R$/ha] | Preço Total por ha Presumido [R$/ha] | Preço Total por ha Real [R$/ha] | Preço Total Simples [R$] | Preço Total Presumido [R$] | Prod CAPEX [ha/R$] | Dias Trabalhados | Preço Total Real [R$]
0 | 95 | CONCLUIDO | 1.1166 | 89.56 | 64.01 | 6.19 | 0.1 | 620 | 185.69 | 53.44 | 1 | 618 | 36.26 | 23136.14 | 850.41 | 7437.63 | 989.85 | 159.58 | 409419.43 | 0.16 | 0.55 | 15.83 | 24.61 | 2 | 10 | 1607.1792 | 2199.0136 | 1989.1428 | 1607179.2499 | 2199013.5534 | 2.7482e-06 | 3.7317 | 1989142.7862
1 | 95 | CONCLUIDO | 1.7242 | 58 | 47.53 | 13.26 | 0.19 | 215 | 187.21 | 53.44 | 2 | 213 | 36.77 | 23322.88 | 593.71 | 7429.14 | 437.99 | 159.58 | 135514.13 | 0.36 | 0.74 | 15.15 | 8.15 | 2 | 10 | 749.638 | 1025.6878 | 927.7976 | 749637.9929 | 1025687.7736 | 4.2436e-06 | 2.4167 | 927797.572
2 | 95 | CONCLUIDO | 1.9607 | 51 | 43.95 | 21.44 | 0.28 | 123 | 188.73 | 53.44 | 3 | 121 | 37.29 | 23510.33 | 507.16 | 7428.3 | 318.99 | 159.58 | 76472.49 | 0.5 | 0.8 | 14.99 | 4.59 | 2 | 10 | 582.34 | 796.7832 | 720.7394 | 582339.9748 | 796783.2445 | 4.8256e-06 | 2.125 | 720739.37
3 | 95 | CONCLUIDO | 2.0814 | 48.04 | 42.49 | 30.71 | 0.37 | 83 | 190.25 | 53.44 | 4 | 42 | 37.82 | 23698.48 | 447.67 | 7428.34 | 268.06 | 159.58 | 51206 | 0.6 | 0.83 | 14.98 | 3.12 | 2 | 10 | 503.2384 | 688.553 | 622.8385 | 503238.4482 | 688553.0461 | 5.1227e-06 | 2.0017 | 622838.5098
4 | 95 | CONCLUIDO | 2.0884 | 47.88 | 42.44 | 31.83 | 0.46 | 80 | 191.78 | 53.44 | 5 | 0 | 38.35 | 23887.36 | 443.51 | 7428.84 | 264.34 | 159.58 | 49361.13 | 0.6 | 0.83 | 15.04 | 3.07 | 2 | 10 | 498.5225 | 682.1004 | 617.0017 | 498522.4518 | 682100.4118 | 5.1399e-06 | 1.995 | 617001.7059

## RESULTADOS_9
Unnamed: 0 | Volume de calda [L] | STATUS | Capacidade operacional [ha/h] | Tempo de missao [h] | Tempo util [h] | Tempo por voo [min] | Autonomia Projetada [h] | N° Voos | MTOW [kg] | Massa Estrutura [kg] | Combustível [kg] | Abastecimentos | Massa gerador | Potência gerador [W] | Combustível consumido [L] | Calda cons [L] | Distância percorrida [km] | Distância Pulverizando [km] | RTL ACUMULADO[m] | EOC [km/km] | EOC [h/h] | Tempo de manobra [h] | Tempo rtl_rtw [h] | V pulv [m/s] | V desloc [m/s] | Preço Total por ha Simples [R$/ha] | Preço Total por ha Presumido [R$/ha] | Preço Total por ha Real [R$/ha] | Preço Total Simples [R$] | Preço Total Presumido [R$] | Prod CAPEX [ha/R$] | Dias Trabalhados | Preço Total Real [R$]
0 | 55 | CONCLUIDO | 1.5672 | 63.81 | 53.19 | 8.94 | 0.15 | 357 | 116.05 | 43.4 | 1 | 355 | 16.65 | 14546.17 | 492.48 | 7432.16 | 626.55 | 159.58 | 229084.4 | 0.25 | 0.66 | 15.41 | 13.81 | 2 | 10 | 707.3049 | 967.7657 | 875.4035 | 707304.886 | 967765.7491 | 4.8085e-06 | 2.6587 | 875403.5443
1 | 55 | CONCLUIDO | 1.9986 | 50.04 | 44.65 | 19.41 | 0.3 | 138 | 117.34 | 43.4 | 2 | 23 | 16.94 | 14705.49 | 352.59 | 7431.08 | 336.44 | 159.58 | 85123.09 | 0.47 | 0.79 | 15.18 | 5.28 | 2 | 10 | 427.7392 | 585.2516 | 529.396 | 427739.1915 | 585251.6323 | 6.1322e-06 | 2.085 | 529396.038
2 | 55 | CONCLUIDO | 2.0064 | 49.84 | 44.51 | 19.64 | 0.45 | 136 | 118.63 | 43.4 | 3 | 0 | 17.23 | 14865.24 | 354.52 | 7431.03 | 330.66 | 159.58 | 82240.68 | 0.48 | 0.79 | 15.2 | 5.14 | 2 | 10 | 426.8675 | 584.059 | 528.3172 | 426867.5327 | 584058.9903 | 6.1561e-06 | 2.0767 | 528317.22

## resultados
Unnamed: 0 | Volume de calda [L] | STATUS | Capacidade operacional [ha/h] | Tempo de missao [h] | Tempo util [h] | Tempo por voo [min] | Autonomia Projetada [h] | N° Voos | MTOW [kg] | Massa Estrutura [kg] | Combustível [kg] | Abastecimentos | Massa gerador | Potência gerador [W] | Combustível consumido [L] | Calda cons [L] | Distância percorrida [km] | Distância Pulverizando [km] | RTL ACUMULADO[m] | EOC [km/km] | EOC [h/h] | Tempo de manobra [h] | Tempo rtl_rtw [h] | V pulv [m/s] | V desloc [m/s]
0 | 100 | CONCLUIDO | 1.0665 | 93.76 | 65.66 | 5.99 | 0.09 | 658 | 194.77 | 54.38 | 1 | 656 | 39.4 | 24256.19 | 901.7 | 7436.66 | 1044.58 | 159.58 | 436593.38 | 0.15 | 0.54 | 15.91 | 26.25 | 2 | 10
1 | 100 | CONCLUIDO | 1.6867 | 59.29 | 47.98 | 12.74 | 0.18 | 226 | 196.32 | 54.38 | 2 | 224 | 39.95 | 24447.22 | 623.74 | 7428.85 | 452.73 | 159.58 | 142829.57 | 0.35 | 0.73 | 15.18 | 8.61 | 2 | 10
2 | 100 | CONCLUIDO | 1.9298 | 51.82 | 44.25 | 20.42 | 0.27 | 130 | 197.88 | 54.38 | 3 | 128 | 40.5 | 24639 | 536.33 | 7427.86 | 328.44 | 159.58 | 81164.65 | 0.49 | 0.8 | 15.01 | 4.88 | 2 | 10
3 | 100 | CONCLUIDO | 2.0656 | 48.41 | 42.55 | 29.69 | 0.36 | 86 | 199.44 | 54.38 | 4 | 79 | 41.06 | 24831.54 | 472.36 | 7427.73 | 271.84 | 159.58 | 53083.36 | 0.59 | 0.83 | 14.94 | 3.19 | 2 | 10
4 | 100 | CONCLUIDO | 2.0959 | 47.71 | 42.24 | 33.35 | 0.44 | 76 | 201.01 | 54.38 | 5 | 0 | 41.63 | 25024.84 | 453.72 | 7428.52 | 257.83 | 159.58 | 46130.18 | 0.62 | 0.83 | 15.03 | 2.87 | 2 | 10
0 | 40 | CONCLUIDO | 1.7857 | 56 | 49.21 | 11.49 | 0.2 | 257 | 89.87 | 37.55 | 1 | 247 | 11.32 | 11317.98 | 355.03 | 7429.24 | 494.34 | 159.58 | 163477.57 | 0.32 | 0.72 | 15.22 | 9.83 | 2 | 10
1 | 40 | CONCLUIDO | 1.9219 | 52.03 | 46.56 | 14.94 | 0.39 | 187 | 91.1 | 37.55 | 2 | 0 | 11.54 | 11468.97 | 317.62 | 7433.4 | 396.42 | 159.58 | 114867.49 | 0.4 | 0.76 | 15.36 | 7.18 | 2 | 10
0 | 30 | CONCLUIDO | 1.831 | 54.62 | 48.9 | 11.78 | 0.24 | 249 | 71.52 | 32.27 | 1 | 6 | 8.25 | 9054.6 | 287.08 | 7433.77 | 471.89 | 159.58 | 152291.02 | 0.34 | 0.72 | 15.53 | 9.52 | 2 | 10
1 | 30 | CONCLUIDO | 1.8306 | 54.63 | 48.91 | 11.79 | 0.48 | 249 | 72.7 | 32.27 | 2 | 0 | 8.43 | 9200.25 | 291.56 | 7434.95 | 472.88 | 159.58 | 152786.99 | 0.34 | 0.72 | 15.51 | 9.53 | 2 | 10
0 | 15 | CONCLUIDO | 1.5247 | 65.59 | 58.39 | 7.08 | 0.43 | 495 | 39.78 | 19.54 | 1 | 0 | 4.24 | 5140 | 232.74 | 7443.4 | 777.47 | 159.58 | 303851.77 | 0.21 | 0.6 | 16.23 | 18.99 | 2 | 10
0 | 70 | CONCLUIDO | 1.3824 | 72.34 | 57.05 | 7.57 | 0.12 | 452 | 141.81 | 47.83 | 1 | 450 | 22.98 | 17723.39 | 621.85 | 7433.72 | 756.27 | 159.58 | 293466.52 | 0.21 | 0.62 | 15.55 | 17.66 | 2 | 10
1 | 70 | CONCLUIDO | 1.9145 | 52.23 | 45.38 | 17.02 | 0.25 | 160 | 143.17 | 47.83 | 2 | 158 | 23.34 | 17891.86 | 440.61 | 7428.09 | 366.38 | 159.58 | 99981.61 | 0.44 | 0.78 | 15.06 | 6.02 | 2 | 10
2 | 70 | CONCLUIDO | 2.0481 | 48.83 | 43.48 | 24.15 | 0.37 | 108 | 144.54 | 47.83 | 3 | 1 | 23.71 | 18060.85 | 386.82 | 7428.95 | 298.01 | 159.58 | 66057.07 | 0.54 | 0.81 | 15.11 | 4.11 | 2 | 10
3 | 70 | CONCLUIDO | 2.048 | 48.83 | 43.48 | 24.16 | 0.49 | 108 | 145.92 | 47.83 | 4 | 0 | 24.09 | 18230.35 | 390.24 | 7428.87 | 298.01 | 159.58 | 66055.49 | 0.54 | 0.81 | 15.12 | 4.11 | 2 | 10
0 | 90 | CONCLUIDO | 1.1674 | 85.66 | 62.47 | 6.42 | 0.1 | 584 | 176.73 | 52.44 | 1 | 582 | 33.29 | 22031.19 | 801.25 | 7435.41 | 938.49 | 159.58 | 383918.35 | 0.17 | 0.56 | 15.75 | 23.07 | 2 | 10
1 | 90 | CONCLUIDO | 1.7619 | 56.76 | 47.08 | 13.85 | 0.2 | 204 | 178.21 | 52.44 | 2 | 202 | 33.77 | 22213.89 | 563.76 | 7429.33 | 423.14 | 159.58 | 128143.63 | 0.38 | 0.75 | 15.13 | 7.71 | 2 | 10
2 | 90 | CONCLUIDO | 1.9896 | 50.26 | 43.72 | 22.61 | 0.3 | 116 | 179.7 | 52.44 | 3 | 114 | 34.26 | 22397.24 | 478.79 | 7428.44 | 310.43 | 159.58 | 72225.42 | 0.51 | 0.81 | 14.99 | 4.35 | 2 | 10
3 | 90 | CONCLUIDO | 2.0846 | 47.97 | 42.56 | 30.4 | 0.39 | 84 | 181.19 | 52.44 | 4 | 5 | 34.75 | 22581.25 | 430.24 | 7428.94 | 268.68 | 159.58 | 51511.01 | 0.59 | 0.83 | 15.04 | 3.2 | 2 | 10
4 | 90 | CONCLUIDO | 2.0839 | 47.99 | 42.58 | 30.41 | 0.49 | 84 | 182.69 | 52.44 | 5 | 0 | 35.25 | 22766.06 | 433.02 | 7429.52 | 268.8 | 159.58 | 51572.49 | 0.59 | 0.83 | 15.05 | 3.21 | 2 | 10
0 | 10 | CONCLUIDO | 1.2841 | 77.88 | 67.98 | 5.5 | 0.64 | 742 | 26.11 | 12.1 | 1 | 0 | 3.01 | 3454.41 | 197.76 | 7455.62 | 1082.86 | 159.58 | 455313.12 | 0.15 | 0.52 | 17.04 | 28.55 | 2 | 10
0 | 45 | CONCLUIDO | 1.7069 | 58.59 | 50.59 | 10.4 | 0.18 | 292 | 98.71 | 39.72 | 1 | 290 | 12.99 | 12407.75 | 403.13 | 7430.39 | 540.65 | 159.58 | 186459.69 | 0.3 | 0.7 | 15.27 | 11.22 | 2 | 10
1 | 45 | CONCLUIDO | 1.9556 | 51.14 | 45.74 | 16.53 | 0.35 | 166 | 99.95 | 39.72 | 2 | 0 | 13.24 | 12561.45 | 328.82 | 7432.57 | 370.35 | 159.58 | 101938.84 | 0.43 | 0.77 | 15.28 | 6.36 | 2 | 10
0 | 60 | CONCLUIDO | 1.5025 | 66.56 | 54.48 | 8.4 | 0.14 | 389 | 124.63 | 45 | 1 | 387 | 18.64 | 15605.44 | 535.69 | 7430.66 | 670.12 | 159.58 | 250706.81 | 0.24 | 0.65 | 15.45 | 15.1 | 2 | 10
1 | 60 | CONCLUIDO | 1.9938 | 50.16 | 44.52 | 19.5 | 0.28 | 137 | 125.95 | 45 | 2 | 96 | 18.95 | 15767.7 | 372.66 | 7429.35 | 335.65 | 159.58 | 84735.03 | 0.48 | 0.79 | 15.07 | 5.15 | 2 | 10
2 | 60 | CONCLUIDO | 2.0222 | 49.45 | 44.12 | 21.18 | 0.42 | 125 | 127.27 | 45 | 3 | 0 | 19.27 | 15930.42 | 364.77 | 7431.85 | 318.44 | 159.58 | 76185.7 | 0.5 | 0.8 | 15.17 | 4.75 | 2 | 10
0 | 80 | CONCLUIDO | 1.2722 | 78.61 | 59.66 | 6.94 | 0.11 | 516 | 159.12 | 50.28 | 1 | 514 | 27.84 | 19859.16 | 709.23 | 7433.03 | 843.62 | 159.58 | 336820.83 | 0.19 | 0.59 | 15.66 | 20.27 | 2 | 10
1 | 80 | CONCLUIDO | 1.8384 | 54.4 | 46.21 | 15.23 | 0.22 | 182 | 160.54 | 50.28 | 2 | 180 | 28.26 | 20034.4 | 503.23 | 7429.33 | 394.3 | 159.58 | 113832.42 | 0.4 | 0.76 | 15.08 | 6.83 | 2 | 10
2 | 80 | CONCLUIDO | 2.0498 | 48.79 | 43.18 | 25.4 | 0.33 | 102 | 161.97 | 50.28 | 3 | 73 | 28.69 | 20210.21 | 418.11 | 7427.74 | 292.08 | 159.58 | 63121.1 | 0.55 | 0.82 | 14.98 | 3.81 | 2 | 10
3 | 80 | CONCLUIDO | 2.0705 | 48.3 | 42.94 | 27.41 | 0.43 | 94 | 163.4 | 50.28 | 4 | 0 | 29.12 | 20386.62 | 409.54 | 7429.27 | 280.42 | 159.58 | 57331.44 | 0.57 | 0.82 | 15.08 | 3.58 | 2 | 10
0 | 35 | CONCLUIDO | 1.8499 | 54.06 | 48.19 | 12.52 | 0.22 | 231 | 80.84 | 35.1 | 1 | 131 | 9.74 | 10204.21 | 310.19 | 7431.56 | 455.88 | 159.58 | 144380.1 | 0.35 | 0.73 | 15.29 | 8.81 | 2 | 10
1 | 35 | CONCLUIDO | 1.884 | 53.08 | 47.52 | 13.39 | 0.43 | 213 | 82.04 | 35.1 | 2 | 0 | 9.94 | 10352.53 | 304.53 | 7433.82 | 428.37 | 159.58 | 130714.23 | 0.37 | 0.74 | 15.4 | 8.14 | 2 | 10
0 | 50 | CONCLUIDO | 1.6348 | 61.17 | 51.91 | 9.58 | 0.16 | 325 | 107.41 | 41.65 | 1 | 323 | 14.77 | 13481.73 | 448.76 | 7430.68 | 584 | 159.58 | 207968.97 | 0.27 | 0.68 | 15.35 | 12.53 | 2 | 10
1 | 50 | CONCLUIDO | 1.9815 | 50.47 | 45.1 | 18.04 | 0.32 | 150 | 108.68 | 41.65 | 2 | 0 | 15.03 | 13638.32 | 339.41 | 7431.93 | 349.54 | 159.58 | 91611.71 | 0.46 | 0.78 | 15.24 | 5.72 | 2 | 10
0 | 25 | CONCLUIDO | 1.7619 | 56.76 | 50.82 | 10.23 | 0.28 | 298 | 61.76 | 28.92 | 1 | 0 | 6.84 | 7851.41 | 272.26 | 7436.7 | 533.69 | 159.58 | 182946.24 | 0.3 | 0.69 | 15.68 | 11.44 | 2 | 10
0 | 85 | CONCLUIDO | 1.2183 | 82.08 | 61.07 | 6.66 | 0.11 | 550 | 167.88 | 51.39 | 1 | 548 | 30.49 | 20939.59 | 754.97 | 7434.82 | 891.11 | 159.58 | 360399 | 0.18 | 0.58 | 15.71 | 21.68 | 2 | 10
1 | 85 | CONCLUIDO | 1.7973 | 55.64 | 46.69 | 14.44 | 0.21 | 194 | 169.33 | 51.39 | 2 | 192 | 30.94 | 21118.46 | 534.86 | 7429.45 | 409.62 | 159.58 | 121431.87 | 0.39 | 0.75 | 15.12 | 7.32 | 2 | 10
2 | 85 | CONCLUIDO | 2.0197 | 49.51 | 43.45 | 23.92 | 0.31 | 109 | 170.79 | 51.39 | 3 | 107 | 31.4 | 21297.94 | 448.53 | 7427.36 | 301.88 | 159.58 | 67989.94 | 0.53 | 0.81 | 14.97 | 4.08 | 2 | 10
3 | 85 | CONCLUIDO | 2.0781 | 48.12 | 42.73 | 28.81 | 0.41 | 89 | 172.25 | 51.39 | 4 | 0 | 31.86 | 21478.05 | 419.99 | 7428.97 | 274.26 | 159.58 | 54278.01 | 0.58 | 0.82 | 15.05 | 3.37 | 2 | 10
0 | 20 | CONCLUIDO | 1.667 | 59.99 | 53.69 | 8.66 | 0.34 | 372 | 51.33 | 24.83 | 1 | 0 | 5.51 | 6564.78 | 255.35 | 7438.7 | 625.84 | 159.58 | 228653.45 | 0.25 | 0.66 | 15.9 | 14.3 | 2 | 10
0 | 65 | CONCLUIDO | 1.4426 | 69.32 | 55.7 | 7.96 | 0.13 | 420 | 133.21 | 46.47 | 1 | 418 | 20.75 | 16663.42 | 578.15 | 7433.02 | 711.69 | 159.58 | 271336.69 | 0.22 | 0.63 | 15.49 | 16.32 | 2 | 10
1 | 65 | CONCLUIDO | 1.9576 | 51.08 | 44.9 | 18.33 | 0.26 | 147 | 134.55 | 46.47 | 2 | 144 | 21.09 | 16828.84 | 406.21 | 7428.4 | 350.72 | 159.58 | 92219.04 | 0.45 | 0.78 | 15.03 | 5.53 | 2 | 10
2 | 65 | CONCLUIDO | 2.0337 | 49.17 | 43.83 | 22.67 | 0.39 | 116 | 135.9 | 46.47 | 3 | 0 | 21.43 | 16994.64 | 376.05 | 7430.21 | 309.28 | 159.58 | 71655.07 | 0.52 | 0.8 | 15.14 | 4.46 | 2 | 10
0 | 75 | CONCLUIDO | 1.3281 | 75.3 | 58.26 | 7.24 | 0.12 | 483 | 150.44 | 49.1 | 1 | 481 | 25.34 | 18787.76 | 664.33 | 7433.57 | 797.19 | 159.58 | 313774.99 | 0.2 | 0.61 | 15.59 | 18.87 | 2 | 10
1 | 75 | CONCLUIDO | 1.8758 | 53.31 | 45.81 | 16.07 | 0.23 | 171 | 151.83 | 49.1 | 2 | 169 | 25.73 | 18959.54 | 472.58 | 7428.37 | 381.16 | 159.58 | 107319.02 | 0.42 | 0.77 | 15.06 | 6.44 | 2 | 10
2 | 75 | CONCLUIDO | 2.0554 | 48.65 | 43.26 | 25.45 | 0.35 | 102 | 153.23 | 49.1 | 3 | 17 | 26.13 | 19131.85 | 398.01 | 7428.23 | 291.6 | 159.58 | 62881 | 0.55 | 0.81 | 15.08 | 3.89 | 2 | 10
3 | 75 | CONCLUIDO | 2.0614 | 48.51 | 43.18 | 25.91 | 0.46 | 100 | 154.63 | 49.1 | 4 | 0 | 26.53 | 19304.72 | 398.88 | 7429.98 | 288.09 | 159.58 | 61138.73 | 0.55 | 0.82 | 15.09 | 3.81 | 2 | 10
0 | 95 | CONCLUIDO | 1.1166 | 89.56 | 64.01 | 6.19 | 0.1 | 620 | 185.69 | 53.44 | 1 | 618 | 36.26 | 23136.14 | 850.41 | 7437.63 | 989.85 | 159.58 | 409419.43 | 0.16 | 0.55 | 15.83 | 24.61 | 2 | 10
1 | 95 | CONCLUIDO | 1.7242 | 58 | 47.53 | 13.26 | 0.19 | 215 | 187.21 | 53.44 | 2 | 213 | 36.77 | 23322.88 | 593.71 | 7429.14 | 437.99 | 159.58 | 135514.13 | 0.36 | 0.74 | 15.15 | 8.15 | 2 | 10
2 | 95 | CONCLUIDO | 1.9607 | 51 | 43.95 | 21.44 | 0.28 | 123 | 188.73 | 53.44 | 3 | 121 | 37.29 | 23510.33 | 507.16 | 7428.3 | 318.99 | 159.58 | 76472.49 | 0.5 | 0.8 | 14.99 | 4.59 | 2 | 10
3 | 95 | CONCLUIDO | 2.0814 | 48.04 | 42.49 | 30.71 | 0.37 | 83 | 190.25 | 53.44 | 4 | 42 | 37.82 | 23698.48 | 447.67 | 7428.34 | 268.06 | 159.58 | 51206 | 0.6 | 0.83 | 14.98 | 3.12 | 2 | 10
4 | 95 | CONCLUIDO | 2.0884 | 47.88 | 42.44 | 31.83 | 0.46 | 80 | 191.78 | 53.44 | 5 | 0 | 38.35 | 23887.36 | 443.51 | 7428.84 | 264.34 | 159.58 | 49361.13 | 0.6 | 0.83 | 15.04 | 3.07 | 2 | 10
0 | 55 | CONCLUIDO | 1.5672 | 63.81 | 53.19 | 8.94 | 0.15 | 357 | 116.05 | 43.4 | 1 | 355 | 16.65 | 14546.17 | 492.48 | 7432.16 | 626.55 | 159.58 | 229084.4 | 0.25 | 0.66 | 15.41 | 13.81 | 2 | 10
1 | 55 | CONCLUIDO | 1.9986 | 50.04 | 44.65 | 19.41 | 0.3 | 138 | 117.34 | 43.4 | 2 | 23 | 16.94 | 14705.49 | 352.59 | 7431.08 | 336.44 | 159.58 | 85123.09 | 0.47 | 0.79 | 15.18 | 5.28 | 2 | 10
2 | 55 | CONCLUIDO | 2.0064 | 49.84 | 44.51 | 19.64 | 0.45 | 136 | 118.63 | 43.4 | 3 | 0 | 17.23 | 14865.24 | 354.52 | 7431.03 | 330.66 | 159.58 | 82240.68 | 0.48 | 0.79 | 15.2 | 5.14 | 2 | 10

## gráficos
Selecione o eixo X:
Selecione o eixo Y:
Selecione o eixo Z:
Eixo X | Eixo Y | Eixo Z

## hidden (hidden)
Unnamed: 0
Volume de calda [L]
STATUS
Capacidade operacional [ha/h]
Tempo de missao [h]
Tempo util [h]
Tempo por voo [min]
Autonomia Projetada [h]
N° Voos
MTOW [kg]
Massa Estrutura [kg]
Combustível [kg]
Abastecimentos
Massa gerador
Potência gerador [W]
Combustível consumido [L]
Calda cons [L]
Distância percorrida [km]
Distância Pulverizando [km]
RTL ACUMULADO[m]
EOC [km/km]
EOC [h/h]
Tempo de manobra [h]
Tempo rtl_rtw [h]
V pulv [m/s]
V desloc [m/s]