## RESULTADOS_18
Unnamed: 0 | Volume de calda [L] | STATUS | Capacidade operacional [ha/h] | Tempo de missao [h] | Tempo util [h] | Tempo por voo [min] | Autonomia Projetada [h] | N° Voos | MTOW [kg] | Massa Estrutura [kg] | Combustível [kg] | Abastecimentos | Massa gerador | Potência gerador [W] | Combustível consumido [L] | Calda cons [L] | Distância percorrida [km] | Distância Pulverizando [km] | RTL ACUMULADO[m] | EOC [km/km] | EOC [h/h] | Tempo de manobra [h] | Tempo rtl_rtw [h] | V pulv [m/s] | V desloc [m/s] | Preço Total por ha Simples [R$/ha] | Preço Total por ha Presumido [R$/ha] | Preço Total por ha Real [R$/ha] | Preço Total Simples [R$] | Preço Total Presumido [R$] | Prod CAPEX [ha/R$] | Dias Trabalhados | Preço Total Real [R$]
0 | 100 | CONCLUIDO | 2.3917 | 41.81 | 28.09 | 5.85 | 0.09 | 288 | 194.77 | 54.38 | 1 | 286 | 39.4 | 24256.19 | 393.21 | 875.39 | 469.01 | 67.6 | 190770.28 | 0.14 | 0.44 | 5.17 | 11.46 | 2 | 10 | 353.3659 | 483.4908 | 437.3471 | 353365.9024 | 483490.817 | 5.7659e-06 | 1.7421 | 437347.132
1 | 100 | CONCLUIDO | 3.6828 | 27.15 | 20.59 | 11.88 | 0.18 | 104 | 196.32 | 54.38 | 2 | 102 | 39.95 | 24447.22 | 285.26 | 874.6 | 217.76 | 67.6 | 66068.7 | 0.31 | 0.6 | 4.87 | 3.97 | 2 | 10 | 170.6095 | 233.4354 | 211.1567 | 170609.4908 | 233435.432 | 8.8784e-06 | 1.1313 | 211156.682
2 | 100 | CONCLUIDO | 4.1624 | 24.02 | 19.02 | 17.83 | 0.27 | 64 | 197.88 | 54.38 | 3 | 62 | 40.5 | 24639 | 260.28 | 874.28 | 165.66 | 67.6 | 40215.86 | 0.41 | 0.65 | 4.79 | 2.4 | 2 | 10 | 139.3391 | 190.6499 | 172.4546 | 139339.1289 | 190649.9433 | 1.0035e-05 | 1.0008 | 172454.5803
3 | 100 | CONCLUIDO | 4.4207 | 22.62 | 18.32 | 23.89 | 0.36 | 46 | 199.44 | 54.38 | 4 | 44 | 41.06 | 24831.54 | 247.16 | 874.53 | 142.15 | 67.6 | 28549.76 | 0.48 | 0.67 | 4.76 | 1.7 | 2 | 10 | 125.6245 | 171.885 | 155.4806 | 125624.5334 | 171885.0288 | 1.0657e-05 | 0.9425 | 155480.5629
4 | 100 | CONCLUIDO | 4.5756 | 21.86 | 17.94 | 29.9 | 0.44 | 36 | 201.01 | 54.38 | 5 | 34 | 41.63 | 25024.84 | 238.6 | 874.31 | 129.5 | 67.6 | 22274.36 | 0.52 | 0.69 | 4.74 | 1.32 | 2 | 10 | 118.0764 | 161.5574 | 146.1386 | 118076.416 | 161557.3616 | 1.1031e-05 | 0.91083 | 146138.5537
5 | 100 | CONCLUIDO | 4.6896 | 21.32 | 17.68 | 36.58 | 0.53 | 29 | 202.58 | 54.38 | 6 | 27 | 42.2 | 25218.93 | 232.36 | 874.31 | 120.79 | 67.6 | 17954.13 | 0.56 | 0.7 | 4.74 | 1.06 | 2 | 10 | 112.8919 | 154.4636 | 139.7218 | 112891.8722 | 154463.6399 | 1.1306e-05 | 0.88833 | 139721.8469
6 | 100 | CONCLUIDO | 4.7626 | 21 | 17.51 | 42.02 | 0.61 | 25 | 204.16 | 54.38 | 7 | 23 | 42.78 | 25413.94 | 227.08 | 874.4 | 115.01 | 67.6 | 15087.38 | 0.59 | 0.7 | 4.73 | 0.89 | 2 | 10 | 109.3334 | 149.5948 | 135.3176 | 109333.3822 | 149594.7569 | 1.1482e-05 | 0.875 | 135317.6433
7 | 100 | CONCLUIDO | 4.8356 | 20.68 | 17.35 | 49.56 | 0.69 | 21 | 205.75 | 54.38 | 8 | 19 | 43.37 | 25609.61 | 221.63 | 874.25 | 109.79 | 67.6 | 12497.55 | 0.62 | 0.71 | 4.72 | 0.73 | 2 | 10 | 105.8502 | 144.829 | 131.0067 | 105850.2445 | 144828.9743 | 1.1658e-05 | 0.86167 | 131006.7003
8 | 100 | CONCLUIDO | 4.8708 | 20.53 | 17.27 | 54.55 | 0.77 | 19 | 207.34 | 54.38 | 9 | 17 | 43.96 | 25806.1 | 216.52 | 874.28 | 107.36 | 67.6 | 11291.41 | 0.63 | 0.71 | 4.71 | 0.66 | 2 | 10 | 103.5095 | 141.6263 | 128.1097 | 103509.5342 | 141626.3111 | 1.1742e-05 | 0.85542 | 128109.6948
9 | 100 | CONCLUIDO | 4.9055 | 20.39 | 17.21 | 60.73 | 0.85 | 17 | 208.94 | 54.38 | 10 | 15 | 44.56 | 26003.41 | 212.3 | 874.24 | 105.28 | 67.6 | 10259 | 0.64 | 0.72 | 4.71 | 0.59 | 2 | 10 | 101.5005 | 138.8775 | 125.6232 | 101500.5002 | 138877.4623 | 1.1826e-05 | 0.84958 | 125623.1922
10 | 100 | CONCLUIDO | 4.9415 | 20.24 | 17.14 | 68.55 | 0.93 | 15 | 210.55 | 54.38 | 11 | 13 | 45.17 | 26201.54 | 208.51 | 874.26 | 102.9 | 67.6 | 9081.54 | 0.66 | 0.72 | 4.71 | 0.52 | 2 | 10 | 99.5903 | 136.2638 | 123.259 | 99590.2785 | 136263.8127 | 1.1913e-05 | 0.84333 | 123258.9857
11 | 100 | CONCLUIDO | 4.96 | 20.16 | 17.1 | 73.29 | 1 | 14 | 212.16 | 54.38 | 12 | 12 | 45.78 | 26400.51 | 202.22 | 874.23 | 101.74 | 67.6 | 8505.68 | 0.66 | 0.72 | 4.7 | 0.48 | 2 | 10 | 97.4191 | 133.2931 | 120.5718 | 97419.1157 | 133293.132 | 1.1957e-05 | 0.84 | 120571.8225
12 | 100 | CONCLUIDO | 4.9978 | 20.01 | 17.03 | 85.13 | 1.08 | 12 | 213.78 | 54.38 | 13 | 10 | 46.4 | 26600.32 | 197.99 | 874.2 | 99 | 67.6 | 7144.5 | 0.68 | 0.72 | 4.71 | 0.41 | 2 | 10 | 95.4069 | 130.54 | 118.0814 | 95406.9155 | 130539.9509 | 1.2049e-05 | 0.83375 | 118081.4012
13 | 100 | CONCLUIDO | 5.018 | 19.93 | 16.98 | 92.64 | 1.15 | 11 | 215.41 | 54.38 | 14 | 9 | 47.03 | 26801 | 193.37 | 874.19 | 97.65 | 67.6 | 6475.94 | 0.69 | 0.72 | 4.7 | 0.37 | 2 | 10 | 93.6802 | 128.1774 | 115.9443 | 93680.1799 | 128177.355 | 1.2097e-05 | 0.83042 | 115944.2881
14 | 100 | CONCLUIDO | 5.0132 | 19.95 | 17 | 92.74 | 1.23 | 11 | 217.04 | 54.38 | 15 | 6 | 47.66 | 27002.55 | 191.25 | 874.2 | 98.29 | 67.6 | 6796 | 0.69 | 0.72 | 4.71 | 0.39 | 2 | 10 | 93.2318 | 127.5638 | 115.3893 | 93231.7795 | 127563.8338 | 1.2086e-05 | 0.83125 | 115389.3205
15 | 100 | CONCLUIDO | 5.0331 | 19.87 | 16.96 | 101.78 | 1.3 | 10 | 218.68 | 54.38 | 16 | 2 | 48.31 | 27204.98 | 190.04 | 874.26 | 96.74 | 67.6 | 6027.51 | 0.7 | 0.73 | 4.71 | 0.35 | 2 | 10 | 92.4644 | 126.5139 | 114.4396 | 92464.3948 | 126513.8642 | 1.2134e-05 | 0.82792 | 114439.5586
16 | 100 | CONCLUIDO | 5.0355 | 19.86 | 16.95 | 101.72 | 1.37 | 10 | 220.33 | 54.38 | 17 | 0 | 48.95 | 27408.3 | 191.02 | 874.19 | 96.28 | 67.6 | 5795.12 | 0.7 | 0.73 | 4.71 | 0.34 | 2 | 10 | 92.6665 | 126.7904 | 114.6897 | 92666.5378 | 126790.4452 | 1.2139e-05 | 0.8275 | 114689.743

## RESULTADOS_6
Unnamed: 0 | Volume de calda [L] | STATUS | Capacidade operacional [ha/h] | Tempo de missao [h] | Tempo util [h] | Tempo por voo [min] | Autonomia Projetada [h] | N° Voos | MTOW [kg] | Massa Estrutura [kg] | Combustível [kg] | Abastecimentos | Massa gerador | Potência gerador [W] | Combustível consumido [L] | Calda cons [L] | Distância percorrida [km] | Distância Pulverizando [km] | RTL ACUMULADO[m] | EOC [km/km] | EOC [h/h] | Tempo de manobra [h] | Tempo rtl_rtw [h] | V pulv [m/s] | V desloc [m/s] | Preço Total por ha Simples [R$/ha] | Preço Total por ha Presumido [R$/ha] | Preço Total por ha Real [R$/ha] | Preço Total Simples [R$] | Preço Total Presumido [R$] | Prod CAPEX [ha/R$] | Dias Trabalhados | Preço Total Real [R$]
0 | 40 | CONCLUIDO | 3.8499 | 25.97 | 21.58 | 9.96 | 0.2 | 130 | 89.87 | 37.55 | 1 | 128 | 11.32 | 11317.98 | 177.67 | 874.54 | 251.44 | 67.6 | 82777.07 | 0.27 | 0.57 | 4.89 | 4.96 | 2 | 10 | 110.8078 | 151.6121 | 137.1425 | 110807.7822 | 151612.0961 | 1.3431e-05 | 1.0821 | 137142.4505
1 | 40 | CONCLUIDO | 4.6509 | 21.5 | 18.56 | 21.01 | 0.39 | 53 | 91.1 | 37.55 | 2 | 51 | 11.54 | 11468.97 | 144.63 | 874.35 | 150.39 | 67.6 | 32634.02 | 0.45 | 0.66 | 4.77 | 1.94 | 2 | 10 | 77.8994 | 106.5854 | 96.4131 | 77899.4169 | 106585.4189 | 1.6226e-05 | 0.89583 | 96413.0561
2 | 40 | CONCLUIDO | 4.9219 | 20.32 | 17.77 | 33.32 | 0.57 | 32 | 92.32 | 37.55 | 3 | 30 | 11.77 | 11620.34 | 129.56 | 874.34 | 124.18 | 67.6 | 19635.22 | 0.54 | 0.69 | 4.73 | 1.16 | 2 | 10 | 68.4519 | 93.6589 | 84.7202 | 68451.8686 | 93658.8665 | 1.7171e-05 | 0.84667 | 84720.1958
3 | 40 | CONCLUIDO | 5.0252 | 19.9 | 17.51 | 43.77 | 0.75 | 24 | 93.55 | 37.55 | 4 | 6 | 12 | 11772.07 | 119.37 | 874.62 | 114.47 | 67.6 | 14819.06 | 0.59 | 0.7 | 4.74 | 0.89 | 2 | 10 | 63.9676 | 87.5233 | 79.1702 | 63967.587 | 87523.2745 | 1.7532e-05 | 0.82917 | 79170.1761
4 | 40 | CONCLUIDO | 5.0439 | 19.83 | 17.45 | 45.53 | 0.93 | 23 | 94.79 | 37.55 | 5 | 0 | 12.23 | 11924.18 | 119.54 | 874.65 | 112.11 | 67.6 | 13645.68 | 0.6 | 0.71 | 4.75 | 0.84 | 2 | 10 | 63.7037 | 87.1622 | 78.8435 | 63703.6588 | 87162.1564 | 1.7597e-05 | 0.82625 | 78843.5225

## RESULTADOS_4
Unnamed: 0 | Volume de calda [L] | STATUS | Capacidade operacional [ha/h] | Tempo de missao [h] | Tempo util [h] | Tempo por voo [min] | Autonomia Projetada [h] | N° Voos | MTOW [kg] | Massa Estrutura [kg] | Combustível [kg] | Abastecimentos | Massa gerador | Potência gerador [W] | Combustível consumido [L] | Calda cons [L] | Distância percorrida [km] | Distância Pulverizando [km] | RTL ACUMULADO[m] | EOC [km/km] | EOC [h/h] | Tempo de manobra [h] | Tempo rtl_rtw [h] | V pulv [m/s] | V desloc [m/s] | Preço Total por ha Simples [R$/ha] | Preço Total por ha Presumido [R$/ha] | Preço Total por ha Real [R$/ha] | Preço Total Simples [R$] | Preço Total Presumido [R$] | Prod CAPEX [ha/R$] | Dias Trabalhados | Preço Total Real [R$]
0 | 30 | CONCLUIDO | 4.1758 | 23.95 | 20.5 | 11.94 | 0.24 | 103 | 71.52 | 32.27 | 1 | 101 | 8.25 | 9054.6 | 141.24 | 874.7 | 215.49 | 67.6 | 64936.93 | 0.31 | 0.6 | 4.84 | 3.88 | 2 | 10 | 84.9616 | 116.2483 | 105.1537 | 84961.6364 | 116248.2591 | 1.6361e-05 | 0.99792 | 105153.6884
1 | 30 | CONCLUIDO | 4.8413 | 20.66 | 18.16 | 25.94 | 0.48 | 42 | 72.7 | 32.27 | 2 | 40 | 8.43 | 9200.25 | 113.84 | 874.33 | 136.76 | 67.6 | 25877.51 | 0.49 | 0.68 | 4.75 | 1.54 | 2 | 10 | 62.9065 | 86.0715 | 77.8569 | 62906.5142 | 86071.468 | 1.8968e-05 | 0.86083 | 77856.9279
2 | 30 | CONCLUIDO | 4.9759 | 20.1 | 17.77 | 34.4 | 0.71 | 31 | 73.88 | 32.27 | 3 | 1 | 8.61 | 9346.23 | 104.79 | 874.65 | 122.67 | 67.6 | 18884.21 | 0.55 | 0.69 | 4.77 | 1.16 | 2 | 10 | 58.301 | 79.77 | 72.1569 | 58301.0252 | 79770.0348 | 1.9496e-05 | 0.8375 | 72156.8946
3 | 30 | CONCLUIDO | 4.9755 | 20.1 | 17.77 | 34.4 | 0.93 | 31 | 75.07 | 32.27 | 4 | 0 | 8.8 | 9492.55 | 106.34 | 874.69 | 122.72 | 67.6 | 18910.42 | 0.55 | 0.69 | 4.77 | 1.16 | 2 | 10 | 58.7288 | 80.3554 | 72.6864 | 58728.8349 | 80355.3829 | 1.9494e-05 | 0.8375 | 72686.3779

## RESULTADOS_1
Unnamed: 0 | Volume de calda [L] | STATUS | Capacidade operacional [ha/h] | Tempo de missao [h] | Tempo util [h] | Tempo por voo [min] | Autonomia Projetada [h] | N° Voos | MTOW [kg] | Massa Estrutura [kg] | Combustível [kg] | Abastecimentos | Massa gerador | Potência gerador [W] | Combustível consumido [L] | Calda cons [L] | Distância percorrida [km] | Distância Pulverizando [km] | RTL ACUMULADO[m] | EOC [km/km] | EOC [h/h] | Tempo de manobra [h] | Tempo rtl_rtw [h] | V pulv [m/s] | V desloc [m/s] | Preço Total por ha Simples [R$/ha] | Preço Total por ha Presumido [R$/ha] | Preço Total por ha Real [R$/ha] | Preço Total Simples [R$] | Preço Total Presumido [R$] | Prod CAPEX [ha/R$] | Dias Trabalhados | Preço Total Real [R$]
0 | 15 | CONCLUIDO | 4.694 | 21.3 | 18.93 | 18.62 | 0.43 | 61 | 39.78 | 19.54 | 1 | 10 | 4.24 | 5140 | 74.93 | 875.55 | 160.42 | 67.6 | 37610.46 | 0.42 | 0.65 | 4.84 | 2.31 | 2 | 10 | 48.6096 | 66.5098 | 60.1622 | 48609.6334 | 66509.8449 | 2.4324e-05 | 0.8875 | 60162.2386
1 | 15 | CONCLUIDO | 4.7079 | 21.24 | 18.88 | 18.88 | 0.84 | 60 | 40.89 | 19.54 | 2 | 0 | 4.35 | 5277.26 | 76.21 | 875.57 | 158.35 | 67.6 | 36579.92 | 0.43 | 0.65 | 4.85 | 2.26 | 2 | 10 | 48.7933 | 66.7612 | 60.3896 | 48793.3362 | 66761.1953 | 2.4396e-05 | 0.885 | 60389.6005

## RESULTADOS_12
Unnamed: 0 | Volume de calda [L] | STATUS | Capacidade operacional [ha/h] | Tempo de missao [h] | Tempo util [h] | Tempo por voo [min] | Autonomia Projetada [h] | N° Voos | MTOW [kg] | Massa Estrutura [kg] | Combustível [kg] | Abastecimentos | Massa gerador | Potência gerador [W] | Combustível consumido [L] | Calda cons [L] | Distância percorrida [km] | Distância Pulverizando [km] | RTL ACUMULADO[m] | EOC [km/km] | EOC [h/h] | Tempo de manobra [h] | Tempo rtl_rtw [h] | V pulv [m/s] | V desloc [m/s] | Preço Total por ha Simples [R$/ha] | Preço Total por ha Presumido [R$/ha] | Preço Total por ha Real [R$/ha] | Preço Total Simples [R$] | Preço Total Presumido [R$] | Prod CAPEX [ha/R$] | Dias Trabalhados | Preço Total Real [R$]
0 | 70 | CONCLUIDO | 3.0576 | 32.71 | 24.58 | 7.23 | 0.12 | 204 | 141.81 | 47.83 | 1 | 202 | 22.98 | 17723.39 | 279.23 | 874.75 | 351.3 | 67.6 | 132338.45 | 0.19 | 0.5 | 5.03 | 7.96 | 2 | 10 | 204.5085 | 279.8176 | 253.1122 | 204508.5491 | 279817.6192 | 8.5118e-06 | 1.3629 | 253112.2183
1 | 70 | CONCLUIDO | 4.1442 | 24.13 | 19.59 | 14.69 | 0.25 | 80 | 143.17 | 47.83 | 2 | 78 | 23.34 | 17891.86 | 217.94 | 874.66 | 184.82 | 67.6 | 49716.76 | 0.37 | 0.63 | 4.81 | 2.97 | 2 | 10 | 121.1694 | 165.7893 | 149.9666 | 121169.4075 | 165789.3289 | 1.1537e-05 | 1.0054 | 149966.6281
2 | 70 | CONCLUIDO | 4.5351 | 22.05 | 18.41 | 22.54 | 0.37 | 49 | 144.54 | 47.83 | 3 | 47 | 23.71 | 18060.85 | 199.78 | 874.26 | 145.41 | 67.6 | 30165.23 | 0.46 | 0.67 | 4.75 | 1.79 | 2 | 10 | 103.1371 | 141.1168 | 127.6488 | 103137.1442 | 141116.7909 | 1.2625e-05 | 0.91875 | 127648.8024
3 | 70 | CONCLUIDO | 4.7311 | 21.14 | 17.9 | 30.68 | 0.49 | 35 | 145.92 | 47.83 | 4 | 33 | 24.09 | 18230.35 | 188.99 | 874.28 | 128.27 | 67.6 | 21666.86 | 0.53 | 0.69 | 4.74 | 1.28 | 2 | 10 | 94.9208 | 129.8748 | 117.4798 | 94920.8084 | 129874.8376 | 1.3171e-05 | 0.88083 | 117479.7654
4 | 70 | CONCLUIDO | 4.8572 | 20.59 | 17.58 | 39.07 | 0.6 | 27 | 147.3 | 47.83 | 5 | 25 | 24.47 | 18400.38 | 181.07 | 874.2 | 117.62 | 67.6 | 16379.83 | 0.57 | 0.7 | 4.73 | 0.96 | 2 | 10 | 89.7237 | 122.7639 | 111.0475 | 89723.6882 | 122763.9085 | 1.3522e-05 | 0.85792 | 111047.4934
5 | 70 | CONCLUIDO | 4.93 | 20.28 | 17.42 | 47.51 | 0.71 | 22 | 148.68 | 47.83 | 6 | 20 | 24.85 | 18570.94 | 173.94 | 874.25 | 112.16 | 67.6 | 13674.83 | 0.6 | 0.71 | 4.72 | 0.8 | 2 | 10 | 86.1777 | 117.9122 | 106.6588 | 86177.7139 | 117912.1501 | 1.3724e-05 | 0.845 | 106658.78
6 | 70 | CONCLUIDO | 4.9986 | 20.01 | 17.26 | 57.52 | 0.83 | 18 | 150.07 | 47.83 | 7 | 16 | 25.24 | 18742.03 | 165.8 | 874.19 | 106.87 | 67.6 | 11052.68 | 0.63 | 0.71 | 4.71 | 0.64 | 2 | 10 | 82.5343 | 112.9271 | 102.1495 | 82534.288 | 112927.0539 | 1.3915e-05 | 0.83375 | 102149.4544
7 | 70 | CONCLUIDO | 5.0352 | 19.86 | 17.17 | 64.39 | 0.94 | 16 | 151.46 | 47.83 | 8 | 14 | 25.63 | 18913.66 | 159.42 | 874.38 | 103.84 | 67.6 | 9544.53 | 0.65 | 0.72 | 4.71 | 0.55 | 2 | 10 | 80.0695 | 109.5546 | 99.0989 | 80069.4967 | 109554.6177 | 1.4017e-05 | 0.8275 | 99098.8788
8 | 70 | CONCLUIDO | 5.0674 | 19.73 | 17.1 | 73.29 | 1.04 | 14 | 152.85 | 47.83 | 9 | 3 | 26.03 | 19085.83 | 155.19 | 874.33 | 101.13 | 67.6 | 8201.18 | 0.67 | 0.72 | 4.72 | 0.49 | 2 | 10 | 78.3167 | 107.1564 | 96.9296 | 78316.7379 | 107156.4158 | 1.4107e-05 | 0.82208 | 96929.5579
9 | 70 | CONCLUIDO | 5.0633 | 19.75 | 17.12 | 73.36 | 1.15 | 14 | 154.25 | 47.83 | 10 | 0 | 26.43 | 19258.55 | 155.92 | 874.25 | 101.46 | 67.6 | 8367.79 | 0.67 | 0.72 | 4.73 | 0.5 | 2 | 10 | 78.6095 | 107.557 | 97.2919 | 78609.5172 | 107557.0094 | 1.4095e-05 | 0.82292 | 97291.9194

## RESULTADOS_16
Unnamed: 0 | Volume de calda [L] | STATUS | Capacidade operacional [ha/h] | Tempo de missao [h] | Tempo util [h] | Tempo por voo [min] | Autonomia Projetada [h] | N° Voos | MTOW [kg] | Massa Estrutura [kg] | Combustível [kg] | Abastecimentos | Massa gerador | Potência gerador [W] | Combustível consumido [L] | Calda cons [L] | Distância percorrida [km] | Distância Pulverizando [km] | RTL ACUMULADO[m] | EOC [km/km] | EOC [h/h] | Tempo de manobra [h] | Tempo rtl_rtw [h] | V pulv [m/s] | V desloc [m/s] | Preço Total por ha Simples [R$/ha] | Preço Total por ha Presumido [R$/ha] | Preço Total por ha Real [R$/ha] | Preço Total Simples [R$] | Preço Total Presumido [R$] | Prod CAPEX [ha/R$] | Dias Trabalhados | Preço Total Real [R$]
0 | 90 | CONCLUIDO | 2.6013 | 38.44 | 26.85 | 6.24 | 0.1 | 258 | 176.73 | 52.44 | 1 | 256 | 33.29 | 22031.19 | 352.81 | 875.33 | 427.4 | 67.6 | 170117.44 | 0.16 | 0.46 | 5.12 | 10.22 | 2 | 10 | 295.1768 | 403.8739 | 365.3287 | 295176.7521 | 403873.8545 | 6.5434e-06 | 1.6017 | 365328.7007
1 | 90 | CONCLUIDO | 3.8308 | 26.1 | 20.27 | 12.67 | 0.2 | 96 | 178.21 | 52.44 | 2 | 94 | 33.77 | 22213.89 | 262.94 | 874.41 | 207.27 | 67.6 | 60862.72 | 0.33 | 0.61 | 4.84 | 3.65 | 2 | 10 | 153.1952 | 209.6084 | 189.6036 | 153195.1553 | 209608.37 | 9.6362e-06 | 1.0875 | 189603.6414
2 | 90 | CONCLUIDO | 4.2895 | 23.31 | 18.79 | 19.11 | 0.3 | 59 | 179.7 | 52.44 | 3 | 57 | 34.26 | 22397.24 | 240.37 | 874.41 | 157.99 | 67.6 | 36408.77 | 0.43 | 0.66 | 4.78 | 2.18 | 2 | 10 | 126.5387 | 173.1358 | 156.612 | 126538.6934 | 173135.8228 | 1.079e-05 | 0.97125 | 156611.9829
3 | 90 | CONCLUIDO | 4.5322 | 22.06 | 18.15 | 25.93 | 0.39 | 42 | 181.19 | 52.44 | 4 | 40 | 34.75 | 22581.25 | 228.23 | 874.48 | 136.67 | 67.6 | 25831.04 | 0.49 | 0.68 | 4.75 | 1.53 | 2 | 10 | 114.8897 | 157.1972 | 142.1945 | 114889.7301 | 157197.1973 | 1.1401e-05 | 0.91917 | 142194.5174
4 | 90 | CONCLUIDO | 4.6747 | 21.39 | 17.8 | 32.36 | 0.49 | 33 | 182.69 | 52.44 | 5 | 31 | 35.25 | 22766.06 | 220.23 | 874.29 | 124.81 | 67.6 | 19944.13 | 0.54 | 0.69 | 4.74 | 1.18 | 2 | 10 | 108.4115 | 148.3333 | 134.1766 | 108411.4652 | 148333.3495 | 1.1759e-05 | 0.89125 | 134176.6228
5 | 90 | CONCLUIDO | 4.7681 | 20.97 | 17.59 | 39.09 | 0.58 | 27 | 184.19 | 52.44 | 6 | 25 | 35.75 | 22951.43 | 213.82 | 874.29 | 118.08 | 67.6 | 16611.79 | 0.57 | 0.7 | 4.72 | 0.98 | 2 | 10 | 104.0786 | 142.4049 | 128.814 | 104078.6019 | 142404.9347 | 1.1994e-05 | 0.87375 | 128814.0076
6 | 90 | CONCLUIDO | 4.8378 | 20.67 | 17.43 | 45.48 | 0.67 | 23 | 185.7 | 52.44 | 7 | 21 | 36.26 | 23137.49 | 208.5 | 874.2 | 112.88 | 67.6 | 14029.8 | 0.6 | 0.71 | 4.71 | 0.82 | 2 | 10 | 100.7983 | 137.9167 | 124.7541 | 100798.2841 | 137916.6592 | 1.2169e-05 | 0.86125 | 124754.0868
7 | 90 | CONCLUIDO | 4.8888 | 20.45 | 17.32 | 51.97 | 0.76 | 20 | 187.22 | 52.44 | 8 | 18 | 36.78 | 23324.24 | 202.79 | 874.31 | 109.27 | 67.6 | 12241 | 0.62 | 0.71 | 4.71 | 0.71 | 2 | 10 | 97.9624 | 134.0364 | 121.2442 | 97962.3731 | 134036.4406 | 1.2298e-05 | 0.85208 | 121244.1908
8 | 90 | CONCLUIDO | 4.9398 | 20.24 | 17.22 | 60.77 | 0.85 | 17 | 188.74 | 52.44 | 9 | 15 | 37.3 | 23511.69 | 197.47 | 874.29 | 105.4 | 67.6 | 10322.42 | 0.64 | 0.72 | 4.72 | 0.6 | 2 | 10 | 95.313 | 130.4115 | 117.9652 | 95313.0478 | 130411.5169 | 1.2426e-05 | 0.84333 | 117965.2247
9 | 90 | CONCLUIDO | 4.9763 | 20.1 | 17.14 | 68.57 | 0.93 | 15 | 190.26 | 52.44 | 10 | 13 | 37.82 | 23699.85 | 192.12 | 874.24 | 102.99 | 67.6 | 9124.82 | 0.66 | 0.72 | 4.71 | 0.53 | 2 | 10 | 93.0162 | 127.2689 | 115.1225 | 93016.2278 | 127268.9065 | 1.2518e-05 | 0.8375 | 115122.5407
10 | 90 | CONCLUIDO | 4.993 | 20.03 | 17.11 | 73.33 | 1.02 | 14 | 191.79 | 52.44 | 11 | 12 | 38.35 | 23888.73 | 185.54 | 874.19 | 101.89 | 67.6 | 8583.08 | 0.66 | 0.72 | 4.71 | 0.49 | 2 | 10 | 90.86 | 124.3186 | 112.4538 | 90859.9901 | 124318.6469 | 1.256e-05 | 0.83458 | 112453.8497
11 | 90 | CONCLUIDO | 5.0351 | 19.86 | 17.01 | 85.07 | 1.1 | 12 | 193.33 | 52.44 | 12 | 10 | 38.89 | 24078.33 | 180.94 | 874.22 | 98.58 | 67.6 | 6938.96 | 0.69 | 0.72 | 4.71 | 0.4 | 2 | 10 | 88.6845 | 121.3421 | 109.7614 | 88684.5414 | 121342.102 | 1.2666e-05 | 0.8275 | 109761.3821
12 | 90 | CONCLUIDO | 5.0478 | 19.81 | 17 | 92.72 | 1.18 | 11 | 194.88 | 52.44 | 13 | 3 | 39.43 | 24268.67 | 177.15 | 874.44 | 97.9 | 67.6 | 6599.1 | 0.69 | 0.72 | 4.71 | 0.38 | 2 | 10 | 87.4246 | 119.6182 | 108.202 | 87424.584 | 119618.1728 | 1.2697e-05 | 0.82542 | 108201.9822
13 | 90 | CONCLUIDO | 5.0492 | 19.8 | 16.99 | 92.69 | 1.27 | 11 | 196.42 | 52.44 | 14 | 1 | 39.98 | 24459.75 | 177.93 | 874.32 | 97.7 | 67.6 | 6499.62 | 0.69 | 0.72 | 4.71 | 0.38 | 2 | 10 | 87.591 | 119.8458 | 108.4079 | 87590.9734 | 119845.834 | 1.2701e-05 | 0.825 | 108407.9158
14 | 90 | CONCLUIDO | 5.0498 | 19.8 | 16.99 | 92.68 | 1.35 | 11 | 197.98 | 52.44 | 15 | 0 | 40.54 | 24651.58 | 179.27 | 874.39 | 97.68 | 67.6 | 6489.76 | 0.69 | 0.72 | 4.71 | 0.38 | 2 | 10 | 87.9427 | 120.327 | 108.8432 | 87942.6534 | 120327.0182 | 1.2702e-05 | 0.825 | 108843.1765

## RESULTADOS_0
Unnamed: 0 | Volume de calda [L] | STATUS | Capacidade operacional [ha/h] | Tempo de missao [h] | Tempo util [h] | Tempo por voo [min] | Autonomia Projetada [h] | N° Voos | MTOW [kg] | Massa Estrutura [kg] | Combustível [kg] | Abastecimentos | Massa gerador | Potência gerador [W] | Combustível consumido [L] | Calda cons [L] | Distância percorrida [km] | Distância Pulverizando [km] | RTL ACUMULADO[m] | EOC [km/km] | EOC [h/h] | Tempo de manobra [h] | Tempo rtl_rtw [h] | V pulv [m/s] | V desloc [m/s] | Preço Total por ha Simples [R$/ha] | Preço Total por ha Presumido [R$/ha] | Preço Total por ha Real [R$/ha] | Preço Total Simples [R$] | Preço Total Presumido [R$] | Prod CAPEX [ha/R$] | Dias Trabalhados | Preço Total Real [R$]
0 | 10 | CONCLUIDO | 4.4115 | 22.67 | 20.03 | 13.5 | 0.64 | 89 | 26.11 | 12.1 | 1 | 0 | 3.01 | 3454.41 | 57.94 | 875.57 | 195.36 | 67.6 | 54941.07 | 0.35 | 0.61 | 4.94 | 3.41 | 2 | 10 | 44.4081 | 60.7612 | 54.9622 | 44408.1338 | 60761.1678 | 2.6922e-05 | 0.94458 | 54962.2073

## RESULTADOS_7
Unnamed: 0 | Volume de calda [L] | STATUS | Capacidade operacional [ha/h] | Tempo de missao [h] | Tempo util [h] | Tempo por voo [min] | Autonomia Projetada [h] | N° Voos | MTOW [kg] | Massa Estrutura [kg] | Combustível [kg] | Abastecimentos | Massa gerador | Potência gerador [W] | Combustível consumido [L] | Calda cons [L] | Distância percorrida [km] | Distância Pulverizando [km] | RTL ACUMULADO[m] | EOC [km/km] | EOC [h/h] | Tempo de manobra [h] | Tempo rtl_rtw [h] | V pulv [m/s] | V desloc [m/s] | Preço Total por ha Simples [R$/ha] | Preço Total por ha Presumido [R$/ha] | Preço Total por ha Real [R$/ha] | Preço Total Simples [R$] | Preço Total Presumido [R$] | Prod CAPEX [ha/R$] | Dias Trabalhados | Preço Total Real [R$]
0 | 45 | CONCLUIDO | 3.711 | 26.95 | 22.04 | 9.31 | 0.18 | 142 | 98.71 | 39.72 | 1 | 140 | 12.99 | 12407.75 | 194.49 | 874.9 | 266.42 | 67.6 | 90205.69 | 0.25 | 0.56 | 4.91 | 5.42 | 2 | 10 | 123.8381 | 169.4407 | 153.2695 | 123838.0566 | 169440.6923 | 1.2346e-05 | 1.1229 | 153269.5105
1 | 45 | CONCLUIDO | 4.534 | 22.06 | 18.85 | 19.17 | 0.35 | 59 | 99.95 | 39.72 | 2 | 57 | 13.24 | 12561.45 | 159.15 | 874.32 | 159.81 | 67.6 | 37315.18 | 0.42 | 0.65 | 4.79 | 2.24 | 2 | 10 | 86.0254 | 117.7038 | 106.4703 | 86025.4415 | 117703.8043 | 1.5084e-05 | 0.91917 | 106470.3184
2 | 45 | CONCLUIDO | 4.8362 | 20.68 | 17.95 | 29.92 | 0.52 | 36 | 101.2 | 39.72 | 3 | 34 | 13.49 | 12715.54 | 142.96 | 874.37 | 129.94 | 67.6 | 22498.82 | 0.52 | 0.69 | 4.74 | 1.33 | 2 | 10 | 74.8812 | 102.4558 | 92.6775 | 74881.2141 | 102455.7807 | 1.609e-05 | 0.86167 | 92677.5448
3 | 45 | CONCLUIDO | 4.994 | 20.02 | 17.52 | 42.05 | 0.69 | 25 | 102.45 | 39.72 | 4 | 23 | 13.74 | 12870.03 | 131.68 | 874.2 | 115.5 | 67.6 | 15332.54 | 0.59 | 0.7 | 4.73 | 0.91 | 2 | 10 | 68.881 | 94.246 | 85.2513 | 68880.9549 | 94245.9613 | 1.6615e-05 | 0.83417 | 85251.2591
4 | 45 | CONCLUIDO | 5.0536 | 19.79 | 17.37 | 49.62 | 0.85 | 21 | 103.71 | 39.72 | 5 | 2 | 14 | 13024.91 | 126.07 | 874.37 | 109.81 | 67.6 | 12506.61 | 0.62 | 0.71 | 4.74 | 0.75 | 2 | 10 | 66.3691 | 90.8091 | 82.1424 | 66369.0818 | 90809.1058 | 1.6813e-05 | 0.82458 | 82142.4122
5 | 45 | CONCLUIDO | 5.0502 | 19.8 | 17.38 | 49.66 | 1.01 | 21 | 104.97 | 39.72 | 6 | 0 | 14.25 | 13180.19 | 127.43 | 874.75 | 110.07 | 67.6 | 12635.22 | 0.61 | 0.71 | 4.74 | 0.77 | 2 | 10 | 66.7918 | 91.3874 | 82.6655 | 66791.7505 | 91387.4196 | 1.6802e-05 | 0.825 | 82665.5326

## RESULTADOS_10
Unnamed: 0 | Volume de calda [L] | STATUS | Capacidade operacional [ha/h] | Tempo de missao [h] | Tempo util [h] | Tempo por voo [min] | Autonomia Projetada [h] | N° Voos | MTOW [kg] | Massa Estrutura [kg] | Combustível [kg] | Abastecimentos | Massa gerador | Potência gerador [W] | Combustível consumido [L] | Calda cons [L] | Distância percorrida [km] | Distância Pulverizando [km] | RTL ACUMULADO[m] | EOC [km/km] | EOC [h/h] | Tempo de manobra [h] | Tempo rtl_rtw [h] | V pulv [m/s] | V desloc [m/s] | Preço Total por ha Simples [R$/ha] | Preço Total por ha Presumido [R$/ha] | Preço Total por ha Real [R$/ha] | Preço Total Simples [R$] | Preço Total Presumido [R$] | Prod CAPEX [ha/R$] | Dias Trabalhados | Preço Total Real [R$]
0 | 60 | CONCLUIDO | 3.3056 | 30.25 | 23.55 | 7.89 | 0.14 | 179 | 124.63 | 45 | 1 | 177 | 18.64 | 15605.44 | 245.01 | 874.88 | 317.05 | 67.6 | 115338.08 | 0.21 | 0.52 | 4.97 | 6.92 | 2 | 10 | 168.9895 | 231.2189 | 209.1517 | 168989.541 | 231218.9453 | 9.7925e-06 | 1.2604 | 209151.7336
1 | 60 | CONCLUIDO | 4.2863 | 23.33 | 19.36 | 16.13 | 0.28 | 72 | 125.95 | 45 | 2 | 70 | 18.95 | 15767.7 | 195.97 | 874.3 | 176.63 | 67.6 | 45663.1 | 0.38 | 0.64 | 4.81 | 2.74 | 2 | 10 | 107.3719 | 146.911 | 132.89 | 107371.9398 | 146911.025 | 1.2698e-05 | 0.97208 | 132890.043
2 | 60 | CONCLUIDO | 4.6518 | 21.5 | 18.24 | 24.87 | 0.42 | 44 | 127.27 | 45 | 3 | 42 | 19.27 | 15930.42 | 178.98 | 874.29 | 139.65 | 67.6 | 27309.99 | 0.48 | 0.68 | 4.75 | 1.62 | 2 | 10 | 92.1912 | 126.1401 | 114.1015 | 92191.2224 | 126140.0977 | 1.3781e-05 | 0.89583 | 114101.4638
3 | 60 | CONCLUIDO | 4.8253 | 20.72 | 17.77 | 33.33 | 0.55 | 32 | 128.59 | 45 | 4 | 30 | 19.59 | 16093.6 | 168.33 | 874.22 | 123.96 | 67.6 | 19524.96 | 0.55 | 0.69 | 4.74 | 1.16 | 2 | 10 | 85.1566 | 116.5151 | 105.395 | 85156.638 | 116515.069 | 1.4294e-05 | 0.86333 | 105395.0343
4 | 60 | CONCLUIDO | 4.9423 | 20.23 | 17.49 | 43.72 | 0.68 | 24 | 129.92 | 45 | 5 | 22 | 19.92 | 16257.24 | 159.61 | 874.33 | 114.49 | 67.6 | 14832.47 | 0.59 | 0.7 | 4.72 | 0.87 | 2 | 10 | 80.328 | 109.9084 | 99.4189 | 80328.0462 | 109908.3766 | 1.4641e-05 | 0.84292 | 99418.8754
5 | 60 | CONCLUIDO | 5.027 | 19.89 | 17.27 | 54.55 | 0.81 | 19 | 131.25 | 45 | 6 | 17 | 20.25 | 16421.36 | 150.81 | 874.2 | 107.31 | 67.6 | 11264.76 | 0.63 | 0.71 | 4.72 | 0.66 | 2 | 10 | 76.2732 | 104.3603 | 94.4003 | 76273.1689 | 104360.3146 | 1.4892e-05 | 0.82875 | 94400.3127
6 | 60 | CONCLUIDO | 5.0699 | 19.72 | 17.18 | 64.44 | 0.93 | 16 | 132.58 | 45 | 7 | 6 | 20.59 | 16585.95 | 142.83 | 874.26 | 103.98 | 67.6 | 9614.42 | 0.65 | 0.72 | 4.72 | 0.57 | 2 | 10 | 73.3576 | 100.3711 | 90.7918 | 73357.5726 | 100371.0671 | 1.5019e-05 | 0.82167 | 90791.7934
7 | 60 | CONCLUIDO | 5.0689 | 19.73 | 17.19 | 64.45 | 1.06 | 16 | 133.92 | 45 | 8 | 0 | 20.93 | 16751.02 | 143.67 | 874.38 | 103.77 | 67.6 | 9510.88 | 0.65 | 0.72 | 4.73 | 0.57 | 2 | 10 | 73.6149 | 100.7232 | 91.1103 | 73614.9423 | 100723.2117 | 1.5016e-05 | 0.82208 | 91110.3298

## RESULTADOS_14
Unnamed: 0 | Volume de calda [L] | STATUS | Capacidade operacional [ha/h] | Tempo de missao [h] | Tempo util [h] | Tempo por voo [min] | Autonomia Projetada [h] | N° Voos | MTOW [kg] | Massa Estrutura [kg] | Combustível [kg] | Abastecimentos | Massa gerador | Potência gerador [W] | Combustível consumido [L] | Calda cons [L] | Distância percorrida [km] | Distância Pulverizando [km] | RTL ACUMULADO[m] | EOC [km/km] | EOC [h/h] | Tempo de manobra [h] | Tempo rtl_rtw [h] | V pulv [m/s] | V desloc [m/s] | Preço Total por ha Simples [R$/ha] | Preço Total por ha Presumido [R$/ha] | Preço Total por ha Real [R$/ha] | Preço Total Simples [R$] | Preço Total Presumido [R$] | Prod CAPEX [ha/R$] | Dias Trabalhados | Preço Total Real [R$]
0 | 80 | CONCLUIDO | 2.828 | 35.36 | 25.63 | 6.68 | 0.11 | 230 | 159.12 | 50.28 | 1 | 228 | 27.84 | 19859.16 | 314.31 | 874.94 | 386.79 | 67.6 | 149949.98 | 0.17 | 0.48 | 5.06 | 9 | 2 | 10 | 245.1581 | 335.4361 | 303.4225 | 245158.079 | 335436.0993 | 7.4598e-06 | 1.4733 | 303422.5487
1 | 80 | CONCLUIDO | 3.9868 | 25.08 | 19.92 | 13.58 | 0.22 | 88 | 160.54 | 50.28 | 2 | 86 | 28.26 | 20034.4 | 240.4 | 874.46 | 195.62 | 67.6 | 55078.58 | 0.35 | 0.62 | 4.83 | 3.3 | 2 | 10 | 136.588 | 186.8857 | 169.0496 | 136587.9606 | 186885.6735 | 1.0517e-05 | 1.045 | 169049.5671
2 | 80 | CONCLUIDO | 4.4144 | 22.65 | 18.59 | 20.65 | 0.33 | 54 | 161.97 | 50.28 | 3 | 52 | 28.69 | 20210.21 | 220.08 | 874.37 | 151.53 | 67.6 | 33200.36 | 0.45 | 0.66 | 4.76 | 1.97 | 2 | 10 | 114.4918 | 156.6527 | 141.702 | 114491.8132 | 156652.7499 | 1.1644e-05 | 0.94375 | 141702.0313
3 | 80 | CONCLUIDO | 4.6283 | 21.61 | 18.02 | 27.73 | 0.43 | 39 | 163.4 | 50.28 | 4 | 37 | 29.12 | 20386.62 | 209.25 | 874.37 | 132.54 | 67.6 | 23778.98 | 0.51 | 0.68 | 4.74 | 1.41 | 2 | 10 | 105.0003 | 143.6661 | 129.9548 | 105000.345 | 143666.1043 | 1.2209e-05 | 0.90042 | 129954.8129
4 | 80 | CONCLUIDO | 4.7632 | 20.99 | 17.7 | 35.41 | 0.54 | 30 | 164.83 | 50.28 | 5 | 28 | 29.55 | 20563.61 | 201.1 | 874.23 | 121.57 | 67.6 | 18339.24 | 0.56 | 0.7 | 4.73 | 1.09 | 2 | 10 | 99.1428 | 135.6516 | 122.7052 | 99142.8325 | 135651.5973 | 1.2565e-05 | 0.87458 | 122705.1993
5 | 80 | CONCLUIDO | 4.8461 | 20.64 | 17.5 | 42.01 | 0.64 | 25 | 166.27 | 50.28 | 6 | 23 | 29.99 | 20741.2 | 194.9 | 874.24 | 115.12 | 67.6 | 15141.03 | 0.59 | 0.7 | 4.72 | 0.89 | 2 | 10 | 95.37 | 130.4895 | 118.0357 | 95370.0132 | 130489.4595 | 1.2783e-05 | 0.86 | 118035.7287
6 | 80 | CONCLUIDO | 4.9101 | 20.37 | 17.36 | 49.61 | 0.74 | 21 | 167.72 | 50.28 | 7 | 19 | 30.44 | 20919.39 | 188.34 | 874.28 | 110.62 | 67.6 | 12913.08 | 0.61 | 0.71 | 4.71 | 0.75 | 2 | 10 | 92.0754 | 125.9816 | 113.9581 | 92075.3955 | 125981.6182 | 1.2952e-05 | 0.84875 | 113958.1094
7 | 80 | CONCLUIDO | 4.9613 | 20.16 | 17.25 | 57.51 | 0.84 | 18 | 169.17 | 50.28 | 8 | 16 | 30.89 | 21098.19 | 182.45 | 874.22 | 106.68 | 67.6 | 10955.65 | 0.63 | 0.71 | 4.71 | 0.64 | 2 | 10 | 89.3287 | 122.2235 | 110.5587 | 89328.7438 | 122223.5282 | 1.3087e-05 | 0.84 | 110558.6862
8 | 80 | CONCLUIDO | 5.0136 | 19.95 | 17.14 | 68.55 | 0.94 | 15 | 170.62 | 50.28 | 9 | 13 | 31.34 | 21277.6 | 175.24 | 874.26 | 102.98 | 67.6 | 9120.38 | 0.66 | 0.72 | 4.7 | 0.52 | 2 | 10 | 86.2613 | 118.0265 | 106.7622 | 86261.2701 | 118026.4753 | 1.3225e-05 | 0.83125 | 106762.1942
9 | 80 | CONCLUIDO | 5.0284 | 19.89 | 17.11 | 73.33 | 1.03 | 14 | 172.08 | 50.28 | 10 | 10 | 31.8 | 21457.64 | 168.49 | 874.26 | 102.02 | 67.6 | 8647.05 | 0.66 | 0.72 | 4.71 | 0.5 | 2 | 10 | 84.132 | 115.113 | 104.1268 | 84131.9528 | 115113.0495 | 1.3264e-05 | 0.82875 | 104126.8216
10 | 80 | CONCLUIDO | 5.0406 | 19.84 | 17.1 | 78.9 | 1.12 | 13 | 173.55 | 50.28 | 11 | 4 | 32.27 | 21638.31 | 167.57 | 874.24 | 101.18 | 67.6 | 8231.31 | 0.67 | 0.72 | 4.71 | 0.48 | 2 | 10 | 83.6646 | 114.4737 | 103.5485 | 83664.6455 | 114473.6589 | 1.3296e-05 | 0.82667 | 103548.4536
11 | 80 | CONCLUIDO | 5.0629 | 19.75 | 17.04 | 85.2 | 1.22 | 12 | 175.02 | 50.28 | 12 | 0 | 32.74 | 21819.6 | 166.41 | 874.25 | 99 | 67.6 | 7145.18 | 0.68 | 0.72 | 4.72 | 0.43 | 2 | 10 | 82.8852 | 113.4072 | 102.5838 | 82885.244 | 113407.2475 | 1.3355e-05 | 0.82292 | 102583.819

## RESULTADOS_5
Unnamed: 0 | Volume de calda [L] | STATUS | Capacidade operacional [ha/h] | Tempo de missao [h] | Tempo util [h] | Tempo por voo [min] | Autonomia Projetada [h] | N° Voos | MTOW [kg] | Massa Estrutura [kg] | Combustível [kg] | Abastecimentos | Massa gerador | Potência gerador [W] | Combustível consumido [L] | Calda cons [L] | Distância percorrida [km] | Distância Pulverizando [km] | RTL ACUMULADO[m] | EOC [km/km] | EOC [h/h] | Tempo de manobra [h] | Tempo rtl_rtw [h] | V pulv [m/s] | V desloc [m/s] | Preço Total por ha Simples [R$/ha] | Preço Total por ha Presumido [R$/ha] | Preço Total por ha Real [R$/ha] | Preço Total Simples [R$] | Preço Total Presumido [R$] | Prod CAPEX [ha/R$] | Dias Trabalhados | Preço Total Real [R$]
0 | 35 | CONCLUIDO | 4.002 | 24.99 | 21.08 | 10.81 | 0.22 | 117 | 80.84 | 35.1 | 1 | 115 | 9.74 | 10204.21 | 160.03 | 874.57 | 234.34 | 67.6 | 74293.49 | 0.29 | 0.58 | 4.88 | 4.46 | 2 | 10 | 97.9671 | 134.0429 | 121.25 | 97967.0907 | 134042.8956 | 1.4735e-05 | 1.0413 | 121250.0297
1 | 35 | CONCLUIDO | 4.7366 | 21.11 | 18.39 | 22.99 | 0.43 | 48 | 82.04 | 35.1 | 2 | 46 | 9.94 | 10352.53 | 130.3 | 874.3 | 144.71 | 67.6 | 29819.92 | 0.47 | 0.67 | 4.76 | 1.78 | 2 | 10 | 70.7814 | 96.8462 | 87.6033 | 70781.3829 | 96846.2108 | 1.7439e-05 | 0.87958 | 87603.3443
2 | 35 | CONCLUIDO | 4.9781 | 20.09 | 17.7 | 36.61 | 0.63 | 29 | 83.25 | 35.1 | 3 | 22 | 10.15 | 10501.19 | 114.89 | 874.39 | 121.08 | 67.6 | 18103.68 | 0.56 | 0.7 | 4.74 | 1.08 | 2 | 10 | 62.3278 | 85.2797 | 77.1407 | 62327.8149 | 85279.6661 | 1.8329e-05 | 0.83708 | 77140.6945
3 | 35 | CONCLUIDO | 5.0197 | 19.92 | 17.58 | 40.57 | 0.83 | 26 | 84.46 | 35.1 | 4 | 0 | 10.36 | 10650.22 | 112.29 | 874.53 | 116.42 | 67.6 | 15785.04 | 0.58 | 0.7 | 4.76 | 0.96 | 2 | 10 | 60.9655 | 83.4157 | 75.4546 | 60965.4833 | 83415.6639 | 1.8482e-05 | 0.83 | 75454.59

## RESULTADOS_8
Unnamed: 0 | Volume de calda [L] | STATUS | Capacidade operacional [ha/h] | Tempo de missao [h] | Tempo util [h] | Tempo por voo [min] | Autonomia Projetada [h] | N° Voos | MTOW [kg] | Massa Estrutura [kg] | Combustível [kg] | Abastecimentos | Massa gerador | Potência gerador [W] | Combustível consumido [L] | Calda cons [L] | Distância percorrida [km] | Distância Pulverizando [km] | RTL ACUMULADO[m] | EOC [km/km] | EOC [h/h] | Tempo de manobra [h] | Tempo rtl_rtw [h] | V pulv [m/s] | V desloc [m/s] | Preço Total por ha Simples [R$/ha] | Preço Total por ha Presumido [R$/ha] | Preço Total por ha Real [R$/ha] | Preço Total Simples [R$] | Preço Total Presumido [R$] | Prod CAPEX [ha/R$] | Dias Trabalhados | Preço Total Real [R$]
0 | 50 | CONCLUIDO | 3.575 | 27.97 | 22.51 | 8.77 | 0.16 | 154 | 107.41 | 41.65 | 1 | 152 | 14.77 | 13481.73 | 211.05 | 875.01 | 282.29 | 67.6 | 98079.3 | 0.24 | 0.55 | 4.94 | 5.89 | 2 | 10 | 137.6365 | 188.3203 | 170.3472 | 137636.4568 | 188320.2722 | 1.1399e-05 | 1.1654 | 170347.2498
1 | 50 | CONCLUIDO | 4.4668 | 22.39 | 18.95 | 18.05 | 0.32 | 63 | 108.68 | 41.65 | 2 | 61 | 15.03 | 13638.32 | 171.24 | 874.31 | 162.93 | 67.6 | 38855.09 | 0.41 | 0.65 | 4.8 | 2.33 | 2 | 10 | 92.4436 | 126.4854 | 114.4138 | 92443.5632 | 126485.3615 | 1.4242e-05 | 0.93292 | 114413.7762
2 | 50 | CONCLUIDO | 4.7732 | 20.95 | 18.05 | 27.77 | 0.48 | 39 | 109.96 | 41.65 | 3 | 37 | 15.31 | 13795.21 | 156.32 | 874.41 | 133.15 | 67.6 | 24086.42 | 0.51 | 0.68 | 4.75 | 1.43 | 2 | 10 | 80.9707 | 110.7877 | 100.2142 | 80970.6845 | 110787.6628 | 1.5219e-05 | 0.87292 | 100214.2437
3 | 50 | CONCLUIDO | 4.9457 | 20.22 | 17.58 | 39.07 | 0.63 | 27 | 111.23 | 41.65 | 4 | 25 | 15.58 | 13952.52 | 144.57 | 874.21 | 117.42 | 67.6 | 16280.27 | 0.58 | 0.7 | 4.74 | 0.97 | 2 | 10 | 74.2696 | 101.6189 | 91.9205 | 74269.563 | 101618.8927 | 1.5769e-05 | 0.8425 | 91920.5282
4 | 50 | CONCLUIDO | 5.0301 | 19.88 | 17.38 | 49.65 | 0.78 | 21 | 112.51 | 41.65 | 5 | 17 | 15.86 | 14110.24 | 134.76 | 874.25 | 110.67 | 67.6 | 12938.69 | 0.61 | 0.71 | 4.72 | 0.76 | 2 | 10 | 70.1023 | 95.917 | 86.7629 | 70102.2899 | 95917.0457 | 1.6038e-05 | 0.82833 | 86762.8575
5 | 50 | CONCLUIDO | 5.0575 | 19.77 | 17.31 | 54.68 | 0.93 | 19 | 113.79 | 41.65 | 6 | 0 | 16.14 | 14268.39 | 132.15 | 874.27 | 107.83 | 67.6 | 11524.76 | 0.63 | 0.71 | 4.74 | 0.7 | 2 | 10 | 68.9259 | 94.3075 | 85.3069 | 68925.9221 | 94307.4874 | 1.6126e-05 | 0.82375 | 85306.9132

## RESULTADOS_3
Unnamed: 0 | Volume de calda [L] | STATUS | Capacidade operacional [ha/h] | Tempo de missao [h] | Tempo util [h] | Tempo por voo [min] | Autonomia Projetada [h] | N° Voos | MTOW [kg] | Massa Estrutura [kg] | Combustível [kg] | Abastecimentos | Massa gerador | Potência gerador [W] | Combustível consumido [L] | Calda cons [L] | Distância percorrida [km] | Distância Pulverizando [km] | RTL ACUMULADO[m] | EOC [km/km] | EOC [h/h] | Tempo de manobra [h] | Tempo rtl_rtw [h] | V pulv [m/s] | V desloc [m/s] | Preço Total por ha Simples [R$/ha] | Preço Total por ha Presumido [R$/ha] | Preço Total por ha Real [R$/ha] | Preço Total Simples [R$] | Preço Total Presumido [R$] | Prod CAPEX [ha/R$] | Dias Trabalhados | Preço Total Real [R$]
0 | 25 | CONCLUIDO | 4.3436 | 23.02 | 19.99 | 13.48 | 0.28 | 89 | 61.76 | 28.92 | 1 | 87 | 6.84 | 7851.41 | 121.65 | 874.28 | 197.74 | 67.6 | 56133.11 | 0.34 | 0.62 | 4.84 | 3.37 | 2 | 10 | 72.9377 | 99.7965 | 90.2721 | 72937.6555 | 99796.518 | 1.8317e-05 | 0.95917 | 90272.0784
1 | 25 | CONCLUIDO | 4.9126 | 20.36 | 18.03 | 28.47 | 0.55 | 38 | 62.92 | 28.92 | 2 | 13 | 7 | 7994.37 | 97.21 | 874.79 | 131.55 | 67.6 | 23291.85 | 0.51 | 0.68 | 4.78 | 1.42 | 2 | 10 | 55.6818 | 76.1863 | 68.9152 | 55681.7841 | 76186.2735 | 2.0717e-05 | 0.84833 | 68915.1625
2 | 25 | CONCLUIDO | 4.936 | 20.26 | 17.96 | 29.94 | 0.81 | 36 | 64.08 | 28.92 | 3 | 0 | 7.16 | 8137.65 | 97.4 | 874.35 | 128.73 | 67.6 | 21890.53 | 0.53 | 0.69 | 4.79 | 1.35 | 2 | 10 | 55.3969 | 75.7965 | 68.5626 | 55396.9466 | 75796.5463 | 2.0815e-05 | 0.84417 | 68562.6303

## RESULTADOS_15
Unnamed: 0 | Volume de calda [L] | STATUS | Capacidade operacional [ha/h] | Tempo de missao [h] | Tempo util [h] | Tempo por voo [min] | Autonomia Projetada [h] | N° Voos | MTOW [kg] | Massa Estrutura [kg] | Combustível [kg] | Abastecimentos | Massa gerador | Potência gerador [W] | Combustível consumido [L] | Calda cons [L] | Distância percorrida [km] | Distância Pulverizando [km] | RTL ACUMULADO[m] | EOC [km/km] | EOC [h/h] | Tempo de manobra [h] | Tempo rtl_rtw [h] | V pulv [m/s] | V desloc [m/s] | Preço Total por ha Simples [R$/ha] | Preço Total por ha Presumido [R$/ha] | Preço Total por ha Real [R$/ha] | Preço Total Simples [R$] | Preço Total Presumido [R$] | Prod CAPEX [ha/R$] | Dias Trabalhados | Preço Total Real [R$]
0 | 85 | CONCLUIDO | 2.7115 | 36.88 | 26.24 | 6.45 | 0.11 | 244 | 167.88 | 51.39 | 1 | 242 | 30.49 | 20939.59 | 333.41 | 875.2 | 406.87 | 67.6 | 159920.18 | 0.17 | 0.47 | 5.1 | 9.61 | 2 | 10 | 269.4017 | 368.6073 | 333.4279 | 269401.7116 | 368607.307 | 6.9797e-06 | 1.5367 | 333427.9429
1 | 85 | CONCLUIDO | 3.9098 | 25.58 | 20.09 | 13.1 | 0.21 | 92 | 169.33 | 51.39 | 2 | 90 | 30.94 | 21118.46 | 251.47 | 874.55 | 201.47 | 67.6 | 57981.35 | 0.34 | 0.61 | 4.83 | 3.47 | 2 | 10 | 144.621 | 197.8768 | 178.9917 | 144620.9934 | 197876.8234 | 1.0064e-05 | 1.0658 | 178991.7371
2 | 85 | CONCLUIDO | 4.3364 | 23.06 | 18.76 | 19.74 | 0.31 | 57 | 170.79 | 51.39 | 3 | 55 | 31.4 | 21297.94 | 231.09 | 874.43 | 156.89 | 67.6 | 35865.29 | 0.43 | 0.66 | 4.78 | 2.14 | 2 | 10 | 121.2843 | 165.9465 | 150.1088 | 121284.3045 | 165946.5361 | 1.1162e-05 | 0.96083 | 150108.8316
3 | 85 | CONCLUIDO | 4.5706 | 21.88 | 18.12 | 26.51 | 0.41 | 41 | 172.25 | 51.39 | 4 | 39 | 31.86 | 21478.05 | 219.04 | 874.25 | 135.73 | 67.6 | 25364.79 | 0.5 | 0.68 | 4.75 | 1.5 | 2 | 10 | 110.293 | 150.9077 | 136.5053 | 110292.955 | 150907.6868 | 1.1765e-05 | 0.91167 | 136505.269
4 | 85 | CONCLUIDO | 4.7106 | 21.23 | 17.77 | 33.32 | 0.51 | 32 | 173.71 | 51.39 | 5 | 30 | 32.32 | 21658.78 | 210.62 | 874.36 | 123.85 | 67.6 | 19472.1 | 0.55 | 0.69 | 4.74 | 1.16 | 2 | 10 | 103.9543 | 142.2349 | 128.6602 | 103954.3268 | 142234.896 | 1.2126e-05 | 0.88458 | 128660.1972
5 | 85 | CONCLUIDO | 4.8092 | 20.79 | 17.54 | 40.48 | 0.61 | 26 | 175.18 | 51.39 | 6 | 24 | 32.79 | 21840.16 | 204.05 | 874.29 | 116.43 | 67.6 | 15791.04 | 0.58 | 0.7 | 4.72 | 0.92 | 2 | 10 | 99.5591 | 136.2212 | 123.2204 | 99559.1227 | 136221.184 | 1.2379e-05 | 0.86625 | 123220.4254
6 | 85 | CONCLUIDO | 4.8725 | 20.52 | 17.41 | 47.47 | 0.7 | 22 | 176.66 | 51.39 | 7 | 20 | 33.27 | 22022.17 | 198.39 | 874.26 | 111.92 | 67.6 | 13556.69 | 0.6 | 0.71 | 4.71 | 0.79 | 2 | 10 | 96.462 | 131.9836 | 119.3872 | 96462.0094 | 131983.5769 | 1.2542e-05 | 0.855 | 119387.2495
7 | 85 | CONCLUIDO | 4.9242 | 20.31 | 17.29 | 54.6 | 0.8 | 19 | 178.14 | 51.39 | 8 | 17 | 33.75 | 22204.83 | 192.08 | 874.19 | 107.86 | 67.6 | 11540.43 | 0.63 | 0.71 | 4.72 | 0.68 | 2 | 10 | 93.5026 | 127.9343 | 115.7245 | 93502.5561 | 127934.3224 | 1.2675e-05 | 0.84625 | 115724.4502
8 | 85 | CONCLUIDO | 4.9788 | 20.09 | 17.17 | 64.39 | 0.89 | 16 | 179.63 | 51.39 | 9 | 14 | 34.24 | 22388.15 | 186.02 | 874.27 | 104.03 | 67.6 | 9643.11 | 0.65 | 0.72 | 4.71 | 0.56 | 2 | 10 | 90.6197 | 123.9899 | 112.1565 | 90619.7032 | 123989.8758 | 1.2816e-05 | 0.83708 | 112156.4561
9 | 85 | CONCLUIDO | 5.0149 | 19.94 | 17.09 | 73.26 | 0.98 | 14 | 181.12 | 51.39 | 10 | 12 | 34.73 | 22572.13 | 180.65 | 874.28 | 101.39 | 67.6 | 8329.49 | 0.67 | 0.72 | 4.71 | 0.48 | 2 | 10 | 88.3742 | 120.9175 | 109.3773 | 88374.2258 | 120917.5145 | 1.2909e-05 | 0.83083 | 109377.3166
10 | 85 | CONCLUIDO | 5.0279 | 19.89 | 17.08 | 78.81 | 1.07 | 13 | 182.62 | 51.39 | 11 | 11 | 35.22 | 22756.91 | 177.13 | 874.24 | 100.76 | 67.6 | 8021.59 | 0.67 | 0.72 | 4.71 | 0.46 | 2 | 10 | 87.179 | 119.2821 | 107.898 | 87178.9642 | 119282.1048 | 1.2942e-05 | 0.82875 | 107897.9882
11 | 85 | CONCLUIDO | 5.0463 | 19.82 | 17.04 | 85.19 | 1.16 | 12 | 184.12 | 51.39 | 12 | 4 | 35.73 | 22942.24 | 172.93 | 874.38 | 99.3 | 67.6 | 7295.76 | 0.68 | 0.72 | 4.71 | 0.42 | 2 | 10 | 85.6632 | 117.2081 | 106.022 | 85663.1808 | 117208.1431 | 1.299e-05 | 0.82583 | 106021.9624
12 | 85 | CONCLUIDO | 5.0464 | 19.82 | 17.04 | 85.18 | 1.24 | 12 | 185.63 | 51.39 | 13 | 0 | 36.24 | 23128.27 | 172.97 | 874.41 | 98.98 | 67.6 | 7134.71 | 0.68 | 0.72 | 4.72 | 0.42 | 2 | 10 | 85.6724 | 117.2208 | 106.0334 | 85672.4456 | 117220.8196 | 1.299e-05 | 0.82583 | 106033.4291

## RESULTADOS_2
Unnamed: 0 | Volume de calda [L] | STATUS | Capacidade operacional [ha/h] | Tempo de missao [h] | Tempo util [h] | Tempo por voo [min] | Autonomia Projetada [h] | N° Voos | MTOW [kg] | Massa Estrutura [kg] | Combustível [kg] | Abastecimentos | Massa gerador | Potência gerador [W] | Combustível consumido [L] | Calda cons [L] | Distância percorrida [km] | Distância Pulverizando [km] | RTL ACUMULADO[m] | EOC [km/km] | EOC [h/h] | Tempo de manobra [h] | Tempo rtl_rtw [h] | V pulv [m/s] | V desloc [m/s] | Preço Total por ha Simples [R$/ha] | Preço Total por ha Presumido [R$/ha] | Preço Total por ha Real [R$/ha] | Preço Total Simples [R$] | Preço Total Presumido [R$] | Prod CAPEX [ha/R$] | Dias Trabalhados | Preço Total Real [R$]
0 | 20 | CONCLUIDO | 4.5601 | 21.93 | 19.3 | 16.08 | 0.34 | 72 | 51.33 | 24.83 | 1 | 70 | 5.51 | 6564.78 | 98.61 | 874.5 | 175.03 | 67.6 | 44862.34 | 0.39 | 0.64 | 4.8 | 2.68 | 2 | 10 | 59.7971 | 81.817 | 74.0085 | 59797.0506 | 81816.9627 | 2.1041e-05 | 0.91375 | 74008.4666
1 | 20 | CONCLUIDO | 4.8489 | 20.62 | 18.33 | 24.43 | 0.66 | 45 | 52.47 | 24.83 | 2 | 0 | 5.64 | 6705.1 | 87.24 | 874.96 | 140.08 | 67.6 | 27519.96 | 0.48 | 0.67 | 4.82 | 1.71 | 2 | 10 | 52.1152 | 71.3063 | 64.5009 | 52115.1988 | 71306.3141 | 2.2374e-05 | 0.85917 | 64500.9396

## RESULTADOS_11
Unnamed: 0 | Volume de calda [L] | STATUS | Capacidade operacional [ha/h] | Tempo de missao [h] | Tempo util [h] | Tempo por voo [min] | Autonomia Projetada [h] | N° Voos | MTOW [kg] | Massa Estrutura [kg] | Combustível [kg] | Abastecimentos | Massa gerador | Potência gerador [W] | Combustível consumido [L] | Calda cons [L] | Distância percorrida [km] | Distância Pulverizando [km] | RTL ACUMULADO[m] | EOC [km/km] | EOC [h/h] | Tempo de manobra [h] | Tempo rtl_rtw [h] | V pulv [m/s] | V desloc [m/s] | Preço Total por ha Simples [R$/ha] | Preço Total por ha Presumido [R$/ha] | Preço Total por ha Real [R$/ha] | Preço Total Simples [R$] | Preço Total Presumido [R$] | Prod CAPEX [ha/R$] | Dias Trabalhados | Preço Total Real [R$]
0 | 65 | CONCLUIDO | 3.1834 | 31.41 | 24.03 | 7.55 | 0.13 | 191 | 133.21 | 46.47 | 1 | 189 | 20.75 | 16663.42 | 261.67 | 874.96 | 333.12 | 67.6 | 123309.97 | 0.2 | 0.51 | 5 | 7.41 | 2 | 10 | 185.6745 | 254.048 | 229.8021 | 185674.4982 | 254048.0398 | 9.1309e-06 | 1.3088 | 229802.0514
1 | 65 | CONCLUIDO | 4.2115 | 23.74 | 19.5 | 15.39 | 0.26 | 76 | 134.55 | 46.47 | 2 | 74 | 21.09 | 16828.84 | 207.24 | 874.42 | 180.91 | 67.6 | 47781.05 | 0.37 | 0.63 | 4.82 | 2.88 | 2 | 10 | 114.3632 | 156.4767 | 141.5428 | 114363.1812 | 156476.7499 | 1.208e-05 | 0.98917 | 141542.8285
2 | 65 | CONCLUIDO | 4.5842 | 21.81 | 18.35 | 23.43 | 0.39 | 47 | 135.9 | 46.47 | 3 | 45 | 21.43 | 16994.64 | 189.94 | 874.4 | 143.01 | 67.6 | 28977.22 | 0.47 | 0.67 | 4.77 | 1.74 | 2 | 10 | 98.0159 | 134.1096 | 121.3104 | 98015.8572 | 134109.62 | 1.3149e-05 | 0.90875 | 121310.3861
3 | 65 | CONCLUIDO | 4.767 | 20.98 | 17.87 | 31.54 | 0.52 | 34 | 137.25 | 46.47 | 4 | 32 | 21.78 | 17160.92 | 179.39 | 874.29 | 127.21 | 67.6 | 21143.35 | 0.53 | 0.69 | 4.74 | 1.26 | 2 | 10 | 90.4862 | 123.8072 | 111.9912 | 90486.1847 | 123807.1899 | 1.3673e-05 | 0.87417 | 111991.2055
4 | 65 | CONCLUIDO | 4.8908 | 20.45 | 17.56 | 40.52 | 0.64 | 26 | 138.6 | 46.47 | 5 | 24 | 22.13 | 17327.69 | 170.44 | 874.41 | 116.84 | 67.6 | 15996.37 | 0.58 | 0.7 | 4.73 | 0.94 | 2 | 10 | 85.2277 | 116.6123 | 105.483 | 85227.6897 | 116612.285 | 1.4028e-05 | 0.85208 | 105482.9722
5 | 65 | CONCLUIDO | 4.9693 | 20.12 | 17.37 | 49.63 | 0.76 | 21 | 139.95 | 46.47 | 6 | 19 | 22.49 | 17494.97 | 163.06 | 874.36 | 110.67 | 67.6 | 12937.08 | 0.61 | 0.71 | 4.72 | 0.76 | 2 | 10 | 81.5699 | 111.6075 | 100.9558 | 81569.8543 | 111607.4733 | 1.4253e-05 | 0.83833 | 100955.8127
6 | 65 | CONCLUIDO | 5.0317 | 19.87 | 17.23 | 60.82 | 0.88 | 17 | 141.31 | 46.47 | 7 | 14 | 22.85 | 17662.75 | 155.06 | 874.2 | 105.92 | 67.6 | 10580.51 | 0.64 | 0.71 | 4.71 | 0.62 | 2 | 10 | 78.1862 | 106.9778 | 96.768 | 78186.2201 | 106977.8357 | 1.4432e-05 | 0.82792 | 96768.0212
7 | 65 | CONCLUIDO | 5.0674 | 19.73 | 17.15 | 68.58 | 0.99 | 15 | 142.68 | 46.47 | 8 | 4 | 23.21 | 17831.04 | 149.46 | 874.51 | 102.83 | 67.6 | 9048.18 | 0.66 | 0.72 | 4.72 | 0.53 | 2 | 10 | 76.0134 | 104.005 | 94.0789 | 76013.4465 | 104004.951 | 1.4535e-05 | 0.82208 | 94078.8644
8 | 65 | CONCLUIDO | 5.0626 | 19.75 | 17.16 | 68.66 | 1.11 | 15 | 144.05 | 46.47 | 9 | 0 | 23.58 | 17999.83 | 150.22 | 874.47 | 103.21 | 67.6 | 9236.71 | 0.65 | 0.72 | 4.72 | 0.55 | 2 | 10 | 76.305 | 104.4039 | 94.4397 | 76305.0159 | 104403.8891 | 1.4521e-05 | 0.82292 | 94439.7284

## RESULTADOS_13
Unnamed: 0 | Volume de calda [L] | STATUS | Capacidade operacional [ha/h] | Tempo de missao [h] | Tempo util [h] | Tempo por voo [min] | Autonomia Projetada [h] | N° Voos | MTOW [kg] | Massa Estrutura [kg] | Combustível [kg] | Abastecimentos | Massa gerador | Potência gerador [W] | Combustível consumido [L] | Calda cons [L] | Distância percorrida [km] | Distância Pulverizando [km] | RTL ACUMULADO[m] | EOC [km/km] | EOC [h/h] | Tempo de manobra [h] | Tempo rtl_rtw [h] | V pulv [m/s] | V desloc [m/s] | Preço Total por ha Simples [R$/ha] | Preço Total por ha Presumido [R$/ha] | Preço Total por ha Real [R$/ha] | Preço Total Simples [R$] | Preço Total Presumido [R$] | Prod CAPEX [ha/R$] | Dias Trabalhados | Preço Total Real [R$]
0 | 75 | CONCLUIDO | 2.9389 | 34.03 | 25.12 | 6.95 | 0.12 | 217 | 150.44 | 49.1 | 1 | 215 | 25.34 | 18787.76 | 296.84 | 875.13 | 369.24 | 67.6 | 141240.2 | 0.18 | 0.49 | 5.05 | 8.49 | 2 | 10 | 224.4113 | 307.0494 | 277.745 | 224411.2781 | 307049.411 | 7.9568e-06 | 1.4179 | 277745.0462
1 | 75 | CONCLUIDO | 4.0656 | 24.6 | 19.75 | 14.11 | 0.23 | 84 | 151.83 | 49.1 | 2 | 82 | 25.73 | 18959.54 | 229.13 | 874.45 | 190.38 | 67.6 | 52474.59 | 0.36 | 0.62 | 4.81 | 3.13 | 2 | 10 | 128.7178 | 176.1174 | 159.309 | 128717.8231 | 176117.4042 | 1.1007e-05 | 1.025 | 159309.0063
2 | 75 | CONCLUIDO | 4.465 | 22.4 | 18.53 | 21.38 | 0.35 | 52 | 153.23 | 49.1 | 3 | 50 | 26.13 | 19131.85 | 210.61 | 874.27 | 149.19 | 67.6 | 32043.23 | 0.45 | 0.66 | 4.77 | 1.92 | 2 | 10 | 109.2539 | 149.486 | 135.2192 | 109253.8591 | 149485.95 | 1.2089e-05 | 0.93333 | 135219.2208
3 | 75 | CONCLUIDO | 4.677 | 21.38 | 17.97 | 29.15 | 0.46 | 37 | 154.63 | 49.1 | 4 | 35 | 26.53 | 19304.72 | 199.63 | 874.25 | 130.59 | 67.6 | 22818.11 | 0.52 | 0.69 | 4.75 | 1.36 | 2 | 10 | 100.1418 | 137.0185 | 123.9416 | 100141.8272 | 137018.4659 | 1.2663e-05 | 0.89083 | 123941.6158
4 | 75 | CONCLUIDO | 4.799 | 20.84 | 17.68 | 36.57 | 0.57 | 29 | 156.03 | 49.1 | 5 | 27 | 26.94 | 19478.15 | 191.58 | 874.25 | 121.07 | 67.6 | 18097.06 | 0.56 | 0.7 | 4.72 | 1.06 | 2 | 10 | 94.8315 | 129.7527 | 117.3693 | 94831.5359 | 129752.6912 | 1.2993e-05 | 0.86833 | 117369.2764
5 | 75 | CONCLUIDO | 4.898 | 20.42 | 17.44 | 45.49 | 0.67 | 23 | 157.44 | 49.1 | 6 | 21 | 27.35 | 19652.13 | 183.48 | 874.25 | 112.67 | 67.6 | 13925.65 | 0.6 | 0.71 | 4.72 | 0.82 | 2 | 10 | 90.2727 | 123.5151 | 111.727 | 90272.6739 | 123515.055 | 1.3261e-05 | 0.85083 | 111726.9515
6 | 75 | CONCLUIDO | 4.9474 | 20.21 | 17.33 | 51.98 | 0.78 | 20 | 158.86 | 49.1 | 7 | 18 | 27.77 | 19826.68 | 177.73 | 874.29 | 109.03 | 67.6 | 12119.5 | 0.62 | 0.71 | 4.72 | 0.71 | 2 | 10 | 87.6104 | 119.8724 | 108.4319 | 87610.3572 | 119872.3558 | 1.3395e-05 | 0.84208 | 108431.9064
7 | 75 | CONCLUIDO | 4.9968 | 20.01 | 17.22 | 60.77 | 0.88 | 17 | 160.28 | 49.1 | 8 | 15 | 28.19 | 20001.93 | 171.27 | 874.21 | 105.65 | 67.6 | 10444.88 | 0.64 | 0.72 | 4.71 | 0.6 | 2 | 10 | 84.8097 | 116.0404 | 104.9656 | 84809.6948 | 116040.366 | 1.3528e-05 | 0.83375 | 104965.6363
8 | 75 | CONCLUIDO | 5.0525 | 19.79 | 17.09 | 73.23 | 0.99 | 14 | 161.71 | 49.1 | 9 | 12 | 28.61 | 20177.64 | 163.4 | 874.3 | 101.21 | 67.6 | 8243.36 | 0.67 | 0.72 | 4.7 | 0.47 | 2 | 10 | 81.55 | 111.5804 | 100.9313 | 81550.046 | 111580.3707 | 1.3679e-05 | 0.82458 | 100931.2967
9 | 75 | CONCLUIDO | 5.0654 | 19.74 | 17.07 | 78.78 | 1.09 | 13 | 163.13 | 49.1 | 10 | 2 | 29.04 | 20353.94 | 159.96 | 874.46 | 100.23 | 67.6 | 7755.79 | 0.67 | 0.72 | 4.71 | 0.45 | 2 | 10 | 80.3879 | 109.9903 | 99.493 | 80387.9323 | 109990.3154 | 1.3714e-05 | 0.8225 | 99492.9941
10 | 75 | CONCLUIDO | 5.0646 | 19.74 | 17.07 | 78.79 | 1.18 | 13 | 164.57 | 49.1 | 11 | 0 | 29.47 | 20530.82 | 161.78 | 874.25 | 100.25 | 67.6 | 7764.59 | 0.67 | 0.72 | 4.72 | 0.46 | 2 | 10 | 80.8881 | 110.6747 | 100.1121 | 80888.1219 | 110674.6969 | 1.3712e-05 | 0.8225 | 100112.0592

## RESULTADOS_17
Unnamed: 0 | Volume de calda [L] | STATUS | Capacidade operacional [ha/h] | Tempo de missao [h] | Tempo util [h] | Tempo por voo [min] | Autonomia Projetada [h] | N° Voos | MTOW [kg] | Massa Estrutura [kg] | Combustível [kg] | Abastecimentos | Massa gerador | Potência gerador [W] | Combustível consumido [L] | Calda cons [L] | Distância percorrida [km] | Distância Pulverizando [km] | RTL ACUMULADO[m] | EOC [km/km] | EOC [h/h] | Tempo de manobra [h] | Tempo rtl_rtw [h] | V pulv [m/s] | V desloc [m/s] | Preço Total por ha Simples [R$/ha] | Preço Total por ha Presumido [R$/ha] | Preço Total por ha Real [R$/ha] | Preço Total Simples [R$] | Preço Total Presumido [R$] | Prod CAPEX [ha/R$] | Dias Trabalhados | Preço Total Real [R$]
0 | 95 | CONCLUIDO | 2.5007 | 39.99 | 27.4 | 6.04 | 0.1 | 272 | 185.69 | 53.44 | 1 | 270 | 36.26 | 23136.14 | 371.77 | 875.41 | 446.57 | 67.6 | 179629.94 | 0.15 | 0.45 | 5.12 | 10.76 | 2 | 10 | 321.5615 | 439.9747 | 397.9841 | 321561.525 | 439974.6648 | 6.1547e-06 | 1.6663 | 397984.1003
1 | 95 | CONCLUIDO | 3.7621 | 26.58 | 20.39 | 12.23 | 0.19 | 100 | 187.21 | 53.44 | 2 | 98 | 36.77 | 23322.88 | 273.46 | 874.58 | 211.12 | 67.6 | 62768.72 | 0.32 | 0.6 | 4.85 | 3.77 | 2 | 10 | 161.1843 | 220.5395 | 199.4915 | 161184.3155 | 220539.4914 | 9.2592e-06 | 1.1075 | 199491.5119
2 | 95 | CONCLUIDO | 4.2353 | 23.61 | 18.87 | 18.56 | 0.28 | 61 | 188.73 | 53.44 | 3 | 59 | 37.29 | 23510.33 | 249.66 | 874.27 | 160.92 | 67.6 | 37863.4 | 0.42 | 0.65 | 4.77 | 2.25 | 2 | 10 | 132.2213 | 180.9111 | 163.6452 | 132221.3312 | 180911.0586 | 1.0424e-05 | 0.98375 | 163645.1611
3 | 95 | CONCLUIDO | 4.4761 | 22.34 | 18.23 | 24.87 | 0.37 | 44 | 190.25 | 53.44 | 4 | 42 | 37.82 | 23698.48 | 237.99 | 874.34 | 139.39 | 67.6 | 27183.59 | 0.48 | 0.68 | 4.76 | 1.62 | 2 | 10 | 120.2888 | 164.5845 | 148.8768 | 120288.845 | 164584.5045 | 1.1016e-05 | 0.93083 | 148876.7904
4 | 95 | CONCLUIDO | 4.6285 | 21.61 | 17.87 | 31.54 | 0.46 | 34 | 191.78 | 53.44 | 5 | 32 | 38.35 | 23887.36 | 229.69 | 874.42 | 127.17 | 67.6 | 21123.38 | 0.53 | 0.69 | 4.74 | 1.25 | 2 | 10 | 113.2025 | 154.8886 | 140.1063 | 113202.4887 | 154888.6392 | 1.1392e-05 | 0.90042 | 140106.2848
5 | 95 | CONCLUIDO | 4.7311 | 21.14 | 17.63 | 37.77 | 0.55 | 28 | 193.32 | 53.44 | 6 | 26 | 38.89 | 24076.95 | 223.17 | 874.27 | 119.08 | 67.6 | 17104.76 | 0.57 | 0.7 | 4.73 | 1.01 | 2 | 10 | 108.4234 | 148.3497 | 134.1914 | 108423.4407 | 148349.7349 | 1.1644e-05 | 0.88083 | 134191.4444
6 | 95 | CONCLUIDO | 4.7981 | 20.84 | 17.48 | 43.7 | 0.64 | 24 | 194.86 | 53.44 | 7 | 22 | 39.43 | 24267.28 | 217.16 | 874.27 | 114.3 | 67.6 | 14734.18 | 0.59 | 0.7 | 4.72 | 0.86 | 2 | 10 | 104.9275 | 143.5665 | 129.8647 | 104927.5298 | 143566.4754 | 1.1809e-05 | 0.86833 | 129864.6925
7 | 95 | CONCLUIDO | 4.8714 | 20.53 | 17.31 | 51.94 | 0.72 | 20 | 196.41 | 53.44 | 8 | 18 | 39.98 | 24458.36 | 211.53 | 874.23 | 108.63 | 67.6 | 11923.83 | 0.62 | 0.71 | 4.72 | 0.7 | 2 | 10 | 101.4693 | 138.8347 | 125.5845 | 101469.2711 | 138834.7332 | 1.1989e-05 | 0.85542 | 125584.5411
8 | 95 | CONCLUIDO | 4.9062 | 20.38 | 17.24 | 57.48 | 0.81 | 18 | 197.97 | 53.44 | 9 | 16 | 40.53 | 24650.18 | 207.75 | 874.25 | 106.42 | 67.6 | 10828.09 | 0.64 | 0.71 | 4.71 | 0.63 | 2 | 10 | 99.5745 | 136.2422 | 123.2394 | 99574.4664 | 136242.1779 | 1.2075e-05 | 0.84917 | 123239.4156
9 | 95 | CONCLUIDO | 4.9423 | 20.23 | 17.17 | 64.38 | 0.89 | 16 | 199.53 | 53.44 | 10 | 14 | 41.1 | 24842.77 | 202.1 | 874.22 | 103.92 | 67.6 | 9585.78 | 0.65 | 0.72 | 4.71 | 0.55 | 2 | 10 | 97.1675 | 132.9488 | 120.2604 | 97167.4624 | 132948.8088 | 1.2164e-05 | 0.84292 | 120260.3611
10 | 95 | CONCLUIDO | 4.9766 | 20.09 | 17.1 | 73.3 | 0.97 | 14 | 201.1 | 53.44 | 11 | 12 | 41.66 | 25036.12 | 197.64 | 874.22 | 101.53 | 67.6 | 8399.13 | 0.67 | 0.72 | 4.71 | 0.49 | 2 | 10 | 95.1548 | 130.195 | 117.7694 | 95154.81 | 130195.009 | 1.2248e-05 | 0.83708 | 117769.3801
11 | 95 | CONCLUIDO | 4.9968 | 20.01 | 17.06 | 78.74 | 1.05 | 13 | 202.67 | 53.44 | 12 | 11 | 42.24 | 25230.25 | 194.34 | 874.19 | 100.29 | 67.6 | 7787.79 | 0.67 | 0.72 | 4.7 | 0.45 | 2 | 10 | 93.802 | 128.344 | 116.0951 | 93801.9965 | 128344.0299 | 1.2298e-05 | 0.83375 | 116095.0558
12 | 95 | CONCLUIDO | 5.0123 | 19.95 | 17.04 | 85.18 | 1.13 | 12 | 204.25 | 53.44 | 13 | 9 | 42.82 | 25425.3 | 188.93 | 874.3 | 99.36 | 67.6 | 7327.59 | 0.68 | 0.72 | 4.71 | 0.42 | 2 | 10 | 92.0104 | 125.8927 | 113.8777 | 92010.4405 | 125892.7439 | 1.2336e-05 | 0.83125 | 113877.7171
13 | 95 | CONCLUIDO | 5.0351 | 19.86 | 16.98 | 92.63 | 1.21 | 11 | 205.84 | 53.44 | 14 | 4 | 43.4 | 25621.03 | 183.91 | 874.23 | 97.45 | 67.6 | 6374.16 | 0.69 | 0.73 | 4.71 | 0.37 | 2 | 10 | 90.1315 | 123.3219 | 111.5523 | 90131.5268 | 123321.9313 | 1.2392e-05 | 0.8275 | 111552.2592
14 | 95 | CONCLUIDO | 5.0336 | 19.87 | 16.99 | 92.67 | 1.28 | 11 | 207.43 | 53.44 | 15 | 1 | 44 | 25817.56 | 183.99 | 874.29 | 97.69 | 67.6 | 6497.29 | 0.69 | 0.72 | 4.71 | 0.37 | 2 | 10 | 90.1998 | 123.4154 | 111.6368 | 90199.8129 | 123415.3634 | 1.2389e-05 | 0.82792 | 111636.7743
15 | 95 | CONCLUIDO | 5.0328 | 19.87 | 16.99 | 92.68 | 1.36 | 11 | 209.03 | 53.44 | 16 | 0 | 44.6 | 26014.91 | 185.09 | 874.29 | 97.55 | 67.6 | 6427.58 | 0.69 | 0.72 | 4.71 | 0.38 | 2 | 10 | 90.5101 | 123.8399 | 112.0208 | 90510.066 | 123839.8654 | 1.2387e-05 | 0.82792 | 112020.7624

## RESULTADOS_9
Unnamed: 0 | Volume de calda [L] | STATUS | Capacidade operacional [ha/h] | Tempo de missao [h] | Tempo util [h] | Tempo por voo [min] | Autonomia Projetada [h] | N° Voos | MTOW [kg] | Massa Estrutura [kg] | Combustível [kg] | Abastecimentos | Massa gerador | Potência gerador [W] | Combustível consumido [L] | Calda cons [L] | Distância percorrida [km] | Distância Pulverizando [km] | RTL ACUMULADO[m] | EOC [km/km] | EOC [h/h] | Tempo de manobra [h] | Tempo rtl_rtw [h] | V pulv [m/s] | V desloc [m/s] | Preço Total por ha Simples [R$/ha] | Preço Total por ha Presumido [R$/ha] | Preço Total por ha Real [R$/ha] | Preço Total Simples [R$] | Preço Total Presumido [R$] | Prod CAPEX [ha/R$] | Dias Trabalhados | Preço Total Real [R$]
0 | 55 | CONCLUIDO | 3.4314 | 29.14 | 23.07 | 8.29 | 0.15 | 167 | 116.05 | 43.4 | 1 | 165 | 16.65 | 14546.17 | 228.4 | 875.06 | 300.62 | 67.6 | 107181.2 | 0.22 | 0.53 | 4.97 | 6.44 | 2 | 10 | 153.3352 | 209.8 | 189.777 | 153335.2269 | 209800.0221 | 1.0528e-05 | 1.2142 | 189777.0024
1 | 55 | CONCLUIDO | 4.3851 | 22.8 | 19.12 | 17.12 | 0.3 | 67 | 117.34 | 43.4 | 2 | 65 | 16.94 | 14705.49 | 183.35 | 874.41 | 169.05 | 67.6 | 41895.48 | 0.4 | 0.64 | 4.79 | 2.5 | 2 | 10 | 99.4411 | 136.0597 | 123.0744 | 99441.1271 | 136059.7371 | 1.3454e-05 | 0.95 | 123074.3867
2 | 55 | CONCLUIDO | 4.7074 | 21.24 | 18.16 | 25.94 | 0.45 | 42 | 118.63 | 43.4 | 3 | 40 | 17.23 | 14865.24 | 167.9 | 874.41 | 137.05 | 67.6 | 26023.24 | 0.49 | 0.68 | 4.74 | 1.54 | 2 | 10 | 86.7196 | 118.6535 | 107.3294 | 86719.5609 | 118653.5291 | 1.4443e-05 | 0.885 | 107329.4028
3 | 55 | CONCLUIDO | 4.8693 | 20.54 | 17.74 | 35.47 | 0.59 | 30 | 119.93 | 43.4 | 4 | 28 | 17.53 | 15025.44 | 157.5 | 874.43 | 122.67 | 67.6 | 18891.33 | 0.55 | 0.69 | 4.74 | 1.12 | 2 | 10 | 80.3249 | 109.9041 | 99.415 | 80324.8898 | 109904.0579 | 1.494e-05 | 0.85583 | 99414.9689
4 | 55 | CONCLUIDO | 4.981 | 20.08 | 17.44 | 45.5 | 0.73 | 23 | 121.23 | 43.4 | 5 | 21 | 17.83 | 15186.08 | 147.89 | 874.26 | 112.93 | 67.6 | 14058.39 | 0.6 | 0.71 | 4.72 | 0.83 | 2 | 10 | 75.4736 | 103.2663 | 93.4107 | 75473.6082 | 103266.3204 | 1.5283e-05 | 0.83667 | 93410.7277
5 | 55 | CONCLUIDO | 5.0609 | 19.76 | 17.25 | 57.48 | 0.86 | 18 | 122.54 | 43.4 | 6 | 11 | 18.14 | 15347.16 | 138.87 | 874.43 | 106.25 | 67.6 | 10740.68 | 0.64 | 0.71 | 4.72 | 0.63 | 2 | 10 | 71.5929 | 97.9565 | 88.6077 | 71592.8778 | 97956.5339 | 1.5528e-05 | 0.82333 | 88607.6998
6 | 55 | CONCLUIDO | 5.0656 | 19.74 | 17.25 | 60.89 | 1 | 17 | 123.85 | 43.4 | 7 | 0 | 18.45 | 15508.69 | 138.02 | 874.48 | 105.92 | 67.6 | 10580.62 | 0.64 | 0.71 | 4.73 | 0.64 | 2 | 10 | 71.2985 | 97.5538 | 88.2434 | 71298.5056 | 97553.7608 | 1.5542e-05 | 0.8225 | 88243.3668

## resultados
Unnamed: 0 | Volume de calda [L] | STATUS | Capacidade operacional [ha/h] | Tempo de missao [h] | Tempo util [h] | Tempo por voo [min] | Autonomia Projetada [h] | N° Voos | MTOW [kg] | Massa Estrutura [kg] | Combustível [kg] | Abastecimentos | Massa gerador | Potência gerador [W] | Combustível consumido [L] | Calda cons [L] | Distância percorrida [km] | Distância Pulverizando [km] | RTL ACUMULADO[m] | EOC [km/km] | EOC [h/h] | Tempo de manobra [h] | Tempo rtl_rtw [h] | V pulv [m/s] | V desloc [m/s]
0 | 100 | CONCLUIDO | 2.3917 | 41.81 | 28.09 | 5.85 | 0.09 | 288 | 194.77 | 54.38 | 1 | 286 | 39.4 | 24256.19 | 393.21 | 875.39 | 469.01 | 67.6 | 190770.28 | 0.14 | 0.44 | 5.17 | 11.46 | 2 | 10
1 | 100 | CONCLUIDO | 3.6828 | 27.15 | 20.59 | 11.88 | 0.18 | 104 | 196.32 | 54.38 | 2 | 102 | 39.95 | 24447.22 | 285.26 | 874.6 | 217.76 | 67.6 | 66068.7 | 0.31 | 0.6 | 4.87 | 3.97 | 2 | 10
2 | 100 | CONCLUIDO | 4.1624 | 24.02 | 19.02 | 17.83 | 0.27 | 64 | 197.88 | 54.38 | 3 | 62 | 40.5 | 24639 | 260.28 | 874.28 | 165.66 | 67.6 | 40215.86 | 0.41 | 0.65 | 4.79 | 2.4 | 2 | 10
3 | 100 | CONCLUIDO | 4.4207 | 22.62 | 18.32 | 23.89 | 0.36 | 46 | 199.44 | 54.38 | 4 | 44 | 41.06 | 24831.54 | 247.16 | 874.53 | 142.15 | 67.6 | 28549.76 | 0.48 | 0.67 | 4.76 | 1.7 | 2 | 10
4 | 100 | CONCLUIDO | 4.5756 | 21.86 | 17.94 | 29.9 | 0.44 | 36 | 201.01 | 54.38 | 5 | 34 | 41.63 | 25024.84 | 238.6 | 874.31 | 129.5 | 67.6 | 22274.36 | 0.52 | 0.69 | 4.74 | 1.32 | 2 | 10
5 | 100 | CONCLUIDO | 4.6896 | 21.32 | 17.68 | 36.58 | 0.53 | 29 | 202.58 | 54.38 | 6 | 27 | 42.2 | 25218.93 | 232.36 | 874.31 | 120.79 | 67.6 | 17954.13 | 0.56 | 0.7 | 4.74 | 1.06 | 2 | 10
6 | 100 | CONCLUIDO | 4.7626 | 21 | 17.51 | 42.02 | 0.61 | 25 | 204.16 | 54.38 | 7 | 23 | 42.78 | 25413.94 | 227.08 | 874.4 | 115.01 | 67.6 | 15087.38 | 0.59 | 0.7 | 4.73 | 0.89 | 2 | 10
7 | 100 | CONCLUIDO | 4.8356 | 20.68 | 17.35 | 49.56 | 0.69 | 21 | 205.75 | 54.38 | 8 | 19 | 43.37 | 25609.61 | 221.63 | 874.25 | 109.79 | 67.6 | 12497.55 | 0.62 | 0.71 | 4.72 | 0.73 | 2 | 10
8 | 100 | CONCLUIDO | 4.8708 | 20.53 | 17.27 | 54.55 | 0.77 | 19 | 207.34 | 54.38 | 9 | 17 | 43.96 | 25806.1 | 216.52 | 874.28 | 107.36 | 67.6 | 11291.41 | 0.63 | 0.71 | 4.71 | 0.66 | 2 | 10
9 | 100 | CONCLUIDO | 4.9055 | 20.39 | 17.21 | 60.73 | 0.85 | 17 | 208.94 | 54.38 | 10 | 15 | 44.56 | 26003.41 | 212.3 | 874.24 | 105.28 | 67.6 | 10259 | 0.64 | 0.72 | 4.71 | 0.59 | 2 | 10
10 | 100 | CONCLUIDO | 4.9415 | 20.24 | 17.14 | 68.55 | 0.93 | 15 | 210.55 | 54.38 | 11 | 13 | 45.17 | 26201.54 | 208.51 | 874.26 | 102.9 | 67.6 | 9081.54 | 0.66 | 0.72 | 4.71 | 0.52 | 2 | 10
11 | 100 | CONCLUIDO | 4.96 | 20.16 | 17.1 | 73.29 | 1 | 14 | 212.16 | 54.38 | 12 | 12 | 45.78 | 26400.51 | 202.22 | 874.23 | 101.74 | 67.6 | 8505.68 | 0.66 | 0.72 | 4.7 | 0.48 | 2 | 10
12 | 100 | CONCLUIDO | 4.9978 | 20.01 | 17.03 | 85.13 | 1.08 | 12 | 213.78 | 54.38 | 13 | 10 | 46.4 | 26600.32 | 197.99 | 874.2 | 99 | 67.6 | 7144.5 | 0.68 | 0.72 | 4.71 | 0.41 | 2 | 10
13 | 100 | CONCLUIDO | 5.018 | 19.93 | 16.98 | 92.64 | 1.15 | 11 | 215.41 | 54.38 | 14 | 9 | 47.03 | 26801 | 193.37 | 874.19 | 97.65 | 67.6 | 6475.94 | 0.69 | 0.72 | 4.7 | 0.37 | 2 | 10
14 | 100 | CONCLUIDO | 5.0132 | 19.95 | 17 | 92.74 | 1.23 | 11 | 217.04 | 54.38 | 15 | 6 | 47.66 | 27002.55 | 191.25 | 874.2 | 98.29 | 67.6 | 6796 | 0.69 | 0.72 | 4.71 | 0.39 | 2 | 10
15 | 100 | CONCLUIDO | 5.0331 | 19.87 | 16.96 | 101.78 | 1.3 | 10 | 218.68 | 54.38 | 16 | 2 | 48.31 | 27204.98 | 190.04 | 874.26 | 96.74 | 67.6 | 6027.51 | 0.7 | 0.73 | 4.71 | 0.35 | 2 | 10
16 | 100 | CONCLUIDO | 5.0355 | 19.86 | 16.95 | 101.72 | 1.37 | 10 | 220.33 | 54.38 | 17 | 0 | 48.95 | 27408.3 | 191.02 | 874.19 | 96.28 | 67.6 | 5795.12 | 0.7 | 0.73 | 4.71 | 0.34 | 2 | 10
0 | 40 | CONCLUIDO | 3.8499 | 25.97 | 21.58 | 9.96 | 0.2 | 130 | 89.87 | 37.55 | 1 | 128 | 11.32 | 11317.98 | 177.67 | 874.54 | 251.44 | 67.6 | 82777.07 | 0.27 | 0.57 | 4.89 | 4.96 | 2 | 10
1 | 40 | CONCLUIDO | 4.6509 | 21.5 | 18.56 | 21.01 | 0.39 | 53 | 91.1 | 37.55 | 2 | 51 | 11.54 | 11468.97 | 144.63 | 874.35 | 150.39 | 67.6 | 32634.02 | 0.45 | 0.66 | 4.77 | 1.94 | 2 | 10
2 | 40 | CONCLUIDO | 4.9219 | 20.32 | 17.77 | 33.32 | 0.57 | 32 | 92.32 | 37.55 | 3 | 30 | 11.77 | 11620.34 | 129.56 | 874.34 | 124.18 | 67.6 | 19635.22 | 0.54 | 0.69 | 4.73 | 1.16 | 2 | 10
3 | 40 | CONCLUIDO | 5.0252 | 19.9 | 17.51 | 43.77 | 0.75 | 24 | 93.55 | 37.55 | 4 | 6 | 12 | 11772.07 | 119.37 | 874.62 | 114.47 | 67.6 | 14819.06 | 0.59 | 0.7 | 4.74 | 0.89 | 2 | 10
4 | 40 | CONCLUIDO | 5.0439 | 19.83 | 17.45 | 45.53 | 0.93 | 23 | 94.79 | 37.55 | 5 | 0 | 12.23 | 11924.18 | 119.54 | 874.65 | 112.11 | 67.6 | 13645.68 | 0.6 | 0.71 | 4.75 | 0.84 | 2 | 10
0 | 30 | CONCLUIDO | 4.1758 | 23.95 | 20.5 | 11.94 | 0.24 | 103 | 71.52 | 32.27 | 1 | 101 | 8.25 | 9054.6 | 141.24 | 874.7 | 215.49 | 67.6 | 64936.93 | 0.31 | 0.6 | 4.84 | 3.88 | 2 | 10
1 | 30 | CONCLUIDO | 4.8413 | 20.66 | 18.16 | 25.94 | 0.48 | 42 | 72.7 | 32.27 | 2 | 40 | 8.43 | 9200.25 | 113.84 | 874.33 | 136.76 | 67.6 | 25877.51 | 0.49 | 0.68 | 4.75 | 1.54 | 2 | 10
2 | 30 | CONCLUIDO | 4.9759 | 20.1 | 17.77 | 34.4 | 0.71 | 31 | 73.88 | 32.27 | 3 | 1 | 8.61 | 9346.23 | 104.79 | 874.65 | 122.67 | 67.6 | 18884.21 | 0.55 | 0.69 | 4.77 | 1.16 | 2 | 10
3 | 30 | CONCLUIDO | 4.9755 | 20.1 | 17.77 | 34.4 | 0.93 | 31 | 75.07 | 32.27 | 4 | 0 | 8.8 | 9492.55 | 106.34 | 874.69 | 122.72 | 67.6 | 18910.42 | 0.55 | 0.69 | 4.77 | 1.16 | 2 | 10
0 | 15 | CONCLUIDO | 4.694 | 21.3 | 18.93 | 18.62 | 0.43 | 61 | 39.78 | 19.54 | 1 | 10 | 4.24 | 5140 | 74.93 | 875.55 | 160.42 | 67.6 | 37610.46 | 0.42 | 0.65 | 4.84 | 2.31 | 2 | 10
1 | 15 | CONCLUIDO | 4.7079 | 21.24 | 18.88 | 18.88 | 0.84 | 60 | 40.89 | 19.54 | 2 | 0 | 4.35 | 5277.26 | 76.21 | 875.57 | 158.35 | 67.6 | 36579.92 | 0.43 | 0.65 | 4.85 | 2.26 | 2 | 10
0 | 70 | CONCLUIDO | 3.0576 | 32.71 | 24.58 | 7.23 | 0.12 | 204 | 141.81 | 47.83 | 1 | 202 | 22.98 | 17723.39 | 279.23 | 874.75 | 351.3 | 67.6 | 132338.45 | 0.19 | 0.5 | 5.03 | 7.96 | 2 | 10
1 | 70 | CONCLUIDO | 4.1442 | 24.13 | 19.59 | 14.69 | 0.25 | 80 | 143.17 | 47.83 | 2 | 78 | 23.34 | 17891.86 | 217.94 | 874.66 | 184.82 | 67.6 | 49716.76 | 0.37 | 0.63 | 4.81 | 2.97 | 2 | 10
2 | 70 | CONCLUIDO | 4.5351 | 22.05 | 18.41 | 22.54 | 0.37 | 49 | 144.54 | 47.83 | 3 | 47 | 23.71 | 18060.85 | 199.78 | 874.26 | 145.41 | 67.6 | 30165.23 | 0.46 | 0.67 | 4.75 | 1.79 | 2 | 10
3 | 70 | CONCLUIDO | 4.7311 | 21.14 | 17.9 | 30.68 | 0.49 | 35 | 145.92 | 47.83 | 4 | 33 | 24.09 | 18230.35 | 188.99 | 874.28 | 128.27 | 67.6 | 21666.86 | 0.53 | 0.69 | 4.74 | 1.28 | 2 | 10
4 | 70 | CONCLUIDO | 4.8572 | 20.59 | 17.58 | 39.07 | 0.6 | 27 | 147.3 | 47.83 | 5 | 25 | 24.47 | 18400.38 | 181.07 | 874.2 | 117.62 | 67.6 | 16379.83 | 0.57 | 0.7 | 4.73 | 0.96 | 2 | 10
5 | 70 | CONCLUIDO | 4.93 | 20.28 | 17.42 | 47.51 | 0.71 | 22 | 148.68 | 47.83 | 6 | 20 | 24.85 | 18570.94 | 173.94 | 874.25 | 112.16 | 67.6 | 13674.83 | 0.6 | 0.71 | 4.72 | 0.8 | 2 | 10
6 | 70 | CONCLUIDO | 4.9986 | 20.01 | 17.26 | 57.52 | 0.83 | 18 | 150.07 | 47.83 | 7 | 16 | 25.24 | 18742.03 | 165.8 | 874.19 | 106.87 | 67.6 | 11052.68 | 0.63 | 0.71 | 4.71 | 0.64 | 2 | 10
7 | 70 | CONCLUIDO | 5.0352 | 19.86 | 17.17 | 64.39 | 0.94 | 16 | 151.46 | 47.83 | 8 | 14 | 25.63 | 18913.66 | 159.42 | 874.38 | 103.84 | 67.6 | 9544.53 | 0.65 | 0.72 | 4.71 | 0.55 | 2 | 10
8 | 70 | CONCLUIDO | 5.0674 | 19.73 | 17.1 | 73.29 | 1.04 | 14 | 152.85 | 47.83 | 9 | 3 | 26.03 | 19085.83 | 155.19 | 874.33 | 101.13 | 67.6 | 8201.18 | 0.67 | 0.72 | 4.72 | 0.49 | 2 | 10
9 | 70 | CONCLUIDO | 5.0633 | 19.75 | 17.12 | 73.36 | 1.15 | 14 | 154.25 | 47.83 | 10 | 0 | 26.43 | 19258.55 | 155.92 | 874.25 | 101.46 | 67.6 | 8367.79 | 0.67 | 0.72 | 4.73 | 0.5 | 2 | 10
0 | 90 | CONCLUIDO | 2.6013 | 38.44 | 26.85 | 6.24 | 0.1 | 258 | 176.73 | 52.44 | 1 | 256 | 33.29 | 22031.19 | 352.81 | 875.33 | 427.4 | 67.6 | 170117.44 | 0.16 | 0.46 | 5.12 | 10.22 | 2 | 10
1 | 90 | CONCLUIDO | 3.8308 | 26.1 | 20.27 | 12.67 | 0.2 | 96 | 178.21 | 52.44 | 2 | 94 | 33.77 | 22213.89 | 262.94 | 874.41 | 207.27 | 67.6 | 60862.72 | 0.33 | 0.61 | 4.84 | 3.65 | 2 | 10
2 | 90 | CONCLUIDO | 4.2895 | 23.31 | 18.79 | 19.11 | 0.3 | 59 | 179.7 | 52.44 | 3 | 57 | 34.26 | 22397.24 | 240.37 | 874.41 | 157.99 | 67.6 | 36408.77 | 0.43 | 0.66 | 4.78 | 2.18 | 2 | 10
3 | 90 | CONCLUIDO | 4.5322 | 22.06 | 18.15 | 25.93 | 0.39 | 42 | 181.19 | 52.44 | 4 | 40 | 34.75 | 22581.25 | 228.23 | 874.48 | 136.67 | 67.6 | 25831.04 | 0.49 | 0.68 | 4.75 | 1.53 | 2 | 10
4 | 90 | CONCLUIDO | 4.6747 | 21.39 | 17.8 | 32.36 | 0.49 | 33 | 182.69 | 52.44 | 5 | 31 | 35.25 | 22766.06 | 220.23 | 874.29 | 124.81 | 67.6 | 19944.13 | 0.54 | 0.69 | 4.74 | 1.18 | 2 | 10
5 | 90 | CONCLUIDO | 4.7681 | 20.97 | 17.59 | 39.09 | 0.58 | 27 | 184.19 | 52.44 | 6 | 25 | 35.75 | 22951.43 | 213.82 | 874.29 | 118.08 | 67.6 | 16611.79 | 0.57 | 0.7 | 4.72 | 0.98 | 2 | 10
6 | 90 | CONCLUIDO | 4.8378 | 20.67 | 17.43 | 45.48 | 0.67 | 23 | 185.7 | 52.44 | 7 | 21 | 36.26 | 23137.49 | 208.5 | 874.2 | 112.88 | 67.6 | 14029.8 | 0.6 | 0.71 | 4.71 | 0.82 | 2 | 10
7 | 90 | CONCLUIDO | 4.8888 | 20.45 | 17.32 | 51.97 | 0.76 | 20 | 187.22 | 52.44 | 8 | 18 | 36.78 | 23324.24 | 202.79 | 874.31 | 109.27 | 67.6 | 12241 | 0.62 | 0.71 | 4.71 | 0.71 | 2 | 10
8 | 90 | CONCLUIDO | 4.9398 | 20.24 | 17.22 | 60.77 | 0.85 | 17 | 188.74 | 52.44 | 9 | 15 | 37.3 | 23511.69 | 197.47 | 874.29 | 105.4 | 67.6 | 10322.42 | 0.64 | 0.72 | 4.72 | 0.6 | 2 | 10
9 | 90 | CONCLUIDO | 4.9763 | 20.1 | 17.14 | 68.57 | 0.93 | 15 | 190.26 | 52.44 | 10 | 13 | 37.82 | 23699.85 | 192.12 | 874.24 | 102.99 | 67.6 | 9124.82 | 0.66 | 0.72 | 4.71 | 0.53 | 2 | 10
10 | 90 | CONCLUIDO | 4.993 | 20.03 | 17.11 | 73.33 | 1.02 | 14 | 191.79 | 52.44 | 11 | 12 | 38.35 | 23888.73 | 185.54 | 874.19 | 101.89 | 67.6 | 8583.08 | 0.66 | 0.72 | 4.71 | 0.49 | 2 | 10
11 | 90 | CONCLUIDO | 5.0351 | 19.86 | 17.01 | 85.07 | 1.1 | 12 | 193.33 | 52.44 | 12 | 10 | 38.89 | 24078.33 | 180.94 | 874.22 | 98.58 | 67.6 | 6938.96 | 0.69 | 0.72 | 4.71 | 0.4 | 2 | 10
12 | 90 | CONCLUIDO | 5.0478 | 19.81 | 17 | 92.72 | 1.18 | 11 | 194.88 | 52.44 | 13 | 3 | 39.43 | 24268.67 | 177.15 | 874.44 | 97.9 | 67.6 | 6599.1 | 0.69 | 0.72 | 4.71 | 0.38 | 2 | 10
13 | 90 | CONCLUIDO | 5.0492 | 19.8 | 16.99 | 92.69 | 1.27 | 11 | 196.42 | 52.44 | 14 | 1 | 39.98 | 24459.75 | 177.93 | 874.32 | 97.7 | 67.6 | 6499.62 | 0.69 | 0.72 | 4.71 | 0.38 | 2 | 10
14 | 90 | CONCLUIDO | 5.0498 | 19.8 | 16.99 | 92.68 | 1.35 | 11 | 197.98 | 52.44 | 15 | 0 | 40.54 | 24651.58 | 179.27 | 874.39 | 97.68 | 67.6 | 6489.76 | 0.69 | 0.72 | 4.71 | 0.38 | 2 | 10
0 | 10 | CONCLUIDO | 4.4115 | 22.67 | 20.03 | 13.5 | 0.64 | 89 | 26.11 | 12.1 | 1 | 0 | 3.01 | 3454.41 | 57.94 | 875.57 | 195.36 | 67.6 | 54941.07 | 0.35 | 0.61 | 4.94 | 3.41 | 2 | 10
0 | 45 | CONCLUIDO | 3.711 | 26.95 | 22.04 | 9.31 | 0.18 | 142 | 98.71 | 39.72 | 1 | 140 | 12.99 | 12407.75 | 194.49 | 874.9 | 266.42 | 67.6 | 90205.69 | 0.25 | 0.56 | 4.91 | 5.42 | 2 | 10
1 | 45 | CONCLUIDO | 4.534 | 22.06 | 18.85 | 19.17 | 0.35 | 59 | 99.95 | 39.72 | 2 | 57 | 13.24 | 12561.45 | 159.15 | 874.32 | 159.81 | 67.6 | 37315.18 | 0.42 | 0.65 | 4.79 | 2.24 | 2 | 10
2 | 45 | CONCLUIDO | 4.8362 | 20.68 | 17.95 | 29.92 | 0.52 | 36 | 101.2 | 39.72 | 3 | 34 | 13.49 | 12715.54 | 142.96 | 874.37 | 129.94 | 67.6 | 22498.82 | 0.52 | 0.69 | 4.74 | 1.33 | 2 | 10
3 | 45 | CONCLUIDO | 4.994 | 20.02 | 17.52 | 42.05 | 0.69 | 25 | 102.45 | 39.72 | 4 | 23 | 13.74 | 12870.03 | 131.68 | 874.2 | 115.5 | 67.6 | 15332.54 | 0.59 | 0.7 | 4.73 | 0.91 | 2 | 10
4 | 45 | CONCLUIDO | 5.0536 | 19.79 | 17.37 | 49.62 | 0.85 | 21 | 103.71 | 39.72 | 5 | 2 | 14 | 13024.91 | 126.07 | 874.37 | 109.81 | 67.6 | 12506.61 | 0.62 | 0.71 | 4.74 | 0.75 | 2 | 10
5 | 45 | CONCLUIDO | 5.0502 | 19.8 | 17.38 | 49.66 | 1.01 | 21 | 104.97 | 39.72 | 6 | 0 | 14.25 | 13180.19 | 127.43 | 874.75 | 110.07 | 67.6 | 12635.22 | 0.61 | 0.71 | 4.74 | 0.77 | 2 | 10
0 | 60 | CONCLUIDO | 3.3056 | 30.25 | 23.55 | 7.89 | 0.14 | 179 | 124.63 | 45 | 1 | 177 | 18.64 | 15605.44 | 245.01 | 874.88 | 317.05 | 67.6 | 115338.08 | 0.21 | 0.52 | 4.97 | 6.92 | 2 | 10
1 | 60 | CONCLUIDO | 4.2863 | 23.33 | 19.36 | 16.13 | 0.28 | 72 | 125.95 | 45 | 2 | 70 | 18.95 | 15767.7 | 195.97 | 874.3 | 176.63 | 67.6 | 45663.1 | 0.38 | 0.64 | 4.81 | 2.74 | 2 | 10
2 | 60 | CONCLUIDO | 4.6518 | 21.5 | 18.24 | 24.87 | 0.42 | 44 | 127.27 | 45 | 3 | 42 | 19.27 | 15930.42 | 178.98 | 874.29 | 139.65 | 67.6 | 27309.99 | 0.48 | 0.68 | 4.75 | 1.62 | 2 | 10
3 | 60 | CONCLUIDO | 4.8253 | 20.72 | 17.77 | 33.33 | 0.55 | 32 | 128.59 | 45 | 4 | 30 | 19.59 | 16093.6 | 168.33 | 874.22 | 123.96 | 67.6 | 19524.96 | 0.55 | 0.69 | 4.74 | 1.16 | 2 | 10
4 | 60 | CONCLUIDO | 4.9423 | 20.23 | 17.49 | 43.72 | 0.68 | 24 | 129.92 | 45 | 5 | 22 | 19.92 | 16257.24 | 159.61 | 874.33 | 114.49 | 67.6 | 14832.47 | 0.59 | 0.7 | 4.72 | 0.87 | 2 | 10
5 | 60 | CONCLUIDO | 5.027 | 19.89 | 17.27 | 54.55 | 0.81 | 19 | 131.25 | 45 | 6 | 17 | 20.25 | 16421.36 | 150.81 | 874.2 | 107.31 | 67.6 | 11264.76 | 0.63 | 0.71 | 4.72 | 0.66 | 2 | 10
6 | 60 | CONCLUIDO | 5.0699 | 19.72 | 17.18 | 64.44 | 0.93 | 16 | 132.58 | 45 | 7 | 6 | 20.59 | 16585.95 | 142.83 | 874.26 | 103.98 | 67.6 | 9614.42 | 0.65 | 0.72 | 4.72 | 0.57 | 2 | 10
7 | 60 | CONCLUIDO | 5.0689 | 19.73 | 17.19 | 64.45 | 1.06 | 16 | 133.92 | 45 | 8 | 0 | 20.93 | 16751.02 | 143.67 | 874.38 | 103.77 | 67.6 | 9510.88 | 0.65 | 0.72 | 4.73 | 0.57 | 2 | 10
0 | 80 | CONCLUIDO | 2.828 | 35.36 | 25.63 | 6.68 | 0.11 | 230 | 159.12 | 50.28 | 1 | 228 | 27.84 | 19859.16 | 314.31 | 874.94 | 386.79 | 67.6 | 149949.98 | 0.17 | 0.48 | 5.06 | 9 | 2 | 10
1 | 80 | CONCLUIDO | 3.9868 | 25.08 | 19.92 | 13.58 | 0.22 | 88 | 160.54 | 50.28 | 2 | 86 | 28.26 | 20034.4 | 240.4 | 874.46 | 195.62 | 67.6 | 55078.58 | 0.35 | 0.62 | 4.83 | 3.3 | 2 | 10
2 | 80 | CONCLUIDO | 4.4144 | 22.65 | 18.59 | 20.65 | 0.33 | 54 | 161.97 | 50.28 | 3 | 52 | 28.69 | 20210.21 | 220.08 | 874.37 | 151.53 | 67.6 | 33200.36 | 0.45 | 0.66 | 4.76 | 1.97 | 2 | 10
3 | 80 | CONCLUIDO | 4.6283 | 21.61 | 18.02 | 27.73 | 0.43 | 39 | 163.4 | 50.28 | 4 | 37 | 29.12 | 20386.62 | 209.25 | 874.37 | 132.54 | 67.6 | 23778.98 | 0.51 | 0.68 | 4.74 | 1.41 | 2 | 10
4 | 80 | CONCLUIDO | 4.7632 | 20.99 | 17.7 | 35.41 | 0.54 | 30 | 164.83 | 50.28 | 5 | 28 | 29.55 | 20563.61 | 201.1 | 874.23 | 121.57 | 67.6 | 18339.24 | 0.56 | 0.7 | 4.73 | 1.09 | 2 | 10
5 | 80 | CONCLUIDO | 4.8461 | 20.64 | 17.5 | 42.01 | 0.64 | 25 | 166.27 | 50.28 | 6 | 23 | 29.99 | 20741.2 | 194.9 | 874.24 | 115.12 | 67.6 | 15141.03 | 0.59 | 0.7 | 4.72 | 0.89 | 2 | 10
6 | 80 | CONCLUIDO | 4.9101 | 20.37 | 17.36 | 49.61 | 0.74 | 21 | 167.72 | 50.28 | 7 | 19 | 30.44 | 20919.39 | 188.34 | 874.28 | 110.62 | 67.6 | 12913.08 | 0.61 | 0.71 | 4.71 | 0.75 | 2 | 10
7 | 80 | CONCLUIDO | 4.9613 | 20.16 | 17.25 | 57.51 | 0.84 | 18 | 169.17 | 50.28 | 8 | 16 | 30.89 | 21098.19 | 182.45 | 874.22 | 106.68 | 67.6 | 10955.65 | 0.63 | 0.71 | 4.71 | 0.64 | 2 | 10
8 | 80 | CONCLUIDO | 5.0136 | 19.95 | 17.14 | 68.55 | 0.94 | 15 | 170.62 | 50.28 | 9 | 13 | 31.34 | 21277.6 | 175.24 | 874.26 | 102.98 | 67.6 | 9120.38 | 0.66 | 0.72 | 4.7 | 0.52 | 2 | 10
9 | 80 | CONCLUIDO | 5.0284 | 19.89 | 17.11 | 73.33 | 1.03 | 14 | 172.08 | 50.28 | 10 | 10 | 31.8 | 21457.64 | 168.49 | 874.26 | 102.02 | 67.6 | 8647.05 | 0.66 | 0.72 | 4.71 | 0.5 | 2 | 10
10 | 80 | CONCLUIDO | 5.0406 | 19.84 | 17.1 | 78.9 | 1.12 | 13 | 173.55 | 50.28 | 11 | 4 | 32.27 | 21638.31 | 167.57 | 874.24 | 101.18 | 67.6 | 8231.31 | 0.67 | 0.72 | 4.71 | 0.48 | 2 | 10
11 | 80 | CONCLUIDO | 5.0629 | 19.75 | 17.04 | 85.2 | 1.22 | 12 | 175.02 | 50.28 | 12 | 0 | 32.74 | 21819.6 | 166.41 | 874.25 | 99 | 67.6 | 7145.18 | 0.68 | 0.72 | 4.72 | 0.43 | 2 | 10
0 | 35 | CONCLUIDO | 4.002 | 24.99 | 21.08 | 10.81 | 0.22 | 117 | 80.84 | 35.1 | 1 | 115 | 9.74 | 10204.21 | 160.03 | 874.57 | 234.34 | 67.6 | 74293.49 | 0.29 | 0.58 | 4.88 | 4.46 | 2 | 10
1 | 35 | CONCLUIDO | 4.7366 | 21.11 | 18.39 | 22.99 | 0.43 | 48 | 82.04 | 35.1 | 2 | 46 | 9.94 | 10352.53 | 130.3 | 874.3 | 144.71 | 67.6 | 29819.92 | 0.47 | 0.67 | 4.76 | 1.78 | 2 | 10
2 | 35 | CONCLUIDO | 4.9781 | 20.09 | 17.7 | 36.61 | 0.63 | 29 | 83.25 | 35.1 | 3 | 22 | 10.15 | 10501.19 | 114.89 | 874.39 | 121.08 | 67.6 | 18103.68 | 0.56 | 0.7 | 4.74 | 1.08 | 2 | 10
3 | 35 | CONCLUIDO | 5.0197 | 19.92 | 17.58 | 40.57 | 0.83 | 26 | 84.46 | 35.1 | 4 | 0 | 10.36 | 10650.22 | 112.29 | 874.53 | 116.42 | 67.6 | 15785.04 | 0.58 | 0.7 | 4.76 | 0.96 | 2 | 10
0 | 50 | CONCLUIDO | 3.575 | 27.97 | 22.51 | 8.77 | 0.16 | 154 | 107.41 | 41.65 | 1 | 152 | 14.77 | 13481.73 | 211.05 | 875.01 | 282.29 | 67.6 | 98079.3 | 0.24 | 0.55 | 4.94 | 5.89 | 2 | 10
1 | 50 | CONCLUIDO | 4.4668 | 22.39 | 18.95 | 18.05 | 0.32 | 63 | 108.68 | 41.65 | 2 | 61 | 15.03 | 13638.32 | 171.24 | 874.31 | 162.93 | 67.6 | 38855.09 | 0.41 | 0.65 | 4.8 | 2.33 | 2 | 10
2 | 50 | CONCLUIDO | 4.7732 | 20.95 | 18.05 | 27.77 | 0.48 | 39 | 109.96 | 41.65 | 3 | 37 | 15.31 | 13795.21 | 156.32 | 874.41 | 133.15 | 67.6 | 24086.42 | 0.51 | 0.68 | 4.75 | 1.43 | 2 | 10
3 | 50 | CONCLUIDO | 4.9457 | 20.22 | 17.58 | 39.07 | 0.63 | 27 | 111.23 | 41.65 | 4 | 25 | 15.58 | 13952.52 | 144.57 | 874.21 | 117.42 | 67.6 | 16280.27 | 0.58 | 0.7 | 4.74 | 0.97 | 2 | 10
4 | 50 | CONCLUIDO | 5.0301 | 19.88 | 17.38 | 49.65 | 0.78 | 21 | 112.51 | 41.65 | 5 | 17 | 15.86 | 14110.24 | 134.76 | 874.25 | 110.67 | 67.6 | 12938.69 | 0.61 | 0.71 | 4.72 | 0.76 | 2 | 10
5 | 50 | CONCLUIDO | 5.0575 | 19.77 | 17.31 | 54.68 | 0.93 | 19 | 113.79 | 41.65 | 6 | 0 | 16.14 | 14268.39 | 132.15 | 874.27 | 107.83 | 67.6 | 11524.76 | 0.63 | 0.71 | 4.74 | 0.7 | 2 | 10
0 | 25 | CONCLUIDO | 4.3436 | 23.02 | 19.99 | 13.48 | 0.28 | 89 | 61.76 | 28.92 | 1 | 87 | 6.84 | 7851.41 | 121.65 | 874.28 | 197.74 | 67.6 | 56133.11 | 0.34 | 0.62 | 4.84 | 3.37 | 2 | 10
1 | 25 | CONCLUIDO | 4.9126 | 20.36 | 18.03 | 28.47 | 0.55 | 38 | 62.92 | 28.92 | 2 | 13 | 7 | 7994.37 | 97.21 | 874.79 | 131.55 | 67.6 | 23291.85 | 0.51 | 0.68 | 4.78 | 1.42 | 2 | 10
2 | 25 | CONCLUIDO | 4.936 | 20.26 | 17.96 | 29.94 | 0.81 | 36 | 64.08 | 28.92 | 3 | 0 | 7.16 | 8137.65 | 97.4 | 874.35 | 128.73 | 67.6 | 21890.53 | 0.53 | 0.69 | 4.79 | 1.35 | 2 | 10
0 | 85 | CONCLUIDO | 2.7115 | 36.88 | 26.24 | 6.45 | 0.11 | 244 | 167.88 | 51.39 | 1 | 242 | 30.49 | 20939.59 | 333.41 | 875.2 | 406.87 | 67.6 | 159920.18 | 0.17 | 0.47 | 5.1 | 9.61 | 2 | 10
1 | 85 | CONCLUIDO | 3.9098 | 25.58 | 20.09 | 13.1 | 0.21 | 92 | 169.33 | 51.39 | 2 | 90 | 30.94 | 21118.46 | 251.47 | 874.55 | 201.47 | 67.6 | 57981.35 | 0.34 | 0.61 | 4.83 | 3.47 | 2 | 10
2 | 85 | CONCLUIDO | 4.3364 | 23.06 | 18.76 | 19.74 | 0.31 | 57 | 170.79 | 51.39 | 3 | 55 | 31.4 | 21297.94 | 231.09 | 874.43 | 156.89 | 67.6 | 35865.29 | 0.43 | 0.66 | 4.78 | 2.14 | 2 | 10
3 | 85 | CONCLUIDO | 4.5706 | 21.88 | 18.12 | 26.51 | 0.41 | 41 | 172.25 | 51.39 | 4 | 39 | 31.86 | 21478.05 | 219.04 | 874.25 | 135.73 | 67.6 | 25364.79 | 0.5 | 0.68 | 4.75 | 1.5 | 2 | 10
4 | 85 | CONCLUIDO | 4.7106 | 21.23 | 17.77 | 33.32 | 0.51 | 32 | 173.71 | 51.39 | 5 | 30 | 32.32 | 21658.78 | 210.62 | 874.36 | 123.85 | 67.6 | 19472.1 | 0.55 | 0.69 | 4.74 | 1.16 | 2 | 10
5 | 85 | CONCLUIDO | 4.8092 | 20.79 | 17.54 | 40.48 | 0.61 | 26 | 175.18 | 51.39 | 6 | 24 | 32.79 | 21840.16 | 204.05 | 874.29 | 116.43 | 67.6 | 15791.04 | 0.58 | 0.7 | 4.72 | 0.92 | 2 | 10
6 | 85 | CONCLUIDO | 4.8725 | 20.52 | 17.41 | 47.47 | 0.7 | 22 | 176.66 | 51.39 | 7 | 20 | 33.27 | 22022.17 | 198.39 | 874.26 | 111.92 | 67.6 | 13556.69 | 0.6 | 0.71 | 4.71 | 0.79 | 2 | 10
7 | 85 | CONCLUIDO | 4.9242 | 20.31 | 17.29 | 54.6 | 0.8 | 19 | 178.14 | 51.39 | 8 | 17 | 33.75 | 22204.83 | 192.08 | 874.19 | 107.86 | 67.6 | 11540.43 | 0.63 | 0.71 | 4.72 | 0.68 | 2 | 10
8 | 85 | CONCLUIDO | 4.9788 | 20.09 | 17.17 | 64.39 | 0.89 | 16 | 179.63 | 51.39 | 9 | 14 | 34.24 | 22388.15 | 186.02 | 874.27 | 104.03 | 67.6 | 9643.11 | 0.65 | 0.72 | 4.71 | 0.56 | 2 | 10
9 | 85 | CONCLUIDO | 5.0149 | 19.94 | 17.09 | 73.26 | 0.98 | 14 | 181.12 | 51.39 | 10 | 12 | 34.73 | 22572.13 | 180.65 | 874.28 | 101.39 | 67.6 | 8329.49 | 0.67 | 0.72 | 4.71 | 0.48 | 2 | 10
10 | 85 | CONCLUIDO | 5.0279 | 19.89 | 17.08 | 78.81 | 1.07 | 13 | 182.62 | 51.39 | 11 | 11 | 35.22 | 22756.91 | 177.13 | 874.24 | 100.76 | 67.6 | 8021.59 | 0.67 | 0.72 | 4.71 | 0.46 | 2 | 10
11 | 85 | CONCLUIDO | 5.0463 | 19.82 | 17.04 | 85.19 | 1.16 | 12 | 184.12 | 51.39 | 12 | 4 | 35.73 | 22942.24 | 172.93 | 874.38 | 99.3 | 67.6 | 7295.76 | 0.68 | 0.72 | 4.71 | 0.42 | 2 | 10
12 | 85 | CONCLUIDO | 5.0464 | 19.82 | 17.04 | 85.18 | 1.24 | 12 | 185.63 | 51.39 | 13 | 0 | 36.24 | 23128.27 | 172.97 | 874.41 | 98.98 | 67.6 | 7134.71 | 0.68 | 0.72 | 4.72 | 0.42 | 2 | 10
0 | 20 | CONCLUIDO | 4.5601 | 21.93 | 19.3 | 16.08 | 0.34 | 72 | 51.33 | 24.83 | 1 | 70 | 5.51 | 6564.78 | 98.61 | 874.5 | 175.03 | 67.6 | 44862.34 | 0.39 | 0.64 | 4.8 | 2.68 | 2 | 10
1 | 20 | CONCLUIDO | 4.8489 | 20.62 | 18.33 | 24.43 | 0.66 | 45 | 52.47 | 24.83 | 2 | 0 | 5.64 | 6705.1 | 87.24 | 874.96 | 140.08 | 67.6 | 27519.96 | 0.48 | 0.67 | 4.82 | 1.71 | 2 | 10
0 | 65 | CONCLUIDO | 3.1834 | 31.41 | 24.03 | 7.55 | 0.13 | 191 | 133.21 | 46.47 | 1 | 189 | 20.75 | 16663.42 | 261.67 | 874.96 | 333.12 | 67.6 | 123309.97 | 0.2 | 0.51 | 5 | 7.41 | 2 | 10
1 | 65 | CONCLUIDO | 4.2115 | 23.74 | 19.5 | 15.39 | 0.26 | 76 | 134.55 | 46.47 | 2 | 74 | 21.09 | 16828.84 | 207.24 | 874.42 | 180.91 | 67.6 | 47781.05 | 0.37 | 0.63 | 4.82 | 2.88 | 2 | 10
2 | 65 | CONCLUIDO | 4.5842 | 21.81 | 18.35 | 23.43 | 0.39 | 47 | 135.9 | 46.47 | 3 | 45 | 21.43 | 16994.64 | 189.94 | 874.4 | 143.01 | 67.6 | 28977.22 | 0.47 | 0.67 | 4.77 | 1.74 | 2 | 10
3 | 65 | CONCLUIDO | 4.767 | 20.98 | 17.87 | 31.54 | 0.52 | 34 | 137.25 | 46.47 | 4 | 32 | 21.78 | 17160.92 | 179.39 | 874.29 | 127.21 | 67.6 | 21143.35 | 0.53 | 0.69 | 4.74 | 1.26 | 2 | 10
4 | 65 | CONCLUIDO | 4.8908 | 20.45 | 17.56 | 40.52 | 0.64 | 26 | 138.6 | 46.47 | 5 | 24 | 22.13 | 17327.69 | 170.44 | 874.41 | 116.84 | 67.6 | 15996.37 | 0.58 | 0.7 | 4.73 | 0.94 | 2 | 10
5 | 65 | CONCLUIDO | 4.9693 | 20.12 | 17.37 | 49.63 | 0.76 | 21 | 139.95 | 46.47 | 6 | 19 | 22.49 | 17494.97 | 163.06 | 874.36 | 110.67 | 67.6 | 12937.08 | 0.61 | 0.71 | 4.72 | 0.76 | 2 | 10
6 | 65 | CONCLUIDO | 5.0317 | 19.87 | 17.23 | 60.82 | 0.88 | 17 | 141.31 | 46.47 | 7 | 14 | 22.85 | 17662.75 | 155.06 | 874.2 | 105.92 | 67.6 | 10580.51 | 0.64 | 0.71 | 4.71 | 0.62 | 2 | 10
7 | 65 | CONCLUIDO | 5.0674 | 19.73 | 17.15 | 68.58 | 0.99 | 15 | 142.68 | 46.47 | 8 | 4 | 23.21 | 17831.04 | 149.46 | 874.51 | 102.83 | 67.6 | 9048.18 | 0.66 | 0.72 | 4.72 | 0.53 | 2 | 10
8 | 65 | CONCLUIDO | 5.0626 | 19.75 | 17.16 | 68.66 | 1.11 | 15 | 144.05 | 46.47 | 9 | 0 | 23.58 | 17999.83 | 150.22 | 874.47 | 103.21 | 67.6 | 9236.71 | 0.65 | 0.72 | 4.72 | 0.55 | 2 | 10
0 | 75 | CONCLUIDO | 2.9389 | 34.03 | 25.12 | 6.95 | 0.12 | 217 | 150.44 | 49.1 | 1 | 215 | 25.34 | 18787.76 | 296.84 | 875.13 | 369.24 | 67.6 | 141240.2 | 0.18 | 0.49 | 5.05 | 8.49 | 2 | 10
1 | 75 | CONCLUIDO | 4.0656 | 24.6 | 19.75 | 14.11 | 0.23 | 84 | 151.83 | 49.1 | 2 | 82 | 25.73 | 18959.54 | 229.13 | 874.45 | 190.38 | 67.6 | 52474.59 | 0.36 | 0.62 | 4.81 | 3.13 | 2 | 10
2 | 75 | CONCLUIDO | 4.465 | 22.4 | 18.53 | 21.38 | 0.35 | 52 | 153.23 | 49.1 | 3 | 50 | 26.13 | 19131.85 | 210.61 | 874.27 | 149.19 | 67.6 | 32043.23 | 0.45 | 0.66 | 4.77 | 1.92 | 2 | 10
3 | 75 | CONCLUIDO | 4.677 | 21.38 | 17.97 | 29.15 | 0.46 | 37 | 154.63 | 49.1 | 4 | 35 | 26.53 | 19304.72 | 199.63 | 874.25 | 130.59 | 67.6 | 22818.11 | 0.52 | 0.69 | 4.75 | 1.36 | 2 | 10
4 | 75 | CONCLUIDO | 4.799 | 20.84 | 17.68 | 36.57 | 0.57 | 29 | 156.03 | 49.1 | 5 | 27 | 26.94 | 19478.15 | 191.58 | 874.25 | 121.07 | 67.6 | 18097.06 | 0.56 | 0.7 | 4.72 | 1.06 | 2 | 10
5 | 75 | CONCLUIDO | 4.898 | 20.42 | 17.44 | 45.49 | 0.67 | 23 | 157.44 | 49.1 | 6 | 21 | 27.35 | 19652.13 | 183.48 | 874.25 | 112.67 | 67.6 | 13925.65 | 0.6 | 0.71 | 4.72 | 0.82 | 2 | 10
6 | 75 | CONCLUIDO | 4.9474 | 20.21 | 17.33 | 51.98 | 0.78 | 20 | 158.86 | 49.1 | 7 | 18 | 27.77 | 19826.68 | 177.73 | 874.29 | 109.03 | 67.6 | 12119.5 | 0.62 | 0.71 | 4.72 | 0.71 | 2 | 10
7 | 75 | CONCLUIDO | 4.9968 | 20.01 | 17.22 | 60.77 | 0.88 | 17 | 160.28 | 49.1 | 8 | 15 | 28.19 | 20001.93 | 171.27 | 874.21 | 105.65 | 67.6 | 10444.88 | 0.64 | 0.72 | 4.71 | 0.6 | 2 | 10
8 | 75 | CONCLUIDO | 5.0525 | 19.79 | 17.09 | 73.23 | 0.99 | 14 | 161.71 | 49.1 | 9 | 12 | 28.61 | 20177.64 | 163.4 | 874.3 | 101.21 | 67.6 | 8243.36 | 0.67 | 0.72 | 4.7 | 0.47 | 2 | 10
9 | 75 | CONCLUIDO | 5.0654 | 19.74 | 17.07 | 78.78 | 1.09 | 13 | 163.13 | 49.1 | 10 | 2 | 29.04 | 20353.94 | 159.96 | 874.46 | 100.23 | 67.6 | 7755.79 | 0.67 | 0.72 | 4.71 | 0.45 | 2 | 10
10 | 75 | CONCLUIDO | 5.0646 | 19.74 | 17.07 | 78.79 | 1.18 | 13 | 164.57 | 49.1 | 11 | 0 | 29.47 | 20530.82 | 161.78 | 874.25 | 100.25 | 67.6 | 7764.59 | 0.67 | 0.72 | 4.72 | 0.46 | 2 | 10
0 | 95 | CONCLUIDO | 2.5007 | 39.99 | 27.4 | 6.04 | 0.1 | 272 | 185.69 | 53.44 | 1 | 270 | 36.26 | 23136.14 | 371.77 | 875.41 | 446.57 | 67.6 | 179629.94 | 0.15 | 0.45 | 5.12 | 10.76 | 2 | 10
1 | 95 | CONCLUIDO | 3.7621 | 26.58 | 20.39 | 12.23 | 0.19 | 100 | 187.21 | 53.44 | 2 | 98 | 36.77 | 23322.88 | 273.46 | 874.58 | 211.12 | 67.6 | 62768.72 | 0.32 | 0.6 | 4.85 | 3.77 | 2 | 10
2 | 95 | CONCLUIDO | 4.2353 | 23.61 | 18.87 | 18.56 | 0.28 | 61 | 188.73 | 53.44 | 3 | 59 | 37.29 | 23510.33 | 249.66 | 874.27 | 160.92 | 67.6 | 37863.4 | 0.42 | 0.65 | 4.77 | 2.25 | 2 | 10
3 | 95 | CONCLUIDO | 4.4761 | 22.34 | 18.23 | 24.87 | 0.37 | 44 | 190.25 | 53.44 | 4 | 42 | 37.82 | 23698.48 | 237.99 | 874.34 | 139.39 | 67.6 | 27183.59 | 0.48 | 0.68 | 4.76 | 1.62 | 2 | 10
4 | 95 | CONCLUIDO | 4.6285 | 21.61 | 17.87 | 31.54 | 0.46 | 34 | 191.78 | 53.44 | 5 | 32 | 38.35 | 23887.36 | 229.69 | 874.42 | 127.17 | 67.6 | 21123.38 | 0.53 | 0.69 | 4.74 | 1.25 | 2 | 10
5 | 95 | CONCLUIDO | 4.7311 | 21.14 | 17.63 | 37.77 | 0.55 | 28 | 193.32 | 53.44 | 6 | 26 | 38.89 | 24076.95 | 223.17 | 874.27 | 119.08 | 67.6 | 17104.76 | 0.57 | 0.7 | 4.73 | 1.01 | 2 | 10
6 | 95 | CONCLUIDO | 4.7981 | 20.84 | 17.48 | 43.7 | 0.64 | 24 | 194.86 | 53.44 | 7 | 22 | 39.43 | 24267.28 | 217.16 | 874.27 | 114.3 | 67.6 | 14734.18 | 0.59 | 0.7 | 4.72 | 0.86 | 2 | 10
7 | 95 | CONCLUIDO | 4.8714 | 20.53 | 17.31 | 51.94 | 0.72 | 20 | 196.41 | 53.44 | 8 | 18 | 39.98 | 24458.36 | 211.53 | 874.23 | 108.63 | 67.6 | 11923.83 | 0.62 | 0.71 | 4.72 | 0.7 | 2 | 10
8 | 95 | CONCLUIDO | 4.9062 | 20.38 | 17.24 | 57.48 | 0.81 | 18 | 197.97 | 53.44 | 9 | 16 | 40.53 | 24650.18 | 207.75 | 874.25 | 106.42 | 67.6 | 10828.09 | 0.64 | 0.71 | 4.71 | 0.63 | 2 | 10
9 | 95 | CONCLUIDO | 4.9423 | 20.23 | 17.17 | 64.38 | 0.89 | 16 | 199.53 | 53.44 | 10 | 14 | 41.1 | 24842.77 | 202.1 | 874.22 | 103.92 | 67.6 | 9585.78 | 0.65 | 0.72 | 4.71 | 0.55 | 2 | 10
10 | 95 | CONCLUIDO | 4.9766 | 20.09 | 17.1 | 73.3 | 0.97 | 14 | 201.1 | 53.44 | 11 | 12 | 41.66 | 25036.12 | 197.64 | 874.22 | 101.53 | 67.6 | 8399.13 | 0.67 | 0.72 | 4.71 | 0.49 | 2 | 10
11 | 95 | CONCLUIDO | 4.9968 | 20.01 | 17.06 | 78.74 | 1.05 | 13 | 202.67 | 53.44 | 12 | 11 | 42.24 | 25230.25 | 194.34 | 874.19 | 100.29 | 67.6 | 7787.79 | 0.67 | 0.72 | 4.7 | 0.45 | 2 | 10
12 | 95 | CONCLUIDO | 5.0123 | 19.95 | 17.04 | 85.18 | 1.13 | 12 | 204.25 | 53.44 | 13 | 9 | 42.82 | 25425.3 | 188.93 | 874.3 | 99.36 | 67.6 | 7327.59 | 0.68 | 0.72 | 4.71 | 0.42 | 2 | 10
13 | 95 | CONCLUIDO | 5.0351 | 19.86 | 16.98 | 92.63 | 1.21 | 11 | 205.84 | 53.44 | 14 | 4 | 43.4 | 25621.03 | 183.91 | 874.23 | 97.45 | 67.6 | 6374.16 | 0.69 | 0.73 | 4.71 | 0.37 | 2 | 10
14 | 95 | CONCLUIDO | 5.0336 | 19.87 | 16.99 | 92.67 | 1.28 | 11 | 207.43 | 53.44 | 15 | 1 | 44 | 25817.56 | 183.99 | 874.29 | 97.69 | 67.6 | 6497.29 | 0.69 | 0.72 | 4.71 | 0.37 | 2 | 10
15 | 95 | CONCLUIDO | 5.0328 | 19.87 | 16.99 | 92.68 | 1.36 | 11 | 209.03 | 53.44 | 16 | 0 | 44.6 | 26014.91 | 185.09 | 874.29 | 97.55 | 67.6 | 6427.58 | 0.69 | 0.72 | 4.71 | 0.38 | 2 | 10
0 | 55 | CONCLUIDO | 3.4314 | 29.14 | 23.07 | 8.29 | 0.15 | 167 | 116.05 | 43.4 | 1 | 165 | 16.65 | 14546.17 | 228.4 | 875.06 | 300.62 | 67.6 | 107181.2 | 0.22 | 0.53 | 4.97 | 6.44 | 2 | 10
1 | 55 | CONCLUIDO | 4.3851 | 22.8 | 19.12 | 17.12 | 0.3 | 67 | 117.34 | 43.4 | 2 | 65 | 16.94 | 14705.49 | 183.35 | 874.41 | 169.05 | 67.6 | 41895.48 | 0.4 | 0.64 | 4.79 | 2.5 | 2 | 10
2 | 55 | CONCLUIDO | 4.7074 | 21.24 | 18.16 | 25.94 | 0.45 | 42 | 118.63 | 43.4 | 3 | 40 | 17.23 | 14865.24 | 167.9 | 874.41 | 137.05 | 67.6 | 26023.24 | 0.49 | 0.68 | 4.74 | 1.54 | 2 | 10
3 | 55 | CONCLUIDO | 4.8693 | 20.54 | 17.74 | 35.47 | 0.59 | 30 | 119.93 | 43.4 | 4 | 28 | 17.53 | 15025.44 | 157.5 | 874.43 | 122.67 | 67.6 | 18891.33 | 0.55 | 0.69 | 4.74 | 1.12 | 2 | 10
4 | 55 | CONCLUIDO | 4.981 | 20.08 | 17.44 | 45.5 | 0.73 | 23 | 121.23 | 43.4 | 5 | 21 | 17.83 | 15186.08 | 147.89 | 874.26 | 112.93 | 67.6 | 14058.39 | 0.6 | 0.71 | 4.72 | 0.83 | 2 | 10
5 | 55 | CONCLUIDO | 5.0609 | 19.76 | 17.25 | 57.48 | 0.86 | 18 | 122.54 | 43.4 | 6 | 11 | 18.14 | 15347.16 | 138.87 | 874.43 | 106.25 | 67.6 | 10740.68 | 0.64 | 0.71 | 4.72 | 0.63 | 2 | 10
6 | 55 | CONCLUIDO | 5.0656 | 19.74 | 17.25 | 60.89 | 1 | 17 | 123.85 | 43.4 | 7 | 0 | 18.45 | 15508.69 | 138.02 | 874.48 | 105.92 | 67.6 | 10580.62 | 0.64 | 0.71 | 4.73 | 0.64 | 2 | 10

## gráficos
Selecione o eixo X:
Selecione o eixo Y:
Selecione o eixo Z:
Eixo X | Eixo Y | Eixo Z

## hidden (hidden)
Unnamed: 0
Volume de calda [L]
STATUS
Capacidade operacional [ha/h]
Tempo de missao [h]
Tempo util [h]
Tempo por voo [min]
Autonomia Projetada [h]
N° Voos
MTOW [kg]
Massa Estrutura [kg]
Combustível [kg]
Abastecimentos
Massa gerador
Potência gerador [W]
Combustível consumido [L]
Calda cons [L]
Distância percorrida [km]
Distância Pulverizando [km]
RTL ACUMULADO[m]
EOC [km/km]
EOC [h/h]
Tempo de manobra [h]
Tempo rtl_rtw [h]
V pulv [m/s]
V desloc [m/s]