## RESULTADOS_18
Unnamed: 0 | Volume de calda [L] | STATUS | Capacidade operacional [ha/h] | Tempo de missao [h] | Tempo util [h] | Tempo por voo [min] | Autonomia Projetada [h] | N° Voos | MTOW [kg] | Massa Estrutura [kg] | Combustível [kg] | Abastecimentos | Massa gerador | Potência gerador [W] | Combustível consumido [L] | Calda cons [L] | Distância percorrida [km] | Distância Pulverizando [km] | RTL ACUMULADO[m] | EOC [km/km] | EOC [h/h] | Tempo de manobra [h] | Tempo rtl_rtw [h] | V pulv [m/s] | V desloc [m/s] | Preço Total por ha Simples [R$/ha] | Preço Total por ha Presumido [R$/ha] | Preço Total por ha Real [R$/ha] | Preço Total Simples [R$] | Preço Total Presumido [R$] | Prod CAPEX [ha/R$] | Dias Trabalhados | Preço Total Real [R$]
0 | 100 | CONCLUIDO | 0.8837 | 113.16 | 79.22 | 5.88 | 0.09 | 808 | 194.77 | 54.38 | 1 | 806 | 39.4 | 24256.19 | 1096.04 | 7352.09 | 1618.58 | 197.44 | 701198.41 | 0.12 | 0.4 | 19.9 | 41.4 | 4 | 10 | 1672.3775 | 2288.2207 | 2069.8361 | 1672377.4979 | 2288220.6727 | 3.3288e-06 | 4.715 | 2069836.1032
1 | 100 | CONCLUIDO | 1.6575 | 60.33 | 48.75 | 12.55 | 0.18 | 233 | 196.32 | 54.38 | 2 | 231 | 39.95 | 24447.22 | 639.72 | 7328.04 | 583.15 | 197.44 | 186361.07 | 0.34 | 0.65 | 18.92 | 11.02 | 4 | 10 | 540.6553 | 739.7484 | 669.1478 | 540655.2675 | 739748.389 | 6.2435e-06 | 2.5137 | 669147.841
2 | 100 | CONCLUIDO | 1.9499 | 51.29 | 43.71 | 20.18 | 0.27 | 130 | 197.88 | 54.38 | 3 | 128 | 40.5 | 24639 | 536.31 | 7323.23 | 411.85 | 197.44 | 101226.25 | 0.48 | 0.73 | 18.77 | 5.99 | 4 | 10 | 397.8159 | 544.3092 | 492.3611 | 397815.8552 | 544309.2035 | 7.345e-06 | 2.1371 | 492361.0971
3 | 100 | CONCLUIDO | 2.1088 | 47.42 | 41.6 | 29.36 | 0.36 | 85 | 199.44 | 54.38 | 4 | 76 | 41.06 | 24831.54 | 467.73 | 7323.56 | 339.86 | 197.44 | 65455.65 | 0.58 | 0.76 | 18.7 | 3.88 | 4 | 10 | 333.4422 | 456.2303 | 412.6883 | 333442.1763 | 456230.296 | 7.9435e-06 | 1.9758 | 412688.3169
4 | 100 | CONCLUIDO | 2.1443 | 46.64 | 41.2 | 32.96 | 0.44 | 75 | 201.01 | 54.38 | 5 | 0 | 41.63 | 25024.84 | 448.8 | 7324.94 | 323.22 | 197.44 | 57184.64 | 0.61 | 0.77 | 18.78 | 3.48 | 4 | 10 | 319.1245 | 436.6402 | 394.9679 | 319124.4821 | 436640.1952 | 8.0772e-06 | 1.9433 | 394967.8678

## RESULTADOS_6
Unnamed: 0 | Volume de calda [L] | STATUS | Capacidade operacional [ha/h] | Tempo de missao [h] | Tempo util [h] | Tempo por voo [min] | Autonomia Projetada [h] | N° Voos | MTOW [kg] | Massa Estrutura [kg] | Combustível [kg] | Abastecimentos | Massa gerador | Potência gerador [W] | Combustível consumido [L] | Calda cons [L] | Distância percorrida [km] | Distância Pulverizando [km] | RTL ACUMULADO[m] | EOC [km/km] | EOC [h/h] | Tempo de manobra [h] | Tempo rtl_rtw [h] | V pulv [m/s] | V desloc [m/s] | Preço Total por ha Simples [R$/ha] | Preço Total por ha Presumido [R$/ha] | Preço Total por ha Real [R$/ha] | Preço Total Simples [R$] | Preço Total Presumido [R$] | Prod CAPEX [ha/R$] | Dias Trabalhados | Preço Total Real [R$]
0 | 40 | CONCLUIDO | 1.7285 | 57.85 | 50.78 | 11.2 | 0.2 | 272 | 89.87 | 37.55 | 1 | 265 | 11.32 | 11317.98 | 373.68 | 7327.91 | 650.17 | 197.44 | 219676.87 | 0.3 | 0.63 | 19.03 | 13.03 | 4 | 10 | 335.4195 | 458.9357 | 415.1355 | 335419.4579 | 458935.6999 | 9.4224e-06 | 2.4104 | 415135.5209
1 | 40 | CONCLUIDO | 1.9331 | 51.73 | 46.32 | 15.1 | 0.39 | 184 | 91.1 | 37.55 | 2 | 0 | 11.54 | 11468.97 | 318.72 | 7336.44 | 490.46 | 197.44 | 140261.42 | 0.4 | 0.69 | 19.11 | 8.58 | 4 | 10 | 265.6197 | 363.4326 | 328.7471 | 265619.7216 | 363432.6214 | 1.0538e-05 | 2.1554 | 328747.1221

## RESULTADOS_4
Unnamed: 0 | Volume de calda [L] | STATUS | Capacidade operacional [ha/h] | Tempo de missao [h] | Tempo util [h] | Tempo por voo [min] | Autonomia Projetada [h] | N° Voos | MTOW [kg] | Massa Estrutura [kg] | Combustível [kg] | Abastecimentos | Massa gerador | Potência gerador [W] | Combustível consumido [L] | Calda cons [L] | Distância percorrida [km] | Distância Pulverizando [km] | RTL ACUMULADO[m] | EOC [km/km] | EOC [h/h] | Tempo de manobra [h] | Tempo rtl_rtw [h] | V pulv [m/s] | V desloc [m/s] | Preço Total por ha Simples [R$/ha] | Preço Total por ha Presumido [R$/ha] | Preço Total por ha Real [R$/ha] | Preço Total Simples [R$] | Preço Total Presumido [R$] | Prod CAPEX [ha/R$] | Dias Trabalhados | Preço Total Real [R$]
0 | 30 | CONCLUIDO | 1.819 | 54.98 | 49.29 | 11.97 | 0.24 | 247 | 71.52 | 32.27 | 1 | 16 | 8.25 | 9054.6 | 292.25 | 7339.35 | 589 | 197.44 | 189216.4 | 0.34 | 0.64 | 19.27 | 11.55 | 4 | 10 | 263.697 | 360.8019 | 326.3674 | 263696.9969 | 360801.8646 | 1.1136e-05 | 2.2908 | 326367.441
1 | 30 | CONCLUIDO | 1.8203 | 54.94 | 49.27 | 12.02 | 0.48 | 246 | 72.7 | 32.27 | 2 | 0 | 8.43 | 9200.25 | 296.32 | 7342.31 | 587.71 | 197.44 | 188576.57 | 0.34 | 0.64 | 19.28 | 11.52 | 4 | 10 | 265.4151 | 363.1527 | 328.4939 | 265415.1068 | 363152.6585 | 1.1144e-05 | 2.2892 | 328493.8784

## RESULTADOS_1
Unnamed: 0 | Volume de calda [L] | STATUS | Capacidade operacional [ha/h] | Tempo de missao [h] | Tempo util [h] | Tempo por voo [min] | Autonomia Projetada [h] | N° Voos | MTOW [kg] | Massa Estrutura [kg] | Combustível [kg] | Abastecimentos | Massa gerador | Potência gerador [W] | Combustível consumido [L] | Calda cons [L] | Distância percorrida [km] | Distância Pulverizando [km] | RTL ACUMULADO[m] | EOC [km/km] | EOC [h/h] | Tempo de manobra [h] | Tempo rtl_rtw [h] | V pulv [m/s] | V desloc [m/s] | Preço Total por ha Simples [R$/ha] | Preço Total por ha Presumido [R$/ha] | Preço Total por ha Real [R$/ha] | Preço Total Simples [R$] | Preço Total Presumido [R$] | Prod CAPEX [ha/R$] | Dias Trabalhados | Preço Total Real [R$]
0 | 15 | CONCLUIDO | 1.4743 | 67.83 | 60.7 | 7.45 | 0.43 | 489 | 39.78 | 19.54 | 1 | 0 | 4.24 | 5140 | 242.65 | 7359.82 | 961.75 | 197.44 | 374381.02 | 0.21 | 0.52 | 20.02 | 22.91 | 4 | 10 | 286.69 | 392.262 | 354.825 | 286690.0452 | 392261.9677 | 1.1937e-05 | 2.8262 | 354825.036

## RESULTADOS_12
Unnamed: 0 | Volume de calda [L] | STATUS | Capacidade operacional [ha/h] | Tempo de missao [h] | Tempo util [h] | Tempo por voo [min] | Autonomia Projetada [h] | N° Voos | MTOW [kg] | Massa Estrutura [kg] | Combustível [kg] | Abastecimentos | Massa gerador | Potência gerador [W] | Combustível consumido [L] | Calda cons [L] | Distância percorrida [km] | Distância Pulverizando [km] | RTL ACUMULADO[m] | EOC [km/km] | EOC [h/h] | Tempo de manobra [h] | Tempo rtl_rtw [h] | V pulv [m/s] | V desloc [m/s] | Preço Total por ha Simples [R$/ha] | Preço Total por ha Presumido [R$/ha] | Preço Total por ha Real [R$/ha] | Preço Total Simples [R$] | Preço Total Presumido [R$] | Prod CAPEX [ha/R$] | Dias Trabalhados | Preço Total Real [R$]
0 | 70 | CONCLUIDO | 1.2576 | 79.51 | 62.67 | 7.43 | 0.12 | 506 | 141.81 | 47.83 | 1 | 504 | 22.98 | 17723.39 | 690.72 | 7340.04 | 1055.25 | 197.44 | 421046.24 | 0.19 | 0.51 | 19.38 | 24.89 | 4 | 10 | 773.6494 | 1058.5413 | 957.5156 | 773649.4357 | 1058541.2889 | 5.4702e-06 | 3.3129 | 957515.5939
1 | 70 | CONCLUIDO | 1.916 | 52.19 | 45.28 | 16.77 | 0.25 | 162 | 143.17 | 47.83 | 2 | 160 | 23.34 | 17891.86 | 445.67 | 7324.8 | 465.36 | 197.44 | 127818.84 | 0.42 | 0.7 | 18.8 | 7.55 | 4 | 10 | 349.0029 | 477.5212 | 431.9472 | 349002.9094 | 477521.1776 | 8.334e-06 | 2.1746 | 431947.2266
2 | 70 | CONCLUIDO | 2.0856 | 47.95 | 42.66 | 24.15 | 0.37 | 106 | 144.54 | 47.83 | 3 | 2 | 23.71 | 18060.85 | 383.85 | 7326.44 | 371.18 | 197.44 | 81010.94 | 0.53 | 0.74 | 18.87 | 4.93 | 4 | 10 | 288.2126 | 394.3453 | 356.7095 | 288212.6496 | 394345.2622 | 9.0718e-06 | 1.9979 | 356709.5038
3 | 70 | CONCLUIDO | 2.0853 | 47.95 | 42.66 | 24.15 | 0.49 | 106 | 145.92 | 47.83 | 4 | 0 | 24.09 | 18230.35 | 386.7 | 7328.26 | 371.49 | 197.44 | 81167.07 | 0.53 | 0.74 | 18.87 | 4.94 | 4 | 10 | 289.4412 | 396.0262 | 358.23 | 289441.2063 | 396026.2277 | 9.0705e-06 | 1.9979 | 358230.0403

## RESULTADOS_16
Unnamed: 0 | Volume de calda [L] | STATUS | Capacidade operacional [ha/h] | Tempo de missao [h] | Tempo util [h] | Tempo por voo [min] | Autonomia Projetada [h] | N° Voos | MTOW [kg] | Massa Estrutura [kg] | Combustível [kg] | Abastecimentos | Massa gerador | Potência gerador [W] | Combustível consumido [L] | Calda cons [L] | Distância percorrida [km] | Distância Pulverizando [km] | RTL ACUMULADO[m] | EOC [km/km] | EOC [h/h] | Tempo de manobra [h] | Tempo rtl_rtw [h] | V pulv [m/s] | V desloc [m/s] | Preço Total por ha Simples [R$/ha] | Preço Total por ha Presumido [R$/ha] | Preço Total por ha Real [R$/ha] | Preço Total Simples [R$] | Preço Total Presumido [R$] | Prod CAPEX [ha/R$] | Dias Trabalhados | Preço Total Real [R$]
0 | 90 | CONCLUIDO | 1.0037 | 99.64 | 72.65 | 6.31 | 0.1 | 691 | 176.73 | 52.44 | 1 | 689 | 33.29 | 22031.19 | 939.78 | 7347.05 | 1393.52 | 197.44 | 589256.28 | 0.14 | 0.44 | 19.73 | 34.84 | 4 | 10 | 1278.6938 | 1749.5652 | 1582.5892 | 1278693.7623 | 1749565.2176 | 3.9449e-06 | 4.1517 | 1582589.1688
1 | 90 | CONCLUIDO | 1.7429 | 57.38 | 47.52 | 13.64 | 0.2 | 209 | 178.21 | 52.44 | 2 | 207 | 33.77 | 22213.89 | 575.62 | 7326.23 | 541.16 | 197.44 | 165484.02 | 0.36 | 0.67 | 18.89 | 9.79 | 4 | 10 | 470.8045 | 644.1755 | 582.6963 | 470804.4912 | 644175.4753 | 6.8503e-06 | 2.3908 | 582696.2721
2 | 90 | CONCLUIDO | 2.0134 | 49.67 | 43.12 | 22.3 | 0.3 | 116 | 179.7 | 52.44 | 3 | 114 | 34.26 | 22397.24 | 477.93 | 7323.29 | 391.54 | 197.44 | 91139.86 | 0.5 | 0.74 | 18.75 | 5.4 | 4 | 10 | 352.7592 | 482.6607 | 436.5962 | 352759.1976 | 482660.6968 | 7.9134e-06 | 2.0696 | 436596.2373
3 | 90 | CONCLUIDO | 2.1308 | 46.93 | 41.56 | 30.04 | 0.39 | 83 | 181.19 | 52.44 | 4 | 13 | 34.75 | 22581.25 | 426.36 | 7325.44 | 335.63 | 197.44 | 63349.16 | 0.59 | 0.76 | 18.78 | 3.84 | 4 | 10 | 307.9584 | 421.3622 | 381.148 | 307958.3825 | 421362.2451 | 8.3749e-06 | 1.9554 | 381148.0239
4 | 90 | CONCLUIDO | 2.1316 | 46.91 | 41.54 | 30.03 | 0.49 | 83 | 182.69 | 52.44 | 5 | 0 | 35.25 | 22766.06 | 428.08 | 7325.68 | 335 | 197.44 | 63035.24 | 0.59 | 0.76 | 18.79 | 3.82 | 4 | 10 | 308.4903 | 422.09 | 381.8063 | 308490.2514 | 422089.9715 | 8.378e-06 | 1.9546 | 381806.2971

## RESULTADOS_0
Unnamed: 0 | Volume de calda [L] | STATUS | Capacidade operacional [ha/h] | Tempo de missao [h] | Tempo util [h] | Tempo por voo [min] | Autonomia Projetada [h] | N° Voos | MTOW [kg] | Massa Estrutura [kg] | Combustível [kg] | Abastecimentos | Massa gerador | Potência gerador [W] | Combustível consumido [L] | Calda cons [L] | Distância percorrida [km] | Distância Pulverizando [km] | RTL ACUMULADO[m] | EOC [km/km] | EOC [h/h] | Tempo de manobra [h] | Tempo rtl_rtw [h] | V pulv [m/s] | V desloc [m/s] | Preço Total por ha Simples [R$/ha] | Preço Total por ha Presumido [R$/ha] | Preço Total por ha Real [R$/ha] | Preço Total Simples [R$] | Preço Total Presumido [R$] | Prod CAPEX [ha/R$] | Dias Trabalhados | Preço Total Real [R$]
0 | 10 | CONCLUIDO | 1.219 | 82.03 | 72.23 | 5.9 | 0.64 | 734 | 26.11 | 12.1 | 1 | 0 | 3.01 | 3454.41 | 209.66 | 7389.75 | 1339.29 | 197.44 | 561926.38 | 0.15 | 0.44 | 20.74 | 34.4 | 4 | 10 | 324.1234 | 443.4799 | 401.1548 | 324123.4061 | 443479.9435 | 1.1624e-05 | 3.4179 | 401154.8401

## RESULTADOS_7
Unnamed: 0 | Volume de calda [L] | STATUS | Capacidade operacional [ha/h] | Tempo de missao [h] | Tempo util [h] | Tempo por voo [min] | Autonomia Projetada [h] | N° Voos | MTOW [kg] | Massa Estrutura [kg] | Combustível [kg] | Abastecimentos | Massa gerador | Potência gerador [W] | Combustível consumido [L] | Calda cons [L] | Distância percorrida [km] | Distância Pulverizando [km] | RTL ACUMULADO[m] | EOC [km/km] | EOC [h/h] | Tempo de manobra [h] | Tempo rtl_rtw [h] | V pulv [m/s] | V desloc [m/s] | Preço Total por ha Simples [R$/ha] | Preço Total por ha Presumido [R$/ha] | Preço Total por ha Real [R$/ha] | Preço Total Simples [R$] | Preço Total Presumido [R$] | Prod CAPEX [ha/R$] | Dias Trabalhados | Preço Total Real [R$]
0 | 45 | CONCLUIDO | 1.6377 | 61.06 | 52.68 | 10.16 | 0.18 | 311 | 98.71 | 39.72 | 1 | 309 | 12.99 | 12407.75 | 426.91 | 7329.19 | 716.19 | 197.44 | 252489.33 | 0.28 | 0.6 | 19.06 | 14.93 | 4 | 10 | 393.8971 | 538.9474 | 487.511 | 393897.088 | 538947.3733 | 8.5132e-06 | 2.5442 | 487510.9924
1 | 45 | CONCLUIDO | 1.9711 | 50.73 | 45.37 | 16.6 | 0.35 | 164 | 99.95 | 39.72 | 2 | 0 | 13.24 | 12561.45 | 330.07 | 7331.79 | 460.77 | 197.44 | 125516.49 | 0.43 | 0.7 | 19.02 | 7.64 | 4 | 10 | 268.307 | 367.1095 | 332.0731 | 268307.0014 | 367109.4761 | 1.0246e-05 | 2.1138 | 332073.063

## RESULTADOS_10
Unnamed: 0 | Volume de calda [L] | STATUS | Capacidade operacional [ha/h] | Tempo de missao [h] | Tempo util [h] | Tempo por voo [min] | Autonomia Projetada [h] | N° Voos | MTOW [kg] | Massa Estrutura [kg] | Combustível [kg] | Abastecimentos | Massa gerador | Potência gerador [W] | Combustível consumido [L] | Calda cons [L] | Distância percorrida [km] | Distância Pulverizando [km] | RTL ACUMULADO[m] | EOC [km/km] | EOC [h/h] | Tempo de manobra [h] | Tempo rtl_rtw [h] | V pulv [m/s] | V desloc [m/s] | Preço Total por ha Simples [R$/ha] | Preço Total por ha Presumido [R$/ha] | Preço Total por ha Real [R$/ha] | Preço Total Simples [R$] | Preço Total Presumido [R$] | Prod CAPEX [ha/R$] | Dias Trabalhados | Preço Total Real [R$]
0 | 60 | CONCLUIDO | 1.3979 | 71.54 | 58.52 | 8.24 | 0.14 | 426 | 124.63 | 45 | 1 | 424 | 18.64 | 15605.44 | 582.86 | 7335.56 | 914.17 | 197.44 | 350905.65 | 0.22 | 0.54 | 19.26 | 20.75 | 4 | 10 | 599.774 | 820.6373 | 742.3168 | 599774.0254 | 820637.2818 | 6.4705e-06 | 2.9808 | 742316.8114
1 | 60 | CONCLUIDO | 2.0081 | 49.8 | 44.14 | 19.19 | 0.28 | 138 | 125.95 | 45 | 2 | 104 | 18.95 | 15767.7 | 376.83 | 7326.41 | 425.22 | 197.44 | 107868.65 | 0.46 | 0.72 | 18.81 | 6.41 | 4 | 10 | 293.1123 | 401.0492 | 362.7737 | 293112.3484 | 401049.2463 | 9.295e-06 | 2.075 | 362773.6691
2 | 60 | CONCLUIDO | 2.053 | 48.71 | 43.43 | 21.19 | 0.42 | 123 | 127.27 | 45 | 3 | 0 | 19.27 | 15930.42 | 363.65 | 7329.9 | 396.33 | 197.44 | 93501.15 | 0.5 | 0.73 | 18.92 | 5.7 | 4 | 10 | 279.4311 | 382.33 | 345.8409 | 279431.1186 | 382329.9841 | 9.5028e-06 | 2.0296 | 345840.947

## RESULTADOS_14
Unnamed: 0 | Volume de calda [L] | STATUS | Capacidade operacional [ha/h] | Tempo de missao [h] | Tempo util [h] | Tempo por voo [min] | Autonomia Projetada [h] | N° Voos | MTOW [kg] | Massa Estrutura [kg] | Combustível [kg] | Abastecimentos | Massa gerador | Potência gerador [W] | Combustível consumido [L] | Calda cons [L] | Distância percorrida [km] | Distância Pulverizando [km] | RTL ACUMULADO[m] | EOC [km/km] | EOC [h/h] | Tempo de manobra [h] | Tempo rtl_rtw [h] | V pulv [m/s] | V desloc [m/s] | Preço Total por ha Simples [R$/ha] | Preço Total por ha Presumido [R$/ha] | Preço Total por ha Real [R$/ha] | Preço Total Simples [R$] | Preço Total Presumido [R$] | Prod CAPEX [ha/R$] | Dias Trabalhados | Preço Total Real [R$]
0 | 80 | CONCLUIDO | 1.1286 | 88.61 | 67.21 | 6.81 | 0.11 | 592 | 159.12 | 50.28 | 1 | 590 | 27.84 | 19859.16 | 806.84 | 7341.43 | 1209.72 | 197.44 | 497852.41 | 0.16 | 0.47 | 19.52 | 29.42 | 4 | 10 | 990.3337 | 1355.0182 | 1225.6972 | 990333.6659 | 1355018.2122 | 4.6517e-06 | 3.6921 | 1225697.1758
1 | 80 | CONCLUIDO | 1.8275 | 54.72 | 46.4 | 14.97 | 0.22 | 186 | 160.54 | 50.28 | 2 | 184 | 28.26 | 20034.4 | 511.65 | 7326.12 | 503.64 | 197.44 | 146839.1 | 0.39 | 0.68 | 18.84 | 8.67 | 4 | 10 | 408.0334 | 558.2894 | 505.007 | 408033.4484 | 558289.3652 | 7.5323e-06 | 2.28 | 505007.0118
2 | 80 | CONCLUIDO | 2.0808 | 48.06 | 42.45 | 24.97 | 0.33 | 102 | 161.97 | 50.28 | 3 | 78 | 28.69 | 20210.21 | 416.73 | 7323.04 | 367.95 | 197.44 | 79415.86 | 0.54 | 0.75 | 18.76 | 4.73 | 4 | 10 | 308.2662 | 421.7835 | 381.529 | 308266.2328 | 421783.4594 | 8.5763e-06 | 2.0025 | 381529.038
3 | 80 | CONCLUIDO | 2.1114 | 47.36 | 42.04 | 27.12 | 0.43 | 93 | 163.4 | 50.28 | 4 | 0 | 29.12 | 20386.62 | 405.72 | 7328.05 | 350.77 | 197.44 | 70869.05 | 0.56 | 0.76 | 18.84 | 4.32 | 4 | 10 | 298.0966 | 407.8689 | 368.9425 | 298096.6123 | 407868.9361 | 8.7024e-06 | 1.9733 | 368942.4973

## RESULTADOS_5
Unnamed: 0 | Volume de calda [L] | STATUS | Capacidade operacional [ha/h] | Tempo de missao [h] | Tempo util [h] | Tempo por voo [min] | Autonomia Projetada [h] | N° Voos | MTOW [kg] | Massa Estrutura [kg] | Combustível [kg] | Abastecimentos | Massa gerador | Potência gerador [W] | Combustível consumido [L] | Calda cons [L] | Distância percorrida [km] | Distância Pulverizando [km] | RTL ACUMULADO[m] | EOC [km/km] | EOC [h/h] | Tempo de manobra [h] | Tempo rtl_rtw [h] | V pulv [m/s] | V desloc [m/s] | Preço Total por ha Simples [R$/ha] | Preço Total por ha Presumido [R$/ha] | Preço Total por ha Real [R$/ha] | Preço Total Simples [R$] | Preço Total Presumido [R$] | Prod CAPEX [ha/R$] | Dias Trabalhados | Preço Total Real [R$]
0 | 35 | CONCLUIDO | 1.8149 | 55.1 | 49.07 | 12.27 | 0.22 | 240 | 80.84 | 35.1 | 1 | 161 | 9.74 | 10204.21 | 322.49 | 7332.13 | 589.68 | 197.44 | 189590.54 | 0.33 | 0.65 | 19.05 | 11.33 | 4 | 10 | 284.9433 | 389.872 | 352.6631 | 284943.2742 | 389871.9585 | 1.0441e-05 | 2.2958 | 352663.126
1 | 35 | CONCLUIDO | 1.8818 | 53.14 | 47.62 | 13.54 | 0.43 | 211 | 82.04 | 35.1 | 2 | 0 | 9.94 | 10352.53 | 307.91 | 7337.69 | 533.03 | 197.44 | 161410.94 | 0.37 | 0.67 | 19.19 | 9.87 | 4 | 10 | 265.0489 | 362.6516 | 328.0406 | 265048.9045 | 362651.6043 | 1.0826e-05 | 2.2142 | 328040.6442

## RESULTADOS_8
Unnamed: 0 | Volume de calda [L] | STATUS | Capacidade operacional [ha/h] | Tempo de missao [h] | Tempo util [h] | Tempo por voo [min] | Autonomia Projetada [h] | N° Voos | MTOW [kg] | Massa Estrutura [kg] | Combustível [kg] | Abastecimentos | Massa gerador | Potência gerador [W] | Combustível consumido [L] | Calda cons [L] | Distância percorrida [km] | Distância Pulverizando [km] | RTL ACUMULADO[m] | EOC [km/km] | EOC [h/h] | Tempo de manobra [h] | Tempo rtl_rtw [h] | V pulv [m/s] | V desloc [m/s] | Preço Total por ha Simples [R$/ha] | Preço Total por ha Presumido [R$/ha] | Preço Total por ha Real [R$/ha] | Preço Total Simples [R$] | Preço Total Presumido [R$] | Prod CAPEX [ha/R$] | Dias Trabalhados | Preço Total Real [R$]
0 | 50 | CONCLUIDO | 1.554 | 64.35 | 54.56 | 9.38 | 0.16 | 349 | 107.41 | 41.65 | 1 | 347 | 14.77 | 13481.73 | 478.74 | 7332.17 | 778.55 | 197.44 | 283482.09 | 0.25 | 0.58 | 19.15 | 16.8 | 4 | 10 | 456.2222 | 624.2233 | 564.6483 | 456222.1592 | 624223.2853 | 7.742e-06 | 2.6812 | 564648.291
1 | 50 | CONCLUIDO | 2.0013 | 49.97 | 44.64 | 18.1 | 0.32 | 148 | 108.68 | 41.65 | 2 | 2 | 15.03 | 13638.32 | 340.22 | 7332.86 | 436.19 | 197.44 | 113306.33 | 0.45 | 0.71 | 18.99 | 6.91 | 4 | 10 | 271.438 | 371.3934 | 335.9482 | 271437.99 | 371393.4329 | 9.9705e-06 | 2.0821 | 335948.1649
2 | 50 | CONCLUIDO | 2.0013 | 49.97 | 44.64 | 18.1 | 0.48 | 148 | 109.96 | 41.65 | 3 | 0 | 15.31 | 13795.21 | 343.77 | 7333.85 | 436.05 | 197.44 | 113237.71 | 0.45 | 0.71 | 18.99 | 6.91 | 4 | 10 | 272.9825 | 373.5067 | 337.8597 | 272982.5023 | 373506.7027 | 9.9705e-06 | 2.0821 | 337859.7472

## RESULTADOS_3
Unnamed: 0 | Volume de calda [L] | STATUS | Capacidade operacional [ha/h] | Tempo de missao [h] | Tempo util [h] | Tempo por voo [min] | Autonomia Projetada [h] | N° Voos | MTOW [kg] | Massa Estrutura [kg] | Combustível [kg] | Abastecimentos | Massa gerador | Potência gerador [W] | Combustível consumido [L] | Calda cons [L] | Distância percorrida [km] | Distância Pulverizando [km] | RTL ACUMULADO[m] | EOC [km/km] | EOC [h/h] | Tempo de manobra [h] | Tempo rtl_rtw [h] | V pulv [m/s] | V desloc [m/s] | Preço Total por ha Simples [R$/ha] | Preço Total por ha Presumido [R$/ha] | Preço Total por ha Real [R$/ha] | Preço Total Simples [R$] | Preço Total Presumido [R$] | Prod CAPEX [ha/R$] | Dias Trabalhados | Preço Total Real [R$]
0 | 25 | CONCLUIDO | 1.7421 | 57.4 | 51.52 | 10.52 | 0.28 | 294 | 61.76 | 28.92 | 1 | 0 | 6.84 | 7851.41 | 278.19 | 7345.74 | 660.56 | 197.44 | 224761.08 | 0.3 | 0.62 | 19.45 | 13.77 | 4 | 10 | 265.0607 | 362.6678 | 328.0553 | 265060.7221 | 362667.7736 | 1.1479e-05 | 2.3917 | 328055.2703

## RESULTADOS_15
Unnamed: 0 | Volume de calda [L] | STATUS | Capacidade operacional [ha/h] | Tempo de missao [h] | Tempo util [h] | Tempo por voo [min] | Autonomia Projetada [h] | N° Voos | MTOW [kg] | Massa Estrutura [kg] | Combustível [kg] | Abastecimentos | Massa gerador | Potência gerador [W] | Combustível consumido [L] | Calda cons [L] | Distância percorrida [km] | Distância Pulverizando [km] | RTL ACUMULADO[m] | EOC [km/km] | EOC [h/h] | Tempo de manobra [h] | Tempo rtl_rtw [h] | V pulv [m/s] | V desloc [m/s] | Preço Total por ha Simples [R$/ha] | Preço Total por ha Presumido [R$/ha] | Preço Total por ha Real [R$/ha] | Preço Total Simples [R$] | Preço Total Presumido [R$] | Prod CAPEX [ha/R$] | Dias Trabalhados | Preço Total Real [R$]
0 | 85 | CONCLUIDO | 1.0647 | 93.92 | 69.86 | 6.55 | 0.11 | 640 | 167.88 | 51.39 | 1 | 638 | 30.49 | 20939.59 | 871.64 | 7344.64 | 1298.99 | 197.44 | 542247.34 | 0.15 | 0.46 | 19.63 | 32.07 | 4 | 10 | 1125.6204 | 1540.1235 | 1393.1363 | 1125620.4262 | 1540123.5261 | 4.2823e-06 | 3.9133 | 1393136.2983
1 | 85 | CONCLUIDO | 1.7807 | 56.16 | 47.08 | 14.27 | 0.21 | 198 | 169.33 | 51.39 | 2 | 196 | 30.94 | 21118.46 | 545.08 | 7325.82 | 525.62 | 197.44 | 157772.92 | 0.38 | 0.67 | 18.88 | 9.34 | 4 | 10 | 440.8918 | 603.2476 | 545.6745 | 440891.7776 | 603247.5808 | 7.1621e-06 | 2.34 | 545674.4784
2 | 85 | CONCLUIDO | 2.0515 | 48.74 | 42.71 | 23.73 | 0.31 | 108 | 170.79 | 51.39 | 3 | 104 | 31.4 | 21297.94 | 446.89 | 7323.19 | 377.67 | 197.44 | 84243.77 | 0.52 | 0.74 | 18.74 | 4.99 | 4 | 10 | 329.0721 | 450.251 | 407.2797 | 329072.1169 | 450250.988 | 8.2512e-06 | 2.0308 | 407279.6656
3 | 85 | CONCLUIDO | 2.1202 | 47.17 | 41.81 | 28.51 | 0.41 | 88 | 172.25 | 51.39 | 4 | 1 | 31.86 | 21478.05 | 415.81 | 7325.26 | 343.58 | 197.44 | 67298.95 | 0.57 | 0.76 | 18.81 | 4.09 | 4 | 10 | 303.176 | 414.8187 | 375.229 | 303175.9754 | 414818.7447 | 8.5276e-06 | 1.9654 | 375229.0259
4 | 85 | CONCLUIDO | 2.12 | 47.17 | 41.82 | 28.51 | 0.51 | 88 | 173.71 | 51.39 | 5 | 0 | 32.32 | 21658.78 | 419.29 | 7325.04 | 343.73 | 197.44 | 67373.23 | 0.57 | 0.76 | 18.81 | 4.09 | 4 | 10 | 304.6588 | 416.8476 | 377.0643 | 304658.8113 | 416847.6263 | 8.5268e-06 | 1.9654 | 377064.2739

## RESULTADOS_2
Unnamed: 0 | Volume de calda [L] | STATUS | Capacidade operacional [ha/h] | Tempo de missao [h] | Tempo util [h] | Tempo por voo [min] | Autonomia Projetada [h] | N° Voos | MTOW [kg] | Massa Estrutura [kg] | Combustível [kg] | Abastecimentos | Massa gerador | Potência gerador [W] | Combustível consumido [L] | Calda cons [L] | Distância percorrida [km] | Distância Pulverizando [km] | RTL ACUMULADO[m] | EOC [km/km] | EOC [h/h] | Tempo de manobra [h] | Tempo rtl_rtw [h] | V pulv [m/s] | V desloc [m/s] | Preço Total por ha Simples [R$/ha] | Preço Total por ha Presumido [R$/ha] | Preço Total por ha Real [R$/ha] | Preço Total Simples [R$] | Preço Total Presumido [R$] | Prod CAPEX [ha/R$] | Dias Trabalhados | Preço Total Real [R$]
0 | 20 | CONCLUIDO | 1.6351 | 61.16 | 54.93 | 8.98 | 0.34 | 367 | 51.33 | 24.83 | 1 | 0 | 5.51 | 6564.78 | 262.62 | 7351.37 | 773.24 | 197.44 | 280733.64 | 0.26 | 0.58 | 19.64 | 17.16 | 4 | 10 | 271.169 | 371.0255 | 335.6153 | 271169.05 | 371025.4573 | 1.1789e-05 | 2.5483 | 335615.3084

## RESULTADOS_11
Unnamed: 0 | Volume de calda [L] | STATUS | Capacidade operacional [ha/h] | Tempo de missao [h] | Tempo util [h] | Tempo por voo [min] | Autonomia Projetada [h] | N° Voos | MTOW [kg] | Massa Estrutura [kg] | Combustível [kg] | Abastecimentos | Massa gerador | Potência gerador [W] | Combustível consumido [L] | Calda cons [L] | Distância percorrida [km] | Distância Pulverizando [km] | RTL ACUMULADO[m] | EOC [km/km] | EOC [h/h] | Tempo de manobra [h] | Tempo rtl_rtw [h] | V pulv [m/s] | V desloc [m/s] | Preço Total por ha Simples [R$/ha] | Preço Total por ha Presumido [R$/ha] | Preço Total por ha Real [R$/ha] | Preço Total Simples [R$] | Preço Total Presumido [R$] | Prod CAPEX [ha/R$] | Dias Trabalhados | Preço Total Real [R$]
0 | 65 | CONCLUIDO | 1.3289 | 75.25 | 60.44 | 7.82 | 0.13 | 464 | 133.21 | 46.47 | 1 | 462 | 20.75 | 16663.42 | 634.55 | 7337.85 | 978.44 | 197.44 | 382849.04 | 0.2 | 0.53 | 19.33 | 22.67 | 4 | 10 | 679.4405 | 929.6405 | 840.9169 | 679440.4963 | 929640.4618 | 5.9557e-06 | 3.1354 | 840916.8809
1 | 65 | CONCLUIDO | 1.9654 | 50.88 | 44.64 | 17.98 | 0.26 | 149 | 134.55 | 46.47 | 2 | 147 | 21.09 | 16828.84 | 410.54 | 7325.1 | 443.32 | 197.44 | 116863.22 | 0.45 | 0.71 | 18.79 | 6.91 | 4 | 10 | 319.3999 | 437.0171 | 395.3088 | 319399.9393 | 437017.0879 | 8.8083e-06 | 2.12 | 395308.7904
2 | 65 | CONCLUIDO | 2.07 | 48.31 | 43.03 | 22.64 | 0.39 | 114 | 135.9 | 46.47 | 3 | 1 | 21.43 | 16994.64 | 373.98 | 7327.85 | 383.37 | 197.44 | 87067.52 | 0.52 | 0.74 | 18.88 | 5.3 | 4 | 10 | 283.9784 | 388.5517 | 351.4689 | 283978.3542 | 388551.7125 | 9.2771e-06 | 2.0129 | 351468.8824
3 | 65 | CONCLUIDO | 2.0699 | 48.31 | 43.03 | 22.65 | 0.52 | 114 | 137.25 | 46.47 | 4 | 0 | 21.78 | 17160.92 | 377.37 | 7328.44 | 383.53 | 197.44 | 87143.23 | 0.51 | 0.74 | 18.88 | 5.3 | 4 | 10 | 285.4171 | 390.5203 | 353.2496 | 285417.1044 | 390520.2739 | 9.2767e-06 | 2.0129 | 353249.5671

## RESULTADOS_13
Unnamed: 0 | Volume de calda [L] | STATUS | Capacidade operacional [ha/h] | Tempo de missao [h] | Tempo util [h] | Tempo por voo [min] | Autonomia Projetada [h] | N° Voos | MTOW [kg] | Massa Estrutura [kg] | Combustível [kg] | Abastecimentos | Massa gerador | Potência gerador [W] | Combustível consumido [L] | Calda cons [L] | Distância percorrida [km] | Distância Pulverizando [km] | RTL ACUMULADO[m] | EOC [km/km] | EOC [h/h] | Tempo de manobra [h] | Tempo rtl_rtw [h] | V pulv [m/s] | V desloc [m/s] | Preço Total por ha Simples [R$/ha] | Preço Total por ha Presumido [R$/ha] | Preço Total por ha Real [R$/ha] | Preço Total Simples [R$] | Preço Total Presumido [R$] | Prod CAPEX [ha/R$] | Dias Trabalhados | Preço Total Real [R$]
0 | 75 | CONCLUIDO | 1.193 | 83.82 | 64.83 | 7.11 | 0.12 | 547 | 150.44 | 49.1 | 1 | 545 | 25.34 | 18787.76 | 746.73 | 7344.79 | 1127.99 | 197.44 | 457210.02 | 0.18 | 0.49 | 19.47 | 27.05 | 4 | 10 | 874.0469 | 1195.9095 | 1081.7736 | 874046.8896 | 1195909.5146 | 5.0468e-06 | 3.4925 | 1081773.589
1 | 75 | CONCLUIDO | 1.8709 | 53.45 | 45.86 | 15.81 | 0.23 | 174 | 151.83 | 49.1 | 2 | 172 | 25.73 | 18959.54 | 480.05 | 7324.96 | 484.27 | 197.44 | 137217.22 | 0.41 | 0.69 | 18.84 | 8.13 | 4 | 10 | 378.7252 | 518.1885 | 468.7334 | 378725.216 | 518188.5486 | 7.9145e-06 | 2.2271 | 468733.3608
2 | 75 | CONCLUIDO | 2.0938 | 47.76 | 42.4 | 25.19 | 0.35 | 101 | 153.23 | 49.1 | 3 | 23 | 26.13 | 19131.85 | 394.55 | 7326.23 | 363.92 | 197.44 | 77407.9 | 0.54 | 0.75 | 18.81 | 4.67 | 4 | 10 | 293.9531 | 402.1996 | 363.8143 | 293953.1178 | 402199.624 | 8.8575e-06 | 1.99 | 363814.2564
3 | 75 | CONCLUIDO | 2.0998 | 47.62 | 42.32 | 25.65 | 0.46 | 99 | 154.63 | 49.1 | 4 | 0 | 26.53 | 19304.72 | 396.24 | 7327.28 | 360.52 | 197.44 | 75716.61 | 0.55 | 0.75 | 18.83 | 4.6 | 4 | 10 | 293.61 | 401.7301 | 363.3896 | 293609.9936 | 401730.1464 | 8.8828e-06 | 1.9842 | 363389.5851

## RESULTADOS_17
Unnamed: 0 | Volume de calda [L] | STATUS | Capacidade operacional [ha/h] | Tempo de missao [h] | Tempo util [h] | Tempo por voo [min] | Autonomia Projetada [h] | N° Voos | MTOW [kg] | Massa Estrutura [kg] | Combustível [kg] | Abastecimentos | Massa gerador | Potência gerador [W] | Combustível consumido [L] | Calda cons [L] | Distância percorrida [km] | Distância Pulverizando [km] | RTL ACUMULADO[m] | EOC [km/km] | EOC [h/h] | Tempo de manobra [h] | Tempo rtl_rtw [h] | V pulv [m/s] | V desloc [m/s] | Preço Total por ha Simples [R$/ha] | Preço Total por ha Presumido [R$/ha] | Preço Total por ha Real [R$/ha] | Preço Total Simples [R$] | Preço Total Presumido [R$] | Prod CAPEX [ha/R$] | Dias Trabalhados | Preço Total Real [R$]
0 | 95 | CONCLUIDO | 0.943 | 106.04 | 75.77 | 6.09 | 0.1 | 747 | 185.69 | 53.44 | 1 | 745 | 36.26 | 23136.14 | 1014.53 | 7348.51 | 1501.04 | 197.44 | 642737.52 | 0.13 | 0.42 | 19.79 | 37.96 | 4 | 10 | 1459.6127 | 1997.1065 | 1806.5054 | 1459612.6986 | 1997106.4878 | 3.6264e-06 | 4.4183 | 1806505.4476
1 | 95 | CONCLUIDO | 1.6986 | 58.87 | 48.18 | 13.08 | 0.19 | 221 | 187.21 | 53.44 | 2 | 219 | 36.77 | 23322.88 | 608.3 | 7325.69 | 562.04 | 197.44 | 175863.71 | 0.35 | 0.66 | 18.94 | 10.44 | 4 | 10 | 505.7683 | 692.0145 | 625.9696 | 505768.3112 | 692014.5163 | 6.5321e-06 | 2.4529 | 625969.6221
2 | 95 | CONCLUIDO | 1.9817 | 50.46 | 43.42 | 21.18 | 0.28 | 123 | 188.73 | 53.44 | 3 | 121 | 37.29 | 23510.33 | 506.81 | 7324.35 | 401.75 | 197.44 | 96212.97 | 0.49 | 0.73 | 18.75 | 5.69 | 4 | 10 | 374.8192 | 512.8442 | 463.899 | 374819.2094 | 512844.1782 | 7.6208e-06 | 2.1025 | 463899.0496
3 | 95 | CONCLUIDO | 2.1268 | 47.02 | 41.5 | 30.36 | 0.37 | 82 | 190.25 | 53.44 | 4 | 44 | 37.82 | 23698.48 | 442.52 | 7323.37 | 335.7 | 197.44 | 63390.54 | 0.59 | 0.76 | 18.72 | 3.78 | 4 | 10 | 317.5456 | 434.4799 | 393.0138 | 317545.6231 | 434479.9306 | 8.1788e-06 | 1.9592 | 393013.7759
4 | 95 | CONCLUIDO | 2.1375 | 46.78 | 41.37 | 31.42 | 0.46 | 79 | 191.78 | 53.44 | 5 | 0 | 38.35 | 23887.36 | 438.97 | 7325.45 | 329.03 | 197.44 | 60069.63 | 0.6 | 0.77 | 18.79 | 3.65 | 4 | 10 | 314.1524 | 429.8371 | 388.8141 | 314152.364 | 429837.1238 | 8.22e-06 | 1.9492 | 388814.072

## RESULTADOS_9
Unnamed: 0 | Volume de calda [L] | STATUS | Capacidade operacional [ha/h] | Tempo de missao [h] | Tempo util [h] | Tempo por voo [min] | Autonomia Projetada [h] | N° Voos | MTOW [kg] | Massa Estrutura [kg] | Combustível [kg] | Abastecimentos | Massa gerador | Potência gerador [W] | Combustível consumido [L] | Calda cons [L] | Distância percorrida [km] | Distância Pulverizando [km] | RTL ACUMULADO[m] | EOC [km/km] | EOC [h/h] | Tempo de manobra [h] | Tempo rtl_rtw [h] | V pulv [m/s] | V desloc [m/s] | Preço Total por ha Simples [R$/ha] | Preço Total por ha Presumido [R$/ha] | Preço Total por ha Real [R$/ha] | Preço Total Simples [R$] | Preço Total Presumido [R$] | Prod CAPEX [ha/R$] | Dias Trabalhados | Preço Total Real [R$]
0 | 55 | CONCLUIDO | 1.4748 | 67.8 | 56.48 | 8.76 | 0.15 | 387 | 116.05 | 43.4 | 1 | 385 | 16.65 | 14546.17 | 529.97 | 7334.97 | 844.75 | 197.44 | 316390.58 | 0.23 | 0.56 | 19.18 | 18.72 | 4 | 10 | 523.8727 | 716.7857 | 648.3767 | 523872.6889 | 716785.7246 | 7.0703e-06 | 2.825 | 648376.7011
1 | 55 | CONCLUIDO | 2.0219 | 49.46 | 44.1 | 19.31 | 0.3 | 137 | 117.34 | 43.4 | 2 | 30 | 16.94 | 14705.49 | 352.87 | 7329.06 | 420.04 | 197.44 | 105284.89 | 0.47 | 0.72 | 18.91 | 6.37 | 4 | 10 | 276.9117 | 378.8827 | 342.7227 | 276911.6516 | 378882.7382 | 9.6932e-06 | 2.0608 | 342722.7014
2 | 55 | CONCLUIDO | 2.0264 | 49.35 | 44.04 | 19.57 | 0.45 | 135 | 118.63 | 43.4 | 3 | 0 | 17.23 | 14865.24 | 354.92 | 7330.25 | 416.1 | 197.44 | 103324.47 | 0.47 | 0.72 | 18.96 | 6.31 | 4 | 10 | 277.0392 | 379.0572 | 342.8805 | 277039.1567 | 379057.1964 | 9.7148e-06 | 2.0562 | 342880.5095

## resultados
Unnamed: 0 | Volume de calda [L] | STATUS | Capacidade operacional [ha/h] | Tempo de missao [h] | Tempo util [h] | Tempo por voo [min] | Autonomia Projetada [h] | N° Voos | MTOW [kg] | Massa Estrutura [kg] | Combustível [kg] | Abastecimentos | Massa gerador | Potência gerador [W] | Combustível consumido [L] | Calda cons [L] | Distância percorrida [km] | Distância Pulverizando [km] | RTL ACUMULADO[m] | EOC [km/km] | EOC [h/h] | Tempo de manobra [h] | Tempo rtl_rtw [h] | V pulv [m/s] | V desloc [m/s]
0 | 100 | CONCLUIDO | 0.8837 | 113.16 | 79.22 | 5.88 | 0.09 | 808 | 194.77 | 54.38 | 1 | 806 | 39.4 | 24256.19 | 1096.04 | 7352.09 | 1618.58 | 197.44 | 701198.41 | 0.12 | 0.4 | 19.9 | 41.4 | 4 | 10
1 | 100 | CONCLUIDO | 1.6575 | 60.33 | 48.75 | 12.55 | 0.18 | 233 | 196.32 | 54.38 | 2 | 231 | 39.95 | 24447.22 | 639.72 | 7328.04 | 583.15 | 197.44 | 186361.07 | 0.34 | 0.65 | 18.92 | 11.02 | 4 | 10
2 | 100 | CONCLUIDO | 1.9499 | 51.29 | 43.71 | 20.18 | 0.27 | 130 | 197.88 | 54.38 | 3 | 128 | 40.5 | 24639 | 536.31 | 7323.23 | 411.85 | 197.44 | 101226.25 | 0.48 | 0.73 | 18.77 | 5.99 | 4 | 10
3 | 100 | CONCLUIDO | 2.1088 | 47.42 | 41.6 | 29.36 | 0.36 | 85 | 199.44 | 54.38 | 4 | 76 | 41.06 | 24831.54 | 467.73 | 7323.56 | 339.86 | 197.44 | 65455.65 | 0.58 | 0.76 | 18.7 | 3.88 | 4 | 10
4 | 100 | CONCLUIDO | 2.1443 | 46.64 | 41.2 | 32.96 | 0.44 | 75 | 201.01 | 54.38 | 5 | 0 | 41.63 | 25024.84 | 448.8 | 7324.94 | 323.22 | 197.44 | 57184.64 | 0.61 | 0.77 | 18.78 | 3.48 | 4 | 10
0 | 40 | CONCLUIDO | 1.7285 | 57.85 | 50.78 | 11.2 | 0.2 | 272 | 89.87 | 37.55 | 1 | 265 | 11.32 | 11317.98 | 373.68 | 7327.91 | 650.17 | 197.44 | 219676.87 | 0.3 | 0.63 | 19.03 | 13.03 | 4 | 10
1 | 40 | CONCLUIDO | 1.9331 | 51.73 | 46.32 | 15.1 | 0.39 | 184 | 91.1 | 37.55 | 2 | 0 | 11.54 | 11468.97 | 318.72 | 7336.44 | 490.46 | 197.44 | 140261.42 | 0.4 | 0.69 | 19.11 | 8.58 | 4 | 10
0 | 30 | CONCLUIDO | 1.819 | 54.98 | 49.29 | 11.97 | 0.24 | 247 | 71.52 | 32.27 | 1 | 16 | 8.25 | 9054.6 | 292.25 | 7339.35 | 589 | 197.44 | 189216.4 | 0.34 | 0.64 | 19.27 | 11.55 | 4 | 10
1 | 30 | CONCLUIDO | 1.8203 | 54.94 | 49.27 | 12.02 | 0.48 | 246 | 72.7 | 32.27 | 2 | 0 | 8.43 | 9200.25 | 296.32 | 7342.31 | 587.71 | 197.44 | 188576.57 | 0.34 | 0.64 | 19.28 | 11.52 | 4 | 10
0 | 15 | CONCLUIDO | 1.4743 | 67.83 | 60.7 | 7.45 | 0.43 | 489 | 39.78 | 19.54 | 1 | 0 | 4.24 | 5140 | 242.65 | 7359.82 | 961.75 | 197.44 | 374381.02 | 0.21 | 0.52 | 20.02 | 22.91 | 4 | 10
0 | 70 | CONCLUIDO | 1.2576 | 79.51 | 62.67 | 7.43 | 0.12 | 506 | 141.81 | 47.83 | 1 | 504 | 22.98 | 17723.39 | 690.72 | 7340.04 | 1055.25 | 197.44 | 421046.24 | 0.19 | 0.51 | 19.38 | 24.89 | 4 | 10
1 | 70 | CONCLUIDO | 1.916 | 52.19 | 45.28 | 16.77 | 0.25 | 162 | 143.17 | 47.83 | 2 | 160 | 23.34 | 17891.86 | 445.67 | 7324.8 | 465.36 | 197.44 | 127818.84 | 0.42 | 0.7 | 18.8 | 7.55 | 4 | 10
2 | 70 | CONCLUIDO | 2.0856 | 47.95 | 42.66 | 24.15 | 0.37 | 106 | 144.54 | 47.83 | 3 | 2 | 23.71 | 18060.85 | 383.85 | 7326.44 | 371.18 | 197.44 | 81010.94 | 0.53 | 0.74 | 18.87 | 4.93 | 4 | 10
3 | 70 | CONCLUIDO | 2.0853 | 47.95 | 42.66 | 24.15 | 0.49 | 106 | 145.92 | 47.83 | 4 | 0 | 24.09 | 18230.35 | 386.7 | 7328.26 | 371.49 | 197.44 | 81167.07 | 0.53 | 0.74 | 18.87 | 4.94 | 4 | 10
0 | 90 | CONCLUIDO | 1.0037 | 99.64 | 72.65 | 6.31 | 0.1 | 691 | 176.73 | 52.44 | 1 | 689 | 33.29 | 22031.19 | 939.78 | 7347.05 | 1393.52 | 197.44 | 589256.28 | 0.14 | 0.44 | 19.73 | 34.84 | 4 | 10
1 | 90 | CONCLUIDO | 1.7429 | 57.38 | 47.52 | 13.64 | 0.2 | 209 | 178.21 | 52.44 | 2 | 207 | 33.77 | 22213.89 | 575.62 | 7326.23 | 541.16 | 197.44 | 165484.02 | 0.36 | 0.67 | 18.89 | 9.79 | 4 | 10
2 | 90 | CONCLUIDO | 2.0134 | 49.67 | 43.12 | 22.3 | 0.3 | 116 | 179.7 | 52.44 | 3 | 114 | 34.26 | 22397.24 | 477.93 | 7323.29 | 391.54 | 197.44 | 91139.86 | 0.5 | 0.74 | 18.75 | 5.4 | 4 | 10
3 | 90 | CONCLUIDO | 2.1308 | 46.93 | 41.56 | 30.04 | 0.39 | 83 | 181.19 | 52.44 | 4 | 13 | 34.75 | 22581.25 | 426.36 | 7325.44 | 335.63 | 197.44 | 63349.16 | 0.59 | 0.76 | 18.78 | 3.84 | 4 | 10
4 | 90 | CONCLUIDO | 2.1316 | 46.91 | 41.54 | 30.03 | 0.49 | 83 | 182.69 | 52.44 | 5 | 0 | 35.25 | 22766.06 | 428.08 | 7325.68 | 335 | 197.44 | 63035.24 | 0.59 | 0.76 | 18.79 | 3.82 | 4 | 10
0 | 10 | CONCLUIDO | 1.219 | 82.03 | 72.23 | 5.9 | 0.64 | 734 | 26.11 | 12.1 | 1 | 0 | 3.01 | 3454.41 | 209.66 | 7389.75 | 1339.29 | 197.44 | 561926.38 | 0.15 | 0.44 | 20.74 | 34.4 | 4 | 10
0 | 45 | CONCLUIDO | 1.6377 | 61.06 | 52.68 | 10.16 | 0.18 | 311 | 98.71 | 39.72 | 1 | 309 | 12.99 | 12407.75 | 426.91 | 7329.19 | 716.19 | 197.44 | 252489.33 | 0.28 | 0.6 | 19.06 | 14.93 | 4 | 10
1 | 45 | CONCLUIDO | 1.9711 | 50.73 | 45.37 | 16.6 | 0.35 | 164 | 99.95 | 39.72 | 2 | 0 | 13.24 | 12561.45 | 330.07 | 7331.79 | 460.77 | 197.44 | 125516.49 | 0.43 | 0.7 | 19.02 | 7.64 | 4 | 10
0 | 60 | CONCLUIDO | 1.3979 | 71.54 | 58.52 | 8.24 | 0.14 | 426 | 124.63 | 45 | 1 | 424 | 18.64 | 15605.44 | 582.86 | 7335.56 | 914.17 | 197.44 | 350905.65 | 0.22 | 0.54 | 19.26 | 20.75 | 4 | 10
1 | 60 | CONCLUIDO | 2.0081 | 49.8 | 44.14 | 19.19 | 0.28 | 138 | 125.95 | 45 | 2 | 104 | 18.95 | 15767.7 | 376.83 | 7326.41 | 425.22 | 197.44 | 107868.65 | 0.46 | 0.72 | 18.81 | 6.41 | 4 | 10
2 | 60 | CONCLUIDO | 2.053 | 48.71 | 43.43 | 21.19 | 0.42 | 123 | 127.27 | 45 | 3 | 0 | 19.27 | 15930.42 | 363.65 | 7329.9 | 396.33 | 197.44 | 93501.15 | 0.5 | 0.73 | 18.92 | 5.7 | 4 | 10
0 | 80 | CONCLUIDO | 1.1286 | 88.61 | 67.21 | 6.81 | 0.11 | 592 | 159.12 | 50.28 | 1 | 590 | 27.84 | 19859.16 | 806.84 | 7341.43 | 1209.72 | 197.44 | 497852.41 | 0.16 | 0.47 | 19.52 | 29.42 | 4 | 10
1 | 80 | CONCLUIDO | 1.8275 | 54.72 | 46.4 | 14.97 | 0.22 | 186 | 160.54 | 50.28 | 2 | 184 | 28.26 | 20034.4 | 511.65 | 7326.12 | 503.64 | 197.44 | 146839.1 | 0.39 | 0.68 | 18.84 | 8.67 | 4 | 10
2 | 80 | CONCLUIDO | 2.0808 | 48.06 | 42.45 | 24.97 | 0.33 | 102 | 161.97 | 50.28 | 3 | 78 | 28.69 | 20210.21 | 416.73 | 7323.04 | 367.95 | 197.44 | 79415.86 | 0.54 | 0.75 | 18.76 | 4.73 | 4 | 10
3 | 80 | CONCLUIDO | 2.1114 | 47.36 | 42.04 | 27.12 | 0.43 | 93 | 163.4 | 50.28 | 4 | 0 | 29.12 | 20386.62 | 405.72 | 7328.05 | 350.77 | 197.44 | 70869.05 | 0.56 | 0.76 | 18.84 | 4.32 | 4 | 10
0 | 35 | CONCLUIDO | 1.8149 | 55.1 | 49.07 | 12.27 | 0.22 | 240 | 80.84 | 35.1 | 1 | 161 | 9.74 | 10204.21 | 322.49 | 7332.13 | 589.68 | 197.44 | 189590.54 | 0.33 | 0.65 | 19.05 | 11.33 | 4 | 10
1 | 35 | CONCLUIDO | 1.8818 | 53.14 | 47.62 | 13.54 | 0.43 | 211 | 82.04 | 35.1 | 2 | 0 | 9.94 | 10352.53 | 307.91 | 7337.69 | 533.03 | 197.44 | 161410.94 | 0.37 | 0.67 | 19.19 | 9.87 | 4 | 10
0 | 50 | CONCLUIDO | 1.554 | 64.35 | 54.56 | 9.38 | 0.16 | 349 | 107.41 | 41.65 | 1 | 347 | 14.77 | 13481.73 | 478.74 | 7332.17 | 778.55 | 197.44 | 283482.09 | 0.25 | 0.58 | 19.15 | 16.8 | 4 | 10
1 | 50 | CONCLUIDO | 2.0013 | 49.97 | 44.64 | 18.1 | 0.32 | 148 | 108.68 | 41.65 | 2 | 2 | 15.03 | 13638.32 | 340.22 | 7332.86 | 436.19 | 197.44 | 113306.33 | 0.45 | 0.71 | 18.99 | 6.91 | 4 | 10
2 | 50 | CONCLUIDO | 2.0013 | 49.97 | 44.64 | 18.1 | 0.48 | 148 | 109.96 | 41.65 | 3 | 0 | 15.31 | 13795.21 | 343.77 | 7333.85 | 436.05 | 197.44 | 113237.71 | 0.45 | 0.71 | 18.99 | 6.91 | 4 | 10
0 | 25 | CONCLUIDO | 1.7421 | 57.4 | 51.52 | 10.52 | 0.28 | 294 | 61.76 | 28.92 | 1 | 0 | 6.84 | 7851.41 | 278.19 | 7345.74 | 660.56 | 197.44 | 224761.08 | 0.3 | 0.62 | 19.45 | 13.77 | 4 | 10
0 | 85 | CONCLUIDO | 1.0647 | 93.92 | 69.86 | 6.55 | 0.11 | 640 | 167.88 | 51.39 | 1 | 638 | 30.49 | 20939.59 | 871.64 | 7344.64 | 1298.99 | 197.44 | 542247.34 | 0.15 | 0.46 | 19.63 | 32.07 | 4 | 10
1 | 85 | CONCLUIDO | 1.7807 | 56.16 | 47.08 | 14.27 | 0.21 | 198 | 169.33 | 51.39 | 2 | 196 | 30.94 | 21118.46 | 545.08 | 7325.82 | 525.62 | 197.44 | 157772.92 | 0.38 | 0.67 | 18.88 | 9.34 | 4 | 10
2 | 85 | CONCLUIDO | 2.0515 | 48.74 | 42.71 | 23.73 | 0.31 | 108 | 170.79 | 51.39 | 3 | 104 | 31.4 | 21297.94 | 446.89 | 7323.19 | 377.67 | 197.44 | 84243.77 | 0.52 | 0.74 | 18.74 | 4.99 | 4 | 10
3 | 85 | CONCLUIDO | 2.1202 | 47.17 | 41.81 | 28.51 | 0.41 | 88 | 172.25 | 51.39 | 4 | 1 | 31.86 | 21478.05 | 415.81 | 7325.26 | 343.58 | 197.44 | 67298.95 | 0.57 | 0.76 | 18.81 | 4.09 | 4 | 10
4 | 85 | CONCLUIDO | 2.12 | 47.17 | 41.82 | 28.51 | 0.51 | 88 | 173.71 | 51.39 | 5 | 0 | 32.32 | 21658.78 | 419.29 | 7325.04 | 343.73 | 197.44 | 67373.23 | 0.57 | 0.76 | 18.81 | 4.09 | 4 | 10
0 | 20 | CONCLUIDO | 1.6351 | 61.16 | 54.93 | 8.98 | 0.34 | 367 | 51.33 | 24.83 | 1 | 0 | 5.51 | 6564.78 | 262.62 | 7351.37 | 773.24 | 197.44 | 280733.64 | 0.26 | 0.58 | 19.64 | 17.16 | 4 | 10
0 | 65 | CONCLUIDO | 1.3289 | 75.25 | 60.44 | 7.82 | 0.13 | 464 | 133.21 | 46.47 | 1 | 462 | 20.75 | 16663.42 | 634.55 | 7337.85 | 978.44 | 197.44 | 382849.04 | 0.2 | 0.53 | 19.33 | 22.67 | 4 | 10
1 | 65 | CONCLUIDO | 1.9654 | 50.88 | 44.64 | 17.98 | 0.26 | 149 | 134.55 | 46.47 | 2 | 147 | 21.09 | 16828.84 | 410.54 | 7325.1 | 443.32 | 197.44 | 116863.22 | 0.45 | 0.71 | 18.79 | 6.91 | 4 | 10
2 | 65 | CONCLUIDO | 2.07 | 48.31 | 43.03 | 22.64 | 0.39 | 114 | 135.9 | 46.47 | 3 | 1 | 21.43 | 16994.64 | 373.98 | 7327.85 | 383.37 | 197.44 | 87067.52 | 0.52 | 0.74 | 18.88 | 5.3 | 4 | 10
3 | 65 | CONCLUIDO | 2.0699 | 48.31 | 43.03 | 22.65 | 0.52 | 114 | 137.25 | 46.47 | 4 | 0 | 21.78 | 17160.92 | 377.37 | 7328.44 | 383.53 | 197.44 | 87143.23 | 0.51 | 0.74 | 18.88 | 5.3 | 4 | 10
0 | 75 | CONCLUIDO | 1.193 | 83.82 | 64.83 | 7.11 | 0.12 | 547 | 150.44 | 49.1 | 1 | 545 | 25.34 | 18787.76 | 746.73 | 7344.79 | 1127.99 | 197.44 | 457210.02 | 0.18 | 0.49 | 19.47 | 27.05 | 4 | 10
1 | 75 | CONCLUIDO | 1.8709 | 53.45 | 45.86 | 15.81 | 0.23 | 174 | 151.83 | 49.1 | 2 | 172 | 25.73 | 18959.54 | 480.05 | 7324.96 | 484.27 | 197.44 | 137217.22 | 0.41 | 0.69 | 18.84 | 8.13 | 4 | 10
2 | 75 | CONCLUIDO | 2.0938 | 47.76 | 42.4 | 25.19 | 0.35 | 101 | 153.23 | 49.1 | 3 | 23 | 26.13 | 19131.85 | 394.55 | 7326.23 | 363.92 | 197.44 | 77407.9 | 0.54 | 0.75 | 18.81 | 4.67 | 4 | 10
3 | 75 | CONCLUIDO | 2.0998 | 47.62 | 42.32 | 25.65 | 0.46 | 99 | 154.63 | 49.1 | 4 | 0 | 26.53 | 19304.72 | 396.24 | 7327.28 | 360.52 | 197.44 | 75716.61 | 0.55 | 0.75 | 18.83 | 4.6 | 4 | 10
0 | 95 | CONCLUIDO | 0.943 | 106.04 | 75.77 | 6.09 | 0.1 | 747 | 185.69 | 53.44 | 1 | 745 | 36.26 | 23136.14 | 1014.53 | 7348.51 | 1501.04 | 197.44 | 642737.52 | 0.13 | 0.42 | 19.79 | 37.96 | 4 | 10
1 | 95 | CONCLUIDO | 1.6986 | 58.87 | 48.18 | 13.08 | 0.19 | 221 | 187.21 | 53.44 | 2 | 219 | 36.77 | 23322.88 | 608.3 | 7325.69 | 562.04 | 197.44 | 175863.71 | 0.35 | 0.66 | 18.94 | 10.44 | 4 | 10
2 | 95 | CONCLUIDO | 1.9817 | 50.46 | 43.42 | 21.18 | 0.28 | 123 | 188.73 | 53.44 | 3 | 121 | 37.29 | 23510.33 | 506.81 | 7324.35 | 401.75 | 197.44 | 96212.97 | 0.49 | 0.73 | 18.75 | 5.69 | 4 | 10
3 | 95 | CONCLUIDO | 2.1268 | 47.02 | 41.5 | 30.36 | 0.37 | 82 | 190.25 | 53.44 | 4 | 44 | 37.82 | 23698.48 | 442.52 | 7323.37 | 335.7 | 197.44 | 63390.54 | 0.59 | 0.76 | 18.72 | 3.78 | 4 | 10
4 | 95 | CONCLUIDO | 2.1375 | 46.78 | 41.37 | 31.42 | 0.46 | 79 | 191.78 | 53.44 | 5 | 0 | 38.35 | 23887.36 | 438.97 | 7325.45 | 329.03 | 197.44 | 60069.63 | 0.6 | 0.77 | 18.79 | 3.65 | 4 | 10
0 | 55 | CONCLUIDO | 1.4748 | 67.8 | 56.48 | 8.76 | 0.15 | 387 | 116.05 | 43.4 | 1 | 385 | 16.65 | 14546.17 | 529.97 | 7334.97 | 844.75 | 197.44 | 316390.58 | 0.23 | 0.56 | 19.18 | 18.72 | 4 | 10
1 | 55 | CONCLUIDO | 2.0219 | 49.46 | 44.1 | 19.31 | 0.3 | 137 | 117.34 | 43.4 | 2 | 30 | 16.94 | 14705.49 | 352.87 | 7329.06 | 420.04 | 197.44 | 105284.89 | 0.47 | 0.72 | 18.91 | 6.37 | 4 | 10
2 | 55 | CONCLUIDO | 2.0264 | 49.35 | 44.04 | 19.57 | 0.45 | 135 | 118.63 | 43.4 | 3 | 0 | 17.23 | 14865.24 | 354.92 | 7330.25 | 416.1 | 197.44 | 103324.47 | 0.47 | 0.72 | 18.96 | 6.31 | 4 | 10

## gráficos
Selecione o eixo X:
Selecione o eixo Y:
Selecione o eixo Z:
Eixo X | Eixo Y | Eixo Z

## hidden (hidden)
Unnamed: 0
Volume de calda [L]
STATUS
Capacidade operacional [ha/h]
Tempo de missao [h]
Tempo util [h]
Tempo por voo [min]
Autonomia Projetada [h]
N° Voos
MTOW [kg]
Massa Estrutura [kg]
Combustível [kg]
Abastecimentos
Massa gerador
Potência gerador [W]
Combustível consumido [L]
Calda cons [L]
Distância percorrida [km]
Distância Pulverizando [km]
RTL ACUMULADO[m]
EOC [km/km]
EOC [h/h]
Tempo de manobra [h]
Tempo rtl_rtw [h]
V pulv [m/s]
V desloc [m/s]