## RESULTADOS_18
Unnamed: 0 | Volume de calda [L] | STATUS | Capacidade operacional [ha/h] | Tempo de missao [h] | Tempo util [h] | Tempo por voo [min] | Autonomia Projetada [h] | N° Voos | MTOW [kg] | Massa Estrutura [kg] | Combustível [kg] | Abastecimentos | Massa gerador | Potência gerador [W] | Combustível consumido [L] | Calda cons [L] | Distância percorrida [km] | Distância Pulverizando [km] | RTL ACUMULADO[m] | EOC [km/km] | EOC [h/h] | Tempo de manobra [h] | Tempo rtl_rtw [h] | V pulv [m/s] | V desloc [m/s] | Preço Total por ha Simples [R$/ha] | Preço Total por ha Presumido [R$/ha] | Preço Total por ha Real [R$/ha] | Preço Total Simples [R$] | Preço Total Presumido [R$] | Prod CAPEX [ha/R$] | Dias Trabalhados | Preço Total Real [R$]
0 | 100 | CONCLUIDO | 1.7605 | 56.8 | 39.66 | 6.33 | 0.09 | 376 | 194.77 | 54.38 | 1 | 374 | 39.4 | 24256.19 | 510.3 | 12295.35 | 812.58 | 146.04 | 326915.75 | 0.18 | 0.45 | 8.11 | 19.29 | 4 | 10 | 413.6157 | 565.9272 | 511.9159 | 413615.7001 | 565927.2484 | 6.6315e-06 | 2.3667 | 511915.9461
1 | 100 | CONCLUIDO | 2.9834 | 33.52 | 26.14 | 12.55 | 0.18 | 125 | 196.32 | 54.38 | 2 | 5 | 39.95 | 24447.22 | 277.53 | 12289.72 | 346.06 | 146.04 | 94909.77 | 0.42 | 0.68 | 7.85 | 5.78 | 4 | 10 | 148.9569 | 203.8094 | 184.3582 | 148956.9283 | 203809.4408 | 1.1238e-05 | 1.3967 | 184358.1538
2 | 100 | CONCLUIDO | 2.9914 | 33.43 | 26.09 | 12.62 | 0.27 | 124 | 197.88 | 54.38 | 3 | 0 | 40.5 | 24639 | 278.66 | 12292.16 | 344.07 | 146.04 | 93917.27 | 0.42 | 0.68 | 7.85 | 5.73 | 4 | 10 | 148.7889 | 203.5795 | 184.1502 | 148788.8806 | 203579.5105 | 1.1268e-05 | 1.3929 | 184150.1678

## RESULTADOS_6
Unnamed: 0 | Volume de calda [L] | STATUS | Capacidade operacional [ha/h] | Tempo de missao [h] | Tempo util [h] | Tempo por voo [min] | Autonomia Projetada [h] | N° Voos | MTOW [kg] | Massa Estrutura [kg] | Combustível [kg] | Abastecimentos | Massa gerador | Potência gerador [W] | Combustível consumido [L] | Calda cons [L] | Distância percorrida [km] | Distância Pulverizando [km] | RTL ACUMULADO[m] | EOC [km/km] | EOC [h/h] | Tempo de manobra [h] | Tempo rtl_rtw [h] | V pulv [m/s] | V desloc [m/s] | Preço Total por ha Simples [R$/ha] | Preço Total por ha Presumido [R$/ha] | Preço Total por ha Real [R$/ha] | Preço Total Simples [R$] | Preço Total Presumido [R$] | Prod CAPEX [ha/R$] | Dias Trabalhados | Preço Total Real [R$]
0 | 40 | CONCLUIDO | 2.3533 | 42.49 | 34.74 | 6.77 | 0.2 | 308 | 89.87 | 37.55 | 1 | 0 | 11.32 | 11317.98 | 233.42 | 12316.38 | 627.44 | 146.04 | 234683.69 | 0.23 | 0.51 | 8.4 | 14.35 | 4 | 10 | 166.1059 | 227.2735 | 205.5828 | 166105.9411 | 227273.4767 | 1.2828e-05 | 1.7704 | 205582.8151

## RESULTADOS_4
Unnamed: 0 | Volume de calda [L] | STATUS | Capacidade operacional [ha/h] | Tempo de missao [h] | Tempo util [h] | Tempo por voo [min] | Autonomia Projetada [h] | N° Voos | MTOW [kg] | Massa Estrutura [kg] | Combustível [kg] | Abastecimentos | Massa gerador | Potência gerador [W] | Combustível consumido [L] | Calda cons [L] | Distância percorrida [km] | Distância Pulverizando [km] | RTL ACUMULADO[m] | EOC [km/km] | EOC [h/h] | Tempo de manobra [h] | Tempo rtl_rtw [h] | V pulv [m/s] | V desloc [m/s] | Preço Total por ha Simples [R$/ha] | Preço Total por ha Presumido [R$/ha] | Preço Total por ha Real [R$/ha] | Preço Total Simples [R$] | Preço Total Presumido [R$] | Prod CAPEX [ha/R$] | Dias Trabalhados | Preço Total Real [R$]
0 | 30 | CONCLUIDO | 2.0947 | 47.74 | 39.52 | 5.78 | 0.24 | 410 | 71.52 | 32.27 | 1 | 0 | 8.25 | 9054.6 | 231.49 | 12328.5 | 784.16 | 146.04 | 312536.16 | 0.19 | 0.45 | 8.71 | 19.13 | 4 | 10 | 186.368 | 254.997 | 230.6604 | 186368.0383 | 254996.972 | 1.2824e-05 | 1.9892 | 230660.4189

## RESULTADOS_1
Unnamed: 0 | Volume de calda [L] | STATUS | Capacidade operacional [ha/h] | Tempo de missao [h] | Tempo util [h] | Tempo por voo [min] | Autonomia Projetada [h] | N° Voos | MTOW [kg] | Massa Estrutura [kg] | Combustível [kg] | Abastecimentos | Massa gerador | Potência gerador [W] | Combustível consumido [L] | Calda cons [L] | Distância percorrida [km] | Distância Pulverizando [km] | RTL ACUMULADO[m] | EOC [km/km] | EOC [h/h] | Tempo de manobra [h] | Tempo rtl_rtw [h] | V pulv [m/s] | V desloc [m/s] | Preço Total por ha Simples [R$/ha] | Preço Total por ha Presumido [R$/ha] | Preço Total por ha Real [R$/ha] | Preço Total Simples [R$] | Preço Total Presumido [R$] | Prod CAPEX [ha/R$] | Dias Trabalhados | Preço Total Real [R$]
0 | 15 | CONCLUIDO | 1.4449 | 69.21 | 58.46 | 4.3 | 0.43 | 815 | 39.78 | 19.54 | 1 | 0 | 4.24 | 5140 | 231.01 | 12379.68 | 1406.39 | 146.04 | 621625.67 | 0.1 | 0.31 | 9.87 | 38.03 | 4 | 10 | 281.0951 | 384.6067 | 347.9004 | 281095.0991 | 384606.7157 | 1.1699e-05 | 2.8838 | 347900.3905

## RESULTADOS_12
Unnamed: 0 | Volume de calda [L] | STATUS | Capacidade operacional [ha/h] | Tempo de missao [h] | Tempo util [h] | Tempo por voo [min] | Autonomia Projetada [h] | N° Voos | MTOW [kg] | Massa Estrutura [kg] | Combustível [kg] | Abastecimentos | Massa gerador | Potência gerador [W] | Combustível consumido [L] | Calda cons [L] | Distância percorrida [km] | Distância Pulverizando [km] | RTL ACUMULADO[m] | EOC [km/km] | EOC [h/h] | Tempo de manobra [h] | Tempo rtl_rtw [h] | V pulv [m/s] | V desloc [m/s] | Preço Total por ha Simples [R$/ha] | Preço Total por ha Presumido [R$/ha] | Preço Total por ha Real [R$/ha] | Preço Total Simples [R$] | Preço Total Presumido [R$] | Prod CAPEX [ha/R$] | Dias Trabalhados | Preço Total Real [R$]
0 | 70 | CONCLUIDO | 2.5629 | 39.02 | 30.64 | 8.63 | 0.12 | 213 | 141.81 | 47.83 | 1 | 130 | 22.98 | 17723.39 | 281.26 | 12291.92 | 501.17 | 146.04 | 172022.23 | 0.29 | 0.58 | 7.93 | 10.27 | 4 | 10 | 175.2344 | 239.7634 | 216.8807 | 175234.3945 | 239763.4294 | 1.1148e-05 | 1.6258 | 216880.7442
1 | 70 | CONCLUIDO | 2.7825 | 35.94 | 28.6 | 9.69 | 0.25 | 177 | 143.17 | 47.83 | 2 | 0 | 23.34 | 17891.86 | 252.4 | 12300.67 | 426.32 | 146.04 | 134779.12 | 0.34 | 0.62 | 8.01 | 8.23 | 4 | 10 | 148.5134 | 203.2026 | 183.8093 | 148513.4326 | 203202.6305 | 1.2103e-05 | 1.4975 | 183809.2566

## RESULTADOS_16
Unnamed: 0 | Volume de calda [L] | STATUS | Capacidade operacional [ha/h] | Tempo de missao [h] | Tempo util [h] | Tempo por voo [min] | Autonomia Projetada [h] | N° Voos | MTOW [kg] | Massa Estrutura [kg] | Combustível [kg] | Abastecimentos | Massa gerador | Potência gerador [W] | Combustível consumido [L] | Calda cons [L] | Distância percorrida [km] | Distância Pulverizando [km] | RTL ACUMULADO[m] | EOC [km/km] | EOC [h/h] | Tempo de manobra [h] | Tempo rtl_rtw [h] | V pulv [m/s] | V desloc [m/s] | Preço Total por ha Simples [R$/ha] | Preço Total por ha Presumido [R$/ha] | Preço Total por ha Real [R$/ha] | Preço Total Simples [R$] | Preço Total Presumido [R$] | Prod CAPEX [ha/R$] | Dias Trabalhados | Preço Total Real [R$]
0 | 90 | CONCLUIDO | 2.0211 | 49.48 | 36.03 | 6.97 | 0.1 | 310 | 176.73 | 52.44 | 1 | 305 | 33.29 | 22031.19 | 422.02 | 12288.08 | 688.69 | 146.04 | 265300.93 | 0.21 | 0.49 | 8.01 | 15.66 | 4 | 10 | 306.8982 | 419.9117 | 379.8359 | 306898.2435 | 419911.7162 | 7.9437e-06 | 2.0617 | 379835.9313
1 | 90 | CONCLUIDO | 2.9319 | 34.11 | 26.78 | 11.64 | 0.2 | 138 | 178.21 | 52.44 | 2 | 0 | 33.77 | 22213.89 | 268.32 | 12290.86 | 366.67 | 146.04 | 105146.57 | 0.4 | 0.66 | 7.9 | 6.42 | 4 | 10 | 147.7607 | 202.1727 | 182.8776 | 147760.669 | 202172.666 | 1.1523e-05 | 1.4212 | 182877.5905

## RESULTADOS_0
Unnamed: 0 | Volume de calda [L] | STATUS | Capacidade operacional [ha/h] | Tempo de missao [h] | Tempo util [h] | Tempo por voo [min] | Autonomia Projetada [h] | N° Voos | MTOW [kg] | Massa Estrutura [kg] | Combustível [kg] | Abastecimentos | Massa gerador | Potência gerador [W] | Combustível consumido [L] | Calda cons [L] | Distância percorrida [km] | Distância Pulverizando [km] | RTL ACUMULADO[m] | EOC [km/km] | EOC [h/h] | Tempo de manobra [h] | Tempo rtl_rtw [h] | V pulv [m/s] | V desloc [m/s] | Preço Total por ha Simples [R$/ha] | Preço Total por ha Presumido [R$/ha] | Preço Total por ha Real [R$/ha] | Preço Total Simples [R$] | Preço Total Presumido [R$] | Prod CAPEX [ha/R$] | Dias Trabalhados | Preço Total Real [R$]
0 | 10 | CONCLUIDO | 1.0796 | 92.63 | 77.43 | 3.81 | 0.64 | 1220 | 26.11 | 12.1 | 1 | 0 | 3.01 | 3454.41 | 222.92 | 12431.77 | 2028.05 | 146.04 | 930428.3 | 0.07 | 0.23 | 11.08 | 56.96 | 4 | 10 | 388.1348 | 531.0632 | 480.3793 | 388134.8406 | 531063.2123 | 1.0295e-05 | 3.8596 | 480379.2846

## RESULTADOS_7
Unnamed: 0 | Volume de calda [L] | STATUS | Capacidade operacional [ha/h] | Tempo de missao [h] | Tempo util [h] | Tempo por voo [min] | Autonomia Projetada [h] | N° Voos | MTOW [kg] | Massa Estrutura [kg] | Combustível [kg] | Abastecimentos | Massa gerador | Potência gerador [W] | Combustível consumido [L] | Calda cons [L] | Distância percorrida [km] | Distância Pulverizando [km] | RTL ACUMULADO[m] | EOC [km/km] | EOC [h/h] | Tempo de manobra [h] | Tempo rtl_rtw [h] | V pulv [m/s] | V desloc [m/s] | Preço Total por ha Simples [R$/ha] | Preço Total por ha Presumido [R$/ha] | Preço Total por ha Real [R$/ha] | Preço Total Simples [R$] | Preço Total Presumido [R$] | Prod CAPEX [ha/R$] | Dias Trabalhados | Preço Total Real [R$]
0 | 45 | CONCLUIDO | 2.453 | 40.77 | 33.15 | 7.26 | 0.18 | 274 | 98.71 | 39.72 | 1 | 0 | 12.99 | 12407.75 | 235.36 | 12312.7 | 575.31 | 146.04 | 208787.7 | 0.25 | 0.54 | 8.3 | 12.77 | 4 | 10 | 160.2089 | 219.2048 | 198.2842 | 160208.8541 | 219204.8221 | 1.2751e-05 | 1.6987 | 198284.2216

## RESULTADOS_10
Unnamed: 0 | Volume de calda [L] | STATUS | Capacidade operacional [ha/h] | Tempo de missao [h] | Tempo util [h] | Tempo por voo [min] | Autonomia Projetada [h] | N° Voos | MTOW [kg] | Massa Estrutura [kg] | Combustível [kg] | Abastecimentos | Massa gerador | Potência gerador [W] | Combustível consumido [L] | Calda cons [L] | Distância percorrida [km] | Distância Pulverizando [km] | RTL ACUMULADO[m] | EOC [km/km] | EOC [h/h] | Tempo de manobra [h] | Tempo rtl_rtw [h] | V pulv [m/s] | V desloc [m/s] | Preço Total por ha Simples [R$/ha] | Preço Total por ha Presumido [R$/ha] | Preço Total por ha Real [R$/ha] | Preço Total Simples [R$] | Preço Total Presumido [R$] | Prod CAPEX [ha/R$] | Dias Trabalhados | Preço Total Real [R$]
0 | 60 | CONCLUIDO | 2.6475 | 37.77 | 30.25 | 8.6 | 0.14 | 211 | 124.63 | 45 | 1 | 27 | 18.64 | 15605.44 | 247.51 | 12302.21 | 482.33 | 146.04 | 162614.96 | 0.3 | 0.59 | 8.06 | 9.88 | 4 | 10 | 154.0704 | 210.8059 | 190.6869 | 154070.3847 | 210805.8975 | 1.2255e-05 | 1.5737 | 190686.8785
1 | 60 | CONCLUIDO | 2.6818 | 37.29 | 29.89 | 8.71 | 0.28 | 206 | 125.95 | 45 | 2 | 0 | 18.95 | 15767.7 | 244.57 | 12299.17 | 470.2 | 146.04 | 156575.35 | 0.31 | 0.6 | 8.05 | 9.52 | 4 | 10 | 150.4988 | 205.9191 | 186.2665 | 150498.8209 | 205919.1263 | 1.2413e-05 | 1.5537 | 186266.4939

## RESULTADOS_14
Unnamed: 0 | Volume de calda [L] | STATUS | Capacidade operacional [ha/h] | Tempo de missao [h] | Tempo util [h] | Tempo por voo [min] | Autonomia Projetada [h] | N° Voos | MTOW [kg] | Massa Estrutura [kg] | Combustível [kg] | Abastecimentos | Massa gerador | Potência gerador [W] | Combustível consumido [L] | Calda cons [L] | Distância percorrida [km] | Distância Pulverizando [km] | RTL ACUMULADO[m] | EOC [km/km] | EOC [h/h] | Tempo de manobra [h] | Tempo rtl_rtw [h] | V pulv [m/s] | V desloc [m/s] | Preço Total por ha Simples [R$/ha] | Preço Total por ha Presumido [R$/ha] | Preço Total por ha Real [R$/ha] | Preço Total Simples [R$] | Preço Total Presumido [R$] | Prod CAPEX [ha/R$] | Dias Trabalhados | Preço Total Real [R$]
0 | 80 | CONCLUIDO | 2.3034 | 43.41 | 32.94 | 7.81 | 0.11 | 253 | 159.12 | 50.28 | 1 | 237 | 27.84 | 19859.16 | 344.46 | 12290.99 | 582.22 | 146.04 | 212349.14 | 0.25 | 0.54 | 7.93 | 12.57 | 4 | 10 | 228.2509 | 312.3029 | 282.4972 | 228250.8837 | 312302.9288 | 9.4937e-06 | 1.8088 | 282497.1756
1 | 80 | CONCLUIDO | 2.8663 | 34.89 | 27.57 | 10.67 | 0.22 | 155 | 160.54 | 50.28 | 2 | 0 | 28.26 | 20034.4 | 260.02 | 12298.26 | 392.24 | 146.04 | 117847.04 | 0.37 | 0.65 | 7.95 | 7.2 | 4 | 10 | 147.5186 | 201.8414 | 182.578 | 147518.5715 | 201841.4176 | 1.1814e-05 | 1.4538 | 182577.956

## RESULTADOS_5
Unnamed: 0 | Volume de calda [L] | STATUS | Capacidade operacional [ha/h] | Tempo de missao [h] | Tempo util [h] | Tempo por voo [min] | Autonomia Projetada [h] | N° Voos | MTOW [kg] | Massa Estrutura [kg] | Combustível [kg] | Abastecimentos | Massa gerador | Potência gerador [W] | Combustível consumido [L] | Calda cons [L] | Distância percorrida [km] | Distância Pulverizando [km] | RTL ACUMULADO[m] | EOC [km/km] | EOC [h/h] | Tempo de manobra [h] | Tempo rtl_rtw [h] | V pulv [m/s] | V desloc [m/s] | Preço Total por ha Simples [R$/ha] | Preço Total por ha Presumido [R$/ha] | Preço Total por ha Real [R$/ha] | Preço Total Simples [R$] | Preço Total Presumido [R$] | Prod CAPEX [ha/R$] | Dias Trabalhados | Preço Total Real [R$]
0 | 35 | CONCLUIDO | 2.2364 | 44.72 | 36.76 | 6.27 | 0.22 | 352 | 80.84 | 35.1 | 1 | 0 | 9.74 | 10204.21 | 231.54 | 12328.4 | 694.58 | 146.04 | 268033.88 | 0.21 | 0.48 | 8.51 | 16.37 | 4 | 10 | 174.0822 | 238.187 | 215.4548 | 174082.2312 | 238186.9887 | 1.2866e-05 | 1.8633 | 215454.7568

## RESULTADOS_8
Unnamed: 0 | Volume de calda [L] | STATUS | Capacidade operacional [ha/h] | Tempo de missao [h] | Tempo util [h] | Tempo por voo [min] | Autonomia Projetada [h] | N° Voos | MTOW [kg] | Massa Estrutura [kg] | Combustível [kg] | Abastecimentos | Massa gerador | Potência gerador [W] | Combustível consumido [L] | Calda cons [L] | Distância percorrida [km] | Distância Pulverizando [km] | RTL ACUMULADO[m] | EOC [km/km] | EOC [h/h] | Tempo de manobra [h] | Tempo rtl_rtw [h] | V pulv [m/s] | V desloc [m/s] | Preço Total por ha Simples [R$/ha] | Preço Total por ha Presumido [R$/ha] | Preço Total por ha Real [R$/ha] | Preço Total Simples [R$] | Preço Total Presumido [R$] | Prod CAPEX [ha/R$] | Dias Trabalhados | Preço Total Real [R$]
0 | 50 | CONCLUIDO | 2.5377 | 39.4 | 31.88 | 7.74 | 0.16 | 247 | 107.41 | 41.65 | 1 | 1 | 14.77 | 13481.73 | 237.65 | 12309.14 | 533.98 | 146.04 | 188258.86 | 0.27 | 0.56 | 8.22 | 11.5 | 4 | 10 | 155.9491 | 213.3764 | 193.0121 | 155949.0996 | 213376.438 | 1.2643e-05 | 1.6417 | 193012.0903
1 | 50 | CONCLUIDO | 2.5374 | 39.41 | 31.88 | 7.75 | 0.32 | 247 | 108.68 | 41.65 | 2 | 0 | 15.03 | 13638.32 | 240.36 | 12310.42 | 533.88 | 146.04 | 188207.51 | 0.27 | 0.56 | 8.22 | 11.51 | 4 | 10 | 156.8994 | 214.6767 | 194.1883 | 156899.4159 | 214676.7027 | 1.2641e-05 | 1.6421 | 194188.2595

## RESULTADOS_3
Unnamed: 0 | Volume de calda [L] | STATUS | Capacidade operacional [ha/h] | Tempo de missao [h] | Tempo util [h] | Tempo por voo [min] | Autonomia Projetada [h] | N° Voos | MTOW [kg] | Massa Estrutura [kg] | Combustível [kg] | Abastecimentos | Massa gerador | Potência gerador [W] | Combustível consumido [L] | Calda cons [L] | Distância percorrida [km] | Distância Pulverizando [km] | RTL ACUMULADO[m] | EOC [km/km] | EOC [h/h] | Tempo de manobra [h] | Tempo rtl_rtw [h] | V pulv [m/s] | V desloc [m/s] | Preço Total por ha Simples [R$/ha] | Preço Total por ha Presumido [R$/ha] | Preço Total por ha Real [R$/ha] | Preço Total Simples [R$] | Preço Total Presumido [R$] | Prod CAPEX [ha/R$] | Dias Trabalhados | Preço Total Real [R$]
0 | 25 | CONCLUIDO | 1.9249 | 51.95 | 43.33 | 5.3 | 0.28 | 491 | 61.76 | 28.92 | 1 | 0 | 6.84 | 7851.41 | 230.93 | 12341.16 | 909.37 | 146.04 | 374733.46 | 0.16 | 0.41 | 8.95 | 22.93 | 4 | 10 | 203.8581 | 278.9276 | 252.3072 | 203858.1009 | 278927.6472 | 1.2683e-05 | 2.1646 | 252307.184

## RESULTADOS_15
Unnamed: 0 | Volume de calda [L] | STATUS | Capacidade operacional [ha/h] | Tempo de missao [h] | Tempo util [h] | Tempo por voo [min] | Autonomia Projetada [h] | N° Voos | MTOW [kg] | Massa Estrutura [kg] | Combustível [kg] | Abastecimentos | Massa gerador | Potência gerador [W] | Combustível consumido [L] | Calda cons [L] | Distância percorrida [km] | Distância Pulverizando [km] | RTL ACUMULADO[m] | EOC [km/km] | EOC [h/h] | Tempo de manobra [h] | Tempo rtl_rtw [h] | V pulv [m/s] | V desloc [m/s] | Preço Total por ha Simples [R$/ha] | Preço Total por ha Presumido [R$/ha] | Preço Total por ha Real [R$/ha] | Preço Total Simples [R$] | Preço Total Presumido [R$] | Prod CAPEX [ha/R$] | Dias Trabalhados | Preço Total Real [R$]
0 | 85 | CONCLUIDO | 2.1557 | 46.39 | 34.49 | 7.37 | 0.11 | 281 | 167.88 | 51.39 | 1 | 274 | 30.49 | 20939.59 | 383.07 | 12291.94 | 635.1 | 146.04 | 238647.22 | 0.23 | 0.52 | 7.98 | 14.12 | 4 | 10 | 265.6489 | 363.4726 | 328.7833 | 265648.9338 | 363472.5908 | 8.6703e-06 | 1.9329 | 328783.2769
1 | 85 | CONCLUIDO | 2.9004 | 34.48 | 27.16 | 11.16 | 0.21 | 146 | 169.33 | 51.39 | 2 | 0 | 30.94 | 21118.46 | 264.45 | 12297.49 | 378.72 | 146.04 | 111135.89 | 0.39 | 0.65 | 7.92 | 6.79 | 4 | 10 | 147.6713 | 202.0503 | 182.7669 | 147671.2503 | 202050.3195 | 1.1666e-05 | 1.4367 | 182766.9206

## RESULTADOS_2
Unnamed: 0 | Volume de calda [L] | STATUS | Capacidade operacional [ha/h] | Tempo de missao [h] | Tempo util [h] | Tempo por voo [min] | Autonomia Projetada [h] | N° Voos | MTOW [kg] | Massa Estrutura [kg] | Combustível [kg] | Abastecimentos | Massa gerador | Potência gerador [W] | Combustível consumido [L] | Calda cons [L] | Distância percorrida [km] | Distância Pulverizando [km] | RTL ACUMULADO[m] | EOC [km/km] | EOC [h/h] | Tempo de manobra [h] | Tempo rtl_rtw [h] | V pulv [m/s] | V desloc [m/s] | Preço Total por ha Simples [R$/ha] | Preço Total por ha Presumido [R$/ha] | Preço Total por ha Real [R$/ha] | Preço Total Simples [R$] | Preço Total Presumido [R$] | Prod CAPEX [ha/R$] | Dias Trabalhados | Preço Total Real [R$]
0 | 20 | CONCLUIDO | 1.7174 | 58.23 | 48.99 | 4.79 | 0.34 | 613 | 51.33 | 24.83 | 1 | 0 | 5.51 | 6564.78 | 231.22 | 12361.23 | 1096.01 | 146.04 | 467444.97 | 0.13 | 0.36 | 9.26 | 28.57 | 4 | 10 | 231.2406 | 316.3935 | 286.1974 | 231240.5621 | 316393.5386 | 1.2382e-05 | 2.4263 | 286197.3834

## RESULTADOS_11
Unnamed: 0 | Volume de calda [L] | STATUS | Capacidade operacional [ha/h] | Tempo de missao [h] | Tempo util [h] | Tempo por voo [min] | Autonomia Projetada [h] | N° Voos | MTOW [kg] | Massa Estrutura [kg] | Combustível [kg] | Abastecimentos | Massa gerador | Potência gerador [W] | Combustível consumido [L] | Calda cons [L] | Distância percorrida [km] | Distância Pulverizando [km] | RTL ACUMULADO[m] | EOC [km/km] | EOC [h/h] | Tempo de manobra [h] | Tempo rtl_rtw [h] | V pulv [m/s] | V desloc [m/s] | Preço Total por ha Simples [R$/ha] | Preço Total por ha Presumido [R$/ha] | Preço Total por ha Real [R$/ha] | Preço Total Simples [R$] | Preço Total Presumido [R$] | Prod CAPEX [ha/R$] | Dias Trabalhados | Preço Total Real [R$]
0 | 65 | CONCLUIDO | 2.6354 | 37.94 | 30.16 | 8.78 | 0.13 | 206 | 133.21 | 46.47 | 1 | 70 | 20.75 | 16663.42 | 260.5 | 12297.34 | 481.2 | 146.04 | 162074.74 | 0.3 | 0.59 | 8.01 | 9.79 | 4 | 10 | 160.8039 | 220.019 | 199.0207 | 160803.8889 | 220018.9749 | 1.1811e-05 | 1.5808 | 199020.6728
1 | 65 | CONCLUIDO | 2.7331 | 36.59 | 29.24 | 9.23 | 0.26 | 190 | 134.55 | 46.47 | 2 | 0 | 21.09 | 16828.84 | 248.99 | 12304.94 | 446.48 | 146.04 | 144791.77 | 0.33 | 0.61 | 8.07 | 8.86 | 4 | 10 | 149.7172 | 204.8496 | 185.2991 | 149717.1705 | 204849.6377 | 1.2249e-05 | 1.5246 | 185299.0758

## RESULTADOS_13
Unnamed: 0 | Volume de calda [L] | STATUS | Capacidade operacional [ha/h] | Tempo de missao [h] | Tempo util [h] | Tempo por voo [min] | Autonomia Projetada [h] | N° Voos | MTOW [kg] | Massa Estrutura [kg] | Combustível [kg] | Abastecimentos | Massa gerador | Potência gerador [W] | Combustível consumido [L] | Calda cons [L] | Distância percorrida [km] | Distância Pulverizando [km] | RTL ACUMULADO[m] | EOC [km/km] | EOC [h/h] | Tempo de manobra [h] | Tempo rtl_rtw [h] | V pulv [m/s] | V desloc [m/s] | Preço Total por ha Simples [R$/ha] | Preço Total por ha Presumido [R$/ha] | Preço Total por ha Real [R$/ha] | Preço Total Simples [R$] | Preço Total Presumido [R$] | Prod CAPEX [ha/R$] | Dias Trabalhados | Preço Total Real [R$]
0 | 75 | CONCLUIDO | 2.4424 | 40.94 | 31.64 | 8.25 | 0.12 | 230 | 150.44 | 49.1 | 1 | 188 | 25.34 | 18787.76 | 310.32 | 12290.56 | 537.35 | 146.04 | 190030.17 | 0.27 | 0.56 | 7.9 | 11.27 | 4 | 10 | 198.3066 | 271.3318 | 245.4363 | 198306.5554 | 271331.7777 | 1.0332e-05 | 1.7058 | 245436.2537
1 | 75 | CONCLUIDO | 2.8302 | 35.33 | 28.02 | 10.19 | 0.23 | 165 | 151.83 | 49.1 | 2 | 0 | 25.73 | 18959.54 | 255.14 | 12297.18 | 407.64 | 146.04 | 125497.87 | 0.36 | 0.63 | 7.96 | 7.65 | 4 | 10 | 147.3085 | 201.554 | 182.318 | 147308.5231 | 201554.0201 | 1.1973e-05 | 1.4721 | 182317.9873

## RESULTADOS_17
Unnamed: 0 | Volume de calda [L] | STATUS | Capacidade operacional [ha/h] | Tempo de missao [h] | Tempo util [h] | Tempo por voo [min] | Autonomia Projetada [h] | N° Voos | MTOW [kg] | Massa Estrutura [kg] | Combustível [kg] | Abastecimentos | Massa gerador | Potência gerador [W] | Combustível consumido [L] | Calda cons [L] | Distância percorrida [km] | Distância Pulverizando [km] | RTL ACUMULADO[m] | EOC [km/km] | EOC [h/h] | Tempo de manobra [h] | Tempo rtl_rtw [h] | V pulv [m/s] | V desloc [m/s] | Preço Total por ha Simples [R$/ha] | Preço Total por ha Presumido [R$/ha] | Preço Total por ha Real [R$/ha] | Preço Total Simples [R$] | Preço Total Presumido [R$] | Prod CAPEX [ha/R$] | Dias Trabalhados | Preço Total Real [R$]
0 | 95 | CONCLUIDO | 1.8958 | 52.75 | 37.62 | 6.64 | 0.1 | 340 | 185.69 | 53.44 | 1 | 337 | 36.26 | 23136.14 | 462.66 | 12292.59 | 742.74 | 146.04 | 292175.69 | 0.2 | 0.47 | 8.06 | 17.25 | 4 | 10 | 353.2491 | 483.331 | 437.2026 | 353249.1325 | 483331.0474 | 7.2905e-06 | 2.1979 | 437202.6106
1 | 95 | CONCLUIDO | 2.9586 | 33.8 | 26.46 | 12.12 | 0.19 | 131 | 187.21 | 53.44 | 2 | 1 | 36.77 | 23322.88 | 273.37 | 12296.23 | 356.25 | 146.04 | 99973.39 | 0.41 | 0.67 | 7.86 | 6.09 | 4 | 10 | 148.4791 | 203.1556 | 183.7668 | 148479.0941 | 203155.6469 | 1.1378e-05 | 1.4083 | 183766.7571
2 | 95 | CONCLUIDO | 2.9593 | 33.79 | 26.45 | 12.11 | 0.28 | 131 | 188.73 | 53.44 | 3 | 0 | 37.29 | 23510.33 | 275.1 | 12295.44 | 356.21 | 146.04 | 99951.94 | 0.41 | 0.67 | 7.86 | 6.08 | 4 | 10 | 148.9323 | 203.7758 | 184.3277 | 148932.3414 | 203775.7999 | 1.138e-05 | 1.4079 | 184327.7236

## RESULTADOS_9
Unnamed: 0 | Volume de calda [L] | STATUS | Capacidade operacional [ha/h] | Tempo de missao [h] | Tempo util [h] | Tempo por voo [min] | Autonomia Projetada [h] | N° Voos | MTOW [kg] | Massa Estrutura [kg] | Combustível [kg] | Abastecimentos | Massa gerador | Potência gerador [W] | Combustível consumido [L] | Calda cons [L] | Distância percorrida [km] | Distância Pulverizando [km] | RTL ACUMULADO[m] | EOC [km/km] | EOC [h/h] | Tempo de manobra [h] | Tempo rtl_rtw [h] | V pulv [m/s] | V desloc [m/s] | Preço Total por ha Simples [R$/ha] | Preço Total por ha Presumido [R$/ha] | Preço Total por ha Real [R$/ha] | Preço Total Simples [R$] | Preço Total Presumido [R$] | Prod CAPEX [ha/R$] | Dias Trabalhados | Preço Total Real [R$]
0 | 55 | CONCLUIDO | 2.6112 | 38.3 | 30.84 | 8.22 | 0.15 | 225 | 116.05 | 43.4 | 1 | 6 | 16.65 | 14546.17 | 240.76 | 12305.72 | 499.95 | 146.04 | 171351.7 | 0.29 | 0.58 | 8.14 | 10.46 | 4 | 10 | 152.9922 | 209.3307 | 189.3525 | 152992.2177 | 209330.7018 | 1.2518e-05 | 1.5958 | 189352.4734
1 | 55 | CONCLUIDO | 2.6157 | 38.23 | 30.8 | 8.25 | 0.3 | 224 | 117.34 | 43.4 | 2 | 0 | 16.94 | 14705.49 | 242.43 | 12308.19 | 498.33 | 146.04 | 170546.28 | 0.29 | 0.58 | 8.14 | 10.42 | 4 | 10 | 153.2125 | 209.6321 | 189.6251 | 153212.4709 | 209632.0619 | 1.254e-05 | 1.5929 | 189625.0721

## resultados
Unnamed: 0 | Volume de calda [L] | STATUS | Capacidade operacional [ha/h] | Tempo de missao [h] | Tempo util [h] | Tempo por voo [min] | Autonomia Projetada [h] | N° Voos | MTOW [kg] | Massa Estrutura [kg] | Combustível [kg] | Abastecimentos | Massa gerador | Potência gerador [W] | Combustível consumido [L] | Calda cons [L] | Distância percorrida [km] | Distância Pulverizando [km] | RTL ACUMULADO[m] | EOC [km/km] | EOC [h/h] | Tempo de manobra [h] | Tempo rtl_rtw [h] | V pulv [m/s] | V desloc [m/s]
0 | 100 | CONCLUIDO | 1.7605 | 56.8 | 39.66 | 6.33 | 0.09 | 376 | 194.77 | 54.38 | 1 | 374 | 39.4 | 24256.19 | 510.3 | 12295.35 | 812.58 | 146.04 | 326915.75 | 0.18 | 0.45 | 8.11 | 19.29 | 4 | 10
1 | 100 | CONCLUIDO | 2.9834 | 33.52 | 26.14 | 12.55 | 0.18 | 125 | 196.32 | 54.38 | 2 | 5 | 39.95 | 24447.22 | 277.53 | 12289.72 | 346.06 | 146.04 | 94909.77 | 0.42 | 0.68 | 7.85 | 5.78 | 4 | 10
2 | 100 | CONCLUIDO | 2.9914 | 33.43 | 26.09 | 12.62 | 0.27 | 124 | 197.88 | 54.38 | 3 | 0 | 40.5 | 24639 | 278.66 | 12292.16 | 344.07 | 146.04 | 93917.27 | 0.42 | 0.68 | 7.85 | 5.73 | 4 | 10
0 | 40 | CONCLUIDO | 2.3533 | 42.49 | 34.74 | 6.77 | 0.2 | 308 | 89.87 | 37.55 | 1 | 0 | 11.32 | 11317.98 | 233.42 | 12316.38 | 627.44 | 146.04 | 234683.69 | 0.23 | 0.51 | 8.4 | 14.35 | 4 | 10
0 | 30 | CONCLUIDO | 2.0947 | 47.74 | 39.52 | 5.78 | 0.24 | 410 | 71.52 | 32.27 | 1 | 0 | 8.25 | 9054.6 | 231.49 | 12328.5 | 784.16 | 146.04 | 312536.16 | 0.19 | 0.45 | 8.71 | 19.13 | 4 | 10
0 | 15 | CONCLUIDO | 1.4449 | 69.21 | 58.46 | 4.3 | 0.43 | 815 | 39.78 | 19.54 | 1 | 0 | 4.24 | 5140 | 231.01 | 12379.68 | 1406.39 | 146.04 | 621625.67 | 0.1 | 0.31 | 9.87 | 38.03 | 4 | 10
0 | 70 | CONCLUIDO | 2.5629 | 39.02 | 30.64 | 8.63 | 0.12 | 213 | 141.81 | 47.83 | 1 | 130 | 22.98 | 17723.39 | 281.26 | 12291.92 | 501.17 | 146.04 | 172022.23 | 0.29 | 0.58 | 7.93 | 10.27 | 4 | 10
1 | 70 | CONCLUIDO | 2.7825 | 35.94 | 28.6 | 9.69 | 0.25 | 177 | 143.17 | 47.83 | 2 | 0 | 23.34 | 17891.86 | 252.4 | 12300.67 | 426.32 | 146.04 | 134779.12 | 0.34 | 0.62 | 8.01 | 8.23 | 4 | 10
0 | 90 | CONCLUIDO | 2.0211 | 49.48 | 36.03 | 6.97 | 0.1 | 310 | 176.73 | 52.44 | 1 | 305 | 33.29 | 22031.19 | 422.02 | 12288.08 | 688.69 | 146.04 | 265300.93 | 0.21 | 0.49 | 8.01 | 15.66 | 4 | 10
1 | 90 | CONCLUIDO | 2.9319 | 34.11 | 26.78 | 11.64 | 0.2 | 138 | 178.21 | 52.44 | 2 | 0 | 33.77 | 22213.89 | 268.32 | 12290.86 | 366.67 | 146.04 | 105146.57 | 0.4 | 0.66 | 7.9 | 6.42 | 4 | 10
0 | 10 | CONCLUIDO | 1.0796 | 92.63 | 77.43 | 3.81 | 0.64 | 1220 | 26.11 | 12.1 | 1 | 0 | 3.01 | 3454.41 | 222.92 | 12431.77 | 2028.05 | 146.04 | 930428.3 | 0.07 | 0.23 | 11.08 | 56.96 | 4 | 10
0 | 45 | CONCLUIDO | 2.453 | 40.77 | 33.15 | 7.26 | 0.18 | 274 | 98.71 | 39.72 | 1 | 0 | 12.99 | 12407.75 | 235.36 | 12312.7 | 575.31 | 146.04 | 208787.7 | 0.25 | 0.54 | 8.3 | 12.77 | 4 | 10
0 | 60 | CONCLUIDO | 2.6475 | 37.77 | 30.25 | 8.6 | 0.14 | 211 | 124.63 | 45 | 1 | 27 | 18.64 | 15605.44 | 247.51 | 12302.21 | 482.33 | 146.04 | 162614.96 | 0.3 | 0.59 | 8.06 | 9.88 | 4 | 10
1 | 60 | CONCLUIDO | 2.6818 | 37.29 | 29.89 | 8.71 | 0.28 | 206 | 125.95 | 45 | 2 | 0 | 18.95 | 15767.7 | 244.57 | 12299.17 | 470.2 | 146.04 | 156575.35 | 0.31 | 0.6 | 8.05 | 9.52 | 4 | 10
0 | 80 | CONCLUIDO | 2.3034 | 43.41 | 32.94 | 7.81 | 0.11 | 253 | 159.12 | 50.28 | 1 | 237 | 27.84 | 19859.16 | 344.46 | 12290.99 | 582.22 | 146.04 | 212349.14 | 0.25 | 0.54 | 7.93 | 12.57 | 4 | 10
1 | 80 | CONCLUIDO | 2.8663 | 34.89 | 27.57 | 10.67 | 0.22 | 155 | 160.54 | 50.28 | 2 | 0 | 28.26 | 20034.4 | 260.02 | 12298.26 | 392.24 | 146.04 | 117847.04 | 0.37 | 0.65 | 7.95 | 7.2 | 4 | 10
0 | 35 | CONCLUIDO | 2.2364 | 44.72 | 36.76 | 6.27 | 0.22 | 352 | 80.84 | 35.1 | 1 | 0 | 9.74 | 10204.21 | 231.54 | 12328.4 | 694.58 | 146.04 | 268033.88 | 0.21 | 0.48 | 8.51 | 16.37 | 4 | 10
0 | 50 | CONCLUIDO | 2.5377 | 39.4 | 31.88 | 7.74 | 0.16 | 247 | 107.41 | 41.65 | 1 | 1 | 14.77 | 13481.73 | 237.65 | 12309.14 | 533.98 | 146.04 | 188258.86 | 0.27 | 0.56 | 8.22 | 11.5 | 4 | 10
1 | 50 | CONCLUIDO | 2.5374 | 39.41 | 31.88 | 7.75 | 0.32 | 247 | 108.68 | 41.65 | 2 | 0 | 15.03 | 13638.32 | 240.36 | 12310.42 | 533.88 | 146.04 | 188207.51 | 0.27 | 0.56 | 8.22 | 11.51 | 4 | 10
0 | 25 | CONCLUIDO | 1.9249 | 51.95 | 43.33 | 5.3 | 0.28 | 491 | 61.76 | 28.92 | 1 | 0 | 6.84 | 7851.41 | 230.93 | 12341.16 | 909.37 | 146.04 | 374733.46 | 0.16 | 0.41 | 8.95 | 22.93 | 4 | 10
0 | 85 | CONCLUIDO | 2.1557 | 46.39 | 34.49 | 7.37 | 0.11 | 281 | 167.88 | 51.39 | 1 | 274 | 30.49 | 20939.59 | 383.07 | 12291.94 | 635.1 | 146.04 | 238647.22 | 0.23 | 0.52 | 7.98 | 14.12 | 4 | 10
1 | 85 | CONCLUIDO | 2.9004 | 34.48 | 27.16 | 11.16 | 0.21 | 146 | 169.33 | 51.39 | 2 | 0 | 30.94 | 21118.46 | 264.45 | 12297.49 | 378.72 | 146.04 | 111135.89 | 0.39 | 0.65 | 7.92 | 6.79 | 4 | 10
0 | 20 | CONCLUIDO | 1.7174 | 58.23 | 48.99 | 4.79 | 0.34 | 613 | 51.33 | 24.83 | 1 | 0 | 5.51 | 6564.78 | 231.22 | 12361.23 | 1096.01 | 146.04 | 467444.97 | 0.13 | 0.36 | 9.26 | 28.57 | 4 | 10
0 | 65 | CONCLUIDO | 2.6354 | 37.94 | 30.16 | 8.78 | 0.13 | 206 | 133.21 | 46.47 | 1 | 70 | 20.75 | 16663.42 | 260.5 | 12297.34 | 481.2 | 146.04 | 162074.74 | 0.3 | 0.59 | 8.01 | 9.79 | 4 | 10
1 | 65 | CONCLUIDO | 2.7331 | 36.59 | 29.24 | 9.23 | 0.26 | 190 | 134.55 | 46.47 | 2 | 0 | 21.09 | 16828.84 | 248.99 | 12304.94 | 446.48 | 146.04 | 144791.77 | 0.33 | 0.61 | 8.07 | 8.86 | 4 | 10
0 | 75 | CONCLUIDO | 2.4424 | 40.94 | 31.64 | 8.25 | 0.12 | 230 | 150.44 | 49.1 | 1 | 188 | 25.34 | 18787.76 | 310.32 | 12290.56 | 537.35 | 146.04 | 190030.17 | 0.27 | 0.56 | 7.9 | 11.27 | 4 | 10
1 | 75 | CONCLUIDO | 2.8302 | 35.33 | 28.02 | 10.19 | 0.23 | 165 | 151.83 | 49.1 | 2 | 0 | 25.73 | 18959.54 | 255.14 | 12297.18 | 407.64 | 146.04 | 125497.87 | 0.36 | 0.63 | 7.96 | 7.65 | 4 | 10
0 | 95 | CONCLUIDO | 1.8958 | 52.75 | 37.62 | 6.64 | 0.1 | 340 | 185.69 | 53.44 | 1 | 337 | 36.26 | 23136.14 | 462.66 | 12292.59 | 742.74 | 146.04 | 292175.69 | 0.2 | 0.47 | 8.06 | 17.25 | 4 | 10
1 | 95 | CONCLUIDO | 2.9586 | 33.8 | 26.46 | 12.12 | 0.19 | 131 | 187.21 | 53.44 | 2 | 1 | 36.77 | 23322.88 | 273.37 | 12296.23 | 356.25 | 146.04 | 99973.39 | 0.41 | 0.67 | 7.86 | 6.09 | 4 | 10
2 | 95 | CONCLUIDO | 2.9593 | 33.79 | 26.45 | 12.11 | 0.28 | 131 | 188.73 | 53.44 | 3 | 0 | 37.29 | 23510.33 | 275.1 | 12295.44 | 356.21 | 146.04 | 99951.94 | 0.41 | 0.67 | 7.86 | 6.08 | 4 | 10
0 | 55 | CONCLUIDO | 2.6112 | 38.3 | 30.84 | 8.22 | 0.15 | 225 | 116.05 | 43.4 | 1 | 6 | 16.65 | 14546.17 | 240.76 | 12305.72 | 499.95 | 146.04 | 171351.7 | 0.29 | 0.58 | 8.14 | 10.46 | 4 | 10
1 | 55 | CONCLUIDO | 2.6157 | 38.23 | 30.8 | 8.25 | 0.3 | 224 | 117.34 | 43.4 | 2 | 0 | 16.94 | 14705.49 | 242.43 | 12308.19 | 498.33 | 146.04 | 170546.28 | 0.29 | 0.58 | 8.14 | 10.42 | 4 | 10

## gráficos
Selecione o eixo X:
Selecione o eixo Y:
Selecione o eixo Z:
Eixo X | Eixo Y | Eixo Z

## hidden (hidden)
Unnamed: 0
Volume de calda [L]
STATUS
Capacidade operacional [ha/h]
Tempo de missao [h]
Tempo util [h]
Tempo por voo [min]
Autonomia Projetada [h]
N° Voos
MTOW [kg]
Massa Estrutura [kg]
Combustível [kg]
Abastecimentos
Massa gerador
Potência gerador [W]
Combustível consumido [L]
Calda cons [L]
Distância percorrida [km]
Distância Pulverizando [km]
RTL ACUMULADO[m]
EOC [km/km]
EOC [h/h]
Tempo de manobra [h]
Tempo rtl_rtw [h]
V pulv [m/s]
V desloc [m/s]