## RESULTADOS_18
Unnamed: 0 | Volume de calda [L] | STATUS | Capacidade operacional [ha/h] | Tempo de missao [h] | Tempo util [h] | Tempo por voo [min] | Autonomia Projetada [h] | N° Voos | MTOW [kg] | Massa Estrutura [kg] | Combustível [kg] | Abastecimentos | Massa gerador | Potência gerador [W] | Combustível consumido [L] | Calda cons [L] | Distância percorrida [km] | Distância Pulverizando [km] | RTL ACUMULADO[m] | EOC [km/km] | EOC [h/h] | Tempo de manobra [h] | Tempo rtl_rtw [h] | V pulv [m/s] | V desloc [m/s] | Preço Total por ha Simples [R$/ha] | Preço Total por ha Presumido [R$/ha] | Preço Total por ha Real [R$/ha] | Preço Total Simples [R$] | Preço Total Presumido [R$] | Prod CAPEX [ha/R$] | Dias Trabalhados | Preço Total Real [R$]
0 | 100 | CONCLUIDO | 4.6467 | 21.52 | 13.91 | 6.37 | 0.09 | 131 | 194.77 | 54.38 | 1 | 129 | 39.4 | 24256.19 | 176.71 | 4266.75 | 309.63 | 84.39 | 112165.39 | 0.27 | 0.51 | 0.35 | 6.59 | 4 | 10 | 61.0659 | 83.553 | 75.5788 | 61065.8582 | 83553.0012 | 1.7503e-05 | 0.89667 | 75578.82
1 | 100 | CONCLUIDO | 7.4956 | 13.34 | 9.11 | 12.43 | 0.18 | 44 | 196.32 | 54.38 | 2 | 0 | 39.95 | 24447.22 | 93.64 | 4263.13 | 144.13 | 84.39 | 29849.45 | 0.59 | 0.78 | 0.26 | 1.81 | 4 | 10 | 24.7216 | 33.8252 | 30.5969 | 24721.5781 | 33825.1538 | 2.8235e-05 | 0.55583 | 30596.9286

## RESULTADOS_6
Unnamed: 0 | Volume de calda [L] | STATUS | Capacidade operacional [ha/h] | Tempo de missao [h] | Tempo util [h] | Tempo por voo [min] | Autonomia Projetada [h] | N° Voos | MTOW [kg] | Massa Estrutura [kg] | Combustível [kg] | Abastecimentos | Massa gerador | Potência gerador [W] | Combustível consumido [L] | Calda cons [L] | Distância percorrida [km] | Distância Pulverizando [km] | RTL ACUMULADO[m] | EOC [km/km] | EOC [h/h] | Tempo de manobra [h] | Tempo rtl_rtw [h] | V pulv [m/s] | V desloc [m/s] | Preço Total por ha Simples [R$/ha] | Preço Total por ha Presumido [R$/ha] | Preço Total por ha Real [R$/ha] | Preço Total Simples [R$] | Preço Total Presumido [R$] | Prod CAPEX [ha/R$] | Dias Trabalhados | Preço Total Real [R$]
0 | 40 | CONCLUIDO | 6.1394 | 16.29 | 12.31 | 6.84 | 0.2 | 108 | 89.87 | 37.55 | 1 | 0 | 11.32 | 11317.98 | 80.75 | 4266.86 | 249.38 | 84.39 | 82157.29 | 0.34 | 0.58 | 0.45 | 5 | 4 | 10 | 27.258 | 37.2957 | 33.7362 | 27258.0406 | 37295.6537 | 3.3467e-05 | 0.67875 | 33736.2088

## RESULTADOS_4
Unnamed: 0 | Volume de calda [L] | STATUS | Capacidade operacional [ha/h] | Tempo de missao [h] | Tempo util [h] | Tempo por voo [min] | Autonomia Projetada [h] | N° Voos | MTOW [kg] | Massa Estrutura [kg] | Combustível [kg] | Abastecimentos | Massa gerador | Potência gerador [W] | Combustível consumido [L] | Calda cons [L] | Distância percorrida [km] | Distância Pulverizando [km] | RTL ACUMULADO[m] | EOC [km/km] | EOC [h/h] | Tempo de manobra [h] | Tempo rtl_rtw [h] | V pulv [m/s] | V desloc [m/s] | Preço Total por ha Simples [R$/ha] | Preço Total por ha Presumido [R$/ha] | Preço Total por ha Real [R$/ha] | Preço Total Simples [R$] | Preço Total Presumido [R$] | Prod CAPEX [ha/R$] | Dias Trabalhados | Preço Total Real [R$]
0 | 30 | CONCLUIDO | 5.552 | 18.01 | 13.94 | 5.85 | 0.24 | 143 | 71.52 | 32.27 | 1 | 0 | 8.25 | 9054.6 | 79.89 | 4269.55 | 303.01 | 84.39 | 108795.3 | 0.28 | 0.51 | 0.55 | 6.63 | 4 | 10 | 29.8986 | 40.9086 | 37.0044 | 29898.6411 | 40908.6397 | 3.3989e-05 | 0.75042 | 37004.3766

## RESULTADOS_1
Unnamed: 0 | Volume de calda [L] | STATUS | Capacidade operacional [ha/h] | Tempo de missao [h] | Tempo util [h] | Tempo por voo [min] | Autonomia Projetada [h] | N° Voos | MTOW [kg] | Massa Estrutura [kg] | Combustível [kg] | Abastecimentos | Massa gerador | Potência gerador [W] | Combustível consumido [L] | Calda cons [L] | Distância percorrida [km] | Distância Pulverizando [km] | RTL ACUMULADO[m] | EOC [km/km] | EOC [h/h] | Tempo de manobra [h] | Tempo rtl_rtw [h] | V pulv [m/s] | V desloc [m/s] | Preço Total por ha Simples [R$/ha] | Preço Total por ha Presumido [R$/ha] | Preço Total por ha Real [R$/ha] | Preço Total Simples [R$] | Preço Total Presumido [R$] | Prod CAPEX [ha/R$] | Dias Trabalhados | Preço Total Real [R$]
0 | 15 | CONCLUIDO | 3.9305 | 25.44 | 20.58 | 4.33 | 0.43 | 285 | 39.78 | 19.54 | 1 | 0 | 4.24 | 5140 | 80.71 | 4281.62 | 520.68 | 84.39 | 216918.18 | 0.16 | 0.35 | 0.97 | 13.25 | 4 | 10 | 43.416 | 59.4036 | 53.7342 | 43415.9526 | 59403.6218 | 3.1825e-05 | 1.06 | 53734.2235

## RESULTADOS_12
Unnamed: 0 | Volume de calda [L] | STATUS | Capacidade operacional [ha/h] | Tempo de missao [h] | Tempo util [h] | Tempo por voo [min] | Autonomia Projetada [h] | N° Voos | MTOW [kg] | Massa Estrutura [kg] | Combustível [kg] | Abastecimentos | Massa gerador | Potência gerador [W] | Combustível consumido [L] | Calda cons [L] | Distância percorrida [km] | Distância Pulverizando [km] | RTL ACUMULADO[m] | EOC [km/km] | EOC [h/h] | Tempo de manobra [h] | Tempo rtl_rtw [h] | V pulv [m/s] | V desloc [m/s] | Preço Total por ha Simples [R$/ha] | Preço Total por ha Presumido [R$/ha] | Preço Total por ha Real [R$/ha] | Preço Total Simples [R$] | Preço Total Presumido [R$] | Prod CAPEX [ha/R$] | Dias Trabalhados | Preço Total Real [R$]
0 | 70 | CONCLUIDO | 6.6439 | 15.05 | 10.74 | 8.95 | 0.12 | 72 | 141.81 | 47.83 | 1 | 41 | 22.98 | 17723.39 | 95.02 | 4263.69 | 200.24 | 84.39 | 57765.25 | 0.42 | 0.67 | 0.29 | 3.43 | 4 | 10 | 28.0032 | 38.3152 | 34.6584 | 28003.1742 | 38315.1783 | 2.8899e-05 | 0.62708 | 34658.4315
1 | 70 | CONCLUIDO | 7.0641 | 14.16 | 10.14 | 9.81 | 0.25 | 62 | 143.17 | 47.83 | 2 | 0 | 23.34 | 17891.86 | 86.66 | 4263.13 | 178.22 | 84.39 | 46807.44 | 0.47 | 0.7 | 0.31 | 2.83 | 4 | 10 | 24.9258 | 34.1046 | 30.8497 | 24925.7984 | 34104.577 | 3.0727e-05 | 0.59 | 30849.6841

## RESULTADOS_16
Unnamed: 0 | Volume de calda [L] | STATUS | Capacidade operacional [ha/h] | Tempo de missao [h] | Tempo util [h] | Tempo por voo [min] | Autonomia Projetada [h] | N° Voos | MTOW [kg] | Massa Estrutura [kg] | Combustível [kg] | Abastecimentos | Massa gerador | Potência gerador [W] | Combustível consumido [L] | Calda cons [L] | Distância percorrida [km] | Distância Pulverizando [km] | RTL ACUMULADO[m] | EOC [km/km] | EOC [h/h] | Tempo de manobra [h] | Tempo rtl_rtw [h] | V pulv [m/s] | V desloc [m/s] | Preço Total por ha Simples [R$/ha] | Preço Total por ha Presumido [R$/ha] | Preço Total por ha Real [R$/ha] | Preço Total Simples [R$] | Preço Total Presumido [R$] | Prod CAPEX [ha/R$] | Dias Trabalhados | Preço Total Real [R$]
0 | 90 | CONCLUIDO | 5.326 | 18.78 | 12.55 | 7.04 | 0.1 | 107 | 176.73 | 52.44 | 1 | 105 | 33.29 | 22031.19 | 144.53 | 4265.77 | 263.38 | 84.39 | 89158.78 | 0.32 | 0.57 | 0.31 | 5.24 | 4 | 10 | 45.9662 | 62.893 | 56.8906 | 45966.2442 | 62893.0432 | 2.0933e-05 | 0.7825 | 56890.6194
1 | 90 | CONCLUIDO | 7.2754 | 13.74 | 9.58 | 11.73 | 0.2 | 49 | 178.21 | 52.44 | 2 | 0 | 33.77 | 22213.89 | 93.23 | 4263.04 | 159.85 | 84.39 | 37682.58 | 0.53 | 0.75 | 0.28 | 2.28 | 4 | 10 | 25.4165 | 34.776 | 31.457 | 25416.5185 | 34776.002 | 2.8595e-05 | 0.5725 | 31457.0291

## RESULTADOS_0
Unnamed: 0 | Volume de calda [L] | STATUS | Capacidade operacional [ha/h] | Tempo de missao [h] | Tempo util [h] | Tempo por voo [min] | Autonomia Projetada [h] | N° Voos | MTOW [kg] | Massa Estrutura [kg] | Combustível [kg] | Abastecimentos | Massa gerador | Potência gerador [W] | Combustível consumido [L] | Calda cons [L] | Distância percorrida [km] | Distância Pulverizando [km] | RTL ACUMULADO[m] | EOC [km/km] | EOC [h/h] | Tempo de manobra [h] | Tempo rtl_rtw [h] | V pulv [m/s] | V desloc [m/s] | Preço Total por ha Simples [R$/ha] | Preço Total por ha Presumido [R$/ha] | Preço Total por ha Real [R$/ha] | Preço Total Simples [R$] | Preço Total Presumido [R$] | Prod CAPEX [ha/R$] | Dias Trabalhados | Preço Total Real [R$]
0 | 10 | CONCLUIDO | 2.9814 | 33.54 | 27.16 | 3.83 | 0.64 | 426 | 26.11 | 12.1 | 1 | 0 | 3.01 | 3454.41 | 78.13 | 4294.01 | 736.5 | 84.39 | 324126.69 | 0.11 | 0.26 | 1.38 | 19.82 | 4 | 10 | 58.3414 | 79.8253 | 72.2069 | 58341.4185 | 79825.3026 | 2.8429e-05 | 1.3975 | 72206.8878

## RESULTADOS_7
Unnamed: 0 | Volume de calda [L] | STATUS | Capacidade operacional [ha/h] | Tempo de missao [h] | Tempo util [h] | Tempo por voo [min] | Autonomia Projetada [h] | N° Voos | MTOW [kg] | Massa Estrutura [kg] | Combustível [kg] | Abastecimentos | Massa gerador | Potência gerador [W] | Combustível consumido [L] | Calda cons [L] | Distância percorrida [km] | Distância Pulverizando [km] | RTL ACUMULADO[m] | EOC [km/km] | EOC [h/h] | Tempo de manobra [h] | Tempo rtl_rtw [h] | V pulv [m/s] | V desloc [m/s] | Preço Total por ha Simples [R$/ha] | Preço Total por ha Presumido [R$/ha] | Preço Total por ha Real [R$/ha] | Preço Total Simples [R$] | Preço Total Presumido [R$] | Prod CAPEX [ha/R$] | Dias Trabalhados | Preço Total Real [R$]
0 | 45 | CONCLUIDO | 6.362 | 15.72 | 11.76 | 7.35 | 0.18 | 96 | 98.71 | 39.72 | 1 | 0 | 12.99 | 12407.75 | 81.26 | 4267.64 | 231.15 | 84.39 | 73101.54 | 0.37 | 0.61 | 0.41 | 4.44 | 4 | 10 | 26.4539 | 36.1954 | 32.741 | 26453.9164 | 36195.4155 | 3.3072e-05 | 0.655 | 32740.9759

## RESULTADOS_10
Unnamed: 0 | Volume de calda [L] | STATUS | Capacidade operacional [ha/h] | Tempo de missao [h] | Tempo util [h] | Tempo por voo [min] | Autonomia Projetada [h] | N° Voos | MTOW [kg] | Massa Estrutura [kg] | Combustível [kg] | Abastecimentos | Massa gerador | Potência gerador [W] | Combustível consumido [L] | Calda cons [L] | Distância percorrida [km] | Distância Pulverizando [km] | RTL ACUMULADO[m] | EOC [km/km] | EOC [h/h] | Tempo de manobra [h] | Tempo rtl_rtw [h] | V pulv [m/s] | V desloc [m/s] | Preço Total por ha Simples [R$/ha] | Preço Total por ha Presumido [R$/ha] | Preço Total por ha Real [R$/ha] | Preço Total Simples [R$] | Preço Total Presumido [R$] | Prod CAPEX [ha/R$] | Dias Trabalhados | Preço Total Real [R$]
0 | 60 | CONCLUIDO | 6.7618 | 14.79 | 10.77 | 8.73 | 0.14 | 74 | 124.63 | 45 | 1 | 4 | 18.64 | 15605.44 | 85.36 | 4265.68 | 198.88 | 84.39 | 57072.97 | 0.42 | 0.66 | 0.35 | 3.46 | 4 | 10 | 25.7682 | 35.2572 | 31.8923 | 25768.2193 | 35257.2145 | 3.1299e-05 | 0.61625 | 31892.3154
1 | 60 | CONCLUIDO | 6.8461 | 14.61 | 10.63 | 8.86 | 0.28 | 72 | 125.95 | 45 | 2 | 0 | 18.95 | 15767.7 | 84.51 | 4265.44 | 194.33 | 84.39 | 54812.09 | 0.43 | 0.67 | 0.35 | 3.33 | 4 | 10 | 25.2557 | 34.556 | 31.258 | 25255.7061 | 34555.9713 | 3.1689e-05 | 0.60875 | 31257.9979

## RESULTADOS_14
Unnamed: 0 | Volume de calda [L] | STATUS | Capacidade operacional [ha/h] | Tempo de missao [h] | Tempo util [h] | Tempo por voo [min] | Autonomia Projetada [h] | N° Voos | MTOW [kg] | Massa Estrutura [kg] | Combustível [kg] | Abastecimentos | Massa gerador | Potência gerador [W] | Combustível consumido [L] | Calda cons [L] | Distância percorrida [km] | Distância Pulverizando [km] | RTL ACUMULADO[m] | EOC [km/km] | EOC [h/h] | Tempo de manobra [h] | Tempo rtl_rtw [h] | V pulv [m/s] | V desloc [m/s] | Preço Total por ha Simples [R$/ha] | Preço Total por ha Presumido [R$/ha] | Preço Total por ha Real [R$/ha] | Preço Total Simples [R$] | Preço Total Presumido [R$] | Prod CAPEX [ha/R$] | Dias Trabalhados | Preço Total Real [R$]
0 | 80 | CONCLUIDO | 6.0634 | 16.49 | 11.4 | 7.95 | 0.11 | 86 | 159.12 | 50.28 | 1 | 79 | 27.84 | 19859.16 | 115.89 | 4263.87 | 223.85 | 84.39 | 69500.2 | 0.38 | 0.63 | 0.28 | 4.09 | 4 | 10 | 34.74 | 47.5328 | 42.9963 | 34739.9942 | 47532.7927 | 2.4991e-05 | 0.68708 | 42996.3297
1 | 80 | CONCLUIDO | 7.1716 | 13.94 | 9.85 | 10.74 | 0.22 | 55 | 160.54 | 50.28 | 2 | 0 | 28.26 | 20034.4 | 90.14 | 4263.91 | 168.54 | 84.39 | 42001.27 | 0.5 | 0.73 | 0.3 | 2.54 | 4 | 10 | 25.2098 | 34.4932 | 31.2012 | 25209.8365 | 34493.2104 | 2.9559e-05 | 0.58083 | 31201.2268

## RESULTADOS_5
Unnamed: 0 | Volume de calda [L] | STATUS | Capacidade operacional [ha/h] | Tempo de missao [h] | Tempo util [h] | Tempo por voo [min] | Autonomia Projetada [h] | N° Voos | MTOW [kg] | Massa Estrutura [kg] | Combustível [kg] | Abastecimentos | Massa gerador | Potência gerador [W] | Combustível consumido [L] | Calda cons [L] | Distância percorrida [km] | Distância Pulverizando [km] | RTL ACUMULADO[m] | EOC [km/km] | EOC [h/h] | Tempo de manobra [h] | Tempo rtl_rtw [h] | V pulv [m/s] | V desloc [m/s] | Preço Total por ha Simples [R$/ha] | Preço Total por ha Presumido [R$/ha] | Preço Total por ha Real [R$/ha] | Preço Total Simples [R$] | Preço Total Presumido [R$] | Prod CAPEX [ha/R$] | Dias Trabalhados | Preço Total Real [R$]
0 | 35 | CONCLUIDO | 5.8763 | 17.02 | 13.01 | 6.34 | 0.22 | 123 | 80.84 | 35.1 | 1 | 0 | 9.74 | 10204.21 | 80.1 | 4268.1 | 272.63 | 84.39 | 93704.1 | 0.31 | 0.55 | 0.49 | 5.69 | 4 | 10 | 28.3149 | 38.7416 | 35.0442 | 28314.8521 | 38741.6298 | 3.3806e-05 | 0.70917 | 35044.183

## RESULTADOS_8
Unnamed: 0 | Volume de calda [L] | STATUS | Capacidade operacional [ha/h] | Tempo de missao [h] | Tempo util [h] | Tempo por voo [min] | Autonomia Projetada [h] | N° Voos | MTOW [kg] | Massa Estrutura [kg] | Combustível [kg] | Abastecimentos | Massa gerador | Potência gerador [W] | Combustível consumido [L] | Calda cons [L] | Distância percorrida [km] | Distância Pulverizando [km] | RTL ACUMULADO[m] | EOC [km/km] | EOC [h/h] | Tempo de manobra [h] | Tempo rtl_rtw [h] | V pulv [m/s] | V desloc [m/s] | Preço Total por ha Simples [R$/ha] | Preço Total por ha Presumido [R$/ha] | Preço Total por ha Real [R$/ha] | Preço Total Simples [R$] | Preço Total Presumido [R$] | Prod CAPEX [ha/R$] | Dias Trabalhados | Preço Total Real [R$]
0 | 50 | CONCLUIDO | 6.5355 | 15.3 | 11.33 | 7.81 | 0.16 | 87 | 107.41 | 41.65 | 1 | 0 | 14.77 | 13481.73 | 82.17 | 4267.94 | 217.31 | 84.39 | 66225 | 0.39 | 0.63 | 0.39 | 4.02 | 4 | 10 | 25.9672 | 35.5294 | 32.1386 | 25967.1821 | 35529.4441 | 3.256e-05 | 0.6375 | 32138.5638

## RESULTADOS_3
Unnamed: 0 | Volume de calda [L] | STATUS | Capacidade operacional [ha/h] | Tempo de missao [h] | Tempo util [h] | Tempo por voo [min] | Autonomia Projetada [h] | N° Voos | MTOW [kg] | Massa Estrutura [kg] | Combustível [kg] | Abastecimentos | Massa gerador | Potência gerador [W] | Combustível consumido [L] | Calda cons [L] | Distância percorrida [km] | Distância Pulverizando [km] | RTL ACUMULADO[m] | EOC [km/km] | EOC [h/h] | Tempo de manobra [h] | Tempo rtl_rtw [h] | V pulv [m/s] | V desloc [m/s] | Preço Total por ha Simples [R$/ha] | Preço Total por ha Presumido [R$/ha] | Preço Total por ha Real [R$/ha] | Preço Total Simples [R$] | Preço Total Presumido [R$] | Prod CAPEX [ha/R$] | Dias Trabalhados | Preço Total Real [R$]
0 | 25 | CONCLUIDO | 5.1319 | 19.49 | 15.3 | 5.34 | 0.28 | 172 | 61.76 | 28.92 | 1 | 0 | 6.84 | 7851.41 | 80.21 | 4272.76 | 347.72 | 84.39 | 131002.8 | 0.24 | 0.47 | 0.63 | 7.98 | 4 | 10 | 32.4709 | 44.4281 | 40.188 | 32470.9106 | 44428.1323 | 3.3815e-05 | 0.81208 | 40187.9737

## RESULTADOS_15
Unnamed: 0 | Volume de calda [L] | STATUS | Capacidade operacional [ha/h] | Tempo de missao [h] | Tempo util [h] | Tempo por voo [min] | Autonomia Projetada [h] | N° Voos | MTOW [kg] | Massa Estrutura [kg] | Combustível [kg] | Abastecimentos | Massa gerador | Potência gerador [W] | Combustível consumido [L] | Calda cons [L] | Distância percorrida [km] | Distância Pulverizando [km] | RTL ACUMULADO[m] | EOC [km/km] | EOC [h/h] | Tempo de manobra [h] | Tempo rtl_rtw [h] | V pulv [m/s] | V desloc [m/s] | Preço Total por ha Simples [R$/ha] | Preço Total por ha Presumido [R$/ha] | Preço Total por ha Real [R$/ha] | Preço Total Simples [R$] | Preço Total Presumido [R$] | Prod CAPEX [ha/R$] | Dias Trabalhados | Preço Total Real [R$]
0 | 85 | CONCLUIDO | 5.6941 | 17.56 | 11.94 | 7.46 | 0.11 | 96 | 167.88 | 51.39 | 1 | 94 | 30.49 | 20939.59 | 129.73 | 4265.75 | 242.2 | 84.39 | 78622.81 | 0.35 | 0.6 | 0.3 | 4.62 | 4 | 10 | 39.876 | 54.5601 | 49.353 | 39876.0218 | 54560.1322 | 2.2902e-05 | 0.73167 | 49352.9898
1 | 85 | CONCLUIDO | 7.2298 | 13.83 | 9.7 | 11.19 | 0.21 | 52 | 169.33 | 51.39 | 2 | 0 | 30.94 | 21118.46 | 91.58 | 4263.17 | 163.74 | 84.39 | 39613.08 | 0.52 | 0.74 | 0.29 | 2.39 | 4 | 10 | 25.2754 | 34.583 | 31.2824 | 25275.4473 | 34582.9821 | 2.9079e-05 | 0.57625 | 31282.4308

## RESULTADOS_2
Unnamed: 0 | Volume de calda [L] | STATUS | Capacidade operacional [ha/h] | Tempo de missao [h] | Tempo util [h] | Tempo por voo [min] | Autonomia Projetada [h] | N° Voos | MTOW [kg] | Massa Estrutura [kg] | Combustível [kg] | Abastecimentos | Massa gerador | Potência gerador [W] | Combustível consumido [L] | Calda cons [L] | Distância percorrida [km] | Distância Pulverizando [km] | RTL ACUMULADO[m] | EOC [km/km] | EOC [h/h] | Tempo de manobra [h] | Tempo rtl_rtw [h] | V pulv [m/s] | V desloc [m/s] | Preço Total por ha Simples [R$/ha] | Preço Total por ha Presumido [R$/ha] | Preço Total por ha Real [R$/ha] | Preço Total Simples [R$] | Preço Total Presumido [R$] | Prod CAPEX [ha/R$] | Dias Trabalhados | Preço Total Real [R$]
0 | 20 | CONCLUIDO | 4.6235 | 21.63 | 17.27 | 4.84 | 0.34 | 214 | 51.33 | 24.83 | 1 | 0 | 5.51 | 6564.78 | 80.46 | 4276.58 | 411.76 | 84.39 | 162815.19 | 0.2 | 0.41 | 0.77 | 9.94 | 4 | 10 | 36.277 | 49.6358 | 44.8987 | 36277.0392 | 49635.8455 | 3.3334e-05 | 0.90125 | 44898.67

## RESULTADOS_11
Unnamed: 0 | Volume de calda [L] | STATUS | Capacidade operacional [ha/h] | Tempo de missao [h] | Tempo util [h] | Tempo por voo [min] | Autonomia Projetada [h] | N° Voos | MTOW [kg] | Massa Estrutura [kg] | Combustível [kg] | Abastecimentos | Massa gerador | Potência gerador [W] | Combustível consumido [L] | Calda cons [L] | Distância percorrida [km] | Distância Pulverizando [km] | RTL ACUMULADO[m] | EOC [km/km] | EOC [h/h] | Tempo de manobra [h] | Tempo rtl_rtw [h] | V pulv [m/s] | V desloc [m/s] | Preço Total por ha Simples [R$/ha] | Preço Total por ha Presumido [R$/ha] | Preço Total por ha Real [R$/ha] | Preço Total Simples [R$] | Preço Total Presumido [R$] | Prod CAPEX [ha/R$] | Dias Trabalhados | Preço Total Real [R$]
0 | 65 | CONCLUIDO | 6.7869 | 14.73 | 10.62 | 8.98 | 0.13 | 71 | 133.21 | 46.47 | 1 | 18 | 20.75 | 16663.42 | 88.48 | 4263.55 | 195.02 | 84.39 | 55162.12 | 0.43 | 0.67 | 0.32 | 3.31 | 4 | 10 | 26.2403 | 35.9031 | 32.4766 | 26240.2894 | 35903.1215 | 3.0417e-05 | 0.61375 | 32476.578
1 | 65 | CONCLUIDO | 6.9554 | 14.38 | 10.37 | 9.29 | 0.26 | 67 | 134.55 | 46.47 | 2 | 0 | 21.09 | 16828.84 | 85.96 | 4264.66 | 185.79 | 84.39 | 50565.89 | 0.45 | 0.69 | 0.33 | 3.06 | 4 | 10 | 25.1342 | 34.3897 | 31.1076 | 25134.2021 | 34389.7242 | 3.1172e-05 | 0.59917 | 31107.6172

## RESULTADOS_13
Unnamed: 0 | Volume de calda [L] | STATUS | Capacidade operacional [ha/h] | Tempo de missao [h] | Tempo util [h] | Tempo por voo [min] | Autonomia Projetada [h] | N° Voos | MTOW [kg] | Massa Estrutura [kg] | Combustível [kg] | Abastecimentos | Massa gerador | Potência gerador [W] | Combustível consumido [L] | Calda cons [L] | Distância percorrida [km] | Distância Pulverizando [km] | RTL ACUMULADO[m] | EOC [km/km] | EOC [h/h] | Tempo de manobra [h] | Tempo rtl_rtw [h] | V pulv [m/s] | V desloc [m/s] | Preço Total por ha Simples [R$/ha] | Preço Total por ha Presumido [R$/ha] | Preço Total por ha Real [R$/ha] | Preço Total Simples [R$] | Preço Total Presumido [R$] | Prod CAPEX [ha/R$] | Dias Trabalhados | Preço Total Real [R$]
0 | 75 | CONCLUIDO | 6.3885 | 15.65 | 10.99 | 8.46 | 0.12 | 78 | 150.44 | 49.1 | 1 | 65 | 25.34 | 18787.76 | 104.28 | 4264.34 | 209.83 | 84.39 | 62527.74 | 0.4 | 0.65 | 0.27 | 3.68 | 4 | 10 | 30.8227 | 42.173 | 38.1481 | 30822.7314 | 42173.0209 | 2.7025e-05 | 0.65208 | 38148.087
1 | 75 | CONCLUIDO | 7.1378 | 14.01 | 9.96 | 10.3 | 0.23 | 58 | 151.83 | 49.1 | 2 | 0 | 25.73 | 18959.54 | 88.13 | 4264.24 | 172.34 | 84.39 | 43884.87 | 0.49 | 0.72 | 0.3 | 2.65 | 4 | 10 | 24.9498 | 34.1374 | 30.8793 | 24949.7572 | 34137.3585 | 3.0195e-05 | 0.58375 | 30879.3369

## RESULTADOS_17
Unnamed: 0 | Volume de calda [L] | STATUS | Capacidade operacional [ha/h] | Tempo de missao [h] | Tempo util [h] | Tempo por voo [min] | Autonomia Projetada [h] | N° Voos | MTOW [kg] | Massa Estrutura [kg] | Combustível [kg] | Abastecimentos | Massa gerador | Potência gerador [W] | Combustível consumido [L] | Calda cons [L] | Distância percorrida [km] | Distância Pulverizando [km] | RTL ACUMULADO[m] | EOC [km/km] | EOC [h/h] | Tempo de manobra [h] | Tempo rtl_rtw [h] | V pulv [m/s] | V desloc [m/s] | Preço Total por ha Simples [R$/ha] | Preço Total por ha Presumido [R$/ha] | Preço Total por ha Real [R$/ha] | Preço Total Simples [R$] | Preço Total Presumido [R$] | Prod CAPEX [ha/R$] | Dias Trabalhados | Preço Total Real [R$]
0 | 95 | CONCLUIDO | 4.9981 | 20.01 | 13.15 | 6.68 | 0.1 | 118 | 185.69 | 53.44 | 1 | 116 | 36.26 | 23136.14 | 159.29 | 4266.05 | 283.74 | 84.39 | 99283.72 | 0.3 | 0.54 | 0.32 | 5.83 | 4 | 10 | 52.5413 | 71.8893 | 65.0283 | 52541.3024 | 71889.3279 | 1.9221e-05 | 0.83375 | 65028.3113
1 | 95 | CONCLUIDO | 7.4031 | 13.51 | 9.33 | 12.17 | 0.19 | 46 | 187.21 | 53.44 | 2 | 0 | 36.77 | 23322.88 | 93.09 | 4262.32 | 151.2 | 84.39 | 33374.48 | 0.56 | 0.77 | 0.27 | 2.02 | 4 | 10 | 24.963 | 34.1555 | 30.8958 | 24963.021 | 34155.5066 | 2.8469e-05 | 0.56292 | 30895.753

## RESULTADOS_9
Unnamed: 0 | Volume de calda [L] | STATUS | Capacidade operacional [ha/h] | Tempo de missao [h] | Tempo util [h] | Tempo por voo [min] | Autonomia Projetada [h] | N° Voos | MTOW [kg] | Massa Estrutura [kg] | Combustível [kg] | Abastecimentos | Massa gerador | Potência gerador [W] | Combustível consumido [L] | Calda cons [L] | Distância percorrida [km] | Distância Pulverizando [km] | RTL ACUMULADO[m] | EOC [km/km] | EOC [h/h] | Tempo de manobra [h] | Tempo rtl_rtw [h] | V pulv [m/s] | V desloc [m/s] | Preço Total por ha Simples [R$/ha] | Preço Total por ha Presumido [R$/ha] | Preço Total por ha Real [R$/ha] | Preço Total Simples [R$] | Preço Total Presumido [R$] | Prod CAPEX [ha/R$] | Dias Trabalhados | Preço Total Real [R$]
0 | 55 | CONCLUIDO | 6.6693 | 14.99 | 11 | 8.25 | 0.15 | 80 | 116.05 | 43.4 | 1 | 1 | 16.65 | 14546.17 | 83.49 | 4264.78 | 206.37 | 84.39 | 60790.56 | 0.41 | 0.65 | 0.37 | 3.69 | 4 | 10 | 25.7318 | 35.2074 | 31.8472 | 25731.7952 | 35207.3774 | 3.1973e-05 | 0.62458 | 31847.2348
1 | 55 | CONCLUIDO | 6.7072 | 14.91 | 10.94 | 8.31 | 0.3 | 79 | 117.34 | 43.4 | 2 | 0 | 16.94 | 14705.49 | 83.73 | 4264.75 | 204.32 | 84.39 | 59769.18 | 0.41 | 0.65 | 0.37 | 3.63 | 4 | 10 | 25.5827 | 35.0034 | 31.6627 | 25582.7352 | 35003.4269 | 3.2155e-05 | 0.62125 | 31662.749

## resultados
Unnamed: 0 | Volume de calda [L] | STATUS | Capacidade operacional [ha/h] | Tempo de missao [h] | Tempo util [h] | Tempo por voo [min] | Autonomia Projetada [h] | N° Voos | MTOW [kg] | Massa Estrutura [kg] | Combustível [kg] | Abastecimentos | Massa gerador | Potência gerador [W] | Combustível consumido [L] | Calda cons [L] | Distância percorrida [km] | Distância Pulverizando [km] | RTL ACUMULADO[m] | EOC [km/km] | EOC [h/h] | Tempo de manobra [h] | Tempo rtl_rtw [h] | V pulv [m/s] | V desloc [m/s]
0 | 100 | CONCLUIDO | 4.6467 | 21.52 | 13.91 | 6.37 | 0.09 | 131 | 194.77 | 54.38 | 1 | 129 | 39.4 | 24256.19 | 176.71 | 4266.75 | 309.63 | 84.39 | 112165.39 | 0.27 | 0.51 | 0.35 | 6.59 | 4 | 10
1 | 100 | CONCLUIDO | 7.4956 | 13.34 | 9.11 | 12.43 | 0.18 | 44 | 196.32 | 54.38 | 2 | 0 | 39.95 | 24447.22 | 93.64 | 4263.13 | 144.13 | 84.39 | 29849.45 | 0.59 | 0.78 | 0.26 | 1.81 | 4 | 10
0 | 40 | CONCLUIDO | 6.1394 | 16.29 | 12.31 | 6.84 | 0.2 | 108 | 89.87 | 37.55 | 1 | 0 | 11.32 | 11317.98 | 80.75 | 4266.86 | 249.38 | 84.39 | 82157.29 | 0.34 | 0.58 | 0.45 | 5 | 4 | 10
0 | 30 | CONCLUIDO | 5.552 | 18.01 | 13.94 | 5.85 | 0.24 | 143 | 71.52 | 32.27 | 1 | 0 | 8.25 | 9054.6 | 79.89 | 4269.55 | 303.01 | 84.39 | 108795.3 | 0.28 | 0.51 | 0.55 | 6.63 | 4 | 10
0 | 15 | CONCLUIDO | 3.9305 | 25.44 | 20.58 | 4.33 | 0.43 | 285 | 39.78 | 19.54 | 1 | 0 | 4.24 | 5140 | 80.71 | 4281.62 | 520.68 | 84.39 | 216918.18 | 0.16 | 0.35 | 0.97 | 13.25 | 4 | 10
0 | 70 | CONCLUIDO | 6.6439 | 15.05 | 10.74 | 8.95 | 0.12 | 72 | 141.81 | 47.83 | 1 | 41 | 22.98 | 17723.39 | 95.02 | 4263.69 | 200.24 | 84.39 | 57765.25 | 0.42 | 0.67 | 0.29 | 3.43 | 4 | 10
1 | 70 | CONCLUIDO | 7.0641 | 14.16 | 10.14 | 9.81 | 0.25 | 62 | 143.17 | 47.83 | 2 | 0 | 23.34 | 17891.86 | 86.66 | 4263.13 | 178.22 | 84.39 | 46807.44 | 0.47 | 0.7 | 0.31 | 2.83 | 4 | 10
0 | 90 | CONCLUIDO | 5.326 | 18.78 | 12.55 | 7.04 | 0.1 | 107 | 176.73 | 52.44 | 1 | 105 | 33.29 | 22031.19 | 144.53 | 4265.77 | 263.38 | 84.39 | 89158.78 | 0.32 | 0.57 | 0.31 | 5.24 | 4 | 10
1 | 90 | CONCLUIDO | 7.2754 | 13.74 | 9.58 | 11.73 | 0.2 | 49 | 178.21 | 52.44 | 2 | 0 | 33.77 | 22213.89 | 93.23 | 4263.04 | 159.85 | 84.39 | 37682.58 | 0.53 | 0.75 | 0.28 | 2.28 | 4 | 10
0 | 10 | CONCLUIDO | 2.9814 | 33.54 | 27.16 | 3.83 | 0.64 | 426 | 26.11 | 12.1 | 1 | 0 | 3.01 | 3454.41 | 78.13 | 4294.01 | 736.5 | 84.39 | 324126.69 | 0.11 | 0.26 | 1.38 | 19.82 | 4 | 10
0 | 45 | CONCLUIDO | 6.362 | 15.72 | 11.76 | 7.35 | 0.18 | 96 | 98.71 | 39.72 | 1 | 0 | 12.99 | 12407.75 | 81.26 | 4267.64 | 231.15 | 84.39 | 73101.54 | 0.37 | 0.61 | 0.41 | 4.44 | 4 | 10
0 | 60 | CONCLUIDO | 6.7618 | 14.79 | 10.77 | 8.73 | 0.14 | 74 | 124.63 | 45 | 1 | 4 | 18.64 | 15605.44 | 85.36 | 4265.68 | 198.88 | 84.39 | 57072.97 | 0.42 | 0.66 | 0.35 | 3.46 | 4 | 10
1 | 60 | CONCLUIDO | 6.8461 | 14.61 | 10.63 | 8.86 | 0.28 | 72 | 125.95 | 45 | 2 | 0 | 18.95 | 15767.7 | 84.51 | 4265.44 | 194.33 | 84.39 | 54812.09 | 0.43 | 0.67 | 0.35 | 3.33 | 4 | 10
0 | 80 | CONCLUIDO | 6.0634 | 16.49 | 11.4 | 7.95 | 0.11 | 86 | 159.12 | 50.28 | 1 | 79 | 27.84 | 19859.16 | 115.89 | 4263.87 | 223.85 | 84.39 | 69500.2 | 0.38 | 0.63 | 0.28 | 4.09 | 4 | 10
1 | 80 | CONCLUIDO | 7.1716 | 13.94 | 9.85 | 10.74 | 0.22 | 55 | 160.54 | 50.28 | 2 | 0 | 28.26 | 20034.4 | 90.14 | 4263.91 | 168.54 | 84.39 | 42001.27 | 0.5 | 0.73 | 0.3 | 2.54 | 4 | 10
0 | 35 | CONCLUIDO | 5.8763 | 17.02 | 13.01 | 6.34 | 0.22 | 123 | 80.84 | 35.1 | 1 | 0 | 9.74 | 10204.21 | 80.1 | 4268.1 | 272.63 | 84.39 | 93704.1 | 0.31 | 0.55 | 0.49 | 5.69 | 4 | 10
0 | 50 | CONCLUIDO | 6.5355 | 15.3 | 11.33 | 7.81 | 0.16 | 87 | 107.41 | 41.65 | 1 | 0 | 14.77 | 13481.73 | 82.17 | 4267.94 | 217.31 | 84.39 | 66225 | 0.39 | 0.63 | 0.39 | 4.02 | 4 | 10
0 | 25 | CONCLUIDO | 5.1319 | 19.49 | 15.3 | 5.34 | 0.28 | 172 | 61.76 | 28.92 | 1 | 0 | 6.84 | 7851.41 | 80.21 | 4272.76 | 347.72 | 84.39 | 131002.8 | 0.24 | 0.47 | 0.63 | 7.98 | 4 | 10
0 | 85 | CONCLUIDO | 5.6941 | 17.56 | 11.94 | 7.46 | 0.11 | 96 | 167.88 | 51.39 | 1 | 94 | 30.49 | 20939.59 | 129.73 | 4265.75 | 242.2 | 84.39 | 78622.81 | 0.35 | 0.6 | 0.3 | 4.62 | 4 | 10
1 | 85 | CONCLUIDO | 7.2298 | 13.83 | 9.7 | 11.19 | 0.21 | 52 | 169.33 | 51.39 | 2 | 0 | 30.94 | 21118.46 | 91.58 | 4263.17 | 163.74 | 84.39 | 39613.08 | 0.52 | 0.74 | 0.29 | 2.39 | 4 | 10
0 | 20 | CONCLUIDO | 4.6235 | 21.63 | 17.27 | 4.84 | 0.34 | 214 | 51.33 | 24.83 | 1 | 0 | 5.51 | 6564.78 | 80.46 | 4276.58 | 411.76 | 84.39 | 162815.19 | 0.2 | 0.41 | 0.77 | 9.94 | 4 | 10
0 | 65 | CONCLUIDO | 6.7869 | 14.73 | 10.62 | 8.98 | 0.13 | 71 | 133.21 | 46.47 | 1 | 18 | 20.75 | 16663.42 | 88.48 | 4263.55 | 195.02 | 84.39 | 55162.12 | 0.43 | 0.67 | 0.32 | 3.31 | 4 | 10
1 | 65 | CONCLUIDO | 6.9554 | 14.38 | 10.37 | 9.29 | 0.26 | 67 | 134.55 | 46.47 | 2 | 0 | 21.09 | 16828.84 | 85.96 | 4264.66 | 185.79 | 84.39 | 50565.89 | 0.45 | 0.69 | 0.33 | 3.06 | 4 | 10
0 | 75 | CONCLUIDO | 6.3885 | 15.65 | 10.99 | 8.46 | 0.12 | 78 | 150.44 | 49.1 | 1 | 65 | 25.34 | 18787.76 | 104.28 | 4264.34 | 209.83 | 84.39 | 62527.74 | 0.4 | 0.65 | 0.27 | 3.68 | 4 | 10
1 | 75 | CONCLUIDO | 7.1378 | 14.01 | 9.96 | 10.3 | 0.23 | 58 | 151.83 | 49.1 | 2 | 0 | 25.73 | 18959.54 | 88.13 | 4264.24 | 172.34 | 84.39 | 43884.87 | 0.49 | 0.72 | 0.3 | 2.65 | 4 | 10
0 | 95 | CONCLUIDO | 4.9981 | 20.01 | 13.15 | 6.68 | 0.1 | 118 | 185.69 | 53.44 | 1 | 116 | 36.26 | 23136.14 | 159.29 | 4266.05 | 283.74 | 84.39 | 99283.72 | 0.3 | 0.54 | 0.32 | 5.83 | 4 | 10
1 | 95 | CONCLUIDO | 7.4031 | 13.51 | 9.33 | 12.17 | 0.19 | 46 | 187.21 | 53.44 | 2 | 0 | 36.77 | 23322.88 | 93.09 | 4262.32 | 151.2 | 84.39 | 33374.48 | 0.56 | 0.77 | 0.27 | 2.02 | 4 | 10
0 | 55 | CONCLUIDO | 6.6693 | 14.99 | 11 | 8.25 | 0.15 | 80 | 116.05 | 43.4 | 1 | 1 | 16.65 | 14546.17 | 83.49 | 4264.78 | 206.37 | 84.39 | 60790.56 | 0.41 | 0.65 | 0.37 | 3.69 | 4 | 10
1 | 55 | CONCLUIDO | 6.7072 | 14.91 | 10.94 | 8.31 | 0.3 | 79 | 117.34 | 43.4 | 2 | 0 | 16.94 | 14705.49 | 83.73 | 4264.75 | 204.32 | 84.39 | 59769.18 | 0.41 | 0.65 | 0.37 | 3.63 | 4 | 10

## gráficos
Selecione o eixo X:
Selecione o eixo Y:
Selecione o eixo Z:
Eixo X | Eixo Y | Eixo Z

## hidden (hidden)
Unnamed: 0
Volume de calda [L]
STATUS
Capacidade operacional [ha/h]
Tempo de missao [h]
Tempo util [h]
Tempo por voo [min]
Autonomia Projetada [h]
N° Voos
MTOW [kg]
Massa Estrutura [kg]
Combustível [kg]
Abastecimentos
Massa gerador
Potência gerador [W]
Combustível consumido [L]
Calda cons [L]
Distância percorrida [km]
Distância Pulverizando [km]
RTL ACUMULADO[m]
EOC [km/km]
EOC [h/h]
Tempo de manobra [h]
Tempo rtl_rtw [h]
V pulv [m/s]
V desloc [m/s]