## RESULTADOS_18
Unnamed: 0 | Volume de calda [L] | STATUS | Capacidade operacional [ha/h] | Tempo de missao [h] | Tempo util [h] | Tempo por voo [min] | Autonomia Projetada [h] | N° Voos | MTOW [kg] | Massa Estrutura [kg] | Combustível [kg] | Abastecimentos | Massa gerador | Potência gerador [W] | Combustível consumido [L] | Calda cons [L] | Distância percorrida [km] | Distância Pulverizando [km] | RTL ACUMULADO[m] | EOC [km/km] | EOC [h/h] | Tempo de manobra [h] | Tempo rtl_rtw [h] | V pulv [m/s] | V desloc [m/s] | Preço Total por ha Simples [R$/ha] | Preço Total por ha Presumido [R$/ha] | Preço Total por ha Real [R$/ha] | Preço Total Simples [R$] | Preço Total Presumido [R$] | Prod CAPEX [ha/R$] | Dias Trabalhados | Preço Total Real [R$]
0 | 100 | CONCLUIDO | 12.747 | 7.84 | 3.97 | 6.8 | 0.09 | 35 | 194.77 | 54.38 | 1 | 33 | 39.4 | 24256.19 | 47.56 | 1995.18 | 46.77 | 23.36 | 10944.74 | 0.5 | 0.72 | 1.26 | 0.7 | 4 | 10 | 36.2714 | 49.6281 | 44.8916 | 36271.3595 | 49628.0743 | 7.6826e-06 | 0.32667 | 44891.6405
1 | 100 | CONCLUIDO | 14.2191 | 7.03 | 3.7 | 10.57 | 0.18 | 21 | 196.32 | 54.38 | 2 | 0 | 39.95 | 24447.22 | 39.32 | 1994.47 | 37.74 | 23.36 | 6499.33 | 0.62 | 0.77 | 1.26 | 0.43 | 4 | 10 | 28.7424 | 39.3267 | 35.5734 | 28742.4493 | 39326.6872 | 8.5698e-06 | 0.29292 | 35573.4034

## RESULTADOS_6
Unnamed: 0 | Volume de calda [L] | STATUS | Capacidade operacional [ha/h] | Tempo de missao [h] | Tempo util [h] | Tempo por voo [min] | Autonomia Projetada [h] | N° Voos | MTOW [kg] | Massa Estrutura [kg] | Combustível [kg] | Abastecimentos | Massa gerador | Potência gerador [W] | Combustível consumido [L] | Calda cons [L] | Distância percorrida [km] | Distância Pulverizando [km] | RTL ACUMULADO[m] | EOC [km/km] | EOC [h/h] | Tempo de manobra [h] | Tempo rtl_rtw [h] | V pulv [m/s] | V desloc [m/s] | Preço Total por ha Simples [R$/ha] | Preço Total por ha Presumido [R$/ha] | Preço Total por ha Real [R$/ha] | Preço Total Simples [R$] | Preço Total Presumido [R$] | Prod CAPEX [ha/R$] | Dias Trabalhados | Preço Total Real [R$]
0 | 40 | CONCLUIDO | 13.8016 | 7.25 | 4.34 | 5.11 | 0.2 | 51 | 89.87 | 37.55 | 1 | 0 | 11.32 | 11317.98 | 29.44 | 1996.59 | 56.26 | 23.36 | 15611.09 | 0.42 | 0.66 | 1.35 | 1.07 | 4 | 10 | 23.6432 | 32.3496 | 29.2622 | 23643.162 | 32349.6173 | 1.2038e-05 | 0.30208 | 29262.2152

## RESULTADOS_4
Unnamed: 0 | Volume de calda [L] | STATUS | Capacidade operacional [ha/h] | Tempo de missao [h] | Tempo util [h] | Tempo por voo [min] | Autonomia Projetada [h] | N° Voos | MTOW [kg] | Massa Estrutura [kg] | Combustível [kg] | Abastecimentos | Massa gerador | Potência gerador [W] | Combustível consumido [L] | Calda cons [L] | Distância percorrida [km] | Distância Pulverizando [km] | RTL ACUMULADO[m] | EOC [km/km] | EOC [h/h] | Tempo de manobra [h] | Tempo rtl_rtw [h] | V pulv [m/s] | V desloc [m/s] | Preço Total por ha Simples [R$/ha] | Preço Total por ha Presumido [R$/ha] | Preço Total por ha Real [R$/ha] | Preço Total Simples [R$] | Preço Total Presumido [R$] | Prod CAPEX [ha/R$] | Dias Trabalhados | Preço Total Real [R$]
0 | 30 | CONCLUIDO | 13.1598 | 7.6 | 4.7 | 4.14 | 0.24 | 68 | 71.52 | 32.27 | 1 | 0 | 8.25 | 9054.6 | 27.77 | 1998.2 | 66.62 | 23.36 | 20705.13 | 0.35 | 0.61 | 1.4 | 1.43 | 4 | 10 | 23.7177 | 32.4517 | 29.3545 | 23717.7342 | 32451.6503 | 1.289e-05 | 0.31667 | 29354.5104

## RESULTADOS_1
Unnamed: 0 | Volume de calda [L] | STATUS | Capacidade operacional [ha/h] | Tempo de missao [h] | Tempo util [h] | Tempo por voo [min] | Autonomia Projetada [h] | N° Voos | MTOW [kg] | Massa Estrutura [kg] | Combustível [kg] | Abastecimentos | Massa gerador | Potência gerador [W] | Combustível consumido [L] | Calda cons [L] | Distância percorrida [km] | Distância Pulverizando [km] | RTL ACUMULADO[m] | EOC [km/km] | EOC [h/h] | Tempo de manobra [h] | Tempo rtl_rtw [h] | V pulv [m/s] | V desloc [m/s] | Preço Total por ha Simples [R$/ha] | Preço Total por ha Presumido [R$/ha] | Preço Total por ha Real [R$/ha] | Preço Total Simples [R$] | Preço Total Presumido [R$] | Prod CAPEX [ha/R$] | Dias Trabalhados | Preço Total Real [R$]
0 | 15 | CONCLUIDO | 10.7181 | 9.33 | 6.14 | 2.75 | 0.43 | 134 | 39.78 | 19.54 | 1 | 0 | 4.24 | 5140 | 24.58 | 2012.34 | 108.1 | 23.36 | 41112.9 | 0.22 | 0.47 | 1.61 | 2.86 | 4 | 10 | 27.0806 | 37.0529 | 33.5166 | 27080.606 | 37052.8798 | 1.3885e-05 | 0.38875 | 33516.605

## RESULTADOS_12
Unnamed: 0 | Volume de calda [L] | STATUS | Capacidade operacional [ha/h] | Tempo de missao [h] | Tempo util [h] | Tempo por voo [min] | Autonomia Projetada [h] | N° Voos | MTOW [kg] | Massa Estrutura [kg] | Combustível [kg] | Abastecimentos | Massa gerador | Potência gerador [W] | Combustível consumido [L] | Calda cons [L] | Distância percorrida [km] | Distância Pulverizando [km] | RTL ACUMULADO[m] | EOC [km/km] | EOC [h/h] | Tempo de manobra [h] | Tempo rtl_rtw [h] | V pulv [m/s] | V desloc [m/s] | Preço Total por ha Simples [R$/ha] | Preço Total por ha Presumido [R$/ha] | Preço Total por ha Real [R$/ha] | Preço Total Simples [R$] | Preço Total Presumido [R$] | Prod CAPEX [ha/R$] | Dias Trabalhados | Preço Total Real [R$]
0 | 70 | CONCLUIDO | 14.3084 | 6.99 | 3.89 | 7.79 | 0.12 | 30 | 141.81 | 47.83 | 1 | 3 | 22.98 | 17723.39 | 34.18 | 1995.83 | 43.38 | 23.36 | 9274.91 | 0.54 | 0.73 | 1.29 | 0.63 | 4 | 10 | 25.6873 | 35.1465 | 31.7922 | 25687.3136 | 35146.5157 | 9.958e-06 | 0.29125 | 31792.1816
1 | 70 | CONCLUIDO | 14.3118 | 6.99 | 3.89 | 7.78 | 0.25 | 30 | 143.17 | 47.83 | 2 | 0 | 23.34 | 17891.86 | 34.52 | 1994.8 | 43.02 | 23.36 | 9095.28 | 0.54 | 0.74 | 1.3 | 0.62 | 4 | 10 | 25.8114 | 35.3163 | 31.9457 | 25811.383 | 35316.273 | 9.9603e-06 | 0.29125 | 31945.7374

## RESULTADOS_16
Unnamed: 0 | Volume de calda [L] | STATUS | Capacidade operacional [ha/h] | Tempo de missao [h] | Tempo util [h] | Tempo por voo [min] | Autonomia Projetada [h] | N° Voos | MTOW [kg] | Massa Estrutura [kg] | Combustível [kg] | Abastecimentos | Massa gerador | Potência gerador [W] | Combustível consumido [L] | Calda cons [L] | Distância percorrida [km] | Distância Pulverizando [km] | RTL ACUMULADO[m] | EOC [km/km] | EOC [h/h] | Tempo de manobra [h] | Tempo rtl_rtw [h] | V pulv [m/s] | V desloc [m/s] | Preço Total por ha Simples [R$/ha] | Preço Total por ha Presumido [R$/ha] | Preço Total por ha Real [R$/ha] | Preço Total Simples [R$] | Preço Total Presumido [R$] | Prod CAPEX [ha/R$] | Dias Trabalhados | Preço Total Real [R$]
0 | 90 | CONCLUIDO | 13.3794 | 7.47 | 3.92 | 7.34 | 0.1 | 32 | 176.73 | 52.44 | 1 | 27 | 33.29 | 22031.19 | 42.36 | 1993.01 | 45.13 | 23.36 | 10138.19 | 0.52 | 0.73 | 1.26 | 0.65 | 4 | 10 | 31.8667 | 43.6014 | 39.4402 | 31866.6874 | 43601.4075 | 8.4138e-06 | 0.31125 | 39440.1504
1 | 90 | CONCLUIDO | 14.2203 | 7.03 | 3.76 | 9.4 | 0.2 | 24 | 178.21 | 52.44 | 2 | 0 | 33.77 | 22213.89 | 37.85 | 1996.68 | 39.25 | 23.36 | 7242.46 | 0.59 | 0.76 | 1.28 | 0.49 | 4 | 10 | 27.9048 | 38.1806 | 34.5367 | 27904.8445 | 38180.6394 | 8.9426e-06 | 0.29292 | 34536.7327

## RESULTADOS_0
Unnamed: 0 | Volume de calda [L] | STATUS | Capacidade operacional [ha/h] | Tempo de missao [h] | Tempo util [h] | Tempo por voo [min] | Autonomia Projetada [h] | N° Voos | MTOW [kg] | Massa Estrutura [kg] | Combustível [kg] | Abastecimentos | Massa gerador | Potência gerador [W] | Combustível consumido [L] | Calda cons [L] | Distância percorrida [km] | Distância Pulverizando [km] | RTL ACUMULADO[m] | EOC [km/km] | EOC [h/h] | Tempo de manobra [h] | Tempo rtl_rtw [h] | V pulv [m/s] | V desloc [m/s] | Preço Total por ha Simples [R$/ha] | Preço Total por ha Presumido [R$/ha] | Preço Total por ha Real [R$/ha] | Preço Total Simples [R$] | Preço Total Presumido [R$] | Prod CAPEX [ha/R$] | Dias Trabalhados | Preço Total Real [R$]
0 | 10 | CONCLUIDO | 8.7706 | 11.4 | 7.54 | 2.27 | 0.64 | 199 | 26.11 | 12.1 | 1 | 0 | 3.01 | 3454.41 | 21.98 | 2017.82 | 149.63 | 23.36 | 61557.24 | 0.16 | 0.38 | 1.78 | 4.26 | 4 | 10 | 31.7511 | 43.4433 | 39.2972 | 31751.1476 | 43443.3209 | 1.3381e-05 | 0.475 | 39297.1514

## RESULTADOS_7
Unnamed: 0 | Volume de calda [L] | STATUS | Capacidade operacional [ha/h] | Tempo de missao [h] | Tempo util [h] | Tempo por voo [min] | Autonomia Projetada [h] | N° Voos | MTOW [kg] | Massa Estrutura [kg] | Combustível [kg] | Abastecimentos | Massa gerador | Potência gerador [W] | Combustível consumido [L] | Calda cons [L] | Distância percorrida [km] | Distância Pulverizando [km] | RTL ACUMULADO[m] | EOC [km/km] | EOC [h/h] | Tempo de manobra [h] | Tempo rtl_rtw [h] | V pulv [m/s] | V desloc [m/s] | Preço Total por ha Simples [R$/ha] | Preço Total por ha Presumido [R$/ha] | Preço Total por ha Real [R$/ha] | Preço Total Simples [R$] | Preço Total Presumido [R$] | Prod CAPEX [ha/R$] | Dias Trabalhados | Preço Total Real [R$]
0 | 45 | CONCLUIDO | 13.9513 | 7.17 | 4.23 | 5.52 | 0.18 | 46 | 98.71 | 39.72 | 1 | 0 | 12.99 | 12407.75 | 30.36 | 1999.56 | 53.12 | 23.36 | 14066.42 | 0.44 | 0.68 | 1.34 | 0.96 | 4 | 10 | 23.9508 | 32.7705 | 29.643 | 23950.7874 | 32770.5239 | 1.1604e-05 | 0.29875 | 29642.9511

## RESULTADOS_10
Unnamed: 0 | Volume de calda [L] | STATUS | Capacidade operacional [ha/h] | Tempo de missao [h] | Tempo util [h] | Tempo por voo [min] | Autonomia Projetada [h] | N° Voos | MTOW [kg] | Massa Estrutura [kg] | Combustível [kg] | Abastecimentos | Massa gerador | Potência gerador [W] | Combustível consumido [L] | Calda cons [L] | Distância percorrida [km] | Distância Pulverizando [km] | RTL ACUMULADO[m] | EOC [km/km] | EOC [h/h] | Tempo de manobra [h] | Tempo rtl_rtw [h] | V pulv [m/s] | V desloc [m/s] | Preço Total por ha Simples [R$/ha] | Preço Total por ha Presumido [R$/ha] | Preço Total por ha Real [R$/ha] | Preço Total Simples [R$] | Preço Total Presumido [R$] | Prod CAPEX [ha/R$] | Dias Trabalhados | Preço Total Real [R$]
0 | 60 | CONCLUIDO | 14.2484 | 7.02 | 3.99 | 6.84 | 0.14 | 35 | 124.63 | 45 | 1 | 0 | 18.64 | 15605.44 | 32.76 | 1995.45 | 45.97 | 23.36 | 10543.35 | 0.51 | 0.72 | 1.31 | 0.72 | 4 | 10 | 24.9056 | 34.077 | 30.8247 | 24905.617 | 34076.9639 | 1.0552e-05 | 0.2925 | 30824.7063

## RESULTADOS_14
Unnamed: 0 | Volume de calda [L] | STATUS | Capacidade operacional [ha/h] | Tempo de missao [h] | Tempo util [h] | Tempo por voo [min] | Autonomia Projetada [h] | N° Voos | MTOW [kg] | Massa Estrutura [kg] | Combustível [kg] | Abastecimentos | Massa gerador | Potência gerador [W] | Combustível consumido [L] | Calda cons [L] | Distância percorrida [km] | Distância Pulverizando [km] | RTL ACUMULADO[m] | EOC [km/km] | EOC [h/h] | Tempo de manobra [h] | Tempo rtl_rtw [h] | V pulv [m/s] | V desloc [m/s] | Preço Total por ha Simples [R$/ha] | Preço Total por ha Presumido [R$/ha] | Preço Total por ha Real [R$/ha] | Preço Total Simples [R$] | Preço Total Presumido [R$] | Prod CAPEX [ha/R$] | Dias Trabalhados | Preço Total Real [R$]
0 | 80 | CONCLUIDO | 14.0598 | 7.11 | 3.85 | 7.97 | 0.11 | 29 | 159.12 | 50.28 | 1 | 14 | 27.84 | 19859.16 | 37.01 | 1992.38 | 42.86 | 23.36 | 9021.58 | 0.54 | 0.74 | 1.27 | 0.59 | 4 | 10 | 27.641 | 37.8197 | 34.2102 | 27641.0234 | 37819.6677 | 9.2719e-06 | 0.29625 | 34210.2117
1 | 80 | CONCLUIDO | 14.3524 | 6.97 | 3.81 | 8.78 | 0.22 | 26 | 160.54 | 50.28 | 2 | 0 | 28.26 | 20034.4 | 36.18 | 1994.28 | 40.6 | 23.36 | 7906.26 | 0.58 | 0.75 | 1.28 | 0.54 | 4 | 10 | 26.6878 | 36.5155 | 33.0305 | 26687.8184 | 36515.4505 | 9.4648e-06 | 0.29042 | 33030.4672

## RESULTADOS_5
Unnamed: 0 | Volume de calda [L] | STATUS | Capacidade operacional [ha/h] | Tempo de missao [h] | Tempo util [h] | Tempo por voo [min] | Autonomia Projetada [h] | N° Voos | MTOW [kg] | Massa Estrutura [kg] | Combustível [kg] | Abastecimentos | Massa gerador | Potência gerador [W] | Combustível consumido [L] | Calda cons [L] | Distância percorrida [km] | Distância Pulverizando [km] | RTL ACUMULADO[m] | EOC [km/km] | EOC [h/h] | Tempo de manobra [h] | Tempo rtl_rtw [h] | V pulv [m/s] | V desloc [m/s] | Preço Total por ha Simples [R$/ha] | Preço Total por ha Presumido [R$/ha] | Preço Total por ha Real [R$/ha] | Preço Total Simples [R$] | Preço Total Presumido [R$] | Prod CAPEX [ha/R$] | Dias Trabalhados | Preço Total Real [R$]
0 | 35 | CONCLUIDO | 13.5399 | 7.39 | 4.49 | 4.65 | 0.22 | 58 | 80.84 | 35.1 | 1 | 0 | 9.74 | 10204.21 | 28.62 | 1999.85 | 60.48 | 23.36 | 17684.92 | 0.39 | 0.64 | 1.38 | 1.22 | 4 | 10 | 23.5721 | 32.2524 | 29.1742 | 23572.0877 | 32252.3703 | 1.2463e-05 | 0.30792 | 29174.2494

## RESULTADOS_8
Unnamed: 0 | Volume de calda [L] | STATUS | Capacidade operacional [ha/h] | Tempo de missao [h] | Tempo util [h] | Tempo por voo [min] | Autonomia Projetada [h] | N° Voos | MTOW [kg] | Massa Estrutura [kg] | Combustível [kg] | Abastecimentos | Massa gerador | Potência gerador [W] | Combustível consumido [L] | Calda cons [L] | Distância percorrida [km] | Distância Pulverizando [km] | RTL ACUMULADO[m] | EOC [km/km] | EOC [h/h] | Tempo de manobra [h] | Tempo rtl_rtw [h] | V pulv [m/s] | V desloc [m/s] | Preço Total por ha Simples [R$/ha] | Preço Total por ha Presumido [R$/ha] | Preço Total por ha Real [R$/ha] | Preço Total Simples [R$] | Preço Total Presumido [R$] | Prod CAPEX [ha/R$] | Dias Trabalhados | Preço Total Real [R$]
0 | 50 | CONCLUIDO | 14.1232 | 7.08 | 4.13 | 6.05 | 0.16 | 41 | 107.41 | 41.65 | 1 | 0 | 14.77 | 13481.73 | 30.84 | 1997.16 | 50.19 | 23.36 | 12625.11 | 0.47 | 0.69 | 1.33 | 0.86 | 4 | 10 | 24.0212 | 32.8669 | 29.7301 | 24021.2017 | 32866.8679 | 1.1258e-05 | 0.295 | 29730.1002

## RESULTADOS_3
Unnamed: 0 | Volume de calda [L] | STATUS | Capacidade operacional [ha/h] | Tempo de missao [h] | Tempo util [h] | Tempo por voo [min] | Autonomia Projetada [h] | N° Voos | MTOW [kg] | Massa Estrutura [kg] | Combustível [kg] | Abastecimentos | Massa gerador | Potência gerador [W] | Combustível consumido [L] | Calda cons [L] | Distância percorrida [km] | Distância Pulverizando [km] | RTL ACUMULADO[m] | EOC [km/km] | EOC [h/h] | Tempo de manobra [h] | Tempo rtl_rtw [h] | V pulv [m/s] | V desloc [m/s] | Preço Total por ha Simples [R$/ha] | Preço Total por ha Presumido [R$/ha] | Preço Total por ha Real [R$/ha] | Preço Total Simples [R$] | Preço Total Presumido [R$] | Prod CAPEX [ha/R$] | Dias Trabalhados | Preço Total Real [R$]
0 | 25 | CONCLUIDO | 12.6622 | 7.9 | 4.98 | 3.69 | 0.28 | 81 | 61.76 | 28.92 | 1 | 0 | 6.84 | 7851.41 | 26.83 | 1999.24 | 74.77 | 23.36 | 24716.31 | 0.31 | 0.58 | 1.44 | 1.71 | 4 | 10 | 24.0552 | 32.9134 | 29.7722 | 24055.1848 | 32913.3651 | 1.3349e-05 | 0.32917 | 29772.1597

## RESULTADOS_15
Unnamed: 0 | Volume de calda [L] | STATUS | Capacidade operacional [ha/h] | Tempo de missao [h] | Tempo util [h] | Tempo por voo [min] | Autonomia Projetada [h] | N° Voos | MTOW [kg] | Massa Estrutura [kg] | Combustível [kg] | Abastecimentos | Massa gerador | Potência gerador [W] | Combustível consumido [L] | Calda cons [L] | Distância percorrida [km] | Distância Pulverizando [km] | RTL ACUMULADO[m] | EOC [km/km] | EOC [h/h] | Tempo de manobra [h] | Tempo rtl_rtw [h] | V pulv [m/s] | V desloc [m/s] | Preço Total por ha Simples [R$/ha] | Preço Total por ha Presumido [R$/ha] | Preço Total por ha Real [R$/ha] | Preço Total Simples [R$] | Preço Total Presumido [R$] | Prod CAPEX [ha/R$] | Dias Trabalhados | Preço Total Real [R$]
0 | 85 | CONCLUIDO | 13.7478 | 7.27 | 3.88 | 7.77 | 0.11 | 30 | 167.88 | 51.39 | 1 | 23 | 30.49 | 20939.59 | 39.42 | 1993.79 | 43.81 | 23.36 | 9488.22 | 0.53 | 0.74 | 1.27 | 0.62 | 4 | 10 | 29.5266 | 40.3997 | 36.544 | 29526.6472 | 40399.6613 | 8.8471e-06 | 0.30292 | 36543.9743
1 | 85 | CONCLUIDO | 14.2495 | 7.02 | 3.8 | 9.12 | 0.21 | 25 | 169.33 | 51.39 | 2 | 0 | 30.94 | 21118.46 | 37.15 | 1993.19 | 40.54 | 23.36 | 7880.85 | 0.58 | 0.75 | 1.28 | 0.53 | 4 | 10 | 27.457 | 37.5679 | 33.9824 | 27456.9811 | 37567.8529 | 9.17e-06 | 0.2925 | 33982.4297

## RESULTADOS_2
Unnamed: 0 | Volume de calda [L] | STATUS | Capacidade operacional [ha/h] | Tempo de missao [h] | Tempo util [h] | Tempo por voo [min] | Autonomia Projetada [h] | N° Voos | MTOW [kg] | Massa Estrutura [kg] | Combustível [kg] | Abastecimentos | Massa gerador | Potência gerador [W] | Combustível consumido [L] | Calda cons [L] | Distância percorrida [km] | Distância Pulverizando [km] | RTL ACUMULADO[m] | EOC [km/km] | EOC [h/h] | Tempo de manobra [h] | Tempo rtl_rtw [h] | V pulv [m/s] | V desloc [m/s] | Preço Total por ha Simples [R$/ha] | Preço Total por ha Presumido [R$/ha] | Preço Total por ha Real [R$/ha] | Preço Total Simples [R$] | Preço Total Presumido [R$] | Prod CAPEX [ha/R$] | Dias Trabalhados | Preço Total Real [R$]
0 | 20 | CONCLUIDO | 11.8993 | 8.4 | 5.42 | 3.22 | 0.34 | 101 | 51.33 | 24.83 | 1 | 0 | 5.51 | 6564.78 | 25.87 | 2003.14 | 88.16 | 23.36 | 31310.84 | 0.26 | 0.53 | 1.49 | 2.15 | 4 | 10 | 25.0236 | 34.2384 | 30.9707 | 25023.6054 | 34238.4009 | 1.3727e-05 | 0.35 | 30970.736

## RESULTADOS_11
Unnamed: 0 | Volume de calda [L] | STATUS | Capacidade operacional [ha/h] | Tempo de missao [h] | Tempo util [h] | Tempo por voo [min] | Autonomia Projetada [h] | N° Voos | MTOW [kg] | Massa Estrutura [kg] | Combustível [kg] | Abastecimentos | Massa gerador | Potência gerador [W] | Combustível consumido [L] | Calda cons [L] | Distância percorrida [km] | Distância Pulverizando [km] | RTL ACUMULADO[m] | EOC [km/km] | EOC [h/h] | Tempo de manobra [h] | Tempo rtl_rtw [h] | V pulv [m/s] | V desloc [m/s] | Preço Total por ha Simples [R$/ha] | Preço Total por ha Presumido [R$/ha] | Preço Total por ha Real [R$/ha] | Preço Total Simples [R$] | Preço Total Presumido [R$] | Prod CAPEX [ha/R$] | Dias Trabalhados | Preço Total Real [R$]
0 | 65 | CONCLUIDO | 14.3403 | 6.97 | 3.92 | 7.35 | 0.13 | 32 | 133.21 | 46.47 | 1 | 0 | 20.75 | 16663.42 | 33.41 | 1996.31 | 43.88 | 23.36 | 9513.15 | 0.53 | 0.73 | 1.3 | 0.65 | 4 | 10 | 25.133 | 34.3881 | 31.1062 | 25133.0484 | 34388.1457 | 1.0283e-05 | 0.29042 | 31106.1893

## RESULTADOS_13
Unnamed: 0 | Volume de calda [L] | STATUS | Capacidade operacional [ha/h] | Tempo de missao [h] | Tempo util [h] | Tempo por voo [min] | Autonomia Projetada [h] | N° Voos | MTOW [kg] | Massa Estrutura [kg] | Combustível [kg] | Abastecimentos | Massa gerador | Potência gerador [W] | Combustível consumido [L] | Calda cons [L] | Distância percorrida [km] | Distância Pulverizando [km] | RTL ACUMULADO[m] | EOC [km/km] | EOC [h/h] | Tempo de manobra [h] | Tempo rtl_rtw [h] | V pulv [m/s] | V desloc [m/s] | Preço Total por ha Simples [R$/ha] | Preço Total por ha Presumido [R$/ha] | Preço Total por ha Real [R$/ha] | Preço Total Simples [R$] | Preço Total Presumido [R$] | Prod CAPEX [ha/R$] | Dias Trabalhados | Preço Total Real [R$]
0 | 75 | CONCLUIDO | 14.2428 | 7.02 | 3.86 | 7.98 | 0.12 | 29 | 150.44 | 49.1 | 1 | 7 | 25.34 | 18787.76 | 35.54 | 1992.62 | 42.56 | 23.36 | 8868.31 | 0.55 | 0.74 | 1.28 | 0.59 | 4 | 10 | 26.5112 | 36.2738 | 32.8119 | 26511.1998 | 36273.7932 | 9.6403e-06 | 0.2925 | 32811.8733
1 | 75 | CONCLUIDO | 14.3318 | 6.98 | 3.85 | 8.24 | 0.23 | 28 | 151.83 | 49.1 | 2 | 0 | 25.73 | 18959.54 | 35.33 | 1993.18 | 41.84 | 23.36 | 8515.16 | 0.56 | 0.74 | 1.29 | 0.58 | 4 | 10 | 26.2507 | 35.9173 | 32.4894 | 26250.6859 | 35917.3465 | 9.7005e-06 | 0.29083 | 32489.4453

## RESULTADOS_17
Unnamed: 0 | Volume de calda [L] | STATUS | Capacidade operacional [ha/h] | Tempo de missao [h] | Tempo util [h] | Tempo por voo [min] | Autonomia Projetada [h] | N° Voos | MTOW [kg] | Massa Estrutura [kg] | Combustível [kg] | Abastecimentos | Massa gerador | Potência gerador [W] | Combustível consumido [L] | Calda cons [L] | Distância percorrida [km] | Distância Pulverizando [km] | RTL ACUMULADO[m] | EOC [km/km] | EOC [h/h] | Tempo de manobra [h] | Tempo rtl_rtw [h] | V pulv [m/s] | V desloc [m/s] | Preço Total por ha Simples [R$/ha] | Preço Total por ha Presumido [R$/ha] | Preço Total por ha Real [R$/ha] | Preço Total Simples [R$] | Preço Total Presumido [R$] | Prod CAPEX [ha/R$] | Dias Trabalhados | Preço Total Real [R$]
0 | 95 | CONCLUIDO | 13.1459 | 7.61 | 3.91 | 7.11 | 0.1 | 33 | 185.69 | 53.44 | 1 | 30 | 36.26 | 23136.14 | 44.59 | 1994.7 | 45.07 | 23.36 | 10107.5 | 0.52 | 0.73 | 1.26 | 0.64 | 4 | 10 | 33.561 | 45.9197 | 41.5371 | 33561.0104 | 45919.655 | 8.0886e-06 | 0.31708 | 41537.1476
1 | 95 | CONCLUIDO | 14.267 | 7.01 | 3.72 | 10.15 | 0.19 | 22 | 187.21 | 53.44 | 2 | 0 | 36.77 | 23322.88 | 38.57 | 1993.84 | 38.22 | 23.36 | 6733.47 | 0.61 | 0.77 | 1.27 | 0.45 | 4 | 10 | 28.2075 | 38.5947 | 34.9113 | 28207.5024 | 38594.7492 | 8.7784e-06 | 0.29208 | 34911.3205

## RESULTADOS_9
Unnamed: 0 | Volume de calda [L] | STATUS | Capacidade operacional [ha/h] | Tempo de missao [h] | Tempo util [h] | Tempo por voo [min] | Autonomia Projetada [h] | N° Voos | MTOW [kg] | Massa Estrutura [kg] | Combustível [kg] | Abastecimentos | Massa gerador | Potência gerador [W] | Combustível consumido [L] | Calda cons [L] | Distância percorrida [km] | Distância Pulverizando [km] | RTL ACUMULADO[m] | EOC [km/km] | EOC [h/h] | Tempo de manobra [h] | Tempo rtl_rtw [h] | V pulv [m/s] | V desloc [m/s] | Preço Total por ha Simples [R$/ha] | Preço Total por ha Presumido [R$/ha] | Preço Total por ha Real [R$/ha] | Preço Total Simples [R$] | Preço Total Presumido [R$] | Prod CAPEX [ha/R$] | Dias Trabalhados | Preço Total Real [R$]
0 | 55 | CONCLUIDO | 14.1699 | 7.06 | 4.07 | 6.42 | 0.15 | 38 | 116.05 | 43.4 | 1 | 0 | 16.65 | 14546.17 | 32.01 | 1995.68 | 48.34 | 23.36 | 11715.61 | 0.48 | 0.7 | 1.31 | 0.8 | 4 | 10 | 24.6085 | 33.6705 | 30.457 | 24608.542 | 33670.4928 | 1.0869e-05 | 0.29417 | 30457.0282

## resultados
Unnamed: 0 | Volume de calda [L] | STATUS | Capacidade operacional [ha/h] | Tempo de missao [h] | Tempo util [h] | Tempo por voo [min] | Autonomia Projetada [h] | N° Voos | MTOW [kg] | Massa Estrutura [kg] | Combustível [kg] | Abastecimentos | Massa gerador | Potência gerador [W] | Combustível consumido [L] | Calda cons [L] | Distância percorrida [km] | Distância Pulverizando [km] | RTL ACUMULADO[m] | EOC [km/km] | EOC [h/h] | Tempo de manobra [h] | Tempo rtl_rtw [h] | V pulv [m/s] | V desloc [m/s]
0 | 100 | CONCLUIDO | 12.747 | 7.84 | 3.97 | 6.8 | 0.09 | 35 | 194.77 | 54.38 | 1 | 33 | 39.4 | 24256.19 | 47.56 | 1995.18 | 46.77 | 23.36 | 10944.74 | 0.5 | 0.72 | 1.26 | 0.7 | 4 | 10
1 | 100 | CONCLUIDO | 14.2191 | 7.03 | 3.7 | 10.57 | 0.18 | 21 | 196.32 | 54.38 | 2 | 0 | 39.95 | 24447.22 | 39.32 | 1994.47 | 37.74 | 23.36 | 6499.33 | 0.62 | 0.77 | 1.26 | 0.43 | 4 | 10
0 | 40 | CONCLUIDO | 13.8016 | 7.25 | 4.34 | 5.11 | 0.2 | 51 | 89.87 | 37.55 | 1 | 0 | 11.32 | 11317.98 | 29.44 | 1996.59 | 56.26 | 23.36 | 15611.09 | 0.42 | 0.66 | 1.35 | 1.07 | 4 | 10
0 | 30 | CONCLUIDO | 13.1598 | 7.6 | 4.7 | 4.14 | 0.24 | 68 | 71.52 | 32.27 | 1 | 0 | 8.25 | 9054.6 | 27.77 | 1998.2 | 66.62 | 23.36 | 20705.13 | 0.35 | 0.61 | 1.4 | 1.43 | 4 | 10
0 | 15 | CONCLUIDO | 10.7181 | 9.33 | 6.14 | 2.75 | 0.43 | 134 | 39.78 | 19.54 | 1 | 0 | 4.24 | 5140 | 24.58 | 2012.34 | 108.1 | 23.36 | 41112.9 | 0.22 | 0.47 | 1.61 | 2.86 | 4 | 10
0 | 70 | CONCLUIDO | 14.3084 | 6.99 | 3.89 | 7.79 | 0.12 | 30 | 141.81 | 47.83 | 1 | 3 | 22.98 | 17723.39 | 34.18 | 1995.83 | 43.38 | 23.36 | 9274.91 | 0.54 | 0.73 | 1.29 | 0.63 | 4 | 10
1 | 70 | CONCLUIDO | 14.3118 | 6.99 | 3.89 | 7.78 | 0.25 | 30 | 143.17 | 47.83 | 2 | 0 | 23.34 | 17891.86 | 34.52 | 1994.8 | 43.02 | 23.36 | 9095.28 | 0.54 | 0.74 | 1.3 | 0.62 | 4 | 10
0 | 90 | CONCLUIDO | 13.3794 | 7.47 | 3.92 | 7.34 | 0.1 | 32 | 176.73 | 52.44 | 1 | 27 | 33.29 | 22031.19 | 42.36 | 1993.01 | 45.13 | 23.36 | 10138.19 | 0.52 | 0.73 | 1.26 | 0.65 | 4 | 10
1 | 90 | CONCLUIDO | 14.2203 | 7.03 | 3.76 | 9.4 | 0.2 | 24 | 178.21 | 52.44 | 2 | 0 | 33.77 | 22213.89 | 37.85 | 1996.68 | 39.25 | 23.36 | 7242.46 | 0.59 | 0.76 | 1.28 | 0.49 | 4 | 10
0 | 10 | CONCLUIDO | 8.7706 | 11.4 | 7.54 | 2.27 | 0.64 | 199 | 26.11 | 12.1 | 1 | 0 | 3.01 | 3454.41 | 21.98 | 2017.82 | 149.63 | 23.36 | 61557.24 | 0.16 | 0.38 | 1.78 | 4.26 | 4 | 10
0 | 45 | CONCLUIDO | 13.9513 | 7.17 | 4.23 | 5.52 | 0.18 | 46 | 98.71 | 39.72 | 1 | 0 | 12.99 | 12407.75 | 30.36 | 1999.56 | 53.12 | 23.36 | 14066.42 | 0.44 | 0.68 | 1.34 | 0.96 | 4 | 10
0 | 60 | CONCLUIDO | 14.2484 | 7.02 | 3.99 | 6.84 | 0.14 | 35 | 124.63 | 45 | 1 | 0 | 18.64 | 15605.44 | 32.76 | 1995.45 | 45.97 | 23.36 | 10543.35 | 0.51 | 0.72 | 1.31 | 0.72 | 4 | 10
0 | 80 | CONCLUIDO | 14.0598 | 7.11 | 3.85 | 7.97 | 0.11 | 29 | 159.12 | 50.28 | 1 | 14 | 27.84 | 19859.16 | 37.01 | 1992.38 | 42.86 | 23.36 | 9021.58 | 0.54 | 0.74 | 1.27 | 0.59 | 4 | 10
1 | 80 | CONCLUIDO | 14.3524 | 6.97 | 3.81 | 8.78 | 0.22 | 26 | 160.54 | 50.28 | 2 | 0 | 28.26 | 20034.4 | 36.18 | 1994.28 | 40.6 | 23.36 | 7906.26 | 0.58 | 0.75 | 1.28 | 0.54 | 4 | 10
0 | 35 | CONCLUIDO | 13.5399 | 7.39 | 4.49 | 4.65 | 0.22 | 58 | 80.84 | 35.1 | 1 | 0 | 9.74 | 10204.21 | 28.62 | 1999.85 | 60.48 | 23.36 | 17684.92 | 0.39 | 0.64 | 1.38 | 1.22 | 4 | 10
0 | 50 | CONCLUIDO | 14.1232 | 7.08 | 4.13 | 6.05 | 0.16 | 41 | 107.41 | 41.65 | 1 | 0 | 14.77 | 13481.73 | 30.84 | 1997.16 | 50.19 | 23.36 | 12625.11 | 0.47 | 0.69 | 1.33 | 0.86 | 4 | 10
0 | 25 | CONCLUIDO | 12.6622 | 7.9 | 4.98 | 3.69 | 0.28 | 81 | 61.76 | 28.92 | 1 | 0 | 6.84 | 7851.41 | 26.83 | 1999.24 | 74.77 | 23.36 | 24716.31 | 0.31 | 0.58 | 1.44 | 1.71 | 4 | 10
0 | 85 | CONCLUIDO | 13.7478 | 7.27 | 3.88 | 7.77 | 0.11 | 30 | 167.88 | 51.39 | 1 | 23 | 30.49 | 20939.59 | 39.42 | 1993.79 | 43.81 | 23.36 | 9488.22 | 0.53 | 0.74 | 1.27 | 0.62 | 4 | 10
1 | 85 | CONCLUIDO | 14.2495 | 7.02 | 3.8 | 9.12 | 0.21 | 25 | 169.33 | 51.39 | 2 | 0 | 30.94 | 21118.46 | 37.15 | 1993.19 | 40.54 | 23.36 | 7880.85 | 0.58 | 0.75 | 1.28 | 0.53 | 4 | 10
0 | 20 | CONCLUIDO | 11.8993 | 8.4 | 5.42 | 3.22 | 0.34 | 101 | 51.33 | 24.83 | 1 | 0 | 5.51 | 6564.78 | 25.87 | 2003.14 | 88.16 | 23.36 | 31310.84 | 0.26 | 0.53 | 1.49 | 2.15 | 4 | 10
0 | 65 | CONCLUIDO | 14.3403 | 6.97 | 3.92 | 7.35 | 0.13 | 32 | 133.21 | 46.47 | 1 | 0 | 20.75 | 16663.42 | 33.41 | 1996.31 | 43.88 | 23.36 | 9513.15 | 0.53 | 0.73 | 1.3 | 0.65 | 4 | 10
0 | 75 | CONCLUIDO | 14.2428 | 7.02 | 3.86 | 7.98 | 0.12 | 29 | 150.44 | 49.1 | 1 | 7 | 25.34 | 18787.76 | 35.54 | 1992.62 | 42.56 | 23.36 | 8868.31 | 0.55 | 0.74 | 1.28 | 0.59 | 4 | 10
1 | 75 | CONCLUIDO | 14.3318 | 6.98 | 3.85 | 8.24 | 0.23 | 28 | 151.83 | 49.1 | 2 | 0 | 25.73 | 18959.54 | 35.33 | 1993.18 | 41.84 | 23.36 | 8515.16 | 0.56 | 0.74 | 1.29 | 0.58 | 4 | 10
0 | 95 | CONCLUIDO | 13.1459 | 7.61 | 3.91 | 7.11 | 0.1 | 33 | 185.69 | 53.44 | 1 | 30 | 36.26 | 23136.14 | 44.59 | 1994.7 | 45.07 | 23.36 | 10107.5 | 0.52 | 0.73 | 1.26 | 0.64 | 4 | 10
1 | 95 | CONCLUIDO | 14.267 | 7.01 | 3.72 | 10.15 | 0.19 | 22 | 187.21 | 53.44 | 2 | 0 | 36.77 | 23322.88 | 38.57 | 1993.84 | 38.22 | 23.36 | 6733.47 | 0.61 | 0.77 | 1.27 | 0.45 | 4 | 10
0 | 55 | CONCLUIDO | 14.1699 | 7.06 | 4.07 | 6.42 | 0.15 | 38 | 116.05 | 43.4 | 1 | 0 | 16.65 | 14546.17 | 32.01 | 1995.68 | 48.34 | 23.36 | 11715.61 | 0.48 | 0.7 | 1.31 | 0.8 | 4 | 10

## gráficos
Selecione o eixo X:
Selecione o eixo Y:
Selecione o eixo Z:
Eixo X | Eixo Y | Eixo Z

## hidden (hidden)
Unnamed: 0
Volume de calda [L]
STATUS
Capacidade operacional [ha/h]
Tempo de missao [h]
Tempo util [h]
Tempo por voo [min]
Autonomia Projetada [h]
N° Voos
MTOW [kg]
Massa Estrutura [kg]
Combustível [kg]
Abastecimentos
Massa gerador
Potência gerador [W]
Combustível consumido [L]
Calda cons [L]
Distância percorrida [km]
Distância Pulverizando [km]
RTL ACUMULADO[m]
EOC [km/km]
EOC [h/h]
Tempo de manobra [h]
Tempo rtl_rtw [h]
V pulv [m/s]
V desloc [m/s]