## RESULTADOS_18
Unnamed: 0 | Volume de calda [L] | STATUS | Capacidade operacional [ha/h] | Tempo de missao [h] | Tempo util [h] | Tempo por voo [min] | Autonomia Projetada [h] | N° Voos | MTOW [kg] | Massa Estrutura [kg] | Combustível [kg] | Abastecimentos | Massa gerador | Potência gerador [W] | Combustível consumido [L] | Calda cons [L] | Distância percorrida [km] | Distância Pulverizando [km] | RTL ACUMULADO[m] | EOC [km/km] | EOC [h/h] | Tempo de manobra [h] | Tempo rtl_rtw [h] | V pulv [m/s] | V desloc [m/s] | Preço Total por ha Simples [R$/ha] | Preço Total por ha Presumido [R$/ha] | Preço Total por ha Real [R$/ha] | Preço Total Simples [R$] | Preço Total Presumido [R$] | Prod CAPEX [ha/R$] | Dias Trabalhados | Preço Total Real [R$]
0 | 100 | CONCLUIDO | 3.3394 | 29.95 | 19.61 | 5.85 | 0.09 | 201 | 194.77 | 54.38 | 1 | 199 | 39.4 | 24256.19 | 279.82 | 551.57 | 170.81 | 42.22 | 63043.79 | 0.25 | 0.69 | 9.52 | 4.11 | 4 | 10 | 692.3463 | 947.2988 | 856.8899 | 692346.3259 | 947298.7873 | 2.0126e-06 | 1.2479 | 856889.9206
1 | 100 | CONCLUIDO | 4.3033 | 23.24 | 17.26 | 11.64 | 0.18 | 89 | 196.32 | 54.38 | 2 | 87 | 39.95 | 24447.22 | 245.33 | 549.26 | 98.63 | 42.22 | 27516.6 | 0.43 | 0.79 | 9.33 | 1.78 | 4 | 10 | 473.0663 | 647.2702 | 585.4957 | 473066.3494 | 647270.2495 | 2.5936e-06 | 0.96833 | 585495.6853
2 | 100 | CONCLUIDO | 4.6864 | 21.34 | 16.61 | 17.48 | 0.27 | 57 | 197.88 | 54.38 | 3 | 55 | 40.5 | 24639 | 234.61 | 548.51 | 78.24 | 42.22 | 17481.08 | 0.54 | 0.82 | 9.28 | 1.14 | 4 | 10 | 416.7648 | 570.2359 | 515.8134 | 416764.7537 | 570235.9224 | 2.8245e-06 | 0.88917 | 515813.4063
3 | 100 | CONCLUIDO | 4.8908 | 20.45 | 16.3 | 23.28 | 0.36 | 42 | 199.44 | 54.38 | 4 | 40 | 41.06 | 24831.54 | 228.72 | 548.29 | 68.62 | 42.22 | 12747.5 | 0.62 | 0.83 | 9.26 | 0.83 | 4 | 10 | 390.4309 | 534.2048 | 483.2211 | 390430.9188 | 534204.8077 | 2.9477e-06 | 0.85208 | 483221.0506
4 | 100 | CONCLUIDO | 5.0069 | 19.97 | 16.13 | 28.47 | 0.44 | 34 | 201.01 | 54.38 | 5 | 32 | 41.63 | 25024.84 | 224.83 | 548.08 | 64 | 42.22 | 10476.3 | 0.66 | 0.84 | 9.23 | 0.67 | 4 | 10 | 375.8823 | 514.2987 | 465.2148 | 375882.2818 | 514298.7207 | 3.0176e-06 | 0.83208 | 465214.7726
5 | 100 | CONCLUIDO | 5.1036 | 19.59 | 15.99 | 34.26 | 0.53 | 28 | 202.58 | 54.38 | 6 | 26 | 42.2 | 25218.93 | 221.44 | 548.06 | 59.69 | 42.22 | 8348.94 | 0.71 | 0.85 | 9.22 | 0.52 | 4 | 10 | 364.1231 | 498.2093 | 450.6609 | 364123.107 | 498209.2989 | 3.0759e-06 | 0.81625 | 450660.9027
6 | 100 | CONCLUIDO | 5.1603 | 19.38 | 15.93 | 39.82 | 0.61 | 24 | 204.16 | 54.38 | 7 | 22 | 42.78 | 25413.94 | 219.11 | 547.89 | 57.63 | 42.22 | 7337.9 | 0.73 | 0.85 | 9.22 | 0.47 | 4 | 10 | 357.2372 | 488.7878 | 442.1385 | 357237.2424 | 488787.7553 | 3.1101e-06 | 0.8075 | 442138.5379
7 | 100 | CONCLUIDO | 5.2105 | 19.19 | 15.86 | 45.31 | 0.69 | 21 | 205.75 | 54.38 | 8 | 19 | 43.37 | 25609.61 | 216.34 | 547.85 | 55.54 | 42.22 | 6309.01 | 0.76 | 0.85 | 9.21 | 0.4 | 4 | 10 | 350.4011 | 479.4342 | 433.6777 | 350401.0799 | 479434.2162 | 3.1403e-06 | 0.79958 | 433677.6875
8 | 100 | CONCLUIDO | 5.2592 | 19.01 | 15.8 | 52.66 | 0.77 | 18 | 207.34 | 54.38 | 9 | 16 | 43.96 | 25806.1 | 213.68 | 547.77 | 53.69 | 42.22 | 5399.93 | 0.79 | 0.86 | 9.21 | 0.34 | 4 | 10 | 343.9795 | 470.648 | 425.73 | 343979.547 | 470647.9915 | 3.1697e-06 | 0.79208 | 425730.0078
9 | 100 | CONCLUIDO | 5.2731 | 18.96 | 15.79 | 55.72 | 0.85 | 17 | 208.94 | 54.38 | 10 | 15 | 44.56 | 26003.41 | 212.34 | 547.78 | 53.28 | 42.22 | 5202.14 | 0.79 | 0.86 | 9.21 | 0.33 | 4 | 10 | 341.6207 | 467.4206 | 422.8106 | 341620.729 | 467420.5527 | 3.1781e-06 | 0.79 | 422810.5912
10 | 100 | CONCLUIDO | 5.3111 | 18.83 | 15.73 | 62.91 | 0.93 | 15 | 210.55 | 54.38 | 11 | 13 | 45.17 | 26201.54 | 210.08 | 547.91 | 51.53 | 42.22 | 4335.66 | 0.82 | 0.86 | 9.2 | 0.27 | 4 | 10 | 336.4416 | 460.3342 | 416.4006 | 336441.6004 | 460334.2405 | 3.201e-06 | 0.78458 | 416400.5866
11 | 100 | CONCLUIDO | 5.3265 | 18.77 | 15.71 | 67.34 | 1 | 14 | 212.16 | 54.38 | 12 | 12 | 45.78 | 26400.51 | 208.28 | 547.88 | 50.91 | 42.22 | 4028.76 | 0.83 | 0.86 | 9.2 | 0.25 | 4 | 10 | 333.4881 | 456.2931 | 412.7451 | 333488.0783 | 456293.1011 | 3.2103e-06 | 0.78208 | 412745.128
12 | 100 | CONCLUIDO | 5.3412 | 18.72 | 15.7 | 72.46 | 1.08 | 13 | 213.78 | 54.38 | 13 | 11 | 46.4 | 26600.32 | 206.29 | 547.8 | 50.75 | 42.22 | 3954.57 | 0.83 | 0.86 | 9.2 | 0.24 | 4 | 10 | 330.4752 | 452.1708 | 409.0162 | 330475.2128 | 452170.7656 | 3.2191e-06 | 0.78 | 409016.2224
13 | 100 | CONCLUIDO | 5.3564 | 18.67 | 15.69 | 78.43 | 1.15 | 12 | 215.41 | 54.38 | 14 | 10 | 47.03 | 26801 | 204.56 | 547.75 | 50.28 | 42.22 | 3723.78 | 0.84 | 0.86 | 9.2 | 0.23 | 4 | 10 | 327.7132 | 448.3916 | 405.5977 | 327713.1625 | 448391.6067 | 3.2283e-06 | 0.77792 | 405597.741
14 | 100 | CONCLUIDO | 5.3773 | 18.6 | 15.65 | 85.38 | 1.23 | 11 | 217.04 | 54.38 | 15 | 9 | 47.66 | 27002.55 | 202.55 | 547.78 | 49.3 | 42.22 | 3240.22 | 0.86 | 0.87 | 9.19 | 0.19 | 4 | 10 | 324.1279 | 443.4861 | 401.1604 | 324127.8841 | 443486.0706 | 3.2409e-06 | 0.775 | 401160.3825
15 | 100 | CONCLUIDO | 5.3925 | 18.54 | 15.64 | 93.83 | 1.3 | 10 | 218.68 | 54.38 | 16 | 8 | 48.31 | 27204.98 | 199.96 | 547.7 | 48.83 | 42.22 | 3009.96 | 0.86 | 0.87 | 9.19 | 0.18 | 4 | 10 | 320.53 | 438.5633 | 396.7074 | 320530.0207 | 438563.3151 | 3.25e-06 | 0.7725 | 396707.4478
16 | 100 | CONCLUIDO | 5.3937 | 18.54 | 15.63 | 93.81 | 1.37 | 10 | 220.33 | 54.38 | 17 | 8 | 48.95 | 27408.3 | 199.17 | 547.71 | 48.49 | 42.22 | 2838.05 | 0.87 | 0.87 | 9.2 | 0.17 | 4 | 10 | 319.5931 | 437.2814 | 395.5479 | 319593.1113 | 437281.3944 | 3.2508e-06 | 0.7725 | 395547.8718
17 | 100 | CONCLUIDO | 5.4089 | 18.49 | 15.62 | 104.14 | 1.44 | 9 | 221.99 | 54.38 | 18 | 7 | 49.61 | 27612.53 | 196.88 | 547.63 | 48.33 | 42.22 | 2765.39 | 0.87 | 0.87 | 9.19 | 0.16 | 4 | 10 | 316.3246 | 432.8093 | 391.5026 | 316324.6282 | 432809.3116 | 3.2599e-06 | 0.77042 | 391502.5983
18 | 100 | CONCLUIDO | 5.4101 | 18.48 | 15.62 | 104.11 | 1.51 | 9 | 223.65 | 54.38 | 19 | 7 | 50.27 | 27817.81 | 195.87 | 547.66 | 48.09 | 42.22 | 2643.86 | 0.88 | 0.87 | 9.19 | 0.16 | 4 | 10 | 315.2364 | 431.3203 | 390.1557 | 315236.3748 | 431320.3152 | 3.2606e-06 | 0.77 | 390155.7097
19 | 100 | CONCLUIDO | 5.4278 | 18.42 | 15.6 | 116.97 | 1.58 | 8 | 225.32 | 54.38 | 20 | 6 | 50.95 | 28023.89 | 193.28 | 547.7 | 47.33 | 42.22 | 2271.82 | 0.89 | 0.87 | 9.19 | 0.14 | 4 | 10 | 311.4753 | 426.1742 | 385.5007 | 311475.261 | 426174.1935 | 3.2713e-06 | 0.7675 | 385500.7266
20 | 100 | CONCLUIDO | 5.4293 | 18.42 | 15.59 | 116.93 | 1.64 | 8 | 227 | 54.38 | 21 | 6 | 51.62 | 28230.92 | 191.76 | 547.66 | 47.33 | 42.22 | 2271.88 | 0.89 | 0.87 | 9.19 | 0.13 | 4 | 10 | 309.798 | 423.8793 | 383.4249 | 309798.0429 | 423879.3496 | 3.2722e-06 | 0.7675 | 383424.8994
21 | 100 | CONCLUIDO | 5.4273 | 18.43 | 15.6 | 116.98 | 1.71 | 8 | 228.69 | 54.38 | 22 | 6 | 52.31 | 28438.91 | 188.73 | 547.69 | 47.49 | 42.22 | 2349.17 | 0.89 | 0.87 | 9.19 | 0.14 | 4 | 10 | 306.9449 | 419.9756 | 379.8937 | 306944.9193 | 419975.5801 | 3.271e-06 | 0.76792 | 379893.7002
22 | 100 | CONCLUIDO | 5.4418 | 18.38 | 15.59 | 133.6 | 1.77 | 7 | 230.38 | 54.38 | 23 | 5 | 53 | 28647.87 | 187.9 | 547.68 | 47.14 | 42.22 | 2181.72 | 0.9 | 0.87 | 9.19 | 0.13 | 4 | 10 | 305.2297 | 417.6288 | 377.7709 | 305229.7109 | 417628.7563 | 3.2797e-06 | 0.76583 | 377770.8539
23 | 100 | CONCLUIDO | 5.4433 | 18.37 | 15.58 | 133.56 | 1.84 | 7 | 232.08 | 54.38 | 24 | 1 | 53.71 | 28857.81 | 187.7 | 547.67 | 46.8 | 42.22 | 2008.39 | 0.9 | 0.87 | 9.2 | 0.12 | 4 | 10 | 304.8742 | 417.1423 | 377.3308 | 304874.162 | 417142.2785 | 3.2807e-06 | 0.76542 | 377330.8049
24 | 100 | CONCLUIDO | 5.4443 | 18.37 | 15.58 | 133.53 | 1.9 | 7 | 233.79 | 54.38 | 25 | 0 | 54.42 | 29068.74 | 188.61 | 547.76 | 46.72 | 42.22 | 1969.61 | 0.9 | 0.87 | 9.2 | 0.12 | 4 | 10 | 305.7293 | 418.3124 | 378.3892 | 305729.3306 | 418312.358 | 3.2813e-06 | 0.76542 | 378389.2137

## RESULTADOS_6
Unnamed: 0 | Volume de calda [L] | STATUS | Capacidade operacional [ha/h] | Tempo de missao [h] | Tempo util [h] | Tempo por voo [min] | Autonomia Projetada [h] | N° Voos | MTOW [kg] | Massa Estrutura [kg] | Combustível [kg] | Abastecimentos | Massa gerador | Potência gerador [W] | Combustível consumido [L] | Calda cons [L] | Distância percorrida [km] | Distância Pulverizando [km] | RTL ACUMULADO[m] | EOC [km/km] | EOC [h/h] | Tempo de manobra [h] | Tempo rtl_rtw [h] | V pulv [m/s] | V desloc [m/s] | Preço Total por ha Simples [R$/ha] | Preço Total por ha Presumido [R$/ha] | Preço Total por ha Real [R$/ha] | Preço Total Simples [R$] | Preço Total Presumido [R$] | Prod CAPEX [ha/R$] | Dias Trabalhados | Preço Total Real [R$]
0 | 40 | CONCLUIDO | 4.6156 | 21.67 | 17.67 | 9.72 | 0.2 | 109 | 89.87 | 37.55 | 1 | 107 | 11.32 | 11317.98 | 150.63 | 549.72 | 110.98 | 42.22 | 33590.13 | 0.38 | 0.77 | 9.36 | 2.18 | 4 | 10 | 287.5633 | 393.4568 | 355.9058 | 287563.3153 | 393456.8144 | 4.0257e-06 | 0.90292 | 355905.8482
1 | 40 | CONCLUIDO | 5.1682 | 19.35 | 16.46 | 19.76 | 0.39 | 50 | 91.1 | 37.55 | 2 | 48 | 11.54 | 11468.97 | 136.43 | 548.52 | 74 | 42.22 | 15393.62 | 0.57 | 0.82 | 9.27 | 1 | 4 | 10 | 235.8316 | 322.6752 | 291.8795 | 235831.5915 | 322675.1876 | 4.5077e-06 | 0.80625 | 291879.5206
2 | 40 | CONCLUIDO | 5.3603 | 18.66 | 16.11 | 30.21 | 0.57 | 32 | 92.32 | 37.55 | 3 | 30 | 11.77 | 11620.34 | 129.1 | 548.2 | 63.17 | 42.22 | 10072.64 | 0.67 | 0.84 | 9.24 | 0.65 | 4 | 10 | 218.264 | 298.6385 | 270.1369 | 218264.045 | 298638.4955 | 4.6752e-06 | 0.7775 | 270136.8566
3 | 40 | CONCLUIDO | 5.4707 | 18.28 | 15.9 | 41.49 | 0.75 | 23 | 93.55 | 37.55 | 4 | 21 | 12 | 11772.07 | 122.88 | 548 | 57.11 | 42.22 | 7083.67 | 0.74 | 0.85 | 9.21 | 0.44 | 4 | 10 | 206.6848 | 282.7952 | 255.8056 | 206684.7504 | 282795.1938 | 4.7715e-06 | 0.76167 | 255805.6174
4 | 40 | CONCLUIDO | 5.5314 | 18.08 | 15.8 | 52.66 | 0.93 | 18 | 94.79 | 37.55 | 5 | 16 | 12.23 | 11924.18 | 117.44 | 548.04 | 53.61 | 42.22 | 5359.02 | 0.79 | 0.86 | 9.21 | 0.34 | 4 | 10 | 198.602 | 271.7361 | 245.802 | 198602.0418 | 271736.0753 | 4.8245e-06 | 0.75333 | 245801.9656
5 | 40 | CONCLUIDO | 5.5592 | 17.99 | 15.77 | 63.06 | 1.1 | 15 | 96.02 | 37.55 | 6 | 2 | 12.47 | 12076.67 | 113.15 | 547.85 | 52.2 | 42.22 | 4669.19 | 0.81 | 0.86 | 9.22 | 0.3 | 4 | 10 | 193.2732 | 264.445 | 239.2067 | 193273.2267 | 264444.9554 | 4.8487e-06 | 0.74958 | 239206.7
6 | 40 | CONCLUIDO | 5.5625 | 17.98 | 15.75 | 63.02 | 1.27 | 15 | 97.26 | 37.55 | 7 | 0 | 12.71 | 12229.54 | 114.29 | 548.01 | 51.7 | 42.22 | 4418.22 | 0.82 | 0.86 | 9.22 | 0.29 | 4 | 10 | 194.1804 | 265.6862 | 240.3294 | 194180.3736 | 265686.1538 | 4.8516e-06 | 0.74917 | 240329.4402

## RESULTADOS_4
Unnamed: 0 | Volume de calda [L] | STATUS | Capacidade operacional [ha/h] | Tempo de missao [h] | Tempo util [h] | Tempo por voo [min] | Autonomia Projetada [h] | N° Voos | MTOW [kg] | Massa Estrutura [kg] | Combustível [kg] | Abastecimentos | Massa gerador | Potência gerador [W] | Combustível consumido [L] | Calda cons [L] | Distância percorrida [km] | Distância Pulverizando [km] | RTL ACUMULADO[m] | EOC [km/km] | EOC [h/h] | Tempo de manobra [h] | Tempo rtl_rtw [h] | V pulv [m/s] | V desloc [m/s] | Preço Total por ha Simples [R$/ha] | Preço Total por ha Presumido [R$/ha] | Preço Total por ha Real [R$/ha] | Preço Total Simples [R$] | Preço Total Presumido [R$] | Prod CAPEX [ha/R$] | Dias Trabalhados | Preço Total Real [R$]
0 | 30 | CONCLUIDO | 4.8588 | 20.58 | 17.32 | 11.42 | 0.24 | 91 | 71.52 | 32.27 | 1 | 89 | 8.25 | 9054.6 | 124.68 | 549.21 | 100.46 | 42.22 | 28418.38 | 0.42 | 0.78 | 9.33 | 1.84 | 4 | 10 | 231.9321 | 317.3398 | 287.0533 | 231932.1499 | 317339.7997 | 4.7593e-06 | 0.8575 | 287053.3346
1 | 30 | CONCLUIDO | 5.3296 | 18.76 | 16.28 | 23.83 | 0.48 | 41 | 72.7 | 32.27 | 2 | 39 | 8.43 | 9200.25 | 111.74 | 548.3 | 68.32 | 42.22 | 12597.91 | 0.62 | 0.83 | 9.25 | 0.81 | 4 | 10 | 193.7639 | 265.1164 | 239.814 | 193763.9261 | 265116.352 | 5.2204e-06 | 0.78167 | 239814.0194
2 | 30 | CONCLUIDO | 5.4874 | 18.22 | 15.98 | 36.87 | 0.71 | 26 | 73.88 | 32.27 | 3 | 24 | 8.61 | 9346.23 | 103.71 | 548.13 | 58.89 | 42.22 | 7961.25 | 0.72 | 0.85 | 9.23 | 0.51 | 4 | 10 | 178.9811 | 244.8899 | 221.5179 | 178981.1332 | 244889.8825 | 5.375e-06 | 0.75917 | 221517.9358
3 | 30 | CONCLUIDO | 5.5461 | 18.03 | 15.88 | 47.63 | 0.93 | 20 | 75.07 | 32.27 | 4 | 1 | 8.8 | 9492.55 | 98.32 | 548.17 | 55.06 | 42.22 | 6075.17 | 0.77 | 0.85 | 9.24 | 0.41 | 4 | 10 | 171.389 | 234.502 | 212.1214 | 171388.9866 | 234501.9726 | 5.4325e-06 | 0.75125 | 212121.4335
4 | 30 | CONCLUIDO | 5.549 | 18.02 | 15.87 | 47.6 | 1.15 | 20 | 76.26 | 32.27 | 5 | 0 | 8.99 | 9639.2 | 99.54 | 548.25 | 54.66 | 42.22 | 5876.82 | 0.77 | 0.85 | 9.24 | 0.4 | 4 | 10 | 172.4541 | 235.9593 | 213.4397 | 172454.0969 | 235959.3035 | 5.4353e-06 | 0.75083 | 213439.6788

## RESULTADOS_1
Unnamed: 0 | Volume de calda [L] | STATUS | Capacidade operacional [ha/h] | Tempo de missao [h] | Tempo util [h] | Tempo por voo [min] | Autonomia Projetada [h] | N° Voos | MTOW [kg] | Massa Estrutura [kg] | Combustível [kg] | Abastecimentos | Massa gerador | Potência gerador [W] | Combustível consumido [L] | Calda cons [L] | Distância percorrida [km] | Distância Pulverizando [km] | RTL ACUMULADO[m] | EOC [km/km] | EOC [h/h] | Tempo de manobra [h] | Tempo rtl_rtw [h] | V pulv [m/s] | V desloc [m/s] | Preço Total por ha Simples [R$/ha] | Preço Total por ha Presumido [R$/ha] | Preço Total por ha Real [R$/ha] | Preço Total Simples [R$] | Preço Total Presumido [R$] | Prod CAPEX [ha/R$] | Dias Trabalhados | Preço Total Real [R$]
0 | 15 | CONCLUIDO | 5.3301 | 18.76 | 16.48 | 19.02 | 0.43 | 52 | 39.78 | 19.54 | 1 | 50 | 4.24 | 5140 | 70.62 | 548.22 | 74.52 | 42.22 | 15645.03 | 0.57 | 0.82 | 9.27 | 1.02 | 4 | 10 | 134.8658 | 184.5293 | 166.9181 | 134865.7909 | 184529.3249 | 6.9051e-06 | 0.78167 | 166918.1051
1 | 15 | CONCLUIDO | 5.4454 | 18.36 | 16.24 | 25.65 | 0.84 | 38 | 40.89 | 19.54 | 2 | 0 | 4.35 | 5277.26 | 67.19 | 548.7 | 65.73 | 42.22 | 11319.31 | 0.64 | 0.83 | 9.29 | 0.78 | 4 | 10 | 127.8251 | 174.8959 | 158.2041 | 127825.0684 | 174895.8978 | 7.0545e-06 | 0.765 | 158204.0788

## RESULTADOS_12
Unnamed: 0 | Volume de calda [L] | STATUS | Capacidade operacional [ha/h] | Tempo de missao [h] | Tempo util [h] | Tempo por voo [min] | Autonomia Projetada [h] | N° Voos | MTOW [kg] | Massa Estrutura [kg] | Combustível [kg] | Abastecimentos | Massa gerador | Potência gerador [W] | Combustível consumido [L] | Calda cons [L] | Distância percorrida [km] | Distância Pulverizando [km] | RTL ACUMULADO[m] | EOC [km/km] | EOC [h/h] | Tempo de manobra [h] | Tempo rtl_rtw [h] | V pulv [m/s] | V desloc [m/s] | Preço Total por ha Simples [R$/ha] | Preço Total por ha Presumido [R$/ha] | Preço Total por ha Real [R$/ha] | Preço Total Simples [R$] | Preço Total Presumido [R$] | Prod CAPEX [ha/R$] | Dias Trabalhados | Preço Total Real [R$]
0 | 70 | CONCLUIDO | 3.9283 | 25.46 | 18.69 | 7.14 | 0.12 | 157 | 141.81 | 47.83 | 1 | 155 | 22.98 | 17723.39 | 217.55 | 550.38 | 142.63 | 42.22 | 49173.42 | 0.3 | 0.73 | 9.44 | 3.2 | 4 | 10 | 469.1721 | 641.942 | 580.6759 | 469172.0911 | 641941.9534 | 2.7339e-06 | 1.0608 | 580675.9144
1 | 70 | CONCLUIDO | 4.7227 | 21.17 | 16.89 | 14.28 | 0.25 | 71 | 143.17 | 47.83 | 2 | 69 | 23.34 | 17891.86 | 194.67 | 548.98 | 87.07 | 42.22 | 21827.08 | 0.48 | 0.8 | 9.3 | 1.42 | 4 | 10 | 351.4428 | 480.8596 | 434.967 | 351442.8362 | 480859.5931 | 3.2868e-06 | 0.88208 | 434967.0284
2 | 70 | CONCLUIDO | 5.0164 | 19.93 | 16.38 | 21.36 | 0.37 | 46 | 144.54 | 47.83 | 3 | 44 | 23.71 | 18060.85 | 186.4 | 548.46 | 71.46 | 42.22 | 14143.34 | 0.59 | 0.83 | 9.25 | 0.91 | 4 | 10 | 318.6129 | 435.9403 | 394.3347 | 318612.9199 | 435940.2532 | 3.4912e-06 | 0.83042 | 394334.7273
3 | 70 | CONCLUIDO | 5.1701 | 19.34 | 16.13 | 28.47 | 0.49 | 34 | 145.92 | 47.83 | 4 | 32 | 24.09 | 18230.35 | 181.09 | 548.14 | 64.02 | 42.22 | 10485.72 | 0.66 | 0.84 | 9.23 | 0.67 | 4 | 10 | 301.9939 | 413.2013 | 373.766 | 301993.8534 | 413201.3133 | 3.5981e-06 | 0.80583 | 373765.9598
4 | 70 | CONCLUIDO | 5.2643 | 19 | 15.99 | 35.53 | 0.6 | 27 | 147.3 | 47.83 | 5 | 25 | 24.47 | 18400.38 | 177.21 | 548.09 | 58.96 | 42.22 | 7990.26 | 0.72 | 0.85 | 9.23 | 0.52 | 4 | 10 | 291.7257 | 399.152 | 361.0575 | 291725.693 | 399151.9632 | 3.6637e-06 | 0.79167 | 361057.4601
5 | 70 | CONCLUIDO | 5.3374 | 18.74 | 15.87 | 43.29 | 0.71 | 22 | 148.68 | 47.83 | 6 | 20 | 24.85 | 18570.94 | 173.37 | 547.91 | 55.98 | 42.22 | 6523.49 | 0.75 | 0.85 | 9.21 | 0.41 | 4 | 10 | 283.0902 | 387.3365 | 350.3696 | 283090.1772 | 387336.4694 | 3.7146e-06 | 0.78083 | 350369.6204
6 | 70 | CONCLUIDO | 5.3759 | 18.6 | 15.82 | 49.97 | 0.83 | 19 | 150.07 | 47.83 | 7 | 17 | 25.24 | 18742.03 | 170.24 | 547.86 | 54.48 | 42.22 | 5792.54 | 0.77 | 0.86 | 9.21 | 0.36 | 4 | 10 | 277.5937 | 379.816 | 343.5669 | 277593.7445 | 379816.0077 | 3.7414e-06 | 0.775 | 343566.901
7 | 70 | CONCLUIDO | 5.4221 | 18.44 | 15.75 | 59.07 | 0.94 | 16 | 151.46 | 47.83 | 8 | 14 | 25.63 | 18913.66 | 166.84 | 547.86 | 52.34 | 42.22 | 4733.98 | 0.81 | 0.86 | 9.2 | 0.29 | 4 | 10 | 271.3998 | 371.3412 | 335.9009 | 271399.8195 | 371341.2063 | 3.7735e-06 | 0.76833 | 335900.9228
8 | 70 | CONCLUIDO | 5.4509 | 18.35 | 15.71 | 67.34 | 1.04 | 14 | 152.85 | 47.83 | 9 | 12 | 26.03 | 19085.83 | 163.34 | 547.86 | 51.02 | 42.22 | 4086.96 | 0.83 | 0.86 | 9.2 | 0.25 | 4 | 10 | 266.2388 | 364.2797 | 329.5133 | 266238.8084 | 364279.6832 | 3.7936e-06 | 0.76458 | 329513.3415
9 | 70 | CONCLUIDO | 5.465 | 18.3 | 15.69 | 72.44 | 1.15 | 13 | 154.25 | 47.83 | 10 | 11 | 26.43 | 19258.55 | 161.08 | 547.75 | 50.45 | 42.22 | 3807.16 | 0.84 | 0.86 | 9.2 | 0.23 | 4 | 10 | 263.1827 | 360.0982 | 325.731 | 263182.7436 | 360098.2407 | 3.8034e-06 | 0.7625 | 325730.97
10 | 70 | CONCLUIDO | 5.4732 | 18.27 | 15.7 | 78.48 | 1.25 | 12 | 155.66 | 47.83 | 11 | 10 | 26.83 | 19431.82 | 157.84 | 547.77 | 50.48 | 42.22 | 3825.12 | 0.84 | 0.86 | 9.2 | 0.24 | 4 | 10 | 259.6276 | 355.234 | 321.3309 | 259627.6264 | 355233.9724 | 3.8091e-06 | 0.76125 | 321330.9407
11 | 70 | CONCLUIDO | 5.496 | 18.2 | 15.65 | 85.36 | 1.35 | 11 | 157.07 | 47.83 | 12 | 9 | 27.24 | 19605.66 | 153.99 | 547.67 | 49.15 | 42.22 | 3166.21 | 0.86 | 0.87 | 9.19 | 0.19 | 4 | 10 | 254.4459 | 348.1441 | 314.9177 | 254445.8777 | 348144.0752 | 3.825e-06 | 0.75833 | 314917.6933
12 | 70 | CONCLUIDO | 5.51 | 18.15 | 15.63 | 93.79 | 1.45 | 10 | 158.48 | 47.83 | 13 | 8 | 27.65 | 19780.06 | 151.66 | 547.71 | 48.44 | 42.22 | 2817.32 | 0.87 | 0.87 | 9.2 | 0.17 | 4 | 10 | 251.38 | 343.9492 | 311.1231 | 251379.9674 | 343949.1615 | 3.8347e-06 | 0.75625 | 311123.1362
13 | 70 | CONCLUIDO | 5.5205 | 18.11 | 15.63 | 104.17 | 1.55 | 9 | 159.9 | 47.83 | 14 | 0 | 28.07 | 19955.16 | 149.9 | 547.84 | 48.09 | 42.22 | 2644.43 | 0.88 | 0.87 | 9.2 | 0.17 | 4 | 10 | 249.1668 | 340.9209 | 308.3839 | 249166.75 | 340920.9398 | 3.842e-06 | 0.75458 | 308383.9238

## RESULTADOS_16
Unnamed: 0 | Volume de calda [L] | STATUS | Capacidade operacional [ha/h] | Tempo de missao [h] | Tempo util [h] | Tempo por voo [min] | Autonomia Projetada [h] | N° Voos | MTOW [kg] | Massa Estrutura [kg] | Combustível [kg] | Abastecimentos | Massa gerador | Potência gerador [W] | Combustível consumido [L] | Calda cons [L] | Distância percorrida [km] | Distância Pulverizando [km] | RTL ACUMULADO[m] | EOC [km/km] | EOC [h/h] | Tempo de manobra [h] | Tempo rtl_rtw [h] | V pulv [m/s] | V desloc [m/s] | Preço Total por ha Simples [R$/ha] | Preço Total por ha Presumido [R$/ha] | Preço Total por ha Real [R$/ha] | Preço Total Simples [R$] | Preço Total Presumido [R$] | Prod CAPEX [ha/R$] | Dias Trabalhados | Preço Total Real [R$]
0 | 90 | CONCLUIDO | 3.5293 | 28.33 | 19.3 | 6.23 | 0.1 | 186 | 176.73 | 52.44 | 1 | 184 | 33.29 | 22031.19 | 258.94 | 550.24 | 160.72 | 42.22 | 58073.05 | 0.26 | 0.7 | 9.51 | 3.8 | 4 | 10 | 610.9152 | 835.8811 | 756.1058 | 610915.2106 | 835881.1428 | 2.2194e-06 | 1.1804 | 756105.8197
1 | 90 | CONCLUIDO | 4.4412 | 22.52 | 17.14 | 12.39 | 0.2 | 83 | 178.21 | 52.44 | 2 | 81 | 33.77 | 22213.89 | 228.76 | 549.16 | 94.7 | 42.22 | 25578.16 | 0.45 | 0.79 | 9.32 | 1.67 | 4 | 10 | 430.932 | 589.6201 | 533.3476 | 430931.9614 | 589620.1209 | 2.7929e-06 | 0.93833 | 533347.6041
2 | 90 | CONCLUIDO | 4.7928 | 20.86 | 16.52 | 18.36 | 0.3 | 54 | 179.7 | 52.44 | 3 | 52 | 34.26 | 22397.24 | 218.77 | 548.59 | 76.14 | 42.22 | 16446.8 | 0.55 | 0.82 | 9.26 | 1.05 | 4 | 10 | 383.3414 | 524.5046 | 474.4466 | 383341.3837 | 524504.593 | 3.014e-06 | 0.86917 | 474446.6108
3 | 90 | CONCLUIDO | 4.9741 | 20.1 | 16.26 | 24.39 | 0.39 | 40 | 181.19 | 52.44 | 4 | 38 | 34.75 | 22581.25 | 213.51 | 548.29 | 67.76 | 42.22 | 12322.84 | 0.62 | 0.83 | 9.25 | 0.8 | 4 | 10 | 361.7504 | 494.9629 | 447.7243 | 361750.435 | 494962.9045 | 3.128e-06 | 0.8375 | 447724.3395
4 | 90 | CONCLUIDO | 5.1099 | 19.57 | 16.05 | 31.06 | 0.49 | 31 | 182.69 | 52.44 | 5 | 29 | 35.25 | 22766.06 | 208.95 | 547.93 | 61.35 | 42.22 | 9165.06 | 0.69 | 0.84 | 9.23 | 0.58 | 4 | 10 | 345.8142 | 473.1582 | 428.0007 | 345814.2022 | 473158.2478 | 3.2134e-06 | 0.81542 | 428000.6887
5 | 90 | CONCLUIDO | 5.1776 | 19.31 | 15.97 | 36.85 | 0.58 | 26 | 184.19 | 52.44 | 6 | 24 | 35.75 | 22951.43 | 206.09 | 548.15 | 58.8 | 42.22 | 7915.02 | 0.72 | 0.85 | 9.22 | 0.51 | 4 | 10 | 337.7363 | 462.1057 | 418.003 | 337736.2876 | 462105.6885 | 3.256e-06 | 0.80458 | 418002.9702
6 | 90 | CONCLUIDO | 5.2386 | 19.09 | 15.89 | 43.33 | 0.67 | 22 | 185.7 | 52.44 | 7 | 20 | 36.26 | 23137.49 | 203.25 | 547.89 | 56.29 | 42.22 | 6681.65 | 0.75 | 0.85 | 9.22 | 0.42 | 4 | 10 | 330.3118 | 451.9471 | 408.8139 | 330311.765 | 451947.1292 | 3.2944e-06 | 0.79542 | 408813.9295
7 | 90 | CONCLUIDO | 5.2889 | 18.91 | 15.81 | 49.93 | 0.76 | 19 | 187.22 | 52.44 | 8 | 17 | 36.78 | 23324.24 | 200.52 | 547.83 | 54.09 | 42.22 | 5593.42 | 0.78 | 0.86 | 9.21 | 0.35 | 4 | 10 | 323.8214 | 443.0668 | 400.7811 | 323821.448 | 443066.7911 | 3.326e-06 | 0.78792 | 400781.1184
8 | 90 | CONCLUIDO | 5.3184 | 18.8 | 15.78 | 55.69 | 0.85 | 17 | 188.74 | 52.44 | 9 | 15 | 37.3 | 23511.69 | 198.21 | 547.82 | 52.94 | 42.22 | 5031.91 | 0.8 | 0.86 | 9.21 | 0.32 | 4 | 10 | 319.4601 | 437.0995 | 395.3833 | 319460.1417 | 437099.4595 | 3.3445e-06 | 0.78333 | 395383.3006
9 | 90 | CONCLUIDO | 5.3451 | 18.71 | 15.76 | 63.02 | 0.93 | 15 | 190.26 | 52.44 | 10 | 13 | 37.82 | 23699.85 | 195.58 | 547.8 | 52.31 | 42.22 | 4725.18 | 0.81 | 0.86 | 9.2 | 0.29 | 4 | 10 | 315.0574 | 431.0754 | 389.9342 | 315057.4045 | 431075.4402 | 3.3613e-06 | 0.77958 | 389934.2052
10 | 90 | CONCLUIDO | 5.369 | 18.63 | 15.71 | 67.32 | 1.02 | 14 | 191.79 | 52.44 | 11 | 12 | 38.35 | 23888.73 | 193.78 | 547.73 | 50.69 | 42.22 | 3921.51 | 0.83 | 0.86 | 9.2 | 0.25 | 4 | 10 | 311.4975 | 426.2046 | 385.5283 | 311497.5063 | 426204.6304 | 3.3764e-06 | 0.77625 | 385528.2587
11 | 90 | CONCLUIDO | 5.3834 | 18.58 | 15.69 | 72.43 | 1.1 | 13 | 193.33 | 52.44 | 12 | 11 | 38.89 | 24078.33 | 191.67 | 547.73 | 50.55 | 42.22 | 3853.66 | 0.84 | 0.86 | 9.19 | 0.23 | 4 | 10 | 308.3989 | 421.9649 | 381.6932 | 308398.874 | 421964.9451 | 3.3854e-06 | 0.77417 | 381693.2029
12 | 90 | CONCLUIDO | 5.3956 | 18.53 | 15.69 | 78.43 | 1.18 | 12 | 194.88 | 52.44 | 13 | 10 | 39.43 | 24268.67 | 189.44 | 547.79 | 50.05 | 42.22 | 3611.57 | 0.84 | 0.86 | 9.2 | 0.23 | 4 | 10 | 305.4516 | 417.9324 | 378.0455 | 305451.6119 | 417932.371 | 3.3931e-06 | 0.77208 | 378045.4921
13 | 90 | CONCLUIDO | 5.4151 | 18.47 | 15.66 | 85.39 | 1.27 | 11 | 196.42 | 52.44 | 14 | 9 | 39.98 | 24459.75 | 187.01 | 547.76 | 49.31 | 42.22 | 3245.43 | 0.86 | 0.87 | 9.19 | 0.2 | 4 | 10 | 301.7145 | 412.8191 | 373.4202 | 301714.474 | 412819.0541 | 3.4053e-06 | 0.76958 | 373420.1829
14 | 90 | CONCLUIDO | 5.4303 | 18.42 | 15.64 | 93.84 | 1.35 | 10 | 197.98 | 52.44 | 15 | 8 | 40.54 | 24651.58 | 184.56 | 547.69 | 48.7 | 42.22 | 2946.12 | 0.87 | 0.87 | 9.2 | 0.18 | 4 | 10 | 298.2843 | 408.1257 | 369.1748 | 298284.274 | 408125.703 | 3.4149e-06 | 0.7675 | 369174.7587
15 | 90 | CONCLUIDO | 5.4304 | 18.41 | 15.64 | 93.83 | 1.42 | 10 | 199.54 | 52.44 | 16 | 8 | 41.1 | 24844.17 | 182.2 | 547.64 | 48.76 | 42.22 | 2975.89 | 0.87 | 0.87 | 9.19 | 0.18 | 4 | 10 | 295.9099 | 404.877 | 366.2361 | 295909.8997 | 404876.9794 | 3.415e-06 | 0.76708 | 366236.0887
16 | 90 | CONCLUIDO | 5.447 | 18.36 | 15.62 | 104.12 | 1.5 | 9 | 201.11 | 52.44 | 17 | 7 | 41.67 | 25037.53 | 180.83 | 547.67 | 48.14 | 42.22 | 2668.28 | 0.88 | 0.87 | 9.19 | 0.16 | 4 | 10 | 293.5114 | 401.5953 | 363.2676 | 293511.4055 | 401595.2538 | 3.4254e-06 | 0.765 | 363267.5665
17 | 90 | CONCLUIDO | 5.4438 | 18.37 | 15.63 | 104.19 | 1.58 | 9 | 202.68 | 52.44 | 18 | 7 | 42.24 | 25231.66 | 177.68 | 547.83 | 48.44 | 42.22 | 2821.33 | 0.87 | 0.87 | 9.19 | 0.17 | 4 | 10 | 290.6009 | 397.613 | 359.6654 | 290600.9361 | 397613.0212 | 3.4234e-06 | 0.76542 | 359665.3925
18 | 90 | CONCLUIDO | 5.4653 | 18.3 | 15.59 | 116.94 | 1.65 | 8 | 204.26 | 52.44 | 19 | 6 | 42.82 | 25426.72 | 176.43 | 547.68 | 47.28 | 42.22 | 2242.82 | 0.89 | 0.87 | 9.19 | 0.13 | 4 | 10 | 287.9517 | 393.9883 | 356.3866 | 287951.7369 | 393988.2699 | 3.4369e-06 | 0.7625 | 356386.5824
19 | 90 | CONCLUIDO | 5.4633 | 18.3 | 15.6 | 116.99 | 1.73 | 8 | 205.85 | 52.44 | 20 | 4 | 43.41 | 25622.45 | 173.57 | 547.8 | 47.42 | 42.22 | 2314.44 | 0.89 | 0.87 | 9.19 | 0.14 | 4 | 10 | 285.2719 | 390.3216 | 353.0698 | 285271.882 | 390321.5743 | 3.4357e-06 | 0.7625 | 353069.8311
20 | 90 | CONCLUIDO | 5.4631 | 18.3 | 15.6 | 117 | 1.8 | 8 | 207.45 | 52.44 | 21 | 0 | 44 | 25818.99 | 173.73 | 547.71 | 47.21 | 42.22 | 2209.68 | 0.89 | 0.87 | 9.2 | 0.14 | 4 | 10 | 285.4414 | 390.5535 | 353.2796 | 285441.3983 | 390553.5139 | 3.4355e-06 | 0.7625 | 353279.6347

## RESULTADOS_0
Unnamed: 0 | Volume de calda [L] | STATUS | Capacidade operacional [ha/h] | Tempo de missao [h] | Tempo util [h] | Tempo por voo [min] | Autonomia Projetada [h] | N° Voos | MTOW [kg] | Massa Estrutura [kg] | Combustível [kg] | Abastecimentos | Massa gerador | Potência gerador [W] | Combustível consumido [L] | Calda cons [L] | Distância percorrida [km] | Distância Pulverizando [km] | RTL ACUMULADO[m] | EOC [km/km] | EOC [h/h] | Tempo de manobra [h] | Tempo rtl_rtw [h] | V pulv [m/s] | V desloc [m/s] | Preço Total por ha Simples [R$/ha] | Preço Total por ha Presumido [R$/ha] | Preço Total por ha Real [R$/ha] | Preço Total Simples [R$] | Preço Total Presumido [R$] | Prod CAPEX [ha/R$] | Dias Trabalhados | Preço Total Real [R$]
0 | 10 | CONCLUIDO | 5.2908 | 18.9 | 16.63 | 17.82 | 0.64 | 56 | 26.11 | 12.1 | 1 | 0 | 3.01 | 3454.41 | 48.75 | 549.22 | 76.64 | 42.22 | 16685.18 | 0.55 | 0.82 | 9.35 | 1.16 | 4 | 10 | 105.4154 | 144.2339 | 130.4685 | 105415.3624 | 144233.9494 | 8.0721e-06 | 0.7875 | 130468.4637

## RESULTADOS_7
Unnamed: 0 | Volume de calda [L] | STATUS | Capacidade operacional [ha/h] | Tempo de missao [h] | Tempo util [h] | Tempo por voo [min] | Autonomia Projetada [h] | N° Voos | MTOW [kg] | Massa Estrutura [kg] | Combustível [kg] | Abastecimentos | Massa gerador | Potência gerador [W] | Combustível consumido [L] | Calda cons [L] | Distância percorrida [km] | Distância Pulverizando [km] | RTL ACUMULADO[m] | EOC [km/km] | EOC [h/h] | Tempo de manobra [h] | Tempo rtl_rtw [h] | V pulv [m/s] | V desloc [m/s] | Preço Total por ha Simples [R$/ha] | Preço Total por ha Presumido [R$/ha] | Preço Total por ha Real [R$/ha] | Preço Total Simples [R$] | Preço Total Presumido [R$] | Prod CAPEX [ha/R$] | Dias Trabalhados | Preço Total Real [R$]
0 | 45 | CONCLUIDO | 4.4898 | 22.27 | 17.86 | 9.08 | 0.18 | 118 | 98.71 | 39.72 | 1 | 116 | 12.99 | 12407.75 | 162.73 | 549.7 | 116.88 | 42.22 | 36497.43 | 0.36 | 0.76 | 9.38 | 2.38 | 4 | 10 | 316.4847 | 433.0283 | 391.7007 | 316484.6972 | 433028.325 | 3.7343e-06 | 0.92792 | 391700.7094
1 | 45 | CONCLUIDO | 5.094 | 19.63 | 16.53 | 18.37 | 0.35 | 54 | 99.95 | 39.72 | 2 | 52 | 13.24 | 12561.45 | 147.16 | 548.47 | 76.33 | 42.22 | 16542.03 | 0.55 | 0.82 | 9.26 | 1.07 | 4 | 10 | 255.2533 | 349.2489 | 315.917 | 255253.321 | 349248.8548 | 4.2368e-06 | 0.81792 | 315917.0342
2 | 45 | CONCLUIDO | 5.3068 | 18.84 | 16.14 | 27.66 | 0.52 | 35 | 101.2 | 39.72 | 3 | 33 | 13.49 | 12715.54 | 139.79 | 548.22 | 64.18 | 42.22 | 10559.11 | 0.66 | 0.84 | 9.23 | 0.67 | 4 | 10 | 235.4789 | 322.1927 | 291.4431 | 235478.9417 | 322192.6766 | 4.4138e-06 | 0.785 | 291443.0597
3 | 45 | CONCLUIDO | 5.4214 | 18.45 | 15.94 | 38.26 | 0.69 | 25 | 102.45 | 39.72 | 4 | 23 | 13.74 | 12870.03 | 134.24 | 548.05 | 58 | 42.22 | 7522.27 | 0.73 | 0.85 | 9.22 | 0.48 | 4 | 10 | 223.9406 | 306.4054 | 277.1625 | 223940.5893 | 306405.3938 | 4.5091e-06 | 0.76875 | 277162.4931
4 | 45 | CONCLUIDO | 5.4845 | 18.23 | 15.83 | 47.5 | 0.85 | 20 | 103.71 | 39.72 | 5 | 18 | 14 | 13024.91 | 129.3 | 547.85 | 54.83 | 42.22 | 5959.96 | 0.77 | 0.86 | 9.21 | 0.37 | 4 | 10 | 215.9197 | 295.4308 | 267.2353 | 215919.6539 | 295430.7962 | 4.5616e-06 | 0.75958 | 267235.2956
5 | 45 | CONCLUIDO | 5.5323 | 18.08 | 15.76 | 59.09 | 1.01 | 16 | 104.97 | 39.72 | 6 | 14 | 14.25 | 13180.19 | 124.33 | 547.94 | 52.4 | 42.22 | 4764.98 | 0.81 | 0.86 | 9.21 | 0.3 | 4 | 10 | 208.8291 | 285.7292 | 258.4596 | 208829.1115 | 285729.2033 | 4.6014e-06 | 0.75333 | 258459.6092
6 | 45 | CONCLUIDO | 5.5573 | 17.99 | 15.72 | 67.37 | 1.16 | 14 | 106.23 | 39.72 | 7 | 4 | 14.52 | 13335.87 | 120.12 | 547.84 | 50.89 | 42.22 | 4020.58 | 0.83 | 0.86 | 9.21 | 0.26 | 4 | 10 | 203.5704 | 278.534 | 251.9511 | 203570.3675 | 278533.9577 | 4.6222e-06 | 0.74958 | 251951.0677
7 | 45 | CONCLUIDO | 5.5564 | 18 | 15.72 | 67.38 | 1.31 | 14 | 107.5 | 39.72 | 8 | 0 | 14.78 | 13491.96 | 120.75 | 547.96 | 50.73 | 42.22 | 3938.6 | 0.83 | 0.86 | 9.22 | 0.26 | 4 | 10 | 204.2229 | 279.4268 | 252.7587 | 204222.9493 | 279426.8489 | 4.6214e-06 | 0.75 | 252758.7426

## RESULTADOS_10
Unnamed: 0 | Volume de calda [L] | STATUS | Capacidade operacional [ha/h] | Tempo de missao [h] | Tempo util [h] | Tempo por voo [min] | Autonomia Projetada [h] | N° Voos | MTOW [kg] | Massa Estrutura [kg] | Combustível [kg] | Abastecimentos | Massa gerador | Potência gerador [W] | Combustível consumido [L] | Calda cons [L] | Distância percorrida [km] | Distância Pulverizando [km] | RTL ACUMULADO[m] | EOC [km/km] | EOC [h/h] | Tempo de manobra [h] | Tempo rtl_rtw [h] | V pulv [m/s] | V desloc [m/s] | Preço Total por ha Simples [R$/ha] | Preço Total por ha Presumido [R$/ha] | Preço Total por ha Real [R$/ha] | Preço Total Simples [R$] | Preço Total Presumido [R$] | Prod CAPEX [ha/R$] | Dias Trabalhados | Preço Total Real [R$]
0 | 60 | CONCLUIDO | 4.1423 | 24.14 | 18.38 | 7.77 | 0.14 | 142 | 124.63 | 45 | 1 | 140 | 18.64 | 15605.44 | 196.42 | 549.98 | 132.71 | 42.22 | 44288.25 | 0.32 | 0.74 | 9.43 | 2.89 | 4 | 10 | 405.9047 | 555.3767 | 502.3723 | 405904.7041 | 555376.7235 | 3.0678e-06 | 1.0058 | 502372.3484
1 | 60 | CONCLUIDO | 4.8626 | 20.57 | 16.77 | 15.48 | 0.28 | 65 | 125.95 | 45 | 2 | 63 | 18.95 | 15767.7 | 176.78 | 549.01 | 83.16 | 42.22 | 19900.8 | 0.51 | 0.81 | 9.3 | 1.3 | 4 | 10 | 313.6366 | 429.1314 | 388.1757 | 313636.5551 | 429131.3714 | 3.6012e-06 | 0.85708 | 388175.6756
2 | 60 | CONCLUIDO | 5.1263 | 19.51 | 16.3 | 23.29 | 0.42 | 42 | 127.27 | 45 | 3 | 40 | 19.27 | 15930.42 | 169 | 548.28 | 68.89 | 42.22 | 12882.07 | 0.61 | 0.83 | 9.25 | 0.83 | 4 | 10 | 286.4639 | 391.9525 | 354.5451 | 286463.8549 | 391952.4842 | 3.7965e-06 | 0.81292 | 354545.0892
3 | 60 | CONCLUIDO | 5.2629 | 19 | 16.08 | 31.12 | 0.55 | 31 | 128.59 | 45 | 4 | 29 | 19.59 | 16093.6 | 163.77 | 548.03 | 62.37 | 42.22 | 9673.56 | 0.68 | 0.84 | 9.23 | 0.61 | 4 | 10 | 272.3548 | 372.6478 | 337.0828 | 272354.7719 | 372647.8143 | 3.8977e-06 | 0.79167 | 337082.83
4 | 60 | CONCLUIDO | 5.3601 | 18.66 | 15.91 | 39.78 | 0.68 | 24 | 129.92 | 45 | 5 | 22 | 19.92 | 16257.24 | 159.22 | 548.23 | 57.08 | 42.22 | 7063.72 | 0.74 | 0.85 | 9.22 | 0.45 | 4 | 10 | 261.8371 | 358.2571 | 324.0656 | 261837.1497 | 358257.1397 | 3.9697e-06 | 0.7775 | 324065.5811
5 | 60 | CONCLUIDO | 5.4077 | 18.49 | 15.85 | 47.55 | 0.81 | 20 | 131.25 | 45 | 6 | 18 | 20.25 | 16421.36 | 155.61 | 548.1 | 55.14 | 42.22 | 6116.04 | 0.77 | 0.85 | 9.21 | 0.39 | 4 | 10 | 255.5637 | 349.6735 | 316.3012 | 255563.6858 | 349673.5096 | 4.0049e-06 | 0.77042 | 316301.1606
6 | 60 | CONCLUIDO | 5.449 | 18.35 | 15.79 | 55.71 | 0.93 | 17 | 132.58 | 45 | 7 | 15 | 20.59 | 16585.95 | 151.83 | 547.89 | 53.4 | 42.22 | 5259.3 | 0.79 | 0.86 | 9.2 | 0.32 | 4 | 10 | 249.5193 | 341.4034 | 308.8203 | 249519.3322 | 341403.3583 | 4.0355e-06 | 0.76458 | 308820.301
7 | 60 | CONCLUIDO | 5.4767 | 18.26 | 15.74 | 62.97 | 1.06 | 15 | 133.92 | 45 | 8 | 13 | 20.93 | 16751.02 | 148.22 | 547.93 | 51.72 | 42.22 | 4428.13 | 0.82 | 0.86 | 9.21 | 0.28 | 4 | 10 | 244.3945 | 334.3913 | 302.4775 | 244394.5057 | 334391.3446 | 4.0561e-06 | 0.76083 | 302477.504
8 | 60 | CONCLUIDO | 5.5054 | 18.16 | 15.7 | 72.46 | 1.18 | 13 | 135.27 | 45 | 9 | 11 | 21.27 | 16916.71 | 144.65 | 547.82 | 50.53 | 42.22 | 3842.96 | 0.84 | 0.86 | 9.2 | 0.24 | 4 | 10 | 239.3707 | 327.5175 | 296.2597 | 239370.6816 | 327517.5269 | 4.0773e-06 | 0.75667 | 296259.7138
9 | 60 | CONCLUIDO | 5.5161 | 18.13 | 15.69 | 78.45 | 1.29 | 12 | 136.61 | 45 | 10 | 10 | 21.61 | 17082.76 | 140.21 | 547.74 | 50.26 | 42.22 | 3715.74 | 0.84 | 0.86 | 9.2 | 0.23 | 4 | 10 | 234.4741 | 320.8178 | 290.1994 | 234474.1278 | 320817.8459 | 4.0852e-06 | 0.75542 | 290199.4409
10 | 60 | CONCLUIDO | 5.5282 | 18.09 | 15.68 | 85.5 | 1.41 | 11 | 137.96 | 45 | 11 | 2 | 21.96 | 17249.3 | 138.37 | 547.88 | 49.47 | 42.22 | 3326.46 | 0.85 | 0.86 | 9.21 | 0.22 | 4 | 10 | 232.0959 | 317.5639 | 287.256 | 232095.921 | 317563.8784 | 4.0942e-06 | 0.75375 | 287256.0276
11 | 60 | CONCLUIDO | 5.5315 | 18.08 | 15.66 | 85.45 | 1.52 | 11 | 139.32 | 45 | 12 | 0 | 22.32 | 17416.34 | 139.2 | 547.87 | 49.06 | 42.22 | 3119.38 | 0.86 | 0.86 | 9.21 | 0.21 | 4 | 10 | 232.6632 | 318.34 | 287.9581 | 232663.194 | 318340.0464 | 4.0966e-06 | 0.75333 | 287958.1192

## RESULTADOS_14
Unnamed: 0 | Volume de calda [L] | STATUS | Capacidade operacional [ha/h] | Tempo de missao [h] | Tempo util [h] | Tempo por voo [min] | Autonomia Projetada [h] | N° Voos | MTOW [kg] | Massa Estrutura [kg] | Combustível [kg] | Abastecimentos | Massa gerador | Potência gerador [W] | Combustível consumido [L] | Calda cons [L] | Distância percorrida [km] | Distância Pulverizando [km] | RTL ACUMULADO[m] | EOC [km/km] | EOC [h/h] | Tempo de manobra [h] | Tempo rtl_rtw [h] | V pulv [m/s] | V desloc [m/s] | Preço Total por ha Simples [R$/ha] | Preço Total por ha Presumido [R$/ha] | Preço Total por ha Real [R$/ha] | Preço Total Simples [R$] | Preço Total Presumido [R$] | Prod CAPEX [ha/R$] | Dias Trabalhados | Preço Total Real [R$]
0 | 80 | CONCLUIDO | 3.7304 | 26.81 | 18.97 | 6.66 | 0.11 | 171 | 159.12 | 50.28 | 1 | 169 | 27.84 | 19859.16 | 237.96 | 550.61 | 151.26 | 42.22 | 53419.58 | 0.28 | 0.72 | 9.46 | 3.47 | 4 | 10 | 535.5684 | 732.7883 | 662.852 | 535568.3643 | 732788.2637 | 2.46e-06 | 1.1171 | 662851.9803
1 | 80 | CONCLUIDO | 4.5855 | 21.81 | 17 | 13.25 | 0.22 | 77 | 160.54 | 50.28 | 2 | 75 | 28.26 | 20034.4 | 211.66 | 549 | 90.85 | 42.22 | 23686.52 | 0.46 | 0.8 | 9.3 | 1.53 | 4 | 10 | 389.6853 | 533.1846 | 482.2982 | 389685.3022 | 533184.6222 | 3.024e-06 | 0.90875 | 482298.2302
2 | 80 | CONCLUIDO | 4.9009 | 20.4 | 16.47 | 19.76 | 0.33 | 50 | 161.97 | 50.28 | 3 | 48 | 28.69 | 20210.21 | 203.05 | 548.3 | 74.26 | 42.22 | 15524.43 | 0.57 | 0.82 | 9.26 | 1 | 4 | 10 | 351.3582 | 480.7438 | 434.8623 | 351358.2 | 480743.7901 | 3.2319e-06 | 0.85 | 434862.2775
3 | 80 | CONCLUIDO | 5.0733 | 19.71 | 16.19 | 26.26 | 0.43 | 37 | 163.4 | 50.28 | 4 | 35 | 29.12 | 20386.62 | 197.62 | 548.37 | 65.63 | 42.22 | 11274.65 | 0.64 | 0.84 | 9.24 | 0.73 | 4 | 10 | 331.7154 | 453.8676 | 410.5511 | 331715.3944 | 453867.6369 | 3.3456e-06 | 0.82125 | 410551.1466
4 | 80 | CONCLUIDO | 5.1923 | 19.26 | 16 | 33.1 | 0.54 | 29 | 164.83 | 50.28 | 5 | 27 | 29.55 | 20563.61 | 193.27 | 548.15 | 59.68 | 42.22 | 8339.2 | 0.71 | 0.85 | 9.23 | 0.54 | 4 | 10 | 318.3086 | 435.5239 | 393.9581 | 318308.6109 | 435523.8842 | 3.4241e-06 | 0.8025 | 393958.0959
5 | 80 | CONCLUIDO | 5.2588 | 19.02 | 15.92 | 39.8 | 0.64 | 24 | 166.27 | 50.28 | 6 | 22 | 29.99 | 20741.2 | 190.04 | 547.94 | 57.44 | 42.22 | 7245.24 | 0.73 | 0.85 | 9.21 | 0.46 | 4 | 10 | 310.4278 | 424.741 | 384.2043 | 310427.7673 | 424740.9664 | 3.468e-06 | 0.7925 | 384204.2847
6 | 80 | CONCLUIDO | 5.3029 | 18.86 | 15.86 | 45.3 | 0.74 | 21 | 167.72 | 50.28 | 7 | 19 | 30.44 | 20919.39 | 187.03 | 548.07 | 55.31 | 42.22 | 6195.58 | 0.76 | 0.85 | 9.22 | 0.39 | 4 | 10 | 304.3726 | 416.456 | 376.7101 | 304372.6166 | 416456.0421 | 3.497e-06 | 0.78583 | 376710.0619
7 | 80 | CONCLUIDO | 5.3494 | 18.69 | 15.79 | 52.63 | 0.84 | 18 | 169.17 | 50.28 | 8 | 16 | 30.89 | 21098.19 | 184.42 | 547.84 | 53.33 | 42.22 | 5219.04 | 0.79 | 0.86 | 9.21 | 0.33 | 4 | 10 | 298.6243 | 408.5909 | 369.5956 | 298624.2667 | 408590.8961 | 3.5277e-06 | 0.77875 | 369595.5544
8 | 80 | CONCLUIDO | 5.3705 | 18.62 | 15.78 | 59.18 | 0.94 | 16 | 170.62 | 50.28 | 9 | 14 | 31.34 | 21277.6 | 181.92 | 547.88 | 53.1 | 42.22 | 5113.77 | 0.8 | 0.86 | 9.21 | 0.32 | 4 | 10 | 294.8587 | 403.4387 | 364.935 | 294858.6825 | 403438.6577 | 3.5416e-06 | 0.77583 | 364935.0384
9 | 80 | CONCLUIDO | 5.408 | 18.49 | 15.72 | 67.35 | 1.03 | 14 | 172.08 | 50.28 | 10 | 12 | 31.8 | 21457.64 | 179.01 | 547.7 | 50.93 | 42.22 | 4041.62 | 0.83 | 0.86 | 9.2 | 0.25 | 4 | 10 | 289.5077 | 396.1172 | 358.3123 | 289507.6975 | 396117.2038 | 3.5664e-06 | 0.77042 | 358312.3339
10 | 80 | CONCLUIDO | 5.4241 | 18.44 | 15.69 | 72.43 | 1.12 | 13 | 173.55 | 50.28 | 11 | 11 | 32.27 | 21638.31 | 176.59 | 547.75 | 50.53 | 42.22 | 3845 | 0.84 | 0.86 | 9.2 | 0.23 | 4 | 10 | 286.0335 | 391.3637 | 354.0125 | 286033.5091 | 391363.666 | 3.577e-06 | 0.76833 | 354012.467
11 | 80 | CONCLUIDO | 5.4354 | 18.4 | 15.69 | 78.43 | 1.22 | 12 | 175.02 | 50.28 | 12 | 10 | 32.74 | 21819.6 | 173.98 | 547.68 | 50.26 | 42.22 | 3713.04 | 0.84 | 0.86 | 9.2 | 0.23 | 4 | 10 | 282.8273 | 386.9768 | 350.0442 | 282827.2728 | 386976.7521 | 3.5844e-06 | 0.76667 | 350044.234
12 | 80 | CONCLUIDO | 5.4555 | 18.33 | 15.65 | 85.37 | 1.31 | 11 | 176.49 | 50.28 | 13 | 9 | 33.21 | 22001.54 | 171.26 | 547.76 | 49.29 | 42.22 | 3233.19 | 0.86 | 0.87 | 9.19 | 0.19 | 4 | 10 | 278.8205 | 381.4945 | 345.0852 | 278820.4974 | 381494.5053 | 3.5977e-06 | 0.76375 | 345085.2051
13 | 80 | CONCLUIDO | 5.4705 | 18.28 | 15.63 | 93.8 | 1.4 | 10 | 177.97 | 50.28 | 14 | 8 | 33.69 | 22184.13 | 168.87 | 547.8 | 48.55 | 42.22 | 2870.3 | 0.87 | 0.87 | 9.19 | 0.17 | 4 | 10 | 275.5546 | 377.0259 | 341.0431 | 275554.5602 | 377025.9059 | 3.6076e-06 | 0.76167 | 341043.0826
14 | 80 | CONCLUIDO | 5.4828 | 18.24 | 15.62 | 104.16 | 1.48 | 9 | 179.46 | 50.28 | 15 | 7 | 34.18 | 22367.38 | 165.56 | 547.71 | 48.16 | 42.22 | 2681.68 | 0.88 | 0.87 | 9.2 | 0.17 | 4 | 10 | 271.5905 | 371.6021 | 336.137 | 271590.5288 | 371602.1432 | 3.6157e-06 | 0.76 | 336136.9562
15 | 80 | CONCLUIDO | 5.4819 | 18.24 | 15.63 | 104.18 | 1.57 | 9 | 180.95 | 50.28 | 16 | 7 | 34.67 | 22551.28 | 163.61 | 547.74 | 48.46 | 42.22 | 2832.37 | 0.87 | 0.87 | 9.19 | 0.17 | 4 | 10 | 269.7613 | 369.0993 | 333.873 | 269761.2883 | 369099.2957 | 3.6151e-06 | 0.76 | 333872.977
16 | 80 | CONCLUIDO | 5.5 | 18.18 | 15.6 | 117 | 1.65 | 8 | 182.45 | 50.28 | 17 | 0 | 35.17 | 22735.98 | 161.58 | 547.71 | 47.25 | 42.22 | 2229.47 | 0.89 | 0.87 | 9.2 | 0.14 | 4 | 10 | 266.6791 | 364.8821 | 330.0583 | 266679.1151 | 364882.1303 | 3.627e-06 | 0.7575 | 330058.2919

## RESULTADOS_5
Unnamed: 0 | Volume de calda [L] | STATUS | Capacidade operacional [ha/h] | Tempo de missao [h] | Tempo util [h] | Tempo por voo [min] | Autonomia Projetada [h] | N° Voos | MTOW [kg] | Massa Estrutura [kg] | Combustível [kg] | Abastecimentos | Massa gerador | Potência gerador [W] | Combustível consumido [L] | Calda cons [L] | Distância percorrida [km] | Distância Pulverizando [km] | RTL ACUMULADO[m] | EOC [km/km] | EOC [h/h] | Tempo de manobra [h] | Tempo rtl_rtw [h] | V pulv [m/s] | V desloc [m/s] | Preço Total por ha Simples [R$/ha] | Preço Total por ha Presumido [R$/ha] | Preço Total por ha Real [R$/ha] | Preço Total Simples [R$] | Preço Total Presumido [R$] | Prod CAPEX [ha/R$] | Dias Trabalhados | Preço Total Real [R$]
0 | 35 | CONCLUIDO | 4.7393 | 21.1 | 17.49 | 10.49 | 0.22 | 100 | 80.84 | 35.1 | 1 | 98 | 9.74 | 10204.21 | 138.07 | 549.58 | 105.65 | 42.22 | 30967.87 | 0.4 | 0.78 | 9.34 | 2 | 4 | 10 | 259.5449 | 355.1207 | 321.2285 | 259544.8551 | 355120.7211 | 4.3623e-06 | 0.87917 | 321228.4979
1 | 35 | CONCLUIDO | 5.2467 | 19.06 | 16.38 | 21.36 | 0.43 | 46 | 82.04 | 35.1 | 2 | 44 | 9.94 | 10352.53 | 124.73 | 548.69 | 71.23 | 42.22 | 14029.92 | 0.59 | 0.83 | 9.26 | 0.91 | 4 | 10 | 215.4498 | 294.7879 | 266.6537 | 215449.7509 | 294787.8542 | 4.8294e-06 | 0.79417 | 266653.7151
2 | 35 | CONCLUIDO | 5.4312 | 18.41 | 16.02 | 33.15 | 0.63 | 29 | 83.25 | 35.1 | 3 | 27 | 10.15 | 10501.19 | 117.14 | 547.94 | 60.56 | 42.22 | 8782.61 | 0.7 | 0.85 | 9.22 | 0.56 | 4 | 10 | 198.9125 | 272.1609 | 246.1862 | 198912.515 | 272160.8784 | 4.9992e-06 | 0.76708 | 246186.2261
3 | 35 | CONCLUIDO | 5.518 | 18.12 | 15.87 | 45.34 | 0.83 | 21 | 84.46 | 35.1 | 4 | 19 | 10.36 | 10650.22 | 110.49 | 547.94 | 55.94 | 42.22 | 6509.39 | 0.75 | 0.85 | 9.21 | 0.41 | 4 | 10 | 188.5657 | 258.004 | 233.3804 | 188565.7385 | 258003.9624 | 5.0791e-06 | 0.755 | 233380.4263
4 | 35 | CONCLUIDO | 5.5625 | 17.98 | 15.79 | 55.74 | 1.02 | 17 | 85.67 | 35.1 | 5 | 0 | 10.57 | 10799.59 | 105.92 | 547.87 | 52.77 | 42.22 | 4945.43 | 0.8 | 0.86 | 9.23 | 0.33 | 4 | 10 | 182.239 | 249.3474 | 225.5501 | 182238.9986 | 249347.4377 | 5.1201e-06 | 0.74917 | 225550.0682

## RESULTADOS_8
Unnamed: 0 | Volume de calda [L] | STATUS | Capacidade operacional [ha/h] | Tempo de missao [h] | Tempo util [h] | Tempo por voo [min] | Autonomia Projetada [h] | N° Voos | MTOW [kg] | Massa Estrutura [kg] | Combustível [kg] | Abastecimentos | Massa gerador | Potência gerador [W] | Combustível consumido [L] | Calda cons [L] | Distância percorrida [km] | Distância Pulverizando [km] | RTL ACUMULADO[m] | EOC [km/km] | EOC [h/h] | Tempo de manobra [h] | Tempo rtl_rtw [h] | V pulv [m/s] | V desloc [m/s] | Preço Total por ha Simples [R$/ha] | Preço Total por ha Presumido [R$/ha] | Preço Total por ha Real [R$/ha] | Preço Total Simples [R$] | Preço Total Presumido [R$] | Prod CAPEX [ha/R$] | Dias Trabalhados | Preço Total Real [R$]
0 | 50 | CONCLUIDO | 4.3755 | 22.85 | 18.02 | 8.58 | 0.16 | 126 | 107.41 | 41.65 | 1 | 124 | 14.77 | 13481.73 | 174.1 | 549.82 | 122.03 | 42.22 | 39029 | 0.35 | 0.75 | 9.38 | 2.53 | 4 | 10 | 344.8309 | 471.8129 | 426.7837 | 344830.9127 | 471812.8676 | 3.4878e-06 | 0.95208 | 426783.7097
1 | 50 | CONCLUIDO | 5.0167 | 19.93 | 16.61 | 17.18 | 0.32 | 58 | 108.68 | 41.65 | 2 | 56 | 15.03 | 13638.32 | 157.38 | 548.63 | 78.65 | 42.22 | 17678.18 | 0.54 | 0.82 | 9.27 | 1.14 | 4 | 10 | 274.684 | 375.8348 | 339.9656 | 274684.0167 | 375834.7899 | 3.9989e-06 | 0.83042 | 339965.645
2 | 50 | CONCLUIDO | 5.2497 | 19.05 | 16.19 | 26.25 | 0.48 | 37 | 109.96 | 41.65 | 3 | 35 | 15.31 | 13795.21 | 150.04 | 548.22 | 65.6 | 42.22 | 11258.07 | 0.64 | 0.84 | 9.24 | 0.72 | 4 | 10 | 252.6352 | 345.6666 | 312.6767 | 252635.1811 | 345666.6003 | 4.1846e-06 | 0.79375 | 312676.6651
3 | 50 | CONCLUIDO | 5.3733 | 18.61 | 15.97 | 35.5 | 0.63 | 27 | 111.23 | 41.65 | 4 | 25 | 15.58 | 13952.52 | 144.6 | 548.07 | 58.97 | 42.22 | 7996.1 | 0.72 | 0.85 | 9.22 | 0.51 | 4 | 10 | 240.1624 | 328.6007 | 297.2395 | 240162.3526 | 328600.726 | 4.2832e-06 | 0.77542 | 297239.5339
4 | 50 | CONCLUIDO | 5.4422 | 18.38 | 15.87 | 45.35 | 0.78 | 21 | 112.51 | 41.65 | 5 | 19 | 15.86 | 14110.24 | 139.82 | 547.92 | 55.99 | 42.22 | 6537.1 | 0.75 | 0.85 | 9.21 | 0.41 | 4 | 10 | 231.83 | 317.2001 | 286.9269 | 231830.0196 | 317200.0605 | 4.3381e-06 | 0.76583 | 286926.9319
5 | 50 | CONCLUIDO | 5.4838 | 18.24 | 15.8 | 52.66 | 0.93 | 18 | 113.79 | 41.65 | 6 | 16 | 16.14 | 14268.39 | 135.29 | 547.82 | 53.52 | 42.22 | 5316.94 | 0.79 | 0.86 | 9.21 | 0.34 | 4 | 10 | 225.2172 | 308.1521 | 278.7425 | 225217.1932 | 308152.0996 | 4.3712e-06 | 0.76 | 278742.4957
6 | 50 | CONCLUIDO | 5.5173 | 18.12 | 15.76 | 63.02 | 1.07 | 15 | 115.08 | 41.65 | 7 | 13 | 16.43 | 14426.96 | 131.16 | 547.92 | 52.32 | 42.22 | 4729.8 | 0.81 | 0.86 | 9.2 | 0.29 | 4 | 10 | 219.5708 | 300.4264 | 271.7541 | 219570.7718 | 300426.4168 | 4.3979e-06 | 0.755 | 271754.1412
7 | 50 | CONCLUIDO | 5.5458 | 18.03 | 15.71 | 72.49 | 1.21 | 13 | 116.37 | 41.65 | 8 | 9 | 16.72 | 14585.96 | 126.46 | 547.83 | 50.79 | 42.22 | 3976.38 | 0.83 | 0.86 | 9.2 | 0.25 | 4 | 10 | 213.5782 | 292.2271 | 264.3373 | 213578.1654 | 292227.0683 | 4.4207e-06 | 0.75125 | 264337.327
8 | 50 | CONCLUIDO | 5.5602 | 17.98 | 15.68 | 78.41 | 1.35 | 12 | 117.66 | 41.65 | 9 | 0 | 17.01 | 14745.39 | 126.12 | 547.84 | 49.76 | 42.22 | 3464 | 0.85 | 0.86 | 9.21 | 0.22 | 4 | 10 | 212.5388 | 290.8049 | 263.0509 | 212538.7743 | 290804.9276 | 4.4321e-06 | 0.74917 | 263050.9134

## RESULTADOS_3
Unnamed: 0 | Volume de calda [L] | STATUS | Capacidade operacional [ha/h] | Tempo de missao [h] | Tempo util [h] | Tempo por voo [min] | Autonomia Projetada [h] | N° Voos | MTOW [kg] | Massa Estrutura [kg] | Combustível [kg] | Abastecimentos | Massa gerador | Potência gerador [W] | Combustível consumido [L] | Calda cons [L] | Distância percorrida [km] | Distância Pulverizando [km] | RTL ACUMULADO[m] | EOC [km/km] | EOC [h/h] | Tempo de manobra [h] | Tempo rtl_rtw [h] | V pulv [m/s] | V desloc [m/s] | Preço Total por ha Simples [R$/ha] | Preço Total por ha Presumido [R$/ha] | Preço Total por ha Real [R$/ha] | Preço Total Simples [R$] | Preço Total Presumido [R$] | Prod CAPEX [ha/R$] | Dias Trabalhados | Preço Total Real [R$]
0 | 25 | CONCLUIDO | 5.0063 | 19.97 | 17.07 | 12.8 | 0.28 | 80 | 61.76 | 28.92 | 1 | 78 | 6.84 | 7851.41 | 109.44 | 549.11 | 92.7 | 42.22 | 24595.54 | 0.46 | 0.79 | 9.3 | 1.59 | 4 | 10 | 201.6989 | 275.9733 | 249.6348 | 201698.8791 | 275973.3047 | 5.278e-06 | 0.83208 | 249634.7999
1 | 25 | CONCLUIDO | 5.4126 | 18.48 | 16.18 | 26.97 | 0.55 | 36 | 62.92 | 28.92 | 2 | 34 | 7 | 7994.37 | 97.19 | 548.34 | 65.36 | 42.22 | 11143.11 | 0.65 | 0.84 | 9.24 | 0.71 | 4 | 10 | 170.7548 | 233.6342 | 211.3365 | 170754.763 | 233634.1999 | 5.7063e-06 | 0.77 | 211336.4798
2 | 25 | CONCLUIDO | 5.5296 | 18.08 | 15.96 | 39.89 | 0.81 | 24 | 64.08 | 28.92 | 3 | 4 | 7.16 | 8137.65 | 89.48 | 548.25 | 57.73 | 42.22 | 7391.35 | 0.73 | 0.85 | 9.24 | 0.49 | 4 | 10 | 158.7092 | 217.153 | 196.4282 | 158709.218 | 217152.9538 | 5.8297e-06 | 0.75333 | 196428.1807
3 | 25 | CONCLUIDO | 5.5432 | 18.04 | 15.93 | 41.54 | 1.07 | 23 | 65.25 | 28.92 | 4 | 0 | 7.33 | 8281.25 | 90.59 | 548.17 | 56.7 | 42.22 | 6881.98 | 0.74 | 0.85 | 9.24 | 0.46 | 4 | 10 | 159.2963 | 217.9562 | 197.1548 | 159296.3171 | 217956.2487 | 5.844e-06 | 0.75167 | 197154.8102

## RESULTADOS_15
Unnamed: 0 | Volume de calda [L] | STATUS | Capacidade operacional [ha/h] | Tempo de missao [h] | Tempo util [h] | Tempo por voo [min] | Autonomia Projetada [h] | N° Voos | MTOW [kg] | Massa Estrutura [kg] | Combustível [kg] | Abastecimentos | Massa gerador | Potência gerador [W] | Combustível consumido [L] | Calda cons [L] | Distância percorrida [km] | Distância Pulverizando [km] | RTL ACUMULADO[m] | EOC [km/km] | EOC [h/h] | Tempo de manobra [h] | Tempo rtl_rtw [h] | V pulv [m/s] | V desloc [m/s] | Preço Total por ha Simples [R$/ha] | Preço Total por ha Presumido [R$/ha] | Preço Total por ha Real [R$/ha] | Preço Total Simples [R$] | Preço Total Presumido [R$] | Prod CAPEX [ha/R$] | Dias Trabalhados | Preço Total Real [R$]
0 | 85 | CONCLUIDO | 3.6238 | 27.6 | 19.16 | 6.42 | 0.11 | 179 | 167.88 | 51.39 | 1 | 177 | 30.49 | 20939.59 | 248.69 | 551.36 | 156.94 | 42.22 | 56218.73 | 0.27 | 0.71 | 9.48 | 3.65 | 4 | 10 | 573.7999 | 785.0983 | 710.1696 | 573799.8509 | 785098.2702 | 2.332e-06 | 1.15 | 710169.5932
1 | 85 | CONCLUIDO | 4.5083 | 22.18 | 17.1 | 12.82 | 0.21 | 80 | 169.33 | 51.39 | 2 | 78 | 30.94 | 21118.46 | 220.57 | 548.89 | 93.43 | 42.22 | 24958.81 | 0.45 | 0.79 | 9.32 | 1.62 | 4 | 10 | 411.1501 | 562.5537 | 508.8644 | 411150.1319 | 562553.7491 | 2.9012e-06 | 0.92417 | 508864.4088
2 | 85 | CONCLUIDO | 4.8487 | 20.62 | 16.49 | 19.03 | 0.31 | 52 | 170.79 | 51.39 | 3 | 50 | 31.4 | 21297.94 | 210.97 | 548.36 | 74.5 | 42.22 | 15633.22 | 0.57 | 0.82 | 9.27 | 1.02 | 4 | 10 | 367.1091 | 502.2949 | 454.3566 | 367109.1259 | 502294.9018 | 3.1203e-06 | 0.85917 | 454356.5813
3 | 85 | CONCLUIDO | 5.033 | 19.87 | 16.21 | 25.59 | 0.41 | 38 | 172.25 | 51.39 | 4 | 36 | 31.86 | 21478.05 | 205.42 | 548.08 | 66.31 | 42.22 | 11610.34 | 0.64 | 0.84 | 9.24 | 0.74 | 4 | 10 | 345.7272 | 473.0392 | 427.893 | 345727.2157 | 473039.229 | 3.2389e-06 | 0.82792 | 427893.0289
4 | 85 | CONCLUIDO | 5.1437 | 19.44 | 16.05 | 32.1 | 0.51 | 30 | 173.71 | 51.39 | 5 | 28 | 32.32 | 21658.78 | 201.47 | 548.12 | 61.37 | 42.22 | 9182.54 | 0.69 | 0.84 | 9.23 | 0.59 | 4 | 10 | 333.023 | 455.6568 | 412.1696 | 333023.0478 | 455656.8259 | 3.3101e-06 | 0.81 | 412169.578
5 | 85 | CONCLUIDO | 5.2167 | 19.17 | 15.95 | 38.28 | 0.61 | 25 | 175.18 | 51.39 | 6 | 23 | 32.79 | 21840.16 | 198.36 | 548.06 | 58.2 | 42.22 | 7622.4 | 0.73 | 0.85 | 9.22 | 0.49 | 4 | 10 | 324.4524 | 443.9301 | 401.562 | 324452.4055 | 443930.095 | 3.3571e-06 | 0.79875 | 401562.0298
6 | 85 | CONCLUIDO | 5.2761 | 18.95 | 15.87 | 45.34 | 0.7 | 21 | 176.66 | 51.39 | 7 | 19 | 33.27 | 22022.17 | 195.18 | 547.86 | 56.02 | 42.22 | 6550.51 | 0.75 | 0.85 | 9.21 | 0.41 | 4 | 10 | 316.9906 | 433.7205 | 392.3268 | 316990.5897 | 433720.5095 | 3.3953e-06 | 0.78958 | 392326.8328
7 | 85 | CONCLUIDO | 5.31 | 18.83 | 15.82 | 49.95 | 0.8 | 19 | 178.14 | 51.39 | 8 | 17 | 33.75 | 22204.83 | 192.59 | 548.02 | 54.23 | 42.22 | 5664.39 | 0.78 | 0.86 | 9.21 | 0.35 | 4 | 10 | 311.9847 | 426.8713 | 386.1313 | 311984.7269 | 426871.2672 | 3.4171e-06 | 0.78458 | 386131.2726
8 | 85 | CONCLUIDO | 5.337 | 18.74 | 15.79 | 55.72 | 0.89 | 17 | 179.63 | 51.39 | 9 | 15 | 34.24 | 22388.15 | 190.15 | 547.8 | 53.34 | 42.22 | 5228.3 | 0.79 | 0.86 | 9.21 | 0.33 | 4 | 10 | 307.7259 | 421.0442 | 380.8603 | 307725.9451 | 421044.214 | 3.4345e-06 | 0.78083 | 380860.3452
9 | 85 | CONCLUIDO | 5.3675 | 18.63 | 15.75 | 63 | 0.98 | 15 | 181.12 | 51.39 | 10 | 13 | 34.73 | 22572.13 | 187.9 | 547.76 | 52.26 | 42.22 | 4698.37 | 0.81 | 0.86 | 9.2 | 0.29 | 4 | 10 | 303.4357 | 415.1741 | 375.5504 | 303435.6763 | 415174.079 | 3.4541e-06 | 0.77625 | 375550.4476
10 | 85 | CONCLUIDO | 5.3856 | 18.57 | 15.72 | 67.38 | 1.07 | 14 | 182.62 | 51.39 | 11 | 12 | 35.22 | 22756.91 | 184.97 | 547.76 | 51.33 | 42.22 | 4238.01 | 0.82 | 0.86 | 9.2 | 0.26 | 4 | 10 | 299.2617 | 409.463 | 370.3845 | 299261.6876 | 409463.0435 | 3.4658e-06 | 0.77375 | 370384.4653
11 | 85 | CONCLUIDO | 5.4175 | 18.46 | 15.68 | 78.4 | 1.16 | 12 | 184.12 | 51.39 | 12 | 10 | 35.73 | 22942.24 | 182.23 | 547.75 | 49.86 | 42.22 | 3513.6 | 0.85 | 0.86 | 9.2 | 0.22 | 4 | 10 | 294.4905 | 402.9349 | 364.4794 | 294490.5289 | 402934.9336 | 3.4863e-06 | 0.76917 | 364479.389
12 | 85 | CONCLUIDO | 5.4331 | 18.41 | 15.66 | 85.42 | 1.24 | 11 | 185.63 | 51.39 | 13 | 9 | 36.24 | 23128.27 | 180.09 | 547.71 | 49.31 | 42.22 | 3246.48 | 0.86 | 0.86 | 9.2 | 0.2 | 4 | 10 | 291.3748 | 398.6718 | 360.6232 | 291374.7852 | 398671.8357 | 3.4964e-06 | 0.76708 | 360623.1553
13 | 85 | CONCLUIDO | 5.4329 | 18.41 | 15.66 | 85.42 | 1.33 | 11 | 187.14 | 51.39 | 14 | 9 | 36.75 | 23314.98 | 177.14 | 547.74 | 49.49 | 42.22 | 3334.53 | 0.85 | 0.86 | 9.19 | 0.2 | 4 | 10 | 288.4303 | 394.643 | 356.9789 | 288430.2821 | 394643.0366 | 3.4962e-06 | 0.76708 | 356978.8591
14 | 85 | CONCLUIDO | 5.4504 | 18.35 | 15.64 | 93.81 | 1.41 | 10 | 188.66 | 51.39 | 15 | 8 | 37.27 | 23502.4 | 175.91 | 547.66 | 48.5 | 42.22 | 2846.83 | 0.87 | 0.87 | 9.2 | 0.18 | 4 | 10 | 286.1486 | 391.5212 | 354.155 | 286148.6372 | 391521.1894 | 3.5075e-06 | 0.76458 | 354154.9566
15 | 85 | CONCLUIDO | 5.4637 | 18.3 | 15.62 | 104.17 | 1.49 | 9 | 190.19 | 51.39 | 16 | 7 | 37.79 | 23690.52 | 173.29 | 547.69 | 48.33 | 42.22 | 2766.87 | 0.87 | 0.87 | 9.19 | 0.17 | 4 | 10 | 282.7127 | 386.8201 | 349.9025 | 282712.7473 | 386820.0533 | 3.516e-06 | 0.7625 | 349902.4903
16 | 85 | CONCLUIDO | 5.4631 | 18.3 | 15.63 | 104.18 | 1.57 | 9 | 191.72 | 51.39 | 17 | 7 | 38.33 | 23879.37 | 170.82 | 547.67 | 48.44 | 42.22 | 2820.28 | 0.87 | 0.87 | 9.19 | 0.17 | 4 | 10 | 280.3476 | 383.5839 | 346.9752 | 280347.5586 | 383583.8978 | 3.5157e-06 | 0.7625 | 346975.1889
17 | 85 | CONCLUIDO | 5.479 | 18.25 | 15.61 | 117.06 | 1.65 | 8 | 193.26 | 51.39 | 18 | 6 | 38.86 | 24068.93 | 168.93 | 547.66 | 47.73 | 42.22 | 2471.88 | 0.88 | 0.87 | 9.19 | 0.15 | 4 | 10 | 277.5313 | 379.7305 | 343.4896 | 277531.2547 | 379730.5065 | 3.5259e-06 | 0.76042 | 343489.5599
18 | 85 | CONCLUIDO | 5.4801 | 18.25 | 15.6 | 117.03 | 1.73 | 8 | 194.8 | 51.39 | 19 | 0 | 39.41 | 24259.23 | 168.82 | 547.91 | 47.43 | 42.22 | 2321.6 | 0.89 | 0.87 | 9.2 | 0.14 | 4 | 10 | 277.3031 | 379.4183 | 343.2071 | 277303.0708 | 379418.2952 | 3.5266e-06 | 0.76042 | 343207.1457

## RESULTADOS_2
Unnamed: 0 | Volume de calda [L] | STATUS | Capacidade operacional [ha/h] | Tempo de missao [h] | Tempo util [h] | Tempo por voo [min] | Autonomia Projetada [h] | N° Voos | MTOW [kg] | Massa Estrutura [kg] | Combustível [kg] | Abastecimentos | Massa gerador | Potência gerador [W] | Combustível consumido [L] | Calda cons [L] | Distância percorrida [km] | Distância Pulverizando [km] | RTL ACUMULADO[m] | EOC [km/km] | EOC [h/h] | Tempo de manobra [h] | Tempo rtl_rtw [h] | V pulv [m/s] | V desloc [m/s] | Preço Total por ha Simples [R$/ha] | Preço Total por ha Presumido [R$/ha] | Preço Total por ha Real [R$/ha] | Preço Total Simples [R$] | Preço Total Presumido [R$] | Prod CAPEX [ha/R$] | Dias Trabalhados | Preço Total Real [R$]
0 | 20 | CONCLUIDO | 5.1662 | 19.36 | 16.79 | 15.04 | 0.34 | 67 | 51.33 | 24.83 | 1 | 65 | 5.51 | 6564.78 | 91.93 | 548.59 | 84.12 | 42.22 | 20369.73 | 0.5 | 0.81 | 9.28 | 1.32 | 4 | 10 | 169.7455 | 232.2533 | 210.0873 | 169745.4853 | 232253.2616 | 5.9595e-06 | 0.80667 | 210087.3363
1 | 20 | CONCLUIDO | 5.5015 | 18.18 | 16.06 | 32.12 | 0.66 | 30 | 52.47 | 24.83 | 2 | 22 | 5.64 | 6705.1 | 79.26 | 548.05 | 61.63 | 42.22 | 9309.97 | 0.68 | 0.84 | 9.23 | 0.6 | 4 | 10 | 144.2988 | 197.436 | 178.593 | 144298.837 | 197436.0347 | 6.3463e-06 | 0.7575 | 178593.0167
2 | 20 | CONCLUIDO | 5.5097 | 18.15 | 16.05 | 33.2 | 0.97 | 29 | 53.61 | 24.83 | 3 | 0 | 5.78 | 6845.59 | 80.35 | 548.49 | 59.93 | 42.22 | 8462.74 | 0.7 | 0.84 | 9.27 | 0.58 | 4 | 10 | 145.1251 | 198.5666 | 179.6157 | 145125.1364 | 198566.6141 | 6.3558e-06 | 0.75625 | 179615.6952

## RESULTADOS_11
Unnamed: 0 | Volume de calda [L] | STATUS | Capacidade operacional [ha/h] | Tempo de missao [h] | Tempo util [h] | Tempo por voo [min] | Autonomia Projetada [h] | N° Voos | MTOW [kg] | Massa Estrutura [kg] | Combustível [kg] | Abastecimentos | Massa gerador | Potência gerador [W] | Combustível consumido [L] | Calda cons [L] | Distância percorrida [km] | Distância Pulverizando [km] | RTL ACUMULADO[m] | EOC [km/km] | EOC [h/h] | Tempo de manobra [h] | Tempo rtl_rtw [h] | V pulv [m/s] | V desloc [m/s] | Preço Total por ha Simples [R$/ha] | Preço Total por ha Presumido [R$/ha] | Preço Total por ha Real [R$/ha] | Preço Total Simples [R$] | Preço Total Presumido [R$] | Prod CAPEX [ha/R$] | Dias Trabalhados | Preço Total Real [R$]
0 | 65 | CONCLUIDO | 4.0392 | 24.76 | 18.52 | 7.46 | 0.13 | 149 | 133.21 | 46.47 | 1 | 147 | 20.75 | 16663.42 | 206.87 | 550.2 | 137.07 | 42.22 | 46435.2 | 0.31 | 0.73 | 9.44 | 3.03 | 4 | 10 | 436.0734 | 596.6549 | 539.711 | 436073.3919 | 596654.853 | 2.8964e-06 | 1.0317 | 539710.9512
1 | 65 | CONCLUIDO | 4.7946 | 20.86 | 16.83 | 14.85 | 0.26 | 68 | 134.55 | 46.47 | 2 | 66 | 21.09 | 16828.84 | 185.76 | 548.64 | 85.35 | 42.22 | 20980.13 | 0.49 | 0.81 | 9.29 | 1.35 | 4 | 10 | 332.2382 | 454.5829 | 411.1982 | 332238.176 | 454582.9298 | 3.4381e-06 | 0.86917 | 411198.173
2 | 65 | CONCLUIDO | 5.0725 | 19.71 | 16.34 | 22.28 | 0.39 | 44 | 135.9 | 46.47 | 3 | 42 | 21.43 | 16994.64 | 177.82 | 548.33 | 70 | 42.22 | 13426.82 | 0.6 | 0.83 | 9.25 | 0.87 | 4 | 10 | 302.4895 | 413.8795 | 374.3795 | 302489.5489 | 413879.5457 | 3.6373e-06 | 0.82125 | 374379.4627
3 | 65 | CONCLUIDO | 5.2215 | 19.15 | 16.1 | 30.19 | 0.52 | 32 | 137.25 | 46.47 | 4 | 30 | 21.78 | 17160.92 | 172.51 | 548.11 | 63.03 | 42.22 | 10001.7 | 0.67 | 0.84 | 9.23 | 0.64 | 4 | 10 | 286.8875 | 392.5322 | 355.0694 | 286887.5248 | 392532.168 | 3.7442e-06 | 0.79792 | 355069.4488
4 | 65 | CONCLUIDO | 5.3048 | 18.85 | 15.96 | 36.84 | 0.64 | 26 | 138.6 | 46.47 | 5 | 24 | 22.13 | 17327.69 | 168.35 | 547.99 | 58.87 | 42.22 | 7952.03 | 0.72 | 0.85 | 9.22 | 0.5 | 4 | 10 | 277.2895 | 379.3997 | 343.1904 | 277289.5043 | 379399.7329 | 3.8039e-06 | 0.78542 | 343190.3549
5 | 65 | CONCLUIDO | 5.3716 | 18.62 | 15.86 | 45.33 | 0.76 | 21 | 139.95 | 46.47 | 6 | 19 | 22.49 | 17494.97 | 164.52 | 548.15 | 55.78 | 42.22 | 6428.47 | 0.76 | 0.85 | 9.21 | 0.4 | 4 | 10 | 269.3817 | 368.5799 | 333.4032 | 269381.6987 | 368579.9245 | 3.8518e-06 | 0.77583 | 333403.1738
6 | 65 | CONCLUIDO | 5.4193 | 18.45 | 15.78 | 52.61 | 0.88 | 18 | 141.31 | 46.47 | 7 | 16 | 22.85 | 17662.75 | 161.09 | 547.87 | 53.3 | 42.22 | 5207.31 | 0.79 | 0.86 | 9.2 | 0.32 | 4 | 10 | 263.102 | 359.9877 | 325.631 | 263101.9746 | 359987.7289 | 3.886e-06 | 0.76875 | 325631.0053
7 | 65 | CONCLUIDO | 5.4358 | 18.4 | 15.78 | 59.18 | 0.99 | 16 | 142.68 | 46.47 | 8 | 14 | 23.21 | 17831.04 | 157.71 | 547.77 | 53.2 | 42.22 | 5166.15 | 0.79 | 0.86 | 9.2 | 0.32 | 4 | 10 | 258.9251 | 354.2728 | 320.4615 | 258925.1466 | 354272.8086 | 3.8979e-06 | 0.76667 | 320461.5089
8 | 65 | CONCLUIDO | 5.4695 | 18.28 | 15.72 | 67.38 | 1.11 | 14 | 144.05 | 46.47 | 9 | 12 | 23.58 | 17999.83 | 154.43 | 547.72 | 51.32 | 42.22 | 4237.22 | 0.82 | 0.86 | 9.2 | 0.26 | 4 | 10 | 253.72 | 347.1509 | 314.0193 | 253720.035 | 347150.9452 | 3.922e-06 | 0.76167 | 314019.3462
9 | 65 | CONCLUIDO | 5.496 | 18.2 | 15.69 | 78.44 | 1.22 | 12 | 145.42 | 46.47 | 10 | 10 | 23.95 | 18169.15 | 150.73 | 547.76 | 50.2 | 42.22 | 3687.24 | 0.84 | 0.86 | 9.2 | 0.23 | 4 | 10 | 248.6672 | 340.2374 | 307.7656 | 248667.1595 | 340237.378 | 3.941e-06 | 0.75833 | 307765.6002
10 | 65 | CONCLUIDO | 5.5143 | 18.13 | 15.65 | 85.39 | 1.33 | 11 | 146.8 | 46.47 | 11 | 9 | 24.33 | 18338.99 | 147.49 | 547.78 | 49.29 | 42.22 | 3235.77 | 0.86 | 0.87 | 9.19 | 0.2 | 4 | 10 | 244.4126 | 334.4161 | 302.4999 | 244412.579 | 334416.0733 | 3.9541e-06 | 0.75542 | 302499.8726
11 | 65 | CONCLUIDO | 5.527 | 18.09 | 15.64 | 93.84 | 1.43 | 10 | 148.18 | 46.47 | 12 | 3 | 24.71 | 18509.36 | 144.68 | 547.81 | 48.6 | 42.22 | 2894.41 | 0.87 | 0.87 | 9.2 | 0.18 | 4 | 10 | 241.0296 | 329.7873 | 298.3128 | 241029.552 | 329787.2666 | 3.9633e-06 | 0.75375 | 298312.8327
12 | 65 | CONCLUIDO | 5.5265 | 18.09 | 15.64 | 93.85 | 1.54 | 10 | 149.56 | 46.47 | 13 | 0 | 25.1 | 18680.25 | 145.41 | 547.82 | 48.61 | 42.22 | 2899.26 | 0.87 | 0.87 | 9.2 | 0.18 | 4 | 10 | 241.7694 | 330.7996 | 299.2286 | 241769.4476 | 330799.6244 | 3.9629e-06 | 0.75375 | 299228.5725

## RESULTADOS_13
Unnamed: 0 | Volume de calda [L] | STATUS | Capacidade operacional [ha/h] | Tempo de missao [h] | Tempo util [h] | Tempo por voo [min] | Autonomia Projetada [h] | N° Voos | MTOW [kg] | Massa Estrutura [kg] | Combustível [kg] | Abastecimentos | Massa gerador | Potência gerador [W] | Combustível consumido [L] | Calda cons [L] | Distância percorrida [km] | Distância Pulverizando [km] | RTL ACUMULADO[m] | EOC [km/km] | EOC [h/h] | Tempo de manobra [h] | Tempo rtl_rtw [h] | V pulv [m/s] | V desloc [m/s] | Preço Total por ha Simples [R$/ha] | Preço Total por ha Presumido [R$/ha] | Preço Total por ha Real [R$/ha] | Preço Total Simples [R$] | Preço Total Presumido [R$] | Prod CAPEX [ha/R$] | Dias Trabalhados | Preço Total Real [R$]
0 | 75 | CONCLUIDO | 3.83 | 26.11 | 18.82 | 6.89 | 0.12 | 164 | 150.44 | 49.1 | 1 | 162 | 25.34 | 18787.76 | 227.67 | 550.66 | 146.6 | 42.22 | 51125.05 | 0.29 | 0.72 | 9.45 | 3.32 | 4 | 10 | 501.2736 | 685.8646 | 620.4067 | 501273.595 | 685864.6474 | 2.5923e-06 | 1.0879 | 620406.688
1 | 75 | CONCLUIDO | 4.6548 | 21.48 | 16.95 | 13.74 | 0.23 | 74 | 151.83 | 49.1 | 2 | 72 | 25.73 | 18959.54 | 203.2 | 548.82 | 89.16 | 42.22 | 22853 | 0.47 | 0.8 | 9.29 | 1.47 | 4 | 10 | 370.3589 | 506.7414 | 458.3787 | 370358.8769 | 506741.3544 | 3.1506e-06 | 0.895 | 458378.6708
2 | 75 | CONCLUIDO | 4.9627 | 20.15 | 16.41 | 20.51 | 0.35 | 48 | 153.23 | 49.1 | 3 | 46 | 26.13 | 19131.85 | 194.61 | 548.31 | 72.32 | 42.22 | 14565.08 | 0.58 | 0.83 | 9.26 | 0.94 | 4 | 10 | 334.3481 | 457.4698 | 413.8095 | 334348.0655 | 457469.7737 | 3.359e-06 | 0.83958 | 413809.5005
3 | 75 | CONCLUIDO | 5.1295 | 19.5 | 16.15 | 27.68 | 0.46 | 35 | 154.63 | 49.1 | 4 | 33 | 26.53 | 19304.72 | 189.27 | 548.26 | 64.66 | 42.22 | 10797.87 | 0.65 | 0.84 | 9.23 | 0.68 | 4 | 10 | 316.1329 | 432.547 | 391.2653 | 316132.9 | 432546.9806 | 3.4719e-06 | 0.8125 | 391265.3038
4 | 75 | CONCLUIDO | 5.2271 | 19.13 | 16 | 34.28 | 0.57 | 28 | 156.03 | 49.1 | 5 | 26 | 26.94 | 19478.15 | 185.37 | 548.01 | 59.65 | 42.22 | 8330.09 | 0.71 | 0.85 | 9.23 | 0.54 | 4 | 10 | 305.2168 | 417.611 | 377.7548 | 305216.7502 | 417611.0228 | 3.538e-06 | 0.79708 | 377754.8129
5 | 75 | CONCLUIDO | 5.296 | 18.88 | 15.9 | 41.49 | 0.67 | 23 | 157.44 | 49.1 | 6 | 21 | 27.35 | 19652.13 | 181.86 | 548.06 | 56.9 | 42.22 | 6978.24 | 0.74 | 0.85 | 9.21 | 0.44 | 4 | 10 | 297.014 | 406.3876 | 367.6026 | 297013.9841 | 406387.6364 | 3.5846e-06 | 0.78667 | 367602.5707
6 | 75 | CONCLUIDO | 5.3405 | 18.73 | 15.84 | 47.51 | 0.78 | 20 | 158.86 | 49.1 | 7 | 18 | 27.77 | 19826.68 | 178.75 | 547.87 | 54.98 | 42.22 | 6033.93 | 0.77 | 0.86 | 9.21 | 0.38 | 4 | 10 | 291.0018 | 398.1615 | 360.1616 | 291001.8245 | 398161.5344 | 3.6147e-06 | 0.78042 | 360161.5563
7 | 75 | CONCLUIDO | 5.386 | 18.57 | 15.77 | 55.66 | 0.88 | 17 | 160.28 | 49.1 | 8 | 15 | 28.19 | 20001.93 | 175.73 | 547.83 | 52.82 | 42.22 | 4971.7 | 0.8 | 0.86 | 9.2 | 0.31 | 4 | 10 | 285.0608 | 390.0328 | 352.8086 | 285060.8354 | 390032.811 | 3.6455e-06 | 0.77375 | 352808.6269
8 | 75 | CONCLUIDO | 5.4155 | 18.47 | 15.73 | 62.92 | 0.99 | 15 | 161.71 | 49.1 | 9 | 13 | 28.61 | 20177.64 | 172.97 | 547.77 | 51.77 | 42.22 | 4456.58 | 0.82 | 0.86 | 9.2 | 0.27 | 4 | 10 | 280.491 | 383.7801 | 347.1527 | 280490.9828 | 383780.137 | 3.6655e-06 | 0.76958 | 347152.6994
9 | 75 | CONCLUIDO | 5.4272 | 18.43 | 15.72 | 67.38 | 1.09 | 14 | 163.13 | 49.1 | 10 | 12 | 29.04 | 20353.94 | 169.99 | 547.87 | 51.31 | 42.22 | 4228.78 | 0.82 | 0.86 | 9.2 | 0.26 | 4 | 10 | 276.8381 | 378.7821 | 342.6317 | 276838.1062 | 378782.1102 | 3.6734e-06 | 0.76792 | 342631.6772
10 | 75 | CONCLUIDO | 5.4593 | 18.32 | 15.67 | 78.37 | 1.18 | 12 | 164.57 | 49.1 | 11 | 10 | 29.47 | 20530.82 | 166.77 | 547.8 | 49.9 | 42.22 | 3536.5 | 0.85 | 0.86 | 9.2 | 0.21 | 4 | 10 | 271.6964 | 371.747 | 336.268 | 271696.409 | 371747.0131 | 3.6951e-06 | 0.76333 | 336268
11 | 75 | CONCLUIDO | 5.4726 | 18.27 | 15.66 | 85.42 | 1.28 | 11 | 166.01 | 49.1 | 12 | 9 | 29.91 | 20708.3 | 164.29 | 547.73 | 49.53 | 42.22 | 3353.42 | 0.85 | 0.86 | 9.19 | 0.2 | 4 | 10 | 268.5086 | 367.3853 | 332.3226 | 268508.6106 | 367385.3267 | 3.7041e-06 | 0.76125 | 332322.5868
12 | 75 | CONCLUIDO | 5.4901 | 18.21 | 15.63 | 93.8 | 1.38 | 10 | 167.45 | 49.1 | 13 | 8 | 30.36 | 20886.38 | 161.11 | 547.71 | 48.55 | 42.22 | 2870.37 | 0.87 | 0.87 | 9.19 | 0.17 | 4 | 10 | 264.3185 | 361.6522 | 327.1366 | 264318.4839 | 361652.2106 | 3.716e-06 | 0.75875 | 327136.6312
13 | 75 | CONCLUIDO | 5.4895 | 18.22 | 15.63 | 93.81 | 1.47 | 10 | 168.9 | 49.1 | 14 | 8 | 30.81 | 21065.06 | 157.7 | 547.68 | 48.7 | 42.22 | 2945.64 | 0.87 | 0.87 | 9.19 | 0.18 | 4 | 10 | 260.97 | 357.0706 | 322.9923 | 260969.9753 | 357070.6334 | 3.7156e-06 | 0.75917 | 322992.3133
14 | 75 | CONCLUIDO | 5.5024 | 18.17 | 15.62 | 104.15 | 1.56 | 9 | 170.35 | 49.1 | 15 | 4 | 31.26 | 21244.37 | 156.87 | 547.68 | 48.12 | 42.22 | 2662.7 | 0.88 | 0.87 | 9.2 | 0.16 | 4 | 10 | 259.4754 | 355.0257 | 321.1425 | 259475.4066 | 355025.6985 | 3.7243e-06 | 0.75708 | 321142.5442
15 | 75 | CONCLUIDO | 5.503 | 18.17 | 15.62 | 104.14 | 1.65 | 9 | 171.81 | 49.1 | 16 | 0 | 31.72 | 21424.29 | 157.51 | 547.75 | 47.95 | 42.22 | 2574.46 | 0.88 | 0.87 | 9.2 | 0.16 | 4 | 10 | 260.0809 | 355.8542 | 321.892 | 260080.9217 | 355854.191 | 3.7247e-06 | 0.75708 | 321891.9664

## RESULTADOS_17
Unnamed: 0 | Volume de calda [L] | STATUS | Capacidade operacional [ha/h] | Tempo de missao [h] | Tempo util [h] | Tempo por voo [min] | Autonomia Projetada [h] | N° Voos | MTOW [kg] | Massa Estrutura [kg] | Combustível [kg] | Abastecimentos | Massa gerador | Potência gerador [W] | Combustível consumido [L] | Calda cons [L] | Distância percorrida [km] | Distância Pulverizando [km] | RTL ACUMULADO[m] | EOC [km/km] | EOC [h/h] | Tempo de manobra [h] | Tempo rtl_rtw [h] | V pulv [m/s] | V desloc [m/s] | Preço Total por ha Simples [R$/ha] | Preço Total por ha Presumido [R$/ha] | Preço Total por ha Real [R$/ha] | Preço Total Simples [R$] | Preço Total Presumido [R$] | Prod CAPEX [ha/R$] | Dias Trabalhados | Preço Total Real [R$]
0 | 95 | CONCLUIDO | 3.4294 | 29.16 | 19.47 | 6.02 | 0.1 | 194 | 185.69 | 53.44 | 1 | 192 | 36.26 | 23136.14 | 269.54 | 550.92 | 166.63 | 42.22 | 60991.76 | 0.25 | 0.7 | 9.5 | 3.97 | 4 | 10 | 651.8944 | 891.9506 | 806.8241 | 651894.3521 | 891950.612 | 2.1101e-06 | 1.215 | 806824.0975
1 | 95 | CONCLUIDO | 4.3735 | 22.86 | 17.2 | 12 | 0.19 | 86 | 187.21 | 53.44 | 2 | 84 | 36.77 | 23322.88 | 236.9 | 549.32 | 96.62 | 42.22 | 26523.43 | 0.44 | 0.79 | 9.32 | 1.72 | 4 | 10 | 451.393 | 617.6158 | 558.6714 | 451392.9606 | 617615.7627 | 2.691e-06 | 0.9525 | 558671.3811
2 | 95 | CONCLUIDO | 4.7481 | 21.06 | 16.55 | 18.05 | 0.28 | 55 | 188.73 | 53.44 | 3 | 53 | 37.29 | 23510.33 | 226.45 | 548.78 | 76.58 | 42.22 | 16662.47 | 0.55 | 0.82 | 9.27 | 1.07 | 4 | 10 | 398.7953 | 545.6493 | 493.5733 | 398795.3107 | 545649.3377 | 2.9215e-06 | 0.8775 | 493573.3307
3 | 95 | CONCLUIDO | 4.9356 | 20.26 | 16.27 | 23.8 | 0.37 | 41 | 190.25 | 53.44 | 4 | 39 | 37.82 | 23698.48 | 221.01 | 548.19 | 68.18 | 42.22 | 12531.39 | 0.62 | 0.83 | 9.24 | 0.8 | 4 | 10 | 375.577 | 513.881 | 464.837 | 375577.0109 | 513881.0356 | 3.0368e-06 | 0.84417 | 464836.9508
4 | 95 | CONCLUIDO | 5.0471 | 19.81 | 16.12 | 29.3 | 0.46 | 33 | 191.78 | 53.44 | 5 | 31 | 38.35 | 23887.36 | 217.31 | 548.17 | 63.24 | 42.22 | 10100.03 | 0.67 | 0.84 | 9.24 | 0.65 | 4 | 10 | 362.2071 | 495.5878 | 448.2896 | 362207.1446 | 495587.7947 | 3.1055e-06 | 0.82542 | 448289.5911
5 | 95 | CONCLUIDO | 5.1407 | 19.45 | 15.98 | 35.51 | 0.55 | 27 | 193.32 | 53.44 | 6 | 25 | 38.89 | 24076.95 | 213.9 | 548.03 | 59.18 | 42.22 | 8099.22 | 0.71 | 0.85 | 9.22 | 0.52 | 4 | 10 | 351.0088 | 480.2657 | 434.4298 | 351008.7901 | 480265.7121 | 3.163e-06 | 0.81042 | 434429.8266
6 | 95 | CONCLUIDO | 5.1989 | 19.24 | 15.91 | 41.51 | 0.64 | 23 | 194.86 | 53.44 | 7 | 21 | 39.43 | 24267.28 | 211.23 | 547.99 | 57.12 | 42.22 | 7088.57 | 0.74 | 0.85 | 9.22 | 0.45 | 4 | 10 | 343.7986 | 470.4005 | 425.5061 | 343798.6313 | 470400.4546 | 3.1989e-06 | 0.80167 | 425506.0955
7 | 95 | CONCLUIDO | 5.25 | 19.05 | 15.83 | 47.5 | 0.72 | 20 | 196.41 | 53.44 | 8 | 18 | 39.98 | 24458.36 | 208.54 | 547.88 | 54.9 | 42.22 | 5994.51 | 0.77 | 0.86 | 9.21 | 0.37 | 4 | 10 | 337.1063 | 461.2437 | 417.2232 | 337106.2843 | 461243.6903 | 3.2303e-06 | 0.79375 | 417223.2398
8 | 95 | CONCLUIDO | 5.2829 | 18.93 | 15.79 | 52.64 | 0.81 | 18 | 197.97 | 53.44 | 9 | 16 | 40.53 | 24650.18 | 206.24 | 547.85 | 53.38 | 42.22 | 5242.89 | 0.79 | 0.86 | 9.21 | 0.33 | 4 | 10 | 332.362 | 454.7524 | 411.3515 | 332362.0431 | 454752.4102 | 3.2505e-06 | 0.78875 | 411351.4784
9 | 95 | CONCLUIDO | 5.3097 | 18.83 | 15.77 | 59.14 | 0.89 | 16 | 199.53 | 53.44 | 10 | 14 | 41.1 | 24842.77 | 204.43 | 547.9 | 52.79 | 42.22 | 4961.22 | 0.8 | 0.86 | 9.2 | 0.31 | 4 | 10 | 328.6929 | 449.7321 | 406.8103 | 328692.8646 | 449732.0783 | 3.267e-06 | 0.78458 | 406810.2799
10 | 95 | CONCLUIDO | 5.3277 | 18.77 | 15.74 | 62.97 | 0.97 | 15 | 201.1 | 53.44 | 11 | 13 | 41.66 | 25036.12 | 202.03 | 547.82 | 51.9 | 42.22 | 4517.97 | 0.81 | 0.86 | 9.21 | 0.28 | 4 | 10 | 324.9264 | 444.5787 | 402.1487 | 324926.4294 | 444578.6755 | 3.2781e-06 | 0.78208 | 402148.7106
11 | 95 | CONCLUIDO | 5.3611 | 18.65 | 15.7 | 72.46 | 1.05 | 13 | 202.67 | 53.44 | 12 | 11 | 42.24 | 25230.25 | 199.83 | 547.83 | 50.69 | 42.22 | 3922.8 | 0.83 | 0.86 | 9.2 | 0.24 | 4 | 10 | 320.3967 | 438.381 | 396.5425 | 320396.7484 | 438380.9661 | 3.2987e-06 | 0.77708 | 396542.5019
12 | 95 | CONCLUIDO | 5.3795 | 18.59 | 15.67 | 78.37 | 1.13 | 12 | 204.25 | 53.44 | 13 | 10 | 42.82 | 25425.3 | 197.27 | 547.77 | 49.86 | 42.22 | 3514.86 | 0.85 | 0.86 | 9.2 | 0.21 | 4 | 10 | 316.5088 | 433.0613 | 391.7306 | 316508.8216 | 433061.3331 | 3.31e-06 | 0.77458 | 391730.5673
13 | 95 | CONCLUIDO | 5.3932 | 18.54 | 15.66 | 85.44 | 1.21 | 11 | 205.84 | 53.44 | 14 | 9 | 43.4 | 25621.03 | 195.35 | 547.78 | 49.49 | 42.22 | 3333.14 | 0.85 | 0.86 | 9.2 | 0.2 | 4 | 10 | 313.7001 | 429.2183 | 388.2543 | 313700.0673 | 429218.2716 | 3.3184e-06 | 0.7725 | 388254.2821
14 | 95 | CONCLUIDO | 5.3975 | 18.53 | 15.65 | 85.36 | 1.28 | 11 | 207.43 | 53.44 | 15 | 9 | 44 | 25817.56 | 193.43 | 547.93 | 49.07 | 42.22 | 3126.1 | 0.86 | 0.87 | 9.19 | 0.19 | 4 | 10 | 311.4482 | 426.1371 | 385.4672 | 311448.1718 | 426137.1288 | 3.3211e-06 | 0.77208 | 385467.1993
15 | 95 | CONCLUIDO | 5.4135 | 18.47 | 15.63 | 93.79 | 1.36 | 10 | 209.03 | 53.44 | 16 | 8 | 44.6 | 26014.91 | 192.07 | 547.72 | 48.51 | 42.22 | 2851.53 | 0.87 | 0.87 | 9.19 | 0.17 | 4 | 10 | 309.0241 | 422.8204 | 382.467 | 309024.1032 | 422820.4111 | 3.3309e-06 | 0.76958 | 382467.0245
16 | 95 | CONCLUIDO | 5.4295 | 18.42 | 15.61 | 104.1 | 1.43 | 9 | 210.64 | 53.44 | 17 | 7 | 45.21 | 26213.09 | 188.96 | 547.67 | 48.08 | 42.22 | 2638.46 | 0.88 | 0.87 | 9.19 | 0.16 | 4 | 10 | 304.8642 | 417.1286 | 377.3185 | 304864.1885 | 417128.6324 | 3.3407e-06 | 0.7675 | 377318.4611
17 | 95 | CONCLUIDO | 5.4282 | 18.42 | 15.62 | 104.12 | 1.51 | 9 | 212.25 | 53.44 | 18 | 7 | 45.82 | 26412.11 | 188.51 | 547.7 | 48.16 | 42.22 | 2682.37 | 0.88 | 0.87 | 9.19 | 0.16 | 4 | 10 | 304.5526 | 416.7023 | 376.9328 | 304552.5789 | 416702.2743 | 3.3399e-06 | 0.7675 | 376932.7941
18 | 95 | CONCLUIDO | 5.4446 | 18.37 | 15.6 | 117 | 1.58 | 8 | 213.87 | 53.44 | 19 | 6 | 46.44 | 26611.98 | 184.97 | 547.73 | 47.64 | 42.22 | 2425.25 | 0.89 | 0.87 | 9.19 | 0.14 | 4 | 10 | 299.9657 | 410.4263 | 371.2558 | 299965.6843 | 410426.2828 | 3.35e-06 | 0.76542 | 371255.7744
19 | 95 | CONCLUIDO | 5.4469 | 18.36 | 15.59 | 116.95 | 1.65 | 8 | 215.5 | 53.44 | 20 | 6 | 47.07 | 26812.71 | 184.16 | 547.62 | 47.38 | 42.22 | 2294.34 | 0.89 | 0.87 | 9.19 | 0.13 | 4 | 10 | 298.961 | 409.0516 | 370.0123 | 298960.9899 | 409051.6156 | 3.3515e-06 | 0.765 | 370012.3035
20 | 95 | CONCLUIDO | 5.4437 | 18.37 | 15.6 | 117.03 | 1.72 | 8 | 217.14 | 53.44 | 21 | 6 | 47.7 | 27014.3 | 180.9 | 547.73 | 47.56 | 42.22 | 2387.16 | 0.89 | 0.87 | 9.19 | 0.14 | 4 | 10 | 295.9452 | 404.9253 | 366.2798 | 295945.1794 | 404925.2506 | 3.3495e-06 | 0.76542 | 366279.753
21 | 95 | CONCLUIDO | 5.4606 | 18.31 | 15.58 | 133.58 | 1.79 | 7 | 218.78 | 53.44 | 22 | 1 | 48.34 | 27216.79 | 180.04 | 547.75 | 46.95 | 42.22 | 2084.49 | 0.9 | 0.87 | 9.19 | 0.12 | 4 | 10 | 294.038 | 402.3157 | 363.9193 | 294037.9591 | 402315.7077 | 3.3599e-06 | 0.76292 | 363919.2612
22 | 95 | CONCLUIDO | 5.4599 | 18.32 | 15.59 | 133.6 | 1.85 | 7 | 220.43 | 53.44 | 23 | 0 | 48.99 | 27420.16 | 181.01 | 547.78 | 46.97 | 42.22 | 2095.93 | 0.9 | 0.87 | 9.2 | 0.13 | 4 | 10 | 295.1136 | 403.7874 | 365.2505 | 295113.5658 | 403787.4002 | 3.3594e-06 | 0.76333 | 365250.4975

## RESULTADOS_9
Unnamed: 0 | Volume de calda [L] | STATUS | Capacidade operacional [ha/h] | Tempo de missao [h] | Tempo util [h] | Tempo por voo [min] | Autonomia Projetada [h] | N° Voos | MTOW [kg] | Massa Estrutura [kg] | Combustível [kg] | Abastecimentos | Massa gerador | Potência gerador [W] | Combustível consumido [L] | Calda cons [L] | Distância percorrida [km] | Distância Pulverizando [km] | RTL ACUMULADO[m] | EOC [km/km] | EOC [h/h] | Tempo de manobra [h] | Tempo rtl_rtw [h] | V pulv [m/s] | V desloc [m/s] | Preço Total por ha Simples [R$/ha] | Preço Total por ha Presumido [R$/ha] | Preço Total por ha Real [R$/ha] | Preço Total Simples [R$] | Preço Total Presumido [R$] | Prod CAPEX [ha/R$] | Dias Trabalhados | Preço Total Real [R$]
0 | 55 | CONCLUIDO | 4.2626 | 23.46 | 18.17 | 8.14 | 0.15 | 134 | 116.05 | 43.4 | 1 | 132 | 16.65 | 14546.17 | 185.1 | 549.86 | 127.01 | 42.22 | 41482.17 | 0.33 | 0.75 | 9.39 | 2.69 | 4 | 10 | 373.8269 | 511.4865 | 462.6709 | 373826.9214 | 511486.486 | 3.2697e-06 | 0.9775 | 462670.9336
1 | 55 | CONCLUIDO | 4.9444 | 20.22 | 16.68 | 16.41 | 0.3 | 61 | 117.34 | 43.4 | 2 | 59 | 16.94 | 14705.49 | 167.21 | 548.54 | 80.67 | 42.22 | 18677.55 | 0.52 | 0.81 | 9.28 | 1.21 | 4 | 10 | 293.7393 | 401.9071 | 363.5497 | 293739.3246 | 401907.1027 | 3.7926e-06 | 0.8425 | 363549.6529
2 | 55 | CONCLUIDO | 5.1824 | 19.3 | 16.26 | 24.38 | 0.45 | 40 | 118.63 | 43.4 | 3 | 38 | 17.23 | 14865.24 | 159.77 | 548.36 | 67.81 | 42.22 | 12351.75 | 0.62 | 0.83 | 9.24 | 0.79 | 4 | 10 | 270.0704 | 369.5222 | 334.2555 | 270070.3892 | 369522.2212 | 3.9752e-06 | 0.80417 | 334255.539
3 | 55 | CONCLUIDO | 5.3221 | 18.79 | 16.01 | 33.13 | 0.59 | 29 | 119.93 | 43.4 | 4 | 27 | 17.53 | 15025.44 | 154.37 | 548.07 | 59.88 | 42.22 | 8440.48 | 0.71 | 0.85 | 9.23 | 0.55 | 4 | 10 | 256.0844 | 350.386 | 316.9456 | 256084.3933 | 350385.9645 | 4.0823e-06 | 0.78292 | 316945.6198
4 | 55 | CONCLUIDO | 5.3939 | 18.54 | 15.91 | 41.49 | 0.73 | 23 | 121.23 | 43.4 | 5 | 21 | 17.83 | 15186.08 | 150.09 | 547.95 | 57.15 | 42.22 | 7104.73 | 0.74 | 0.85 | 9.21 | 0.44 | 4 | 10 | 247.8184 | 339.076 | 306.7151 | 247818.3784 | 339076.0383 | 4.1374e-06 | 0.7725 | 306715.0971
5 | 55 | CONCLUIDO | 5.4456 | 18.36 | 15.83 | 49.98 | 0.86 | 19 | 122.54 | 43.4 | 6 | 17 | 18.14 | 15347.16 | 145.88 | 547.89 | 54.49 | 42.22 | 5794.12 | 0.77 | 0.86 | 9.21 | 0.36 | 4 | 10 | 240.8285 | 329.5122 | 298.0641 | 240828.5481 | 329512.2441 | 4.1771e-06 | 0.765 | 298064.058
6 | 55 | CONCLUIDO | 5.4817 | 18.24 | 15.78 | 59.16 | 1 | 16 | 123.85 | 43.4 | 7 | 14 | 18.45 | 15508.69 | 141.83 | 547.89 | 53.06 | 42.22 | 5096.44 | 0.8 | 0.86 | 9.2 | 0.32 | 4 | 10 | 234.9571 | 321.4786 | 290.7972 | 234957.0841 | 321478.648 | 4.2048e-06 | 0.76 | 290797.177
7 | 55 | CONCLUIDO | 5.5131 | 18.14 | 15.72 | 67.37 | 1.13 | 14 | 125.16 | 43.4 | 8 | 12 | 18.76 | 15670.68 | 137.62 | 547.82 | 51.24 | 42.22 | 4195.21 | 0.82 | 0.86 | 9.2 | 0.26 | 4 | 10 | 229.146 | 313.5277 | 283.605 | 229145.9899 | 313527.6526 | 4.2289e-06 | 0.75583 | 283605.0135
8 | 55 | CONCLUIDO | 5.5396 | 18.05 | 15.68 | 78.41 | 1.26 | 12 | 126.48 | 43.4 | 9 | 10 | 19.08 | 15833.12 | 133.4 | 547.7 | 50.08 | 42.22 | 3623.15 | 0.84 | 0.86 | 9.2 | 0.22 | 4 | 10 | 223.6925 | 306.066 | 276.8555 | 223692.5332 | 306065.9925 | 4.2492e-06 | 0.75208 | 276855.4838
9 | 55 | CONCLUIDO | 5.5477 | 18.03 | 15.68 | 85.52 | 1.38 | 11 | 127.8 | 43.4 | 10 | 0 | 19.4 | 15996.02 | 132.17 | 547.79 | 49.66 | 42.22 | 3421.26 | 0.85 | 0.86 | 9.21 | 0.22 | 4 | 10 | 222.1634 | 303.9738 | 274.963 | 222163.4316 | 303973.8083 | 4.2554e-06 | 0.75125 | 274962.9747

## resultados
Unnamed: 0 | Volume de calda [L] | STATUS | Capacidade operacional [ha/h] | Tempo de missao [h] | Tempo util [h] | Tempo por voo [min] | Autonomia Projetada [h] | N° Voos | MTOW [kg] | Massa Estrutura [kg] | Combustível [kg] | Abastecimentos | Massa gerador | Potência gerador [W] | Combustível consumido [L] | Calda cons [L] | Distância percorrida [km] | Distância Pulverizando [km] | RTL ACUMULADO[m] | EOC [km/km] | EOC [h/h] | Tempo de manobra [h] | Tempo rtl_rtw [h] | V pulv [m/s] | V desloc [m/s]
0 | 100 | CONCLUIDO | 3.3394 | 29.95 | 19.61 | 5.85 | 0.09 | 201 | 194.77 | 54.38 | 1 | 199 | 39.4 | 24256.19 | 279.82 | 551.57 | 170.81 | 42.22 | 63043.79 | 0.25 | 0.69 | 9.52 | 4.11 | 4 | 10
1 | 100 | CONCLUIDO | 4.3033 | 23.24 | 17.26 | 11.64 | 0.18 | 89 | 196.32 | 54.38 | 2 | 87 | 39.95 | 24447.22 | 245.33 | 549.26 | 98.63 | 42.22 | 27516.6 | 0.43 | 0.79 | 9.33 | 1.78 | 4 | 10
2 | 100 | CONCLUIDO | 4.6864 | 21.34 | 16.61 | 17.48 | 0.27 | 57 | 197.88 | 54.38 | 3 | 55 | 40.5 | 24639 | 234.61 | 548.51 | 78.24 | 42.22 | 17481.08 | 0.54 | 0.82 | 9.28 | 1.14 | 4 | 10
3 | 100 | CONCLUIDO | 4.8908 | 20.45 | 16.3 | 23.28 | 0.36 | 42 | 199.44 | 54.38 | 4 | 40 | 41.06 | 24831.54 | 228.72 | 548.29 | 68.62 | 42.22 | 12747.5 | 0.62 | 0.83 | 9.26 | 0.83 | 4 | 10
4 | 100 | CONCLUIDO | 5.0069 | 19.97 | 16.13 | 28.47 | 0.44 | 34 | 201.01 | 54.38 | 5 | 32 | 41.63 | 25024.84 | 224.83 | 548.08 | 64 | 42.22 | 10476.3 | 0.66 | 0.84 | 9.23 | 0.67 | 4 | 10
5 | 100 | CONCLUIDO | 5.1036 | 19.59 | 15.99 | 34.26 | 0.53 | 28 | 202.58 | 54.38 | 6 | 26 | 42.2 | 25218.93 | 221.44 | 548.06 | 59.69 | 42.22 | 8348.94 | 0.71 | 0.85 | 9.22 | 0.52 | 4 | 10
6 | 100 | CONCLUIDO | 5.1603 | 19.38 | 15.93 | 39.82 | 0.61 | 24 | 204.16 | 54.38 | 7 | 22 | 42.78 | 25413.94 | 219.11 | 547.89 | 57.63 | 42.22 | 7337.9 | 0.73 | 0.85 | 9.22 | 0.47 | 4 | 10
7 | 100 | CONCLUIDO | 5.2105 | 19.19 | 15.86 | 45.31 | 0.69 | 21 | 205.75 | 54.38 | 8 | 19 | 43.37 | 25609.61 | 216.34 | 547.85 | 55.54 | 42.22 | 6309.01 | 0.76 | 0.85 | 9.21 | 0.4 | 4 | 10
8 | 100 | CONCLUIDO | 5.2592 | 19.01 | 15.8 | 52.66 | 0.77 | 18 | 207.34 | 54.38 | 9 | 16 | 43.96 | 25806.1 | 213.68 | 547.77 | 53.69 | 42.22 | 5399.93 | 0.79 | 0.86 | 9.21 | 0.34 | 4 | 10
9 | 100 | CONCLUIDO | 5.2731 | 18.96 | 15.79 | 55.72 | 0.85 | 17 | 208.94 | 54.38 | 10 | 15 | 44.56 | 26003.41 | 212.34 | 547.78 | 53.28 | 42.22 | 5202.14 | 0.79 | 0.86 | 9.21 | 0.33 | 4 | 10
10 | 100 | CONCLUIDO | 5.3111 | 18.83 | 15.73 | 62.91 | 0.93 | 15 | 210.55 | 54.38 | 11 | 13 | 45.17 | 26201.54 | 210.08 | 547.91 | 51.53 | 42.22 | 4335.66 | 0.82 | 0.86 | 9.2 | 0.27 | 4 | 10
11 | 100 | CONCLUIDO | 5.3265 | 18.77 | 15.71 | 67.34 | 1 | 14 | 212.16 | 54.38 | 12 | 12 | 45.78 | 26400.51 | 208.28 | 547.88 | 50.91 | 42.22 | 4028.76 | 0.83 | 0.86 | 9.2 | 0.25 | 4 | 10
12 | 100 | CONCLUIDO | 5.3412 | 18.72 | 15.7 | 72.46 | 1.08 | 13 | 213.78 | 54.38 | 13 | 11 | 46.4 | 26600.32 | 206.29 | 547.8 | 50.75 | 42.22 | 3954.57 | 0.83 | 0.86 | 9.2 | 0.24 | 4 | 10
13 | 100 | CONCLUIDO | 5.3564 | 18.67 | 15.69 | 78.43 | 1.15 | 12 | 215.41 | 54.38 | 14 | 10 | 47.03 | 26801 | 204.56 | 547.75 | 50.28 | 42.22 | 3723.78 | 0.84 | 0.86 | 9.2 | 0.23 | 4 | 10
14 | 100 | CONCLUIDO | 5.3773 | 18.6 | 15.65 | 85.38 | 1.23 | 11 | 217.04 | 54.38 | 15 | 9 | 47.66 | 27002.55 | 202.55 | 547.78 | 49.3 | 42.22 | 3240.22 | 0.86 | 0.87 | 9.19 | 0.19 | 4 | 10
15 | 100 | CONCLUIDO | 5.3925 | 18.54 | 15.64 | 93.83 | 1.3 | 10 | 218.68 | 54.38 | 16 | 8 | 48.31 | 27204.98 | 199.96 | 547.7 | 48.83 | 42.22 | 3009.96 | 0.86 | 0.87 | 9.19 | 0.18 | 4 | 10
16 | 100 | CONCLUIDO | 5.3937 | 18.54 | 15.63 | 93.81 | 1.37 | 10 | 220.33 | 54.38 | 17 | 8 | 48.95 | 27408.3 | 199.17 | 547.71 | 48.49 | 42.22 | 2838.05 | 0.87 | 0.87 | 9.2 | 0.17 | 4 | 10
17 | 100 | CONCLUIDO | 5.4089 | 18.49 | 15.62 | 104.14 | 1.44 | 9 | 221.99 | 54.38 | 18 | 7 | 49.61 | 27612.53 | 196.88 | 547.63 | 48.33 | 42.22 | 2765.39 | 0.87 | 0.87 | 9.19 | 0.16 | 4 | 10
18 | 100 | CONCLUIDO | 5.4101 | 18.48 | 15.62 | 104.11 | 1.51 | 9 | 223.65 | 54.38 | 19 | 7 | 50.27 | 27817.81 | 195.87 | 547.66 | 48.09 | 42.22 | 2643.86 | 0.88 | 0.87 | 9.19 | 0.16 | 4 | 10
19 | 100 | CONCLUIDO | 5.4278 | 18.42 | 15.6 | 116.97 | 1.58 | 8 | 225.32 | 54.38 | 20 | 6 | 50.95 | 28023.89 | 193.28 | 547.7 | 47.33 | 42.22 | 2271.82 | 0.89 | 0.87 | 9.19 | 0.14 | 4 | 10
20 | 100 | CONCLUIDO | 5.4293 | 18.42 | 15.59 | 116.93 | 1.64 | 8 | 227 | 54.38 | 21 | 6 | 51.62 | 28230.92 | 191.76 | 547.66 | 47.33 | 42.22 | 2271.88 | 0.89 | 0.87 | 9.19 | 0.13 | 4 | 10
21 | 100 | CONCLUIDO | 5.4273 | 18.43 | 15.6 | 116.98 | 1.71 | 8 | 228.69 | 54.38 | 22 | 6 | 52.31 | 28438.91 | 188.73 | 547.69 | 47.49 | 42.22 | 2349.17 | 0.89 | 0.87 | 9.19 | 0.14 | 4 | 10
22 | 100 | CONCLUIDO | 5.4418 | 18.38 | 15.59 | 133.6 | 1.77 | 7 | 230.38 | 54.38 | 23 | 5 | 53 | 28647.87 | 187.9 | 547.68 | 47.14 | 42.22 | 2181.72 | 0.9 | 0.87 | 9.19 | 0.13 | 4 | 10
23 | 100 | CONCLUIDO | 5.4433 | 18.37 | 15.58 | 133.56 | 1.84 | 7 | 232.08 | 54.38 | 24 | 1 | 53.71 | 28857.81 | 187.7 | 547.67 | 46.8 | 42.22 | 2008.39 | 0.9 | 0.87 | 9.2 | 0.12 | 4 | 10
24 | 100 | CONCLUIDO | 5.4443 | 18.37 | 15.58 | 133.53 | 1.9 | 7 | 233.79 | 54.38 | 25 | 0 | 54.42 | 29068.74 | 188.61 | 547.76 | 46.72 | 42.22 | 1969.61 | 0.9 | 0.87 | 9.2 | 0.12 | 4 | 10
0 | 40 | CONCLUIDO | 4.6156 | 21.67 | 17.67 | 9.72 | 0.2 | 109 | 89.87 | 37.55 | 1 | 107 | 11.32 | 11317.98 | 150.63 | 549.72 | 110.98 | 42.22 | 33590.13 | 0.38 | 0.77 | 9.36 | 2.18 | 4 | 10
1 | 40 | CONCLUIDO | 5.1682 | 19.35 | 16.46 | 19.76 | 0.39 | 50 | 91.1 | 37.55 | 2 | 48 | 11.54 | 11468.97 | 136.43 | 548.52 | 74 | 42.22 | 15393.62 | 0.57 | 0.82 | 9.27 | 1 | 4 | 10
2 | 40 | CONCLUIDO | 5.3603 | 18.66 | 16.11 | 30.21 | 0.57 | 32 | 92.32 | 37.55 | 3 | 30 | 11.77 | 11620.34 | 129.1 | 548.2 | 63.17 | 42.22 | 10072.64 | 0.67 | 0.84 | 9.24 | 0.65 | 4 | 10
3 | 40 | CONCLUIDO | 5.4707 | 18.28 | 15.9 | 41.49 | 0.75 | 23 | 93.55 | 37.55 | 4 | 21 | 12 | 11772.07 | 122.88 | 548 | 57.11 | 42.22 | 7083.67 | 0.74 | 0.85 | 9.21 | 0.44 | 4 | 10
4 | 40 | CONCLUIDO | 5.5314 | 18.08 | 15.8 | 52.66 | 0.93 | 18 | 94.79 | 37.55 | 5 | 16 | 12.23 | 11924.18 | 117.44 | 548.04 | 53.61 | 42.22 | 5359.02 | 0.79 | 0.86 | 9.21 | 0.34 | 4 | 10
5 | 40 | CONCLUIDO | 5.5592 | 17.99 | 15.77 | 63.06 | 1.1 | 15 | 96.02 | 37.55 | 6 | 2 | 12.47 | 12076.67 | 113.15 | 547.85 | 52.2 | 42.22 | 4669.19 | 0.81 | 0.86 | 9.22 | 0.3 | 4 | 10
6 | 40 | CONCLUIDO | 5.5625 | 17.98 | 15.75 | 63.02 | 1.27 | 15 | 97.26 | 37.55 | 7 | 0 | 12.71 | 12229.54 | 114.29 | 548.01 | 51.7 | 42.22 | 4418.22 | 0.82 | 0.86 | 9.22 | 0.29 | 4 | 10
0 | 30 | CONCLUIDO | 4.8588 | 20.58 | 17.32 | 11.42 | 0.24 | 91 | 71.52 | 32.27 | 1 | 89 | 8.25 | 9054.6 | 124.68 | 549.21 | 100.46 | 42.22 | 28418.38 | 0.42 | 0.78 | 9.33 | 1.84 | 4 | 10
1 | 30 | CONCLUIDO | 5.3296 | 18.76 | 16.28 | 23.83 | 0.48 | 41 | 72.7 | 32.27 | 2 | 39 | 8.43 | 9200.25 | 111.74 | 548.3 | 68.32 | 42.22 | 12597.91 | 0.62 | 0.83 | 9.25 | 0.81 | 4 | 10
2 | 30 | CONCLUIDO | 5.4874 | 18.22 | 15.98 | 36.87 | 0.71 | 26 | 73.88 | 32.27 | 3 | 24 | 8.61 | 9346.23 | 103.71 | 548.13 | 58.89 | 42.22 | 7961.25 | 0.72 | 0.85 | 9.23 | 0.51 | 4 | 10
3 | 30 | CONCLUIDO | 5.5461 | 18.03 | 15.88 | 47.63 | 0.93 | 20 | 75.07 | 32.27 | 4 | 1 | 8.8 | 9492.55 | 98.32 | 548.17 | 55.06 | 42.22 | 6075.17 | 0.77 | 0.85 | 9.24 | 0.41 | 4 | 10
4 | 30 | CONCLUIDO | 5.549 | 18.02 | 15.87 | 47.6 | 1.15 | 20 | 76.26 | 32.27 | 5 | 0 | 8.99 | 9639.2 | 99.54 | 548.25 | 54.66 | 42.22 | 5876.82 | 0.77 | 0.85 | 9.24 | 0.4 | 4 | 10
0 | 15 | CONCLUIDO | 5.3301 | 18.76 | 16.48 | 19.02 | 0.43 | 52 | 39.78 | 19.54 | 1 | 50 | 4.24 | 5140 | 70.62 | 548.22 | 74.52 | 42.22 | 15645.03 | 0.57 | 0.82 | 9.27 | 1.02 | 4 | 10
1 | 15 | CONCLUIDO | 5.4454 | 18.36 | 16.24 | 25.65 | 0.84 | 38 | 40.89 | 19.54 | 2 | 0 | 4.35 | 5277.26 | 67.19 | 548.7 | 65.73 | 42.22 | 11319.31 | 0.64 | 0.83 | 9.29 | 0.78 | 4 | 10
0 | 70 | CONCLUIDO | 3.9283 | 25.46 | 18.69 | 7.14 | 0.12 | 157 | 141.81 | 47.83 | 1 | 155 | 22.98 | 17723.39 | 217.55 | 550.38 | 142.63 | 42.22 | 49173.42 | 0.3 | 0.73 | 9.44 | 3.2 | 4 | 10
1 | 70 | CONCLUIDO | 4.7227 | 21.17 | 16.89 | 14.28 | 0.25 | 71 | 143.17 | 47.83 | 2 | 69 | 23.34 | 17891.86 | 194.67 | 548.98 | 87.07 | 42.22 | 21827.08 | 0.48 | 0.8 | 9.3 | 1.42 | 4 | 10
2 | 70 | CONCLUIDO | 5.0164 | 19.93 | 16.38 | 21.36 | 0.37 | 46 | 144.54 | 47.83 | 3 | 44 | 23.71 | 18060.85 | 186.4 | 548.46 | 71.46 | 42.22 | 14143.34 | 0.59 | 0.83 | 9.25 | 0.91 | 4 | 10
3 | 70 | CONCLUIDO | 5.1701 | 19.34 | 16.13 | 28.47 | 0.49 | 34 | 145.92 | 47.83 | 4 | 32 | 24.09 | 18230.35 | 181.09 | 548.14 | 64.02 | 42.22 | 10485.72 | 0.66 | 0.84 | 9.23 | 0.67 | 4 | 10
4 | 70 | CONCLUIDO | 5.2643 | 19 | 15.99 | 35.53 | 0.6 | 27 | 147.3 | 47.83 | 5 | 25 | 24.47 | 18400.38 | 177.21 | 548.09 | 58.96 | 42.22 | 7990.26 | 0.72 | 0.85 | 9.23 | 0.52 | 4 | 10
5 | 70 | CONCLUIDO | 5.3374 | 18.74 | 15.87 | 43.29 | 0.71 | 22 | 148.68 | 47.83 | 6 | 20 | 24.85 | 18570.94 | 173.37 | 547.91 | 55.98 | 42.22 | 6523.49 | 0.75 | 0.85 | 9.21 | 0.41 | 4 | 10
6 | 70 | CONCLUIDO | 5.3759 | 18.6 | 15.82 | 49.97 | 0.83 | 19 | 150.07 | 47.83 | 7 | 17 | 25.24 | 18742.03 | 170.24 | 547.86 | 54.48 | 42.22 | 5792.54 | 0.77 | 0.86 | 9.21 | 0.36 | 4 | 10
7 | 70 | CONCLUIDO | 5.4221 | 18.44 | 15.75 | 59.07 | 0.94 | 16 | 151.46 | 47.83 | 8 | 14 | 25.63 | 18913.66 | 166.84 | 547.86 | 52.34 | 42.22 | 4733.98 | 0.81 | 0.86 | 9.2 | 0.29 | 4 | 10
8 | 70 | CONCLUIDO | 5.4509 | 18.35 | 15.71 | 67.34 | 1.04 | 14 | 152.85 | 47.83 | 9 | 12 | 26.03 | 19085.83 | 163.34 | 547.86 | 51.02 | 42.22 | 4086.96 | 0.83 | 0.86 | 9.2 | 0.25 | 4 | 10
9 | 70 | CONCLUIDO | 5.465 | 18.3 | 15.69 | 72.44 | 1.15 | 13 | 154.25 | 47.83 | 10 | 11 | 26.43 | 19258.55 | 161.08 | 547.75 | 50.45 | 42.22 | 3807.16 | 0.84 | 0.86 | 9.2 | 0.23 | 4 | 10
10 | 70 | CONCLUIDO | 5.4732 | 18.27 | 15.7 | 78.48 | 1.25 | 12 | 155.66 | 47.83 | 11 | 10 | 26.83 | 19431.82 | 157.84 | 547.77 | 50.48 | 42.22 | 3825.12 | 0.84 | 0.86 | 9.2 | 0.24 | 4 | 10
11 | 70 | CONCLUIDO | 5.496 | 18.2 | 15.65 | 85.36 | 1.35 | 11 | 157.07 | 47.83 | 12 | 9 | 27.24 | 19605.66 | 153.99 | 547.67 | 49.15 | 42.22 | 3166.21 | 0.86 | 0.87 | 9.19 | 0.19 | 4 | 10
12 | 70 | CONCLUIDO | 5.51 | 18.15 | 15.63 | 93.79 | 1.45 | 10 | 158.48 | 47.83 | 13 | 8 | 27.65 | 19780.06 | 151.66 | 547.71 | 48.44 | 42.22 | 2817.32 | 0.87 | 0.87 | 9.2 | 0.17 | 4 | 10
13 | 70 | CONCLUIDO | 5.5205 | 18.11 | 15.63 | 104.17 | 1.55 | 9 | 159.9 | 47.83 | 14 | 0 | 28.07 | 19955.16 | 149.9 | 547.84 | 48.09 | 42.22 | 2644.43 | 0.88 | 0.87 | 9.2 | 0.17 | 4 | 10
0 | 90 | CONCLUIDO | 3.5293 | 28.33 | 19.3 | 6.23 | 0.1 | 186 | 176.73 | 52.44 | 1 | 184 | 33.29 | 22031.19 | 258.94 | 550.24 | 160.72 | 42.22 | 58073.05 | 0.26 | 0.7 | 9.51 | 3.8 | 4 | 10
1 | 90 | CONCLUIDO | 4.4412 | 22.52 | 17.14 | 12.39 | 0.2 | 83 | 178.21 | 52.44 | 2 | 81 | 33.77 | 22213.89 | 228.76 | 549.16 | 94.7 | 42.22 | 25578.16 | 0.45 | 0.79 | 9.32 | 1.67 | 4 | 10
2 | 90 | CONCLUIDO | 4.7928 | 20.86 | 16.52 | 18.36 | 0.3 | 54 | 179.7 | 52.44 | 3 | 52 | 34.26 | 22397.24 | 218.77 | 548.59 | 76.14 | 42.22 | 16446.8 | 0.55 | 0.82 | 9.26 | 1.05 | 4 | 10
3 | 90 | CONCLUIDO | 4.9741 | 20.1 | 16.26 | 24.39 | 0.39 | 40 | 181.19 | 52.44 | 4 | 38 | 34.75 | 22581.25 | 213.51 | 548.29 | 67.76 | 42.22 | 12322.84 | 0.62 | 0.83 | 9.25 | 0.8 | 4 | 10
4 | 90 | CONCLUIDO | 5.1099 | 19.57 | 16.05 | 31.06 | 0.49 | 31 | 182.69 | 52.44 | 5 | 29 | 35.25 | 22766.06 | 208.95 | 547.93 | 61.35 | 42.22 | 9165.06 | 0.69 | 0.84 | 9.23 | 0.58 | 4 | 10
5 | 90 | CONCLUIDO | 5.1776 | 19.31 | 15.97 | 36.85 | 0.58 | 26 | 184.19 | 52.44 | 6 | 24 | 35.75 | 22951.43 | 206.09 | 548.15 | 58.8 | 42.22 | 7915.02 | 0.72 | 0.85 | 9.22 | 0.51 | 4 | 10
6 | 90 | CONCLUIDO | 5.2386 | 19.09 | 15.89 | 43.33 | 0.67 | 22 | 185.7 | 52.44 | 7 | 20 | 36.26 | 23137.49 | 203.25 | 547.89 | 56.29 | 42.22 | 6681.65 | 0.75 | 0.85 | 9.22 | 0.42 | 4 | 10
7 | 90 | CONCLUIDO | 5.2889 | 18.91 | 15.81 | 49.93 | 0.76 | 19 | 187.22 | 52.44 | 8 | 17 | 36.78 | 23324.24 | 200.52 | 547.83 | 54.09 | 42.22 | 5593.42 | 0.78 | 0.86 | 9.21 | 0.35 | 4 | 10
8 | 90 | CONCLUIDO | 5.3184 | 18.8 | 15.78 | 55.69 | 0.85 | 17 | 188.74 | 52.44 | 9 | 15 | 37.3 | 23511.69 | 198.21 | 547.82 | 52.94 | 42.22 | 5031.91 | 0.8 | 0.86 | 9.21 | 0.32 | 4 | 10
9 | 90 | CONCLUIDO | 5.3451 | 18.71 | 15.76 | 63.02 | 0.93 | 15 | 190.26 | 52.44 | 10 | 13 | 37.82 | 23699.85 | 195.58 | 547.8 | 52.31 | 42.22 | 4725.18 | 0.81 | 0.86 | 9.2 | 0.29 | 4 | 10
10 | 90 | CONCLUIDO | 5.369 | 18.63 | 15.71 | 67.32 | 1.02 | 14 | 191.79 | 52.44 | 11 | 12 | 38.35 | 23888.73 | 193.78 | 547.73 | 50.69 | 42.22 | 3921.51 | 0.83 | 0.86 | 9.2 | 0.25 | 4 | 10
11 | 90 | CONCLUIDO | 5.3834 | 18.58 | 15.69 | 72.43 | 1.1 | 13 | 193.33 | 52.44 | 12 | 11 | 38.89 | 24078.33 | 191.67 | 547.73 | 50.55 | 42.22 | 3853.66 | 0.84 | 0.86 | 9.19 | 0.23 | 4 | 10
12 | 90 | CONCLUIDO | 5.3956 | 18.53 | 15.69 | 78.43 | 1.18 | 12 | 194.88 | 52.44 | 13 | 10 | 39.43 | 24268.67 | 189.44 | 547.79 | 50.05 | 42.22 | 3611.57 | 0.84 | 0.86 | 9.2 | 0.23 | 4 | 10
13 | 90 | CONCLUIDO | 5.4151 | 18.47 | 15.66 | 85.39 | 1.27 | 11 | 196.42 | 52.44 | 14 | 9 | 39.98 | 24459.75 | 187.01 | 547.76 | 49.31 | 42.22 | 3245.43 | 0.86 | 0.87 | 9.19 | 0.2 | 4 | 10
14 | 90 | CONCLUIDO | 5.4303 | 18.42 | 15.64 | 93.84 | 1.35 | 10 | 197.98 | 52.44 | 15 | 8 | 40.54 | 24651.58 | 184.56 | 547.69 | 48.7 | 42.22 | 2946.12 | 0.87 | 0.87 | 9.2 | 0.18 | 4 | 10
15 | 90 | CONCLUIDO | 5.4304 | 18.41 | 15.64 | 93.83 | 1.42 | 10 | 199.54 | 52.44 | 16 | 8 | 41.1 | 24844.17 | 182.2 | 547.64 | 48.76 | 42.22 | 2975.89 | 0.87 | 0.87 | 9.19 | 0.18 | 4 | 10
16 | 90 | CONCLUIDO | 5.447 | 18.36 | 15.62 | 104.12 | 1.5 | 9 | 201.11 | 52.44 | 17 | 7 | 41.67 | 25037.53 | 180.83 | 547.67 | 48.14 | 42.22 | 2668.28 | 0.88 | 0.87 | 9.19 | 0.16 | 4 | 10
17 | 90 | CONCLUIDO | 5.4438 | 18.37 | 15.63 | 104.19 | 1.58 | 9 | 202.68 | 52.44 | 18 | 7 | 42.24 | 25231.66 | 177.68 | 547.83 | 48.44 | 42.22 | 2821.33 | 0.87 | 0.87 | 9.19 | 0.17 | 4 | 10
18 | 90 | CONCLUIDO | 5.4653 | 18.3 | 15.59 | 116.94 | 1.65 | 8 | 204.26 | 52.44 | 19 | 6 | 42.82 | 25426.72 | 176.43 | 547.68 | 47.28 | 42.22 | 2242.82 | 0.89 | 0.87 | 9.19 | 0.13 | 4 | 10
19 | 90 | CONCLUIDO | 5.4633 | 18.3 | 15.6 | 116.99 | 1.73 | 8 | 205.85 | 52.44 | 20 | 4 | 43.41 | 25622.45 | 173.57 | 547.8 | 47.42 | 42.22 | 2314.44 | 0.89 | 0.87 | 9.19 | 0.14 | 4 | 10
20 | 90 | CONCLUIDO | 5.4631 | 18.3 | 15.6 | 117 | 1.8 | 8 | 207.45 | 52.44 | 21 | 0 | 44 | 25818.99 | 173.73 | 547.71 | 47.21 | 42.22 | 2209.68 | 0.89 | 0.87 | 9.2 | 0.14 | 4 | 10
0 | 10 | CONCLUIDO | 5.2908 | 18.9 | 16.63 | 17.82 | 0.64 | 56 | 26.11 | 12.1 | 1 | 0 | 3.01 | 3454.41 | 48.75 | 549.22 | 76.64 | 42.22 | 16685.18 | 0.55 | 0.82 | 9.35 | 1.16 | 4 | 10
0 | 45 | CONCLUIDO | 4.4898 | 22.27 | 17.86 | 9.08 | 0.18 | 118 | 98.71 | 39.72 | 1 | 116 | 12.99 | 12407.75 | 162.73 | 549.7 | 116.88 | 42.22 | 36497.43 | 0.36 | 0.76 | 9.38 | 2.38 | 4 | 10
1 | 45 | CONCLUIDO | 5.094 | 19.63 | 16.53 | 18.37 | 0.35 | 54 | 99.95 | 39.72 | 2 | 52 | 13.24 | 12561.45 | 147.16 | 548.47 | 76.33 | 42.22 | 16542.03 | 0.55 | 0.82 | 9.26 | 1.07 | 4 | 10
2 | 45 | CONCLUIDO | 5.3068 | 18.84 | 16.14 | 27.66 | 0.52 | 35 | 101.2 | 39.72 | 3 | 33 | 13.49 | 12715.54 | 139.79 | 548.22 | 64.18 | 42.22 | 10559.11 | 0.66 | 0.84 | 9.23 | 0.67 | 4 | 10
3 | 45 | CONCLUIDO | 5.4214 | 18.45 | 15.94 | 38.26 | 0.69 | 25 | 102.45 | 39.72 | 4 | 23 | 13.74 | 12870.03 | 134.24 | 548.05 | 58 | 42.22 | 7522.27 | 0.73 | 0.85 | 9.22 | 0.48 | 4 | 10
4 | 45 | CONCLUIDO | 5.4845 | 18.23 | 15.83 | 47.5 | 0.85 | 20 | 103.71 | 39.72 | 5 | 18 | 14 | 13024.91 | 129.3 | 547.85 | 54.83 | 42.22 | 5959.96 | 0.77 | 0.86 | 9.21 | 0.37 | 4 | 10
5 | 45 | CONCLUIDO | 5.5323 | 18.08 | 15.76 | 59.09 | 1.01 | 16 | 104.97 | 39.72 | 6 | 14 | 14.25 | 13180.19 | 124.33 | 547.94 | 52.4 | 42.22 | 4764.98 | 0.81 | 0.86 | 9.21 | 0.3 | 4 | 10
6 | 45 | CONCLUIDO | 5.5573 | 17.99 | 15.72 | 67.37 | 1.16 | 14 | 106.23 | 39.72 | 7 | 4 | 14.52 | 13335.87 | 120.12 | 547.84 | 50.89 | 42.22 | 4020.58 | 0.83 | 0.86 | 9.21 | 0.26 | 4 | 10
7 | 45 | CONCLUIDO | 5.5564 | 18 | 15.72 | 67.38 | 1.31 | 14 | 107.5 | 39.72 | 8 | 0 | 14.78 | 13491.96 | 120.75 | 547.96 | 50.73 | 42.22 | 3938.6 | 0.83 | 0.86 | 9.22 | 0.26 | 4 | 10
0 | 60 | CONCLUIDO | 4.1423 | 24.14 | 18.38 | 7.77 | 0.14 | 142 | 124.63 | 45 | 1 | 140 | 18.64 | 15605.44 | 196.42 | 549.98 | 132.71 | 42.22 | 44288.25 | 0.32 | 0.74 | 9.43 | 2.89 | 4 | 10
1 | 60 | CONCLUIDO | 4.8626 | 20.57 | 16.77 | 15.48 | 0.28 | 65 | 125.95 | 45 | 2 | 63 | 18.95 | 15767.7 | 176.78 | 549.01 | 83.16 | 42.22 | 19900.8 | 0.51 | 0.81 | 9.3 | 1.3 | 4 | 10
2 | 60 | CONCLUIDO | 5.1263 | 19.51 | 16.3 | 23.29 | 0.42 | 42 | 127.27 | 45 | 3 | 40 | 19.27 | 15930.42 | 169 | 548.28 | 68.89 | 42.22 | 12882.07 | 0.61 | 0.83 | 9.25 | 0.83 | 4 | 10
3 | 60 | CONCLUIDO | 5.2629 | 19 | 16.08 | 31.12 | 0.55 | 31 | 128.59 | 45 | 4 | 29 | 19.59 | 16093.6 | 163.77 | 548.03 | 62.37 | 42.22 | 9673.56 | 0.68 | 0.84 | 9.23 | 0.61 | 4 | 10
4 | 60 | CONCLUIDO | 5.3601 | 18.66 | 15.91 | 39.78 | 0.68 | 24 | 129.92 | 45 | 5 | 22 | 19.92 | 16257.24 | 159.22 | 548.23 | 57.08 | 42.22 | 7063.72 | 0.74 | 0.85 | 9.22 | 0.45 | 4 | 10
5 | 60 | CONCLUIDO | 5.4077 | 18.49 | 15.85 | 47.55 | 0.81 | 20 | 131.25 | 45 | 6 | 18 | 20.25 | 16421.36 | 155.61 | 548.1 | 55.14 | 42.22 | 6116.04 | 0.77 | 0.85 | 9.21 | 0.39 | 4 | 10
6 | 60 | CONCLUIDO | 5.449 | 18.35 | 15.79 | 55.71 | 0.93 | 17 | 132.58 | 45 | 7 | 15 | 20.59 | 16585.95 | 151.83 | 547.89 | 53.4 | 42.22 | 5259.3 | 0.79 | 0.86 | 9.2 | 0.32 | 4 | 10
7 | 60 | CONCLUIDO | 5.4767 | 18.26 | 15.74 | 62.97 | 1.06 | 15 | 133.92 | 45 | 8 | 13 | 20.93 | 16751.02 | 148.22 | 547.93 | 51.72 | 42.22 | 4428.13 | 0.82 | 0.86 | 9.21 | 0.28 | 4 | 10
8 | 60 | CONCLUIDO | 5.5054 | 18.16 | 15.7 | 72.46 | 1.18 | 13 | 135.27 | 45 | 9 | 11 | 21.27 | 16916.71 | 144.65 | 547.82 | 50.53 | 42.22 | 3842.96 | 0.84 | 0.86 | 9.2 | 0.24 | 4 | 10
9 | 60 | CONCLUIDO | 5.5161 | 18.13 | 15.69 | 78.45 | 1.29 | 12 | 136.61 | 45 | 10 | 10 | 21.61 | 17082.76 | 140.21 | 547.74 | 50.26 | 42.22 | 3715.74 | 0.84 | 0.86 | 9.2 | 0.23 | 4 | 10
10 | 60 | CONCLUIDO | 5.5282 | 18.09 | 15.68 | 85.5 | 1.41 | 11 | 137.96 | 45 | 11 | 2 | 21.96 | 17249.3 | 138.37 | 547.88 | 49.47 | 42.22 | 3326.46 | 0.85 | 0.86 | 9.21 | 0.22 | 4 | 10
11 | 60 | CONCLUIDO | 5.5315 | 18.08 | 15.66 | 85.45 | 1.52 | 11 | 139.32 | 45 | 12 | 0 | 22.32 | 17416.34 | 139.2 | 547.87 | 49.06 | 42.22 | 3119.38 | 0.86 | 0.86 | 9.21 | 0.21 | 4 | 10
0 | 80 | CONCLUIDO | 3.7304 | 26.81 | 18.97 | 6.66 | 0.11 | 171 | 159.12 | 50.28 | 1 | 169 | 27.84 | 19859.16 | 237.96 | 550.61 | 151.26 | 42.22 | 53419.58 | 0.28 | 0.72 | 9.46 | 3.47 | 4 | 10
1 | 80 | CONCLUIDO | 4.5855 | 21.81 | 17 | 13.25 | 0.22 | 77 | 160.54 | 50.28 | 2 | 75 | 28.26 | 20034.4 | 211.66 | 549 | 90.85 | 42.22 | 23686.52 | 0.46 | 0.8 | 9.3 | 1.53 | 4 | 10
2 | 80 | CONCLUIDO | 4.9009 | 20.4 | 16.47 | 19.76 | 0.33 | 50 | 161.97 | 50.28 | 3 | 48 | 28.69 | 20210.21 | 203.05 | 548.3 | 74.26 | 42.22 | 15524.43 | 0.57 | 0.82 | 9.26 | 1 | 4 | 10
3 | 80 | CONCLUIDO | 5.0733 | 19.71 | 16.19 | 26.26 | 0.43 | 37 | 163.4 | 50.28 | 4 | 35 | 29.12 | 20386.62 | 197.62 | 548.37 | 65.63 | 42.22 | 11274.65 | 0.64 | 0.84 | 9.24 | 0.73 | 4 | 10
4 | 80 | CONCLUIDO | 5.1923 | 19.26 | 16 | 33.1 | 0.54 | 29 | 164.83 | 50.28 | 5 | 27 | 29.55 | 20563.61 | 193.27 | 548.15 | 59.68 | 42.22 | 8339.2 | 0.71 | 0.85 | 9.23 | 0.54 | 4 | 10
5 | 80 | CONCLUIDO | 5.2588 | 19.02 | 15.92 | 39.8 | 0.64 | 24 | 166.27 | 50.28 | 6 | 22 | 29.99 | 20741.2 | 190.04 | 547.94 | 57.44 | 42.22 | 7245.24 | 0.73 | 0.85 | 9.21 | 0.46 | 4 | 10
6 | 80 | CONCLUIDO | 5.3029 | 18.86 | 15.86 | 45.3 | 0.74 | 21 | 167.72 | 50.28 | 7 | 19 | 30.44 | 20919.39 | 187.03 | 548.07 | 55.31 | 42.22 | 6195.58 | 0.76 | 0.85 | 9.22 | 0.39 | 4 | 10
7 | 80 | CONCLUIDO | 5.3494 | 18.69 | 15.79 | 52.63 | 0.84 | 18 | 169.17 | 50.28 | 8 | 16 | 30.89 | 21098.19 | 184.42 | 547.84 | 53.33 | 42.22 | 5219.04 | 0.79 | 0.86 | 9.21 | 0.33 | 4 | 10
8 | 80 | CONCLUIDO | 5.3705 | 18.62 | 15.78 | 59.18 | 0.94 | 16 | 170.62 | 50.28 | 9 | 14 | 31.34 | 21277.6 | 181.92 | 547.88 | 53.1 | 42.22 | 5113.77 | 0.8 | 0.86 | 9.21 | 0.32 | 4 | 10
9 | 80 | CONCLUIDO | 5.408 | 18.49 | 15.72 | 67.35 | 1.03 | 14 | 172.08 | 50.28 | 10 | 12 | 31.8 | 21457.64 | 179.01 | 547.7 | 50.93 | 42.22 | 4041.62 | 0.83 | 0.86 | 9.2 | 0.25 | 4 | 10
10 | 80 | CONCLUIDO | 5.4241 | 18.44 | 15.69 | 72.43 | 1.12 | 13 | 173.55 | 50.28 | 11 | 11 | 32.27 | 21638.31 | 176.59 | 547.75 | 50.53 | 42.22 | 3845 | 0.84 | 0.86 | 9.2 | 0.23 | 4 | 10
11 | 80 | CONCLUIDO | 5.4354 | 18.4 | 15.69 | 78.43 | 1.22 | 12 | 175.02 | 50.28 | 12 | 10 | 32.74 | 21819.6 | 173.98 | 547.68 | 50.26 | 42.22 | 3713.04 | 0.84 | 0.86 | 9.2 | 0.23 | 4 | 10
12 | 80 | CONCLUIDO | 5.4555 | 18.33 | 15.65 | 85.37 | 1.31 | 11 | 176.49 | 50.28 | 13 | 9 | 33.21 | 22001.54 | 171.26 | 547.76 | 49.29 | 42.22 | 3233.19 | 0.86 | 0.87 | 9.19 | 0.19 | 4 | 10
13 | 80 | CONCLUIDO | 5.4705 | 18.28 | 15.63 | 93.8 | 1.4 | 10 | 177.97 | 50.28 | 14 | 8 | 33.69 | 22184.13 | 168.87 | 547.8 | 48.55 | 42.22 | 2870.3 | 0.87 | 0.87 | 9.19 | 0.17 | 4 | 10
14 | 80 | CONCLUIDO | 5.4828 | 18.24 | 15.62 | 104.16 | 1.48 | 9 | 179.46 | 50.28 | 15 | 7 | 34.18 | 22367.38 | 165.56 | 547.71 | 48.16 | 42.22 | 2681.68 | 0.88 | 0.87 | 9.2 | 0.17 | 4 | 10
15 | 80 | CONCLUIDO | 5.4819 | 18.24 | 15.63 | 104.18 | 1.57 | 9 | 180.95 | 50.28 | 16 | 7 | 34.67 | 22551.28 | 163.61 | 547.74 | 48.46 | 42.22 | 2832.37 | 0.87 | 0.87 | 9.19 | 0.17 | 4 | 10
16 | 80 | CONCLUIDO | 5.5 | 18.18 | 15.6 | 117 | 1.65 | 8 | 182.45 | 50.28 | 17 | 0 | 35.17 | 22735.98 | 161.58 | 547.71 | 47.25 | 42.22 | 2229.47 | 0.89 | 0.87 | 9.2 | 0.14 | 4 | 10
0 | 35 | CONCLUIDO | 4.7393 | 21.1 | 17.49 | 10.49 | 0.22 | 100 | 80.84 | 35.1 | 1 | 98 | 9.74 | 10204.21 | 138.07 | 549.58 | 105.65 | 42.22 | 30967.87 | 0.4 | 0.78 | 9.34 | 2 | 4 | 10
1 | 35 | CONCLUIDO | 5.2467 | 19.06 | 16.38 | 21.36 | 0.43 | 46 | 82.04 | 35.1 | 2 | 44 | 9.94 | 10352.53 | 124.73 | 548.69 | 71.23 | 42.22 | 14029.92 | 0.59 | 0.83 | 9.26 | 0.91 | 4 | 10
2 | 35 | CONCLUIDO | 5.4312 | 18.41 | 16.02 | 33.15 | 0.63 | 29 | 83.25 | 35.1 | 3 | 27 | 10.15 | 10501.19 | 117.14 | 547.94 | 60.56 | 42.22 | 8782.61 | 0.7 | 0.85 | 9.22 | 0.56 | 4 | 10
3 | 35 | CONCLUIDO | 5.518 | 18.12 | 15.87 | 45.34 | 0.83 | 21 | 84.46 | 35.1 | 4 | 19 | 10.36 | 10650.22 | 110.49 | 547.94 | 55.94 | 42.22 | 6509.39 | 0.75 | 0.85 | 9.21 | 0.41 | 4 | 10
4 | 35 | CONCLUIDO | 5.5625 | 17.98 | 15.79 | 55.74 | 1.02 | 17 | 85.67 | 35.1 | 5 | 0 | 10.57 | 10799.59 | 105.92 | 547.87 | 52.77 | 42.22 | 4945.43 | 0.8 | 0.86 | 9.23 | 0.33 | 4 | 10
0 | 50 | CONCLUIDO | 4.3755 | 22.85 | 18.02 | 8.58 | 0.16 | 126 | 107.41 | 41.65 | 1 | 124 | 14.77 | 13481.73 | 174.1 | 549.82 | 122.03 | 42.22 | 39029 | 0.35 | 0.75 | 9.38 | 2.53 | 4 | 10
1 | 50 | CONCLUIDO | 5.0167 | 19.93 | 16.61 | 17.18 | 0.32 | 58 | 108.68 | 41.65 | 2 | 56 | 15.03 | 13638.32 | 157.38 | 548.63 | 78.65 | 42.22 | 17678.18 | 0.54 | 0.82 | 9.27 | 1.14 | 4 | 10
2 | 50 | CONCLUIDO | 5.2497 | 19.05 | 16.19 | 26.25 | 0.48 | 37 | 109.96 | 41.65 | 3 | 35 | 15.31 | 13795.21 | 150.04 | 548.22 | 65.6 | 42.22 | 11258.07 | 0.64 | 0.84 | 9.24 | 0.72 | 4 | 10
3 | 50 | CONCLUIDO | 5.3733 | 18.61 | 15.97 | 35.5 | 0.63 | 27 | 111.23 | 41.65 | 4 | 25 | 15.58 | 13952.52 | 144.6 | 548.07 | 58.97 | 42.22 | 7996.1 | 0.72 | 0.85 | 9.22 | 0.51 | 4 | 10
4 | 50 | CONCLUIDO | 5.4422 | 18.38 | 15.87 | 45.35 | 0.78 | 21 | 112.51 | 41.65 | 5 | 19 | 15.86 | 14110.24 | 139.82 | 547.92 | 55.99 | 42.22 | 6537.1 | 0.75 | 0.85 | 9.21 | 0.41 | 4 | 10
5 | 50 | CONCLUIDO | 5.4838 | 18.24 | 15.8 | 52.66 | 0.93 | 18 | 113.79 | 41.65 | 6 | 16 | 16.14 | 14268.39 | 135.29 | 547.82 | 53.52 | 42.22 | 5316.94 | 0.79 | 0.86 | 9.21 | 0.34 | 4 | 10
6 | 50 | CONCLUIDO | 5.5173 | 18.12 | 15.76 | 63.02 | 1.07 | 15 | 115.08 | 41.65 | 7 | 13 | 16.43 | 14426.96 | 131.16 | 547.92 | 52.32 | 42.22 | 4729.8 | 0.81 | 0.86 | 9.2 | 0.29 | 4 | 10
7 | 50 | CONCLUIDO | 5.5458 | 18.03 | 15.71 | 72.49 | 1.21 | 13 | 116.37 | 41.65 | 8 | 9 | 16.72 | 14585.96 | 126.46 | 547.83 | 50.79 | 42.22 | 3976.38 | 0.83 | 0.86 | 9.2 | 0.25 | 4 | 10
8 | 50 | CONCLUIDO | 5.5602 | 17.98 | 15.68 | 78.41 | 1.35 | 12 | 117.66 | 41.65 | 9 | 0 | 17.01 | 14745.39 | 126.12 | 547.84 | 49.76 | 42.22 | 3464 | 0.85 | 0.86 | 9.21 | 0.22 | 4 | 10
0 | 25 | CONCLUIDO | 5.0063 | 19.97 | 17.07 | 12.8 | 0.28 | 80 | 61.76 | 28.92 | 1 | 78 | 6.84 | 7851.41 | 109.44 | 549.11 | 92.7 | 42.22 | 24595.54 | 0.46 | 0.79 | 9.3 | 1.59 | 4 | 10
1 | 25 | CONCLUIDO | 5.4126 | 18.48 | 16.18 | 26.97 | 0.55 | 36 | 62.92 | 28.92 | 2 | 34 | 7 | 7994.37 | 97.19 | 548.34 | 65.36 | 42.22 | 11143.11 | 0.65 | 0.84 | 9.24 | 0.71 | 4 | 10
2 | 25 | CONCLUIDO | 5.5296 | 18.08 | 15.96 | 39.89 | 0.81 | 24 | 64.08 | 28.92 | 3 | 4 | 7.16 | 8137.65 | 89.48 | 548.25 | 57.73 | 42.22 | 7391.35 | 0.73 | 0.85 | 9.24 | 0.49 | 4 | 10
3 | 25 | CONCLUIDO | 5.5432 | 18.04 | 15.93 | 41.54 | 1.07 | 23 | 65.25 | 28.92 | 4 | 0 | 7.33 | 8281.25 | 90.59 | 548.17 | 56.7 | 42.22 | 6881.98 | 0.74 | 0.85 | 9.24 | 0.46 | 4 | 10
0 | 85 | CONCLUIDO | 3.6238 | 27.6 | 19.16 | 6.42 | 0.11 | 179 | 167.88 | 51.39 | 1 | 177 | 30.49 | 20939.59 | 248.69 | 551.36 | 156.94 | 42.22 | 56218.73 | 0.27 | 0.71 | 9.48 | 3.65 | 4 | 10
1 | 85 | CONCLUIDO | 4.5083 | 22.18 | 17.1 | 12.82 | 0.21 | 80 | 169.33 | 51.39 | 2 | 78 | 30.94 | 21118.46 | 220.57 | 548.89 | 93.43 | 42.22 | 24958.81 | 0.45 | 0.79 | 9.32 | 1.62 | 4 | 10
2 | 85 | CONCLUIDO | 4.8487 | 20.62 | 16.49 | 19.03 | 0.31 | 52 | 170.79 | 51.39 | 3 | 50 | 31.4 | 21297.94 | 210.97 | 548.36 | 74.5 | 42.22 | 15633.22 | 0.57 | 0.82 | 9.27 | 1.02 | 4 | 10
3 | 85 | CONCLUIDO | 5.033 | 19.87 | 16.21 | 25.59 | 0.41 | 38 | 172.25 | 51.39 | 4 | 36 | 31.86 | 21478.05 | 205.42 | 548.08 | 66.31 | 42.22 | 11610.34 | 0.64 | 0.84 | 9.24 | 0.74 | 4 | 10
4 | 85 | CONCLUIDO | 5.1437 | 19.44 | 16.05 | 32.1 | 0.51 | 30 | 173.71 | 51.39 | 5 | 28 | 32.32 | 21658.78 | 201.47 | 548.12 | 61.37 | 42.22 | 9182.54 | 0.69 | 0.84 | 9.23 | 0.59 | 4 | 10
5 | 85 | CONCLUIDO | 5.2167 | 19.17 | 15.95 | 38.28 | 0.61 | 25 | 175.18 | 51.39 | 6 | 23 | 32.79 | 21840.16 | 198.36 | 548.06 | 58.2 | 42.22 | 7622.4 | 0.73 | 0.85 | 9.22 | 0.49 | 4 | 10
6 | 85 | CONCLUIDO | 5.2761 | 18.95 | 15.87 | 45.34 | 0.7 | 21 | 176.66 | 51.39 | 7 | 19 | 33.27 | 22022.17 | 195.18 | 547.86 | 56.02 | 42.22 | 6550.51 | 0.75 | 0.85 | 9.21 | 0.41 | 4 | 10
7 | 85 | CONCLUIDO | 5.31 | 18.83 | 15.82 | 49.95 | 0.8 | 19 | 178.14 | 51.39 | 8 | 17 | 33.75 | 22204.83 | 192.59 | 548.02 | 54.23 | 42.22 | 5664.39 | 0.78 | 0.86 | 9.21 | 0.35 | 4 | 10
8 | 85 | CONCLUIDO | 5.337 | 18.74 | 15.79 | 55.72 | 0.89 | 17 | 179.63 | 51.39 | 9 | 15 | 34.24 | 22388.15 | 190.15 | 547.8 | 53.34 | 42.22 | 5228.3 | 0.79 | 0.86 | 9.21 | 0.33 | 4 | 10
9 | 85 | CONCLUIDO | 5.3675 | 18.63 | 15.75 | 63 | 0.98 | 15 | 181.12 | 51.39 | 10 | 13 | 34.73 | 22572.13 | 187.9 | 547.76 | 52.26 | 42.22 | 4698.37 | 0.81 | 0.86 | 9.2 | 0.29 | 4 | 10
10 | 85 | CONCLUIDO | 5.3856 | 18.57 | 15.72 | 67.38 | 1.07 | 14 | 182.62 | 51.39 | 11 | 12 | 35.22 | 22756.91 | 184.97 | 547.76 | 51.33 | 42.22 | 4238.01 | 0.82 | 0.86 | 9.2 | 0.26 | 4 | 10
11 | 85 | CONCLUIDO | 5.4175 | 18.46 | 15.68 | 78.4 | 1.16 | 12 | 184.12 | 51.39 | 12 | 10 | 35.73 | 22942.24 | 182.23 | 547.75 | 49.86 | 42.22 | 3513.6 | 0.85 | 0.86 | 9.2 | 0.22 | 4 | 10
12 | 85 | CONCLUIDO | 5.4331 | 18.41 | 15.66 | 85.42 | 1.24 | 11 | 185.63 | 51.39 | 13 | 9 | 36.24 | 23128.27 | 180.09 | 547.71 | 49.31 | 42.22 | 3246.48 | 0.86 | 0.86 | 9.2 | 0.2 | 4 | 10
13 | 85 | CONCLUIDO | 5.4329 | 18.41 | 15.66 | 85.42 | 1.33 | 11 | 187.14 | 51.39 | 14 | 9 | 36.75 | 23314.98 | 177.14 | 547.74 | 49.49 | 42.22 | 3334.53 | 0.85 | 0.86 | 9.19 | 0.2 | 4 | 10
14 | 85 | CONCLUIDO | 5.4504 | 18.35 | 15.64 | 93.81 | 1.41 | 10 | 188.66 | 51.39 | 15 | 8 | 37.27 | 23502.4 | 175.91 | 547.66 | 48.5 | 42.22 | 2846.83 | 0.87 | 0.87 | 9.2 | 0.18 | 4 | 10
15 | 85 | CONCLUIDO | 5.4637 | 18.3 | 15.62 | 104.17 | 1.49 | 9 | 190.19 | 51.39 | 16 | 7 | 37.79 | 23690.52 | 173.29 | 547.69 | 48.33 | 42.22 | 2766.87 | 0.87 | 0.87 | 9.19 | 0.17 | 4 | 10
16 | 85 | CONCLUIDO | 5.4631 | 18.3 | 15.63 | 104.18 | 1.57 | 9 | 191.72 | 51.39 | 17 | 7 | 38.33 | 23879.37 | 170.82 | 547.67 | 48.44 | 42.22 | 2820.28 | 0.87 | 0.87 | 9.19 | 0.17 | 4 | 10
17 | 85 | CONCLUIDO | 5.479 | 18.25 | 15.61 | 117.06 | 1.65 | 8 | 193.26 | 51.39 | 18 | 6 | 38.86 | 24068.93 | 168.93 | 547.66 | 47.73 | 42.22 | 2471.88 | 0.88 | 0.87 | 9.19 | 0.15 | 4 | 10
18 | 85 | CONCLUIDO | 5.4801 | 18.25 | 15.6 | 117.03 | 1.73 | 8 | 194.8 | 51.39 | 19 | 0 | 39.41 | 24259.23 | 168.82 | 547.91 | 47.43 | 42.22 | 2321.6 | 0.89 | 0.87 | 9.2 | 0.14 | 4 | 10
0 | 20 | CONCLUIDO | 5.1662 | 19.36 | 16.79 | 15.04 | 0.34 | 67 | 51.33 | 24.83 | 1 | 65 | 5.51 | 6564.78 | 91.93 | 548.59 | 84.12 | 42.22 | 20369.73 | 0.5 | 0.81 | 9.28 | 1.32 | 4 | 10
1 | 20 | CONCLUIDO | 5.5015 | 18.18 | 16.06 | 32.12 | 0.66 | 30 | 52.47 | 24.83 | 2 | 22 | 5.64 | 6705.1 | 79.26 | 548.05 | 61.63 | 42.22 | 9309.97 | 0.68 | 0.84 | 9.23 | 0.6 | 4 | 10
2 | 20 | CONCLUIDO | 5.5097 | 18.15 | 16.05 | 33.2 | 0.97 | 29 | 53.61 | 24.83 | 3 | 0 | 5.78 | 6845.59 | 80.35 | 548.49 | 59.93 | 42.22 | 8462.74 | 0.7 | 0.84 | 9.27 | 0.58 | 4 | 10
0 | 65 | CONCLUIDO | 4.0392 | 24.76 | 18.52 | 7.46 | 0.13 | 149 | 133.21 | 46.47 | 1 | 147 | 20.75 | 16663.42 | 206.87 | 550.2 | 137.07 | 42.22 | 46435.2 | 0.31 | 0.73 | 9.44 | 3.03 | 4 | 10
1 | 65 | CONCLUIDO | 4.7946 | 20.86 | 16.83 | 14.85 | 0.26 | 68 | 134.55 | 46.47 | 2 | 66 | 21.09 | 16828.84 | 185.76 | 548.64 | 85.35 | 42.22 | 20980.13 | 0.49 | 0.81 | 9.29 | 1.35 | 4 | 10
2 | 65 | CONCLUIDO | 5.0725 | 19.71 | 16.34 | 22.28 | 0.39 | 44 | 135.9 | 46.47 | 3 | 42 | 21.43 | 16994.64 | 177.82 | 548.33 | 70 | 42.22 | 13426.82 | 0.6 | 0.83 | 9.25 | 0.87 | 4 | 10
3 | 65 | CONCLUIDO | 5.2215 | 19.15 | 16.1 | 30.19 | 0.52 | 32 | 137.25 | 46.47 | 4 | 30 | 21.78 | 17160.92 | 172.51 | 548.11 | 63.03 | 42.22 | 10001.7 | 0.67 | 0.84 | 9.23 | 0.64 | 4 | 10
4 | 65 | CONCLUIDO | 5.3048 | 18.85 | 15.96 | 36.84 | 0.64 | 26 | 138.6 | 46.47 | 5 | 24 | 22.13 | 17327.69 | 168.35 | 547.99 | 58.87 | 42.22 | 7952.03 | 0.72 | 0.85 | 9.22 | 0.5 | 4 | 10
5 | 65 | CONCLUIDO | 5.3716 | 18.62 | 15.86 | 45.33 | 0.76 | 21 | 139.95 | 46.47 | 6 | 19 | 22.49 | 17494.97 | 164.52 | 548.15 | 55.78 | 42.22 | 6428.47 | 0.76 | 0.85 | 9.21 | 0.4 | 4 | 10
6 | 65 | CONCLUIDO | 5.4193 | 18.45 | 15.78 | 52.61 | 0.88 | 18 | 141.31 | 46.47 | 7 | 16 | 22.85 | 17662.75 | 161.09 | 547.87 | 53.3 | 42.22 | 5207.31 | 0.79 | 0.86 | 9.2 | 0.32 | 4 | 10
7 | 65 | CONCLUIDO | 5.4358 | 18.4 | 15.78 | 59.18 | 0.99 | 16 | 142.68 | 46.47 | 8 | 14 | 23.21 | 17831.04 | 157.71 | 547.77 | 53.2 | 42.22 | 5166.15 | 0.79 | 0.86 | 9.2 | 0.32 | 4 | 10
8 | 65 | CONCLUIDO | 5.4695 | 18.28 | 15.72 | 67.38 | 1.11 | 14 | 144.05 | 46.47 | 9 | 12 | 23.58 | 17999.83 | 154.43 | 547.72 | 51.32 | 42.22 | 4237.22 | 0.82 | 0.86 | 9.2 | 0.26 | 4 | 10
9 | 65 | CONCLUIDO | 5.496 | 18.2 | 15.69 | 78.44 | 1.22 | 12 | 145.42 | 46.47 | 10 | 10 | 23.95 | 18169.15 | 150.73 | 547.76 | 50.2 | 42.22 | 3687.24 | 0.84 | 0.86 | 9.2 | 0.23 | 4 | 10
10 | 65 | CONCLUIDO | 5.5143 | 18.13 | 15.65 | 85.39 | 1.33 | 11 | 146.8 | 46.47 | 11 | 9 | 24.33 | 18338.99 | 147.49 | 547.78 | 49.29 | 42.22 | 3235.77 | 0.86 | 0.87 | 9.19 | 0.2 | 4 | 10
11 | 65 | CONCLUIDO | 5.527 | 18.09 | 15.64 | 93.84 | 1.43 | 10 | 148.18 | 46.47 | 12 | 3 | 24.71 | 18509.36 | 144.68 | 547.81 | 48.6 | 42.22 | 2894.41 | 0.87 | 0.87 | 9.2 | 0.18 | 4 | 10
12 | 65 | CONCLUIDO | 5.5265 | 18.09 | 15.64 | 93.85 | 1.54 | 10 | 149.56 | 46.47 | 13 | 0 | 25.1 | 18680.25 | 145.41 | 547.82 | 48.61 | 42.22 | 2899.26 | 0.87 | 0.87 | 9.2 | 0.18 | 4 | 10
0 | 75 | CONCLUIDO | 3.83 | 26.11 | 18.82 | 6.89 | 0.12 | 164 | 150.44 | 49.1 | 1 | 162 | 25.34 | 18787.76 | 227.67 | 550.66 | 146.6 | 42.22 | 51125.05 | 0.29 | 0.72 | 9.45 | 3.32 | 4 | 10
1 | 75 | CONCLUIDO | 4.6548 | 21.48 | 16.95 | 13.74 | 0.23 | 74 | 151.83 | 49.1 | 2 | 72 | 25.73 | 18959.54 | 203.2 | 548.82 | 89.16 | 42.22 | 22853 | 0.47 | 0.8 | 9.29 | 1.47 | 4 | 10
2 | 75 | CONCLUIDO | 4.9627 | 20.15 | 16.41 | 20.51 | 0.35 | 48 | 153.23 | 49.1 | 3 | 46 | 26.13 | 19131.85 | 194.61 | 548.31 | 72.32 | 42.22 | 14565.08 | 0.58 | 0.83 | 9.26 | 0.94 | 4 | 10
3 | 75 | CONCLUIDO | 5.1295 | 19.5 | 16.15 | 27.68 | 0.46 | 35 | 154.63 | 49.1 | 4 | 33 | 26.53 | 19304.72 | 189.27 | 548.26 | 64.66 | 42.22 | 10797.87 | 0.65 | 0.84 | 9.23 | 0.68 | 4 | 10
4 | 75 | CONCLUIDO | 5.2271 | 19.13 | 16 | 34.28 | 0.57 | 28 | 156.03 | 49.1 | 5 | 26 | 26.94 | 19478.15 | 185.37 | 548.01 | 59.65 | 42.22 | 8330.09 | 0.71 | 0.85 | 9.23 | 0.54 | 4 | 10
5 | 75 | CONCLUIDO | 5.296 | 18.88 | 15.9 | 41.49 | 0.67 | 23 | 157.44 | 49.1 | 6 | 21 | 27.35 | 19652.13 | 181.86 | 548.06 | 56.9 | 42.22 | 6978.24 | 0.74 | 0.85 | 9.21 | 0.44 | 4 | 10
6 | 75 | CONCLUIDO | 5.3405 | 18.73 | 15.84 | 47.51 | 0.78 | 20 | 158.86 | 49.1 | 7 | 18 | 27.77 | 19826.68 | 178.75 | 547.87 | 54.98 | 42.22 | 6033.93 | 0.77 | 0.86 | 9.21 | 0.38 | 4 | 10
7 | 75 | CONCLUIDO | 5.386 | 18.57 | 15.77 | 55.66 | 0.88 | 17 | 160.28 | 49.1 | 8 | 15 | 28.19 | 20001.93 | 175.73 | 547.83 | 52.82 | 42.22 | 4971.7 | 0.8 | 0.86 | 9.2 | 0.31 | 4 | 10
8 | 75 | CONCLUIDO | 5.4155 | 18.47 | 15.73 | 62.92 | 0.99 | 15 | 161.71 | 49.1 | 9 | 13 | 28.61 | 20177.64 | 172.97 | 547.77 | 51.77 | 42.22 | 4456.58 | 0.82 | 0.86 | 9.2 | 0.27 | 4 | 10
9 | 75 | CONCLUIDO | 5.4272 | 18.43 | 15.72 | 67.38 | 1.09 | 14 | 163.13 | 49.1 | 10 | 12 | 29.04 | 20353.94 | 169.99 | 547.87 | 51.31 | 42.22 | 4228.78 | 0.82 | 0.86 | 9.2 | 0.26 | 4 | 10
10 | 75 | CONCLUIDO | 5.4593 | 18.32 | 15.67 | 78.37 | 1.18 | 12 | 164.57 | 49.1 | 11 | 10 | 29.47 | 20530.82 | 166.77 | 547.8 | 49.9 | 42.22 | 3536.5 | 0.85 | 0.86 | 9.2 | 0.21 | 4 | 10
11 | 75 | CONCLUIDO | 5.4726 | 18.27 | 15.66 | 85.42 | 1.28 | 11 | 166.01 | 49.1 | 12 | 9 | 29.91 | 20708.3 | 164.29 | 547.73 | 49.53 | 42.22 | 3353.42 | 0.85 | 0.86 | 9.19 | 0.2 | 4 | 10
12 | 75 | CONCLUIDO | 5.4901 | 18.21 | 15.63 | 93.8 | 1.38 | 10 | 167.45 | 49.1 | 13 | 8 | 30.36 | 20886.38 | 161.11 | 547.71 | 48.55 | 42.22 | 2870.37 | 0.87 | 0.87 | 9.19 | 0.17 | 4 | 10
13 | 75 | CONCLUIDO | 5.4895 | 18.22 | 15.63 | 93.81 | 1.47 | 10 | 168.9 | 49.1 | 14 | 8 | 30.81 | 21065.06 | 157.7 | 547.68 | 48.7 | 42.22 | 2945.64 | 0.87 | 0.87 | 9.19 | 0.18 | 4 | 10
14 | 75 | CONCLUIDO | 5.5024 | 18.17 | 15.62 | 104.15 | 1.56 | 9 | 170.35 | 49.1 | 15 | 4 | 31.26 | 21244.37 | 156.87 | 547.68 | 48.12 | 42.22 | 2662.7 | 0.88 | 0.87 | 9.2 | 0.16 | 4 | 10
15 | 75 | CONCLUIDO | 5.503 | 18.17 | 15.62 | 104.14 | 1.65 | 9 | 171.81 | 49.1 | 16 | 0 | 31.72 | 21424.29 | 157.51 | 547.75 | 47.95 | 42.22 | 2574.46 | 0.88 | 0.87 | 9.2 | 0.16 | 4 | 10
0 | 95 | CONCLUIDO | 3.4294 | 29.16 | 19.47 | 6.02 | 0.1 | 194 | 185.69 | 53.44 | 1 | 192 | 36.26 | 23136.14 | 269.54 | 550.92 | 166.63 | 42.22 | 60991.76 | 0.25 | 0.7 | 9.5 | 3.97 | 4 | 10
1 | 95 | CONCLUIDO | 4.3735 | 22.86 | 17.2 | 12 | 0.19 | 86 | 187.21 | 53.44 | 2 | 84 | 36.77 | 23322.88 | 236.9 | 549.32 | 96.62 | 42.22 | 26523.43 | 0.44 | 0.79 | 9.32 | 1.72 | 4 | 10
2 | 95 | CONCLUIDO | 4.7481 | 21.06 | 16.55 | 18.05 | 0.28 | 55 | 188.73 | 53.44 | 3 | 53 | 37.29 | 23510.33 | 226.45 | 548.78 | 76.58 | 42.22 | 16662.47 | 0.55 | 0.82 | 9.27 | 1.07 | 4 | 10
3 | 95 | CONCLUIDO | 4.9356 | 20.26 | 16.27 | 23.8 | 0.37 | 41 | 190.25 | 53.44 | 4 | 39 | 37.82 | 23698.48 | 221.01 | 548.19 | 68.18 | 42.22 | 12531.39 | 0.62 | 0.83 | 9.24 | 0.8 | 4 | 10
4 | 95 | CONCLUIDO | 5.0471 | 19.81 | 16.12 | 29.3 | 0.46 | 33 | 191.78 | 53.44 | 5 | 31 | 38.35 | 23887.36 | 217.31 | 548.17 | 63.24 | 42.22 | 10100.03 | 0.67 | 0.84 | 9.24 | 0.65 | 4 | 10
5 | 95 | CONCLUIDO | 5.1407 | 19.45 | 15.98 | 35.51 | 0.55 | 27 | 193.32 | 53.44 | 6 | 25 | 38.89 | 24076.95 | 213.9 | 548.03 | 59.18 | 42.22 | 8099.22 | 0.71 | 0.85 | 9.22 | 0.52 | 4 | 10
6 | 95 | CONCLUIDO | 5.1989 | 19.24 | 15.91 | 41.51 | 0.64 | 23 | 194.86 | 53.44 | 7 | 21 | 39.43 | 24267.28 | 211.23 | 547.99 | 57.12 | 42.22 | 7088.57 | 0.74 | 0.85 | 9.22 | 0.45 | 4 | 10
7 | 95 | CONCLUIDO | 5.25 | 19.05 | 15.83 | 47.5 | 0.72 | 20 | 196.41 | 53.44 | 8 | 18 | 39.98 | 24458.36 | 208.54 | 547.88 | 54.9 | 42.22 | 5994.51 | 0.77 | 0.86 | 9.21 | 0.37 | 4 | 10
8 | 95 | CONCLUIDO | 5.2829 | 18.93 | 15.79 | 52.64 | 0.81 | 18 | 197.97 | 53.44 | 9 | 16 | 40.53 | 24650.18 | 206.24 | 547.85 | 53.38 | 42.22 | 5242.89 | 0.79 | 0.86 | 9.21 | 0.33 | 4 | 10
9 | 95 | CONCLUIDO | 5.3097 | 18.83 | 15.77 | 59.14 | 0.89 | 16 | 199.53 | 53.44 | 10 | 14 | 41.1 | 24842.77 | 204.43 | 547.9 | 52.79 | 42.22 | 4961.22 | 0.8 | 0.86 | 9.2 | 0.31 | 4 | 10
10 | 95 | CONCLUIDO | 5.3277 | 18.77 | 15.74 | 62.97 | 0.97 | 15 | 201.1 | 53.44 | 11 | 13 | 41.66 | 25036.12 | 202.03 | 547.82 | 51.9 | 42.22 | 4517.97 | 0.81 | 0.86 | 9.21 | 0.28 | 4 | 10
11 | 95 | CONCLUIDO | 5.3611 | 18.65 | 15.7 | 72.46 | 1.05 | 13 | 202.67 | 53.44 | 12 | 11 | 42.24 | 25230.25 | 199.83 | 547.83 | 50.69 | 42.22 | 3922.8 | 0.83 | 0.86 | 9.2 | 0.24 | 4 | 10
12 | 95 | CONCLUIDO | 5.3795 | 18.59 | 15.67 | 78.37 | 1.13 | 12 | 204.25 | 53.44 | 13 | 10 | 42.82 | 25425.3 | 197.27 | 547.77 | 49.86 | 42.22 | 3514.86 | 0.85 | 0.86 | 9.2 | 0.21 | 4 | 10
13 | 95 | CONCLUIDO | 5.3932 | 18.54 | 15.66 | 85.44 | 1.21 | 11 | 205.84 | 53.44 | 14 | 9 | 43.4 | 25621.03 | 195.35 | 547.78 | 49.49 | 42.22 | 3333.14 | 0.85 | 0.86 | 9.2 | 0.2 | 4 | 10
14 | 95 | CONCLUIDO | 5.3975 | 18.53 | 15.65 | 85.36 | 1.28 | 11 | 207.43 | 53.44 | 15 | 9 | 44 | 25817.56 | 193.43 | 547.93 | 49.07 | 42.22 | 3126.1 | 0.86 | 0.87 | 9.19 | 0.19 | 4 | 10
15 | 95 | CONCLUIDO | 5.4135 | 18.47 | 15.63 | 93.79 | 1.36 | 10 | 209.03 | 53.44 | 16 | 8 | 44.6 | 26014.91 | 192.07 | 547.72 | 48.51 | 42.22 | 2851.53 | 0.87 | 0.87 | 9.19 | 0.17 | 4 | 10
16 | 95 | CONCLUIDO | 5.4295 | 18.42 | 15.61 | 104.1 | 1.43 | 9 | 210.64 | 53.44 | 17 | 7 | 45.21 | 26213.09 | 188.96 | 547.67 | 48.08 | 42.22 | 2638.46 | 0.88 | 0.87 | 9.19 | 0.16 | 4 | 10
17 | 95 | CONCLUIDO | 5.4282 | 18.42 | 15.62 | 104.12 | 1.51 | 9 | 212.25 | 53.44 | 18 | 7 | 45.82 | 26412.11 | 188.51 | 547.7 | 48.16 | 42.22 | 2682.37 | 0.88 | 0.87 | 9.19 | 0.16 | 4 | 10
18 | 95 | CONCLUIDO | 5.4446 | 18.37 | 15.6 | 117 | 1.58 | 8 | 213.87 | 53.44 | 19 | 6 | 46.44 | 26611.98 | 184.97 | 547.73 | 47.64 | 42.22 | 2425.25 | 0.89 | 0.87 | 9.19 | 0.14 | 4 | 10
19 | 95 | CONCLUIDO | 5.4469 | 18.36 | 15.59 | 116.95 | 1.65 | 8 | 215.5 | 53.44 | 20 | 6 | 47.07 | 26812.71 | 184.16 | 547.62 | 47.38 | 42.22 | 2294.34 | 0.89 | 0.87 | 9.19 | 0.13 | 4 | 10
20 | 95 | CONCLUIDO | 5.4437 | 18.37 | 15.6 | 117.03 | 1.72 | 8 | 217.14 | 53.44 | 21 | 6 | 47.7 | 27014.3 | 180.9 | 547.73 | 47.56 | 42.22 | 2387.16 | 0.89 | 0.87 | 9.19 | 0.14 | 4 | 10
21 | 95 | CONCLUIDO | 5.4606 | 18.31 | 15.58 | 133.58 | 1.79 | 7 | 218.78 | 53.44 | 22 | 1 | 48.34 | 27216.79 | 180.04 | 547.75 | 46.95 | 42.22 | 2084.49 | 0.9 | 0.87 | 9.19 | 0.12 | 4 | 10
22 | 95 | CONCLUIDO | 5.4599 | 18.32 | 15.59 | 133.6 | 1.85 | 7 | 220.43 | 53.44 | 23 | 0 | 48.99 | 27420.16 | 181.01 | 547.78 | 46.97 | 42.22 | 2095.93 | 0.9 | 0.87 | 9.2 | 0.13 | 4 | 10
0 | 55 | CONCLUIDO | 4.2626 | 23.46 | 18.17 | 8.14 | 0.15 | 134 | 116.05 | 43.4 | 1 | 132 | 16.65 | 14546.17 | 185.1 | 549.86 | 127.01 | 42.22 | 41482.17 | 0.33 | 0.75 | 9.39 | 2.69 | 4 | 10
1 | 55 | CONCLUIDO | 4.9444 | 20.22 | 16.68 | 16.41 | 0.3 | 61 | 117.34 | 43.4 | 2 | 59 | 16.94 | 14705.49 | 167.21 | 548.54 | 80.67 | 42.22 | 18677.55 | 0.52 | 0.81 | 9.28 | 1.21 | 4 | 10
2 | 55 | CONCLUIDO | 5.1824 | 19.3 | 16.26 | 24.38 | 0.45 | 40 | 118.63 | 43.4 | 3 | 38 | 17.23 | 14865.24 | 159.77 | 548.36 | 67.81 | 42.22 | 12351.75 | 0.62 | 0.83 | 9.24 | 0.79 | 4 | 10
3 | 55 | CONCLUIDO | 5.3221 | 18.79 | 16.01 | 33.13 | 0.59 | 29 | 119.93 | 43.4 | 4 | 27 | 17.53 | 15025.44 | 154.37 | 548.07 | 59.88 | 42.22 | 8440.48 | 0.71 | 0.85 | 9.23 | 0.55 | 4 | 10
4 | 55 | CONCLUIDO | 5.3939 | 18.54 | 15.91 | 41.49 | 0.73 | 23 | 121.23 | 43.4 | 5 | 21 | 17.83 | 15186.08 | 150.09 | 547.95 | 57.15 | 42.22 | 7104.73 | 0.74 | 0.85 | 9.21 | 0.44 | 4 | 10
5 | 55 | CONCLUIDO | 5.4456 | 18.36 | 15.83 | 49.98 | 0.86 | 19 | 122.54 | 43.4 | 6 | 17 | 18.14 | 15347.16 | 145.88 | 547.89 | 54.49 | 42.22 | 5794.12 | 0.77 | 0.86 | 9.21 | 0.36 | 4 | 10
6 | 55 | CONCLUIDO | 5.4817 | 18.24 | 15.78 | 59.16 | 1 | 16 | 123.85 | 43.4 | 7 | 14 | 18.45 | 15508.69 | 141.83 | 547.89 | 53.06 | 42.22 | 5096.44 | 0.8 | 0.86 | 9.2 | 0.32 | 4 | 10
7 | 55 | CONCLUIDO | 5.5131 | 18.14 | 15.72 | 67.37 | 1.13 | 14 | 125.16 | 43.4 | 8 | 12 | 18.76 | 15670.68 | 137.62 | 547.82 | 51.24 | 42.22 | 4195.21 | 0.82 | 0.86 | 9.2 | 0.26 | 4 | 10
8 | 55 | CONCLUIDO | 5.5396 | 18.05 | 15.68 | 78.41 | 1.26 | 12 | 126.48 | 43.4 | 9 | 10 | 19.08 | 15833.12 | 133.4 | 547.7 | 50.08 | 42.22 | 3623.15 | 0.84 | 0.86 | 9.2 | 0.22 | 4 | 10
9 | 55 | CONCLUIDO | 5.5477 | 18.03 | 15.68 | 85.52 | 1.38 | 11 | 127.8 | 43.4 | 10 | 0 | 19.4 | 15996.02 | 132.17 | 547.79 | 49.66 | 42.22 | 3421.26 | 0.85 | 0.86 | 9.21 | 0.22 | 4 | 10

## gráficos
Selecione o eixo X:
Selecione o eixo Y:
Selecione o eixo Z:
Eixo X | Eixo Y | Eixo Z

## hidden (hidden)
Unnamed: 0
Volume de calda [L]
STATUS
Capacidade operacional [ha/h]
Tempo de missao [h]
Tempo util [h]
Tempo por voo [min]
Autonomia Projetada [h]
N° Voos
MTOW [kg]
Massa Estrutura [kg]
Combustível [kg]
Abastecimentos
Massa gerador
Potência gerador [W]
Combustível consumido [L]
Calda cons [L]
Distância percorrida [km]
Distância Pulverizando [km]
RTL ACUMULADO[m]
EOC [km/km]
EOC [h/h]
Tempo de manobra [h]
Tempo rtl_rtw [h]
V pulv [m/s]
V desloc [m/s]