## RESULTADOS_18
Unnamed: 0 | Volume de calda [L] | STATUS | Capacidade operacional [ha/h] | Tempo de missao [h] | Tempo util [h] | Tempo por voo [min] | Autonomia Projetada [h] | N° Voos | MTOW [kg] | Massa Estrutura [kg] | Combustível [kg] | Abastecimentos | Massa gerador | Potência gerador [W] | Combustível consumido [L] | Calda cons [L] | Distância percorrida [km] | Distância Pulverizando [km] | RTL ACUMULADO[m] | EOC [km/km] | EOC [h/h] | Tempo de manobra [h] | Tempo rtl_rtw [h] | V pulv [m/s] | V desloc [m/s] | Preço Total por ha Simples [R$/ha] | Preço Total por ha Presumido [R$/ha] | Preço Total por ha Real [R$/ha] | Preço Total Simples [R$] | Preço Total Presumido [R$] | Prod CAPEX [ha/R$] | Dias Trabalhados | Preço Total Real [R$]
0 | 100 | CONCLUIDO | 8.9131 | 11.22 | 6.25 | 5.96 | 0.09 | 63 | 194.77 | 54.38 | 1 | 61 | 39.4 | 24256.19 | 86.53 | 730.51 | 68.77 | 26.64 | 19833.03 | 0.39 | 0.64 | 2.46 | 1.28 | 4 | 10 | 84.9696 | 116.2592 | 105.1636 | 84969.6365 | 116259.2053 | 5.3719e-06 | 0.4675 | 105163.5899
1 | 100 | CONCLUIDO | 10.9479 | 9.13 | 5.53 | 11.85 | 0.18 | 28 | 196.32 | 54.38 | 2 | 26 | 39.95 | 24447.22 | 73.56 | 729.44 | 46.25 | 26.64 | 8744.91 | 0.58 | 0.73 | 2.4 | 0.56 | 4 | 10 | 60.4102 | 82.6559 | 74.7673 | 60410.1776 | 82655.8701 | 6.5982e-06 | 0.38042 | 74767.3099
2 | 100 | CONCLUIDO | 11.8149 | 8.46 | 5.29 | 18.66 | 0.27 | 17 | 197.88 | 54.38 | 3 | 15 | 40.5 | 24639 | 66.95 | 729.65 | 38.79 | 26.64 | 5073.41 | 0.69 | 0.76 | 2.38 | 0.32 | 4 | 10 | 52.2322 | 71.4664 | 64.6457 | 52232.1737 | 71466.3644 | 7.1208e-06 | 0.3525 | 64645.7149
3 | 100 | CONCLUIDO | 12.1482 | 8.23 | 5.21 | 24.04 | 0.36 | 13 | 199.44 | 54.38 | 4 | 11 | 41.06 | 24831.54 | 62.36 | 729.36 | 36.47 | 26.64 | 3931.97 | 0.73 | 0.77 | 2.37 | 0.24 | 4 | 10 | 48.5203 | 66.3876 | 60.0517 | 48520.2984 | 66387.6128 | 7.3217e-06 | 0.34292 | 60051.6722
4 | 100 | CONCLUIDO | 12.4181 | 8.05 | 5.15 | 30.88 | 0.44 | 10 | 201.01 | 54.38 | 5 | 8 | 41.63 | 25024.84 | 58.09 | 728.96 | 34.47 | 26.64 | 2944.16 | 0.77 | 0.78 | 2.37 | 0.18 | 4 | 10 | 45.4316 | 62.1615 | 56.2289 | 45431.6124 | 62161.5364 | 7.4843e-06 | 0.33542 | 56228.9267
5 | 100 | CONCLUIDO | 12.4874 | 8.01 | 5.14 | 34.28 | 0.53 | 9 | 202.58 | 54.38 | 6 | 0 | 42.2 | 25218.93 | 56.73 | 729.36 | 34 | 26.64 | 2714.47 | 0.78 | 0.78 | 2.38 | 0.17 | 4 | 10 | 44.5637 | 60.974 | 55.1547 | 44563.6581 | 60973.963 | 7.5261e-06 | 0.33375 | 55154.6935

## RESULTADOS_6
Unnamed: 0 | Volume de calda [L] | STATUS | Capacidade operacional [ha/h] | Tempo de missao [h] | Tempo util [h] | Tempo por voo [min] | Autonomia Projetada [h] | N° Voos | MTOW [kg] | Massa Estrutura [kg] | Combustível [kg] | Abastecimentos | Massa gerador | Potência gerador [W] | Combustível consumido [L] | Calda cons [L] | Distância percorrida [km] | Distância Pulverizando [km] | RTL ACUMULADO[m] | EOC [km/km] | EOC [h/h] | Tempo de manobra [h] | Tempo rtl_rtw [h] | V pulv [m/s] | V desloc [m/s] | Preço Total por ha Simples [R$/ha] | Preço Total por ha Presumido [R$/ha] | Preço Total por ha Real [R$/ha] | Preço Total Simples [R$] | Preço Total Presumido [R$] | Prod CAPEX [ha/R$] | Dias Trabalhados | Preço Total Real [R$]
0 | 40 | CONCLUIDO | 12.3741 | 8.08 | 5.56 | 10.75 | 0.2 | 31 | 89.87 | 37.55 | 1 | 29 | 11.32 | 11317.98 | 41.8 | 729.42 | 46.97 | 26.64 | 9089.57 | 0.57 | 0.72 | 2.4 | 0.58 | 4 | 10 | 34.2801 | 46.9035 | 42.4271 | 34280.0606 | 46903.4912 | 1.0793e-05 | 0.33667 | 42427.0879
1 | 40 | CONCLUIDO | 13.0204 | 7.68 | 5.36 | 16.09 | 0.39 | 20 | 91.1 | 37.55 | 2 | 0 | 11.54 | 11468.97 | 37.14 | 729.41 | 40.47 | 26.64 | 5896.61 | 0.66 | 0.75 | 2.41 | 0.39 | 4 | 10 | 30.2762 | 41.4252 | 37.4717 | 30276.2126 | 41425.2498 | 1.1356e-05 | 0.32 | 37471.6821

## RESULTADOS_4
Unnamed: 0 | Volume de calda [L] | STATUS | Capacidade operacional [ha/h] | Tempo de missao [h] | Tempo util [h] | Tempo por voo [min] | Autonomia Projetada [h] | N° Voos | MTOW [kg] | Massa Estrutura [kg] | Combustível [kg] | Abastecimentos | Massa gerador | Potência gerador [W] | Combustível consumido [L] | Calda cons [L] | Distância percorrida [km] | Distância Pulverizando [km] | RTL ACUMULADO[m] | EOC [km/km] | EOC [h/h] | Tempo de manobra [h] | Tempo rtl_rtw [h] | V pulv [m/s] | V desloc [m/s] | Preço Total por ha Simples [R$/ha] | Preço Total por ha Presumido [R$/ha] | Preço Total por ha Real [R$/ha] | Preço Total Simples [R$] | Preço Total Presumido [R$] | Prod CAPEX [ha/R$] | Dias Trabalhados | Preço Total Real [R$]
0 | 30 | CONCLUIDO | 12.9148 | 7.74 | 5.49 | 12.68 | 0.24 | 26 | 71.52 | 32.27 | 1 | 6 | 8.25 | 9054.6 | 32.69 | 730.31 | 44.53 | 26.64 | 7894.92 | 0.6 | 0.73 | 2.42 | 0.52 | 4 | 10 | 27.6506 | 37.8328 | 34.2221 | 27650.637 | 37832.8214 | 1.265e-05 | 0.3225 | 34222.11
1 | 30 | CONCLUIDO | 12.8871 | 7.76 | 5.51 | 12.72 | 0.48 | 26 | 72.7 | 32.27 | 2 | 0 | 8.43 | 9200.25 | 33.24 | 730.61 | 44.66 | 26.64 | 7960.94 | 0.6 | 0.73 | 2.43 | 0.54 | 4 | 10 | 27.9778 | 38.2805 | 34.627 | 27977.8021 | 38280.4631 | 1.2623e-05 | 0.32333 | 34627.0294

## RESULTADOS_1
Unnamed: 0 | Volume de calda [L] | STATUS | Capacidade operacional [ha/h] | Tempo de missao [h] | Tempo util [h] | Tempo por voo [min] | Autonomia Projetada [h] | N° Voos | MTOW [kg] | Massa Estrutura [kg] | Combustível [kg] | Abastecimentos | Massa gerador | Potência gerador [W] | Combustível consumido [L] | Calda cons [L] | Distância percorrida [km] | Distância Pulverizando [km] | RTL ACUMULADO[m] | EOC [km/km] | EOC [h/h] | Tempo de manobra [h] | Tempo rtl_rtw [h] | V pulv [m/s] | V desloc [m/s] | Preço Total por ha Simples [R$/ha] | Preço Total por ha Presumido [R$/ha] | Preço Total por ha Real [R$/ha] | Preço Total Simples [R$] | Preço Total Presumido [R$] | Prod CAPEX [ha/R$] | Dias Trabalhados | Preço Total Real [R$]
0 | 15 | CONCLUIDO | 12.0822 | 8.28 | 6.02 | 7.23 | 0.43 | 50 | 39.78 | 19.54 | 1 | 0 | 4.24 | 5140 | 24.29 | 731.66 | 59.52 | 26.64 | 15270.31 | 0.45 | 0.67 | 2.5 | 1.05 | 4 | 10 | 23.8279 | 32.6024 | 29.4909 | 23827.9451 | 32602.4458 | 1.5652e-05 | 0.345 | 29490.9141

## RESULTADOS_12
Unnamed: 0 | Volume de calda [L] | STATUS | Capacidade operacional [ha/h] | Tempo de missao [h] | Tempo util [h] | Tempo por voo [min] | Autonomia Projetada [h] | N° Voos | MTOW [kg] | Massa Estrutura [kg] | Combustível [kg] | Abastecimentos | Massa gerador | Potência gerador [W] | Combustível consumido [L] | Calda cons [L] | Distância percorrida [km] | Distância Pulverizando [km] | RTL ACUMULADO[m] | EOC [km/km] | EOC [h/h] | Tempo de manobra [h] | Tempo rtl_rtw [h] | V pulv [m/s] | V desloc [m/s] | Preço Total por ha Simples [R$/ha] | Preço Total por ha Presumido [R$/ha] | Preço Total por ha Real [R$/ha] | Preço Total Simples [R$] | Preço Total Presumido [R$] | Prod CAPEX [ha/R$] | Dias Trabalhados | Preço Total Real [R$]
0 | 70 | CONCLUIDO | 10.4868 | 9.54 | 5.92 | 7.4 | 0.12 | 48 | 141.81 | 47.83 | 1 | 46 | 22.98 | 17723.39 | 65.43 | 730.05 | 58.58 | 26.64 | 14813.12 | 0.45 | 0.68 | 2.43 | 0.95 | 4 | 10 | 57.2805 | 78.3736 | 70.8938 | 57280.4571 | 78373.6485 | 7.2983e-06 | 0.3975 | 70893.7775
1 | 70 | CONCLUIDO | 12.1729 | 8.22 | 5.38 | 15.37 | 0.25 | 21 | 143.17 | 47.83 | 2 | 19 | 23.34 | 17891.86 | 54.91 | 729.18 | 41.62 | 26.64 | 6465.08 | 0.64 | 0.75 | 2.39 | 0.41 | 4 | 10 | 43.3191 | 59.2711 | 53.6143 | 43319.0693 | 59271.0617 | 8.4718e-06 | 0.3425 | 53614.3147
2 | 70 | CONCLUIDO | 12.7923 | 7.82 | 5.21 | 24.06 | 0.37 | 13 | 144.54 | 47.83 | 3 | 10 | 23.71 | 18060.85 | 48.31 | 729.1 | 36.43 | 26.64 | 3909.5 | 0.73 | 0.77 | 2.38 | 0.24 | 4 | 10 | 38.0229 | 52.0246 | 47.0595 | 38022.9189 | 52024.6351 | 8.9028e-06 | 0.32583 | 47059.477
3 | 70 | CONCLUIDO | 12.8507 | 7.78 | 5.21 | 26.03 | 0.49 | 12 | 145.92 | 47.83 | 4 | 0 | 24.09 | 18230.35 | 47.35 | 730.48 | 35.79 | 26.64 | 3596.39 | 0.74 | 0.77 | 2.39 | 0.24 | 4 | 10 | 37.4462 | 51.2356 | 46.3457 | 37446.232 | 51235.5866 | 8.9435e-06 | 0.32417 | 46345.7341

## RESULTADOS_16
Unnamed: 0 | Volume de calda [L] | STATUS | Capacidade operacional [ha/h] | Tempo de missao [h] | Tempo util [h] | Tempo por voo [min] | Autonomia Projetada [h] | N° Voos | MTOW [kg] | Massa Estrutura [kg] | Combustível [kg] | Abastecimentos | Massa gerador | Potência gerador [W] | Combustível consumido [L] | Calda cons [L] | Distância percorrida [km] | Distância Pulverizando [km] | RTL ACUMULADO[m] | EOC [km/km] | EOC [h/h] | Tempo de manobra [h] | Tempo rtl_rtw [h] | V pulv [m/s] | V desloc [m/s] | Preço Total por ha Simples [R$/ha] | Preço Total por ha Presumido [R$/ha] | Preço Total por ha Real [R$/ha] | Preço Total Simples [R$] | Preço Total Presumido [R$] | Prod CAPEX [ha/R$] | Dias Trabalhados | Preço Total Real [R$]
0 | 90 | CONCLUIDO | 9.4071 | 10.63 | 6.15 | 6.36 | 0.1 | 58 | 176.73 | 52.44 | 1 | 56 | 33.29 | 22031.19 | 79.54 | 730.41 | 65.71 | 26.64 | 18326.58 | 0.41 | 0.65 | 2.44 | 1.18 | 4 | 10 | 75.0543 | 102.6925 | 92.8917 | 75054.254 | 102692.5414 | 5.9158e-06 | 0.44292 | 92891.7094
1 | 90 | CONCLUIDO | 11.3536 | 8.81 | 5.46 | 12.61 | 0.2 | 26 | 178.21 | 52.44 | 2 | 24 | 33.77 | 22213.89 | 67.48 | 729.41 | 44.45 | 26.64 | 7856.13 | 0.6 | 0.73 | 2.39 | 0.49 | 4 | 10 | 54.361 | 74.3791 | 67.2805 | 54360.9885 | 74379.1027 | 7.1398e-06 | 0.36708 | 67280.4655
2 | 90 | CONCLUIDO | 12.1049 | 8.26 | 5.27 | 19.77 | 0.3 | 16 | 179.7 | 52.44 | 3 | 14 | 34.26 | 22397.24 | 61.4 | 729.57 | 38.21 | 26.64 | 4786.23 | 0.7 | 0.76 | 2.38 | 0.3 | 4 | 10 | 47.7412 | 65.3216 | 59.0874 | 47741.1989 | 65321.6145 | 7.6123e-06 | 0.34417 | 59087.4113
3 | 90 | CONCLUIDO | 12.5602 | 7.96 | 5.15 | 28.09 | 0.39 | 11 | 181.19 | 52.44 | 4 | 9 | 34.75 | 22581.25 | 55.68 | 729.04 | 34.65 | 26.64 | 3032.25 | 0.77 | 0.78 | 2.37 | 0.18 | 4 | 10 | 43.2194 | 59.1347 | 53.491 | 43219.436 | 59134.7391 | 7.8986e-06 | 0.33167 | 53491.0026
4 | 90 | CONCLUIDO | 12.6028 | 7.93 | 5.16 | 30.95 | 0.49 | 10 | 182.69 | 52.44 | 5 | 1 | 35.25 | 22766.06 | 53.25 | 729.56 | 34.57 | 26.64 | 2996.02 | 0.77 | 0.78 | 2.38 | 0.19 | 4 | 10 | 42.055 | 57.5415 | 52.0498 | 42054.989 | 57541.4912 | 7.9254e-06 | 0.33042 | 52049.8121
5 | 90 | CONCLUIDO | 12.5989 | 7.94 | 5.16 | 30.97 | 0.58 | 10 | 184.19 | 52.44 | 6 | 0 | 35.75 | 22951.43 | 53.61 | 729.4 | 34.65 | 26.64 | 3033.89 | 0.77 | 0.78 | 2.38 | 0.19 | 4 | 10 | 42.2262 | 57.7758 | 52.2618 | 42226.2333 | 57775.7953 | 7.923e-06 | 0.33083 | 52261.7545

## RESULTADOS_0
Unnamed: 0 | Volume de calda [L] | STATUS | Capacidade operacional [ha/h] | Tempo de missao [h] | Tempo util [h] | Tempo por voo [min] | Autonomia Projetada [h] | N° Voos | MTOW [kg] | Massa Estrutura [kg] | Combustível [kg] | Abastecimentos | Massa gerador | Potência gerador [W] | Combustível consumido [L] | Calda cons [L] | Distância percorrida [km] | Distância Pulverizando [km] | RTL ACUMULADO[m] | EOC [km/km] | EOC [h/h] | Tempo de manobra [h] | Tempo rtl_rtw [h] | V pulv [m/s] | V desloc [m/s] | Preço Total por ha Simples [R$/ha] | Preço Total por ha Presumido [R$/ha] | Preço Total por ha Real [R$/ha] | Preço Total Simples [R$] | Preço Total Presumido [R$] | Prod CAPEX [ha/R$] | Dias Trabalhados | Preço Total Real [R$]
0 | 10 | CONCLUIDO | 11.0998 | 9.01 | 6.54 | 5.3 | 0.64 | 74 | 26.11 | 12.1 | 1 | 0 | 3.01 | 3454.41 | 19.12 | 734.52 | 74.17 | 26.64 | 22475.72 | 0.36 | 0.61 | 2.57 | 1.56 | 4 | 10 | 22.5389 | 30.8387 | 27.8955 | 22538.8979 | 30838.7145 | 1.6935e-05 | 0.37542 | 27895.5108

## RESULTADOS_7
Unnamed: 0 | Volume de calda [L] | STATUS | Capacidade operacional [ha/h] | Tempo de missao [h] | Tempo util [h] | Tempo por voo [min] | Autonomia Projetada [h] | N° Voos | MTOW [kg] | Massa Estrutura [kg] | Combustível [kg] | Abastecimentos | Massa gerador | Potência gerador [W] | Combustível consumido [L] | Calda cons [L] | Distância percorrida [km] | Distância Pulverizando [km] | RTL ACUMULADO[m] | EOC [km/km] | EOC [h/h] | Tempo de manobra [h] | Tempo rtl_rtw [h] | V pulv [m/s] | V desloc [m/s] | Preço Total por ha Simples [R$/ha] | Preço Total por ha Presumido [R$/ha] | Preço Total por ha Real [R$/ha] | Preço Total Simples [R$] | Preço Total Presumido [R$] | Prod CAPEX [ha/R$] | Dias Trabalhados | Preço Total Real [R$]
0 | 45 | CONCLUIDO | 11.9641 | 8.36 | 5.65 | 9.69 | 0.18 | 35 | 98.71 | 39.72 | 1 | 33 | 12.99 | 12407.75 | 46.54 | 730.24 | 50.21 | 26.64 | 10693.6 | 0.53 | 0.71 | 2.4 | 0.68 | 4 | 10 | 38.3941 | 52.5325 | 47.5189 | 38394.1005 | 52532.5021 | 9.9509e-06 | 0.34833 | 47518.8739
1 | 45 | CONCLUIDO | 13.0016 | 7.69 | 5.33 | 17.78 | 0.35 | 18 | 99.95 | 39.72 | 2 | 0 | 13.24 | 12561.45 | 39 | 729.63 | 39.64 | 26.64 | 5492.3 | 0.67 | 0.75 | 2.4 | 0.36 | 4 | 10 | 31.5732 | 43.1999 | 39.077 | 31573.2419 | 43199.9025 | 1.0814e-05 | 0.32042 | 39076.9645

## RESULTADOS_10
Unnamed: 0 | Volume de calda [L] | STATUS | Capacidade operacional [ha/h] | Tempo de missao [h] | Tempo util [h] | Tempo por voo [min] | Autonomia Projetada [h] | N° Voos | MTOW [kg] | Massa Estrutura [kg] | Combustível [kg] | Abastecimentos | Massa gerador | Potência gerador [W] | Combustível consumido [L] | Calda cons [L] | Distância percorrida [km] | Distância Pulverizando [km] | RTL ACUMULADO[m] | EOC [km/km] | EOC [h/h] | Tempo de manobra [h] | Tempo rtl_rtw [h] | V pulv [m/s] | V desloc [m/s] | Preço Total por ha Simples [R$/ha] | Preço Total por ha Presumido [R$/ha] | Preço Total por ha Real [R$/ha] | Preço Total Simples [R$] | Preço Total Presumido [R$] | Prod CAPEX [ha/R$] | Dias Trabalhados | Preço Total Real [R$]
0 | 60 | CONCLUIDO | 11.0338 | 9.06 | 5.83 | 8.14 | 0.14 | 43 | 124.63 | 45 | 1 | 41 | 18.64 | 15605.44 | 58.43 | 729.78 | 55.17 | 26.64 | 13131.07 | 0.48 | 0.69 | 2.44 | 0.86 | 4 | 10 | 49.6927 | 67.9917 | 61.5027 | 49692.6799 | 67991.717 | 8.1716e-06 | 0.3775 | 61502.6829
1 | 60 | CONCLUIDO | 12.5633 | 7.96 | 5.34 | 16.87 | 0.28 | 19 | 125.95 | 45 | 2 | 17 | 18.95 | 15767.7 | 47.99 | 729.51 | 40.46 | 26.64 | 5894.09 | 0.66 | 0.75 | 2.39 | 0.37 | 4 | 10 | 38.0344 | 52.0403 | 47.0736 | 38034.3621 | 52040.2922 | 9.3044e-06 | 0.33167 | 47073.6398
2 | 60 | CONCLUIDO | 12.9338 | 7.73 | 5.24 | 22.46 | 0.42 | 14 | 127.27 | 45 | 3 | 0 | 19.27 | 15930.42 | 43.95 | 729.66 | 36.81 | 26.64 | 4095.87 | 0.72 | 0.77 | 2.39 | 0.27 | 4 | 10 | 35.033 | 47.9337 | 43.359 | 35033.0046 | 47933.7024 | 9.5788e-06 | 0.32208 | 43358.9771

## RESULTADOS_14
Unnamed: 0 | Volume de calda [L] | STATUS | Capacidade operacional [ha/h] | Tempo de missao [h] | Tempo util [h] | Tempo por voo [min] | Autonomia Projetada [h] | N° Voos | MTOW [kg] | Massa Estrutura [kg] | Combustível [kg] | Abastecimentos | Massa gerador | Potência gerador [W] | Combustível consumido [L] | Calda cons [L] | Distância percorrida [km] | Distância Pulverizando [km] | RTL ACUMULADO[m] | EOC [km/km] | EOC [h/h] | Tempo de manobra [h] | Tempo rtl_rtw [h] | V pulv [m/s] | V desloc [m/s] | Preço Total por ha Simples [R$/ha] | Preço Total por ha Presumido [R$/ha] | Preço Total por ha Real [R$/ha] | Preço Total Simples [R$] | Preço Total Presumido [R$] | Prod CAPEX [ha/R$] | Dias Trabalhados | Preço Total Real [R$]
0 | 80 | CONCLUIDO | 9.939 | 10.06 | 6.03 | 6.83 | 0.11 | 53 | 159.12 | 50.28 | 1 | 51 | 27.84 | 19859.16 | 72.48 | 730.58 | 61.77 | 26.64 | 16383.85 | 0.43 | 0.67 | 2.44 | 1.06 | 4 | 10 | 65.7357 | 89.9425 | 81.3585 | 65735.6759 | 89942.4518 | 6.5544e-06 | 0.41917 | 81358.4704
1 | 80 | CONCLUIDO | 11.8114 | 8.47 | 5.4 | 14.09 | 0.22 | 23 | 160.54 | 50.28 | 2 | 21 | 28.26 | 20034.4 | 61.08 | 729.42 | 42.29 | 26.64 | 6792.92 | 0.63 | 0.74 | 2.39 | 0.43 | 4 | 10 | 48.3666 | 66.1773 | 59.8614 | 48366.5541 | 66177.2531 | 7.7891e-06 | 0.35292 | 59861.389
2 | 80 | CONCLUIDO | 12.4078 | 8.06 | 5.25 | 21.01 | 0.33 | 15 | 161.97 | 50.28 | 3 | 13 | 28.69 | 20210.21 | 55.02 | 729.14 | 37.65 | 26.64 | 4510.76 | 0.71 | 0.76 | 2.38 | 0.28 | 4 | 10 | 43.0097 | 58.8478 | 53.2314 | 43009.6919 | 58847.7579 | 8.1824e-06 | 0.33583 | 53231.4105
3 | 80 | CONCLUIDO | 12.7253 | 7.86 | 5.18 | 28.25 | 0.43 | 11 | 163.4 | 50.28 | 4 | 2 | 29.12 | 20386.62 | 50.36 | 729.51 | 35.21 | 26.64 | 3309.94 | 0.76 | 0.77 | 2.38 | 0.21 | 4 | 10 | 39.7774 | 54.4252 | 49.231 | 39777.4339 | 54425.2399 | 8.3918e-06 | 0.3275 | 49230.9714
4 | 80 | CONCLUIDO | 12.7325 | 7.85 | 5.17 | 28.23 | 0.54 | 11 | 164.83 | 50.28 | 5 | 0 | 29.55 | 20563.61 | 50.37 | 729.29 | 35.03 | 26.64 | 3220.79 | 0.76 | 0.78 | 2.38 | 0.21 | 4 | 10 | 39.7303 | 54.3607 | 49.1726 | 39730.2787 | 54360.7201 | 8.3966e-06 | 0.32708 | 49172.6092

## RESULTADOS_5
Unnamed: 0 | Volume de calda [L] | STATUS | Capacidade operacional [ha/h] | Tempo de missao [h] | Tempo util [h] | Tempo por voo [min] | Autonomia Projetada [h] | N° Voos | MTOW [kg] | Massa Estrutura [kg] | Combustível [kg] | Abastecimentos | Massa gerador | Potência gerador [W] | Combustível consumido [L] | Calda cons [L] | Distância percorrida [km] | Distância Pulverizando [km] | RTL ACUMULADO[m] | EOC [km/km] | EOC [h/h] | Tempo de manobra [h] | Tempo rtl_rtw [h] | V pulv [m/s] | V desloc [m/s] | Preço Total por ha Simples [R$/ha] | Preço Total por ha Presumido [R$/ha] | Preço Total por ha Real [R$/ha] | Preço Total Simples [R$] | Preço Total Presumido [R$] | Prod CAPEX [ha/R$] | Dias Trabalhados | Preço Total Real [R$]
0 | 35 | CONCLUIDO | 12.6703 | 7.89 | 5.52 | 11.82 | 0.22 | 28 | 80.84 | 35.1 | 1 | 26 | 9.74 | 10204.21 | 37.19 | 729.83 | 45.94 | 26.64 | 8588.97 | 0.58 | 0.73 | 2.4 | 0.55 | 4 | 10 | 30.8234 | 42.174 | 38.1489 | 30823.4189 | 42173.9615 | 1.1663e-05 | 0.32875 | 38148.9378
1 | 35 | CONCLUIDO | 13.0185 | 7.68 | 5.41 | 14.76 | 0.43 | 22 | 82.04 | 35.1 | 2 | 0 | 9.94 | 10352.53 | 35.24 | 730.66 | 41.69 | 26.64 | 6497.53 | 0.64 | 0.74 | 2.42 | 0.44 | 4 | 10 | 29.0001 | 39.6792 | 35.8922 | 29000.0669 | 39679.1709 | 1.1983e-05 | 0.32 | 35892.2466

## RESULTADOS_8
Unnamed: 0 | Volume de calda [L] | STATUS | Capacidade operacional [ha/h] | Tempo de missao [h] | Tempo util [h] | Tempo por voo [min] | Autonomia Projetada [h] | N° Voos | MTOW [kg] | Massa Estrutura [kg] | Combustível [kg] | Abastecimentos | Massa gerador | Potência gerador [W] | Combustível consumido [L] | Calda cons [L] | Distância percorrida [km] | Distância Pulverizando [km] | RTL ACUMULADO[m] | EOC [km/km] | EOC [h/h] | Tempo de manobra [h] | Tempo rtl_rtw [h] | V pulv [m/s] | V desloc [m/s] | Preço Total por ha Simples [R$/ha] | Preço Total por ha Presumido [R$/ha] | Preço Total por ha Real [R$/ha] | Preço Total Simples [R$] | Preço Total Presumido [R$] | Prod CAPEX [ha/R$] | Dias Trabalhados | Preço Total Real [R$]
0 | 50 | CONCLUIDO | 11.6268 | 8.6 | 5.72 | 9.03 | 0.16 | 38 | 107.41 | 41.65 | 1 | 36 | 14.77 | 13481.73 | 50.76 | 729.74 | 52.28 | 26.64 | 11711.38 | 0.51 | 0.7 | 2.42 | 0.75 | 4 | 10 | 42.2218 | 57.7697 | 52.2563 | 42221.7969 | 57769.7252 | 9.268e-06 | 0.35833 | 52256.2637
1 | 50 | CONCLUIDO | 13.0425 | 7.67 | 5.28 | 19.78 | 0.32 | 16 | 108.68 | 41.65 | 2 | 4 | 15.03 | 13638.32 | 40.52 | 729.28 | 38.05 | 26.64 | 4706.39 | 0.7 | 0.76 | 2.39 | 0.31 | 4 | 10 | 32.504 | 44.4734 | 40.2289 | 32504.002 | 44473.4095 | 1.0396e-05 | 0.31958 | 40228.9297
2 | 50 | CONCLUIDO | 13.0251 | 7.68 | 5.29 | 19.82 | 0.48 | 16 | 109.96 | 41.65 | 3 | 0 | 15.31 | 13795.21 | 40.93 | 730.08 | 38.2 | 26.64 | 4780.07 | 0.7 | 0.76 | 2.4 | 0.32 | 4 | 10 | 32.7394 | 44.7955 | 40.5203 | 32739.3821 | 44795.467 | 1.0383e-05 | 0.32 | 40520.2505

## RESULTADOS_3
Unnamed: 0 | Volume de calda [L] | STATUS | Capacidade operacional [ha/h] | Tempo de missao [h] | Tempo util [h] | Tempo por voo [min] | Autonomia Projetada [h] | N° Voos | MTOW [kg] | Massa Estrutura [kg] | Combustível [kg] | Abastecimentos | Massa gerador | Potência gerador [W] | Combustível consumido [L] | Calda cons [L] | Distância percorrida [km] | Distância Pulverizando [km] | RTL ACUMULADO[m] | EOC [km/km] | EOC [h/h] | Tempo de manobra [h] | Tempo rtl_rtw [h] | V pulv [m/s] | V desloc [m/s] | Preço Total por ha Simples [R$/ha] | Preço Total por ha Presumido [R$/ha] | Preço Total por ha Real [R$/ha] | Preço Total Simples [R$] | Preço Total Presumido [R$] | Prod CAPEX [ha/R$] | Dias Trabalhados | Preço Total Real [R$]
0 | 25 | CONCLUIDO | 12.7542 | 7.84 | 5.61 | 10.87 | 0.28 | 31 | 61.76 | 28.92 | 1 | 0 | 6.84 | 7851.41 | 30.48 | 731.04 | 47.69 | 26.64 | 9448.93 | 0.56 | 0.72 | 2.44 | 0.64 | 4 | 10 | 26.5176 | 36.2826 | 32.8199 | 26517.6463 | 36282.6135 | 1.3446e-05 | 0.32667 | 32819.8518

## RESULTADOS_15
Unnamed: 0 | Volume de calda [L] | STATUS | Capacidade operacional [ha/h] | Tempo de missao [h] | Tempo util [h] | Tempo por voo [min] | Autonomia Projetada [h] | N° Voos | MTOW [kg] | Massa Estrutura [kg] | Combustível [kg] | Abastecimentos | Massa gerador | Potência gerador [W] | Combustível consumido [L] | Calda cons [L] | Distância percorrida [km] | Distância Pulverizando [km] | RTL ACUMULADO[m] | EOC [km/km] | EOC [h/h] | Tempo de manobra [h] | Tempo rtl_rtw [h] | V pulv [m/s] | V desloc [m/s] | Preço Total por ha Simples [R$/ha] | Preço Total por ha Presumido [R$/ha] | Preço Total por ha Real [R$/ha] | Preço Total Simples [R$] | Preço Total Presumido [R$] | Prod CAPEX [ha/R$] | Dias Trabalhados | Preço Total Real [R$]
0 | 85 | CONCLUIDO | 9.6561 | 10.36 | 6.09 | 6.52 | 0.11 | 56 | 167.88 | 51.39 | 1 | 54 | 30.49 | 20939.59 | 76.01 | 730.12 | 63.58 | 26.64 | 17271.96 | 0.42 | 0.66 | 2.45 | 1.11 | 4 | 10 | 70.3947 | 96.3171 | 87.1248 | 70394.6956 | 96317.1281 | 6.214e-06 | 0.43167 | 87124.7566
1 | 85 | CONCLUIDO | 11.6133 | 8.61 | 5.42 | 13.56 | 0.21 | 24 | 169.33 | 51.39 | 2 | 22 | 30.94 | 21118.46 | 64.23 | 729.54 | 43.01 | 26.64 | 7145.79 | 0.62 | 0.74 | 2.39 | 0.46 | 4 | 10 | 51.1204 | 69.9452 | 63.2697 | 51120.4169 | 69945.2097 | 7.4735e-06 | 0.35875 | 63269.7371
2 | 85 | CONCLUIDO | 12.2917 | 8.14 | 5.25 | 21.02 | 0.31 | 15 | 170.79 | 51.39 | 3 | 13 | 31.4 | 21297.94 | 58.09 | 729.42 | 37.93 | 26.64 | 4651.91 | 0.7 | 0.76 | 2.37 | 0.29 | 4 | 10 | 45.1442 | 61.7683 | 55.8732 | 45144.2279 | 61768.3242 | 7.9101e-06 | 0.33917 | 55873.242
3 | 85 | CONCLUIDO | 12.6205 | 7.92 | 5.18 | 28.25 | 0.41 | 11 | 172.25 | 51.39 | 4 | 8 | 31.86 | 21478.05 | 53.11 | 729.09 | 35.48 | 26.64 | 3443.9 | 0.75 | 0.77 | 2.37 | 0.21 | 4 | 10 | 41.6455 | 56.9812 | 51.543 | 41645.5112 | 56981.2257 | 8.1217e-06 | 0.33 | 51543.0175
4 | 85 | CONCLUIDO | 12.7141 | 7.87 | 5.15 | 30.92 | 0.51 | 10 | 173.71 | 51.39 | 5 | 0 | 32.32 | 21658.78 | 51.88 | 729.31 | 34.38 | 26.64 | 2900.97 | 0.77 | 0.78 | 2.38 | 0.19 | 4 | 10 | 40.739 | 55.7409 | 50.421 | 40738.9746 | 55740.8624 | 8.1819e-06 | 0.32792 | 50421.0327

## RESULTADOS_2
Unnamed: 0 | Volume de calda [L] | STATUS | Capacidade operacional [ha/h] | Tempo de missao [h] | Tempo util [h] | Tempo por voo [min] | Autonomia Projetada [h] | N° Voos | MTOW [kg] | Massa Estrutura [kg] | Combustível [kg] | Abastecimentos | Massa gerador | Potência gerador [W] | Combustível consumido [L] | Calda cons [L] | Distância percorrida [km] | Distância Pulverizando [km] | RTL ACUMULADO[m] | EOC [km/km] | EOC [h/h] | Tempo de manobra [h] | Tempo rtl_rtw [h] | V pulv [m/s] | V desloc [m/s] | Preço Total por ha Simples [R$/ha] | Preço Total por ha Presumido [R$/ha] | Preço Total por ha Real [R$/ha] | Preço Total Simples [R$] | Preço Total Presumido [R$] | Prod CAPEX [ha/R$] | Dias Trabalhados | Preço Total Real [R$]
0 | 20 | CONCLUIDO | 12.5278 | 7.98 | 5.77 | 9.11 | 0.34 | 38 | 51.33 | 24.83 | 1 | 0 | 5.51 | 6564.78 | 27.8 | 731.74 | 52.08 | 26.64 | 11611.78 | 0.51 | 0.7 | 2.47 | 0.8 | 4 | 10 | 25.2104 | 34.4939 | 31.2019 | 25210.3627 | 34493.9304 | 1.4452e-05 | 0.3325 | 31201.8781

## RESULTADOS_11
Unnamed: 0 | Volume de calda [L] | STATUS | Capacidade operacional [ha/h] | Tempo de missao [h] | Tempo util [h] | Tempo por voo [min] | Autonomia Projetada [h] | N° Voos | MTOW [kg] | Massa Estrutura [kg] | Combustível [kg] | Abastecimentos | Massa gerador | Potência gerador [W] | Combustível consumido [L] | Calda cons [L] | Distância percorrida [km] | Distância Pulverizando [km] | RTL ACUMULADO[m] | EOC [km/km] | EOC [h/h] | Tempo de manobra [h] | Tempo rtl_rtw [h] | V pulv [m/s] | V desloc [m/s] | Preço Total por ha Simples [R$/ha] | Preço Total por ha Presumido [R$/ha] | Preço Total por ha Real [R$/ha] | Preço Total Simples [R$] | Preço Total Presumido [R$] | Prod CAPEX [ha/R$] | Dias Trabalhados | Preço Total Real [R$]
0 | 65 | CONCLUIDO | 10.7022 | 9.34 | 5.91 | 7.71 | 0.13 | 46 | 133.21 | 46.47 | 1 | 44 | 20.75 | 16663.42 | 62.39 | 731.1 | 57.86 | 26.64 | 14463.2 | 0.46 | 0.68 | 2.44 | 0.94 | 4 | 10 | 54.0199 | 73.9125 | 66.8584 | 54019.9375 | 73912.4616 | 7.6742e-06 | 0.38917 | 66858.36
1 | 65 | CONCLUIDO | 12.3924 | 8.07 | 5.34 | 16.03 | 0.26 | 20 | 134.55 | 46.47 | 2 | 18 | 21.09 | 16828.84 | 51.63 | 729.35 | 40.48 | 26.64 | 5901.3 | 0.66 | 0.75 | 2.39 | 0.38 | 4 | 10 | 40.5924 | 55.5404 | 50.2397 | 40592.4278 | 55540.3505 | 8.8862e-06 | 0.33625 | 50239.6574
2 | 65 | CONCLUIDO | 12.894 | 7.76 | 5.22 | 24.1 | 0.39 | 13 | 135.9 | 46.47 | 3 | 2 | 21.43 | 16994.64 | 45.74 | 730.11 | 36.43 | 26.64 | 3911.91 | 0.73 | 0.77 | 2.38 | 0.25 | 4 | 10 | 36.2696 | 49.6257 | 44.8895 | 36269.5989 | 49625.6653 | 9.2459e-06 | 0.32333 | 44889.4614
3 | 65 | CONCLUIDO | 12.8931 | 7.76 | 5.22 | 24.1 | 0.52 | 13 | 137.25 | 46.47 | 4 | 0 | 21.78 | 17160.92 | 46.02 | 730.11 | 36.32 | 26.64 | 3858.64 | 0.73 | 0.77 | 2.39 | 0.25 | 4 | 10 | 36.39 | 49.7904 | 45.0385 | 36390.032 | 49790.4472 | 9.2453e-06 | 0.32333 | 45038.5168

## RESULTADOS_13
Unnamed: 0 | Volume de calda [L] | STATUS | Capacidade operacional [ha/h] | Tempo de missao [h] | Tempo util [h] | Tempo por voo [min] | Autonomia Projetada [h] | N° Voos | MTOW [kg] | Massa Estrutura [kg] | Combustível [kg] | Abastecimentos | Massa gerador | Potência gerador [W] | Combustível consumido [L] | Calda cons [L] | Distância percorrida [km] | Distância Pulverizando [km] | RTL ACUMULADO[m] | EOC [km/km] | EOC [h/h] | Tempo de manobra [h] | Tempo rtl_rtw [h] | V pulv [m/s] | V desloc [m/s] | Preço Total por ha Simples [R$/ha] | Preço Total por ha Presumido [R$/ha] | Preço Total por ha Real [R$/ha] | Preço Total Simples [R$] | Preço Total Presumido [R$] | Prod CAPEX [ha/R$] | Dias Trabalhados | Preço Total Real [R$]
0 | 75 | CONCLUIDO | 10.1686 | 9.83 | 6 | 7.06 | 0.12 | 51 | 150.44 | 49.1 | 1 | 49 | 25.34 | 18787.76 | 69.25 | 730.5 | 60.85 | 26.64 | 15931.67 | 0.44 | 0.67 | 2.44 | 1.03 | 4 | 10 | 61.9027 | 84.698 | 76.6145 | 61902.6719 | 84697.9667 | 6.8826e-06 | 0.40958 | 76614.5116
1 | 75 | CONCLUIDO | 11.9876 | 8.34 | 5.39 | 14.71 | 0.23 | 22 | 151.83 | 49.1 | 2 | 20 | 25.73 | 18959.54 | 58.25 | 729.53 | 42.16 | 26.64 | 6732.82 | 0.63 | 0.74 | 2.39 | 0.42 | 4 | 10 | 45.9426 | 62.8608 | 56.8614 | 45942.6479 | 62860.7577 | 8.1138e-06 | 0.3475 | 56861.4152
2 | 75 | CONCLUIDO | 12.6179 | 7.93 | 5.22 | 22.38 | 0.35 | 14 | 153.23 | 49.1 | 3 | 12 | 26.13 | 19131.85 | 51.46 | 729.02 | 36.87 | 26.64 | 4127.6 | 0.72 | 0.77 | 2.37 | 0.25 | 4 | 10 | 40.3146 | 55.1603 | 49.8958 | 40314.634 | 55160.2607 | 8.5405e-06 | 0.33042 | 49895.8429
3 | 75 | CONCLUIDO | 12.8406 | 7.79 | 5.18 | 28.23 | 0.46 | 11 | 154.63 | 49.1 | 4 | 0 | 26.53 | 19304.72 | 48.61 | 729.62 | 35.08 | 26.64 | 3244.94 | 0.76 | 0.78 | 2.38 | 0.21 | 4 | 10 | 38.3181 | 52.4285 | 47.4248 | 38318.0755 | 52428.4814 | 8.6912e-06 | 0.32458 | 47424.7807

## RESULTADOS_17
Unnamed: 0 | Volume de calda [L] | STATUS | Capacidade operacional [ha/h] | Tempo de missao [h] | Tempo util [h] | Tempo por voo [min] | Autonomia Projetada [h] | N° Voos | MTOW [kg] | Massa Estrutura [kg] | Combustível [kg] | Abastecimentos | Massa gerador | Potência gerador [W] | Combustível consumido [L] | Calda cons [L] | Distância percorrida [km] | Distância Pulverizando [km] | RTL ACUMULADO[m] | EOC [km/km] | EOC [h/h] | Tempo de manobra [h] | Tempo rtl_rtw [h] | V pulv [m/s] | V desloc [m/s] | Preço Total por ha Simples [R$/ha] | Preço Total por ha Presumido [R$/ha] | Preço Total por ha Real [R$/ha] | Preço Total Simples [R$] | Preço Total Presumido [R$] | Prod CAPEX [ha/R$] | Dias Trabalhados | Preço Total Real [R$]
0 | 95 | CONCLUIDO | 9.128 | 10.96 | 6.22 | 6.11 | 0.1 | 61 | 185.69 | 53.44 | 1 | 59 | 36.26 | 23136.14 | 83.28 | 731.55 | 67.41 | 26.64 | 19160.4 | 0.4 | 0.65 | 2.46 | 1.24 | 4 | 10 | 80.3895 | 109.9924 | 99.4949 | 80389.4743 | 109992.4252 | 5.6164e-06 | 0.45667 | 99494.9025
1 | 95 | CONCLUIDO | 11.1441 | 8.97 | 5.5 | 12.22 | 0.19 | 27 | 187.21 | 53.44 | 2 | 25 | 36.77 | 23322.88 | 70.4 | 729.46 | 45.38 | 26.64 | 8318.85 | 0.59 | 0.73 | 2.4 | 0.53 | 4 | 10 | 57.3251 | 78.4347 | 70.949 | 57325.1024 | 78434.7341 | 6.8569e-06 | 0.37375 | 70949.0332
2 | 95 | CONCLUIDO | 11.904 | 8.4 | 5.3 | 18.7 | 0.28 | 17 | 188.73 | 53.44 | 3 | 15 | 37.29 | 23510.33 | 64.68 | 729.36 | 39.36 | 26.64 | 5356.8 | 0.68 | 0.76 | 2.38 | 0.33 | 4 | 10 | 50.4887 | 69.0808 | 62.4878 | 50488.664 | 69080.8174 | 7.3245e-06 | 0.35 | 62487.8412
3 | 95 | CONCLUIDO | 12.3338 | 8.11 | 5.19 | 25.96 | 0.37 | 12 | 190.25 | 53.44 | 4 | 10 | 37.82 | 23698.48 | 59.43 | 729.27 | 35.99 | 26.64 | 3698.61 | 0.74 | 0.77 | 2.37 | 0.22 | 4 | 10 | 46.1159 | 63.0978 | 57.0759 | 46115.9192 | 63097.8351 | 7.5889e-06 | 0.33792 | 57075.8663
4 | 95 | CONCLUIDO | 12.5958 | 7.94 | 5.14 | 34.24 | 0.46 | 9 | 191.78 | 53.44 | 5 | 3 | 38.35 | 23887.36 | 54.79 | 729.59 | 33.89 | 26.64 | 2659.41 | 0.79 | 0.78 | 2.37 | 0.17 | 4 | 10 | 43.024 | 58.8673 | 53.2491 | 43023.956 | 58867.2747 | 7.7501e-06 | 0.33083 | 53249.0646
5 | 95 | CONCLUIDO | 12.5879 | 7.94 | 5.14 | 34.27 | 0.55 | 9 | 193.32 | 53.44 | 6 | 0 | 38.89 | 24076.95 | 55.13 | 729.61 | 33.89 | 26.64 | 2662.3 | 0.79 | 0.78 | 2.38 | 0.17 | 4 | 10 | 43.1953 | 59.1018 | 53.4612 | 43195.3296 | 59101.7556 | 7.7453e-06 | 0.33083 | 53461.167

## RESULTADOS_9
Unnamed: 0 | Volume de calda [L] | STATUS | Capacidade operacional [ha/h] | Tempo de missao [h] | Tempo util [h] | Tempo por voo [min] | Autonomia Projetada [h] | N° Voos | MTOW [kg] | Massa Estrutura [kg] | Combustível [kg] | Abastecimentos | Massa gerador | Potência gerador [W] | Combustível consumido [L] | Calda cons [L] | Distância percorrida [km] | Distância Pulverizando [km] | RTL ACUMULADO[m] | EOC [km/km] | EOC [h/h] | Tempo de manobra [h] | Tempo rtl_rtw [h] | V pulv [m/s] | V desloc [m/s] | Preço Total por ha Simples [R$/ha] | Preço Total por ha Presumido [R$/ha] | Preço Total por ha Real [R$/ha] | Preço Total Simples [R$] | Preço Total Presumido [R$] | Prod CAPEX [ha/R$] | Dias Trabalhados | Preço Total Real [R$]
0 | 55 | CONCLUIDO | 11.3468 | 8.81 | 5.77 | 8.66 | 0.15 | 40 | 116.05 | 43.4 | 1 | 38 | 16.65 | 14546.17 | 54.53 | 729.85 | 53.8 | 26.64 | 12459.57 | 0.5 | 0.7 | 2.42 | 0.8 | 4 | 10 | 45.7596 | 62.6104 | 56.6349 | 45759.635 | 62610.3513 | 8.7036e-06 | 0.36708 | 56634.9073
1 | 55 | CONCLUIDO | 12.8356 | 7.79 | 5.3 | 18.71 | 0.3 | 17 | 117.34 | 43.4 | 2 | 15 | 16.94 | 14705.49 | 44.21 | 729.69 | 39.07 | 26.64 | 5212.21 | 0.68 | 0.76 | 2.39 | 0.33 | 4 | 10 | 35.097 | 48.0213 | 43.4382 | 35096.9934 | 48021.2547 | 9.8456e-06 | 0.32458 | 43438.1735
2 | 55 | CONCLUIDO | 12.9655 | 7.71 | 5.27 | 21.08 | 0.45 | 15 | 118.63 | 43.4 | 3 | 0 | 17.23 | 14865.24 | 42.62 | 729.91 | 37.69 | 26.64 | 4532.12 | 0.71 | 0.76 | 2.4 | 0.3 | 4 | 10 | 34.0179 | 46.5448 | 42.1026 | 34017.8959 | 46544.7859 | 9.9453e-06 | 0.32125 | 42102.6168

## resultados
Unnamed: 0 | Volume de calda [L] | STATUS | Capacidade operacional [ha/h] | Tempo de missao [h] | Tempo util [h] | Tempo por voo [min] | Autonomia Projetada [h] | N° Voos | MTOW [kg] | Massa Estrutura [kg] | Combustível [kg] | Abastecimentos | Massa gerador | Potência gerador [W] | Combustível consumido [L] | Calda cons [L] | Distância percorrida [km] | Distância Pulverizando [km] | RTL ACUMULADO[m] | EOC [km/km] | EOC [h/h] | Tempo de manobra [h] | Tempo rtl_rtw [h] | V pulv [m/s] | V desloc [m/s]
0 | 100 | CONCLUIDO | 8.9131 | 11.22 | 6.25 | 5.96 | 0.09 | 63 | 194.77 | 54.38 | 1 | 61 | 39.4 | 24256.19 | 86.53 | 730.51 | 68.77 | 26.64 | 19833.03 | 0.39 | 0.64 | 2.46 | 1.28 | 4 | 10
1 | 100 | CONCLUIDO | 10.9479 | 9.13 | 5.53 | 11.85 | 0.18 | 28 | 196.32 | 54.38 | 2 | 26 | 39.95 | 24447.22 | 73.56 | 729.44 | 46.25 | 26.64 | 8744.91 | 0.58 | 0.73 | 2.4 | 0.56 | 4 | 10
2 | 100 | CONCLUIDO | 11.8149 | 8.46 | 5.29 | 18.66 | 0.27 | 17 | 197.88 | 54.38 | 3 | 15 | 40.5 | 24639 | 66.95 | 729.65 | 38.79 | 26.64 | 5073.41 | 0.69 | 0.76 | 2.38 | 0.32 | 4 | 10
3 | 100 | CONCLUIDO | 12.1482 | 8.23 | 5.21 | 24.04 | 0.36 | 13 | 199.44 | 54.38 | 4 | 11 | 41.06 | 24831.54 | 62.36 | 729.36 | 36.47 | 26.64 | 3931.97 | 0.73 | 0.77 | 2.37 | 0.24 | 4 | 10
4 | 100 | CONCLUIDO | 12.4181 | 8.05 | 5.15 | 30.88 | 0.44 | 10 | 201.01 | 54.38 | 5 | 8 | 41.63 | 25024.84 | 58.09 | 728.96 | 34.47 | 26.64 | 2944.16 | 0.77 | 0.78 | 2.37 | 0.18 | 4 | 10
5 | 100 | CONCLUIDO | 12.4874 | 8.01 | 5.14 | 34.28 | 0.53 | 9 | 202.58 | 54.38 | 6 | 0 | 42.2 | 25218.93 | 56.73 | 729.36 | 34 | 26.64 | 2714.47 | 0.78 | 0.78 | 2.38 | 0.17 | 4 | 10
0 | 40 | CONCLUIDO | 12.3741 | 8.08 | 5.56 | 10.75 | 0.2 | 31 | 89.87 | 37.55 | 1 | 29 | 11.32 | 11317.98 | 41.8 | 729.42 | 46.97 | 26.64 | 9089.57 | 0.57 | 0.72 | 2.4 | 0.58 | 4 | 10
1 | 40 | CONCLUIDO | 13.0204 | 7.68 | 5.36 | 16.09 | 0.39 | 20 | 91.1 | 37.55 | 2 | 0 | 11.54 | 11468.97 | 37.14 | 729.41 | 40.47 | 26.64 | 5896.61 | 0.66 | 0.75 | 2.41 | 0.39 | 4 | 10
0 | 30 | CONCLUIDO | 12.9148 | 7.74 | 5.49 | 12.68 | 0.24 | 26 | 71.52 | 32.27 | 1 | 6 | 8.25 | 9054.6 | 32.69 | 730.31 | 44.53 | 26.64 | 7894.92 | 0.6 | 0.73 | 2.42 | 0.52 | 4 | 10
1 | 30 | CONCLUIDO | 12.8871 | 7.76 | 5.51 | 12.72 | 0.48 | 26 | 72.7 | 32.27 | 2 | 0 | 8.43 | 9200.25 | 33.24 | 730.61 | 44.66 | 26.64 | 7960.94 | 0.6 | 0.73 | 2.43 | 0.54 | 4 | 10
0 | 15 | CONCLUIDO | 12.0822 | 8.28 | 6.02 | 7.23 | 0.43 | 50 | 39.78 | 19.54 | 1 | 0 | 4.24 | 5140 | 24.29 | 731.66 | 59.52 | 26.64 | 15270.31 | 0.45 | 0.67 | 2.5 | 1.05 | 4 | 10
0 | 70 | CONCLUIDO | 10.4868 | 9.54 | 5.92 | 7.4 | 0.12 | 48 | 141.81 | 47.83 | 1 | 46 | 22.98 | 17723.39 | 65.43 | 730.05 | 58.58 | 26.64 | 14813.12 | 0.45 | 0.68 | 2.43 | 0.95 | 4 | 10
1 | 70 | CONCLUIDO | 12.1729 | 8.22 | 5.38 | 15.37 | 0.25 | 21 | 143.17 | 47.83 | 2 | 19 | 23.34 | 17891.86 | 54.91 | 729.18 | 41.62 | 26.64 | 6465.08 | 0.64 | 0.75 | 2.39 | 0.41 | 4 | 10
2 | 70 | CONCLUIDO | 12.7923 | 7.82 | 5.21 | 24.06 | 0.37 | 13 | 144.54 | 47.83 | 3 | 10 | 23.71 | 18060.85 | 48.31 | 729.1 | 36.43 | 26.64 | 3909.5 | 0.73 | 0.77 | 2.38 | 0.24 | 4 | 10
3 | 70 | CONCLUIDO | 12.8507 | 7.78 | 5.21 | 26.03 | 0.49 | 12 | 145.92 | 47.83 | 4 | 0 | 24.09 | 18230.35 | 47.35 | 730.48 | 35.79 | 26.64 | 3596.39 | 0.74 | 0.77 | 2.39 | 0.24 | 4 | 10
0 | 90 | CONCLUIDO | 9.4071 | 10.63 | 6.15 | 6.36 | 0.1 | 58 | 176.73 | 52.44 | 1 | 56 | 33.29 | 22031.19 | 79.54 | 730.41 | 65.71 | 26.64 | 18326.58 | 0.41 | 0.65 | 2.44 | 1.18 | 4 | 10
1 | 90 | CONCLUIDO | 11.3536 | 8.81 | 5.46 | 12.61 | 0.2 | 26 | 178.21 | 52.44 | 2 | 24 | 33.77 | 22213.89 | 67.48 | 729.41 | 44.45 | 26.64 | 7856.13 | 0.6 | 0.73 | 2.39 | 0.49 | 4 | 10
2 | 90 | CONCLUIDO | 12.1049 | 8.26 | 5.27 | 19.77 | 0.3 | 16 | 179.7 | 52.44 | 3 | 14 | 34.26 | 22397.24 | 61.4 | 729.57 | 38.21 | 26.64 | 4786.23 | 0.7 | 0.76 | 2.38 | 0.3 | 4 | 10
3 | 90 | CONCLUIDO | 12.5602 | 7.96 | 5.15 | 28.09 | 0.39 | 11 | 181.19 | 52.44 | 4 | 9 | 34.75 | 22581.25 | 55.68 | 729.04 | 34.65 | 26.64 | 3032.25 | 0.77 | 0.78 | 2.37 | 0.18 | 4 | 10
4 | 90 | CONCLUIDO | 12.6028 | 7.93 | 5.16 | 30.95 | 0.49 | 10 | 182.69 | 52.44 | 5 | 1 | 35.25 | 22766.06 | 53.25 | 729.56 | 34.57 | 26.64 | 2996.02 | 0.77 | 0.78 | 2.38 | 0.19 | 4 | 10
5 | 90 | CONCLUIDO | 12.5989 | 7.94 | 5.16 | 30.97 | 0.58 | 10 | 184.19 | 52.44 | 6 | 0 | 35.75 | 22951.43 | 53.61 | 729.4 | 34.65 | 26.64 | 3033.89 | 0.77 | 0.78 | 2.38 | 0.19 | 4 | 10
0 | 10 | CONCLUIDO | 11.0998 | 9.01 | 6.54 | 5.3 | 0.64 | 74 | 26.11 | 12.1 | 1 | 0 | 3.01 | 3454.41 | 19.12 | 734.52 | 74.17 | 26.64 | 22475.72 | 0.36 | 0.61 | 2.57 | 1.56 | 4 | 10
0 | 45 | CONCLUIDO | 11.9641 | 8.36 | 5.65 | 9.69 | 0.18 | 35 | 98.71 | 39.72 | 1 | 33 | 12.99 | 12407.75 | 46.54 | 730.24 | 50.21 | 26.64 | 10693.6 | 0.53 | 0.71 | 2.4 | 0.68 | 4 | 10
1 | 45 | CONCLUIDO | 13.0016 | 7.69 | 5.33 | 17.78 | 0.35 | 18 | 99.95 | 39.72 | 2 | 0 | 13.24 | 12561.45 | 39 | 729.63 | 39.64 | 26.64 | 5492.3 | 0.67 | 0.75 | 2.4 | 0.36 | 4 | 10
0 | 60 | CONCLUIDO | 11.0338 | 9.06 | 5.83 | 8.14 | 0.14 | 43 | 124.63 | 45 | 1 | 41 | 18.64 | 15605.44 | 58.43 | 729.78 | 55.17 | 26.64 | 13131.07 | 0.48 | 0.69 | 2.44 | 0.86 | 4 | 10
1 | 60 | CONCLUIDO | 12.5633 | 7.96 | 5.34 | 16.87 | 0.28 | 19 | 125.95 | 45 | 2 | 17 | 18.95 | 15767.7 | 47.99 | 729.51 | 40.46 | 26.64 | 5894.09 | 0.66 | 0.75 | 2.39 | 0.37 | 4 | 10
2 | 60 | CONCLUIDO | 12.9338 | 7.73 | 5.24 | 22.46 | 0.42 | 14 | 127.27 | 45 | 3 | 0 | 19.27 | 15930.42 | 43.95 | 729.66 | 36.81 | 26.64 | 4095.87 | 0.72 | 0.77 | 2.39 | 0.27 | 4 | 10
0 | 80 | CONCLUIDO | 9.939 | 10.06 | 6.03 | 6.83 | 0.11 | 53 | 159.12 | 50.28 | 1 | 51 | 27.84 | 19859.16 | 72.48 | 730.58 | 61.77 | 26.64 | 16383.85 | 0.43 | 0.67 | 2.44 | 1.06 | 4 | 10
1 | 80 | CONCLUIDO | 11.8114 | 8.47 | 5.4 | 14.09 | 0.22 | 23 | 160.54 | 50.28 | 2 | 21 | 28.26 | 20034.4 | 61.08 | 729.42 | 42.29 | 26.64 | 6792.92 | 0.63 | 0.74 | 2.39 | 0.43 | 4 | 10
2 | 80 | CONCLUIDO | 12.4078 | 8.06 | 5.25 | 21.01 | 0.33 | 15 | 161.97 | 50.28 | 3 | 13 | 28.69 | 20210.21 | 55.02 | 729.14 | 37.65 | 26.64 | 4510.76 | 0.71 | 0.76 | 2.38 | 0.28 | 4 | 10
3 | 80 | CONCLUIDO | 12.7253 | 7.86 | 5.18 | 28.25 | 0.43 | 11 | 163.4 | 50.28 | 4 | 2 | 29.12 | 20386.62 | 50.36 | 729.51 | 35.21 | 26.64 | 3309.94 | 0.76 | 0.77 | 2.38 | 0.21 | 4 | 10
4 | 80 | CONCLUIDO | 12.7325 | 7.85 | 5.17 | 28.23 | 0.54 | 11 | 164.83 | 50.28 | 5 | 0 | 29.55 | 20563.61 | 50.37 | 729.29 | 35.03 | 26.64 | 3220.79 | 0.76 | 0.78 | 2.38 | 0.21 | 4 | 10
0 | 35 | CONCLUIDO | 12.6703 | 7.89 | 5.52 | 11.82 | 0.22 | 28 | 80.84 | 35.1 | 1 | 26 | 9.74 | 10204.21 | 37.19 | 729.83 | 45.94 | 26.64 | 8588.97 | 0.58 | 0.73 | 2.4 | 0.55 | 4 | 10
1 | 35 | CONCLUIDO | 13.0185 | 7.68 | 5.41 | 14.76 | 0.43 | 22 | 82.04 | 35.1 | 2 | 0 | 9.94 | 10352.53 | 35.24 | 730.66 | 41.69 | 26.64 | 6497.53 | 0.64 | 0.74 | 2.42 | 0.44 | 4 | 10
0 | 50 | CONCLUIDO | 11.6268 | 8.6 | 5.72 | 9.03 | 0.16 | 38 | 107.41 | 41.65 | 1 | 36 | 14.77 | 13481.73 | 50.76 | 729.74 | 52.28 | 26.64 | 11711.38 | 0.51 | 0.7 | 2.42 | 0.75 | 4 | 10
1 | 50 | CONCLUIDO | 13.0425 | 7.67 | 5.28 | 19.78 | 0.32 | 16 | 108.68 | 41.65 | 2 | 4 | 15.03 | 13638.32 | 40.52 | 729.28 | 38.05 | 26.64 | 4706.39 | 0.7 | 0.76 | 2.39 | 0.31 | 4 | 10
2 | 50 | CONCLUIDO | 13.0251 | 7.68 | 5.29 | 19.82 | 0.48 | 16 | 109.96 | 41.65 | 3 | 0 | 15.31 | 13795.21 | 40.93 | 730.08 | 38.2 | 26.64 | 4780.07 | 0.7 | 0.76 | 2.4 | 0.32 | 4 | 10
0 | 25 | CONCLUIDO | 12.7542 | 7.84 | 5.61 | 10.87 | 0.28 | 31 | 61.76 | 28.92 | 1 | 0 | 6.84 | 7851.41 | 30.48 | 731.04 | 47.69 | 26.64 | 9448.93 | 0.56 | 0.72 | 2.44 | 0.64 | 4 | 10
0 | 85 | CONCLUIDO | 9.6561 | 10.36 | 6.09 | 6.52 | 0.11 | 56 | 167.88 | 51.39 | 1 | 54 | 30.49 | 20939.59 | 76.01 | 730.12 | 63.58 | 26.64 | 17271.96 | 0.42 | 0.66 | 2.45 | 1.11 | 4 | 10
1 | 85 | CONCLUIDO | 11.6133 | 8.61 | 5.42 | 13.56 | 0.21 | 24 | 169.33 | 51.39 | 2 | 22 | 30.94 | 21118.46 | 64.23 | 729.54 | 43.01 | 26.64 | 7145.79 | 0.62 | 0.74 | 2.39 | 0.46 | 4 | 10
2 | 85 | CONCLUIDO | 12.2917 | 8.14 | 5.25 | 21.02 | 0.31 | 15 | 170.79 | 51.39 | 3 | 13 | 31.4 | 21297.94 | 58.09 | 729.42 | 37.93 | 26.64 | 4651.91 | 0.7 | 0.76 | 2.37 | 0.29 | 4 | 10
3 | 85 | CONCLUIDO | 12.6205 | 7.92 | 5.18 | 28.25 | 0.41 | 11 | 172.25 | 51.39 | 4 | 8 | 31.86 | 21478.05 | 53.11 | 729.09 | 35.48 | 26.64 | 3443.9 | 0.75 | 0.77 | 2.37 | 0.21 | 4 | 10
4 | 85 | CONCLUIDO | 12.7141 | 7.87 | 5.15 | 30.92 | 0.51 | 10 | 173.71 | 51.39 | 5 | 0 | 32.32 | 21658.78 | 51.88 | 729.31 | 34.38 | 26.64 | 2900.97 | 0.77 | 0.78 | 2.38 | 0.19 | 4 | 10
0 | 20 | CONCLUIDO | 12.5278 | 7.98 | 5.77 | 9.11 | 0.34 | 38 | 51.33 | 24.83 | 1 | 0 | 5.51 | 6564.78 | 27.8 | 731.74 | 52.08 | 26.64 | 11611.78 | 0.51 | 0.7 | 2.47 | 0.8 | 4 | 10
0 | 65 | CONCLUIDO | 10.7022 | 9.34 | 5.91 | 7.71 | 0.13 | 46 | 133.21 | 46.47 | 1 | 44 | 20.75 | 16663.42 | 62.39 | 731.1 | 57.86 | 26.64 | 14463.2 | 0.46 | 0.68 | 2.44 | 0.94 | 4 | 10
1 | 65 | CONCLUIDO | 12.3924 | 8.07 | 5.34 | 16.03 | 0.26 | 20 | 134.55 | 46.47 | 2 | 18 | 21.09 | 16828.84 | 51.63 | 729.35 | 40.48 | 26.64 | 5901.3 | 0.66 | 0.75 | 2.39 | 0.38 | 4 | 10
2 | 65 | CONCLUIDO | 12.894 | 7.76 | 5.22 | 24.1 | 0.39 | 13 | 135.9 | 46.47 | 3 | 2 | 21.43 | 16994.64 | 45.74 | 730.11 | 36.43 | 26.64 | 3911.91 | 0.73 | 0.77 | 2.38 | 0.25 | 4 | 10
3 | 65 | CONCLUIDO | 12.8931 | 7.76 | 5.22 | 24.1 | 0.52 | 13 | 137.25 | 46.47 | 4 | 0 | 21.78 | 17160.92 | 46.02 | 730.11 | 36.32 | 26.64 | 3858.64 | 0.73 | 0.77 | 2.39 | 0.25 | 4 | 10
0 | 75 | CONCLUIDO | 10.1686 | 9.83 | 6 | 7.06 | 0.12 | 51 | 150.44 | 49.1 | 1 | 49 | 25.34 | 18787.76 | 69.25 | 730.5 | 60.85 | 26.64 | 15931.67 | 0.44 | 0.67 | 2.44 | 1.03 | 4 | 10
1 | 75 | CONCLUIDO | 11.9876 | 8.34 | 5.39 | 14.71 | 0.23 | 22 | 151.83 | 49.1 | 2 | 20 | 25.73 | 18959.54 | 58.25 | 729.53 | 42.16 | 26.64 | 6732.82 | 0.63 | 0.74 | 2.39 | 0.42 | 4 | 10
2 | 75 | CONCLUIDO | 12.6179 | 7.93 | 5.22 | 22.38 | 0.35 | 14 | 153.23 | 49.1 | 3 | 12 | 26.13 | 19131.85 | 51.46 | 729.02 | 36.87 | 26.64 | 4127.6 | 0.72 | 0.77 | 2.37 | 0.25 | 4 | 10
3 | 75 | CONCLUIDO | 12.8406 | 7.79 | 5.18 | 28.23 | 0.46 | 11 | 154.63 | 49.1 | 4 | 0 | 26.53 | 19304.72 | 48.61 | 729.62 | 35.08 | 26.64 | 3244.94 | 0.76 | 0.78 | 2.38 | 0.21 | 4 | 10
0 | 95 | CONCLUIDO | 9.128 | 10.96 | 6.22 | 6.11 | 0.1 | 61 | 185.69 | 53.44 | 1 | 59 | 36.26 | 23136.14 | 83.28 | 731.55 | 67.41 | 26.64 | 19160.4 | 0.4 | 0.65 | 2.46 | 1.24 | 4 | 10
1 | 95 | CONCLUIDO | 11.1441 | 8.97 | 5.5 | 12.22 | 0.19 | 27 | 187.21 | 53.44 | 2 | 25 | 36.77 | 23322.88 | 70.4 | 729.46 | 45.38 | 26.64 | 8318.85 | 0.59 | 0.73 | 2.4 | 0.53 | 4 | 10
2 | 95 | CONCLUIDO | 11.904 | 8.4 | 5.3 | 18.7 | 0.28 | 17 | 188.73 | 53.44 | 3 | 15 | 37.29 | 23510.33 | 64.68 | 729.36 | 39.36 | 26.64 | 5356.8 | 0.68 | 0.76 | 2.38 | 0.33 | 4 | 10
3 | 95 | CONCLUIDO | 12.3338 | 8.11 | 5.19 | 25.96 | 0.37 | 12 | 190.25 | 53.44 | 4 | 10 | 37.82 | 23698.48 | 59.43 | 729.27 | 35.99 | 26.64 | 3698.61 | 0.74 | 0.77 | 2.37 | 0.22 | 4 | 10
4 | 95 | CONCLUIDO | 12.5958 | 7.94 | 5.14 | 34.24 | 0.46 | 9 | 191.78 | 53.44 | 5 | 3 | 38.35 | 23887.36 | 54.79 | 729.59 | 33.89 | 26.64 | 2659.41 | 0.79 | 0.78 | 2.37 | 0.17 | 4 | 10
5 | 95 | CONCLUIDO | 12.5879 | 7.94 | 5.14 | 34.27 | 0.55 | 9 | 193.32 | 53.44 | 6 | 0 | 38.89 | 24076.95 | 55.13 | 729.61 | 33.89 | 26.64 | 2662.3 | 0.79 | 0.78 | 2.38 | 0.17 | 4 | 10
0 | 55 | CONCLUIDO | 11.3468 | 8.81 | 5.77 | 8.66 | 0.15 | 40 | 116.05 | 43.4 | 1 | 38 | 16.65 | 14546.17 | 54.53 | 729.85 | 53.8 | 26.64 | 12459.57 | 0.5 | 0.7 | 2.42 | 0.8 | 4 | 10
1 | 55 | CONCLUIDO | 12.8356 | 7.79 | 5.3 | 18.71 | 0.3 | 17 | 117.34 | 43.4 | 2 | 15 | 16.94 | 14705.49 | 44.21 | 729.69 | 39.07 | 26.64 | 5212.21 | 0.68 | 0.76 | 2.39 | 0.33 | 4 | 10
2 | 55 | CONCLUIDO | 12.9655 | 7.71 | 5.27 | 21.08 | 0.45 | 15 | 118.63 | 43.4 | 3 | 0 | 17.23 | 14865.24 | 42.62 | 729.91 | 37.69 | 26.64 | 4532.12 | 0.71 | 0.76 | 2.4 | 0.3 | 4 | 10

## gráficos
Selecione o eixo X:
Selecione o eixo Y:
Selecione o eixo Z:
Eixo X | Eixo Y | Eixo Z

## hidden (hidden)
Unnamed: 0
Volume de calda [L]
STATUS
Capacidade operacional [ha/h]
Tempo de missao [h]
Tempo util [h]
Tempo por voo [min]
Autonomia Projetada [h]
N° Voos
MTOW [kg]
Massa Estrutura [kg]
Combustível [kg]
Abastecimentos
Massa gerador
Potência gerador [W]
Combustível consumido [L]
Calda cons [L]
Distância percorrida [km]
Distância Pulverizando [km]
RTL ACUMULADO[m]
EOC [km/km]
EOC [h/h]
Tempo de manobra [h]
Tempo rtl_rtw [h]
V pulv [m/s]
V desloc [m/s]