## RESULTADOS_18
Unnamed: 0 | Volume de calda [L] | STATUS | Capacidade operacional [ha/h] | Tempo de missao [h] | Tempo util [h] | Tempo por voo [min] | Autonomia Projetada [h] | N° Voos | MTOW [kg] | Massa Estrutura [kg] | Combustível [kg] | Abastecimentos | Massa gerador | Potência gerador [W] | Combustível consumido [L] | Calda cons [L] | Distância percorrida [km] | Distância Pulverizando [km] | RTL ACUMULADO[m] | EOC [km/km] | EOC [h/h] | Tempo de manobra [h] | Tempo rtl_rtw [h] | V pulv [m/s] | V desloc [m/s] | Preço Total por ha Simples [R$/ha] | Preço Total por ha Presumido [R$/ha] | Preço Total por ha Real [R$/ha] | Preço Total Simples [R$] | Preço Total Presumido [R$] | Prod CAPEX [ha/R$] | Dias Trabalhados | Preço Total Real [R$]
0 | 100 | CONCLUIDO | 12.9441 | 7.73 | 3.77 | 6.11 | 0.09 | 37 | 194.77 | 54.38 | 1 | 0 | 39.4 | 24256.19 | 38.81 | 3530.13 | 64.54 | 30.45 | 17089.86 | 0.47 | 0.7 | 0.19 | 1.09 | 4 | 10 | 16.2604 | 22.2481 | 20.1248 | 16260.3631 | 22248.1461 | 1.7553e-05 | 0.32208 | 20124.8143

## RESULTADOS_6
Unnamed: 0 | Volume de calda [L] | STATUS | Capacidade operacional [ha/h] | Tempo de missao [h] | Tempo util [h] | Tempo por voo [min] | Autonomia Projetada [h] | N° Voos | MTOW [kg] | Massa Estrutura [kg] | Combustível [kg] | Abastecimentos | Massa gerador | Potência gerador [W] | Combustível consumido [L] | Calda cons [L] | Distância percorrida [km] | Distância Pulverizando [km] | RTL ACUMULADO[m] | EOC [km/km] | EOC [h/h] | Tempo de manobra [h] | Tempo rtl_rtw [h] | V pulv [m/s] | V desloc [m/s] | Preço Total por ha Simples [R$/ha] | Preço Total por ha Presumido [R$/ha] | Preço Total por ha Real [R$/ha] | Preço Total Simples [R$] | Preço Total Presumido [R$] | Prod CAPEX [ha/R$] | Dias Trabalhados | Preço Total Real [R$]
0 | 40 | CONCLUIDO | 11.106 | 9 | 5.36 | 3.58 | 0.2 | 90 | 89.87 | 37.55 | 1 | 0 | 11.32 | 11317.98 | 35.45 | 3543.89 | 113.97 | 30.45 | 41540.36 | 0.27 | 0.5 | 0.34 | 2.67 | 4 | 10 | 17.8093 | 24.3675 | 22.0419 | 17809.2865 | 24367.4515 | 2.1795e-05 | 0.375 | 22041.8561

## RESULTADOS_4
Unnamed: 0 | Volume de calda [L] | STATUS | Capacidade operacional [ha/h] | Tempo de missao [h] | Tempo util [h] | Tempo por voo [min] | Autonomia Projetada [h] | N° Voos | MTOW [kg] | Massa Estrutura [kg] | Combustível [kg] | Abastecimentos | Massa gerador | Potência gerador [W] | Combustível consumido [L] | Calda cons [L] | Distância percorrida [km] | Distância Pulverizando [km] | RTL ACUMULADO[m] | EOC [km/km] | EOC [h/h] | Tempo de manobra [h] | Tempo rtl_rtw [h] | V pulv [m/s] | V desloc [m/s] | Preço Total por ha Simples [R$/ha] | Preço Total por ha Presumido [R$/ha] | Preço Total por ha Real [R$/ha] | Preço Total Simples [R$] | Preço Total Presumido [R$] | Prod CAPEX [ha/R$] | Dias Trabalhados | Preço Total Real [R$]
0 | 30 | CONCLUIDO | 10.0775 | 9.92 | 6.23 | 3.14 | 0.24 | 119 | 71.52 | 32.27 | 1 | 0 | 8.25 | 9054.6 | 35.99 | 3538.7 | 141.15 | 30.45 | 54986.4 | 0.22 | 0.43 | 0.43 | 3.54 | 4 | 10 | 19.8357 | 27.14 | 24.5498 | 19835.6606 | 27140.026 | 2.221e-05 | 0.41333 | 24549.82

## RESULTADOS_1
Unnamed: 0 | Volume de calda [L] | STATUS | Capacidade operacional [ha/h] | Tempo de missao [h] | Tempo util [h] | Tempo por voo [min] | Autonomia Projetada [h] | N° Voos | MTOW [kg] | Massa Estrutura [kg] | Combustível [kg] | Abastecimentos | Massa gerador | Potência gerador [W] | Combustível consumido [L] | Calda cons [L] | Distância percorrida [km] | Distância Pulverizando [km] | RTL ACUMULADO[m] | EOC [km/km] | EOC [h/h] | Tempo de manobra [h] | Tempo rtl_rtw [h] | V pulv [m/s] | V desloc [m/s] | Preço Total por ha Simples [R$/ha] | Preço Total por ha Presumido [R$/ha] | Preço Total por ha Real [R$/ha] | Preço Total Simples [R$] | Preço Total Presumido [R$] | Prod CAPEX [ha/R$] | Dias Trabalhados | Preço Total Real [R$]
0 | 15 | CONCLUIDO | 7.125 | 14.04 | 9.73 | 2.48 | 0.43 | 235 | 39.78 | 19.54 | 1 | 0 | 4.24 | 5140 | 38.32 | 3558.52 | 249.69 | 30.45 | 108675.89 | 0.12 | 0.27 | 0.77 | 7.03 | 4 | 10 | 30.0815 | 41.1589 | 37.2307 | 30081.5312 | 41158.8781 | 2.0768e-05 | 0.585 | 37230.7325

## RESULTADOS_12
Unnamed: 0 | Volume de calda [L] | STATUS | Capacidade operacional [ha/h] | Tempo de missao [h] | Tempo util [h] | Tempo por voo [min] | Autonomia Projetada [h] | N° Voos | MTOW [kg] | Massa Estrutura [kg] | Combustível [kg] | Abastecimentos | Massa gerador | Potência gerador [W] | Combustível consumido [L] | Calda cons [L] | Distância percorrida [km] | Distância Pulverizando [km] | RTL ACUMULADO[m] | EOC [km/km] | EOC [h/h] | Tempo de manobra [h] | Tempo rtl_rtw [h] | V pulv [m/s] | V desloc [m/s] | Preço Total por ha Simples [R$/ha] | Preço Total por ha Presumido [R$/ha] | Preço Total por ha Real [R$/ha] | Preço Total Simples [R$] | Preço Total Presumido [R$] | Prod CAPEX [ha/R$] | Dias Trabalhados | Preço Total Real [R$]
0 | 70 | CONCLUIDO | 12.5165 | 7.99 | 4.26 | 4.91 | 0.12 | 52 | 141.81 | 47.83 | 1 | 0 | 22.98 | 17723.39 | 36.59 | 3533.83 | 79.85 | 30.45 | 24671.05 | 0.38 | 0.62 | 0.23 | 1.57 | 4 | 10 | 16.187 | 22.1478 | 20.0341 | 16187.0362 | 22147.8171 | 1.96e-05 | 0.33292 | 20034.0605

## RESULTADOS_16
Unnamed: 0 | Volume de calda [L] | STATUS | Capacidade operacional [ha/h] | Tempo de missao [h] | Tempo util [h] | Tempo por voo [min] | Autonomia Projetada [h] | N° Voos | MTOW [kg] | Massa Estrutura [kg] | Combustível [kg] | Abastecimentos | Massa gerador | Potência gerador [W] | Combustível consumido [L] | Calda cons [L] | Distância percorrida [km] | Distância Pulverizando [km] | RTL ACUMULADO[m] | EOC [km/km] | EOC [h/h] | Tempo de manobra [h] | Tempo rtl_rtw [h] | V pulv [m/s] | V desloc [m/s] | Preço Total por ha Simples [R$/ha] | Preço Total por ha Presumido [R$/ha] | Preço Total por ha Real [R$/ha] | Preço Total Simples [R$] | Preço Total Presumido [R$] | Prod CAPEX [ha/R$] | Dias Trabalhados | Preço Total Real [R$]
0 | 90 | CONCLUIDO | 12.888 | 7.76 | 3.88 | 5.68 | 0.1 | 41 | 176.73 | 52.44 | 1 | 0 | 33.29 | 22031.19 | 37.77 | 3531.85 | 67.95 | 30.45 | 18776.31 | 0.45 | 0.68 | 0.2 | 1.2 | 4 | 10 | 16.046 | 21.9548 | 19.8595 | 16046.0018 | 21954.8476 | 1.8236e-05 | 0.32333 | 19859.5077

## RESULTADOS_0
Unnamed: 0 | Volume de calda [L] | STATUS | Capacidade operacional [ha/h] | Tempo de missao [h] | Tempo util [h] | Tempo por voo [min] | Autonomia Projetada [h] | N° Voos | MTOW [kg] | Massa Estrutura [kg] | Combustível [kg] | Abastecimentos | Massa gerador | Potência gerador [W] | Combustível consumido [L] | Calda cons [L] | Distância percorrida [km] | Distância Pulverizando [km] | RTL ACUMULADO[m] | EOC [km/km] | EOC [h/h] | Tempo de manobra [h] | Tempo rtl_rtw [h] | V pulv [m/s] | V desloc [m/s] | Preço Total por ha Simples [R$/ha] | Preço Total por ha Presumido [R$/ha] | Preço Total por ha Real [R$/ha] | Preço Total Simples [R$] | Preço Total Presumido [R$] | Prod CAPEX [ha/R$] | Dias Trabalhados | Preço Total Real [R$]
0 | 10 | CONCLUIDO | 5.3164 | 18.81 | 13.25 | 2.26 | 0.64 | 352 | 26.11 | 12.1 | 1 | 0 | 3.01 | 3454.41 | 38.19 | 3580.71 | 358.97 | 30.45 | 162727.77 | 0.08 | 0.2 | 1.11 | 10.54 | 4 | 10 | 42.0666 | 57.5574 | 52.0642 | 42066.6123 | 57557.3948 | 1.825e-05 | 0.78375 | 52064.1978

## RESULTADOS_7
Unnamed: 0 | Volume de calda [L] | STATUS | Capacidade operacional [ha/h] | Tempo de missao [h] | Tempo util [h] | Tempo por voo [min] | Autonomia Projetada [h] | N° Voos | MTOW [kg] | Massa Estrutura [kg] | Combustível [kg] | Abastecimentos | Massa gerador | Potência gerador [W] | Combustível consumido [L] | Calda cons [L] | Distância percorrida [km] | Distância Pulverizando [km] | RTL ACUMULADO[m] | EOC [km/km] | EOC [h/h] | Tempo de manobra [h] | Tempo rtl_rtw [h] | V pulv [m/s] | V desloc [m/s] | Preço Total por ha Simples [R$/ha] | Preço Total por ha Presumido [R$/ha] | Preço Total por ha Real [R$/ha] | Preço Total Simples [R$] | Preço Total Presumido [R$] | Prod CAPEX [ha/R$] | Dias Trabalhados | Preço Total Real [R$]
0 | 45 | CONCLUIDO | 11.5075 | 8.69 | 5.06 | 3.79 | 0.18 | 80 | 98.71 | 39.72 | 1 | 0 | 12.99 | 12407.75 | 35.3 | 3537.99 | 104.52 | 30.45 | 36864.33 | 0.29 | 0.52 | 0.31 | 2.37 | 4 | 10 | 17.1526 | 23.4689 | 21.2291 | 17152.5611 | 23468.8909 | 2.1535e-05 | 0.36208 | 21229.0529

## RESULTADOS_10
Unnamed: 0 | Volume de calda [L] | STATUS | Capacidade operacional [ha/h] | Tempo de missao [h] | Tempo util [h] | Tempo por voo [min] | Autonomia Projetada [h] | N° Voos | MTOW [kg] | Massa Estrutura [kg] | Combustível [kg] | Abastecimentos | Massa gerador | Potência gerador [W] | Combustível consumido [L] | Calda cons [L] | Distância percorrida [km] | Distância Pulverizando [km] | RTL ACUMULADO[m] | EOC [km/km] | EOC [h/h] | Tempo de manobra [h] | Tempo rtl_rtw [h] | V pulv [m/s] | V desloc [m/s] | Preço Total por ha Simples [R$/ha] | Preço Total por ha Presumido [R$/ha] | Preço Total por ha Real [R$/ha] | Preço Total Simples [R$] | Preço Total Presumido [R$] | Prod CAPEX [ha/R$] | Dias Trabalhados | Preço Total Real [R$]
0 | 60 | CONCLUIDO | 12.3212 | 8.12 | 4.45 | 4.45 | 0.14 | 60 | 124.63 | 45 | 1 | 0 | 18.64 | 15605.44 | 35.4 | 3534.64 | 85.63 | 30.45 | 27520.2 | 0.36 | 0.6 | 0.25 | 1.77 | 4 | 10 | 16.0809 | 22.0026 | 19.9027 | 16080.9072 | 22002.6067 | 2.0531e-05 | 0.33833 | 19902.7088

## RESULTADOS_14
Unnamed: 0 | Volume de calda [L] | STATUS | Capacidade operacional [ha/h] | Tempo de missao [h] | Tempo util [h] | Tempo por voo [min] | Autonomia Projetada [h] | N° Voos | MTOW [kg] | Massa Estrutura [kg] | Combustível [kg] | Abastecimentos | Massa gerador | Potência gerador [W] | Combustível consumido [L] | Calda cons [L] | Distância percorrida [km] | Distância Pulverizando [km] | RTL ACUMULADO[m] | EOC [km/km] | EOC [h/h] | Tempo de manobra [h] | Tempo rtl_rtw [h] | V pulv [m/s] | V desloc [m/s] | Preço Total por ha Simples [R$/ha] | Preço Total por ha Presumido [R$/ha] | Preço Total por ha Real [R$/ha] | Preço Total Simples [R$] | Preço Total Presumido [R$] | Prod CAPEX [ha/R$] | Dias Trabalhados | Preço Total Real [R$]
0 | 80 | CONCLUIDO | 12.7429 | 7.85 | 4.04 | 5.27 | 0.11 | 46 | 159.12 | 50.28 | 1 | 0 | 27.84 | 19859.16 | 37 | 3531.63 | 73.02 | 30.45 | 21284.22 | 0.42 | 0.66 | 0.21 | 1.36 | 4 | 10 | 16.0191 | 21.918 | 19.8262 | 16019.0576 | 21917.9813 | 1.8908e-05 | 0.32708 | 19826.16

## RESULTADOS_5
Unnamed: 0 | Volume de calda [L] | STATUS | Capacidade operacional [ha/h] | Tempo de missao [h] | Tempo util [h] | Tempo por voo [min] | Autonomia Projetada [h] | N° Voos | MTOW [kg] | Massa Estrutura [kg] | Combustível [kg] | Abastecimentos | Massa gerador | Potência gerador [W] | Combustível consumido [L] | Calda cons [L] | Distância percorrida [km] | Distância Pulverizando [km] | RTL ACUMULADO[m] | EOC [km/km] | EOC [h/h] | Tempo de manobra [h] | Tempo rtl_rtw [h] | V pulv [m/s] | V desloc [m/s] | Preço Total por ha Simples [R$/ha] | Preço Total por ha Presumido [R$/ha] | Preço Total por ha Real [R$/ha] | Preço Total Simples [R$] | Preço Total Presumido [R$] | Prod CAPEX [ha/R$] | Dias Trabalhados | Preço Total Real [R$]
0 | 35 | CONCLUIDO | 10.6607 | 9.38 | 5.73 | 3.37 | 0.22 | 102 | 80.84 | 35.1 | 1 | 0 | 9.74 | 10204.21 | 35.58 | 3537.73 | 125.52 | 30.45 | 47256.31 | 0.24 | 0.46 | 0.38 | 3.05 | 4 | 10 | 18.602 | 25.4521 | 23.023 | 18602.0139 | 25452.0961 | 2.2079e-05 | 0.39083 | 23022.9837

## RESULTADOS_8
Unnamed: 0 | Volume de calda [L] | STATUS | Capacidade operacional [ha/h] | Tempo de missao [h] | Tempo util [h] | Tempo por voo [min] | Autonomia Projetada [h] | N° Voos | MTOW [kg] | Massa Estrutura [kg] | Combustível [kg] | Abastecimentos | Massa gerador | Potência gerador [W] | Combustível consumido [L] | Calda cons [L] | Distância percorrida [km] | Distância Pulverizando [km] | RTL ACUMULADO[m] | EOC [km/km] | EOC [h/h] | Tempo de manobra [h] | Tempo rtl_rtw [h] | V pulv [m/s] | V desloc [m/s] | Preço Total por ha Simples [R$/ha] | Preço Total por ha Presumido [R$/ha] | Preço Total por ha Real [R$/ha] | Preço Total Simples [R$] | Preço Total Presumido [R$] | Prod CAPEX [ha/R$] | Dias Trabalhados | Preço Total Real [R$]
0 | 50 | CONCLUIDO | 11.8106 | 8.47 | 4.83 | 4.03 | 0.16 | 72 | 107.41 | 41.65 | 1 | 0 | 14.77 | 13481.73 | 35.35 | 3537.97 | 97.54 | 30.45 | 33415.32 | 0.31 | 0.55 | 0.29 | 2.14 | 4 | 10 | 16.7416 | 22.9066 | 20.7204 | 16741.6019 | 22906.5983 | 2.1183e-05 | 0.35292 | 20720.4247

## RESULTADOS_3
Unnamed: 0 | Volume de calda [L] | STATUS | Capacidade operacional [ha/h] | Tempo de missao [h] | Tempo util [h] | Tempo por voo [min] | Autonomia Projetada [h] | N° Voos | MTOW [kg] | Massa Estrutura [kg] | Combustível [kg] | Abastecimentos | Massa gerador | Potência gerador [W] | Combustível consumido [L] | Calda cons [L] | Distância percorrida [km] | Distância Pulverizando [km] | RTL ACUMULADO[m] | EOC [km/km] | EOC [h/h] | Tempo de manobra [h] | Tempo rtl_rtw [h] | V pulv [m/s] | V desloc [m/s] | Preço Total por ha Simples [R$/ha] | Preço Total por ha Presumido [R$/ha] | Preço Total por ha Real [R$/ha] | Preço Total Simples [R$] | Preço Total Presumido [R$] | Prod CAPEX [ha/R$] | Dias Trabalhados | Preço Total Real [R$]
0 | 25 | CONCLUIDO | 9.3494 | 10.7 | 6.93 | 2.93 | 0.28 | 142 | 61.76 | 28.92 | 1 | 0 | 6.84 | 7851.41 | 36.52 | 3547.38 | 162.6 | 30.45 | 65597.24 | 0.19 | 0.38 | 0.49 | 4.24 | 4 | 10 | 21.6522 | 29.6254 | 26.798 | 21652.1551 | 29625.4339 | 2.2178e-05 | 0.44583 | 26798.0241

## RESULTADOS_15
Unnamed: 0 | Volume de calda [L] | STATUS | Capacidade operacional [ha/h] | Tempo de missao [h] | Tempo util [h] | Tempo por voo [min] | Autonomia Projetada [h] | N° Voos | MTOW [kg] | Massa Estrutura [kg] | Combustível [kg] | Abastecimentos | Massa gerador | Potência gerador [W] | Combustível consumido [L] | Calda cons [L] | Distância percorrida [km] | Distância Pulverizando [km] | RTL ACUMULADO[m] | EOC [km/km] | EOC [h/h] | Tempo de manobra [h] | Tempo rtl_rtw [h] | V pulv [m/s] | V desloc [m/s] | Preço Total por ha Simples [R$/ha] | Preço Total por ha Presumido [R$/ha] | Preço Total por ha Real [R$/ha] | Preço Total Simples [R$] | Preço Total Presumido [R$] | Prod CAPEX [ha/R$] | Dias Trabalhados | Preço Total Real [R$]
0 | 85 | CONCLUIDO | 12.8567 | 7.78 | 3.95 | 5.51 | 0.11 | 43 | 167.88 | 51.39 | 1 | 0 | 30.49 | 20939.59 | 37.29 | 3535.09 | 69.86 | 30.45 | 19720.64 | 0.44 | 0.67 | 0.21 | 1.26 | 4 | 10 | 15.9588 | 21.8355 | 19.7515 | 15958.7563 | 21835.4744 | 1.8616e-05 | 0.32417 | 19751.5273

## RESULTADOS_2
Unnamed: 0 | Volume de calda [L] | STATUS | Capacidade operacional [ha/h] | Tempo de missao [h] | Tempo util [h] | Tempo por voo [min] | Autonomia Projetada [h] | N° Voos | MTOW [kg] | Massa Estrutura [kg] | Combustível [kg] | Abastecimentos | Massa gerador | Potência gerador [W] | Combustível consumido [L] | Calda cons [L] | Distância percorrida [km] | Distância Pulverizando [km] | RTL ACUMULADO[m] | EOC [km/km] | EOC [h/h] | Tempo de manobra [h] | Tempo rtl_rtw [h] | V pulv [m/s] | V desloc [m/s] | Preço Total por ha Simples [R$/ha] | Preço Total por ha Presumido [R$/ha] | Preço Total por ha Real [R$/ha] | Preço Total Simples [R$] | Preço Total Presumido [R$] | Prod CAPEX [ha/R$] | Dias Trabalhados | Preço Total Real [R$]
0 | 20 | CONCLUIDO | 8.4108 | 11.89 | 7.98 | 2.7 | 0.34 | 177 | 51.33 | 24.83 | 1 | 0 | 5.51 | 6564.78 | 37.42 | 3554.38 | 195.1 | 30.45 | 81668.05 | 0.16 | 0.33 | 0.6 | 5.28 | 4 | 10 | 24.6034 | 33.6635 | 30.4507 | 24603.3977 | 33663.4541 | 2.183e-05 | 0.49542 | 30450.6613

## RESULTADOS_11
Unnamed: 0 | Volume de calda [L] | STATUS | Capacidade operacional [ha/h] | Tempo de missao [h] | Tempo util [h] | Tempo por voo [min] | Autonomia Projetada [h] | N° Voos | MTOW [kg] | Massa Estrutura [kg] | Combustível [kg] | Abastecimentos | Massa gerador | Potência gerador [W] | Combustível consumido [L] | Calda cons [L] | Distância percorrida [km] | Distância Pulverizando [km] | RTL ACUMULADO[m] | EOC [km/km] | EOC [h/h] | Tempo de manobra [h] | Tempo rtl_rtw [h] | V pulv [m/s] | V desloc [m/s] | Preço Total por ha Simples [R$/ha] | Preço Total por ha Presumido [R$/ha] | Preço Total por ha Real [R$/ha] | Preço Total Simples [R$] | Preço Total Presumido [R$] | Prod CAPEX [ha/R$] | Dias Trabalhados | Preço Total Real [R$]
0 | 65 | CONCLUIDO | 12.4297 | 8.05 | 4.34 | 4.65 | 0.13 | 56 | 133.21 | 46.47 | 1 | 0 | 20.75 | 16663.42 | 35.89 | 3534.52 | 82.27 | 30.45 | 25858.42 | 0.37 | 0.61 | 0.24 | 1.66 | 4 | 10 | 16.0918 | 22.0175 | 19.9162 | 16091.7712 | 22017.4713 | 2.0054e-05 | 0.33542 | 19916.1547

## RESULTADOS_13
Unnamed: 0 | Volume de calda [L] | STATUS | Capacidade operacional [ha/h] | Tempo de missao [h] | Tempo util [h] | Tempo por voo [min] | Autonomia Projetada [h] | N° Voos | MTOW [kg] | Massa Estrutura [kg] | Combustível [kg] | Abastecimentos | Massa gerador | Potência gerador [W] | Combustível consumido [L] | Calda cons [L] | Distância percorrida [km] | Distância Pulverizando [km] | RTL ACUMULADO[m] | EOC [km/km] | EOC [h/h] | Tempo de manobra [h] | Tempo rtl_rtw [h] | V pulv [m/s] | V desloc [m/s] | Preço Total por ha Simples [R$/ha] | Preço Total por ha Presumido [R$/ha] | Preço Total por ha Real [R$/ha] | Preço Total Simples [R$] | Preço Total Presumido [R$] | Prod CAPEX [ha/R$] | Dias Trabalhados | Preço Total Real [R$]
0 | 75 | CONCLUIDO | 12.7447 | 7.85 | 4.1 | 5.13 | 0.12 | 48 | 150.44 | 49.1 | 1 | 0 | 25.34 | 18787.76 | 36.19 | 3531.5 | 74.92 | 30.45 | 22224.33 | 0.41 | 0.65 | 0.22 | 1.42 | 4 | 10 | 15.7991 | 21.617 | 19.5539 | 15799.1038 | 21617.0309 | 1.9409e-05 | 0.32708 | 19553.9318

## RESULTADOS_17
Unnamed: 0 | Volume de calda [L] | STATUS | Capacidade operacional [ha/h] | Tempo de missao [h] | Tempo util [h] | Tempo por voo [min] | Autonomia Projetada [h] | N° Voos | MTOW [kg] | Massa Estrutura [kg] | Combustível [kg] | Abastecimentos | Massa gerador | Potência gerador [W] | Combustível consumido [L] | Calda cons [L] | Distância percorrida [km] | Distância Pulverizando [km] | RTL ACUMULADO[m] | EOC [km/km] | EOC [h/h] | Tempo de manobra [h] | Tempo rtl_rtw [h] | V pulv [m/s] | V desloc [m/s] | Preço Total por ha Simples [R$/ha] | Preço Total por ha Presumido [R$/ha] | Preço Total por ha Real [R$/ha] | Preço Total Simples [R$] | Preço Total Presumido [R$] | Prod CAPEX [ha/R$] | Dias Trabalhados | Preço Total Real [R$]
0 | 95 | CONCLUIDO | 12.9371 | 7.73 | 3.81 | 5.86 | 0.1 | 39 | 185.69 | 53.44 | 1 | 0 | 36.26 | 23136.14 | 38.24 | 3531.63 | 65.68 | 30.45 | 17648.12 | 0.46 | 0.7 | 0.19 | 1.13 | 4 | 10 | 16.1025 | 22.0321 | 19.9294 | 16102.492 | 22032.1399 | 1.791e-05 | 0.32208 | 19929.4234

## RESULTADOS_9
Unnamed: 0 | Volume de calda [L] | STATUS | Capacidade operacional [ha/h] | Tempo de missao [h] | Tempo util [h] | Tempo por voo [min] | Autonomia Projetada [h] | N° Voos | MTOW [kg] | Massa Estrutura [kg] | Combustível [kg] | Abastecimentos | Massa gerador | Potência gerador [W] | Combustível consumido [L] | Calda cons [L] | Distância percorrida [km] | Distância Pulverizando [km] | RTL ACUMULADO[m] | EOC [km/km] | EOC [h/h] | Tempo de manobra [h] | Tempo rtl_rtw [h] | V pulv [m/s] | V desloc [m/s] | Preço Total por ha Simples [R$/ha] | Preço Total por ha Presumido [R$/ha] | Preço Total por ha Real [R$/ha] | Preço Total Simples [R$] | Preço Total Presumido [R$] | Prod CAPEX [ha/R$] | Dias Trabalhados | Preço Total Real [R$]
0 | 55 | CONCLUIDO | 12.0397 | 8.31 | 4.64 | 4.22 | 0.15 | 66 | 116.05 | 43.4 | 1 | 0 | 16.65 | 14546.17 | 35.6 | 3535.29 | 91.71 | 30.45 | 30529.92 | 0.33 | 0.57 | 0.27 | 1.96 | 4 | 10 | 16.4964 | 22.5711 | 20.417 | 16496.4336 | 22571.1482 | 2.0779e-05 | 0.34625 | 20416.9895

## resultados
Unnamed: 0 | Volume de calda [L] | STATUS | Capacidade operacional [ha/h] | Tempo de missao [h] | Tempo util [h] | Tempo por voo [min] | Autonomia Projetada [h] | N° Voos | MTOW [kg] | Massa Estrutura [kg] | Combustível [kg] | Abastecimentos | Massa gerador | Potência gerador [W] | Combustível consumido [L] | Calda cons [L] | Distância percorrida [km] | Distância Pulverizando [km] | RTL ACUMULADO[m] | EOC [km/km] | EOC [h/h] | Tempo de manobra [h] | Tempo rtl_rtw [h] | V pulv [m/s] | V desloc [m/s]
0 | 100 | CONCLUIDO | 12.9441 | 7.73 | 3.77 | 6.11 | 0.09 | 37 | 194.77 | 54.38 | 1 | 0 | 39.4 | 24256.19 | 38.81 | 3530.13 | 64.54 | 30.45 | 17089.86 | 0.47 | 0.7 | 0.19 | 1.09 | 4 | 10
0 | 40 | CONCLUIDO | 11.106 | 9 | 5.36 | 3.58 | 0.2 | 90 | 89.87 | 37.55 | 1 | 0 | 11.32 | 11317.98 | 35.45 | 3543.89 | 113.97 | 30.45 | 41540.36 | 0.27 | 0.5 | 0.34 | 2.67 | 4 | 10
0 | 30 | CONCLUIDO | 10.0775 | 9.92 | 6.23 | 3.14 | 0.24 | 119 | 71.52 | 32.27 | 1 | 0 | 8.25 | 9054.6 | 35.99 | 3538.7 | 141.15 | 30.45 | 54986.4 | 0.22 | 0.43 | 0.43 | 3.54 | 4 | 10
0 | 15 | CONCLUIDO | 7.125 | 14.04 | 9.73 | 2.48 | 0.43 | 235 | 39.78 | 19.54 | 1 | 0 | 4.24 | 5140 | 38.32 | 3558.52 | 249.69 | 30.45 | 108675.89 | 0.12 | 0.27 | 0.77 | 7.03 | 4 | 10
0 | 70 | CONCLUIDO | 12.5165 | 7.99 | 4.26 | 4.91 | 0.12 | 52 | 141.81 | 47.83 | 1 | 0 | 22.98 | 17723.39 | 36.59 | 3533.83 | 79.85 | 30.45 | 24671.05 | 0.38 | 0.62 | 0.23 | 1.57 | 4 | 10
0 | 90 | CONCLUIDO | 12.888 | 7.76 | 3.88 | 5.68 | 0.1 | 41 | 176.73 | 52.44 | 1 | 0 | 33.29 | 22031.19 | 37.77 | 3531.85 | 67.95 | 30.45 | 18776.31 | 0.45 | 0.68 | 0.2 | 1.2 | 4 | 10
0 | 10 | CONCLUIDO | 5.3164 | 18.81 | 13.25 | 2.26 | 0.64 | 352 | 26.11 | 12.1 | 1 | 0 | 3.01 | 3454.41 | 38.19 | 3580.71 | 358.97 | 30.45 | 162727.77 | 0.08 | 0.2 | 1.11 | 10.54 | 4 | 10
0 | 45 | CONCLUIDO | 11.5075 | 8.69 | 5.06 | 3.79 | 0.18 | 80 | 98.71 | 39.72 | 1 | 0 | 12.99 | 12407.75 | 35.3 | 3537.99 | 104.52 | 30.45 | 36864.33 | 0.29 | 0.52 | 0.31 | 2.37 | 4 | 10
0 | 60 | CONCLUIDO | 12.3212 | 8.12 | 4.45 | 4.45 | 0.14 | 60 | 124.63 | 45 | 1 | 0 | 18.64 | 15605.44 | 35.4 | 3534.64 | 85.63 | 30.45 | 27520.2 | 0.36 | 0.6 | 0.25 | 1.77 | 4 | 10
0 | 80 | CONCLUIDO | 12.7429 | 7.85 | 4.04 | 5.27 | 0.11 | 46 | 159.12 | 50.28 | 1 | 0 | 27.84 | 19859.16 | 37 | 3531.63 | 73.02 | 30.45 | 21284.22 | 0.42 | 0.66 | 0.21 | 1.36 | 4 | 10
0 | 35 | CONCLUIDO | 10.6607 | 9.38 | 5.73 | 3.37 | 0.22 | 102 | 80.84 | 35.1 | 1 | 0 | 9.74 | 10204.21 | 35.58 | 3537.73 | 125.52 | 30.45 | 47256.31 | 0.24 | 0.46 | 0.38 | 3.05 | 4 | 10
0 | 50 | CONCLUIDO | 11.8106 | 8.47 | 4.83 | 4.03 | 0.16 | 72 | 107.41 | 41.65 | 1 | 0 | 14.77 | 13481.73 | 35.35 | 3537.97 | 97.54 | 30.45 | 33415.32 | 0.31 | 0.55 | 0.29 | 2.14 | 4 | 10
0 | 25 | CONCLUIDO | 9.3494 | 10.7 | 6.93 | 2.93 | 0.28 | 142 | 61.76 | 28.92 | 1 | 0 | 6.84 | 7851.41 | 36.52 | 3547.38 | 162.6 | 30.45 | 65597.24 | 0.19 | 0.38 | 0.49 | 4.24 | 4 | 10
0 | 85 | CONCLUIDO | 12.8567 | 7.78 | 3.95 | 5.51 | 0.11 | 43 | 167.88 | 51.39 | 1 | 0 | 30.49 | 20939.59 | 37.29 | 3535.09 | 69.86 | 30.45 | 19720.64 | 0.44 | 0.67 | 0.21 | 1.26 | 4 | 10
0 | 20 | CONCLUIDO | 8.4108 | 11.89 | 7.98 | 2.7 | 0.34 | 177 | 51.33 | 24.83 | 1 | 0 | 5.51 | 6564.78 | 37.42 | 3554.38 | 195.1 | 30.45 | 81668.05 | 0.16 | 0.33 | 0.6 | 5.28 | 4 | 10
0 | 65 | CONCLUIDO | 12.4297 | 8.05 | 4.34 | 4.65 | 0.13 | 56 | 133.21 | 46.47 | 1 | 0 | 20.75 | 16663.42 | 35.89 | 3534.52 | 82.27 | 30.45 | 25858.42 | 0.37 | 0.61 | 0.24 | 1.66 | 4 | 10
0 | 75 | CONCLUIDO | 12.7447 | 7.85 | 4.1 | 5.13 | 0.12 | 48 | 150.44 | 49.1 | 1 | 0 | 25.34 | 18787.76 | 36.19 | 3531.5 | 74.92 | 30.45 | 22224.33 | 0.41 | 0.65 | 0.22 | 1.42 | 4 | 10
0 | 95 | CONCLUIDO | 12.9371 | 7.73 | 3.81 | 5.86 | 0.1 | 39 | 185.69 | 53.44 | 1 | 0 | 36.26 | 23136.14 | 38.24 | 3531.63 | 65.68 | 30.45 | 17648.12 | 0.46 | 0.7 | 0.19 | 1.13 | 4 | 10
0 | 55 | CONCLUIDO | 12.0397 | 8.31 | 4.64 | 4.22 | 0.15 | 66 | 116.05 | 43.4 | 1 | 0 | 16.65 | 14546.17 | 35.6 | 3535.29 | 91.71 | 30.45 | 30529.92 | 0.33 | 0.57 | 0.27 | 1.96 | 4 | 10

## gráficos
Selecione o eixo X:
Selecione o eixo Y:
Selecione o eixo Z:
Eixo X | Eixo Y | Eixo Z

## hidden (hidden)
Unnamed: 0
Volume de calda [L]
STATUS
Capacidade operacional [ha/h]
Tempo de missao [h]
Tempo util [h]
Tempo por voo [min]
Autonomia Projetada [h]
N° Voos
MTOW [kg]
Massa Estrutura [kg]
Combustível [kg]
Abastecimentos
Massa gerador
Potência gerador [W]
Combustível consumido [L]
Calda cons [L]
Distância percorrida [km]
Distância Pulverizando [km]
RTL ACUMULADO[m]
EOC [km/km]
EOC [h/h]
Tempo de manobra [h]
Tempo rtl_rtw [h]
V pulv [m/s]
V desloc [m/s]