## RESULTADOS_18
Unnamed: 0 | Volume de calda [L] | STATUS | Capacidade operacional [ha/h] | Tempo de missao [h] | Tempo util [h] | Tempo por voo [min] | Autonomia Projetada [h] | N° Voos | MTOW [kg] | Massa Estrutura [kg] | Combustível [kg] | Abastecimentos | Massa gerador | Potência gerador [W] | Combustível consumido [L] | Calda cons [L] | Distância percorrida [km] | Distância Pulverizando [km] | RTL ACUMULADO[m] | EOC [km/km] | EOC [h/h] | Tempo de manobra [h] | Tempo rtl_rtw [h] | V pulv [m/s] | V desloc [m/s] | Preço Total por ha Simples [R$/ha] | Preço Total por ha Presumido [R$/ha] | Preço Total por ha Real [R$/ha] | Preço Total Simples [R$] | Preço Total Presumido [R$] | Prod CAPEX [ha/R$] | Dias Trabalhados | Preço Total Real [R$]
0 | 100 | CONCLUIDO | 3.0767 | 32.5 | 21.66 | 6.07 | 0.09 | 214 | 194.77 | 54.38 | 1 | 212 | 39.4 | 24256.19 | 294.66 | 3736.79 | 290.65 | 78.47 | 103512.78 | 0.27 | 0.61 | 7.95 | 6.39 | 4 | 10 | 364.7921 | 499.1247 | 451.4889 | 364792.1304 | 499124.6864 | 4.1722e-06 | 1.3542 | 451488.9268
1 | 100 | CONCLUIDO | 4.301 | 23.25 | 17.58 | 13.02 | 0.18 | 81 | 196.32 | 54.38 | 2 | 79 | 39.95 | 24447.22 | 221.61 | 3731.28 | 157.62 | 78.47 | 37666.1 | 0.5 | 0.75 | 7.72 | 2.32 | 4 | 10 | 204.0898 | 279.2447 | 252.594 | 204089.8022 | 279244.6711 | 5.8324e-06 | 0.96875 | 252593.9516
2 | 100 | CONCLUIDO | 4.7946 | 20.86 | 16.55 | 21.59 | 0.27 | 46 | 197.88 | 54.38 | 3 | 44 | 40.5 | 24639 | 187.93 | 3729.64 | 124.3 | 78.47 | 21178.38 | 0.63 | 0.79 | 7.66 | 1.3 | 4 | 10 | 162.5737 | 222.4406 | 201.2111 | 162573.7404 | 222440.5639 | 6.5018e-06 | 0.86917 | 201211.1486
3 | 100 | CONCLUIDO | 4.8924 | 20.44 | 16.41 | 25.24 | 0.36 | 39 | 199.44 | 54.38 | 4 | 0 | 41.06 | 24831.54 | 178.67 | 3729.99 | 117.62 | 78.47 | 17874.18 | 0.67 | 0.8 | 7.71 | 1.15 | 4 | 10 | 154.2831 | 211.0969 | 190.9501 | 154283.0916 | 211096.9325 | 6.6344e-06 | 0.85167 | 190950.1375

## RESULTADOS_6
Unnamed: 0 | Volume de calda [L] | STATUS | Capacidade operacional [ha/h] | Tempo de missao [h] | Tempo util [h] | Tempo por voo [min] | Autonomia Projetada [h] | N° Voos | MTOW [kg] | Massa Estrutura [kg] | Combustível [kg] | Abastecimentos | Massa gerador | Potência gerador [W] | Combustível consumido [L] | Calda cons [L] | Distância percorrida [km] | Distância Pulverizando [km] | RTL ACUMULADO[m] | EOC [km/km] | EOC [h/h] | Tempo de manobra [h] | Tempo rtl_rtw [h] | V pulv [m/s] | V desloc [m/s] | Preço Total por ha Simples [R$/ha] | Preço Total por ha Presumido [R$/ha] | Preço Total por ha Real [R$/ha] | Preço Total Simples [R$] | Preço Total Presumido [R$] | Prod CAPEX [ha/R$] | Dias Trabalhados | Preço Total Real [R$]
0 | 40 | CONCLUIDO | 4.5728 | 21.87 | 18.1 | 11.19 | 0.2 | 97 | 89.87 | 37.55 | 1 | 26 | 11.32 | 11317.98 | 124.16 | 3737.98 | 171.39 | 78.47 | 44466.78 | 0.46 | 0.73 | 7.83 | 2.83 | 4 | 10 | 121.3971 | 166.1009 | 150.2485 | 121397.1227 | 166100.8989 | 8.9738e-06 | 0.91125 | 150248.4622
1 | 40 | CONCLUIDO | 4.5833 | 21.82 | 18.08 | 11.42 | 0.39 | 95 | 91.1 | 37.55 | 2 | 0 | 11.54 | 11468.97 | 125.21 | 3739.82 | 169.89 | 78.47 | 43730.54 | 0.46 | 0.73 | 7.86 | 2.82 | 4 | 10 | 121.6247 | 166.4123 | 150.5301 | 121624.6917 | 166412.2689 | 8.9945e-06 | 0.90917 | 150530.1155

## RESULTADOS_4
Unnamed: 0 | Volume de calda [L] | STATUS | Capacidade operacional [ha/h] | Tempo de missao [h] | Tempo util [h] | Tempo por voo [min] | Autonomia Projetada [h] | N° Voos | MTOW [kg] | Massa Estrutura [kg] | Combustível [kg] | Abastecimentos | Massa gerador | Potência gerador [W] | Combustível consumido [L] | Calda cons [L] | Distância percorrida [km] | Distância Pulverizando [km] | RTL ACUMULADO[m] | EOC [km/km] | EOC [h/h] | Tempo de manobra [h] | Tempo rtl_rtw [h] | V pulv [m/s] | V desloc [m/s] | Preço Total por ha Simples [R$/ha] | Preço Total por ha Presumido [R$/ha] | Preço Total por ha Real [R$/ha] | Preço Total Simples [R$] | Preço Total Presumido [R$] | Prod CAPEX [ha/R$] | Dias Trabalhados | Preço Total Real [R$]
0 | 30 | CONCLUIDO | 4.3869 | 22.8 | 18.99 | 9.04 | 0.24 | 126 | 71.52 | 32.27 | 1 | 0 | 8.25 | 9054.6 | 113.21 | 3739.48 | 197.64 | 78.47 | 57449.65 | 0.4 | 0.69 | 7.96 | 3.72 | 4 | 10 | 117.2036 | 160.3631 | 145.0583 | 117203.559 | 160363.0801 | 9.6683e-06 | 0.95 | 145058.2528

## RESULTADOS_1
Unnamed: 0 | Volume de calda [L] | STATUS | Capacidade operacional [ha/h] | Tempo de missao [h] | Tempo util [h] | Tempo por voo [min] | Autonomia Projetada [h] | N° Voos | MTOW [kg] | Massa Estrutura [kg] | Combustível [kg] | Abastecimentos | Massa gerador | Potência gerador [W] | Combustível consumido [L] | Calda cons [L] | Distância percorrida [km] | Distância Pulverizando [km] | RTL ACUMULADO[m] | EOC [km/km] | EOC [h/h] | Tempo de manobra [h] | Tempo rtl_rtw [h] | V pulv [m/s] | V desloc [m/s] | Preço Total por ha Simples [R$/ha] | Preço Total por ha Presumido [R$/ha] | Preço Total por ha Real [R$/ha] | Preço Total Simples [R$] | Preço Total Presumido [R$] | Prod CAPEX [ha/R$] | Dias Trabalhados | Preço Total Real [R$]
0 | 15 | CONCLUIDO | 3.6682 | 27.26 | 22.78 | 5.47 | 0.43 | 250 | 39.78 | 19.54 | 1 | 0 | 4.24 | 5140 | 91.48 | 3750.34 | 314.48 | 78.47 | 115246.47 | 0.25 | 0.58 | 8.36 | 7.5 | 4 | 10 | 120.5116 | 164.8893 | 149.1525 | 120511.6378 | 164889.3394 | 1.0692e-05 | 1.1358 | 149152.5323

## RESULTADOS_12
Unnamed: 0 | Volume de calda [L] | STATUS | Capacidade operacional [ha/h] | Tempo de missao [h] | Tempo util [h] | Tempo por voo [min] | Autonomia Projetada [h] | N° Voos | MTOW [kg] | Massa Estrutura [kg] | Combustível [kg] | Abastecimentos | Massa gerador | Potência gerador [W] | Combustível consumido [L] | Calda cons [L] | Distância percorrida [km] | Distância Pulverizando [km] | RTL ACUMULADO[m] | EOC [km/km] | EOC [h/h] | Tempo de manobra [h] | Tempo rtl_rtw [h] | V pulv [m/s] | V desloc [m/s] | Preço Total por ha Simples [R$/ha] | Preço Total por ha Presumido [R$/ha] | Preço Total por ha Real [R$/ha] | Preço Total Simples [R$] | Preço Total Presumido [R$] | Prod CAPEX [ha/R$] | Dias Trabalhados | Preço Total Real [R$]
0 | 70 | CONCLUIDO | 3.786 | 26.41 | 19.76 | 7.75 | 0.12 | 153 | 141.81 | 47.83 | 1 | 151 | 22.98 | 17723.39 | 210.77 | 3734.49 | 228.65 | 78.47 | 72817.03 | 0.34 | 0.66 | 7.85 | 4.5 | 4 | 10 | 222.6097 | 304.5844 | 275.5153 | 222609.6676 | 304584.368 | 5.9285e-06 | 1.1004 | 275515.2634
1 | 70 | CONCLUIDO | 4.8162 | 20.76 | 16.89 | 17.78 | 0.25 | 57 | 143.17 | 47.83 | 2 | 35 | 23.34 | 17891.86 | 153.07 | 3732.12 | 134.68 | 78.47 | 26311.58 | 0.58 | 0.78 | 7.7 | 1.63 | 4 | 10 | 137.4527 | 188.0689 | 170.1198 | 137452.7093 | 188068.8609 | 7.5417e-06 | 0.865 | 170119.8327
2 | 70 | CONCLUIDO | 4.8311 | 20.7 | 16.88 | 18.42 | 0.37 | 55 | 144.54 | 47.83 | 3 | 0 | 23.71 | 18060.85 | 152.42 | 3733.28 | 132.43 | 78.47 | 25196.19 | 0.59 | 0.78 | 7.75 | 1.62 | 4 | 10 | 136.678 | 187.0089 | 169.161 | 136678.0037 | 187008.8744 | 7.565e-06 | 0.8625 | 169161.0099

## RESULTADOS_16
Unnamed: 0 | Volume de calda [L] | STATUS | Capacidade operacional [ha/h] | Tempo de missao [h] | Tempo util [h] | Tempo por voo [min] | Autonomia Projetada [h] | N° Voos | MTOW [kg] | Massa Estrutura [kg] | Combustível [kg] | Abastecimentos | Massa gerador | Potência gerador [W] | Combustível consumido [L] | Calda cons [L] | Distância percorrida [km] | Distância Pulverizando [km] | RTL ACUMULADO[m] | EOC [km/km] | EOC [h/h] | Tempo de manobra [h] | Tempo rtl_rtw [h] | V pulv [m/s] | V desloc [m/s] | Preço Total por ha Simples [R$/ha] | Preço Total por ha Presumido [R$/ha] | Preço Total por ha Real [R$/ha] | Preço Total Simples [R$] | Preço Total Presumido [R$] | Prod CAPEX [ha/R$] | Dias Trabalhados | Preço Total Real [R$]
0 | 90 | CONCLUIDO | 3.3035 | 30.27 | 20.99 | 6.52 | 0.1 | 193 | 176.73 | 52.44 | 1 | 191 | 33.29 | 22031.19 | 266.07 | 3738.71 | 268.57 | 78.47 | 92576.51 | 0.29 | 0.63 | 7.9 | 5.71 | 4 | 10 | 310.9427 | 425.4455 | 384.8416 | 310942.6698 | 425445.4787 | 4.6742e-06 | 1.2612 | 384841.5593
1 | 90 | CONCLUIDO | 4.4696 | 22.37 | 17.36 | 14.27 | 0.2 | 73 | 178.21 | 52.44 | 2 | 71 | 33.77 | 22213.89 | 200.03 | 3730.02 | 150.31 | 78.47 | 34049.92 | 0.52 | 0.76 | 7.71 | 2.1 | 4 | 10 | 181.1445 | 247.8499 | 224.1955 | 181144.5347 | 247849.944 | 6.3242e-06 | 0.93208 | 224195.4932
2 | 90 | CONCLUIDO | 4.8881 | 20.46 | 16.51 | 23.03 | 0.3 | 43 | 179.7 | 52.44 | 3 | 12 | 34.26 | 22397.24 | 168.89 | 3731.43 | 121.45 | 78.47 | 19766.98 | 0.65 | 0.79 | 7.7 | 1.25 | 4 | 10 | 147.5076 | 201.8264 | 182.5644 | 147507.5918 | 201826.3947 | 6.9164e-06 | 0.8525 | 182564.3669
3 | 90 | CONCLUIDO | 4.8837 | 20.48 | 16.53 | 23.06 | 0.39 | 43 | 181.19 | 52.44 | 4 | 0 | 34.75 | 22581.25 | 170.01 | 3731.34 | 121.53 | 78.47 | 19806.29 | 0.65 | 0.79 | 7.72 | 1.27 | 4 | 10 | 148.2611 | 202.8574 | 183.497 | 148261.0984 | 202857.3757 | 6.9101e-06 | 0.85333 | 183496.9525

## RESULTADOS_0
Unnamed: 0 | Volume de calda [L] | STATUS | Capacidade operacional [ha/h] | Tempo de missao [h] | Tempo util [h] | Tempo por voo [min] | Autonomia Projetada [h] | N° Voos | MTOW [kg] | Massa Estrutura [kg] | Combustível [kg] | Abastecimentos | Massa gerador | Potência gerador [W] | Combustível consumido [L] | Calda cons [L] | Distância percorrida [km] | Distância Pulverizando [km] | RTL ACUMULADO[m] | EOC [km/km] | EOC [h/h] | Tempo de manobra [h] | Tempo rtl_rtw [h] | V pulv [m/s] | V desloc [m/s] | Preço Total por ha Simples [R$/ha] | Preço Total por ha Presumido [R$/ha] | Preço Total por ha Real [R$/ha] | Preço Total Simples [R$] | Preço Total Presumido [R$] | Prod CAPEX [ha/R$] | Dias Trabalhados | Preço Total Real [R$]
0 | 10 | CONCLUIDO | 3.0971 | 32.29 | 26.49 | 4.25 | 0.64 | 374 | 26.11 | 12.1 | 1 | 0 | 3.01 | 3454.41 | 77.23 | 3767.72 | 429.77 | 78.47 | 172275.03 | 0.18 | 0.5 | 8.69 | 11.18 | 4 | 10 | 130.5444 | 178.6166 | 161.5697 | 130544.3946 | 178616.5999 | 1.0632e-05 | 1.3454 | 161569.6823

## RESULTADOS_7
Unnamed: 0 | Volume de calda [L] | STATUS | Capacidade operacional [ha/h] | Tempo de missao [h] | Tempo util [h] | Tempo por voo [min] | Autonomia Projetada [h] | N° Voos | MTOW [kg] | Massa Estrutura [kg] | Combustível [kg] | Abastecimentos | Massa gerador | Potência gerador [W] | Combustível consumido [L] | Calda cons [L] | Distância percorrida [km] | Distância Pulverizando [km] | RTL ACUMULADO[m] | EOC [km/km] | EOC [h/h] | Tempo de manobra [h] | Tempo rtl_rtw [h] | V pulv [m/s] | V desloc [m/s] | Preço Total por ha Simples [R$/ha] | Preço Total por ha Presumido [R$/ha] | Preço Total por ha Real [R$/ha] | Preço Total Simples [R$] | Preço Total Presumido [R$] | Prod CAPEX [ha/R$] | Dias Trabalhados | Preço Total Real [R$]
0 | 45 | CONCLUIDO | 4.501 | 22.22 | 18.17 | 10.9 | 0.18 | 100 | 98.71 | 39.72 | 1 | 87 | 12.99 | 12407.75 | 136.55 | 3732.51 | 176.68 | 78.47 | 47097.11 | 0.44 | 0.72 | 7.76 | 2.91 | 4 | 10 | 132.487 | 181.2745 | 163.9739 | 132486.9812 | 181274.5325 | 8.4231e-06 | 0.92583 | 163973.9456
1 | 45 | CONCLUIDO | 4.6587 | 21.47 | 17.75 | 12.68 | 0.35 | 84 | 99.95 | 39.72 | 2 | 0 | 13.24 | 12561.45 | 129.45 | 3734.86 | 159.53 | 78.47 | 38601.5 | 0.49 | 0.74 | 7.83 | 2.49 | 4 | 10 | 123.2503 | 168.6365 | 152.542 | 123250.2691 | 168636.4556 | 8.7182e-06 | 0.89458 | 152542.0289

## RESULTADOS_10
Unnamed: 0 | Volume de calda [L] | STATUS | Capacidade operacional [ha/h] | Tempo de missao [h] | Tempo util [h] | Tempo por voo [min] | Autonomia Projetada [h] | N° Voos | MTOW [kg] | Massa Estrutura [kg] | Combustível [kg] | Abastecimentos | Massa gerador | Potência gerador [W] | Combustível consumido [L] | Calda cons [L] | Distância percorrida [km] | Distância Pulverizando [km] | RTL ACUMULADO[m] | EOC [km/km] | EOC [h/h] | Tempo de manobra [h] | Tempo rtl_rtw [h] | V pulv [m/s] | V desloc [m/s] | Preço Total por ha Simples [R$/ha] | Preço Total por ha Presumido [R$/ha] | Preço Total por ha Real [R$/ha] | Preço Total Simples [R$] | Preço Total Presumido [R$] | Prod CAPEX [ha/R$] | Dias Trabalhados | Preço Total Real [R$]
0 | 60 | CONCLUIDO | 4.0592 | 24.64 | 19.13 | 8.7 | 0.14 | 132 | 124.63 | 45 | 1 | 130 | 18.64 | 15605.44 | 182.16 | 3735.76 | 208.13 | 78.47 | 62662.26 | 0.38 | 0.69 | 7.8 | 3.86 | 4 | 10 | 184.1714 | 251.9914 | 227.9417 | 184171.3863 | 251991.4158 | 6.7641e-06 | 1.0267 | 227941.7088
1 | 60 | CONCLUIDO | 4.778 | 20.93 | 17.16 | 16.09 | 0.28 | 64 | 125.95 | 45 | 2 | 0 | 18.95 | 15767.7 | 142.85 | 3734.06 | 141.08 | 78.47 | 29479.18 | 0.56 | 0.76 | 7.78 | 1.9 | 4 | 10 | 130.9746 | 179.2052 | 162.1021 | 130974.6079 | 179205.2368 | 7.9618e-06 | 0.87208 | 162102.1405

## RESULTADOS_14
Unnamed: 0 | Volume de calda [L] | STATUS | Capacidade operacional [ha/h] | Tempo de missao [h] | Tempo util [h] | Tempo por voo [min] | Autonomia Projetada [h] | N° Voos | MTOW [kg] | Massa Estrutura [kg] | Combustível [kg] | Abastecimentos | Massa gerador | Potência gerador [W] | Combustível consumido [L] | Calda cons [L] | Distância percorrida [km] | Distância Pulverizando [km] | RTL ACUMULADO[m] | EOC [km/km] | EOC [h/h] | Tempo de manobra [h] | Tempo rtl_rtw [h] | V pulv [m/s] | V desloc [m/s] | Preço Total por ha Simples [R$/ha] | Preço Total por ha Presumido [R$/ha] | Preço Total por ha Real [R$/ha] | Preço Total Simples [R$] | Preço Total Presumido [R$] | Prod CAPEX [ha/R$] | Dias Trabalhados | Preço Total Real [R$]
0 | 80 | CONCLUIDO | 3.5365 | 28.28 | 20.38 | 7.07 | 0.11 | 173 | 159.12 | 50.28 | 1 | 171 | 27.84 | 19859.16 | 238.34 | 3736.28 | 248.92 | 78.47 | 82852.8 | 0.32 | 0.64 | 7.87 | 5.11 | 4 | 10 | 264.3871 | 361.7462 | 327.2216 | 264387.145 | 361746.1558 | 5.2474e-06 | 1.1783 | 327221.6104
1 | 80 | CONCLUIDO | 4.6424 | 21.54 | 17.12 | 15.8 | 0.22 | 65 | 160.54 | 50.28 | 2 | 63 | 28.26 | 20034.4 | 176.53 | 3730.47 | 142.81 | 78.47 | 30340.96 | 0.55 | 0.77 | 7.69 | 1.86 | 4 | 10 | 158.5443 | 216.9273 | 196.224 | 158544.2752 | 216927.2718 | 6.8883e-06 | 0.8975 | 196224.0374
2 | 80 | CONCLUIDO | 4.8704 | 20.53 | 16.66 | 20.83 | 0.33 | 48 | 161.97 | 50.28 | 3 | 0 | 28.69 | 20210.21 | 160.29 | 3732.17 | 125.96 | 78.47 | 21997.28 | 0.62 | 0.79 | 7.72 | 1.4 | 4 | 10 | 141.6496 | 193.8113 | 175.3142 | 141649.6358 | 193811.2809 | 7.2266e-06 | 0.85542 | 175314.2043

## RESULTADOS_5
Unnamed: 0 | Volume de calda [L] | STATUS | Capacidade operacional [ha/h] | Tempo de missao [h] | Tempo util [h] | Tempo por voo [min] | Autonomia Projetada [h] | N° Voos | MTOW [kg] | Massa Estrutura [kg] | Combustível [kg] | Abastecimentos | Massa gerador | Potência gerador [W] | Combustível consumido [L] | Calda cons [L] | Distância percorrida [km] | Distância Pulverizando [km] | RTL ACUMULADO[m] | EOC [km/km] | EOC [h/h] | Tempo de manobra [h] | Tempo rtl_rtw [h] | V pulv [m/s] | V desloc [m/s] | Preço Total por ha Simples [R$/ha] | Preço Total por ha Presumido [R$/ha] | Preço Total por ha Real [R$/ha] | Preço Total Simples [R$] | Preço Total Presumido [R$] | Prod CAPEX [ha/R$] | Dias Trabalhados | Preço Total Real [R$]
0 | 35 | CONCLUIDO | 4.4983 | 22.23 | 18.48 | 10.27 | 0.22 | 108 | 80.84 | 35.1 | 1 | 0 | 9.74 | 10204.21 | 118.62 | 3738.23 | 182.05 | 78.47 | 49744.82 | 0.43 | 0.71 | 7.9 | 3.21 | 4 | 10 | 118.8404 | 162.6027 | 147.0841 | 118840.4318 | 162602.7216 | 9.3162e-06 | 0.92625 | 147084.1461

## RESULTADOS_8
Unnamed: 0 | Volume de calda [L] | STATUS | Capacidade operacional [ha/h] | Tempo de missao [h] | Tempo util [h] | Tempo por voo [min] | Autonomia Projetada [h] | N° Voos | MTOW [kg] | Massa Estrutura [kg] | Combustível [kg] | Abastecimentos | Massa gerador | Potência gerador [W] | Combustível consumido [L] | Calda cons [L] | Distância percorrida [km] | Distância Pulverizando [km] | RTL ACUMULADO[m] | EOC [km/km] | EOC [h/h] | Tempo de manobra [h] | Tempo rtl_rtw [h] | V pulv [m/s] | V desloc [m/s] | Preço Total por ha Simples [R$/ha] | Preço Total por ha Presumido [R$/ha] | Preço Total por ha Real [R$/ha] | Preço Total Simples [R$] | Preço Total Presumido [R$] | Prod CAPEX [ha/R$] | Dias Trabalhados | Preço Total Real [R$]
0 | 50 | CONCLUIDO | 4.3598 | 22.94 | 18.46 | 10.07 | 0.16 | 110 | 107.41 | 41.65 | 1 | 108 | 14.77 | 13481.73 | 151.78 | 3733.87 | 186.6 | 78.47 | 52008.13 | 0.42 | 0.71 | 7.76 | 3.19 | 4 | 10 | 148.2928 | 202.9008 | 183.5362 | 148292.8061 | 202900.7595 | 7.8194e-06 | 0.95583 | 183536.1958
1 | 50 | CONCLUIDO | 4.7125 | 21.22 | 17.5 | 13.81 | 0.32 | 76 | 108.68 | 41.65 | 2 | 0 | 15.03 | 13638.32 | 134.23 | 3736.93 | 151.75 | 78.47 | 34751.38 | 0.52 | 0.75 | 7.8 | 2.23 | 4 | 10 | 125.6652 | 171.9406 | 155.5309 | 125665.1791 | 171940.6419 | 8.452e-06 | 0.88417 | 155530.8684

## RESULTADOS_3
Unnamed: 0 | Volume de calda [L] | STATUS | Capacidade operacional [ha/h] | Tempo de missao [h] | Tempo util [h] | Tempo por voo [min] | Autonomia Projetada [h] | N° Voos | MTOW [kg] | Massa Estrutura [kg] | Combustível [kg] | Abastecimentos | Massa gerador | Potência gerador [W] | Combustível consumido [L] | Calda cons [L] | Distância percorrida [km] | Distância Pulverizando [km] | RTL ACUMULADO[m] | EOC [km/km] | EOC [h/h] | Tempo de manobra [h] | Tempo rtl_rtw [h] | V pulv [m/s] | V desloc [m/s] | Preço Total por ha Simples [R$/ha] | Preço Total por ha Presumido [R$/ha] | Preço Total por ha Real [R$/ha] | Preço Total Simples [R$] | Preço Total Presumido [R$] | Prod CAPEX [ha/R$] | Dias Trabalhados | Preço Total Real [R$]
0 | 25 | CONCLUIDO | 4.2248 | 23.67 | 19.78 | 7.86 | 0.28 | 151 | 61.76 | 28.92 | 1 | 0 | 6.84 | 7851.41 | 107.64 | 3741.91 | 222.1 | 78.47 | 69551.98 | 0.35 | 0.66 | 8.03 | 4.5 | 4 | 10 | 116.9087 | 159.9596 | 144.6933 | 116908.7021 | 159959.6438 | 1.0022e-05 | 0.98625 | 144693.3199

## RESULTADOS_15
Unnamed: 0 | Volume de calda [L] | STATUS | Capacidade operacional [ha/h] | Tempo de missao [h] | Tempo util [h] | Tempo por voo [min] | Autonomia Projetada [h] | N° Voos | MTOW [kg] | Massa Estrutura [kg] | Combustível [kg] | Abastecimentos | Massa gerador | Potência gerador [W] | Combustível consumido [L] | Calda cons [L] | Distância percorrida [km] | Distância Pulverizando [km] | RTL ACUMULADO[m] | EOC [km/km] | EOC [h/h] | Tempo de manobra [h] | Tempo rtl_rtw [h] | V pulv [m/s] | V desloc [m/s] | Preço Total por ha Simples [R$/ha] | Preço Total por ha Presumido [R$/ha] | Preço Total por ha Real [R$/ha] | Preço Total Simples [R$] | Preço Total Presumido [R$] | Prod CAPEX [ha/R$] | Dias Trabalhados | Preço Total Real [R$]
0 | 85 | CONCLUIDO | 3.4187 | 29.25 | 20.68 | 6.78 | 0.11 | 183 | 167.88 | 51.39 | 1 | 181 | 30.49 | 20939.59 | 252.04 | 3737.52 | 258.47 | 78.47 | 87579.87 | 0.3 | 0.64 | 7.88 | 5.4 | 4 | 10 | 286.8468 | 392.4765 | 355.0191 | 286846.8469 | 392476.5107 | 4.9501e-06 | 1.2188 | 355019.1034
1 | 85 | CONCLUIDO | 4.5489 | 21.98 | 17.27 | 15.02 | 0.21 | 69 | 169.33 | 51.39 | 2 | 67 | 30.94 | 21118.46 | 189.15 | 3730.5 | 147.37 | 78.47 | 32598.11 | 0.53 | 0.76 | 7.71 | 2.02 | 4 | 10 | 170.475 | 233.2515 | 210.9903 | 170475.0348 | 233251.4635 | 6.5865e-06 | 0.91583 | 210990.2712
2 | 85 | CONCLUIDO | 4.8882 | 20.46 | 16.56 | 22.08 | 0.31 | 45 | 170.79 | 51.39 | 3 | 0 | 31.4 | 21297.94 | 163.88 | 3731.53 | 122.81 | 78.47 | 20439.53 | 0.64 | 0.79 | 7.71 | 1.3 | 4 | 10 | 143.9186 | 196.9157 | 178.1224 | 143918.5673 | 196915.733 | 7.0778e-06 | 0.8525 | 178122.3718

## RESULTADOS_2
Unnamed: 0 | Volume de calda [L] | STATUS | Capacidade operacional [ha/h] | Tempo de missao [h] | Tempo util [h] | Tempo por voo [min] | Autonomia Projetada [h] | N° Voos | MTOW [kg] | Massa Estrutura [kg] | Combustível [kg] | Abastecimentos | Massa gerador | Potência gerador [W] | Combustível consumido [L] | Calda cons [L] | Distância percorrida [km] | Distância Pulverizando [km] | RTL ACUMULADO[m] | EOC [km/km] | EOC [h/h] | Tempo de manobra [h] | Tempo rtl_rtw [h] | V pulv [m/s] | V desloc [m/s] | Preço Total por ha Simples [R$/ha] | Preço Total por ha Presumido [R$/ha] | Preço Total por ha Real [R$/ha] | Preço Total Simples [R$] | Preço Total Presumido [R$] | Prod CAPEX [ha/R$] | Dias Trabalhados | Preço Total Real [R$]
0 | 20 | CONCLUIDO | 4.014 | 24.91 | 20.87 | 6.66 | 0.34 | 188 | 51.33 | 24.83 | 1 | 0 | 5.51 | 6564.78 | 100.23 | 3748.07 | 256.38 | 78.47 | 86508.13 | 0.31 | 0.63 | 8.13 | 5.59 | 4 | 10 | 116.8646 | 159.8993 | 144.6387 | 116864.6028 | 159899.3052 | 1.0418e-05 | 1.0379 | 144638.74

## RESULTADOS_11
Unnamed: 0 | Volume de calda [L] | STATUS | Capacidade operacional [ha/h] | Tempo de missao [h] | Tempo util [h] | Tempo por voo [min] | Autonomia Projetada [h] | N° Voos | MTOW [kg] | Massa Estrutura [kg] | Combustível [kg] | Abastecimentos | Massa gerador | Potência gerador [W] | Combustível consumido [L] | Calda cons [L] | Distância percorrida [km] | Distância Pulverizando [km] | RTL ACUMULADO[m] | EOC [km/km] | EOC [h/h] | Tempo de manobra [h] | Tempo rtl_rtw [h] | V pulv [m/s] | V desloc [m/s] | Preço Total por ha Simples [R$/ha] | Preço Total por ha Presumido [R$/ha] | Preço Total por ha Real [R$/ha] | Preço Total Simples [R$] | Preço Total Presumido [R$] | Prod CAPEX [ha/R$] | Dias Trabalhados | Preço Total Real [R$]
0 | 65 | CONCLUIDO | 3.9161 | 25.54 | 19.46 | 8.17 | 0.13 | 143 | 133.21 | 46.47 | 1 | 141 | 20.75 | 16663.42 | 196.94 | 3734.31 | 218.97 | 78.47 | 68028.12 | 0.36 | 0.67 | 7.83 | 4.19 | 4 | 10 | 203.4205 | 278.3289 | 251.7656 | 203420.5105 | 278328.9168 | 6.3183e-06 | 1.0642 | 251765.5956
1 | 65 | CONCLUIDO | 4.8067 | 20.8 | 17.02 | 17.31 | 0.26 | 59 | 134.55 | 46.47 | 2 | 4 | 21.09 | 16828.84 | 147.22 | 3733.51 | 136.75 | 78.47 | 27336.91 | 0.57 | 0.77 | 7.76 | 1.76 | 4 | 10 | 133.6212 | 182.8264 | 165.3777 | 133621.1994 | 182826.42 | 7.7552e-06 | 0.86667 | 165377.723
2 | 65 | CONCLUIDO | 4.8074 | 20.8 | 17.02 | 17.3 | 0.39 | 59 | 135.9 | 46.47 | 3 | 0 | 21.43 | 16994.64 | 148.53 | 3732.83 | 136.23 | 78.47 | 27078.63 | 0.58 | 0.77 | 7.78 | 1.76 | 4 | 10 | 134.2622 | 183.7034 | 166.171 | 134262.1696 | 183703.4237 | 7.7563e-06 | 0.86667 | 166171.0267

## RESULTADOS_13
Unnamed: 0 | Volume de calda [L] | STATUS | Capacidade operacional [ha/h] | Tempo de missao [h] | Tempo util [h] | Tempo por voo [min] | Autonomia Projetada [h] | N° Voos | MTOW [kg] | Massa Estrutura [kg] | Combustível [kg] | Abastecimentos | Massa gerador | Potência gerador [W] | Combustível consumido [L] | Calda cons [L] | Distância percorrida [km] | Distância Pulverizando [km] | RTL ACUMULADO[m] | EOC [km/km] | EOC [h/h] | Tempo de manobra [h] | Tempo rtl_rtw [h] | V pulv [m/s] | V desloc [m/s] | Preço Total por ha Simples [R$/ha] | Preço Total por ha Presumido [R$/ha] | Preço Total por ha Real [R$/ha] | Preço Total Simples [R$] | Preço Total Presumido [R$] | Prod CAPEX [ha/R$] | Dias Trabalhados | Preço Total Real [R$]
0 | 75 | CONCLUIDO | 3.6562 | 27.35 | 20.09 | 7.4 | 0.12 | 163 | 150.44 | 49.1 | 1 | 161 | 25.34 | 18787.76 | 224.9 | 3736.86 | 239.2 | 78.47 | 78043.86 | 0.33 | 0.65 | 7.86 | 4.82 | 4 | 10 | 243.4411 | 333.0868 | 301.2975 | 243441.0794 | 333086.8247 | 5.5681e-06 | 1.1396 | 301297.4856
1 | 75 | CONCLUIDO | 4.7261 | 21.16 | 17.02 | 16.74 | 0.23 | 61 | 151.83 | 49.1 | 2 | 57 | 25.73 | 18959.54 | 165.03 | 3729.16 | 139.19 | 78.47 | 28548.19 | 0.56 | 0.77 | 7.7 | 1.76 | 4 | 10 | 148.0903 | 202.6237 | 183.2855 | 148090.2785 | 202623.6523 | 7.1975e-06 | 0.88167 | 183285.5353
2 | 75 | CONCLUIDO | 4.8576 | 20.59 | 16.75 | 19.71 | 0.35 | 51 | 153.23 | 49.1 | 3 | 0 | 26.13 | 19131.85 | 156.46 | 3732.05 | 128.51 | 78.47 | 23259 | 0.61 | 0.78 | 7.73 | 1.49 | 4 | 10 | 139.0088 | 190.1979 | 172.0457 | 139008.7592 | 190197.9169 | 7.3977e-06 | 0.85792 | 172045.6947

## RESULTADOS_17
Unnamed: 0 | Volume de calda [L] | STATUS | Capacidade operacional [ha/h] | Tempo de missao [h] | Tempo util [h] | Tempo por voo [min] | Autonomia Projetada [h] | N° Voos | MTOW [kg] | Massa Estrutura [kg] | Combustível [kg] | Abastecimentos | Massa gerador | Potência gerador [W] | Combustível consumido [L] | Calda cons [L] | Distância percorrida [km] | Distância Pulverizando [km] | RTL ACUMULADO[m] | EOC [km/km] | EOC [h/h] | Tempo de manobra [h] | Tempo rtl_rtw [h] | V pulv [m/s] | V desloc [m/s] | Preço Total por ha Simples [R$/ha] | Preço Total por ha Presumido [R$/ha] | Preço Total por ha Real [R$/ha] | Preço Total Simples [R$] | Preço Total Presumido [R$] | Prod CAPEX [ha/R$] | Dias Trabalhados | Preço Total Real [R$]
0 | 95 | CONCLUIDO | 3.1929 | 31.32 | 21.3 | 6.29 | 0.1 | 203 | 185.69 | 53.44 | 1 | 201 | 36.26 | 23136.14 | 279.86 | 3736.11 | 278.97 | 78.47 | 97727.91 | 0.28 | 0.62 | 7.92 | 6.02 | 4 | 10 | 336.1052 | 459.874 | 415.9843 | 336105.227 | 459873.9995 | 4.4203e-06 | 1.305 | 415984.2704
1 | 95 | CONCLUIDO | 4.382 | 22.82 | 17.49 | 13.63 | 0.19 | 77 | 187.21 | 53.44 | 2 | 75 | 36.77 | 23322.88 | 210.96 | 3730.48 | 154.53 | 78.47 | 36139.12 | 0.51 | 0.75 | 7.72 | 2.23 | 4 | 10 | 192.7076 | 263.671 | 238.5066 | 192707.5519 | 263670.9742 | 6.0665e-06 | 0.95083 | 238506.5865
2 | 95 | CONCLUIDO | 4.8484 | 20.63 | 16.52 | 22.53 | 0.28 | 44 | 188.73 | 53.44 | 3 | 33 | 37.29 | 23510.33 | 177.69 | 3729 | 122.82 | 78.47 | 20449.35 | 0.64 | 0.79 | 7.67 | 1.26 | 4 | 10 | 154.3694 | 211.215 | 191.0569 | 154369.3689 | 211214.9808 | 6.7122e-06 | 0.85958 | 191056.9195
3 | 95 | CONCLUIDO | 4.8949 | 20.43 | 16.43 | 24.05 | 0.37 | 41 | 190.25 | 53.44 | 4 | 0 | 37.82 | 23698.48 | 173.95 | 3731.15 | 118.65 | 78.47 | 18377.33 | 0.66 | 0.8 | 7.71 | 1.18 | 4 | 10 | 150.7594 | 206.2757 | 186.589 | 150759.4067 | 206275.6713 | 6.7766e-06 | 0.85125 | 186589.0107

## RESULTADOS_9
Unnamed: 0 | Volume de calda [L] | STATUS | Capacidade operacional [ha/h] | Tempo de missao [h] | Tempo util [h] | Tempo por voo [min] | Autonomia Projetada [h] | N° Voos | MTOW [kg] | Massa Estrutura [kg] | Combustível [kg] | Abastecimentos | Massa gerador | Potência gerador [W] | Combustível consumido [L] | Calda cons [L] | Distância percorrida [km] | Distância Pulverizando [km] | RTL ACUMULADO[m] | EOC [km/km] | EOC [h/h] | Tempo de manobra [h] | Tempo rtl_rtw [h] | V pulv [m/s] | V desloc [m/s] | Preço Total por ha Simples [R$/ha] | Preço Total por ha Presumido [R$/ha] | Preço Total por ha Real [R$/ha] | Preço Total Simples [R$] | Preço Total Presumido [R$] | Prod CAPEX [ha/R$] | Dias Trabalhados | Preço Total Real [R$]
0 | 55 | CONCLUIDO | 4.1988 | 23.82 | 18.82 | 9.25 | 0.15 | 122 | 116.05 | 43.4 | 1 | 120 | 16.65 | 14546.17 | 167.61 | 3732.29 | 197.82 | 78.47 | 57557.89 | 0.4 | 0.7 | 7.79 | 3.55 | 4 | 10 | 166.4307 | 227.7178 | 205.9847 | 166430.6766 | 227717.7942 | 7.2466e-06 | 0.9925 | 205984.7275
1 | 55 | CONCLUIDO | 4.751 | 21.05 | 17.32 | 15.06 | 0.3 | 69 | 117.34 | 43.4 | 2 | 0 | 16.94 | 14705.49 | 139.02 | 3733.26 | 146.02 | 78.47 | 31923.69 | 0.54 | 0.76 | 7.79 | 2.06 | 4 | 10 | 128.4678 | 175.7753 | 158.9995 | 128467.7692 | 175775.2695 | 8.1996e-06 | 0.87708 | 158999.5245

## resultados
Unnamed: 0 | Volume de calda [L] | STATUS | Capacidade operacional [ha/h] | Tempo de missao [h] | Tempo util [h] | Tempo por voo [min] | Autonomia Projetada [h] | N° Voos | MTOW [kg] | Massa Estrutura [kg] | Combustível [kg] | Abastecimentos | Massa gerador | Potência gerador [W] | Combustível consumido [L] | Calda cons [L] | Distância percorrida [km] | Distância Pulverizando [km] | RTL ACUMULADO[m] | EOC [km/km] | EOC [h/h] | Tempo de manobra [h] | Tempo rtl_rtw [h] | V pulv [m/s] | V desloc [m/s]
0 | 100 | CONCLUIDO | 3.0767 | 32.5 | 21.66 | 6.07 | 0.09 | 214 | 194.77 | 54.38 | 1 | 212 | 39.4 | 24256.19 | 294.66 | 3736.79 | 290.65 | 78.47 | 103512.78 | 0.27 | 0.61 | 7.95 | 6.39 | 4 | 10
1 | 100 | CONCLUIDO | 4.301 | 23.25 | 17.58 | 13.02 | 0.18 | 81 | 196.32 | 54.38 | 2 | 79 | 39.95 | 24447.22 | 221.61 | 3731.28 | 157.62 | 78.47 | 37666.1 | 0.5 | 0.75 | 7.72 | 2.32 | 4 | 10
2 | 100 | CONCLUIDO | 4.7946 | 20.86 | 16.55 | 21.59 | 0.27 | 46 | 197.88 | 54.38 | 3 | 44 | 40.5 | 24639 | 187.93 | 3729.64 | 124.3 | 78.47 | 21178.38 | 0.63 | 0.79 | 7.66 | 1.3 | 4 | 10
3 | 100 | CONCLUIDO | 4.8924 | 20.44 | 16.41 | 25.24 | 0.36 | 39 | 199.44 | 54.38 | 4 | 0 | 41.06 | 24831.54 | 178.67 | 3729.99 | 117.62 | 78.47 | 17874.18 | 0.67 | 0.8 | 7.71 | 1.15 | 4 | 10
0 | 40 | CONCLUIDO | 4.5728 | 21.87 | 18.1 | 11.19 | 0.2 | 97 | 89.87 | 37.55 | 1 | 26 | 11.32 | 11317.98 | 124.16 | 3737.98 | 171.39 | 78.47 | 44466.78 | 0.46 | 0.73 | 7.83 | 2.83 | 4 | 10
1 | 40 | CONCLUIDO | 4.5833 | 21.82 | 18.08 | 11.42 | 0.39 | 95 | 91.1 | 37.55 | 2 | 0 | 11.54 | 11468.97 | 125.21 | 3739.82 | 169.89 | 78.47 | 43730.54 | 0.46 | 0.73 | 7.86 | 2.82 | 4 | 10
0 | 30 | CONCLUIDO | 4.3869 | 22.8 | 18.99 | 9.04 | 0.24 | 126 | 71.52 | 32.27 | 1 | 0 | 8.25 | 9054.6 | 113.21 | 3739.48 | 197.64 | 78.47 | 57449.65 | 0.4 | 0.69 | 7.96 | 3.72 | 4 | 10
0 | 15 | CONCLUIDO | 3.6682 | 27.26 | 22.78 | 5.47 | 0.43 | 250 | 39.78 | 19.54 | 1 | 0 | 4.24 | 5140 | 91.48 | 3750.34 | 314.48 | 78.47 | 115246.47 | 0.25 | 0.58 | 8.36 | 7.5 | 4 | 10
0 | 70 | CONCLUIDO | 3.786 | 26.41 | 19.76 | 7.75 | 0.12 | 153 | 141.81 | 47.83 | 1 | 151 | 22.98 | 17723.39 | 210.77 | 3734.49 | 228.65 | 78.47 | 72817.03 | 0.34 | 0.66 | 7.85 | 4.5 | 4 | 10
1 | 70 | CONCLUIDO | 4.8162 | 20.76 | 16.89 | 17.78 | 0.25 | 57 | 143.17 | 47.83 | 2 | 35 | 23.34 | 17891.86 | 153.07 | 3732.12 | 134.68 | 78.47 | 26311.58 | 0.58 | 0.78 | 7.7 | 1.63 | 4 | 10
2 | 70 | CONCLUIDO | 4.8311 | 20.7 | 16.88 | 18.42 | 0.37 | 55 | 144.54 | 47.83 | 3 | 0 | 23.71 | 18060.85 | 152.42 | 3733.28 | 132.43 | 78.47 | 25196.19 | 0.59 | 0.78 | 7.75 | 1.62 | 4 | 10
0 | 90 | CONCLUIDO | 3.3035 | 30.27 | 20.99 | 6.52 | 0.1 | 193 | 176.73 | 52.44 | 1 | 191 | 33.29 | 22031.19 | 266.07 | 3738.71 | 268.57 | 78.47 | 92576.51 | 0.29 | 0.63 | 7.9 | 5.71 | 4 | 10
1 | 90 | CONCLUIDO | 4.4696 | 22.37 | 17.36 | 14.27 | 0.2 | 73 | 178.21 | 52.44 | 2 | 71 | 33.77 | 22213.89 | 200.03 | 3730.02 | 150.31 | 78.47 | 34049.92 | 0.52 | 0.76 | 7.71 | 2.1 | 4 | 10
2 | 90 | CONCLUIDO | 4.8881 | 20.46 | 16.51 | 23.03 | 0.3 | 43 | 179.7 | 52.44 | 3 | 12 | 34.26 | 22397.24 | 168.89 | 3731.43 | 121.45 | 78.47 | 19766.98 | 0.65 | 0.79 | 7.7 | 1.25 | 4 | 10
3 | 90 | CONCLUIDO | 4.8837 | 20.48 | 16.53 | 23.06 | 0.39 | 43 | 181.19 | 52.44 | 4 | 0 | 34.75 | 22581.25 | 170.01 | 3731.34 | 121.53 | 78.47 | 19806.29 | 0.65 | 0.79 | 7.72 | 1.27 | 4 | 10
0 | 10 | CONCLUIDO | 3.0971 | 32.29 | 26.49 | 4.25 | 0.64 | 374 | 26.11 | 12.1 | 1 | 0 | 3.01 | 3454.41 | 77.23 | 3767.72 | 429.77 | 78.47 | 172275.03 | 0.18 | 0.5 | 8.69 | 11.18 | 4 | 10
0 | 45 | CONCLUIDO | 4.501 | 22.22 | 18.17 | 10.9 | 0.18 | 100 | 98.71 | 39.72 | 1 | 87 | 12.99 | 12407.75 | 136.55 | 3732.51 | 176.68 | 78.47 | 47097.11 | 0.44 | 0.72 | 7.76 | 2.91 | 4 | 10
1 | 45 | CONCLUIDO | 4.6587 | 21.47 | 17.75 | 12.68 | 0.35 | 84 | 99.95 | 39.72 | 2 | 0 | 13.24 | 12561.45 | 129.45 | 3734.86 | 159.53 | 78.47 | 38601.5 | 0.49 | 0.74 | 7.83 | 2.49 | 4 | 10
0 | 60 | CONCLUIDO | 4.0592 | 24.64 | 19.13 | 8.7 | 0.14 | 132 | 124.63 | 45 | 1 | 130 | 18.64 | 15605.44 | 182.16 | 3735.76 | 208.13 | 78.47 | 62662.26 | 0.38 | 0.69 | 7.8 | 3.86 | 4 | 10
1 | 60 | CONCLUIDO | 4.778 | 20.93 | 17.16 | 16.09 | 0.28 | 64 | 125.95 | 45 | 2 | 0 | 18.95 | 15767.7 | 142.85 | 3734.06 | 141.08 | 78.47 | 29479.18 | 0.56 | 0.76 | 7.78 | 1.9 | 4 | 10
0 | 80 | CONCLUIDO | 3.5365 | 28.28 | 20.38 | 7.07 | 0.11 | 173 | 159.12 | 50.28 | 1 | 171 | 27.84 | 19859.16 | 238.34 | 3736.28 | 248.92 | 78.47 | 82852.8 | 0.32 | 0.64 | 7.87 | 5.11 | 4 | 10
1 | 80 | CONCLUIDO | 4.6424 | 21.54 | 17.12 | 15.8 | 0.22 | 65 | 160.54 | 50.28 | 2 | 63 | 28.26 | 20034.4 | 176.53 | 3730.47 | 142.81 | 78.47 | 30340.96 | 0.55 | 0.77 | 7.69 | 1.86 | 4 | 10
2 | 80 | CONCLUIDO | 4.8704 | 20.53 | 16.66 | 20.83 | 0.33 | 48 | 161.97 | 50.28 | 3 | 0 | 28.69 | 20210.21 | 160.29 | 3732.17 | 125.96 | 78.47 | 21997.28 | 0.62 | 0.79 | 7.72 | 1.4 | 4 | 10
0 | 35 | CONCLUIDO | 4.4983 | 22.23 | 18.48 | 10.27 | 0.22 | 108 | 80.84 | 35.1 | 1 | 0 | 9.74 | 10204.21 | 118.62 | 3738.23 | 182.05 | 78.47 | 49744.82 | 0.43 | 0.71 | 7.9 | 3.21 | 4 | 10
0 | 50 | CONCLUIDO | 4.3598 | 22.94 | 18.46 | 10.07 | 0.16 | 110 | 107.41 | 41.65 | 1 | 108 | 14.77 | 13481.73 | 151.78 | 3733.87 | 186.6 | 78.47 | 52008.13 | 0.42 | 0.71 | 7.76 | 3.19 | 4 | 10
1 | 50 | CONCLUIDO | 4.7125 | 21.22 | 17.5 | 13.81 | 0.32 | 76 | 108.68 | 41.65 | 2 | 0 | 15.03 | 13638.32 | 134.23 | 3736.93 | 151.75 | 78.47 | 34751.38 | 0.52 | 0.75 | 7.8 | 2.23 | 4 | 10
0 | 25 | CONCLUIDO | 4.2248 | 23.67 | 19.78 | 7.86 | 0.28 | 151 | 61.76 | 28.92 | 1 | 0 | 6.84 | 7851.41 | 107.64 | 3741.91 | 222.1 | 78.47 | 69551.98 | 0.35 | 0.66 | 8.03 | 4.5 | 4 | 10
0 | 85 | CONCLUIDO | 3.4187 | 29.25 | 20.68 | 6.78 | 0.11 | 183 | 167.88 | 51.39 | 1 | 181 | 30.49 | 20939.59 | 252.04 | 3737.52 | 258.47 | 78.47 | 87579.87 | 0.3 | 0.64 | 7.88 | 5.4 | 4 | 10
1 | 85 | CONCLUIDO | 4.5489 | 21.98 | 17.27 | 15.02 | 0.21 | 69 | 169.33 | 51.39 | 2 | 67 | 30.94 | 21118.46 | 189.15 | 3730.5 | 147.37 | 78.47 | 32598.11 | 0.53 | 0.76 | 7.71 | 2.02 | 4 | 10
2 | 85 | CONCLUIDO | 4.8882 | 20.46 | 16.56 | 22.08 | 0.31 | 45 | 170.79 | 51.39 | 3 | 0 | 31.4 | 21297.94 | 163.88 | 3731.53 | 122.81 | 78.47 | 20439.53 | 0.64 | 0.79 | 7.71 | 1.3 | 4 | 10
0 | 20 | CONCLUIDO | 4.014 | 24.91 | 20.87 | 6.66 | 0.34 | 188 | 51.33 | 24.83 | 1 | 0 | 5.51 | 6564.78 | 100.23 | 3748.07 | 256.38 | 78.47 | 86508.13 | 0.31 | 0.63 | 8.13 | 5.59 | 4 | 10
0 | 65 | CONCLUIDO | 3.9161 | 25.54 | 19.46 | 8.17 | 0.13 | 143 | 133.21 | 46.47 | 1 | 141 | 20.75 | 16663.42 | 196.94 | 3734.31 | 218.97 | 78.47 | 68028.12 | 0.36 | 0.67 | 7.83 | 4.19 | 4 | 10
1 | 65 | CONCLUIDO | 4.8067 | 20.8 | 17.02 | 17.31 | 0.26 | 59 | 134.55 | 46.47 | 2 | 4 | 21.09 | 16828.84 | 147.22 | 3733.51 | 136.75 | 78.47 | 27336.91 | 0.57 | 0.77 | 7.76 | 1.76 | 4 | 10
2 | 65 | CONCLUIDO | 4.8074 | 20.8 | 17.02 | 17.3 | 0.39 | 59 | 135.9 | 46.47 | 3 | 0 | 21.43 | 16994.64 | 148.53 | 3732.83 | 136.23 | 78.47 | 27078.63 | 0.58 | 0.77 | 7.78 | 1.76 | 4 | 10
0 | 75 | CONCLUIDO | 3.6562 | 27.35 | 20.09 | 7.4 | 0.12 | 163 | 150.44 | 49.1 | 1 | 161 | 25.34 | 18787.76 | 224.9 | 3736.86 | 239.2 | 78.47 | 78043.86 | 0.33 | 0.65 | 7.86 | 4.82 | 4 | 10
1 | 75 | CONCLUIDO | 4.7261 | 21.16 | 17.02 | 16.74 | 0.23 | 61 | 151.83 | 49.1 | 2 | 57 | 25.73 | 18959.54 | 165.03 | 3729.16 | 139.19 | 78.47 | 28548.19 | 0.56 | 0.77 | 7.7 | 1.76 | 4 | 10
2 | 75 | CONCLUIDO | 4.8576 | 20.59 | 16.75 | 19.71 | 0.35 | 51 | 153.23 | 49.1 | 3 | 0 | 26.13 | 19131.85 | 156.46 | 3732.05 | 128.51 | 78.47 | 23259 | 0.61 | 0.78 | 7.73 | 1.49 | 4 | 10
0 | 95 | CONCLUIDO | 3.1929 | 31.32 | 21.3 | 6.29 | 0.1 | 203 | 185.69 | 53.44 | 1 | 201 | 36.26 | 23136.14 | 279.86 | 3736.11 | 278.97 | 78.47 | 97727.91 | 0.28 | 0.62 | 7.92 | 6.02 | 4 | 10
1 | 95 | CONCLUIDO | 4.382 | 22.82 | 17.49 | 13.63 | 0.19 | 77 | 187.21 | 53.44 | 2 | 75 | 36.77 | 23322.88 | 210.96 | 3730.48 | 154.53 | 78.47 | 36139.12 | 0.51 | 0.75 | 7.72 | 2.23 | 4 | 10
2 | 95 | CONCLUIDO | 4.8484 | 20.63 | 16.52 | 22.53 | 0.28 | 44 | 188.73 | 53.44 | 3 | 33 | 37.29 | 23510.33 | 177.69 | 3729 | 122.82 | 78.47 | 20449.35 | 0.64 | 0.79 | 7.67 | 1.26 | 4 | 10
3 | 95 | CONCLUIDO | 4.8949 | 20.43 | 16.43 | 24.05 | 0.37 | 41 | 190.25 | 53.44 | 4 | 0 | 37.82 | 23698.48 | 173.95 | 3731.15 | 118.65 | 78.47 | 18377.33 | 0.66 | 0.8 | 7.71 | 1.18 | 4 | 10
0 | 55 | CONCLUIDO | 4.1988 | 23.82 | 18.82 | 9.25 | 0.15 | 122 | 116.05 | 43.4 | 1 | 120 | 16.65 | 14546.17 | 167.61 | 3732.29 | 197.82 | 78.47 | 57557.89 | 0.4 | 0.7 | 7.79 | 3.55 | 4 | 10
1 | 55 | CONCLUIDO | 4.751 | 21.05 | 17.32 | 15.06 | 0.3 | 69 | 117.34 | 43.4 | 2 | 0 | 16.94 | 14705.49 | 139.02 | 3733.26 | 146.02 | 78.47 | 31923.69 | 0.54 | 0.76 | 7.79 | 2.06 | 4 | 10

## gráficos
Selecione o eixo X:
Selecione o eixo Y:
Selecione o eixo Z:
Eixo X | Eixo Y | Eixo Z

## hidden (hidden)
Unnamed: 0
Volume de calda [L]
STATUS
Capacidade operacional [ha/h]
Tempo de missao [h]
Tempo util [h]
Tempo por voo [min]
Autonomia Projetada [h]
N° Voos
MTOW [kg]
Massa Estrutura [kg]
Combustível [kg]
Abastecimentos
Massa gerador
Potência gerador [W]
Combustível consumido [L]
Calda cons [L]
Distância percorrida [km]
Distância Pulverizando [km]
RTL ACUMULADO[m]
EOC [km/km]
EOC [h/h]
Tempo de manobra [h]
Tempo rtl_rtw [h]
V pulv [m/s]
V desloc [m/s]