## RESULTADOS_18
Unnamed: 0 | Volume de calda [L] | STATUS | Capacidade operacional [ha/h] | Tempo de missao [h] | Tempo util [h] | Tempo por voo [min] | Autonomia Projetada [h] | N° Voos | MTOW [kg] | Massa Estrutura [kg] | Combustível [kg] | Abastecimentos | Massa gerador | Potência gerador [W] | Combustível consumido [L] | Calda cons [L] | Distância percorrida [km] | Distância Pulverizando [km] | RTL ACUMULADO[m] | EOC [km/km] | EOC [h/h] | Tempo de manobra [h] | Tempo rtl_rtw [h] | V pulv [m/s] | V desloc [m/s] | Preço Total por ha Simples [R$/ha] | Preço Total por ha Presumido [R$/ha] | Preço Total por ha Real [R$/ha] | Preço Total Simples [R$] | Preço Total Presumido [R$] | Prod CAPEX [ha/R$] | Dias Trabalhados | Preço Total Real [R$]
0 | 100 | CONCLUIDO | 3.2972 | 30.33 | 20.5 | 6.54 | 0.09 | 188 | 194.77 | 54.38 | 1 | 186 | 39.4 | 24256.19 | 257.11 | 7964.91 | 350.11 | 93.64 | 124409.45 | 0.27 | 0.56 | 5.09 | 7.46 | 4 | 10 | 178.552 | 244.3028 | 220.9869 | 178552.0299 | 244302.7644 | 7.9488e-06 | 1.2637 | 220986.8515
1 | 100 | CONCLUIDO | 4.5913 | 21.78 | 16.11 | 11.94 | 0.18 | 81 | 196.32 | 54.38 | 2 | 0 | 39.95 | 24447.22 | 170.95 | 7965.29 | 199.25 | 93.64 | 49516.57 | 0.47 | 0.71 | 5.02 | 3.08 | 4 | 10 | 93.8428 | 128.3999 | 116.1456 | 93842.7949 | 128399.852 | 1.1069e-05 | 0.9075 | 116145.5504

## RESULTADOS_6
Unnamed: 0 | Volume de calda [L] | STATUS | Capacidade operacional [ha/h] | Tempo de missao [h] | Tempo util [h] | Tempo por voo [min] | Autonomia Projetada [h] | N° Voos | MTOW [kg] | Massa Estrutura [kg] | Combustível [kg] | Abastecimentos | Massa gerador | Potência gerador [W] | Combustível consumido [L] | Calda cons [L] | Distância percorrida [km] | Distância Pulverizando [km] | RTL ACUMULADO[m] | EOC [km/km] | EOC [h/h] | Tempo de manobra [h] | Tempo rtl_rtw [h] | V pulv [m/s] | V desloc [m/s] | Preço Total por ha Simples [R$/ha] | Preço Total por ha Presumido [R$/ha] | Preço Total por ha Real [R$/ha] | Preço Total Simples [R$] | Preço Total Presumido [R$] | Prod CAPEX [ha/R$] | Dias Trabalhados | Preço Total Real [R$]
0 | 40 | CONCLUIDO | 3.7834 | 26.43 | 20.71 | 6.21 | 0.2 | 200 | 89.87 | 37.55 | 1 | 0 | 11.32 | 11317.98 | 139.43 | 7979.76 | 346.56 | 93.64 | 122577.43 | 0.27 | 0.55 | 5.38 | 7.66 | 4 | 10 | 97.4762 | 133.3712 | 120.6424 | 97476.1555 | 133371.1764 | 1.3199e-05 | 1.1013 | 120642.4185

## RESULTADOS_4
Unnamed: 0 | Volume de calda [L] | STATUS | Capacidade operacional [ha/h] | Tempo de missao [h] | Tempo util [h] | Tempo por voo [min] | Autonomia Projetada [h] | N° Voos | MTOW [kg] | Massa Estrutura [kg] | Combustível [kg] | Abastecimentos | Massa gerador | Potência gerador [W] | Combustível consumido [L] | Calda cons [L] | Distância percorrida [km] | Distância Pulverizando [km] | RTL ACUMULADO[m] | EOC [km/km] | EOC [h/h] | Tempo de manobra [h] | Tempo rtl_rtw [h] | V pulv [m/s] | V desloc [m/s] | Preço Total por ha Simples [R$/ha] | Preço Total por ha Presumido [R$/ha] | Preço Total por ha Real [R$/ha] | Preço Total Simples [R$] | Preço Total Presumido [R$] | Prod CAPEX [ha/R$] | Dias Trabalhados | Preço Total Real [R$]
0 | 30 | CONCLUIDO | 3.4251 | 29.2 | 23.21 | 5.24 | 0.24 | 266 | 71.52 | 32.27 | 1 | 0 | 8.25 | 9054.6 | 136.09 | 8001.09 | 427.17 | 93.64 | 162551.94 | 0.22 | 0.49 | 5.56 | 10.15 | 4 | 10 | 106.0278 | 145.0719 | 131.2265 | 106027.8043 | 145071.9195 | 1.342e-05 | 1.2167 | 131226.4591

## RESULTADOS_1
Unnamed: 0 | Volume de calda [L] | STATUS | Capacidade operacional [ha/h] | Tempo de missao [h] | Tempo util [h] | Tempo por voo [min] | Autonomia Projetada [h] | N° Voos | MTOW [kg] | Massa Estrutura [kg] | Combustível [kg] | Abastecimentos | Massa gerador | Potência gerador [W] | Combustível consumido [L] | Calda cons [L] | Distância percorrida [km] | Distância Pulverizando [km] | RTL ACUMULADO[m] | EOC [km/km] | EOC [h/h] | Tempo de manobra [h] | Tempo rtl_rtw [h] | V pulv [m/s] | V desloc [m/s] | Preço Total por ha Simples [R$/ha] | Preço Total por ha Presumido [R$/ha] | Preço Total por ha Real [R$/ha] | Preço Total Simples [R$] | Preço Total Presumido [R$] | Prod CAPEX [ha/R$] | Dias Trabalhados | Preço Total Real [R$]
0 | 15 | CONCLUIDO | 2.4408 | 40.97 | 33.39 | 3.79 | 0.43 | 529 | 39.78 | 19.54 | 1 | 0 | 4.24 | 5140 | 132.4 | 8020.72 | 754.4 | 93.64 | 324849.26 | 0.12 | 0.34 | 6.34 | 20.31 | 4 | 10 | 150.9075 | 206.4783 | 186.7723 | 150907.4846 | 206478.278 | 1.2648e-05 | 1.7071 | 186772.281

## RESULTADOS_12
Unnamed: 0 | Volume de calda [L] | STATUS | Capacidade operacional [ha/h] | Tempo de missao [h] | Tempo util [h] | Tempo por voo [min] | Autonomia Projetada [h] | N° Voos | MTOW [kg] | Massa Estrutura [kg] | Combustível [kg] | Abastecimentos | Massa gerador | Potência gerador [W] | Combustível consumido [L] | Calda cons [L] | Distância percorrida [km] | Distância Pulverizando [km] | RTL ACUMULADO[m] | EOC [km/km] | EOC [h/h] | Tempo de manobra [h] | Tempo rtl_rtw [h] | V pulv [m/s] | V desloc [m/s] | Preço Total por ha Simples [R$/ha] | Preço Total por ha Presumido [R$/ha] | Preço Total por ha Real [R$/ha] | Preço Total Simples [R$] | Preço Total Presumido [R$] | Prod CAPEX [ha/R$] | Dias Trabalhados | Preço Total Real [R$]
0 | 70 | CONCLUIDO | 4.2656 | 23.44 | 17.69 | 8.7 | 0.12 | 122 | 141.81 | 47.83 | 1 | 43 | 22.98 | 17723.39 | 157.31 | 7971.63 | 251.65 | 93.64 | 75508.83 | 0.37 | 0.64 | 5.09 | 4.65 | 4 | 10 | 94.6505 | 129.505 | 117.1452 | 94650.4896 | 129504.9756 | 1.1875e-05 | 0.97667 | 117145.2025
1 | 70 | CONCLUIDO | 4.3534 | 22.97 | 17.42 | 9.09 | 0.25 | 115 | 143.17 | 47.83 | 2 | 0 | 23.34 | 17891.86 | 154.34 | 7972.87 | 240.99 | 93.64 | 70216.74 | 0.39 | 0.65 | 5.12 | 4.38 | 4 | 10 | 91.326 | 124.9563 | 113.0307 | 91326.0328 | 124956.3072 | 1.2119e-05 | 0.95708 | 113030.6526

## RESULTADOS_16
Unnamed: 0 | Volume de calda [L] | STATUS | Capacidade operacional [ha/h] | Tempo de missao [h] | Tempo util [h] | Tempo por voo [min] | Autonomia Projetada [h] | N° Voos | MTOW [kg] | Massa Estrutura [kg] | Combustível [kg] | Abastecimentos | Massa gerador | Potência gerador [W] | Combustível consumido [L] | Calda cons [L] | Distância percorrida [km] | Distância Pulverizando [km] | RTL ACUMULADO[m] | EOC [km/km] | EOC [h/h] | Tempo de manobra [h] | Tempo rtl_rtw [h] | V pulv [m/s] | V desloc [m/s] | Preço Total por ha Simples [R$/ha] | Preço Total por ha Presumido [R$/ha] | Preço Total por ha Real [R$/ha] | Preço Total Simples [R$] | Preço Total Presumido [R$] | Prod CAPEX [ha/R$] | Dias Trabalhados | Preço Total Real [R$]
0 | 90 | CONCLUIDO | 3.634 | 27.52 | 19.37 | 7.22 | 0.1 | 161 | 176.73 | 52.44 | 1 | 156 | 33.29 | 22031.19 | 220.08 | 7965.76 | 312.34 | 93.64 | 105661.72 | 0.3 | 0.59 | 5.04 | 6.33 | 4 | 10 | 143.1304 | 195.8374 | 177.1469 | 143130.4246 | 195837.3614 | 9.1411e-06 | 1.1467 | 177146.9185
1 | 90 | CONCLUIDO | 4.5246 | 22.1 | 16.48 | 10.99 | 0.2 | 90 | 178.21 | 52.44 | 2 | 0 | 33.77 | 22213.89 | 165.4 | 7971.04 | 211.02 | 93.64 | 55357.34 | 0.44 | 0.69 | 5.04 | 3.44 | 4 | 10 | 92.8304 | 127.0146 | 114.8925 | 92830.3819 | 127014.6239 | 1.1381e-05 | 0.92083 | 114892.5264

## RESULTADOS_0
Unnamed: 0 | Volume de calda [L] | STATUS | Capacidade operacional [ha/h] | Tempo de missao [h] | Tempo util [h] | Tempo por voo [min] | Autonomia Projetada [h] | N° Voos | MTOW [kg] | Massa Estrutura [kg] | Combustível [kg] | Abastecimentos | Massa gerador | Potência gerador [W] | Combustível consumido [L] | Calda cons [L] | Distância percorrida [km] | Distância Pulverizando [km] | RTL ACUMULADO[m] | EOC [km/km] | EOC [h/h] | Tempo de manobra [h] | Tempo rtl_rtw [h] | V pulv [m/s] | V desloc [m/s] | Preço Total por ha Simples [R$/ha] | Preço Total por ha Presumido [R$/ha] | Preço Total por ha Real [R$/ha] | Preço Total Simples [R$] | Preço Total Presumido [R$] | Prod CAPEX [ha/R$] | Dias Trabalhados | Preço Total Real [R$]
0 | 10 | CONCLUIDO | 1.853 | 53.97 | 43.53 | 3.3 | 0.64 | 791 | 26.11 | 12.1 | 1 | 0 | 3.01 | 3454.41 | 125.71 | 8052.07 | 1079.69 | 93.64 | 486183.72 | 0.09 | 0.26 | 7.12 | 30.43 | 4 | 10 | 201.8839 | 276.2265 | 249.8638 | 201883.8939 | 276226.4502 | 1.1308e-05 | 2.2487 | 249863.7855

## RESULTADOS_7
Unnamed: 0 | Volume de calda [L] | STATUS | Capacidade operacional [ha/h] | Tempo de missao [h] | Tempo util [h] | Tempo por voo [min] | Autonomia Projetada [h] | N° Voos | MTOW [kg] | Massa Estrutura [kg] | Combustível [kg] | Abastecimentos | Massa gerador | Potência gerador [W] | Combustível consumido [L] | Calda cons [L] | Distância percorrida [km] | Distância Pulverizando [km] | RTL ACUMULADO[m] | EOC [km/km] | EOC [h/h] | Tempo de manobra [h] | Tempo rtl_rtw [h] | V pulv [m/s] | V desloc [m/s] | Preço Total por ha Simples [R$/ha] | Preço Total por ha Presumido [R$/ha] | Preço Total por ha Real [R$/ha] | Preço Total Simples [R$] | Preço Total Presumido [R$] | Prod CAPEX [ha/R$] | Dias Trabalhados | Preço Total Real [R$]
0 | 45 | CONCLUIDO | 3.9198 | 25.51 | 19.86 | 6.7 | 0.18 | 178 | 98.71 | 39.72 | 1 | 0 | 12.99 | 12407.75 | 141.35 | 7975.23 | 319.73 | 93.64 | 109269.38 | 0.29 | 0.57 | 5.31 | 6.82 | 4 | 10 | 95.0309 | 130.0255 | 117.6161 | 95030.9313 | 130025.5126 | 1.3041e-05 | 1.0629 | 117616.0602

## RESULTADOS_10
Unnamed: 0 | Volume de calda [L] | STATUS | Capacidade operacional [ha/h] | Tempo de missao [h] | Tempo util [h] | Tempo por voo [min] | Autonomia Projetada [h] | N° Voos | MTOW [kg] | Massa Estrutura [kg] | Combustível [kg] | Abastecimentos | Massa gerador | Potência gerador [W] | Combustível consumido [L] | Calda cons [L] | Distância percorrida [km] | Distância Pulverizando [km] | RTL ACUMULADO[m] | EOC [km/km] | EOC [h/h] | Tempo de manobra [h] | Tempo rtl_rtw [h] | V pulv [m/s] | V desloc [m/s] | Preço Total por ha Simples [R$/ha] | Preço Total por ha Presumido [R$/ha] | Preço Total por ha Real [R$/ha] | Preço Total Simples [R$] | Preço Total Presumido [R$] | Prod CAPEX [ha/R$] | Dias Trabalhados | Preço Total Real [R$]
0 | 60 | CONCLUIDO | 4.2167 | 23.72 | 18.16 | 8.13 | 0.14 | 134 | 124.63 | 45 | 1 | 3 | 18.64 | 15605.44 | 148.33 | 7977.33 | 264.82 | 93.64 | 82037.74 | 0.35 | 0.63 | 5.17 | 5.11 | 4 | 10 | 91.5582 | 125.274 | 113.318 | 91558.2214 | 125273.9978 | 1.2492e-05 | 0.98833 | 113318.0233
1 | 60 | CONCLUIDO | 4.2154 | 23.72 | 18.17 | 8.13 | 0.28 | 134 | 125.95 | 45 | 2 | 0 | 18.95 | 15767.7 | 149.84 | 7974.77 | 265.11 | 93.64 | 82179.94 | 0.35 | 0.63 | 5.17 | 5.12 | 4 | 10 | 92.0889 | 126.0001 | 113.9749 | 92088.9216 | 126000.1252 | 1.2488e-05 | 0.98833 | 113974.8501

## RESULTADOS_14
Unnamed: 0 | Volume de calda [L] | STATUS | Capacidade operacional [ha/h] | Tempo de missao [h] | Tempo util [h] | Tempo por voo [min] | Autonomia Projetada [h] | N° Voos | MTOW [kg] | Massa Estrutura [kg] | Combustível [kg] | Abastecimentos | Massa gerador | Potência gerador [W] | Combustível consumido [L] | Calda cons [L] | Distância percorrida [km] | Distância Pulverizando [km] | RTL ACUMULADO[m] | EOC [km/km] | EOC [h/h] | Tempo de manobra [h] | Tempo rtl_rtw [h] | V pulv [m/s] | V desloc [m/s] | Preço Total por ha Simples [R$/ha] | Preço Total por ha Presumido [R$/ha] | Preço Total por ha Real [R$/ha] | Preço Total Simples [R$] | Preço Total Presumido [R$] | Prod CAPEX [ha/R$] | Dias Trabalhados | Preço Total Real [R$]
0 | 80 | CONCLUIDO | 4.0094 | 24.94 | 18.27 | 8.12 | 0.11 | 135 | 159.12 | 50.28 | 1 | 116 | 27.84 | 19859.16 | 184.01 | 7963.79 | 274.38 | 93.64 | 86811.16 | 0.34 | 0.62 | 5.02 | 5.23 | 4 | 10 | 113.1187 | 154.7739 | 140.0025 | 113118.6625 | 154773.9444 | 1.0576e-05 | 1.0392 | 140002.5364
1 | 80 | CONCLUIDO | 4.4548 | 22.45 | 16.87 | 10.02 | 0.22 | 101 | 160.54 | 50.28 | 2 | 0 | 28.26 | 20034.4 | 159.52 | 7968.93 | 223.46 | 93.64 | 61521.18 | 0.42 | 0.68 | 5.07 | 3.83 | 4 | 10 | 91.6192 | 125.3574 | 113.3935 | 91619.1854 | 125357.4114 | 1.1751e-05 | 0.93542 | 113393.476

## RESULTADOS_5
Unnamed: 0 | Volume de calda [L] | STATUS | Capacidade operacional [ha/h] | Tempo de missao [h] | Tempo util [h] | Tempo por voo [min] | Autonomia Projetada [h] | N° Voos | MTOW [kg] | Massa Estrutura [kg] | Combustível [kg] | Abastecimentos | Massa gerador | Potência gerador [W] | Combustível consumido [L] | Calda cons [L] | Distância percorrida [km] | Distância Pulverizando [km] | RTL ACUMULADO[m] | EOC [km/km] | EOC [h/h] | Tempo de manobra [h] | Tempo rtl_rtw [h] | V pulv [m/s] | V desloc [m/s] | Preço Total por ha Simples [R$/ha] | Preço Total por ha Presumido [R$/ha] | Preço Total por ha Real [R$/ha] | Preço Total Simples [R$] | Preço Total Presumido [R$] | Prod CAPEX [ha/R$] | Dias Trabalhados | Preço Total Real [R$]
0 | 35 | CONCLUIDO | 3.6112 | 27.69 | 21.86 | 5.73 | 0.22 | 229 | 80.84 | 35.1 | 1 | 0 | 9.74 | 10204.21 | 138.26 | 7992.71 | 383.48 | 93.64 | 140888.11 | 0.24 | 0.52 | 5.46 | 8.8 | 4 | 10 | 101.5817 | 138.9886 | 125.7237 | 101581.7139 | 138988.5824 | 1.3296e-05 | 1.1538 | 125723.7072

## RESULTADOS_8
Unnamed: 0 | Volume de calda [L] | STATUS | Capacidade operacional [ha/h] | Tempo de missao [h] | Tempo util [h] | Tempo por voo [min] | Autonomia Projetada [h] | N° Voos | MTOW [kg] | Massa Estrutura [kg] | Combustível [kg] | Abastecimentos | Massa gerador | Potência gerador [W] | Combustível consumido [L] | Calda cons [L] | Distância percorrida [km] | Distância Pulverizando [km] | RTL ACUMULADO[m] | EOC [km/km] | EOC [h/h] | Tempo de manobra [h] | Tempo rtl_rtw [h] | V pulv [m/s] | V desloc [m/s] | Preço Total por ha Simples [R$/ha] | Preço Total por ha Presumido [R$/ha] | Preço Total por ha Real [R$/ha] | Preço Total Simples [R$] | Preço Total Presumido [R$] | Prod CAPEX [ha/R$] | Dias Trabalhados | Preço Total Real [R$]
0 | 50 | CONCLUIDO | 4.0418 | 24.74 | 19.15 | 7.18 | 0.16 | 160 | 107.41 | 41.65 | 1 | 0 | 14.77 | 13481.73 | 142.78 | 7978.04 | 296.85 | 93.64 | 97918.11 | 0.32 | 0.6 | 5.25 | 6.1 | 4 | 10 | 92.9266 | 127.1463 | 115.0117 | 92926.6444 | 127146.3345 | 1.2887e-05 | 1.0308 | 115011.6668

## RESULTADOS_3
Unnamed: 0 | Volume de calda [L] | STATUS | Capacidade operacional [ha/h] | Tempo de missao [h] | Tempo util [h] | Tempo por voo [min] | Autonomia Projetada [h] | N° Voos | MTOW [kg] | Massa Estrutura [kg] | Combustível [kg] | Abastecimentos | Massa gerador | Potência gerador [W] | Combustível consumido [L] | Calda cons [L] | Distância percorrida [km] | Distância Pulverizando [km] | RTL ACUMULADO[m] | EOC [km/km] | EOC [h/h] | Tempo de manobra [h] | Tempo rtl_rtw [h] | V pulv [m/s] | V desloc [m/s] | Preço Total por ha Simples [R$/ha] | Preço Total por ha Presumido [R$/ha] | Preço Total por ha Real [R$/ha] | Preço Total Simples [R$] | Preço Total Presumido [R$] | Prod CAPEX [ha/R$] | Dias Trabalhados | Preço Total Real [R$]
0 | 25 | CONCLUIDO | 3.1733 | 31.51 | 25.29 | 4.76 | 0.28 | 319 | 61.76 | 28.92 | 1 | 0 | 6.84 | 7851.41 | 135.3 | 7995.95 | 493.58 | 93.64 | 195492.04 | 0.19 | 0.45 | 5.73 | 12.23 | 4 | 10 | 114.4629 | 156.6132 | 141.6662 | 114462.8895 | 156613.1751 | 1.3382e-05 | 1.3129 | 141666.2335

## RESULTADOS_15
Unnamed: 0 | Volume de calda [L] | STATUS | Capacidade operacional [ha/h] | Tempo de missao [h] | Tempo util [h] | Tempo por voo [min] | Autonomia Projetada [h] | N° Voos | MTOW [kg] | Massa Estrutura [kg] | Combustível [kg] | Abastecimentos | Massa gerador | Potência gerador [W] | Combustível consumido [L] | Calda cons [L] | Distância percorrida [km] | Distância Pulverizando [km] | RTL ACUMULADO[m] | EOC [km/km] | EOC [h/h] | Tempo de manobra [h] | Tempo rtl_rtw [h] | V pulv [m/s] | V desloc [m/s] | Preço Total por ha Simples [R$/ha] | Preço Total por ha Presumido [R$/ha] | Preço Total por ha Real [R$/ha] | Preço Total Simples [R$] | Preço Total Presumido [R$] | Prod CAPEX [ha/R$] | Dias Trabalhados | Preço Total Real [R$]
0 | 85 | CONCLUIDO | 3.8125 | 26.23 | 18.84 | 7.64 | 0.11 | 148 | 167.88 | 51.39 | 1 | 141 | 30.49 | 20939.59 | 202.02 | 7964.35 | 293.83 | 93.64 | 96471.07 | 0.32 | 0.6 | 5.04 | 5.8 | 4 | 10 | 127.7183 | 174.7498 | 158.0719 | 127718.3065 | 174749.8215 | 9.8138e-06 | 1.0929 | 158071.9438
1 | 85 | CONCLUIDO | 4.4946 | 22.25 | 16.66 | 10.52 | 0.21 | 95 | 169.33 | 51.39 | 2 | 0 | 30.94 | 21118.46 | 162.36 | 7969.81 | 216.24 | 93.64 | 57939.42 | 0.43 | 0.68 | 5.07 | 3.62 | 4 | 10 | 92.0938 | 126.0068 | 113.9809 | 92093.7899 | 126006.7862 | 1.157e-05 | 0.92708 | 113980.8754

## RESULTADOS_2
Unnamed: 0 | Volume de calda [L] | STATUS | Capacidade operacional [ha/h] | Tempo de missao [h] | Tempo util [h] | Tempo por voo [min] | Autonomia Projetada [h] | N° Voos | MTOW [kg] | Massa Estrutura [kg] | Combustível [kg] | Abastecimentos | Massa gerador | Potência gerador [W] | Combustível consumido [L] | Calda cons [L] | Distância percorrida [km] | Distância Pulverizando [km] | RTL ACUMULADO[m] | EOC [km/km] | EOC [h/h] | Tempo de manobra [h] | Tempo rtl_rtw [h] | V pulv [m/s] | V desloc [m/s] | Preço Total por ha Simples [R$/ha] | Preço Total por ha Presumido [R$/ha] | Preço Total por ha Real [R$/ha] | Preço Total Simples [R$] | Preço Total Presumido [R$] | Prod CAPEX [ha/R$] | Dias Trabalhados | Preço Total Real [R$]
0 | 20 | CONCLUIDO | 2.8621 | 34.94 | 28.34 | 4.28 | 0.34 | 397 | 51.33 | 24.83 | 1 | 0 | 5.51 | 6564.78 | 134.08 | 8003.45 | 591.67 | 93.64 | 244147.1 | 0.16 | 0.4 | 5.96 | 15.27 | 4 | 10 | 127.2709 | 174.1376 | 157.5181 | 127270.8536 | 174137.5967 | 1.3206e-05 | 1.4558 | 157518.1489

## RESULTADOS_11
Unnamed: 0 | Volume de calda [L] | STATUS | Capacidade operacional [ha/h] | Tempo de missao [h] | Tempo util [h] | Tempo por voo [min] | Autonomia Projetada [h] | N° Voos | MTOW [kg] | Massa Estrutura [kg] | Combustível [kg] | Abastecimentos | Massa gerador | Potência gerador [W] | Combustível consumido [L] | Calda cons [L] | Distância percorrida [km] | Distância Pulverizando [km] | RTL ACUMULADO[m] | EOC [km/km] | EOC [h/h] | Tempo de manobra [h] | Tempo rtl_rtw [h] | V pulv [m/s] | V desloc [m/s] | Preço Total por ha Simples [R$/ha] | Preço Total por ha Presumido [R$/ha] | Preço Total por ha Real [R$/ha] | Preço Total Simples [R$] | Preço Total Presumido [R$] | Prod CAPEX [ha/R$] | Dias Trabalhados | Preço Total Real [R$]
0 | 65 | CONCLUIDO | 4.2624 | 23.46 | 17.85 | 8.5 | 0.13 | 126 | 133.21 | 46.47 | 1 | 18 | 20.75 | 16663.42 | 151.52 | 7968.02 | 255.56 | 93.64 | 77443.58 | 0.37 | 0.64 | 5.14 | 4.81 | 4 | 10 | 92.1367 | 126.0655 | 114.034 | 92136.7219 | 126065.5277 | 1.2226e-05 | 0.9775 | 114034.0107
1 | 65 | CONCLUIDO | 4.2845 | 23.34 | 17.78 | 8.61 | 0.26 | 124 | 134.55 | 46.47 | 2 | 0 | 21.09 | 16828.84 | 151.19 | 7973.79 | 252.9 | 93.64 | 76126.18 | 0.37 | 0.64 | 5.14 | 4.74 | 4 | 10 | 91.4322 | 125.1016 | 113.162 | 91432.198 | 125101.567 | 1.2289e-05 | 0.9725 | 113162.0491

## RESULTADOS_13
Unnamed: 0 | Volume de calda [L] | STATUS | Capacidade operacional [ha/h] | Tempo de missao [h] | Tempo util [h] | Tempo por voo [min] | Autonomia Projetada [h] | N° Voos | MTOW [kg] | Massa Estrutura [kg] | Combustível [kg] | Abastecimentos | Massa gerador | Potência gerador [W] | Combustível consumido [L] | Calda cons [L] | Distância percorrida [km] | Distância Pulverizando [km] | RTL ACUMULADO[m] | EOC [km/km] | EOC [h/h] | Tempo de manobra [h] | Tempo rtl_rtw [h] | V pulv [m/s] | V desloc [m/s] | Preço Total por ha Simples [R$/ha] | Preço Total por ha Presumido [R$/ha] | Preço Total por ha Real [R$/ha] | Preço Total Simples [R$] | Preço Total Presumido [R$] | Prod CAPEX [ha/R$] | Dias Trabalhados | Preço Total Real [R$]
0 | 75 | CONCLUIDO | 4.1525 | 24.08 | 17.92 | 8.47 | 0.12 | 127 | 150.44 | 49.1 | 1 | 91 | 25.34 | 18787.76 | 170.12 | 7965.3 | 261.87 | 93.64 | 80597.35 | 0.36 | 0.64 | 5.04 | 4.89 | 4 | 10 | 102.9862 | 140.9103 | 127.462 | 102986.2325 | 140910.3068 | 1.1243e-05 | 1.0033 | 127462.0249
1 | 75 | CONCLUIDO | 4.4133 | 22.66 | 17.11 | 9.6 | 0.23 | 107 | 151.83 | 49.1 | 2 | 0 | 25.73 | 18959.54 | 156.23 | 7970.53 | 231.17 | 93.64 | 65347.69 | 0.41 | 0.67 | 5.1 | 4.07 | 4 | 10 | 91.0355 | 124.5587 | 112.671 | 91035.4601 | 124558.7326 | 1.1949e-05 | 0.94417 | 112671.022

## RESULTADOS_17
Unnamed: 0 | Volume de calda [L] | STATUS | Capacidade operacional [ha/h] | Tempo de missao [h] | Tempo util [h] | Tempo por voo [min] | Autonomia Projetada [h] | N° Voos | MTOW [kg] | Massa Estrutura [kg] | Combustível [kg] | Abastecimentos | Massa gerador | Potência gerador [W] | Combustível consumido [L] | Calda cons [L] | Distância percorrida [km] | Distância Pulverizando [km] | RTL ACUMULADO[m] | EOC [km/km] | EOC [h/h] | Tempo de manobra [h] | Tempo rtl_rtw [h] | V pulv [m/s] | V desloc [m/s] | Preço Total por ha Simples [R$/ha] | Preço Total por ha Presumido [R$/ha] | Preço Total por ha Real [R$/ha] | Preço Total Simples [R$] | Preço Total Presumido [R$] | Prod CAPEX [ha/R$] | Dias Trabalhados | Preço Total Real [R$]
0 | 95 | CONCLUIDO | 3.4657 | 28.85 | 19.91 | 6.87 | 0.1 | 174 | 185.69 | 53.44 | 1 | 171 | 36.26 | 23136.14 | 237.95 | 7964.8 | 330.06 | 93.64 | 114457.12 | 0.28 | 0.57 | 5.07 | 6.87 | 4 | 10 | 159.6395 | 218.4258 | 197.5796 | 159639.5 | 218425.8068 | 8.5297e-06 | 1.2021 | 197579.5543
1 | 95 | CONCLUIDO | 4.5667 | 21.9 | 16.27 | 11.48 | 0.19 | 85 | 187.21 | 53.44 | 2 | 0 | 36.77 | 23322.88 | 167.77 | 7969.03 | 204.18 | 93.64 | 51960.58 | 0.46 | 0.7 | 5.02 | 3.22 | 4 | 10 | 93.0127 | 127.264 | 115.1181 | 93012.6643 | 127264.0307 | 1.1239e-05 | 0.9125 | 115118.1302

## RESULTADOS_9
Unnamed: 0 | Volume de calda [L] | STATUS | Capacidade operacional [ha/h] | Tempo de missao [h] | Tempo util [h] | Tempo por voo [min] | Autonomia Projetada [h] | N° Voos | MTOW [kg] | Massa Estrutura [kg] | Combustível [kg] | Abastecimentos | Massa gerador | Potência gerador [W] | Combustível consumido [L] | Calda cons [L] | Distância percorrida [km] | Distância Pulverizando [km] | RTL ACUMULADO[m] | EOC [km/km] | EOC [h/h] | Tempo de manobra [h] | Tempo rtl_rtw [h] | V pulv [m/s] | V desloc [m/s] | Preço Total por ha Simples [R$/ha] | Preço Total por ha Presumido [R$/ha] | Preço Total por ha Real [R$/ha] | Preço Total Simples [R$] | Preço Total Presumido [R$] | Prod CAPEX [ha/R$] | Dias Trabalhados | Preço Total Real [R$]
0 | 55 | CONCLUIDO | 4.1313 | 24.21 | 18.63 | 7.66 | 0.15 | 146 | 116.05 | 43.4 | 1 | 0 | 16.65 | 14546.17 | 145.38 | 7978.57 | 279.79 | 93.64 | 89459.8 | 0.33 | 0.61 | 5.21 | 5.59 | 4 | 10 | 92.2003 | 126.1525 | 114.1127 | 92200.2941 | 126152.51 | 1.2676e-05 | 1.0088 | 114112.6915

## resultados
Unnamed: 0 | Volume de calda [L] | STATUS | Capacidade operacional [ha/h] | Tempo de missao [h] | Tempo util [h] | Tempo por voo [min] | Autonomia Projetada [h] | N° Voos | MTOW [kg] | Massa Estrutura [kg] | Combustível [kg] | Abastecimentos | Massa gerador | Potência gerador [W] | Combustível consumido [L] | Calda cons [L] | Distância percorrida [km] | Distância Pulverizando [km] | RTL ACUMULADO[m] | EOC [km/km] | EOC [h/h] | Tempo de manobra [h] | Tempo rtl_rtw [h] | V pulv [m/s] | V desloc [m/s]
0 | 100 | CONCLUIDO | 3.2972 | 30.33 | 20.5 | 6.54 | 0.09 | 188 | 194.77 | 54.38 | 1 | 186 | 39.4 | 24256.19 | 257.11 | 7964.91 | 350.11 | 93.64 | 124409.45 | 0.27 | 0.56 | 5.09 | 7.46 | 4 | 10
1 | 100 | CONCLUIDO | 4.5913 | 21.78 | 16.11 | 11.94 | 0.18 | 81 | 196.32 | 54.38 | 2 | 0 | 39.95 | 24447.22 | 170.95 | 7965.29 | 199.25 | 93.64 | 49516.57 | 0.47 | 0.71 | 5.02 | 3.08 | 4 | 10
0 | 40 | CONCLUIDO | 3.7834 | 26.43 | 20.71 | 6.21 | 0.2 | 200 | 89.87 | 37.55 | 1 | 0 | 11.32 | 11317.98 | 139.43 | 7979.76 | 346.56 | 93.64 | 122577.43 | 0.27 | 0.55 | 5.38 | 7.66 | 4 | 10
0 | 30 | CONCLUIDO | 3.4251 | 29.2 | 23.21 | 5.24 | 0.24 | 266 | 71.52 | 32.27 | 1 | 0 | 8.25 | 9054.6 | 136.09 | 8001.09 | 427.17 | 93.64 | 162551.94 | 0.22 | 0.49 | 5.56 | 10.15 | 4 | 10
0 | 15 | CONCLUIDO | 2.4408 | 40.97 | 33.39 | 3.79 | 0.43 | 529 | 39.78 | 19.54 | 1 | 0 | 4.24 | 5140 | 132.4 | 8020.72 | 754.4 | 93.64 | 324849.26 | 0.12 | 0.34 | 6.34 | 20.31 | 4 | 10
0 | 70 | CONCLUIDO | 4.2656 | 23.44 | 17.69 | 8.7 | 0.12 | 122 | 141.81 | 47.83 | 1 | 43 | 22.98 | 17723.39 | 157.31 | 7971.63 | 251.65 | 93.64 | 75508.83 | 0.37 | 0.64 | 5.09 | 4.65 | 4 | 10
1 | 70 | CONCLUIDO | 4.3534 | 22.97 | 17.42 | 9.09 | 0.25 | 115 | 143.17 | 47.83 | 2 | 0 | 23.34 | 17891.86 | 154.34 | 7972.87 | 240.99 | 93.64 | 70216.74 | 0.39 | 0.65 | 5.12 | 4.38 | 4 | 10
0 | 90 | CONCLUIDO | 3.634 | 27.52 | 19.37 | 7.22 | 0.1 | 161 | 176.73 | 52.44 | 1 | 156 | 33.29 | 22031.19 | 220.08 | 7965.76 | 312.34 | 93.64 | 105661.72 | 0.3 | 0.59 | 5.04 | 6.33 | 4 | 10
1 | 90 | CONCLUIDO | 4.5246 | 22.1 | 16.48 | 10.99 | 0.2 | 90 | 178.21 | 52.44 | 2 | 0 | 33.77 | 22213.89 | 165.4 | 7971.04 | 211.02 | 93.64 | 55357.34 | 0.44 | 0.69 | 5.04 | 3.44 | 4 | 10
0 | 10 | CONCLUIDO | 1.853 | 53.97 | 43.53 | 3.3 | 0.64 | 791 | 26.11 | 12.1 | 1 | 0 | 3.01 | 3454.41 | 125.71 | 8052.07 | 1079.69 | 93.64 | 486183.72 | 0.09 | 0.26 | 7.12 | 30.43 | 4 | 10
0 | 45 | CONCLUIDO | 3.9198 | 25.51 | 19.86 | 6.7 | 0.18 | 178 | 98.71 | 39.72 | 1 | 0 | 12.99 | 12407.75 | 141.35 | 7975.23 | 319.73 | 93.64 | 109269.38 | 0.29 | 0.57 | 5.31 | 6.82 | 4 | 10
0 | 60 | CONCLUIDO | 4.2167 | 23.72 | 18.16 | 8.13 | 0.14 | 134 | 124.63 | 45 | 1 | 3 | 18.64 | 15605.44 | 148.33 | 7977.33 | 264.82 | 93.64 | 82037.74 | 0.35 | 0.63 | 5.17 | 5.11 | 4 | 10
1 | 60 | CONCLUIDO | 4.2154 | 23.72 | 18.17 | 8.13 | 0.28 | 134 | 125.95 | 45 | 2 | 0 | 18.95 | 15767.7 | 149.84 | 7974.77 | 265.11 | 93.64 | 82179.94 | 0.35 | 0.63 | 5.17 | 5.12 | 4 | 10
0 | 80 | CONCLUIDO | 4.0094 | 24.94 | 18.27 | 8.12 | 0.11 | 135 | 159.12 | 50.28 | 1 | 116 | 27.84 | 19859.16 | 184.01 | 7963.79 | 274.38 | 93.64 | 86811.16 | 0.34 | 0.62 | 5.02 | 5.23 | 4 | 10
1 | 80 | CONCLUIDO | 4.4548 | 22.45 | 16.87 | 10.02 | 0.22 | 101 | 160.54 | 50.28 | 2 | 0 | 28.26 | 20034.4 | 159.52 | 7968.93 | 223.46 | 93.64 | 61521.18 | 0.42 | 0.68 | 5.07 | 3.83 | 4 | 10
0 | 35 | CONCLUIDO | 3.6112 | 27.69 | 21.86 | 5.73 | 0.22 | 229 | 80.84 | 35.1 | 1 | 0 | 9.74 | 10204.21 | 138.26 | 7992.71 | 383.48 | 93.64 | 140888.11 | 0.24 | 0.52 | 5.46 | 8.8 | 4 | 10
0 | 50 | CONCLUIDO | 4.0418 | 24.74 | 19.15 | 7.18 | 0.16 | 160 | 107.41 | 41.65 | 1 | 0 | 14.77 | 13481.73 | 142.78 | 7978.04 | 296.85 | 93.64 | 97918.11 | 0.32 | 0.6 | 5.25 | 6.1 | 4 | 10
0 | 25 | CONCLUIDO | 3.1733 | 31.51 | 25.29 | 4.76 | 0.28 | 319 | 61.76 | 28.92 | 1 | 0 | 6.84 | 7851.41 | 135.3 | 7995.95 | 493.58 | 93.64 | 195492.04 | 0.19 | 0.45 | 5.73 | 12.23 | 4 | 10
0 | 85 | CONCLUIDO | 3.8125 | 26.23 | 18.84 | 7.64 | 0.11 | 148 | 167.88 | 51.39 | 1 | 141 | 30.49 | 20939.59 | 202.02 | 7964.35 | 293.83 | 93.64 | 96471.07 | 0.32 | 0.6 | 5.04 | 5.8 | 4 | 10
1 | 85 | CONCLUIDO | 4.4946 | 22.25 | 16.66 | 10.52 | 0.21 | 95 | 169.33 | 51.39 | 2 | 0 | 30.94 | 21118.46 | 162.36 | 7969.81 | 216.24 | 93.64 | 57939.42 | 0.43 | 0.68 | 5.07 | 3.62 | 4 | 10
0 | 20 | CONCLUIDO | 2.8621 | 34.94 | 28.34 | 4.28 | 0.34 | 397 | 51.33 | 24.83 | 1 | 0 | 5.51 | 6564.78 | 134.08 | 8003.45 | 591.67 | 93.64 | 244147.1 | 0.16 | 0.4 | 5.96 | 15.27 | 4 | 10
0 | 65 | CONCLUIDO | 4.2624 | 23.46 | 17.85 | 8.5 | 0.13 | 126 | 133.21 | 46.47 | 1 | 18 | 20.75 | 16663.42 | 151.52 | 7968.02 | 255.56 | 93.64 | 77443.58 | 0.37 | 0.64 | 5.14 | 4.81 | 4 | 10
1 | 65 | CONCLUIDO | 4.2845 | 23.34 | 17.78 | 8.61 | 0.26 | 124 | 134.55 | 46.47 | 2 | 0 | 21.09 | 16828.84 | 151.19 | 7973.79 | 252.9 | 93.64 | 76126.18 | 0.37 | 0.64 | 5.14 | 4.74 | 4 | 10
0 | 75 | CONCLUIDO | 4.1525 | 24.08 | 17.92 | 8.47 | 0.12 | 127 | 150.44 | 49.1 | 1 | 91 | 25.34 | 18787.76 | 170.12 | 7965.3 | 261.87 | 93.64 | 80597.35 | 0.36 | 0.64 | 5.04 | 4.89 | 4 | 10
1 | 75 | CONCLUIDO | 4.4133 | 22.66 | 17.11 | 9.6 | 0.23 | 107 | 151.83 | 49.1 | 2 | 0 | 25.73 | 18959.54 | 156.23 | 7970.53 | 231.17 | 93.64 | 65347.69 | 0.41 | 0.67 | 5.1 | 4.07 | 4 | 10
0 | 95 | CONCLUIDO | 3.4657 | 28.85 | 19.91 | 6.87 | 0.1 | 174 | 185.69 | 53.44 | 1 | 171 | 36.26 | 23136.14 | 237.95 | 7964.8 | 330.06 | 93.64 | 114457.12 | 0.28 | 0.57 | 5.07 | 6.87 | 4 | 10
1 | 95 | CONCLUIDO | 4.5667 | 21.9 | 16.27 | 11.48 | 0.19 | 85 | 187.21 | 53.44 | 2 | 0 | 36.77 | 23322.88 | 167.77 | 7969.03 | 204.18 | 93.64 | 51960.58 | 0.46 | 0.7 | 5.02 | 3.22 | 4 | 10
0 | 55 | CONCLUIDO | 4.1313 | 24.21 | 18.63 | 7.66 | 0.15 | 146 | 116.05 | 43.4 | 1 | 0 | 16.65 | 14546.17 | 145.38 | 7978.57 | 279.79 | 93.64 | 89459.8 | 0.33 | 0.61 | 5.21 | 5.59 | 4 | 10

## gráficos
Selecione o eixo X:
Selecione o eixo Y:
Selecione o eixo Z:
Eixo X | Eixo Y | Eixo Z

## hidden (hidden)
Unnamed: 0
Volume de calda [L]
STATUS
Capacidade operacional [ha/h]
Tempo de missao [h]
Tempo util [h]
Tempo por voo [min]
Autonomia Projetada [h]
N° Voos
MTOW [kg]
Massa Estrutura [kg]
Combustível [kg]
Abastecimentos
Massa gerador
Potência gerador [W]
Combustível consumido [L]
Calda cons [L]
Distância percorrida [km]
Distância Pulverizando [km]
RTL ACUMULADO[m]
EOC [km/km]
EOC [h/h]
Tempo de manobra [h]
Tempo rtl_rtw [h]
V pulv [m/s]
V desloc [m/s]