## RESULTADOS_18
Unnamed: 0 | Volume de calda [L] | STATUS | Capacidade operacional [ha/h] | Tempo de missao [h] | Tempo util [h] | Tempo por voo [min] | Autonomia Projetada [h] | N° Voos | MTOW [kg] | Massa Estrutura [kg] | Combustível [kg] | Abastecimentos | Massa gerador | Potência gerador [W] | Combustível consumido [L] | Calda cons [L] | Distância percorrida [km] | Distância Pulverizando [km] | RTL ACUMULADO[m] | EOC [km/km] | EOC [h/h] | Tempo de manobra [h] | Tempo rtl_rtw [h] | V pulv [m/s] | V desloc [m/s] | Preço Total por ha Simples [R$/ha] | Preço Total por ha Presumido [R$/ha] | Preço Total por ha Real [R$/ha] | Preço Total Simples [R$] | Preço Total Presumido [R$] | Prod CAPEX [ha/R$] | Dias Trabalhados | Preço Total Real [R$]
0 | 100 | CONCLUIDO | 1.4314 | 69.86 | 48.64 | 6.07 | 0.09 | 481 | 194.77 | 54.38 | 1 | 479 | 39.4 | 24256.19 | 659.77 | 8515.31 | 794.63 | 148.16 | 318378.21 | 0.19 | 0.53 | 15.6 | 19.13 | 4 | 10 | 979.483 | 1340.1719 | 1212.2678 | 979483.0325 | 1340171.8968 | 3.4508e-06 | 2.9108 | 1212267.7719
1 | 100 | CONCLUIDO | 2.261 | 44.23 | 35.53 | 13.41 | 0.18 | 159 | 196.32 | 54.38 | 2 | 157 | 39.95 | 24447.22 | 438.42 | 8493.75 | 356.15 | 148.16 | 100751.44 | 0.42 | 0.72 | 15.06 | 6.06 | 4 | 10 | 432.1755 | 591.3216 | 534.8867 | 432175.4996 | 591321.5848 | 5.4508e-06 | 1.8429 | 534886.6827
2 | 100 | CONCLUIDO | 2.5722 | 38.88 | 32.86 | 21.91 | 0.27 | 90 | 197.88 | 54.38 | 3 | 40 | 40.5 | 24639 | 358.82 | 8491.87 | 265.56 | 148.16 | 55799.69 | 0.56 | 0.78 | 14.99 | 3.4 | 4 | 10 | 328.0827 | 448.8973 | 406.0551 | 328082.7254 | 448897.2588 | 6.201e-06 | 1.62 | 406055.1345
3 | 100 | CONCLUIDO | 2.5911 | 38.59 | 32.73 | 22.84 | 0.36 | 86 | 199.44 | 54.38 | 4 | 0 | 41.06 | 24831.54 | 355.54 | 8493.46 | 259.2 | 148.16 | 52641.43 | 0.57 | 0.78 | 15.05 | 3.27 | 4 | 10 | 323.4976 | 442.6238 | 400.3804 | 323497.6469 | 442623.7521 | 6.2466e-06 | 1.6079 | 400380.3625

## RESULTADOS_6
Unnamed: 0 | Volume de calda [L] | STATUS | Capacidade operacional [ha/h] | Tempo de missao [h] | Tempo util [h] | Tempo por voo [min] | Autonomia Projetada [h] | N° Voos | MTOW [kg] | Massa Estrutura [kg] | Combustível [kg] | Abastecimentos | Massa gerador | Potência gerador [W] | Combustível consumido [L] | Calda cons [L] | Distância percorrida [km] | Distância Pulverizando [km] | RTL ACUMULADO[m] | EOC [km/km] | EOC [h/h] | Tempo de manobra [h] | Tempo rtl_rtw [h] | V pulv [m/s] | V desloc [m/s] | Preço Total por ha Simples [R$/ha] | Preço Total por ha Presumido [R$/ha] | Preço Total por ha Real [R$/ha] | Preço Total Simples [R$] | Preço Total Presumido [R$] | Prod CAPEX [ha/R$] | Dias Trabalhados | Preço Total Real [R$]
0 | 40 | CONCLUIDO | 2.2866 | 43.73 | 37.73 | 10.53 | 0.2 | 215 | 89.87 | 37.55 | 1 | 12 | 11.32 | 11317.98 | 257.87 | 8507.95 | 420.31 | 148.16 | 132550.34 | 0.35 | 0.68 | 15.41 | 8.25 | 4 | 10 | 279.9346 | 383.0188 | 346.464 | 279934.5576 | 383018.8115 | 7.9775e-06 | 1.8221 | 346464.0337
1 | 40 | CONCLUIDO | 2.2901 | 43.67 | 37.68 | 10.57 | 0.39 | 214 | 91.1 | 37.55 | 2 | 0 | 11.54 | 11468.97 | 260.45 | 8507.08 | 418.2 | 148.16 | 131499.6 | 0.35 | 0.68 | 15.42 | 8.2 | 4 | 10 | 280.9008 | 384.3408 | 347.6599 | 280900.7535 | 384340.8035 | 7.9897e-06 | 1.8196 | 347659.8566

## RESULTADOS_4
Unnamed: 0 | Volume de calda [L] | STATUS | Capacidade operacional [ha/h] | Tempo de missao [h] | Tempo util [h] | Tempo por voo [min] | Autonomia Projetada [h] | N° Voos | MTOW [kg] | Massa Estrutura [kg] | Combustível [kg] | Abastecimentos | Massa gerador | Potência gerador [W] | Combustível consumido [L] | Calda cons [L] | Distância percorrida [km] | Distância Pulverizando [km] | RTL ACUMULADO[m] | EOC [km/km] | EOC [h/h] | Tempo de manobra [h] | Tempo rtl_rtw [h] | V pulv [m/s] | V desloc [m/s] | Preço Total por ha Simples [R$/ha] | Preço Total por ha Presumido [R$/ha] | Preço Total por ha Real [R$/ha] | Preço Total Simples [R$] | Preço Total Presumido [R$] | Prod CAPEX [ha/R$] | Dias Trabalhados | Preço Total Real [R$]
0 | 30 | CONCLUIDO | 2.1451 | 46.62 | 40.36 | 8.53 | 0.24 | 284 | 71.52 | 32.27 | 1 | 0 | 8.25 | 9054.6 | 239.82 | 8519.97 | 503.41 | 148.16 | 173753.86 | 0.29 | 0.64 | 15.64 | 10.86 | 4 | 10 | 281.2036 | 384.7552 | 348.0347 | 281203.6332 | 384755.2168 | 8.4046e-06 | 1.9425 | 348034.7189

## RESULTADOS_1
Unnamed: 0 | Volume de calda [L] | STATUS | Capacidade operacional [ha/h] | Tempo de missao [h] | Tempo util [h] | Tempo por voo [min] | Autonomia Projetada [h] | N° Voos | MTOW [kg] | Massa Estrutura [kg] | Combustível [kg] | Abastecimentos | Massa gerador | Potência gerador [W] | Combustível consumido [L] | Calda cons [L] | Distância percorrida [km] | Distância Pulverizando [km] | RTL ACUMULADO[m] | EOC [km/km] | EOC [h/h] | Tempo de manobra [h] | Tempo rtl_rtw [h] | V pulv [m/s] | V desloc [m/s] | Preço Total por ha Simples [R$/ha] | Preço Total por ha Presumido [R$/ha] | Preço Total por ha Real [R$/ha] | Preço Total Simples [R$] | Preço Total Presumido [R$] | Prod CAPEX [ha/R$] | Dias Trabalhados | Preço Total Real [R$]
0 | 15 | CONCLUIDO | 1.6876 | 59.26 | 51.26 | 5.42 | 0.43 | 567 | 39.78 | 19.54 | 1 | 0 | 4.24 | 5140 | 205.13 | 8550.23 | 853.18 | 148.16 | 347226.51 | 0.17 | 0.5 | 16.46 | 21.72 | 4 | 10 | 323.212 | 442.2329 | 400.0268 | 323212.0143 | 442232.937 | 8.7451e-06 | 2.4692 | 400026.8462

## RESULTADOS_12
Unnamed: 0 | Volume de calda [L] | STATUS | Capacidade operacional [ha/h] | Tempo de missao [h] | Tempo util [h] | Tempo por voo [min] | Autonomia Projetada [h] | N° Voos | MTOW [kg] | Massa Estrutura [kg] | Combustível [kg] | Abastecimentos | Massa gerador | Potência gerador [W] | Combustível consumido [L] | Calda cons [L] | Distância percorrida [km] | Distância Pulverizando [km] | RTL ACUMULADO[m] | EOC [km/km] | EOC [h/h] | Tempo de manobra [h] | Tempo rtl_rtw [h] | V pulv [m/s] | V desloc [m/s] | Preço Total por ha Simples [R$/ha] | Preço Total por ha Presumido [R$/ha] | Preço Total por ha Real [R$/ha] | Preço Total Simples [R$] | Preço Total Presumido [R$] | Prod CAPEX [ha/R$] | Dias Trabalhados | Preço Total Real [R$]
0 | 70 | CONCLUIDO | 1.8652 | 53.61 | 42.05 | 7.81 | 0.12 | 323 | 141.81 | 47.83 | 1 | 321 | 22.98 | 17723.39 | 444.27 | 8504.52 | 574.84 | 148.16 | 209274.01 | 0.26 | 0.61 | 15.31 | 12.56 | 4 | 10 | 532.1118 | 728.0589 | 658.574 | 532111.8428 | 728058.8985 | 5.1924e-06 | 2.2338 | 658573.979
1 | 70 | CONCLUIDO | 2.5037 | 39.94 | 34.16 | 16.66 | 0.25 | 123 | 143.17 | 47.83 | 2 | 10 | 23.34 | 17891.86 | 306.22 | 8497.27 | 305.13 | 148.16 | 75421.1 | 0.49 | 0.75 | 15.15 | 4.69 | 4 | 10 | 295.728 | 404.6281 | 366.0109 | 295727.9672 | 404628.0513 | 6.9698e-06 | 1.6642 | 366010.918
2 | 70 | CONCLUIDO | 2.5044 | 39.93 | 34.15 | 16.66 | 0.37 | 123 | 144.54 | 47.83 | 3 | 0 | 23.71 | 18060.85 | 308.29 | 8497.7 | 304.38 | 148.16 | 75044.28 | 0.49 | 0.75 | 15.16 | 4.68 | 4 | 10 | 296.7378 | 406.0097 | 367.2607 | 296737.7924 | 406009.7387 | 6.9718e-06 | 1.6638 | 367260.7391

## RESULTADOS_16
Unnamed: 0 | Volume de calda [L] | STATUS | Capacidade operacional [ha/h] | Tempo de missao [h] | Tempo util [h] | Tempo por voo [min] | Autonomia Projetada [h] | N° Voos | MTOW [kg] | Massa Estrutura [kg] | Combustível [kg] | Abastecimentos | Massa gerador | Potência gerador [W] | Combustível consumido [L] | Calda cons [L] | Distância percorrida [km] | Distância Pulverizando [km] | RTL ACUMULADO[m] | EOC [km/km] | EOC [h/h] | Tempo de manobra [h] | Tempo rtl_rtw [h] | V pulv [m/s] | V desloc [m/s] | Preço Total por ha Simples [R$/ha] | Preço Total por ha Presumido [R$/ha] | Preço Total por ha Real [R$/ha] | Preço Total Simples [R$] | Preço Total Presumido [R$] | Prod CAPEX [ha/R$] | Dias Trabalhados | Preço Total Real [R$]
0 | 90 | CONCLUIDO | 1.5648 | 63.9 | 46.34 | 6.53 | 0.1 | 426 | 176.73 | 52.44 | 1 | 424 | 33.29 | 22031.19 | 584.67 | 8510.92 | 717.47 | 148.16 | 280073.36 | 0.21 | 0.55 | 15.5 | 16.83 | 4 | 10 | 805.0105 | 1101.4509 | 996.33 | 805010.4979 | 1101450.8778 | 3.9362e-06 | 2.6625 | 996329.9519
1 | 90 | CONCLUIDO | 2.368 | 42.23 | 34.8 | 14.81 | 0.2 | 141 | 178.21 | 52.44 | 2 | 139 | 33.77 | 22213.89 | 388.41 | 8491.94 | 331.88 | 148.16 | 88706.33 | 0.45 | 0.74 | 15.02 | 5.33 | 4 | 10 | 375.1451 | 513.29 | 464.3023 | 375145.0622 | 513290.0243 | 5.9566e-06 | 1.7596 | 464302.3448
2 | 90 | CONCLUIDO | 2.5659 | 38.97 | 33.14 | 20.71 | 0.3 | 96 | 179.7 | 52.44 | 3 | 1 | 34.26 | 22397.24 | 338.37 | 8493.93 | 271.92 | 148.16 | 58951.22 | 0.54 | 0.77 | 15.09 | 3.67 | 4 | 10 | 313.8877 | 429.4751 | 388.4866 | 313887.7477 | 429475.0642 | 6.4544e-06 | 1.6238 | 388486.5668
3 | 90 | CONCLUIDO | 2.5668 | 38.96 | 33.13 | 20.7 | 0.39 | 96 | 181.19 | 52.44 | 4 | 0 | 34.75 | 22581.25 | 340.39 | 8493.02 | 271.75 | 148.16 | 58867.07 | 0.55 | 0.77 | 15.08 | 3.66 | 4 | 10 | 314.8148 | 430.7435 | 389.634 | 314814.8135 | 430743.5165 | 6.4566e-06 | 1.6233 | 389633.9599

## RESULTADOS_0
Unnamed: 0 | Volume de calda [L] | STATUS | Capacidade operacional [ha/h] | Tempo de missao [h] | Tempo util [h] | Tempo por voo [min] | Autonomia Projetada [h] | N° Voos | MTOW [kg] | Massa Estrutura [kg] | Combustível [kg] | Abastecimentos | Massa gerador | Potência gerador [W] | Combustível consumido [L] | Calda cons [L] | Distância percorrida [km] | Distância Pulverizando [km] | RTL ACUMULADO[m] | EOC [km/km] | EOC [h/h] | Tempo de manobra [h] | Tempo rtl_rtw [h] | V pulv [m/s] | V desloc [m/s] | Preço Total por ha Simples [R$/ha] | Preço Total por ha Presumido [R$/ha] | Preço Total por ha Real [R$/ha] | Preço Total Simples [R$] | Preço Total Presumido [R$] | Prod CAPEX [ha/R$] | Dias Trabalhados | Preço Total Real [R$]
0 | 10 | CONCLUIDO | 1.3629 | 73.37 | 62.28 | 4.4 | 0.64 | 850 | 26.11 | 12.1 | 1 | 0 | 3.01 | 3454.41 | 180.81 | 8587.37 | 1205.39 | 148.16 | 521917.3 | 0.12 | 0.41 | 17.35 | 32.7 | 4 | 10 | 380.803 | 521.0315 | 471.305 | 380803.0133 | 521031.4826 | 8.3174e-06 | 3.0571 | 471304.9692

## RESULTADOS_7
Unnamed: 0 | Volume de calda [L] | STATUS | Capacidade operacional [ha/h] | Tempo de missao [h] | Tempo util [h] | Tempo por voo [min] | Autonomia Projetada [h] | N° Voos | MTOW [kg] | Massa Estrutura [kg] | Combustível [kg] | Abastecimentos | Massa gerador | Potência gerador [W] | Combustível consumido [L] | Calda cons [L] | Distância percorrida [km] | Distância Pulverizando [km] | RTL ACUMULADO[m] | EOC [km/km] | EOC [h/h] | Tempo de manobra [h] | Tempo rtl_rtw [h] | V pulv [m/s] | V desloc [m/s] | Preço Total por ha Simples [R$/ha] | Preço Total por ha Presumido [R$/ha] | Preço Total por ha Real [R$/ha] | Preço Total Simples [R$] | Preço Total Presumido [R$] | Prod CAPEX [ha/R$] | Dias Trabalhados | Preço Total Real [R$]
0 | 45 | CONCLUIDO | 2.2991 | 43.49 | 37.29 | 10.91 | 0.18 | 205 | 98.71 | 39.72 | 1 | 112 | 12.99 | 12407.75 | 273.97 | 8500.11 | 411.45 | 148.16 | 128170.88 | 0.36 | 0.69 | 15.23 | 7.82 | 4 | 10 | 291.9454 | 399.4526 | 361.3294 | 291945.4162 | 399452.5981 | 7.6489e-06 | 1.8121 | 361329.4028
1 | 45 | CONCLUIDO | 2.3435 | 42.67 | 36.78 | 11.61 | 0.35 | 190 | 99.95 | 39.72 | 2 | 0 | 13.24 | 12561.45 | 267.66 | 8505.92 | 388.45 | 148.16 | 116743.91 | 0.38 | 0.7 | 15.37 | 7.3 | 4 | 10 | 281.279 | 384.8584 | 348.1281 | 281279.0463 | 384858.4003 | 7.7966e-06 | 1.7779 | 348128.0548

## RESULTADOS_10
Unnamed: 0 | Volume de calda [L] | STATUS | Capacidade operacional [ha/h] | Tempo de missao [h] | Tempo util [h] | Tempo por voo [min] | Autonomia Projetada [h] | N° Voos | MTOW [kg] | Massa Estrutura [kg] | Combustível [kg] | Abastecimentos | Massa gerador | Potência gerador [W] | Combustível consumido [L] | Calda cons [L] | Distância percorrida [km] | Distância Pulverizando [km] | RTL ACUMULADO[m] | EOC [km/km] | EOC [h/h] | Tempo de manobra [h] | Tempo rtl_rtw [h] | V pulv [m/s] | V desloc [m/s] | Preço Total por ha Simples [R$/ha] | Preço Total por ha Presumido [R$/ha] | Preço Total por ha Real [R$/ha] | Preço Total Simples [R$] | Preço Total Presumido [R$] | Prod CAPEX [ha/R$] | Dias Trabalhados | Preço Total Real [R$]
0 | 60 | CONCLUIDO | 2.034 | 49.16 | 40.05 | 8.8 | 0.14 | 273 | 124.63 | 45 | 1 | 271 | 18.64 | 15605.44 | 376.27 | 8503.3 | 507.37 | 148.16 | 175790.06 | 0.29 | 0.64 | 15.24 | 10.57 | 4 | 10 | 424.5985 | 580.9544 | 525.509 | 424598.5249 | 580954.4338 | 6.0255e-06 | 2.0483 | 525508.958
1 | 60 | CONCLUIDO | 2.458 | 40.68 | 34.9 | 14.64 | 0.28 | 143 | 125.95 | 45 | 2 | 0 | 18.95 | 15767.7 | 291.05 | 8497.7 | 328.9 | 148.16 | 87205.26 | 0.45 | 0.74 | 15.21 | 5.43 | 4 | 10 | 288.13 | 394.2322 | 356.6073 | 288130.0425 | 394232.2356 | 7.2816e-06 | 1.695 | 356607.2643

## RESULTADOS_14
Unnamed: 0 | Volume de calda [L] | STATUS | Capacidade operacional [ha/h] | Tempo de missao [h] | Tempo util [h] | Tempo por voo [min] | Autonomia Projetada [h] | N° Voos | MTOW [kg] | Massa Estrutura [kg] | Combustível [kg] | Abastecimentos | Massa gerador | Potência gerador [W] | Combustível consumido [L] | Calda cons [L] | Distância percorrida [km] | Distância Pulverizando [km] | RTL ACUMULADO[m] | EOC [km/km] | EOC [h/h] | Tempo de manobra [h] | Tempo rtl_rtw [h] | V pulv [m/s] | V desloc [m/s] | Preço Total por ha Simples [R$/ha] | Preço Total por ha Presumido [R$/ha] | Preço Total por ha Real [R$/ha] | Preço Total Simples [R$] | Preço Total Presumido [R$] | Prod CAPEX [ha/R$] | Dias Trabalhados | Preço Total Real [R$]
0 | 80 | CONCLUIDO | 1.7069 | 58.58 | 44.21 | 7.09 | 0.11 | 374 | 159.12 | 50.28 | 1 | 372 | 27.84 | 19859.16 | 513.96 | 8509.61 | 645.49 | 148.16 | 244344.31 | 0.23 | 0.58 | 15.44 | 14.71 | 4 | 10 | 659.2219 | 901.9765 | 815.8931 | 659221.9112 | 901976.5017 | 4.5025e-06 | 2.4408 | 815893.1303
1 | 80 | CONCLUIDO | 2.4693 | 40.5 | 34.18 | 16.54 | 0.22 | 124 | 160.54 | 50.28 | 2 | 102 | 28.26 | 20034.4 | 338.39 | 8492.84 | 310.15 | 148.16 | 77926.98 | 0.48 | 0.75 | 15.03 | 4.71 | 4 | 10 | 324.024 | 443.344 | 401.0318 | 324024.0317 | 443343.9752 | 6.5136e-06 | 1.6875 | 401031.8484
2 | 80 | CONCLUIDO | 2.5389 | 39.39 | 33.58 | 18.66 | 0.33 | 108 | 161.97 | 50.28 | 3 | 0 | 28.69 | 20210.21 | 323.97 | 8497.65 | 286.39 | 148.16 | 66124.69 | 0.52 | 0.76 | 15.11 | 4.12 | 4 | 10 | 305.3982 | 417.8593 | 377.9794 | 305398.1872 | 417859.273 | 6.6972e-06 | 1.6413 | 377979.3704

## RESULTADOS_5
Unnamed: 0 | Volume de calda [L] | STATUS | Capacidade operacional [ha/h] | Tempo de missao [h] | Tempo util [h] | Tempo por voo [min] | Autonomia Projetada [h] | N° Voos | MTOW [kg] | Massa Estrutura [kg] | Combustível [kg] | Abastecimentos | Massa gerador | Potência gerador [W] | Combustível consumido [L] | Calda cons [L] | Distância percorrida [km] | Distância Pulverizando [km] | RTL ACUMULADO[m] | EOC [km/km] | EOC [h/h] | Tempo de manobra [h] | Tempo rtl_rtw [h] | V pulv [m/s] | V desloc [m/s] | Preço Total por ha Simples [R$/ha] | Preço Total por ha Presumido [R$/ha] | Preço Total por ha Real [R$/ha] | Preço Total Simples [R$] | Preço Total Presumido [R$] | Prod CAPEX [ha/R$] | Dias Trabalhados | Preço Total Real [R$]
0 | 35 | CONCLUIDO | 2.2249 | 44.94 | 38.85 | 9.55 | 0.22 | 244 | 80.84 | 35.1 | 1 | 0 | 9.74 | 10204.21 | 248.84 | 8512.27 | 455.03 | 148.16 | 149764.37 | 0.33 | 0.66 | 15.52 | 9.36 | 4 | 10 | 279.3489 | 382.2175 | 345.7392 | 279348.943 | 382217.5478 | 8.1917e-06 | 1.8725 | 345739.2415

## RESULTADOS_8
Unnamed: 0 | Volume de calda [L] | STATUS | Capacidade operacional [ha/h] | Tempo de missao [h] | Tempo util [h] | Tempo por voo [min] | Autonomia Projetada [h] | N° Voos | MTOW [kg] | Massa Estrutura [kg] | Combustível [kg] | Abastecimentos | Massa gerador | Potência gerador [W] | Combustível consumido [L] | Calda cons [L] | Distância percorrida [km] | Distância Pulverizando [km] | RTL ACUMULADO[m] | EOC [km/km] | EOC [h/h] | Tempo de manobra [h] | Tempo rtl_rtw [h] | V pulv [m/s] | V desloc [m/s] | Preço Total por ha Simples [R$/ha] | Preço Total por ha Presumido [R$/ha] | Preço Total por ha Real [R$/ha] | Preço Total Simples [R$] | Preço Total Presumido [R$] | Prod CAPEX [ha/R$] | Dias Trabalhados | Preço Total Real [R$]
0 | 50 | CONCLUIDO | 2.2209 | 45.03 | 38.04 | 10.23 | 0.16 | 223 | 107.41 | 41.65 | 1 | 203 | 14.77 | 13481.73 | 306.02 | 8498.82 | 438.94 | 148.16 | 141824.8 | 0.34 | 0.68 | 15.19 | 8.56 | 4 | 10 | 329.3326 | 450.6074 | 407.6021 | 329332.6182 | 450607.4174 | 7.0813e-06 | 1.8762 | 407602.0779
1 | 50 | CONCLUIDO | 2.3888 | 41.86 | 36.03 | 12.64 | 0.32 | 171 | 108.68 | 41.65 | 2 | 0 | 15.03 | 13638.32 | 275.27 | 8504.36 | 364.6 | 148.16 | 104916.3 | 0.41 | 0.71 | 15.29 | 6.55 | 4 | 10 | 282.7176 | 386.8267 | 349.9085 | 282717.6277 | 386826.7308 | 7.6166e-06 | 1.7442 | 349908.5305

## RESULTADOS_3
Unnamed: 0 | Volume de calda [L] | STATUS | Capacidade operacional [ha/h] | Tempo de missao [h] | Tempo util [h] | Tempo por voo [min] | Autonomia Projetada [h] | N° Voos | MTOW [kg] | Massa Estrutura [kg] | Combustível [kg] | Abastecimentos | Massa gerador | Potência gerador [W] | Combustível consumido [L] | Calda cons [L] | Distância percorrida [km] | Distância Pulverizando [km] | RTL ACUMULADO[m] | EOC [km/km] | EOC [h/h] | Tempo de manobra [h] | Tempo rtl_rtw [h] | V pulv [m/s] | V desloc [m/s] | Preço Total por ha Simples [R$/ha] | Preço Total por ha Presumido [R$/ha] | Preço Total por ha Real [R$/ha] | Preço Total Simples [R$] | Preço Total Presumido [R$] | Prod CAPEX [ha/R$] | Dias Trabalhados | Preço Total Real [R$]
0 | 25 | CONCLUIDO | 2.0363 | 49.11 | 42.58 | 7.49 | 0.28 | 341 | 61.76 | 28.92 | 1 | 0 | 6.84 | 7851.41 | 230.25 | 8527.85 | 574.66 | 148.16 | 209097.62 | 0.26 | 0.6 | 15.8 | 13.07 | 4 | 10 | 287.4624 | 393.3187 | 355.7809 | 287462.3647 | 393318.6894 | 8.5872e-06 | 2.0463 | 355780.9057

## RESULTADOS_15
Unnamed: 0 | Volume de calda [L] | STATUS | Capacidade operacional [ha/h] | Tempo de missao [h] | Tempo util [h] | Tempo por voo [min] | Autonomia Projetada [h] | N° Voos | MTOW [kg] | Massa Estrutura [kg] | Combustível [kg] | Abastecimentos | Massa gerador | Potência gerador [W] | Combustível consumido [L] | Calda cons [L] | Distância percorrida [km] | Distância Pulverizando [km] | RTL ACUMULADO[m] | EOC [km/km] | EOC [h/h] | Tempo de manobra [h] | Tempo rtl_rtw [h] | V pulv [m/s] | V desloc [m/s] | Preço Total por ha Simples [R$/ha] | Preço Total por ha Presumido [R$/ha] | Preço Total por ha Real [R$/ha] | Preço Total Simples [R$] | Preço Total Presumido [R$] | Prod CAPEX [ha/R$] | Dias Trabalhados | Preço Total Real [R$]
0 | 85 | CONCLUIDO | 1.6367 | 61.1 | 45.2 | 6.8 | 0.11 | 399 | 167.88 | 51.39 | 1 | 397 | 30.49 | 20939.59 | 548.22 | 8507.92 | 679.72 | 148.16 | 261337.74 | 0.22 | 0.57 | 15.45 | 15.7 | 4 | 10 | 727.2768 | 995.0922 | 900.122 | 727276.8257 | 995092.2381 | 4.2131e-06 | 2.5458 | 900122.0315
1 | 85 | CONCLUIDO | 2.4189 | 41.34 | 34.5 | 15.68 | 0.21 | 132 | 169.33 | 51.39 | 2 | 129 | 30.94 | 21118.46 | 363.7 | 8491.94 | 321.48 | 148.16 | 83549.4 | 0.46 | 0.74 | 15.02 | 5.03 | 4 | 10 | 349.2444 | 477.8517 | 432.2462 | 349244.4402 | 477851.6507 | 6.2265e-06 | 1.7225 | 432246.1598
2 | 85 | CONCLUIDO | 2.5564 | 39.12 | 33.32 | 19.8 | 0.31 | 101 | 170.79 | 51.39 | 3 | 0 | 31.4 | 21297.94 | 330.28 | 8494.8 | 277.92 | 148.16 | 61925.84 | 0.53 | 0.77 | 15.1 | 3.86 | 4 | 10 | 308.6384 | 422.2927 | 381.9896 | 308638.3848 | 422292.6542 | 6.5805e-06 | 1.63 | 381989.636

## RESULTADOS_2
Unnamed: 0 | Volume de calda [L] | STATUS | Capacidade operacional [ha/h] | Tempo de missao [h] | Tempo util [h] | Tempo por voo [min] | Autonomia Projetada [h] | N° Voos | MTOW [kg] | Massa Estrutura [kg] | Combustível [kg] | Abastecimentos | Massa gerador | Potência gerador [W] | Combustível consumido [L] | Calda cons [L] | Distância percorrida [km] | Distância Pulverizando [km] | RTL ACUMULADO[m] | EOC [km/km] | EOC [h/h] | Tempo de manobra [h] | Tempo rtl_rtw [h] | V pulv [m/s] | V desloc [m/s] | Preço Total por ha Simples [R$/ha] | Preço Total por ha Presumido [R$/ha] | Preço Total por ha Real [R$/ha] | Preço Total Simples [R$] | Preço Total Presumido [R$] | Prod CAPEX [ha/R$] | Dias Trabalhados | Preço Total Real [R$]
0 | 20 | CONCLUIDO | 1.8939 | 52.8 | 45.85 | 6.46 | 0.34 | 426 | 51.33 | 24.83 | 1 | 0 | 5.51 | 6564.78 | 219.65 | 8534.57 | 679.98 | 148.16 | 261329.09 | 0.22 | 0.56 | 16.04 | 16.33 | 4 | 10 | 299.2817 | 409.4904 | 370.4092 | 299281.7107 | 409490.44 | 8.7389e-06 | 2.2 | 370409.2471

## RESULTADOS_11
Unnamed: 0 | Volume de calda [L] | STATUS | Capacidade operacional [ha/h] | Tempo de missao [h] | Tempo util [h] | Tempo por voo [min] | Autonomia Projetada [h] | N° Voos | MTOW [kg] | Massa Estrutura [kg] | Combustível [kg] | Abastecimentos | Massa gerador | Potência gerador [W] | Combustível consumido [L] | Calda cons [L] | Distância percorrida [km] | Distância Pulverizando [km] | RTL ACUMULADO[m] | EOC [km/km] | EOC [h/h] | Tempo de manobra [h] | Tempo rtl_rtw [h] | V pulv [m/s] | V desloc [m/s] | Preço Total por ha Simples [R$/ha] | Preço Total por ha Presumido [R$/ha] | Preço Total por ha Real [R$/ha] | Preço Total Simples [R$] | Preço Total Presumido [R$] | Prod CAPEX [ha/R$] | Dias Trabalhados | Preço Total Real [R$]
0 | 65 | CONCLUIDO | 1.9465 | 51.37 | 41.08 | 8.27 | 0.13 | 298 | 133.21 | 46.47 | 1 | 296 | 20.75 | 16663.42 | 410.65 | 8502.19 | 541.44 | 148.16 | 192701.34 | 0.27 | 0.63 | 15.29 | 11.59 | 4 | 10 | 477.1668 | 652.8806 | 590.5706 | 477166.7743 | 652880.6318 | 5.5831e-06 | 2.1404 | 590570.6206
1 | 65 | CONCLUIDO | 2.4822 | 40.29 | 34.51 | 15.69 | 0.26 | 132 | 134.55 | 46.47 | 2 | 0 | 21.09 | 16828.84 | 298.79 | 8501.67 | 315.63 | 148.16 | 80626.88 | 0.47 | 0.74 | 15.2 | 5.04 | 4 | 10 | 291.9461 | 399.4535 | 361.3302 | 291946.0852 | 399453.5136 | 7.1197e-06 | 1.6787 | 361330.2309

## RESULTADOS_13
Unnamed: 0 | Volume de calda [L] | STATUS | Capacidade operacional [ha/h] | Tempo de missao [h] | Tempo util [h] | Tempo por voo [min] | Autonomia Projetada [h] | N° Voos | MTOW [kg] | Massa Estrutura [kg] | Combustível [kg] | Abastecimentos | Massa gerador | Potência gerador [W] | Combustível consumido [L] | Calda cons [L] | Distância percorrida [km] | Distância Pulverizando [km] | RTL ACUMULADO[m] | EOC [km/km] | EOC [h/h] | Tempo de manobra [h] | Tempo rtl_rtw [h] | V pulv [m/s] | V desloc [m/s] | Preço Total por ha Simples [R$/ha] | Preço Total por ha Presumido [R$/ha] | Preço Total por ha Real [R$/ha] | Preço Total Simples [R$] | Preço Total Presumido [R$] | Prod CAPEX [ha/R$] | Dias Trabalhados | Preço Total Real [R$]
0 | 75 | CONCLUIDO | 1.7852 | 56.02 | 43.11 | 7.43 | 0.12 | 348 | 150.44 | 49.1 | 1 | 346 | 25.34 | 18787.76 | 478.65 | 8503.1 | 609.42 | 148.16 | 226442.02 | 0.24 | 0.6 | 15.37 | 13.61 | 4 | 10 | 592.6594 | 810.9028 | 733.5113 | 592659.4257 | 810902.7725 | 4.8333e-06 | 2.3342 | 733511.35
1 | 75 | CONCLUIDO | 2.5039 | 39.94 | 34.03 | 17.16 | 0.23 | 119 | 151.83 | 49.1 | 2 | 48 | 25.73 | 18959.54 | 317.71 | 8496.86 | 302.36 | 148.16 | 74057.56 | 0.49 | 0.75 | 15.1 | 4.56 | 4 | 10 | 304.7272 | 416.9413 | 377.149 | 304727.2399 | 416941.2533 | 6.7791e-06 | 1.6642 | 377148.9652
2 | 75 | CONCLUIDO | 2.5233 | 39.63 | 33.84 | 17.66 | 0.35 | 115 | 153.23 | 49.1 | 3 | 0 | 26.13 | 19131.85 | 315.97 | 8500.71 | 294.8 | 148.16 | 70293.04 | 0.5 | 0.76 | 15.12 | 4.37 | 4 | 10 | 300.8181 | 411.5926 | 372.3108 | 300818.1016 | 411592.5978 | 6.8316e-06 | 1.6513 | 372310.7779

## RESULTADOS_17
Unnamed: 0 | Volume de calda [L] | STATUS | Capacidade operacional [ha/h] | Tempo de missao [h] | Tempo util [h] | Tempo por voo [min] | Autonomia Projetada [h] | N° Voos | MTOW [kg] | Massa Estrutura [kg] | Combustível [kg] | Abastecimentos | Massa gerador | Potência gerador [W] | Combustível consumido [L] | Calda cons [L] | Distância percorrida [km] | Distância Pulverizando [km] | RTL ACUMULADO[m] | EOC [km/km] | EOC [h/h] | Tempo de manobra [h] | Tempo rtl_rtw [h] | V pulv [m/s] | V desloc [m/s] | Preço Total por ha Simples [R$/ha] | Preço Total por ha Presumido [R$/ha] | Preço Total por ha Real [R$/ha] | Preço Total Simples [R$] | Preço Total Presumido [R$] | Prod CAPEX [ha/R$] | Dias Trabalhados | Preço Total Real [R$]
0 | 95 | CONCLUIDO | 1.4968 | 66.81 | 47.48 | 6.29 | 0.1 | 453 | 185.69 | 53.44 | 1 | 451 | 36.26 | 23136.14 | 621.54 | 8512.73 | 756.54 | 148.16 | 299476.44 | 0.2 | 0.54 | 15.52 | 17.97 | 4 | 10 | 888.4025 | 1215.5515 | 1099.541 | 888402.4964 | 1215551.4892 | 3.6839e-06 | 2.7837 | 1099540.9611
1 | 95 | CONCLUIDO | 2.3158 | 43.18 | 35.13 | 14.05 | 0.19 | 150 | 187.21 | 53.44 | 2 | 148 | 36.77 | 23322.88 | 413.09 | 8490.98 | 343.44 | 148.16 | 94439.27 | 0.43 | 0.73 | 15.03 | 5.66 | 4 | 10 | 402.4598 | 550.6632 | 498.1087 | 402459.7722 | 550663.2157 | 5.6996e-06 | 1.7992 | 498108.6912
2 | 95 | CONCLUIDO | 2.5807 | 38.75 | 32.89 | 21.69 | 0.28 | 91 | 188.73 | 53.44 | 3 | 10 | 37.29 | 23510.33 | 345.69 | 8494.13 | 265.09 | 148.16 | 55559.17 | 0.56 | 0.78 | 15.04 | 3.43 | 4 | 10 | 317.674 | 434.6556 | 393.1727 | 317674.0438 | 434655.6415 | 6.3516e-06 | 1.6146 | 393172.7171
3 | 95 | CONCLUIDO | 2.578 | 38.79 | 32.93 | 21.71 | 0.37 | 91 | 190.25 | 53.44 | 4 | 0 | 37.82 | 23698.48 | 348.64 | 8496.28 | 265.29 | 148.16 | 55659.19 | 0.56 | 0.78 | 15.07 | 3.47 | 4 | 10 | 319.7063 | 437.4363 | 395.688 | 319706.3268 | 437436.3008 | 6.3449e-06 | 1.6162 | 395687.9942

## RESULTADOS_9
Unnamed: 0 | Volume de calda [L] | STATUS | Capacidade operacional [ha/h] | Tempo de missao [h] | Tempo util [h] | Tempo por voo [min] | Autonomia Projetada [h] | N° Voos | MTOW [kg] | Massa Estrutura [kg] | Combustível [kg] | Abastecimentos | Massa gerador | Potência gerador [W] | Combustível consumido [L] | Calda cons [L] | Distância percorrida [km] | Distância Pulverizando [km] | RTL ACUMULADO[m] | EOC [km/km] | EOC [h/h] | Tempo de manobra [h] | Tempo rtl_rtw [h] | V pulv [m/s] | V desloc [m/s] | Preço Total por ha Simples [R$/ha] | Preço Total por ha Presumido [R$/ha] | Preço Total por ha Real [R$/ha] | Preço Total Simples [R$] | Preço Total Presumido [R$] | Prod CAPEX [ha/R$] | Dias Trabalhados | Preço Total Real [R$]
0 | 55 | CONCLUIDO | 2.1263 | 47.03 | 39.04 | 9.48 | 0.15 | 247 | 116.05 | 43.4 | 1 | 244 | 16.65 | 14546.17 | 340.98 | 8499.91 | 472.34 | 148.16 | 158406.41 | 0.31 | 0.66 | 15.24 | 9.56 | 4 | 10 | 374.9129 | 512.9723 | 464.0149 | 374912.8511 | 512972.3029 | 6.524e-06 | 1.9596 | 464014.9463
1 | 55 | CONCLUIDO | 2.4236 | 41.26 | 35.45 | 13.63 | 0.3 | 156 | 117.34 | 43.4 | 2 | 0 | 16.94 | 14705.49 | 282.97 | 8501.82 | 346.06 | 148.16 | 95719.37 | 0.43 | 0.72 | 15.26 | 5.97 | 4 | 10 | 285.4614 | 390.5808 | 353.3044 | 285461.3685 | 390580.8381 | 7.4361e-06 | 1.7192 | 353304.3511

## resultados
Unnamed: 0 | Volume de calda [L] | STATUS | Capacidade operacional [ha/h] | Tempo de missao [h] | Tempo util [h] | Tempo por voo [min] | Autonomia Projetada [h] | N° Voos | MTOW [kg] | Massa Estrutura [kg] | Combustível [kg] | Abastecimentos | Massa gerador | Potência gerador [W] | Combustível consumido [L] | Calda cons [L] | Distância percorrida [km] | Distância Pulverizando [km] | RTL ACUMULADO[m] | EOC [km/km] | EOC [h/h] | Tempo de manobra [h] | Tempo rtl_rtw [h] | V pulv [m/s] | V desloc [m/s]
0 | 100 | CONCLUIDO | 1.4314 | 69.86 | 48.64 | 6.07 | 0.09 | 481 | 194.77 | 54.38 | 1 | 479 | 39.4 | 24256.19 | 659.77 | 8515.31 | 794.63 | 148.16 | 318378.21 | 0.19 | 0.53 | 15.6 | 19.13 | 4 | 10
1 | 100 | CONCLUIDO | 2.261 | 44.23 | 35.53 | 13.41 | 0.18 | 159 | 196.32 | 54.38 | 2 | 157 | 39.95 | 24447.22 | 438.42 | 8493.75 | 356.15 | 148.16 | 100751.44 | 0.42 | 0.72 | 15.06 | 6.06 | 4 | 10
2 | 100 | CONCLUIDO | 2.5722 | 38.88 | 32.86 | 21.91 | 0.27 | 90 | 197.88 | 54.38 | 3 | 40 | 40.5 | 24639 | 358.82 | 8491.87 | 265.56 | 148.16 | 55799.69 | 0.56 | 0.78 | 14.99 | 3.4 | 4 | 10
3 | 100 | CONCLUIDO | 2.5911 | 38.59 | 32.73 | 22.84 | 0.36 | 86 | 199.44 | 54.38 | 4 | 0 | 41.06 | 24831.54 | 355.54 | 8493.46 | 259.2 | 148.16 | 52641.43 | 0.57 | 0.78 | 15.05 | 3.27 | 4 | 10
0 | 40 | CONCLUIDO | 2.2866 | 43.73 | 37.73 | 10.53 | 0.2 | 215 | 89.87 | 37.55 | 1 | 12 | 11.32 | 11317.98 | 257.87 | 8507.95 | 420.31 | 148.16 | 132550.34 | 0.35 | 0.68 | 15.41 | 8.25 | 4 | 10
1 | 40 | CONCLUIDO | 2.2901 | 43.67 | 37.68 | 10.57 | 0.39 | 214 | 91.1 | 37.55 | 2 | 0 | 11.54 | 11468.97 | 260.45 | 8507.08 | 418.2 | 148.16 | 131499.6 | 0.35 | 0.68 | 15.42 | 8.2 | 4 | 10
0 | 30 | CONCLUIDO | 2.1451 | 46.62 | 40.36 | 8.53 | 0.24 | 284 | 71.52 | 32.27 | 1 | 0 | 8.25 | 9054.6 | 239.82 | 8519.97 | 503.41 | 148.16 | 173753.86 | 0.29 | 0.64 | 15.64 | 10.86 | 4 | 10
0 | 15 | CONCLUIDO | 1.6876 | 59.26 | 51.26 | 5.42 | 0.43 | 567 | 39.78 | 19.54 | 1 | 0 | 4.24 | 5140 | 205.13 | 8550.23 | 853.18 | 148.16 | 347226.51 | 0.17 | 0.5 | 16.46 | 21.72 | 4 | 10
0 | 70 | CONCLUIDO | 1.8652 | 53.61 | 42.05 | 7.81 | 0.12 | 323 | 141.81 | 47.83 | 1 | 321 | 22.98 | 17723.39 | 444.27 | 8504.52 | 574.84 | 148.16 | 209274.01 | 0.26 | 0.61 | 15.31 | 12.56 | 4 | 10
1 | 70 | CONCLUIDO | 2.5037 | 39.94 | 34.16 | 16.66 | 0.25 | 123 | 143.17 | 47.83 | 2 | 10 | 23.34 | 17891.86 | 306.22 | 8497.27 | 305.13 | 148.16 | 75421.1 | 0.49 | 0.75 | 15.15 | 4.69 | 4 | 10
2 | 70 | CONCLUIDO | 2.5044 | 39.93 | 34.15 | 16.66 | 0.37 | 123 | 144.54 | 47.83 | 3 | 0 | 23.71 | 18060.85 | 308.29 | 8497.7 | 304.38 | 148.16 | 75044.28 | 0.49 | 0.75 | 15.16 | 4.68 | 4 | 10
0 | 90 | CONCLUIDO | 1.5648 | 63.9 | 46.34 | 6.53 | 0.1 | 426 | 176.73 | 52.44 | 1 | 424 | 33.29 | 22031.19 | 584.67 | 8510.92 | 717.47 | 148.16 | 280073.36 | 0.21 | 0.55 | 15.5 | 16.83 | 4 | 10
1 | 90 | CONCLUIDO | 2.368 | 42.23 | 34.8 | 14.81 | 0.2 | 141 | 178.21 | 52.44 | 2 | 139 | 33.77 | 22213.89 | 388.41 | 8491.94 | 331.88 | 148.16 | 88706.33 | 0.45 | 0.74 | 15.02 | 5.33 | 4 | 10
2 | 90 | CONCLUIDO | 2.5659 | 38.97 | 33.14 | 20.71 | 0.3 | 96 | 179.7 | 52.44 | 3 | 1 | 34.26 | 22397.24 | 338.37 | 8493.93 | 271.92 | 148.16 | 58951.22 | 0.54 | 0.77 | 15.09 | 3.67 | 4 | 10
3 | 90 | CONCLUIDO | 2.5668 | 38.96 | 33.13 | 20.7 | 0.39 | 96 | 181.19 | 52.44 | 4 | 0 | 34.75 | 22581.25 | 340.39 | 8493.02 | 271.75 | 148.16 | 58867.07 | 0.55 | 0.77 | 15.08 | 3.66 | 4 | 10
0 | 10 | CONCLUIDO | 1.3629 | 73.37 | 62.28 | 4.4 | 0.64 | 850 | 26.11 | 12.1 | 1 | 0 | 3.01 | 3454.41 | 180.81 | 8587.37 | 1205.39 | 148.16 | 521917.3 | 0.12 | 0.41 | 17.35 | 32.7 | 4 | 10
0 | 45 | CONCLUIDO | 2.2991 | 43.49 | 37.29 | 10.91 | 0.18 | 205 | 98.71 | 39.72 | 1 | 112 | 12.99 | 12407.75 | 273.97 | 8500.11 | 411.45 | 148.16 | 128170.88 | 0.36 | 0.69 | 15.23 | 7.82 | 4 | 10
1 | 45 | CONCLUIDO | 2.3435 | 42.67 | 36.78 | 11.61 | 0.35 | 190 | 99.95 | 39.72 | 2 | 0 | 13.24 | 12561.45 | 267.66 | 8505.92 | 388.45 | 148.16 | 116743.91 | 0.38 | 0.7 | 15.37 | 7.3 | 4 | 10
0 | 60 | CONCLUIDO | 2.034 | 49.16 | 40.05 | 8.8 | 0.14 | 273 | 124.63 | 45 | 1 | 271 | 18.64 | 15605.44 | 376.27 | 8503.3 | 507.37 | 148.16 | 175790.06 | 0.29 | 0.64 | 15.24 | 10.57 | 4 | 10
1 | 60 | CONCLUIDO | 2.458 | 40.68 | 34.9 | 14.64 | 0.28 | 143 | 125.95 | 45 | 2 | 0 | 18.95 | 15767.7 | 291.05 | 8497.7 | 328.9 | 148.16 | 87205.26 | 0.45 | 0.74 | 15.21 | 5.43 | 4 | 10
0 | 80 | CONCLUIDO | 1.7069 | 58.58 | 44.21 | 7.09 | 0.11 | 374 | 159.12 | 50.28 | 1 | 372 | 27.84 | 19859.16 | 513.96 | 8509.61 | 645.49 | 148.16 | 244344.31 | 0.23 | 0.58 | 15.44 | 14.71 | 4 | 10
1 | 80 | CONCLUIDO | 2.4693 | 40.5 | 34.18 | 16.54 | 0.22 | 124 | 160.54 | 50.28 | 2 | 102 | 28.26 | 20034.4 | 338.39 | 8492.84 | 310.15 | 148.16 | 77926.98 | 0.48 | 0.75 | 15.03 | 4.71 | 4 | 10
2 | 80 | CONCLUIDO | 2.5389 | 39.39 | 33.58 | 18.66 | 0.33 | 108 | 161.97 | 50.28 | 3 | 0 | 28.69 | 20210.21 | 323.97 | 8497.65 | 286.39 | 148.16 | 66124.69 | 0.52 | 0.76 | 15.11 | 4.12 | 4 | 10
0 | 35 | CONCLUIDO | 2.2249 | 44.94 | 38.85 | 9.55 | 0.22 | 244 | 80.84 | 35.1 | 1 | 0 | 9.74 | 10204.21 | 248.84 | 8512.27 | 455.03 | 148.16 | 149764.37 | 0.33 | 0.66 | 15.52 | 9.36 | 4 | 10
0 | 50 | CONCLUIDO | 2.2209 | 45.03 | 38.04 | 10.23 | 0.16 | 223 | 107.41 | 41.65 | 1 | 203 | 14.77 | 13481.73 | 306.02 | 8498.82 | 438.94 | 148.16 | 141824.8 | 0.34 | 0.68 | 15.19 | 8.56 | 4 | 10
1 | 50 | CONCLUIDO | 2.3888 | 41.86 | 36.03 | 12.64 | 0.32 | 171 | 108.68 | 41.65 | 2 | 0 | 15.03 | 13638.32 | 275.27 | 8504.36 | 364.6 | 148.16 | 104916.3 | 0.41 | 0.71 | 15.29 | 6.55 | 4 | 10
0 | 25 | CONCLUIDO | 2.0363 | 49.11 | 42.58 | 7.49 | 0.28 | 341 | 61.76 | 28.92 | 1 | 0 | 6.84 | 7851.41 | 230.25 | 8527.85 | 574.66 | 148.16 | 209097.62 | 0.26 | 0.6 | 15.8 | 13.07 | 4 | 10
0 | 85 | CONCLUIDO | 1.6367 | 61.1 | 45.2 | 6.8 | 0.11 | 399 | 167.88 | 51.39 | 1 | 397 | 30.49 | 20939.59 | 548.22 | 8507.92 | 679.72 | 148.16 | 261337.74 | 0.22 | 0.57 | 15.45 | 15.7 | 4 | 10
1 | 85 | CONCLUIDO | 2.4189 | 41.34 | 34.5 | 15.68 | 0.21 | 132 | 169.33 | 51.39 | 2 | 129 | 30.94 | 21118.46 | 363.7 | 8491.94 | 321.48 | 148.16 | 83549.4 | 0.46 | 0.74 | 15.02 | 5.03 | 4 | 10
2 | 85 | CONCLUIDO | 2.5564 | 39.12 | 33.32 | 19.8 | 0.31 | 101 | 170.79 | 51.39 | 3 | 0 | 31.4 | 21297.94 | 330.28 | 8494.8 | 277.92 | 148.16 | 61925.84 | 0.53 | 0.77 | 15.1 | 3.86 | 4 | 10
0 | 20 | CONCLUIDO | 1.8939 | 52.8 | 45.85 | 6.46 | 0.34 | 426 | 51.33 | 24.83 | 1 | 0 | 5.51 | 6564.78 | 219.65 | 8534.57 | 679.98 | 148.16 | 261329.09 | 0.22 | 0.56 | 16.04 | 16.33 | 4 | 10
0 | 65 | CONCLUIDO | 1.9465 | 51.37 | 41.08 | 8.27 | 0.13 | 298 | 133.21 | 46.47 | 1 | 296 | 20.75 | 16663.42 | 410.65 | 8502.19 | 541.44 | 148.16 | 192701.34 | 0.27 | 0.63 | 15.29 | 11.59 | 4 | 10
1 | 65 | CONCLUIDO | 2.4822 | 40.29 | 34.51 | 15.69 | 0.26 | 132 | 134.55 | 46.47 | 2 | 0 | 21.09 | 16828.84 | 298.79 | 8501.67 | 315.63 | 148.16 | 80626.88 | 0.47 | 0.74 | 15.2 | 5.04 | 4 | 10
0 | 75 | CONCLUIDO | 1.7852 | 56.02 | 43.11 | 7.43 | 0.12 | 348 | 150.44 | 49.1 | 1 | 346 | 25.34 | 18787.76 | 478.65 | 8503.1 | 609.42 | 148.16 | 226442.02 | 0.24 | 0.6 | 15.37 | 13.61 | 4 | 10
1 | 75 | CONCLUIDO | 2.5039 | 39.94 | 34.03 | 17.16 | 0.23 | 119 | 151.83 | 49.1 | 2 | 48 | 25.73 | 18959.54 | 317.71 | 8496.86 | 302.36 | 148.16 | 74057.56 | 0.49 | 0.75 | 15.1 | 4.56 | 4 | 10
2 | 75 | CONCLUIDO | 2.5233 | 39.63 | 33.84 | 17.66 | 0.35 | 115 | 153.23 | 49.1 | 3 | 0 | 26.13 | 19131.85 | 315.97 | 8500.71 | 294.8 | 148.16 | 70293.04 | 0.5 | 0.76 | 15.12 | 4.37 | 4 | 10
0 | 95 | CONCLUIDO | 1.4968 | 66.81 | 47.48 | 6.29 | 0.1 | 453 | 185.69 | 53.44 | 1 | 451 | 36.26 | 23136.14 | 621.54 | 8512.73 | 756.54 | 148.16 | 299476.44 | 0.2 | 0.54 | 15.52 | 17.97 | 4 | 10
1 | 95 | CONCLUIDO | 2.3158 | 43.18 | 35.13 | 14.05 | 0.19 | 150 | 187.21 | 53.44 | 2 | 148 | 36.77 | 23322.88 | 413.09 | 8490.98 | 343.44 | 148.16 | 94439.27 | 0.43 | 0.73 | 15.03 | 5.66 | 4 | 10
2 | 95 | CONCLUIDO | 2.5807 | 38.75 | 32.89 | 21.69 | 0.28 | 91 | 188.73 | 53.44 | 3 | 10 | 37.29 | 23510.33 | 345.69 | 8494.13 | 265.09 | 148.16 | 55559.17 | 0.56 | 0.78 | 15.04 | 3.43 | 4 | 10
3 | 95 | CONCLUIDO | 2.578 | 38.79 | 32.93 | 21.71 | 0.37 | 91 | 190.25 | 53.44 | 4 | 0 | 37.82 | 23698.48 | 348.64 | 8496.28 | 265.29 | 148.16 | 55659.19 | 0.56 | 0.78 | 15.07 | 3.47 | 4 | 10
0 | 55 | CONCLUIDO | 2.1263 | 47.03 | 39.04 | 9.48 | 0.15 | 247 | 116.05 | 43.4 | 1 | 244 | 16.65 | 14546.17 | 340.98 | 8499.91 | 472.34 | 148.16 | 158406.41 | 0.31 | 0.66 | 15.24 | 9.56 | 4 | 10
1 | 55 | CONCLUIDO | 2.4236 | 41.26 | 35.45 | 13.63 | 0.3 | 156 | 117.34 | 43.4 | 2 | 0 | 16.94 | 14705.49 | 282.97 | 8501.82 | 346.06 | 148.16 | 95719.37 | 0.43 | 0.72 | 15.26 | 5.97 | 4 | 10

## gráficos
Selecione o eixo X:
Selecione o eixo Y:
Selecione o eixo Z:
Eixo X | Eixo Y | Eixo Z

## hidden (hidden)
Unnamed: 0
Volume de calda [L]
STATUS
Capacidade operacional [ha/h]
Tempo de missao [h]
Tempo util [h]
Tempo por voo [min]
Autonomia Projetada [h]
N° Voos
MTOW [kg]
Massa Estrutura [kg]
Combustível [kg]
Abastecimentos
Massa gerador
Potência gerador [W]
Combustível consumido [L]
Calda cons [L]
Distância percorrida [km]
Distância Pulverizando [km]
RTL ACUMULADO[m]
EOC [km/km]
EOC [h/h]
Tempo de manobra [h]
Tempo rtl_rtw [h]
V pulv [m/s]
V desloc [m/s]