## Sheet1
| Volume de calda [L] | STATUS | Capacidade operacional [ha/h] | Tempo de missao [h] | Tempo util [h] | Tempo por voo [min] | Autonomia Projetada [h] | N° Voos | MTOW [kg] | Massa Estrutura [kg] | Combustível [kg] | Abastecimentos | Massa gerador | Potência gerador [W] | Combustível consumido [L] | Calda cons [L] | Distância percorrida [km] | Distância Pulverizando [km] | RTL ACUMULADO[m] | EOC [km/km] | EOC [h/h] | Tempo de manobra [h] | Tempo rtl_rtw [h] | V pulv [m/s] | V desloc [m/s]
0 | 140 | INCOMLPLETO | 1.49 | 67.18 | 58.11 | 4.67 | 0.06 | 747 | 274.09 | 60.56 | 1 | 746 | 72.53 | 34038.11 | 1005.29 | 922.17 | 1315.52 | 77.41 | 616402.22 | 0.06 | 0.37 | 1.3 | 36.38 | 1 | 10
1 | 140 | CONCLUIDO | 2.15 | 46.57 | 40.74 | 9.55 | 0.13 | 256 | 276.02 | 60.56 | 2 | 254 | 73.47 | 34277.1 | 700.37 | 1194.85 | 517.72 | 100.53 | 207289.58 | 0.19 | 0.69 | 0.58 | 48.62 | 1 | 10
2 | 140 | CONCLUIDO | 2.5 | 39.99 | 35.38 | 14.44 | 0.19 | 147 | 277.97 | 60.56 | 3 | 145 | 74.42 | 34517.57 | 605.01 | 1194.86 | 335.16 | 100.53 | 116555.7 | 0.3 | 0.79 | 0.4 | 55.49 | 1 | 10
3 | 140 | CONCLUIDO | 2.68 | 37.3 | 33.17 | 19.32 | 0.25 | 103 | 279.94 | 60.56 | 4 | 101 | 75.38 | 34759.54 | 564.54 | 1194.85 | 260.38 | 100.53 | 79386.51 | 0.39 | 0.84 | 0.33 | 60.16 | 1 | 10
4 | 140 | CONCLUIDO | 2.78 | 36.02 | 32.15 | 24.11 | 0.32 | 80 | 281.91 | 60.56 | 5 | 78 | 76.35 | 35003.04 | 544.62 | 1194.85 | 225.8 | 100.53 | 62213.83 | 0.45 | 0.87 | 0.29 | 63.81 | 1 | 10
5 | 140 | CONCLUIDO | 2.85 | 35.11 | 31.41 | 28.99 | 0.38 | 65 | 283.9 | 60.56 | 6 | 63 | 77.34 | 35248.1 | 529.5 | 1194.85 | 200.37 | 100.53 | 49570.2 | 0.5 | 0.89 | 0.27 | 66.71 | 1 | 10
6 | 140 | CONCLUIDO | 2.93 | 34.13 | 30.55 | 33.94 | 0.44 | 54 | 285.9 | 60.56 | 7 | 52 | 78.34 | 35494.74 | 512.12 | 1194.85 | 170.9 | 100.53 | 34893.41 | 0.59 | 0.92 | 0.24 | 68.76 | 1 | 10
7 | 140 | CONCLUIDO | 2.91 | 34.32 | 30.8 | 38.5 | 0.49 | 48 | 287.91 | 60.56 | 8 | 46 | 79.36 | 35743.15 | 514.61 | 1194.85 | 180.23 | 100.53 | 39586.56 | 0.56 | 0.91 | 0.24 | 71.05 | 1 | 10