## Sheet1
| Volume de calda [L] | STATUS | Capacidade operacional [ha/h] | Tempo de missao [h] | Tempo util [h] | Tempo por voo [min] | Autonomia Projetada [h] | N° Voos | MTOW [kg] | Massa Estrutura [kg] | Combustível [kg] | Abastecimentos | Massa gerador | Potência gerador [W] | Combustível consumido [L] | Calda cons [L] | Distância percorrida [km] | Distância Pulverizando [km] | RTL ACUMULADO[m] | EOC [km/km] | EOC [h/h] | Tempo de manobra [h] | Tempo rtl_rtw [h] | V pulv [m/s] | V desloc [m/s]
0 | 50 | CONCLUIDO | 2.09 | 47.78 | 42.5 | 8.79 | 0.16 | 290 | 107.41 | 41.65 | 1 | 288 | 14.77 | 13481.73 | 395.7 | 1194.85 | 577.88 | 100.53 | 237201.15 | 0.17 | 0.66 | 0.63 | 13.99 | 1 | 10
1 | 50 | CONCLUIDO | 2.72 | 36.83 | 33.55 | 18.3 | 0.32 | 110 | 108.68 | 41.65 | 2 | 108 | 15.03 | 13638.32 | 302.07 | 1194.85 | 273.17 | 100.53 | 85744.75 | 0.37 | 0.83 | 0.33 | 19.04 | 1 | 10
2 | 50 | CONCLUIDO | 2.92 | 34.3 | 31.5 | 28.21 | 0.48 | 67 | 109.96 | 41.65 | 3 | 65 | 15.31 | 13795.21 | 273.46 | 1194.85 | 203.42 | 100.53 | 51086.78 | 0.49 | 0.89 | 0.27 | 22.03 | 1 | 10
3 | 50 | CONCLUIDO | 2.99 | 33.43 | 30.83 | 38.54 | 0.63 | 48 | 111.23 | 41.65 | 4 | 46 | 15.58 | 13952.52 | 257.5 | 1194.85 | 181.48 | 100.53 | 40210.37 | 0.55 | 0.91 | 0.24 | 24.36 | 1 | 10
4 | 50 | CONCLUIDO | 3.07 | 32.58 | 30.12 | 50.2 | 0.78 | 36 | 112.51 | 41.65 | 5 | 34 | 15.86 | 14110.24 | 240.1 | 1194.85 | 156.86 | 100.53 | 27961.28 | 0.64 | 0.93 | 0.23 | 25.98 | 1 | 10
5 | 50 | CONCLUIDO | 3.1 | 32.22 | 29.78 | 61.61 | 0.93 | 29 | 113.79 | 41.65 | 6 | 22 | 16.14 | 14268.39 | 225.66 | 1194.86 | 145.06 | 100.53 | 22096.27 | 0.69 | 0.94 | 0.22 | 27.26 | 1 | 10
6 | 50 | CONCLUIDO | 3.11 | 32.15 | 29.56 | 68.22 | 1.07 | 26 | 115.08 | 41.65 | 7 | 2 | 16.43 | 14426.96 | 218.61 | 1194.85 | 136.56 | 100.53 | 17862.51 | 0.74 | 0.95 | 0.24 | 28.32 | 1 | 10
7 | 50 | CONCLUIDO | 3.12 | 32.09 | 29.5 | 70.79 | 1.21 | 25 | 116.37 | 41.65 | 8 | 0 | 16.72 | 14585.96 | 219.32 | 1194.85 | 134.35 | 100.53 | 16763.74 | 0.75 | 0.95 | 0.24 | 29.31 | 1 | 10
8 | 50 | CONCLUIDO | 3.12 | 32.09 | 29.5 | 70.79 | 1.35 | 25 | 117.66 | 41.65 | 9 | 0 | 17.01 | 14745.39 | 221.62 | 1194.85 | 134.35 | 100.53 | 16763.74 | 0.75 | 0.95 | 0.24 | 30.31 | 1 | 10