## Sheet1
| Volume de calda [L] | STATUS | Capacidade operacional [ha/h] | Tempo de missao [h] | Tempo util [h] | Tempo por voo [min] | Autonomia Projetada [h] | N° Voos | MTOW [kg] | Massa Estrutura [kg] | Combustível [kg] | Abastecimentos | Massa gerador | Potência gerador [W] | Combustível consumido [L] | Calda cons [L] | Distância percorrida [km] | Distância Pulverizando [km] | RTL ACUMULADO[m] | EOC [km/km] | EOC [h/h] | Tempo de manobra [h] | Tempo rtl_rtw [h] | V pulv [m/s] | V desloc [m/s]
0 | 60 | CONCLUIDO | 1.95 | 51.22 | 45.25 | 7.92 | 0.14 | 343 | 124.63 | 45 | 1 | 341 | 18.64 | 15605.44 | 467.25 | 1194.85 | 671.62 | 100.53 | 283808.2 | 0.15 | 0.62 | 0.71 | 16.74 | 1 | 10
1 | 60 | CONCLUIDO | 2.64 | 37.89 | 34.33 | 16.35 | 0.28 | 126 | 125.95 | 45 | 2 | 124 | 18.95 | 15767.7 | 345.56 | 1194.85 | 299.78 | 100.53 | 98973.24 | 0.34 | 0.81 | 0.36 | 22.57 | 1 | 10
2 | 60 | CONCLUIDO | 2.86 | 35.02 | 32 | 24.94 | 0.42 | 77 | 127.27 | 45 | 3 | 75 | 19.27 | 15930.42 | 313.76 | 1194.85 | 220.74 | 100.53 | 59694.37 | 0.46 | 0.87 | 0.28 | 26.07 | 1 | 10
3 | 60 | CONCLUIDO | 3 | 33.38 | 30.62 | 34.02 | 0.55 | 54 | 128.59 | 45 | 4 | 52 | 19.59 | 16093.6 | 291.46 | 1194.85 | 173.49 | 100.53 | 36188.36 | 0.58 | 0.91 | 0.24 | 28.19 | 1 | 10
4 | 60 | CONCLUIDO | 3.03 | 33.05 | 30.43 | 43.47 | 0.68 | 42 | 129.92 | 45 | 5 | 40 | 19.92 | 16257.24 | 281.15 | 1194.85 | 167.29 | 100.53 | 33145.75 | 0.6 | 0.92 | 0.23 | 30.11 | 1 | 10
5 | 60 | CONCLUIDO | 3.08 | 32.49 | 29.96 | 54.48 | 0.81 | 33 | 131.25 | 45 | 6 | 31 | 20.25 | 16421.36 | 267.17 | 1194.85 | 151.56 | 100.53 | 25327.7 | 0.66 | 0.93 | 0.22 | 31.57 | 1 | 10
6 | 60 | CONCLUIDO | 3.13 | 32 | 29.54 | 65.64 | 0.93 | 27 | 132.58 | 45 | 7 | 25 | 20.59 | 16585.95 | 253.28 | 1194.85 | 137.01 | 100.53 | 18081.21 | 0.73 | 0.95 | 0.2 | 32.6 | 1 | 10
7 | 60 | CONCLUIDO | 3.13 | 31.99 | 29.51 | 76.99 | 1.06 | 23 | 133.92 | 45 | 8 | 17 | 20.93 | 16751.02 | 243.08 | 1194.85 | 136.05 | 100.53 | 17621.95 | 0.74 | 0.95 | 0.21 | 33.61 | 1 | 10
8 | 60 | CONCLUIDO | 3.11 | 32.14 | 29.49 | 80.43 | 1.18 | 22 | 135.27 | 45 | 9 | 3 | 21.27 | 16916.71 | 239.25 | 1194.85 | 134.74 | 100.53 | 16969.62 | 0.75 | 0.95 | 0.22 | 34.6 | 1 | 10