## Sheet1
| Volume de calda [L] | STATUS | Capacidade operacional [ha/h] | Tempo de missao [h] | Tempo util [h] | Tempo por voo [min] | Autonomia Projetada [h] | N° Voos | MTOW [kg] | Massa Estrutura [kg] | Combustível [kg] | Abastecimentos | Massa gerador | Potência gerador [W] | Combustível consumido [L] | Calda cons [L] | Distância percorrida [km] | Distância Pulverizando [km] | RTL ACUMULADO[m] | EOC [km/km] | EOC [h/h] | Tempo de manobra [h] | Tempo rtl_rtw [h] | V pulv [m/s] | V desloc [m/s]
0 | 80 | CONCLUIDO | 1.69 | 59.23 | 51.7 | 6.69 | 0.11 | 464 | 159.12 | 50.28 | 1 | 462 | 27.84 | 19859.16 | 629.67 | 1194.86 | 892.1 | 100.53 | 393439.22 | 0.11 | 0.54 | 0.91 | 23.2 | 1 | 10
1 | 80 | CONCLUIDO | 2.5 | 39.98 | 35.87 | 13.71 | 0.22 | 157 | 160.54 | 50.28 | 2 | 155 | 28.26 | 20034.4 | 429.53 | 1194.85 | 351.62 | 100.53 | 124737.06 | 0.29 | 0.78 | 0.42 | 30.57 | 1 | 10
2 | 80 | CONCLUIDO | 2.76 | 36.25 | 32.84 | 20.96 | 0.33 | 94 | 161.97 | 50.28 | 3 | 92 | 28.69 | 20210.21 | 386.96 | 1194.85 | 248.99 | 100.53 | 73737.74 | 0.4 | 0.85 | 0.32 | 34.9 | 1 | 10
3 | 80 | CONCLUIDO | 2.89 | 34.6 | 31.49 | 28.2 | 0.43 | 67 | 163.4 | 50.28 | 4 | 65 | 29.12 | 20386.62 | 364.88 | 1194.85 | 203.3 | 100.53 | 51024.89 | 0.49 | 0.89 | 0.27 | 37.89 | 1 | 10
4 | 80 | CONCLUIDO | 2.95 | 33.86 | 30.91 | 35.67 | 0.54 | 52 | 164.83 | 50.28 | 5 | 50 | 29.55 | 20563.61 | 352.31 | 1194.85 | 184.91 | 100.53 | 41906.3 | 0.54 | 0.9 | 0.22 | 40.3 | 1 | 10
5 | 80 | CONCLUIDO | 3.01 | 33.27 | 30.44 | 43.48 | 0.64 | 42 | 166.27 | 50.28 | 6 | 40 | 29.99 | 20741.2 | 340.64 | 1194.85 | 167.64 | 100.53 | 33323.58 | 0.6 | 0.92 | 0.23 | 42.23 | 1 | 10
6 | 80 | CONCLUIDO | 3.05 | 32.82 | 30.06 | 51.54 | 0.74 | 35 | 167.72 | 50.28 | 7 | 33 | 30.44 | 20919.39 | 330.3 | 1194.85 | 154.96 | 100.53 | 27015.7 | 0.65 | 0.93 | 0.22 | 43.79 | 1 | 10
7 | 80 | CONCLUIDO | 3.08 | 32.51 | 29.81 | 59.62 | 0.84 | 30 | 169.17 | 50.28 | 8 | 28 | 30.89 | 21098.19 | 320.9 | 1194.85 | 146.34 | 100.53 | 22732.33 | 0.69 | 0.94 | 0.21 | 45.1 | 1 | 10
8 | 80 | CONCLUIDO | 3.09 | 32.37 | 29.71 | 68.57 | 0.94 | 26 | 170.62 | 50.28 | 9 | 24 | 31.34 | 21277.6 | 312.48 | 1194.85 | 142.93 | 100.53 | 21047.02 | 0.7 | 0.94 | 0.21 | 46.31 | 1 | 10
9 | 80 | CONCLUIDO | 3.11 | 32.15 | 29.53 | 77.04 | 1.03 | 23 | 172.08 | 50.28 | 10 | 21 | 31.8 | 21457.64 | 303.17 | 1194.85 | 137.02 | 100.53 | 18106.49 | 0.73 | 0.95 | 0.2 | 47.34 | 1 | 10
10 | 80 | CONCLUIDO | 3.12 | 32.03 | 29.43 | 84.1 | 1.12 | 21 | 173.55 | 50.28 | 11 | 19 | 32.27 | 21638.31 | 294.4 | 1194.85 | 133.63 | 100.53 | 16419.09 | 0.75 | 0.95 | 0.2 | 48.27 | 1 | 10
11 | 80 | CONCLUIDO | 3.15 | 31.78 | 29.15 | 97.18 | 1.22 | 18 | 175.02 | 50.28 | 12 | 13 | 32.74 | 21819.6 | 283.44 | 1194.85 | 123.84 | 100.53 | 11542.33 | 0.81 | 0.96 | 0.19 | 48.92 | 1 | 10
12 | 80 | CONCLUIDO | 3.13 | 31.97 | 29.25 | 103.23 | 1.31 | 17 | 176.49 | 50.28 | 13 | 7 | 33.21 | 22001.54 | 279.27 | 1194.85 | 126.93 | 100.53 | 13093.87 | 0.79 | 0.96 | 0.2 | 49.67 | 1 | 10