## Resultados Geral
| Capacidade op. [ha/h] | Volume de calda [L] | Massa de combustível [kg] | N° voo | Tempo util [h] | Abastecimento | Ha | Capacidade op. corrigida [ha/h] | %
Resultado 0 | 2.8462 | 10 | 1 | 375 | 29.32 | 0 | 36 | 1.0246 | 18 | 30
Resultado 1 | 3.3187 | 15 | 1 | 251 | 25.64 | 0 |  | 1.1947
Resultado 2 | 3.5921 | 20 | 1 | 189 | 23.78 | 0 |  | 1.2932
Resultado 3 | 3.7671 | 25 | 1 | 152 | 22.64 | 0 |  | 1.3562
Resultado 4 | 3.8988 | 30 | 1.25 | 126 | 21.85 | 0 |  | 1.4036
Resultado 5 | 3.9794 | 35 | 1.25 | 109 | 21.36 | 0 |  | 1.4326
Resultado 6 | 4.0516 | 40 | 1.5 | 95 | 20.95 | 0 |  | 1.4586
Resultado 7 | 4.1081 | 45 | 1.5 | 85 | 20.61 | 3 |  | 1.4789
Resultado 8 | 4.1461 | 50 | 1.75 | 77 | 20.37 | 0 |  | 1.4926
Resultado 9 | 4.1797 | 55 | 2 | 70 | 20.17 | 0 |  | 1.5047
Resultado 10 | 4.2032 | 60 | 2.25 | 64 | 20.02 | 0 |  | 1.5132
Resultado 11 | 4.2319 | 65 | 2.5 | 59 | 19.84 | 1 |  | 1.5235
Resultado 12 | 4.2457 | 70 | 2.75 | 55 | 19.74 | 1 |  | 1.5285
Resultado 13 | 4.2572 | 75 | 2.75 | 52 | 19.62 | 4 |  | 1.5326
Resultado 14 | 4.2699 | 80 | 3.25 | 48 | 19.55 | 1 |  | 1.5372
Resultado 15 | 4.2793 | 85 | 3.5 | 46 | 19.44 | 2 |  | 1.5405
Resultado 16 | 4.2928 | 90 | 3.75 | 43 | 19.35 | 1 |  | 1.5454
Resultado 17 | 4.2936 | 95 | 4 | 41 | 19.3 | 1 |  | 1.5457
Resultado 18 | 4.2938 | 100 | 4.5 | 39 | 19.26 | 0 |  | 1.5458
Resultado 19 | 4.3023 | 105 | 4.5 | 37 | 19.18 | 0 |  | 1.5488
Resultado 20 | 4.2973 | 110 | 4.75 | 36 | 19.14 | 6 |  | 1.547
Resultado 21 | 4.2963 | 115 | 5.25 | 34 | 19.12 | 0 |  | 1.5467
Resultado 22 | 4.2972 | 120 | 5.25 | 33 | 19.06 | 6 |  | 1.547
Resultado 23 | 4.295 | 125 | 6.25 | 32 | 19.01 | 3 |  | 1.5462
Resultado 24 | 4.3013 | 130 | 6.75 | 30 | 18.98 | 0 |  | 1.5485
Resultado 25 | 4.3025 | 135 | 7 | 29 | 18.92 | 2 |  | 1.5489
Resultado 26 | 4.293 | 140 | 7.5 | 28 | 18.93 | 0 |  | 1.5455
Resultado 27 | 4.2923 | 145 | 8 | 27 | 18.89 | 0 |  | 1.5452
Resultado 28 | 4.2814 | 150 | 7.5 | 27 | 18.86 | 12 |  | 1.5413

## RESULTADOS_18
Unnamed: 0 | Volume de calda [L] | STATUS | Capacidade operacional [ha/h] | Tempo de missao [h] | Tempo util [h] | Tempo por voo [min] | Autonomia Projetada [h] | N° Voos | MTOW [kg] | Massa Estrutura [kg] | Combustível [kg] | Abastecimentos | Massa gerador | Potência gerador [W] | Combustível consumido [L] | Calda cons [L] | Distância percorrida [km] | Distância Pulverizando [km] | RTL ACUMULADO[m] | EOC [km/km] | EOC [h/h] | Tempo de manobra [h] | Tempo rtl_rtw [h] | V pulv [m/s] | V desloc [m/s]
0 | 100 | CONCLUIDO | 2.6534 | 37.69 | 25.49 | 6.14 | 0.09 | 249 | 194.77 | 54.38 | 1 | 247 | 39.4 | 24256.19 | 343.13 | 3761.89 | 303.73 | 58.02 | 119820.36 | 0.19 | 0.64 | 3.09 | 7.37 | 1 | 10
1 | 100 | CONCLUIDO | 3.0403 | 32.89 | 23.38 | 7.79 | 0.11 | 180 | 195.16 | 54.38 | 1.25 | 178 | 39.53 | 24303.87 | 309.49 | 3760.97 | 234.15 | 58.02 | 85373.25 | 0.25 | 0.7 | 2.99 | 5.26 | 1 | 10
2 | 100 | CONCLUIDO | 3.3174 | 30.14 | 22.18 | 9.51 | 0.14 | 140 | 195.55 | 54.38 | 1.5 | 138 | 39.67 | 24351.61 | 288.95 | 3760.43 | 194.79 | 58.02 | 65893.66 | 0.3 | 0.74 | 2.94 | 4.07 | 1 | 10
3 | 100 | CONCLUIDO | 3.5264 | 28.36 | 21.41 | 11.27 | 0.16 | 114 | 195.93 | 54.38 | 1.75 | 112 | 39.81 | 24399.39 | 273.58 | 3760.24 | 169.59 | 58.02 | 53424.87 | 0.34 | 0.77 | 2.89 | 3.3 | 1 | 10
4 | 100 | CONCLUIDO | 3.6981 | 27.04 | 20.83 | 13.16 | 0.18 | 95 | 196.32 | 54.38 | 2 | 93 | 39.95 | 24447.22 | 261.07 | 3760.47 | 151.51 | 58.02 | 44477.61 | 0.38 | 0.79 | 2.84 | 2.72 | 1 | 10
5 | 100 | CONCLUIDO | 3.8343 | 26.08 | 20.41 | 15.12 | 0.2 | 81 | 196.71 | 54.38 | 2.25 | 79 | 40.08 | 24495.09 | 250.64 | 3760.12 | 137.5 | 58.02 | 37545.75 | 0.42 | 0.8 | 2.82 | 2.31 | 1 | 10
6 | 100 | CONCLUIDO | 3.9363 | 25.4 | 20.13 | 17.01 | 0.23 | 71 | 197.1 | 54.38 | 2.5 | 69 | 40.22 | 24543.01 | 242.98 | 3760.35 | 127.96 | 58.02 | 32823.79 | 0.45 | 0.82 | 2.81 | 2.02 | 1 | 10
7 | 100 | CONCLUIDO | 4.0339 | 24.79 | 19.86 | 19.22 | 0.25 | 62 | 197.49 | 54.38 | 2.75 | 60 | 40.36 | 24590.98 | 233.3 | 3760.31 | 119.31 | 58.02 | 28544.99 | 0.49 | 0.83 | 2.8 | 1.75 | 1 | 10
8 | 100 | CONCLUIDO | 4.1147 | 24.3 | 19.65 | 21.43 | 0.27 | 55 | 197.88 | 54.38 | 3 | 53 | 40.5 | 24639 | 224.63 | 3760.04 | 112.03 | 58.02 | 24940.61 | 0.52 | 0.84 | 2.8 | 1.54 | 1 | 10
9 | 100 | CONCLUIDO | 4.1832 | 23.91 | 19.48 | 23.86 | 0.29 | 49 | 198.27 | 54.38 | 3.25 | 45 | 40.64 | 24687.06 | 216.92 | 3760 | 106.99 | 58.02 | 22448.93 | 0.54 | 0.84 | 2.78 | 1.38 | 1 | 10
10 | 100 | CONCLUIDO | 4.2435 | 23.57 | 19.34 | 26.37 | 0.31 | 44 | 198.66 | 54.38 | 3.5 | 36 | 40.78 | 24735.17 | 208.97 | 3759.89 | 102.05 | 58.02 | 20007.37 | 0.57 | 0.85 | 2.78 | 1.23 | 1 | 10
11 | 100 | CONCLUIDO | 4.2639 | 23.45 | 19.3 | 27.58 | 0.33 | 42 | 199.05 | 54.38 | 3.75 | 23 | 40.92 | 24783.33 | 205.64 | 3759.95 | 100.52 | 58.02 | 19251.82 | 0.58 | 0.85 | 2.79 | 1.2 | 1 | 10
12 | 100 | CONCLUIDO | 4.2811 | 23.36 | 19.29 | 28.93 | 0.36 | 40 | 199.44 | 54.38 | 4 | 8 | 41.06 | 24831.54 | 202.33 | 3759.95 | 99.37 | 58.02 | 18687.02 | 0.58 | 0.85 | 2.8 | 1.18 | 1 | 10
13 | 100 | CONCLUIDO | 4.2929 | 23.29 | 19.26 | 29.63 | 0.38 | 39 | 199.83 | 54.38 | 4.25 | 2 | 41.2 | 24879.79 | 202.77 | 3760.06 | 98.3 | 58.02 | 18156.87 | 0.59 | 0.85 | 2.81 | 1.16 | 1 | 10
14 | 100 | CONCLUIDO | 4.2938 | 23.29 | 19.26 | 29.62 | 0.4 | 39 | 200.22 | 54.38 | 4.5 | 0 | 41.35 | 24928.09 | 203.39 | 3759.9 | 97.99 | 58.02 | 17999.37 | 0.59 | 0.85 | 2.81 | 1.15 | 1 | 10

## RESULTADOS_26
Unnamed: 0 | Volume de calda [L] | STATUS | Capacidade operacional [ha/h] | Tempo de missao [h] | Tempo util [h] | Tempo por voo [min] | Autonomia Projetada [h] | N° Voos | MTOW [kg] | Massa Estrutura [kg] | Combustível [kg] | Abastecimentos | Massa gerador | Potência gerador [W] | Combustível consumido [L] | Calda cons [L] | Distância percorrida [km] | Distância Pulverizando [km] | RTL ACUMULADO[m] | EOC [km/km] | EOC [h/h] | Tempo de manobra [h] | Tempo rtl_rtw [h] | V pulv [m/s] | V desloc [m/s]
0 | 140 | CONCLUIDO | 1.9763 | 50.6 | 28.95 | 4.84 | 0.06 | 359 | 274.09 | 60.56 | 1 | 357 | 72.53 | 34038.11 | 493.34 | 3761.58 | 417.47 | 58.02 | 176141.66 | 0.14 | 0.57 | 3.27 | 10.84 | 1 | 10
1 | 140 | CONCLUIDO | 2.404 | 41.6 | 25.59 | 6.12 | 0.08 | 251 | 274.57 | 60.56 | 1.25 | 249 | 72.76 | 34097.72 | 432.34 | 3761.32 | 307.07 | 58.02 | 121482.29 | 0.19 | 0.64 | 3.1 | 7.48 | 1 | 10
2 | 140 | CONCLUIDO | 2.7194 | 36.77 | 23.79 | 7.4 | 0.1 | 193 | 275.05 | 60.56 | 1.5 | 191 | 73 | 34157.42 | 398.55 | 3760.82 | 247.22 | 58.02 | 91845.02 | 0.23 | 0.69 | 3.03 | 5.68 | 1 | 10
3 | 140 | CONCLUIDO | 2.9645 | 33.73 | 22.68 | 8.72 | 0.11 | 156 | 275.54 | 60.56 | 1.75 | 154 | 73.23 | 34217.22 | 376.76 | 3760.89 | 210.87 | 58.02 | 73856.09 | 0.28 | 0.72 | 2.97 | 4.58 | 1 | 10
4 | 140 | CONCLUIDO | 3.1583 | 31.66 | 21.92 | 10.04 | 0.13 | 131 | 276.02 | 60.56 | 2 | 129 | 73.47 | 34277.1 | 360.76 | 3760.52 | 186.56 | 58.02 | 61826.32 | 0.31 | 0.75 | 2.91 | 3.81 | 1 | 10
5 | 140 | CONCLUIDO | 3.3123 | 30.19 | 21.39 | 11.36 | 0.14 | 113 | 276.51 | 60.56 | 2.25 | 111 | 73.71 | 34337.08 | 348.76 | 3760.3 | 169.33 | 58.02 | 53300.66 | 0.34 | 0.77 | 2.88 | 3.28 | 1 | 10
6 | 140 | CONCLUIDO | 3.4567 | 28.93 | 20.91 | 12.8 | 0.16 | 98 | 277 | 60.56 | 2.5 | 96 | 73.94 | 34397.15 | 337.15 | 3760.82 | 153.51 | 58.02 | 45466.36 | 0.38 | 0.79 | 2.86 | 2.8 | 1 | 10
7 | 140 | CONCLUIDO | 3.5649 | 28.05 | 20.61 | 14.21 | 0.18 | 87 | 277.48 | 60.56 | 2.75 | 85 | 74.18 | 34457.31 | 329.27 | 3760.95 | 143.77 | 58.02 | 40650.4 | 0.4 | 0.8 | 2.84 | 2.5 | 1 | 10
8 | 140 | CONCLUIDO | 3.6458 | 27.43 | 20.4 | 15.5 | 0.19 | 79 | 277.97 | 60.56 | 3 | 77 | 74.42 | 34517.57 | 322.83 | 3760.31 | 136.9 | 58.02 | 37252.76 | 0.42 | 0.81 | 2.83 | 2.3 | 1 | 10
9 | 140 | CONCLUIDO | 3.7404 | 26.74 | 20.13 | 17.01 | 0.21 | 71 | 278.46 | 60.56 | 3.25 | 69 | 74.66 | 34577.92 | 315.84 | 3759.98 | 127.73 | 58.02 | 32712.27 | 0.45 | 0.82 | 2.82 | 2.02 | 1 | 10
10 | 140 | CONCLUIDO | 3.8086 | 26.26 | 19.96 | 18.43 | 0.22 | 65 | 278.95 | 60.56 | 3.5 | 63 | 74.9 | 34638.36 | 310.28 | 3760.16 | 122.73 | 58.02 | 30237.89 | 0.47 | 0.82 | 2.8 | 1.85 | 1 | 10
11 | 140 | CONCLUIDO | 3.883 | 25.75 | 19.77 | 20.11 | 0.24 | 59 | 279.44 | 60.56 | 3.75 | 57 | 75.14 | 34698.9 | 302.98 | 3760.34 | 116.55 | 58.02 | 27179.9 | 0.5 | 0.83 | 2.79 | 1.66 | 1 | 10
12 | 140 | CONCLUIDO | 3.9363 | 25.4 | 19.63 | 21.42 | 0.25 | 55 | 279.94 | 60.56 | 4 | 53 | 75.38 | 34759.54 | 297.86 | 3760.3 | 111.79 | 58.02 | 24820.08 | 0.52 | 0.84 | 2.78 | 1.52 | 1 | 10
13 | 140 | CONCLUIDO | 3.9852 | 25.09 | 19.53 | 22.97 | 0.27 | 51 | 280.43 | 60.56 | 4.25 | 49 | 75.62 | 34820.27 | 292.48 | 3760.15 | 108.86 | 58.02 | 23374.6 | 0.53 | 0.84 | 2.77 | 1.42 | 1 | 10
14 | 140 | CONCLUIDO | 4.0337 | 24.79 | 19.44 | 24.81 | 0.29 | 47 | 280.92 | 60.56 | 4.5 | 45 | 75.87 | 34881.09 | 287.4 | 3759.99 | 105.59 | 58.02 | 21759.13 | 0.55 | 0.85 | 2.77 | 1.33 | 1 | 10
15 | 140 | CONCLUIDO | 4.0735 | 24.55 | 19.35 | 26.39 | 0.3 | 44 | 281.41 | 60.56 | 4.75 | 42 | 76.11 | 34942.02 | 282.77 | 3759.97 | 102.41 | 58.02 | 20183.75 | 0.57 | 0.85 | 2.78 | 1.24 | 1 | 10
16 | 140 | CONCLUIDO | 4.115 | 24.3 | 19.26 | 28.18 | 0.32 | 41 | 281.91 | 60.56 | 5 | 39 | 76.35 | 35003.04 | 275.87 | 3759.89 | 99.37 | 58.02 | 18678.27 | 0.58 | 0.85 | 2.77 | 1.15 | 1 | 10
17 | 140 | CONCLUIDO | 4.1592 | 24.04 | 19.16 | 30.25 | 0.33 | 38 | 282.4 | 60.56 | 5.25 | 36 | 76.6 | 35064.15 | 270.92 | 3759.92 | 96.29 | 58.02 | 17156.46 | 0.6 | 0.86 | 2.76 | 1.05 | 1 | 10
18 | 140 | CONCLUIDO | 4.1861 | 23.89 | 19.11 | 31.85 | 0.35 | 36 | 282.9 | 60.56 | 5.5 | 34 | 76.85 | 35125.37 | 267.54 | 3760.03 | 95.07 | 58.02 | 16555.95 | 0.61 | 0.86 | 2.75 | 1 | 1 | 10
19 | 140 | CONCLUIDO | 4.2174 | 23.71 | 19.03 | 33.59 | 0.36 | 34 | 283.4 | 60.56 | 5.75 | 32 | 77.09 | 35186.68 | 262.37 | 3760.03 | 92.47 | 58.02 | 15265.85 | 0.63 | 0.86 | 2.75 | 0.93 | 1 | 10
20 | 140 | CONCLUIDO | 4.2439 | 23.56 | 18.99 | 35.61 | 0.38 | 32 | 283.9 | 60.56 | 6 | 29 | 77.34 | 35248.1 | 258.19 | 3759.9 | 90.63 | 58.02 | 14355.25 | 0.64 | 0.86 | 2.76 | 0.89 | 1 | 10
21 | 140 | CONCLUIDO | 4.2566 | 23.49 | 18.97 | 36.72 | 0.39 | 31 | 284.4 | 60.56 | 6.25 | 24 | 77.59 | 35309.61 | 253.46 | 3760.11 | 90.32 | 58.02 | 14203.03 | 0.64 | 0.87 | 2.75 | 0.87 | 1 | 10
22 | 140 | CONCLUIDO | 4.269 | 23.42 | 18.96 | 37.91 | 0.41 | 30 | 284.89 | 60.56 | 6.5 | 17 | 77.84 | 35371.22 | 253.01 | 3759.86 | 89.28 | 58.02 | 13690.51 | 0.65 | 0.87 | 2.76 | 0.85 | 1 | 10
23 | 140 | CONCLUIDO | 4.283 | 23.35 | 18.93 | 39.17 | 0.42 | 29 | 285.39 | 60.56 | 6.75 | 8 | 78.09 | 35432.93 | 248.91 | 3759.85 | 88.28 | 58.02 | 13194.54 | 0.66 | 0.87 | 2.77 | 0.83 | 1 | 10
24 | 140 | CONCLUIDO | 4.2817 | 23.36 | 18.94 | 39.19 | 0.44 | 29 | 285.9 | 60.56 | 7 | 5 | 78.34 | 35494.74 | 249.14 | 3759.82 | 88.35 | 58.02 | 13231.6 | 0.66 | 0.87 | 2.77 | 0.83 | 1 | 10
25 | 140 | CONCLUIDO | 4.279 | 23.37 | 18.95 | 39.22 | 0.45 | 29 | 286.4 | 60.56 | 7.25 | 3 | 78.59 | 35556.78 | 249.01 | 3759.83 | 88.96 | 58.02 | 13535.2 | 0.65 | 0.87 | 2.77 | 0.85 | 1 | 10
26 | 140 | CONCLUIDO | 4.293 | 23.29 | 18.93 | 40.57 | 0.47 | 28 | 286.9 | 60.56 | 7.5 | 0 | 78.85 | 35618.8 | 249.03 | 3759.87 | 87.94 | 58.02 | 13031.51 | 0.66 | 0.87 | 2.78 | 0.83 | 1 | 10

## RESULTADOS_6
Unnamed: 0 | Volume de calda [L] | STATUS | Capacidade operacional [ha/h] | Tempo de missao [h] | Tempo util [h] | Tempo por voo [min] | Autonomia Projetada [h] | N° Voos | MTOW [kg] | Massa Estrutura [kg] | Combustível [kg] | Abastecimentos | Massa gerador | Potência gerador [W] | Combustível consumido [L] | Calda cons [L] | Distância percorrida [km] | Distância Pulverizando [km] | RTL ACUMULADO[m] | EOC [km/km] | EOC [h/h] | Tempo de manobra [h] | Tempo rtl_rtw [h] | V pulv [m/s] | V desloc [m/s]
0 | 40 | CONCLUIDO | 3.958 | 25.27 | 21.29 | 11.83 | 0.2 | 108 | 89.87 | 37.55 | 1 | 70 | 11.32 | 11317.98 | 144.93 | 3760.36 | 163.85 | 58.02 | 50585.14 | 0.35 | 0.77 | 2.93 | 3.18 | 1 | 10
1 | 40 | CONCLUIDO | 4.044 | 24.73 | 20.97 | 13.11 | 0.24 | 96 | 90.18 | 37.55 | 1.25 | 7 | 11.37 | 11355.7 | 138.51 | 3760.91 | 151.73 | 58.02 | 44584.89 | 0.38 | 0.78 | 2.97 | 2.87 | 1 | 10
2 | 40 | CONCLUIDO | 4.0516 | 24.68 | 20.95 | 13.23 | 0.29 | 95 | 90.48 | 37.55 | 1.5 | 0 | 11.43 | 11393.43 | 138.55 | 3760.72 | 150.45 | 58.02 | 43951.03 | 0.39 | 0.78 | 2.98 | 2.84 | 1 | 10

## RESULTADOS_23
Unnamed: 0 | Volume de calda [L] | STATUS | Capacidade operacional [ha/h] | Tempo de missao [h] | Tempo util [h] | Tempo por voo [min] | Autonomia Projetada [h] | N° Voos | MTOW [kg] | Massa Estrutura [kg] | Combustível [kg] | Abastecimentos | Massa gerador | Potência gerador [W] | Combustível consumido [L] | Calda cons [L] | Distância percorrida [km] | Distância Pulverizando [km] | RTL ACUMULADO[m] | EOC [km/km] | EOC [h/h] | Tempo de manobra [h] | Tempo rtl_rtw [h] | V pulv [m/s] | V desloc [m/s]
0 | 125 | CONCLUIDO | 2.2116 | 45.22 | 27.59 | 5.25 | 0.07 | 315 | 242.64 | 58.47 | 1 | 313 | 58.17 | 30160.1 | 433.14 | 3761.56 | 371.86 | 58.02 | 153553.44 | 0.16 | 0.6 | 3.22 | 9.47 | 1 | 10
1 | 125 | CONCLUIDO | 2.6314 | 38 | 24.72 | 6.65 | 0.09 | 223 | 243.08 | 58.47 | 1.25 | 221 | 58.36 | 30214.33 | 383.82 | 3761.4 | 277.71 | 58.02 | 106938.37 | 0.21 | 0.66 | 3.07 | 6.6 | 1 | 10
2 | 125 | CONCLUIDO | 2.9381 | 34.04 | 23.16 | 8.08 | 0.11 | 172 | 243.52 | 58.47 | 1.5 | 170 | 58.55 | 30268.64 | 355.65 | 3761 | 226.27 | 58.02 | 81476.43 | 0.26 | 0.71 | 2.99 | 5.05 | 1 | 10
3 | 125 | CONCLUIDO | 3.1694 | 31.55 | 22.18 | 9.51 | 0.13 | 140 | 243.96 | 58.47 | 1.75 | 138 | 58.74 | 30323.01 | 337.07 | 3760.57 | 194.72 | 58.02 | 65861.35 | 0.3 | 0.74 | 2.94 | 4.08 | 1 | 10
4 | 125 | CONCLUIDO | 3.3609 | 29.75 | 21.47 | 11.01 | 0.15 | 117 | 244.41 | 58.47 | 2 | 115 | 58.93 | 30377.45 | 322.54 | 3760.7 | 172.08 | 58.02 | 54655.32 | 0.34 | 0.77 | 2.88 | 3.36 | 1 | 10
5 | 125 | CONCLUIDO | 3.5013 | 28.56 | 21.03 | 12.5 | 0.16 | 101 | 244.85 | 58.47 | 2.25 | 99 | 59.12 | 30431.96 | 312.1 | 3760.57 | 157.54 | 58.02 | 47465.43 | 0.37 | 0.78 | 2.87 | 2.93 | 1 | 10
6 | 125 | CONCLUIDO | 3.628 | 27.56 | 20.65 | 14.08 | 0.18 | 88 | 245.29 | 58.47 | 2.5 | 86 | 59.32 | 30486.54 | 302.92 | 3761.08 | 144.76 | 58.02 | 41142.21 | 0.4 | 0.8 | 2.85 | 2.54 | 1 | 10
7 | 125 | CONCLUIDO | 3.7349 | 26.77 | 20.33 | 15.64 | 0.2 | 78 | 245.73 | 58.47 | 2.75 | 76 | 59.51 | 30541.19 | 293.88 | 3760.13 | 135.05 | 58.02 | 36335.25 | 0.43 | 0.81 | 2.82 | 2.23 | 1 | 10
8 | 125 | CONCLUIDO | 3.8186 | 26.19 | 20.12 | 17.25 | 0.22 | 70 | 246.18 | 58.47 | 3 | 68 | 59.7 | 30595.91 | 286.73 | 3760.18 | 127.85 | 58.02 | 32777.03 | 0.45 | 0.82 | 2.81 | 2.02 | 1 | 10
9 | 125 | CONCLUIDO | 3.9033 | 25.62 | 19.89 | 18.94 | 0.23 | 63 | 246.62 | 58.47 | 3.25 | 61 | 59.9 | 30650.7 | 279.49 | 3760.18 | 120.37 | 58.02 | 29067.95 | 0.48 | 0.83 | 2.8 | 1.78 | 1 | 10
10 | 125 | CONCLUIDO | 3.9741 | 25.16 | 19.71 | 20.75 | 0.25 | 57 | 247.07 | 58.47 | 3.5 | 55 | 60.09 | 30705.56 | 273.15 | 3760.39 | 114.34 | 58.02 | 26084.79 | 0.51 | 0.83 | 2.79 | 1.61 | 1 | 10
11 | 125 | CONCLUIDO | 4.0357 | 24.78 | 19.57 | 22.58 | 0.27 | 52 | 247.51 | 58.47 | 3.75 | 50 | 60.29 | 30760.49 | 266.72 | 3759.84 | 109.86 | 58.02 | 23868.03 | 0.53 | 0.84 | 2.78 | 1.46 | 1 | 10
12 | 125 | CONCLUIDO | 4.0839 | 24.49 | 19.46 | 24.33 | 0.29 | 48 | 247.96 | 58.47 | 4 | 46 | 60.48 | 30815.5 | 261.69 | 3760.32 | 106.16 | 58.02 | 22042.12 | 0.55 | 0.84 | 2.78 | 1.36 | 1 | 10
13 | 125 | CONCLUIDO | 4.1368 | 24.17 | 19.34 | 26.37 | 0.3 | 44 | 248.4 | 58.47 | 4.25 | 42 | 60.68 | 30870.57 | 255.1 | 3760.13 | 102.05 | 58.02 | 20004.95 | 0.57 | 0.85 | 2.78 | 1.23 | 1 | 10
14 | 125 | CONCLUIDO | 4.1724 | 23.97 | 19.27 | 28.21 | 0.32 | 41 | 248.85 | 58.47 | 4.5 | 39 | 60.88 | 30925.72 | 247.13 | 3759.92 | 100.29 | 58.02 | 19141.36 | 0.58 | 0.85 | 2.77 | 1.17 | 1 | 10
15 | 125 | CONCLUIDO | 4.2168 | 23.71 | 19.16 | 30.26 | 0.34 | 38 | 249.3 | 58.47 | 4.75 | 36 | 61.07 | 30980.93 | 243.88 | 3760.03 | 96.83 | 58.02 | 17427.13 | 0.6 | 0.86 | 2.75 | 1.06 | 1 | 10
16 | 125 | CONCLUIDO | 4.2536 | 23.51 | 19.1 | 32.74 | 0.36 | 35 | 249.75 | 58.47 | 5 | 28 | 61.27 | 31036.22 | 236.78 | 3759.97 | 94.47 | 58.02 | 16261.11 | 0.61 | 0.86 | 2.76 | 0.99 | 1 | 10
17 | 125 | CONCLUIDO | 4.2696 | 23.42 | 19.06 | 33.63 | 0.37 | 34 | 250.2 | 58.47 | 5.25 | 20 | 61.47 | 31091.59 | 234.95 | 3759.95 | 92.67 | 58.02 | 15366.75 | 0.63 | 0.86 | 2.77 | 0.95 | 1 | 10
18 | 125 | CONCLUIDO | 4.277 | 23.38 | 19.07 | 34.66 | 0.39 | 33 | 250.64 | 58.47 | 5.5 | 9 | 61.67 | 31147.02 | 232.58 | 3759.87 | 92.58 | 58.02 | 15323.41 | 0.63 | 0.86 | 2.78 | 0.96 | 1 | 10
19 | 125 | CONCLUIDO | 4.2949 | 23.28 | 19.02 | 35.65 | 0.41 | 32 | 251.09 | 58.47 | 5.75 | 7 | 61.87 | 31202.53 | 231.04 | 3759.89 | 90.79 | 58.02 | 14432.91 | 0.64 | 0.86 | 2.78 | 0.91 | 1 | 10
20 | 125 | CONCLUIDO | 4.2944 | 23.29 | 19.02 | 35.66 | 0.42 | 32 | 251.55 | 58.47 | 6 | 3 | 62.07 | 31258.11 | 230.56 | 3759.98 | 90.59 | 58.02 | 14333.94 | 0.64 | 0.86 | 2.79 | 0.91 | 1 | 10
21 | 125 | CONCLUIDO | 4.295 | 23.28 | 19.01 | 35.65 | 0.44 | 32 | 252 | 58.47 | 6.25 | 3 | 62.27 | 31313.77 | 230.2 | 3759.97 | 90.8 | 58.02 | 14441.98 | 0.64 | 0.86 | 2.78 | 0.91 | 1 | 10
22 | 125 | CONCLUIDO | 4.2933 | 23.29 | 19.02 | 35.67 | 0.46 | 32 | 252.45 | 58.47 | 6.5 | 1 | 62.47 | 31369.49 | 230.55 | 3760.3 | 90.88 | 58.02 | 14479.67 | 0.64 | 0.86 | 2.79 | 0.92 | 1 | 10
23 | 125 | CONCLUIDO | 4.2928 | 23.29 | 19.03 | 35.67 | 0.47 | 32 | 252.9 | 58.47 | 6.75 | 0 | 62.68 | 31425.3 | 230.92 | 3760.3 | 90.91 | 58.02 | 14492.94 | 0.64 | 0.86 | 2.79 | 0.92 | 1 | 10

## RESULTADOS_4
Unnamed: 0 | Volume de calda [L] | STATUS | Capacidade operacional [ha/h] | Tempo de missao [h] | Tempo util [h] | Tempo por voo [min] | Autonomia Projetada [h] | N° Voos | MTOW [kg] | Massa Estrutura [kg] | Combustível [kg] | Abastecimentos | Massa gerador | Potência gerador [W] | Combustível consumido [L] | Calda cons [L] | Distância percorrida [km] | Distância Pulverizando [km] | RTL ACUMULADO[m] | EOC [km/km] | EOC [h/h] | Tempo de manobra [h] | Tempo rtl_rtw [h] | V pulv [m/s] | V desloc [m/s]
0 | 30 | CONCLUIDO | 3.8904 | 25.7 | 21.88 | 10.34 | 0.24 | 127 | 71.52 | 32.27 | 1 | 1 | 8.25 | 9054.6 | 125.73 | 3761.26 | 180.24 | 58.02 | 58683.03 | 0.32 | 0.75 | 3.06 | 3.78 | 1 | 10
1 | 30 | CONCLUIDO | 3.8988 | 25.65 | 21.85 | 10.4 | 0.3 | 126 | 71.81 | 32.27 | 1.25 | 0 | 8.29 | 9090.98 | 125.92 | 3761.35 | 178.99 | 58.02 | 58063.3 | 0.32 | 0.75 | 3.05 | 3.74 | 1 | 10

## RESULTADOS_1
Unnamed: 0 | Volume de calda [L] | STATUS | Capacidade operacional [ha/h] | Tempo de missao [h] | Tempo util [h] | Tempo por voo [min] | Autonomia Projetada [h] | N° Voos | MTOW [kg] | Massa Estrutura [kg] | Combustível [kg] | Abastecimentos | Massa gerador | Potência gerador [W] | Combustível consumido [L] | Calda cons [L] | Distância percorrida [km] | Distância Pulverizando [km] | RTL ACUMULADO[m] | EOC [km/km] | EOC [h/h] | Tempo de manobra [h] | Tempo rtl_rtw [h] | V pulv [m/s] | V desloc [m/s]
0 | 15 | CONCLUIDO | 3.3187 | 30.13 | 25.64 | 6.13 | 0.43 | 251 | 39.78 | 19.54 | 1 | 0 | 4.24 | 5140 | 101.37 | 3761.82 | 296.84 | 58.02 | 116363.94 | 0.2 | 0.64 | 3.44 | 7.53 | 1 | 10

## RESULTADOS_12
Unnamed: 0 | Volume de calda [L] | STATUS | Capacidade operacional [ha/h] | Tempo de missao [h] | Tempo util [h] | Tempo por voo [min] | Autonomia Projetada [h] | N° Voos | MTOW [kg] | Massa Estrutura [kg] | Combustível [kg] | Abastecimentos | Massa gerador | Potência gerador [W] | Combustível consumido [L] | Calda cons [L] | Distância percorrida [km] | Distância Pulverizando [km] | RTL ACUMULADO[m] | EOC [km/km] | EOC [h/h] | Tempo de manobra [h] | Tempo rtl_rtw [h] | V pulv [m/s] | V desloc [m/s]
0 | 70 | CONCLUIDO | 3.25 | 30.77 | 23.37 | 7.83 | 0.12 | 179 | 141.81 | 47.83 | 1 | 177 | 22.98 | 17723.39 | 246.92 | 3760.71 | 233.63 | 58.02 | 85117.45 | 0.25 | 0.7 | 3 | 5.26 | 1 | 10
1 | 70 | CONCLUIDO | 3.5887 | 27.86 | 21.88 | 10.1 | 0.16 | 130 | 142.15 | 47.83 | 1.25 | 128 | 23.07 | 17765.46 | 223.77 | 3760.49 | 185.2 | 58.02 | 61150.12 | 0.31 | 0.75 | 2.91 | 3.77 | 1 | 10
2 | 70 | CONCLUIDO | 3.821 | 26.17 | 21.02 | 12.49 | 0.19 | 101 | 142.49 | 47.83 | 1.5 | 99 | 23.16 | 17807.56 | 207.69 | 3760.48 | 157.52 | 58.02 | 47453.96 | 0.37 | 0.78 | 2.86 | 2.92 | 1 | 10
3 | 70 | CONCLUIDO | 3.9982 | 25.01 | 20.44 | 15.14 | 0.22 | 81 | 142.83 | 47.83 | 1.75 | 79 | 23.25 | 17849.7 | 193.64 | 3760.13 | 138.71 | 58.02 | 38149.48 | 0.42 | 0.8 | 2.82 | 2.34 | 1 | 10
4 | 70 | CONCLUIDO | 4.1365 | 24.18 | 20.01 | 17.92 | 0.25 | 67 | 143.17 | 47.83 | 2 | 59 | 23.34 | 17891.86 | 180.96 | 3760.24 | 124.5 | 58.02 | 31116.69 | 0.47 | 0.82 | 2.8 | 1.9 | 1 | 10
5 | 70 | CONCLUIDO | 4.2106 | 23.75 | 19.82 | 20.15 | 0.28 | 59 | 143.51 | 47.83 | 2.25 | 28 | 23.44 | 17934.06 | 173.9 | 3759.97 | 116.56 | 58.02 | 27186.12 | 0.5 | 0.83 | 2.83 | 1.71 | 1 | 10
6 | 70 | CONCLUIDO | 4.2351 | 23.61 | 19.77 | 21.18 | 0.31 | 56 | 143.86 | 47.83 | 2.5 | 10 | 23.53 | 17976.29 | 170.75 | 3760.19 | 114.23 | 58.02 | 26032.78 | 0.51 | 0.83 | 2.85 | 1.66 | 1 | 10
7 | 70 | CONCLUIDO | 4.2457 | 23.55 | 19.74 | 21.53 | 0.34 | 55 | 144.2 | 47.83 | 2.75 | 1 | 23.62 | 18018.55 | 171.48 | 3760.75 | 112.78 | 58.02 | 25312.74 | 0.51 | 0.83 | 2.86 | 1.63 | 1 | 10
8 | 70 | CONCLUIDO | 4.2451 | 23.56 | 19.74 | 21.53 | 0.37 | 55 | 144.54 | 47.83 | 3 | 0 | 23.71 | 18060.85 | 171.71 | 3760.75 | 112.8 | 58.02 | 25325.04 | 0.51 | 0.83 | 2.86 | 1.63 | 1 | 10

## RESULTADOS_16
Unnamed: 0 | Volume de calda [L] | STATUS | Capacidade operacional [ha/h] | Tempo de missao [h] | Tempo util [h] | Tempo por voo [min] | Autonomia Projetada [h] | N° Voos | MTOW [kg] | Massa Estrutura [kg] | Combustível [kg] | Abastecimentos | Massa gerador | Potência gerador [W] | Combustível consumido [L] | Calda cons [L] | Distância percorrida [km] | Distância Pulverizando [km] | RTL ACUMULADO[m] | EOC [km/km] | EOC [h/h] | Tempo de manobra [h] | Tempo rtl_rtw [h] | V pulv [m/s] | V desloc [m/s]
0 | 90 | CONCLUIDO | 2.8348 | 35.28 | 24.82 | 6.59 | 0.1 | 226 | 176.73 | 52.44 | 1 | 224 | 33.29 | 22031.19 | 311.3 | 3761.13 | 281.24 | 58.02 | 108691.58 | 0.21 | 0.66 | 3.07 | 6.71 | 1 | 10
1 | 90 | CONCLUIDO | 3.2183 | 31.07 | 22.86 | 8.41 | 0.13 | 163 | 177.1 | 52.44 | 1.25 | 161 | 33.41 | 22076.81 | 280.78 | 3760.28 | 217.3 | 58.02 | 77036.69 | 0.27 | 0.72 | 2.95 | 4.75 | 1 | 10
2 | 90 | CONCLUIDO | 3.4794 | 28.74 | 21.8 | 10.3 | 0.15 | 127 | 177.47 | 52.44 | 1.5 | 125 | 33.53 | 22122.46 | 262.3 | 3760.61 | 182.75 | 58.02 | 59937.51 | 0.32 | 0.75 | 2.9 | 3.7 | 1 | 10
3 | 90 | CONCLUIDO | 3.683 | 27.15 | 21.07 | 12.27 | 0.17 | 103 | 177.84 | 52.44 | 1.75 | 101 | 33.65 | 22168.15 | 247.71 | 3760.18 | 158.92 | 58.02 | 48143.35 | 0.37 | 0.78 | 2.86 | 2.96 | 1 | 10
4 | 90 | CONCLUIDO | 3.8403 | 26.04 | 20.56 | 14.35 | 0.2 | 86 | 178.21 | 52.44 | 2 | 84 | 33.77 | 22213.89 | 236.49 | 3760.27 | 142.15 | 58.02 | 39843.15 | 0.41 | 0.8 | 2.84 | 2.45 | 1 | 10
5 | 90 | CONCLUIDO | 3.9661 | 25.21 | 20.2 | 16.6 | 0.22 | 73 | 178.59 | 52.44 | 2.25 | 71 | 33.89 | 22259.66 | 225.79 | 3760.24 | 130.28 | 58.02 | 33974.75 | 0.45 | 0.81 | 2.82 | 2.09 | 1 | 10
6 | 90 | CONCLUIDO | 4.0743 | 24.54 | 19.88 | 18.94 | 0.25 | 63 | 178.96 | 52.44 | 2.5 | 61 | 34.02 | 22305.48 | 216.16 | 3759.95 | 119.95 | 58.02 | 28857.49 | 0.48 | 0.83 | 2.8 | 1.78 | 1 | 10
7 | 90 | CONCLUIDO | 4.162 | 24.03 | 19.65 | 21.44 | 0.27 | 55 | 179.33 | 52.44 | 2.75 | 53 | 34.14 | 22351.34 | 206.35 | 3760.06 | 112.38 | 58.02 | 25115.87 | 0.52 | 0.84 | 2.79 | 1.54 | 1 | 10
8 | 90 | CONCLUIDO | 4.2292 | 23.65 | 19.48 | 23.86 | 0.3 | 49 | 179.7 | 52.44 | 3 | 36 | 34.26 | 22397.24 | 198.87 | 3759.94 | 106.68 | 58.02 | 22293.98 | 0.54 | 0.84 | 2.79 | 1.38 | 1 | 10
9 | 90 | CONCLUIDO | 4.2616 | 23.47 | 19.41 | 25.32 | 0.32 | 46 | 180.07 | 52.44 | 3.25 | 20 | 34.38 | 22443.18 | 193.41 | 3760.2 | 103.86 | 58.02 | 20900.35 | 0.56 | 0.85 | 2.79 | 1.3 | 1 | 10
10 | 90 | CONCLUIDO | 4.2829 | 23.35 | 19.36 | 26.41 | 0.34 | 44 | 180.45 | 52.44 | 3.5 | 9 | 34.51 | 22489.16 | 191.36 | 3760.24 | 102.04 | 58.02 | 20001.81 | 0.57 | 0.85 | 2.8 | 1.26 | 1 | 10
11 | 90 | CONCLUIDO | 4.2928 | 23.29 | 19.35 | 26.99 | 0.37 | 43 | 180.82 | 52.44 | 3.75 | 1 | 34.63 | 22535.19 | 190.22 | 3760.18 | 101.19 | 58.02 | 19580.12 | 0.57 | 0.85 | 2.81 | 1.24 | 1 | 10
12 | 90 | CONCLUIDO | 4.2897 | 23.31 | 19.36 | 27.02 | 0.39 | 43 | 181.19 | 52.44 | 4 | 0 | 34.75 | 22581.25 | 190.81 | 3759.99 | 101.34 | 58.02 | 19653.49 | 0.57 | 0.85 | 2.82 | 1.26 | 1 | 10

## RESULTADOS_20
Unnamed: 0 | Volume de calda [L] | STATUS | Capacidade operacional [ha/h] | Tempo de missao [h] | Tempo util [h] | Tempo por voo [min] | Autonomia Projetada [h] | N° Voos | MTOW [kg] | Massa Estrutura [kg] | Combustível [kg] | Abastecimentos | Massa gerador | Potência gerador [W] | Combustível consumido [L] | Calda cons [L] | Distância percorrida [km] | Distância Pulverizando [km] | RTL ACUMULADO[m] | EOC [km/km] | EOC [h/h] | Tempo de manobra [h] | Tempo rtl_rtw [h] | V pulv [m/s] | V desloc [m/s]
0 | 110 | CONCLUIDO | 2.4648 | 40.57 | 26.35 | 5.75 | 0.08 | 275 | 213.37 | 56.13 | 1 | 273 | 46.25 | 26550.29 | 378.49 | 3761.31 | 330.79 | 58.02 | 133219.07 | 0.18 | 0.62 | 3.17 | 8.24 | 1 | 10
1 | 110 | CONCLUIDO | 2.868 | 34.87 | 23.94 | 7.29 | 0.1 | 197 | 213.78 | 56.13 | 1.25 | 195 | 46.4 | 26600.32 | 339.36 | 3761.17 | 252.21 | 58.02 | 94318.18 | 0.23 | 0.69 | 3.03 | 5.83 | 1 | 10
2 | 110 | CONCLUIDO | 3.1604 | 31.64 | 22.57 | 8.85 | 0.12 | 153 | 214.19 | 56.13 | 1.5 | 151 | 46.56 | 26650.41 | 315.42 | 3760.35 | 207.74 | 58.02 | 72302.93 | 0.28 | 0.73 | 2.95 | 4.46 | 1 | 10
3 | 110 | CONCLUIDO | 3.385 | 29.54 | 21.69 | 10.5 | 0.14 | 124 | 214.59 | 56.13 | 1.75 | 122 | 46.72 | 26700.55 | 298.51 | 3760.9 | 178.8 | 58.02 | 57979.61 | 0.32 | 0.76 | 2.91 | 3.58 | 1 | 10
4 | 110 | CONCLUIDO | 3.556 | 28.12 | 21.12 | 12.18 | 0.17 | 104 | 215 | 56.13 | 2 | 102 | 46.87 | 26750.75 | 286.24 | 3760.77 | 159.72 | 58.02 | 48542.12 | 0.36 | 0.78 | 2.88 | 3.01 | 1 | 10
5 | 110 | CONCLUIDO | 3.6864 | 27.13 | 20.71 | 13.81 | 0.19 | 90 | 215.41 | 56.13 | 2.25 | 88 | 47.03 | 26801 | 276.66 | 3760.35 | 147.16 | 58.02 | 42329.59 | 0.39 | 0.79 | 2.84 | 2.61 | 1 | 10
6 | 110 | CONCLUIDO | 3.8088 | 26.26 | 20.35 | 15.65 | 0.21 | 78 | 215.82 | 56.13 | 2.5 | 76 | 47.19 | 26851.31 | 266.81 | 3760.01 | 135.09 | 58.02 | 36353.03 | 0.43 | 0.81 | 2.83 | 2.24 | 1 | 10
7 | 110 | CONCLUIDO | 3.9048 | 25.61 | 20.08 | 17.46 | 0.23 | 69 | 216.22 | 56.13 | 2.75 | 67 | 47.35 | 26901.66 | 258.3 | 3760.36 | 126.58 | 58.02 | 32146.2 | 0.46 | 0.82 | 2.81 | 1.98 | 1 | 10
8 | 110 | CONCLUIDO | 3.9972 | 25.02 | 19.83 | 19.5 | 0.25 | 61 | 216.63 | 56.13 | 3 | 59 | 47.51 | 26952.08 | 250.66 | 3759.94 | 118.55 | 58.02 | 28169.55 | 0.49 | 0.83 | 2.79 | 1.72 | 1 | 10
9 | 110 | CONCLUIDO | 4.0692 | 24.58 | 19.64 | 21.43 | 0.27 | 55 | 217.04 | 56.13 | 3.25 | 53 | 47.66 | 27002.55 | 242.99 | 3760.07 | 112.14 | 58.02 | 24996.11 | 0.52 | 0.84 | 2.78 | 1.53 | 1 | 10
10 | 110 | CONCLUIDO | 4.125 | 24.24 | 19.52 | 23.42 | 0.29 | 50 | 217.45 | 56.13 | 3.5 | 48 | 47.82 | 27053.07 | 236.94 | 3759.95 | 108.32 | 58.02 | 23112.23 | 0.54 | 0.84 | 2.78 | 1.41 | 1 | 10
11 | 110 | CONCLUIDO | 4.1882 | 23.88 | 19.36 | 25.82 | 0.31 | 45 | 217.86 | 56.13 | 3.75 | 43 | 47.98 | 27103.65 | 228.25 | 3760.11 | 103.17 | 58.02 | 20557.62 | 0.56 | 0.85 | 2.77 | 1.26 | 1 | 10
12 | 110 | CONCLUIDO | 4.2329 | 23.62 | 19.28 | 28.22 | 0.33 | 41 | 218.27 | 56.13 | 4 | 36 | 48.15 | 27154.29 | 220.44 | 3759.99 | 100.32 | 58.02 | 19157.05 | 0.58 | 0.85 | 2.77 | 1.18 | 1 | 10
13 | 110 | CONCLUIDO | 4.2739 | 23.4 | 19.18 | 30.29 | 0.35 | 38 | 218.68 | 56.13 | 4.25 | 22 | 48.31 | 27204.98 | 215.86 | 3760.28 | 96.5 | 58.02 | 17259.02 | 0.6 | 0.86 | 2.78 | 1.08 | 1 | 10
14 | 110 | CONCLUIDO | 4.2795 | 23.37 | 19.19 | 31.12 | 0.36 | 37 | 219.09 | 56.13 | 4.5 | 11 | 48.47 | 27255.72 | 214.21 | 3760.12 | 96.43 | 58.02 | 17228.08 | 0.6 | 0.86 | 2.79 | 1.09 | 1 | 10
15 | 110 | CONCLUIDO | 4.2973 | 23.27 | 19.14 | 31.9 | 0.38 | 36 | 219.51 | 56.13 | 4.75 | 6 | 48.63 | 27306.53 | 212.38 | 3760.07 | 94.57 | 58.02 | 16307.06 | 0.61 | 0.86 | 2.79 | 1.03 | 1 | 10
16 | 110 | CONCLUIDO | 4.2925 | 23.3 | 19.16 | 31.94 | 0.4 | 36 | 219.92 | 56.13 | 5 | 2 | 48.79 | 27357.39 | 212.67 | 3759.86 | 95.23 | 58.02 | 16636.83 | 0.61 | 0.86 | 2.8 | 1.06 | 1 | 10
17 | 110 | CONCLUIDO | 4.2916 | 23.3 | 19.17 | 31.95 | 0.42 | 36 | 220.33 | 56.13 | 5.25 | 1 | 48.95 | 27408.3 | 213.24 | 3760.22 | 95.27 | 58.02 | 16653.14 | 0.61 | 0.86 | 2.8 | 1.06 | 1 | 10
18 | 110 | CONCLUIDO | 4.2915 | 23.3 | 19.17 | 31.95 | 0.44 | 36 | 220.74 | 56.13 | 5.5 | 0 | 49.12 | 27459.27 | 213.5 | 3760.22 | 95.22 | 58.02 | 16631.14 | 0.61 | 0.86 | 2.8 | 1.06 | 1 | 10

## RESULTADOS_28
Unnamed: 0 | Volume de calda [L] | STATUS | Capacidade operacional [ha/h] | Tempo de missao [h] | Tempo util [h] | Tempo por voo [min] | Autonomia Projetada [h] | N° Voos | MTOW [kg] | Massa Estrutura [kg] | Combustível [kg] | Abastecimentos | Massa gerador | Potência gerador [W] | Combustível consumido [L] | Calda cons [L] | Distância percorrida [km] | Distância Pulverizando [km] | RTL ACUMULADO[m] | EOC [km/km] | EOC [h/h] | Tempo de manobra [h] | Tempo rtl_rtw [h] | V pulv [m/s] | V desloc [m/s]
0 | 150 | CONCLUIDO | 1.8209 | 54.92 | 30.09 | 4.59 | 0.06 | 393 | 296.65 | 61.82 | 1 | 391 | 83.83 | 36821.52 | 540.22 | 3761.97 | 454.11 | 58.02 | 194289.35 | 0.13 | 0.55 | 3.34 | 11.97 | 1 | 10
1 | 150 | CONCLUIDO | 2.2544 | 44.36 | 26.25 | 5.79 | 0.07 | 272 | 297.17 | 61.82 | 1.25 | 270 | 84.1 | 36885.7 | 467.97 | 3761.26 | 327.76 | 58.02 | 131717.53 | 0.18 | 0.63 | 3.16 | 8.14 | 1 | 10
2 | 150 | CONCLUIDO | 2.5843 | 38.7 | 24.2 | 7.01 | 0.09 | 207 | 297.7 | 61.82 | 1.5 | 205 | 84.37 | 36949.99 | 428.19 | 3761.45 | 261.14 | 58.02 | 98735.47 | 0.22 | 0.68 | 3.03 | 6.09 | 1 | 10
3 | 150 | CONCLUIDO | 2.8282 | 35.36 | 23.03 | 8.22 | 0.1 | 168 | 298.22 | 61.82 | 1.75 | 166 | 84.65 | 37014.39 | 404.51 | 3760.74 | 222.77 | 58.02 | 79747.08 | 0.26 | 0.71 | 2.97 | 4.92 | 1 | 10
4 | 150 | CONCLUIDO | 3.0364 | 32.93 | 22.16 | 9.5 | 0.12 | 140 | 298.74 | 61.82 | 2 | 138 | 84.92 | 37078.91 | 386.23 | 3760.84 | 194.23 | 58.02 | 65616.95 | 0.3 | 0.74 | 2.93 | 4.05 | 1 | 10
5 | 150 | CONCLUIDO | 3.1895 | 31.35 | 21.63 | 10.73 | 0.13 | 121 | 299.26 | 61.82 | 2.25 | 119 | 85.19 | 37143.54 | 374.04 | 3761.14 | 176.48 | 58.02 | 56834.11 | 0.33 | 0.76 | 2.92 | 3.52 | 1 | 10
6 | 150 | CONCLUIDO | 3.3407 | 29.93 | 21.1 | 12.06 | 0.15 | 105 | 299.79 | 61.82 | 2.5 | 103 | 85.47 | 37208.42 | 361.93 | 3760.39 | 159.92 | 58.02 | 48635.59 | 0.36 | 0.78 | 2.87 | 3 | 1 | 10
7 | 150 | CONCLUIDO | 3.4433 | 29.04 | 20.82 | 13.29 | 0.16 | 94 | 300.32 | 61.82 | 2.75 | 92 | 85.74 | 37273.29 | 354.43 | 3760.37 | 150.69 | 58.02 | 44076.89 | 0.39 | 0.79 | 2.85 | 2.72 | 1 | 10
8 | 150 | CONCLUIDO | 3.5502 | 28.17 | 20.5 | 14.65 | 0.18 | 84 | 300.84 | 61.82 | 3 | 82 | 86.02 | 37338.27 | 346.23 | 3760.1 | 140.41 | 58.02 | 38987.01 | 0.41 | 0.8 | 2.83 | 2.4 | 1 | 10
9 | 150 | CONCLUIDO | 3.638 | 27.49 | 20.27 | 16 | 0.19 | 76 | 301.37 | 61.82 | 3.25 | 74 | 86.3 | 37403.38 | 338.79 | 3759.88 | 132.58 | 58.02 | 35109.79 | 0.44 | 0.81 | 2.82 | 2.16 | 1 | 10
10 | 150 | CONCLUIDO | 3.7048 | 26.99 | 20.11 | 17.23 | 0.21 | 70 | 301.9 | 61.82 | 3.5 | 68 | 86.58 | 37468.6 | 333.59 | 3759.99 | 127.34 | 58.02 | 32522.02 | 0.46 | 0.82 | 2.81 | 2 | 1 | 10
11 | 150 | CONCLUIDO | 3.7758 | 26.48 | 19.93 | 18.69 | 0.22 | 64 | 302.43 | 61.82 | 3.75 | 62 | 86.86 | 37533.94 | 327.88 | 3760.3 | 121.32 | 58.02 | 29539.79 | 0.48 | 0.82 | 2.81 | 1.83 | 1 | 10
12 | 150 | CONCLUIDO | 3.8396 | 26.04 | 19.77 | 20.1 | 0.24 | 59 | 302.96 | 61.82 | 4 | 57 | 87.14 | 37599.4 | 322.48 | 3760.14 | 116.57 | 58.02 | 27187.46 | 0.5 | 0.83 | 2.79 | 1.66 | 1 | 10
13 | 150 | CONCLUIDO | 3.8916 | 25.7 | 19.64 | 21.43 | 0.25 | 55 | 303.49 | 61.82 | 4.25 | 53 | 87.42 | 37664.98 | 316.98 | 3760.06 | 112.26 | 58.02 | 25053.02 | 0.52 | 0.84 | 2.79 | 1.54 | 1 | 10
14 | 150 | CONCLUIDO | 3.9414 | 25.37 | 19.54 | 22.99 | 0.26 | 51 | 304.03 | 61.82 | 4.5 | 49 | 87.7 | 37730.68 | 311.85 | 3760.29 | 108.7 | 58.02 | 23292.56 | 0.53 | 0.84 | 2.78 | 1.43 | 1 | 10
15 | 150 | CONCLUIDO | 3.9799 | 25.13 | 19.46 | 24.33 | 0.28 | 48 | 304.56 | 61.82 | 4.75 | 46 | 87.99 | 37796.51 | 307.05 | 3760.05 | 106.22 | 58.02 | 22067.5 | 0.55 | 0.84 | 2.78 | 1.36 | 1 | 10
16 | 150 | CONCLUIDO | 4.0224 | 24.86 | 19.36 | 25.82 | 0.29 | 45 | 305.09 | 61.82 | 5 | 43 | 88.27 | 37862.45 | 302.24 | 3760.11 | 103.38 | 58.02 | 20662.93 | 0.56 | 0.85 | 2.76 | 1.26 | 1 | 10
17 | 150 | CONCLUIDO | 4.0622 | 24.62 | 19.29 | 27.55 | 0.31 | 42 | 305.63 | 61.82 | 5.25 | 40 | 88.56 | 37928.52 | 299.26 | 3759.94 | 100.81 | 58.02 | 19395.73 | 0.58 | 0.85 | 2.76 | 1.18 | 1 | 10
18 | 150 | CONCLUIDO | 4.092 | 24.44 | 19.22 | 28.83 | 0.32 | 40 | 306.17 | 61.82 | 5.5 | 38 | 88.84 | 37994.72 | 293.89 | 3760.03 | 98.65 | 58.02 | 18325.69 | 0.59 | 0.85 | 2.75 | 1.11 | 1 | 10
19 | 150 | CONCLUIDO | 4.134 | 24.19 | 19.14 | 31.03 | 0.33 | 37 | 306.7 | 61.82 | 5.75 | 35 | 89.13 | 38061.04 | 288.24 | 3760.21 | 95.93 | 58.02 | 16980 | 0.6 | 0.86 | 2.75 | 1.03 | 1 | 10
20 | 150 | CONCLUIDO | 4.1639 | 24.02 | 19.07 | 32.7 | 0.35 | 35 | 307.24 | 61.82 | 6 | 33 | 89.42 | 38127.48 | 284.47 | 3760.25 | 93.88 | 58.02 | 15965.74 | 0.62 | 0.86 | 2.75 | 0.97 | 1 | 10
21 | 150 | CONCLUIDO | 4.1759 | 23.95 | 19.06 | 33.64 | 0.36 | 34 | 307.78 | 61.82 | 6.25 | 32 | 89.71 | 38194.05 | 282.25 | 3759.87 | 93.35 | 58.02 | 15706.35 | 0.62 | 0.86 | 2.75 | 0.96 | 1 | 10
22 | 150 | CONCLUIDO | 4.206 | 23.78 | 19 | 35.63 | 0.38 | 32 | 308.32 | 61.82 | 6.5 | 30 | 90 | 38260.74 | 275.91 | 3759.99 | 91.3 | 58.02 | 14688.39 | 0.64 | 0.86 | 2.75 | 0.89 | 1 | 10
23 | 150 | CONCLUIDO | 4.2357 | 23.61 | 18.94 | 37.89 | 0.39 | 30 | 308.86 | 61.82 | 6.75 | 26 | 90.29 | 38327.57 | 271.39 | 3759.91 | 89.37 | 58.02 | 13736.16 | 0.65 | 0.87 | 2.75 | 0.84 | 1 | 10
24 | 150 | CONCLUIDO | 4.2542 | 23.51 | 18.9 | 39.1 | 0.4 | 29 | 309.41 | 61.82 | 7 | 21 | 90.59 | 38394.52 | 268.73 | 3759.92 | 87.71 | 58.02 | 12907.61 | 0.66 | 0.87 | 2.75 | 0.79 | 1 | 10
25 | 150 | CONCLUIDO | 4.2629 | 23.46 | 18.91 | 40.51 | 0.42 | 28 | 309.95 | 61.82 | 7.25 | 18 | 90.88 | 38461.6 | 265.58 | 3760.05 | 87.92 | 58.02 | 13020.88 | 0.66 | 0.87 | 2.75 | 0.8 | 1 | 10
26 | 150 | CONCLUIDO | 4.2814 | 23.36 | 18.86 | 41.91 | 0.43 | 27 | 310.5 | 61.82 | 7.5 | 12 | 91.18 | 38528.81 | 263.98 | 3759.92 | 86.03 | 58.02 | 12078.56 | 0.67 | 0.87 | 2.76 | 0.75 | 1 | 10
27 | 150 | CONCLUIDO | 4.2792 | 23.37 | 18.87 | 41.94 | 0.44 | 27 | 311.04 | 61.82 | 7.75 | 5 | 91.47 | 38596.15 | 261.97 | 3760.14 | 86.12 | 58.02 | 12127.03 | 0.67 | 0.87 | 2.77 | 0.77 | 1 | 10
28 | 150 | CONCLUIDO | 4.2769 | 23.38 | 18.88 | 41.97 | 0.46 | 27 | 311.59 | 61.82 | 8 | 3 | 91.77 | 38663.62 | 262.67 | 3759.82 | 86.61 | 58.02 | 12367.89 | 0.67 | 0.87 | 2.77 | 0.78 | 1 | 10
29 | 150 | CONCLUIDO | 4.2757 | 23.39 | 18.89 | 41.98 | 0.47 | 27 | 312.14 | 61.82 | 8.25 | 2 | 92.07 | 38731.35 | 262.87 | 3759.82 | 86.6 | 58.02 | 12365.09 | 0.67 | 0.87 | 2.78 | 0.79 | 1 | 10
30 | 150 | CONCLUIDO | 4.2761 | 23.39 | 18.89 | 41.97 | 0.48 | 27 | 312.69 | 61.82 | 8.5 | 1 | 92.37 | 38799.09 | 263.01 | 3759.82 | 86.67 | 58.02 | 12398.32 | 0.67 | 0.87 | 2.77 | 0.78 | 1 | 10
31 | 150 | CONCLUIDO | 4.275 | 23.39 | 18.89 | 41.99 | 0.5 | 27 | 313.24 | 61.82 | 8.75 | 0 | 92.67 | 38866.96 | 263.41 | 3759.91 | 86.81 | 58.02 | 12467.43 | 0.67 | 0.87 | 2.77 | 0.79 | 1 | 10

## RESULTADOS_0
Unnamed: 0 | Volume de calda [L] | STATUS | Capacidade operacional [ha/h] | Tempo de missao [h] | Tempo util [h] | Tempo por voo [min] | Autonomia Projetada [h] | N° Voos | MTOW [kg] | Massa Estrutura [kg] | Combustível [kg] | Abastecimentos | Massa gerador | Potência gerador [W] | Combustível consumido [L] | Calda cons [L] | Distância percorrida [km] | Distância Pulverizando [km] | RTL ACUMULADO[m] | EOC [km/km] | EOC [h/h] | Tempo de manobra [h] | Tempo rtl_rtw [h] | V pulv [m/s] | V desloc [m/s]
0 | 10 | CONCLUIDO | 2.8462 | 35.14 | 29.32 | 4.69 | 0.64 | 375 | 26.11 | 12.1 | 1 | 0 | 3.01 | 3454.41 | 85.24 | 3763.03 | 411.35 | 58.02 | 173002.27 | 0.14 | 0.56 | 3.79 | 11.21 | 1 | 10

## RESULTADOS_7
Unnamed: 0 | Volume de calda [L] | STATUS | Capacidade operacional [ha/h] | Tempo de missao [h] | Tempo util [h] | Tempo por voo [min] | Autonomia Projetada [h] | N° Voos | MTOW [kg] | Massa Estrutura [kg] | Combustível [kg] | Abastecimentos | Massa gerador | Potência gerador [W] | Combustível consumido [L] | Calda cons [L] | Distância percorrida [km] | Distância Pulverizando [km] | RTL ACUMULADO[m] | EOC [km/km] | EOC [h/h] | Tempo de manobra [h] | Tempo rtl_rtw [h] | V pulv [m/s] | V desloc [m/s]
0 | 45 | CONCLUIDO | 3.8527 | 25.96 | 21.54 | 10.95 | 0.18 | 118 | 98.71 | 39.72 | 1 | 109 | 12.99 | 12407.75 | 161.63 | 3760.66 | 173.5 | 58.02 | 55360.83 | 0.33 | 0.76 | 2.91 | 3.43 | 1 | 10
1 | 45 | CONCLUIDO | 4.0617 | 24.62 | 20.76 | 13.69 | 0.22 | 91 | 99.02 | 39.72 | 1.25 | 40 | 13.05 | 12446.14 | 146.96 | 3760.41 | 146.85 | 58.02 | 42170.55 | 0.4 | 0.79 | 2.9 | 2.65 | 1 | 10
2 | 45 | CONCLUIDO | 4.1081 | 24.34 | 20.61 | 14.55 | 0.27 | 85 | 99.33 | 39.72 | 1.5 | 3 | 13.11 | 12484.55 | 144.36 | 3760.5 | 140.15 | 58.02 | 38848.88 | 0.41 | 0.8 | 2.94 | 2.5 | 1 | 10
3 | 45 | CONCLUIDO | 4.1076 | 24.34 | 20.61 | 14.55 | 0.31 | 85 | 99.64 | 39.72 | 1.75 | 0 | 13.18 | 12522.99 | 144.64 | 3760.15 | 140.23 | 58.02 | 38890.86 | 0.41 | 0.8 | 2.94 | 2.5 | 1 | 10

## RESULTADOS_19
Unnamed: 0 | Volume de calda [L] | STATUS | Capacidade operacional [ha/h] | Tempo de missao [h] | Tempo util [h] | Tempo por voo [min] | Autonomia Projetada [h] | N° Voos | MTOW [kg] | Massa Estrutura [kg] | Combustível [kg] | Abastecimentos | Massa gerador | Potência gerador [W] | Combustível consumido [L] | Calda cons [L] | Distância percorrida [km] | Distância Pulverizando [km] | RTL ACUMULADO[m] | EOC [km/km] | EOC [h/h] | Tempo de manobra [h] | Tempo rtl_rtw [h] | V pulv [m/s] | V desloc [m/s]
0 | 105 | CONCLUIDO | 2.5562 | 39.12 | 25.93 | 5.94 | 0.09 | 262 | 204 | 55.27 | 1 | 260 | 42.72 | 25393.6 | 360.82 | 3761.48 | 317.61 | 58.02 | 126695.58 | 0.18 | 0.63 | 3.13 | 7.82 | 1 | 10
1 | 105 | CONCLUIDO | 2.9564 | 33.82 | 23.64 | 7.54 | 0.11 | 188 | 204.39 | 55.27 | 1.25 | 186 | 42.87 | 25442.42 | 324.33 | 3760.71 | 242.42 | 58.02 | 89468.14 | 0.24 | 0.7 | 3.01 | 5.52 | 1 | 10
2 | 105 | CONCLUIDO | 3.2441 | 30.82 | 22.34 | 9.18 | 0.13 | 146 | 204.79 | 55.27 | 1.5 | 144 | 43.02 | 25491.3 | 301.3 | 3761.15 | 200.47 | 58.02 | 68707.3 | 0.29 | 0.74 | 2.92 | 4.23 | 1 | 10
3 | 105 | CONCLUIDO | 3.4539 | 28.95 | 21.56 | 10.87 | 0.15 | 119 | 205.18 | 55.27 | 1.75 | 117 | 43.16 | 25540.22 | 286.53 | 3759.99 | 174.67 | 58.02 | 55941.23 | 0.33 | 0.76 | 2.9 | 3.46 | 1 | 10
4 | 105 | CONCLUIDO | 3.6225 | 27.6 | 20.98 | 12.59 | 0.17 | 100 | 205.58 | 55.27 | 2 | 98 | 43.31 | 25589.2 | 273.93 | 3760.56 | 155.8 | 58.02 | 46601.75 | 0.37 | 0.78 | 2.87 | 2.88 | 1 | 10
5 | 105 | CONCLUIDO | 3.7683 | 26.54 | 20.52 | 14.49 | 0.19 | 85 | 205.98 | 55.27 | 2.25 | 83 | 43.46 | 25638.22 | 263.41 | 3760.42 | 140.95 | 58.02 | 39250.37 | 0.41 | 0.8 | 2.83 | 2.42 | 1 | 10
6 | 105 | CONCLUIDO | 3.8779 | 25.79 | 20.22 | 16.4 | 0.22 | 74 | 206.38 | 55.27 | 2.5 | 72 | 43.6 | 25687.3 | 254.4 | 3760.34 | 130.8 | 58.02 | 34231.43 | 0.44 | 0.81 | 2.83 | 2.11 | 1 | 10
7 | 105 | CONCLUIDO | 3.9618 | 25.24 | 20 | 18.18 | 0.24 | 66 | 206.78 | 55.27 | 2.75 | 64 | 43.75 | 25736.42 | 246.31 | 3760.19 | 123.65 | 58.02 | 30695.46 | 0.47 | 0.82 | 2.81 | 1.89 | 1 | 10
8 | 105 | CONCLUIDO | 4.0557 | 24.66 | 19.74 | 20.42 | 0.26 | 58 | 207.17 | 55.27 | 3 | 56 | 43.9 | 25785.6 | 238.02 | 3759.88 | 115 | 58.02 | 26409.11 | 0.5 | 0.83 | 2.8 | 1.63 | 1 | 10
9 | 105 | CONCLUIDO | 4.1267 | 24.23 | 19.56 | 22.57 | 0.28 | 52 | 207.57 | 55.27 | 3.25 | 50 | 44.05 | 25834.83 | 229.3 | 3760.15 | 109.4 | 58.02 | 23637.72 | 0.53 | 0.84 | 2.78 | 1.45 | 1 | 10
10 | 105 | CONCLUIDO | 4.1819 | 23.91 | 19.44 | 24.82 | 0.3 | 47 | 207.97 | 55.27 | 3.5 | 45 | 44.2 | 25884.1 | 223.41 | 3760.13 | 105.67 | 58.02 | 21799.6 | 0.55 | 0.84 | 2.78 | 1.34 | 1 | 10
11 | 105 | CONCLUIDO | 4.23 | 23.64 | 19.33 | 26.98 | 0.32 | 43 | 208.37 | 55.27 | 3.75 | 36 | 44.35 | 25933.43 | 215.74 | 3760.01 | 101.84 | 58.02 | 19902.72 | 0.57 | 0.85 | 2.78 | 1.23 | 1 | 10
12 | 105 | CONCLUIDO | 4.2642 | 23.45 | 19.26 | 28.9 | 0.34 | 40 | 208.77 | 55.27 | 4 | 22 | 44.5 | 25982.82 | 210.39 | 3760.07 | 99.16 | 58.02 | 18577.59 | 0.59 | 0.85 | 2.79 | 1.16 | 1 | 10
13 | 105 | CONCLUIDO | 4.2893 | 23.31 | 19.21 | 30.33 | 0.36 | 38 | 209.17 | 55.27 | 4.25 | 9 | 44.65 | 26032.25 | 206.04 | 3760.25 | 97.01 | 58.02 | 17517.25 | 0.6 | 0.86 | 2.79 | 1.1 | 1 | 10
14 | 105 | CONCLUIDO | 4.3023 | 23.24 | 19.18 | 31.1 | 0.38 | 37 | 209.58 | 55.27 | 4.5 | 0 | 44.8 | 26081.73 | 203.67 | 3759.99 | 95.75 | 58.02 | 16888.37 | 0.61 | 0.86 | 2.8 | 1.07 | 1 | 10

## RESULTADOS_10
Unnamed: 0 | Volume de calda [L] | STATUS | Capacidade operacional [ha/h] | Tempo de missao [h] | Tempo util [h] | Tempo por voo [min] | Autonomia Projetada [h] | N° Voos | MTOW [kg] | Massa Estrutura [kg] | Combustível [kg] | Abastecimentos | Massa gerador | Potência gerador [W] | Combustível consumido [L] | Calda cons [L] | Distância percorrida [km] | Distância Pulverizando [km] | RTL ACUMULADO[m] | EOC [km/km] | EOC [h/h] | Tempo de manobra [h] | Tempo rtl_rtw [h] | V pulv [m/s] | V desloc [m/s]
0 | 60 | CONCLUIDO | 3.4833 | 28.71 | 22.61 | 8.75 | 0.14 | 155 | 124.63 | 45 | 1 | 153 | 18.64 | 15605.44 | 214.01 | 3761.03 | 209.4 | 58.02 | 73125.28 | 0.28 | 0.73 | 2.94 | 4.5 | 1 | 10
1 | 60 | CONCLUIDO | 3.794 | 26.36 | 21.36 | 11.44 | 0.18 | 112 | 124.96 | 45 | 1.25 | 110 | 18.71 | 15645.96 | 192.9 | 3760.31 | 167.91 | 58.02 | 52596.01 | 0.35 | 0.77 | 2.9 | 3.26 | 1 | 10
2 | 60 | CONCLUIDO | 4.0185 | 24.88 | 20.55 | 14.34 | 0.21 | 86 | 125.29 | 45 | 1.5 | 79 | 18.79 | 15686.51 | 177.41 | 3760.6 | 141.67 | 58.02 | 39604.61 | 0.41 | 0.8 | 2.84 | 2.45 | 1 | 10
3 | 60 | CONCLUIDO | 4.1498 | 24.1 | 20.15 | 17.03 | 0.25 | 71 | 125.62 | 45 | 1.75 | 46 | 18.87 | 15727.09 | 165.83 | 3760.6 | 127.56 | 58.02 | 32626.65 | 0.45 | 0.82 | 2.85 | 2.04 | 1 | 10
4 | 60 | CONCLUIDO | 4.1998 | 23.81 | 20.02 | 18.48 | 0.28 | 65 | 125.95 | 45 | 2 | 13 | 18.95 | 15767.7 | 160.35 | 3760 | 122.27 | 58.02 | 30008.71 | 0.47 | 0.82 | 2.87 | 1.91 | 1 | 10
5 | 60 | CONCLUIDO | 4.2032 | 23.79 | 20.02 | 18.77 | 0.31 | 64 | 126.28 | 45 | 2.25 | 0 | 19.03 | 15808.34 | 160.52 | 3760.69 | 121.79 | 58.02 | 29774.67 | 0.48 | 0.82 | 2.89 | 1.92 | 1 | 10

## RESULTADOS_25
Unnamed: 0 | Volume de calda [L] | STATUS | Capacidade operacional [ha/h] | Tempo de missao [h] | Tempo util [h] | Tempo por voo [min] | Autonomia Projetada [h] | N° Voos | MTOW [kg] | Massa Estrutura [kg] | Combustível [kg] | Abastecimentos | Massa gerador | Potência gerador [W] | Combustível consumido [L] | Calda cons [L] | Distância percorrida [km] | Distância Pulverizando [km] | RTL ACUMULADO[m] | EOC [km/km] | EOC [h/h] | Tempo de manobra [h] | Tempo rtl_rtw [h] | V pulv [m/s] | V desloc [m/s]
0 | 135 | CONCLUIDO | 2.05 | 48.78 | 28.54 | 4.98 | 0.07 | 344 | 263.32 | 59.89 | 1 | 342 | 67.43 | 32710.1 | 473.53 | 3761.85 | 402.81 | 58.02 | 168883.21 | 0.14 | 0.58 | 3.27 | 10.42 | 1 | 10
1 | 135 | CONCLUIDO | 2.481 | 40.31 | 25.27 | 6.29 | 0.08 | 241 | 263.79 | 59.89 | 1.25 | 239 | 67.65 | 32767.75 | 415.55 | 3761.73 | 295.25 | 58.02 | 115620.33 | 0.2 | 0.65 | 3.12 | 7.16 | 1 | 10
2 | 135 | CONCLUIDO | 2.7904 | 35.84 | 23.58 | 7.61 | 0.1 | 186 | 264.25 | 59.89 | 1.5 | 184 | 67.87 | 32825.49 | 384.31 | 3760.8 | 240.17 | 58.02 | 88355.28 | 0.24 | 0.7 | 3.02 | 5.47 | 1 | 10
3 | 135 | CONCLUIDO | 3.0387 | 32.91 | 22.47 | 8.99 | 0.12 | 150 | 264.72 | 59.89 | 1.75 | 148 | 68.09 | 32883.31 | 362.51 | 3760.9 | 203.98 | 58.02 | 70439.89 | 0.28 | 0.73 | 2.96 | 4.36 | 1 | 10
4 | 135 | CONCLUIDO | 3.2285 | 30.97 | 21.75 | 10.36 | 0.13 | 126 | 265.19 | 59.89 | 2 | 124 | 68.31 | 32941.21 | 347.44 | 3760.87 | 181.12 | 58.02 | 59128.35 | 0.32 | 0.76 | 2.9 | 3.64 | 1 | 10
5 | 135 | CONCLUIDO | 3.3765 | 29.62 | 21.25 | 11.7 | 0.15 | 109 | 265.66 | 59.89 | 2.25 | 107 | 68.53 | 32999.19 | 336.12 | 3760.8 | 164.97 | 58.02 | 51139.03 | 0.35 | 0.77 | 2.87 | 3.14 | 1 | 10
6 | 135 | CONCLUIDO | 3.5108 | 28.48 | 20.83 | 13.15 | 0.17 | 95 | 266.13 | 59.89 | 2.5 | 93 | 68.75 | 33057.26 | 325.74 | 3760.79 | 151.56 | 58.02 | 44505.76 | 0.38 | 0.79 | 2.83 | 2.72 | 1 | 10
7 | 135 | CONCLUIDO | 3.6226 | 27.6 | 20.5 | 14.65 | 0.18 | 84 | 266.6 | 59.89 | 2.75 | 82 | 68.97 | 33115.41 | 317.63 | 3760.26 | 140.45 | 58.02 | 39004.11 | 0.41 | 0.8 | 2.83 | 2.4 | 1 | 10
8 | 135 | CONCLUIDO | 3.707 | 26.98 | 20.28 | 16.01 | 0.2 | 76 | 267.08 | 59.89 | 3 | 74 | 69.19 | 33173.65 | 310.27 | 3760.22 | 133.11 | 58.02 | 35375.04 | 0.44 | 0.81 | 2.82 | 2.17 | 1 | 10
9 | 135 | CONCLUIDO | 3.7968 | 26.34 | 20.05 | 17.69 | 0.22 | 68 | 267.55 | 59.89 | 3.25 | 66 | 69.41 | 33231.97 | 303.04 | 3760.15 | 125.63 | 58.02 | 31674.87 | 0.46 | 0.82 | 2.81 | 1.94 | 1 | 10
10 | 135 | CONCLUIDO | 3.8695 | 25.84 | 19.86 | 19.22 | 0.23 | 62 | 268.02 | 59.89 | 3.5 | 60 | 69.64 | 33290.38 | 297.75 | 3760.13 | 119.2 | 58.02 | 28491.42 | 0.49 | 0.83 | 2.8 | 1.75 | 1 | 10
11 | 135 | CONCLUIDO | 3.9306 | 25.44 | 19.71 | 20.74 | 0.25 | 57 | 268.5 | 59.89 | 3.75 | 55 | 69.86 | 33348.87 | 291.23 | 3759.97 | 114.22 | 58.02 | 26025.38 | 0.51 | 0.83 | 2.79 | 1.6 | 1 | 10
12 | 135 | CONCLUIDO | 3.9768 | 25.15 | 19.61 | 22.2 | 0.26 | 53 | 268.97 | 59.89 | 4 | 51 | 70.09 | 33407.45 | 286.65 | 3759.99 | 111.38 | 58.02 | 24622.46 | 0.52 | 0.84 | 2.78 | 1.51 | 1 | 10
13 | 135 | CONCLUIDO | 4.0267 | 24.83 | 19.5 | 23.88 | 0.28 | 49 | 269.45 | 59.89 | 4.25 | 47 | 70.31 | 33466.11 | 281.19 | 3759.98 | 107.94 | 58.02 | 22923.8 | 0.54 | 0.84 | 2.77 | 1.4 | 1 | 10
14 | 135 | CONCLUIDO | 4.0816 | 24.5 | 19.37 | 25.83 | 0.3 | 45 | 269.92 | 59.89 | 4.5 | 43 | 70.54 | 33524.86 | 274.63 | 3759.96 | 103.63 | 58.02 | 20787.72 | 0.56 | 0.85 | 2.77 | 1.27 | 1 | 10
15 | 135 | CONCLUIDO | 4.1209 | 24.27 | 19.29 | 27.56 | 0.31 | 42 | 270.4 | 59.89 | 4.75 | 40 | 70.76 | 33583.7 | 270.28 | 3759.86 | 100.64 | 58.02 | 19311.67 | 0.58 | 0.85 | 2.77 | 1.18 | 1 | 10
16 | 135 | CONCLUIDO | 4.165 | 24.01 | 19.18 | 29.52 | 0.33 | 39 | 270.88 | 59.89 | 5 | 37 | 70.99 | 33642.62 | 264.9 | 3760.09 | 97.25 | 58.02 | 17631 | 0.6 | 0.86 | 2.76 | 1.08 | 1 | 10
17 | 135 | CONCLUIDO | 4.1877 | 23.88 | 19.16 | 31.06 | 0.34 | 37 | 271.36 | 59.89 | 5.25 | 35 | 71.22 | 33701.64 | 260.81 | 3760.2 | 96.59 | 58.02 | 17308.81 | 0.6 | 0.86 | 2.75 | 1.05 | 1 | 10
18 | 135 | CONCLUIDO | 4.2325 | 23.63 | 19.05 | 33.63 | 0.36 | 34 | 271.84 | 59.89 | 5.5 | 32 | 71.45 | 33760.74 | 253.3 | 3759.95 | 92.99 | 58.02 | 15523.7 | 0.62 | 0.86 | 2.76 | 0.95 | 1 | 10
19 | 135 | CONCLUIDO | 4.2448 | 23.56 | 19.04 | 34.61 | 0.38 | 33 | 272.32 | 59.89 | 5.75 | 28 | 71.68 | 33820.05 | 250.57 | 3760.13 | 92.57 | 58.02 | 15318.02 | 0.63 | 0.86 | 2.75 | 0.93 | 1 | 10
20 | 135 | CONCLUIDO | 4.2724 | 23.41 | 18.99 | 36.75 | 0.39 | 31 | 272.8 | 59.89 | 6 | 20 | 71.91 | 33879.33 | 244.99 | 3759.83 | 90.52 | 58.02 | 14303.9 | 0.64 | 0.87 | 2.76 | 0.88 | 1 | 10
21 | 135 | CONCLUIDO | 4.2861 | 23.33 | 18.96 | 37.92 | 0.41 | 30 | 273.28 | 59.89 | 6.25 | 9 | 72.14 | 33938.7 | 241.92 | 3760.14 | 89.33 | 58.02 | 13712.53 | 0.65 | 0.87 | 2.77 | 0.86 | 1 | 10
22 | 135 | CONCLUIDO | 4.2847 | 23.34 | 18.97 | 37.94 | 0.42 | 30 | 273.76 | 59.89 | 6.5 | 5 | 72.37 | 33998.16 | 243.49 | 3760.19 | 89.39 | 58.02 | 13746.84 | 0.65 | 0.87 | 2.77 | 0.86 | 1 | 10
23 | 135 | CONCLUIDO | 4.2873 | 23.32 | 18.95 | 37.91 | 0.44 | 30 | 274.24 | 59.89 | 6.75 | 3 | 72.61 | 34057.71 | 243.35 | 3759.97 | 88.92 | 58.02 | 13507.95 | 0.65 | 0.87 | 2.77 | 0.85 | 1 | 10
24 | 135 | CONCLUIDO | 4.3025 | 23.24 | 18.92 | 39.15 | 0.45 | 29 | 274.73 | 59.89 | 7 | 2 | 72.84 | 34117.35 | 242.09 | 3760.08 | 87.77 | 58.02 | 12937.72 | 0.66 | 0.87 | 2.77 | 0.82 | 1 | 10
25 | 135 | CONCLUIDO | 4.3024 | 23.24 | 18.92 | 39.15 | 0.47 | 29 | 275.21 | 59.89 | 7.25 | 0 | 73.08 | 34177.09 | 242.46 | 3759.95 | 87.74 | 58.02 | 12925.87 | 0.66 | 0.87 | 2.78 | 0.82 | 1 | 10

## RESULTADOS_14
Unnamed: 0 | Volume de calda [L] | STATUS | Capacidade operacional [ha/h] | Tempo de missao [h] | Tempo util [h] | Tempo por voo [min] | Autonomia Projetada [h] | N° Voos | MTOW [kg] | Massa Estrutura [kg] | Combustível [kg] | Abastecimentos | Massa gerador | Potência gerador [W] | Combustível consumido [L] | Calda cons [L] | Distância percorrida [km] | Distância Pulverizando [km] | RTL ACUMULADO[m] | EOC [km/km] | EOC [h/h] | Tempo de manobra [h] | Tempo rtl_rtw [h] | V pulv [m/s] | V desloc [m/s]
0 | 80 | CONCLUIDO | 3.0419 | 32.87 | 24.04 | 7.14 | 0.11 | 202 | 159.12 | 50.28 | 1 | 200 | 27.84 | 19859.16 | 278.47 | 3760.5 | 256.19 | 58.02 | 96283.82 | 0.23 | 0.68 | 3.02 | 5.93 | 1 | 10
1 | 80 | CONCLUIDO | 3.3948 | 29.46 | 22.4 | 9.14 | 0.14 | 147 | 159.48 | 50.28 | 1.25 | 145 | 27.95 | 19902.91 | 253.07 | 3760.57 | 201.65 | 58.02 | 69288.35 | 0.29 | 0.73 | 2.95 | 4.29 | 1 | 10
2 | 80 | CONCLUIDO | 3.6488 | 27.41 | 21.41 | 11.27 | 0.17 | 114 | 159.83 | 50.28 | 1.5 | 112 | 28.05 | 19946.71 | 235.35 | 3760.36 | 169.69 | 58.02 | 53477.07 | 0.34 | 0.77 | 2.88 | 3.3 | 1 | 10
3 | 80 | CONCLUIDO | 3.8412 | 26.03 | 20.74 | 13.53 | 0.19 | 92 | 160.19 | 50.28 | 1.75 | 90 | 28.16 | 19990.53 | 221.86 | 3760.66 | 148.06 | 58.02 | 42768.12 | 0.39 | 0.79 | 2.85 | 2.64 | 1 | 10
4 | 80 | CONCLUIDO | 3.9929 | 25.04 | 20.27 | 16 | 0.22 | 76 | 160.54 | 50.28 | 2 | 74 | 28.26 | 20034.4 | 209.12 | 3760.43 | 132.65 | 58.02 | 35143.82 | 0.44 | 0.81 | 2.82 | 2.16 | 1 | 10
5 | 80 | CONCLUIDO | 4.1011 | 24.38 | 19.96 | 18.43 | 0.25 | 65 | 160.9 | 50.28 | 2.25 | 63 | 28.37 | 20078.3 | 200.2 | 3759.94 | 122.94 | 58.02 | 30347.28 | 0.47 | 0.82 | 2.8 | 1.86 | 1 | 10
6 | 80 | CONCLUIDO | 4.1906 | 23.86 | 19.73 | 21.14 | 0.27 | 56 | 161.26 | 50.28 | 2.5 | 46 | 28.48 | 20122.23 | 189.94 | 3760.46 | 114.75 | 58.02 | 26295.17 | 0.51 | 0.83 | 2.8 | 1.63 | 1 | 10
7 | 80 | CONCLUIDO | 4.244 | 23.56 | 19.59 | 23.05 | 0.3 | 51 | 161.61 | 50.28 | 2.75 | 20 | 28.58 | 20166.2 | 182.85 | 3760.11 | 109.28 | 58.02 | 23582.61 | 0.53 | 0.84 | 2.82 | 1.49 | 1 | 10
8 | 80 | CONCLUIDO | 4.2653 | 23.44 | 19.54 | 23.93 | 0.33 | 49 | 161.97 | 50.28 | 3 | 6 | 28.69 | 20210.21 | 180.88 | 3760.13 | 107.04 | 58.02 | 22473.81 | 0.54 | 0.84 | 2.83 | 1.44 | 1 | 10
9 | 80 | CONCLUIDO | 4.2699 | 23.42 | 19.55 | 24.44 | 0.35 | 48 | 162.33 | 50.28 | 3.25 | 1 | 28.8 | 20254.26 | 181.26 | 3760.1 | 106.78 | 58.02 | 22349.19 | 0.54 | 0.84 | 2.85 | 1.44 | 1 | 10
10 | 80 | CONCLUIDO | 4.2691 | 23.42 | 19.55 | 24.44 | 0.38 | 48 | 162.68 | 50.28 | 3.5 | 0 | 28.9 | 20298.34 | 181.68 | 3760.12 | 106.79 | 58.02 | 22357.33 | 0.54 | 0.84 | 2.85 | 1.45 | 1 | 10

## RESULTADOS_21
Unnamed: 0 | Volume de calda [L] | STATUS | Capacidade operacional [ha/h] | Tempo de missao [h] | Tempo util [h] | Tempo por voo [min] | Autonomia Projetada [h] | N° Voos | MTOW [kg] | Massa Estrutura [kg] | Combustível [kg] | Abastecimentos | Massa gerador | Potência gerador [W] | Combustível consumido [L] | Calda cons [L] | Distância percorrida [km] | Distância Pulverizando [km] | RTL ACUMULADO[m] | EOC [km/km] | EOC [h/h] | Tempo de manobra [h] | Tempo rtl_rtw [h] | V pulv [m/s] | V desloc [m/s]
0 | 115 | CONCLUIDO | 2.3834 | 41.96 | 26.7 | 5.58 | 0.08 | 287 | 222.93 | 56.94 | 1 | 285 | 49.99 | 27728.69 | 395.51 | 3761.65 | 342.44 | 58.02 | 138983.83 | 0.17 | 0.62 | 3.18 | 8.59 | 1 | 10
1 | 115 | CONCLUIDO | 2.7927 | 35.81 | 24.15 | 7.07 | 0.1 | 205 | 223.35 | 56.94 | 1.25 | 203 | 50.15 | 27780.03 | 353.14 | 3761.14 | 259.55 | 58.02 | 97948.4 | 0.22 | 0.68 | 3.03 | 6.04 | 1 | 10
2 | 115 | CONCLUIDO | 3.0868 | 32.4 | 22.76 | 8.59 | 0.12 | 159 | 223.76 | 56.94 | 1.5 | 157 | 50.32 | 27831.42 | 328.36 | 3760.69 | 213.52 | 58.02 | 75164.77 | 0.27 | 0.72 | 2.97 | 4.65 | 1 | 10
3 | 115 | CONCLUIDO | 3.3161 | 30.16 | 21.83 | 10.16 | 0.14 | 129 | 224.18 | 56.94 | 1.75 | 127 | 50.49 | 27882.87 | 310.61 | 3760.15 | 183.99 | 58.02 | 60548.78 | 0.32 | 0.75 | 2.9 | 3.73 | 1 | 10
4 | 115 | CONCLUIDO | 3.4852 | 28.69 | 21.25 | 11.7 | 0.16 | 109 | 224.6 | 56.94 | 2 | 107 | 50.65 | 27934.37 | 298.57 | 3760.19 | 164.75 | 58.02 | 51030.6 | 0.35 | 0.77 | 2.87 | 3.14 | 1 | 10
5 | 115 | CONCLUIDO | 3.6339 | 27.52 | 20.78 | 13.4 | 0.18 | 93 | 225.01 | 56.94 | 2.25 | 91 | 50.82 | 27985.94 | 287.41 | 3760.22 | 149.09 | 58.02 | 43279.81 | 0.39 | 0.79 | 2.85 | 2.67 | 1 | 10
6 | 115 | CONCLUIDO | 3.7566 | 26.62 | 20.4 | 15.11 | 0.2 | 81 | 225.43 | 56.94 | 2.5 | 79 | 50.99 | 28037.57 | 277.98 | 3760.41 | 137.02 | 58.02 | 37302.62 | 0.42 | 0.81 | 2.83 | 2.3 | 1 | 10
7 | 115 | CONCLUIDO | 3.8491 | 25.98 | 20.16 | 16.8 | 0.22 | 72 | 225.85 | 56.94 | 2.75 | 70 | 51.16 | 28089.25 | 270.7 | 3760.24 | 129.05 | 58.02 | 33366.91 | 0.45 | 0.81 | 2.82 | 2.05 | 1 | 10
8 | 115 | CONCLUIDO | 3.9383 | 25.39 | 19.92 | 18.68 | 0.24 | 64 | 226.27 | 56.94 | 3 | 62 | 51.33 | 28140.99 | 262.88 | 3760.59 | 121.15 | 58.02 | 29453.34 | 0.48 | 0.82 | 2.81 | 1.81 | 1 | 10
9 | 115 | CONCLUIDO | 4.0084 | 24.95 | 19.74 | 20.42 | 0.25 | 58 | 226.69 | 56.94 | 3.25 | 56 | 51.5 | 28192.8 | 255.7 | 3760.41 | 115.13 | 58.02 | 26474.92 | 0.5 | 0.83 | 2.8 | 1.63 | 1 | 10
10 | 115 | CONCLUIDO | 4.0805 | 24.51 | 19.56 | 22.57 | 0.27 | 52 | 227.11 | 56.94 | 3.5 | 50 | 51.67 | 28244.66 | 247.78 | 3760.17 | 109.83 | 58.02 | 23856.19 | 0.53 | 0.84 | 2.77 | 1.46 | 1 | 10
11 | 115 | CONCLUIDO | 4.1259 | 24.24 | 19.47 | 24.34 | 0.29 | 48 | 227.53 | 56.94 | 3.75 | 46 | 51.84 | 28296.58 | 241.8 | 3759.95 | 106.53 | 58.02 | 22222.6 | 0.54 | 0.84 | 2.78 | 1.36 | 1 | 10
12 | 115 | CONCLUIDO | 4.179 | 23.93 | 19.34 | 26.37 | 0.31 | 44 | 227.95 | 56.94 | 4 | 42 | 52.01 | 28348.56 | 236.19 | 3759.94 | 102.17 | 58.02 | 20064.1 | 0.57 | 0.85 | 2.77 | 1.23 | 1 | 10
13 | 115 | CONCLUIDO | 4.226 | 23.66 | 19.25 | 28.87 | 0.33 | 40 | 228.38 | 56.94 | 4.25 | 35 | 52.18 | 28400.61 | 228.8 | 3760.04 | 99.44 | 58.02 | 18722.3 | 0.58 | 0.85 | 2.76 | 1.14 | 1 | 10
14 | 115 | CONCLUIDO | 4.264 | 23.45 | 19.17 | 31.08 | 0.35 | 37 | 228.8 | 56.94 | 4.5 | 25 | 52.36 | 28452.71 | 223.33 | 3760.03 | 96.15 | 58.02 | 17091.84 | 0.6 | 0.86 | 2.78 | 1.06 | 1 | 10
15 | 115 | CONCLUIDO | 4.2901 | 23.31 | 19.11 | 32.76 | 0.37 | 35 | 229.22 | 56.94 | 4.75 | 16 | 52.53 | 28504.87 | 218.82 | 3759.98 | 94.38 | 58.02 | 16214.59 | 0.61 | 0.86 | 2.77 | 1.01 | 1 | 10
16 | 115 | CONCLUIDO | 4.2809 | 23.36 | 19.16 | 32.85 | 0.39 | 35 | 229.65 | 56.94 | 5 | 6 | 52.7 | 28557.1 | 218.33 | 3760.18 | 95.38 | 58.02 | 16714.21 | 0.61 | 0.86 | 2.79 | 1.06 | 1 | 10
17 | 115 | CONCLUIDO | 4.2963 | 23.28 | 19.12 | 33.75 | 0.41 | 34 | 230.07 | 56.94 | 5.25 | 0 | 52.88 | 28609.38 | 217.52 | 3760.05 | 94.27 | 58.02 | 16164.94 | 0.62 | 0.86 | 2.79 | 1.02 | 1 | 10

## RESULTADOS_5
Unnamed: 0 | Volume de calda [L] | STATUS | Capacidade operacional [ha/h] | Tempo de missao [h] | Tempo util [h] | Tempo por voo [min] | Autonomia Projetada [h] | N° Voos | MTOW [kg] | Massa Estrutura [kg] | Combustível [kg] | Abastecimentos | Massa gerador | Potência gerador [W] | Combustível consumido [L] | Calda cons [L] | Distância percorrida [km] | Distância Pulverizando [km] | RTL ACUMULADO[m] | EOC [km/km] | EOC [h/h] | Tempo de manobra [h] | Tempo rtl_rtw [h] | V pulv [m/s] | V desloc [m/s]
0 | 35 | CONCLUIDO | 3.9667 | 25.21 | 21.41 | 11.57 | 0.22 | 111 | 80.84 | 35.1 | 1 | 20 | 9.74 | 10204.21 | 133.14 | 3760.96 | 165.56 | 58.02 | 51424.97 | 0.35 | 0.77 | 3 | 3.3 | 1 | 10
1 | 35 | CONCLUIDO | 3.9794 | 25.13 | 21.36 | 11.76 | 0.27 | 109 | 81.14 | 35.1 | 1.25 | 0 | 9.79 | 10241.25 | 132.59 | 3760.74 | 163.14 | 58.02 | 50225.75 | 0.36 | 0.77 | 3.03 | 3.25 | 1 | 10

## RESULTADOS_8
Unnamed: 0 | Volume de calda [L] | STATUS | Capacidade operacional [ha/h] | Tempo de missao [h] | Tempo util [h] | Tempo por voo [min] | Autonomia Projetada [h] | N° Voos | MTOW [kg] | Massa Estrutura [kg] | Combustível [kg] | Abastecimentos | Massa gerador | Potência gerador [W] | Combustível consumido [L] | Calda cons [L] | Distância percorrida [km] | Distância Pulverizando [km] | RTL ACUMULADO[m] | EOC [km/km] | EOC [h/h] | Tempo de manobra [h] | Tempo rtl_rtw [h] | V pulv [m/s] | V desloc [m/s]
0 | 50 | CONCLUIDO | 3.7329 | 26.79 | 21.86 | 10.09 | 0.16 | 130 | 107.41 | 41.65 | 1 | 128 | 14.77 | 13481.73 | 179.18 | 3761.05 | 184.89 | 58.02 | 60995.48 | 0.31 | 0.75 | 2.9 | 3.75 | 1 | 10
1 | 50 | CONCLUIDO | 4.0105 | 24.93 | 20.81 | 13.28 | 0.2 | 94 | 107.73 | 41.65 | 1.25 | 78 | 14.83 | 13520.81 | 159.59 | 3760.6 | 149.86 | 58.02 | 43659.96 | 0.39 | 0.79 | 2.86 | 2.7 | 1 | 10
2 | 50 | CONCLUIDO | 4.1248 | 24.24 | 20.43 | 15.32 | 0.24 | 80 | 108.05 | 41.65 | 1.5 | 24 | 14.9 | 13559.91 | 151.58 | 3760.03 | 135.93 | 58.02 | 36765.96 | 0.43 | 0.8 | 2.89 | 2.32 | 1 | 10
3 | 50 | CONCLUIDO | 4.1461 | 24.12 | 20.37 | 15.87 | 0.28 | 77 | 108.37 | 41.65 | 1.75 | 0 | 14.97 | 13599.17 | 149.57 | 3760 | 132.9 | 58.02 | 35263.21 | 0.44 | 0.81 | 2.92 | 2.27 | 1 | 10

## RESULTADOS_3
Unnamed: 0 | Volume de calda [L] | STATUS | Capacidade operacional [ha/h] | Tempo de missao [h] | Tempo util [h] | Tempo por voo [min] | Autonomia Projetada [h] | N° Voos | MTOW [kg] | Massa Estrutura [kg] | Combustível [kg] | Abastecimentos | Massa gerador | Potência gerador [W] | Combustível consumido [L] | Calda cons [L] | Distância percorrida [km] | Distância Pulverizando [km] | RTL ACUMULADO[m] | EOC [km/km] | EOC [h/h] | Tempo de manobra [h] | Tempo rtl_rtw [h] | V pulv [m/s] | V desloc [m/s]
0 | 25 | CONCLUIDO | 3.7671 | 26.55 | 22.64 | 8.94 | 0.28 | 152 | 61.76 | 28.92 | 1 | 0 | 6.84 | 7851.41 | 119.17 | 3761.4 | 203.04 | 58.02 | 69959.98 | 0.29 | 0.73 | 3.15 | 4.53 | 1 | 10

## RESULTADOS_15
Unnamed: 0 | Volume de calda [L] | STATUS | Capacidade operacional [ha/h] | Tempo de missao [h] | Tempo util [h] | Tempo por voo [min] | Autonomia Projetada [h] | N° Voos | MTOW [kg] | Massa Estrutura [kg] | Combustível [kg] | Abastecimentos | Massa gerador | Potência gerador [W] | Combustível consumido [L] | Calda cons [L] | Distância percorrida [km] | Distância Pulverizando [km] | RTL ACUMULADO[m] | EOC [km/km] | EOC [h/h] | Tempo de manobra [h] | Tempo rtl_rtw [h] | V pulv [m/s] | V desloc [m/s]
0 | 85 | CONCLUIDO | 2.9359 | 34.06 | 24.44 | 6.85 | 0.11 | 214 | 167.88 | 51.39 | 1 | 212 | 30.49 | 20939.59 | 295.03 | 3760.85 | 269.5 | 58.02 | 102879.91 | 0.22 | 0.67 | 3.03 | 6.33 | 1 | 10
1 | 85 | CONCLUIDO | 3.308 | 30.23 | 22.6 | 8.75 | 0.13 | 155 | 168.25 | 51.39 | 1.25 | 153 | 30.6 | 20984.25 | 266.83 | 3760.5 | 209.31 | 58.02 | 73081.82 | 0.28 | 0.73 | 2.94 | 4.5 | 1 | 10
2 | 85 | CONCLUIDO | 3.559 | 28.1 | 21.62 | 10.72 | 0.16 | 121 | 168.61 | 51.39 | 1.5 | 119 | 30.71 | 21028.94 | 249.28 | 3760.54 | 177.07 | 58.02 | 57129.64 | 0.33 | 0.76 | 2.89 | 3.52 | 1 | 10
3 | 85 | CONCLUIDO | 3.7533 | 26.64 | 20.95 | 12.83 | 0.18 | 98 | 168.97 | 51.39 | 1.75 | 96 | 30.83 | 21073.68 | 235.22 | 3760.1 | 154.81 | 58.02 | 46115.13 | 0.37 | 0.78 | 2.86 | 2.84 | 1 | 10
4 | 85 | CONCLUIDO | 3.915 | 25.54 | 20.43 | 15.13 | 0.21 | 81 | 169.33 | 51.39 | 2 | 79 | 30.94 | 21118.46 | 222.8 | 3760.41 | 137.63 | 58.02 | 37610.41 | 0.42 | 0.8 | 2.83 | 2.32 | 1 | 10
5 | 85 | CONCLUIDO | 4.0346 | 24.79 | 20.07 | 17.46 | 0.24 | 69 | 169.7 | 51.39 | 2.25 | 67 | 31.05 | 21163.27 | 212.2 | 3760.36 | 126.17 | 58.02 | 31941.65 | 0.46 | 0.82 | 2.81 | 1.97 | 1 | 10
6 | 85 | CONCLUIDO | 4.1287 | 24.22 | 19.81 | 19.81 | 0.26 | 60 | 170.06 | 51.39 | 2.5 | 56 | 31.17 | 21208.12 | 203 | 3760.41 | 117.54 | 58.02 | 27669.11 | 0.49 | 0.83 | 2.8 | 1.71 | 1 | 10
7 | 85 | CONCLUIDO | 4.2158 | 23.72 | 19.59 | 22.6 | 0.29 | 52 | 170.42 | 51.39 | 2.75 | 43 | 31.28 | 21253.01 | 192.89 | 3760.06 | 110.29 | 58.02 | 24084.86 | 0.53 | 0.84 | 2.78 | 1.48 | 1 | 10
8 | 85 | CONCLUIDO | 4.2559 | 23.5 | 19.5 | 24.37 | 0.31 | 48 | 170.79 | 51.39 | 3 | 21 | 31.4 | 21297.94 | 188.05 | 3759.92 | 106.29 | 58.02 | 22103.73 | 0.55 | 0.84 | 2.81 | 1.39 | 1 | 10
9 | 85 | CONCLUIDO | 4.277 | 23.38 | 19.45 | 25.37 | 0.34 | 46 | 171.15 | 51.39 | 3.25 | 7 | 31.51 | 21342.91 | 187.1 | 3759.98 | 104.22 | 58.02 | 21078.62 | 0.56 | 0.84 | 2.82 | 1.34 | 1 | 10
10 | 85 | CONCLUIDO | 4.2793 | 23.37 | 19.44 | 25.35 | 0.36 | 46 | 171.52 | 51.39 | 3.5 | 2 | 31.63 | 21387.92 | 186.56 | 3759.93 | 103.99 | 58.02 | 20966.9 | 0.56 | 0.85 | 2.82 | 1.33 | 1 | 10
11 | 85 | CONCLUIDO | 4.2759 | 23.39 | 19.46 | 25.38 | 0.39 | 46 | 171.88 | 51.39 | 3.75 | 0 | 31.74 | 21432.96 | 187.01 | 3759.98 | 104.04 | 58.02 | 20992.17 | 0.56 | 0.84 | 2.83 | 1.35 | 1 | 10

## RESULTADOS_2
Unnamed: 0 | Volume de calda [L] | STATUS | Capacidade operacional [ha/h] | Tempo de missao [h] | Tempo util [h] | Tempo por voo [min] | Autonomia Projetada [h] | N° Voos | MTOW [kg] | Massa Estrutura [kg] | Combustível [kg] | Abastecimentos | Massa gerador | Potência gerador [W] | Combustível consumido [L] | Calda cons [L] | Distância percorrida [km] | Distância Pulverizando [km] | RTL ACUMULADO[m] | EOC [km/km] | EOC [h/h] | Tempo de manobra [h] | Tempo rtl_rtw [h] | V pulv [m/s] | V desloc [m/s]
0 | 20 | CONCLUIDO | 3.5921 | 27.84 | 23.78 | 7.55 | 0.34 | 189 | 51.33 | 24.83 | 1 | 0 | 5.51 | 6564.78 | 111.49 | 3761.28 | 238.75 | 58.02 | 87632.03 | 0.24 | 0.69 | 3.26 | 5.67 | 1 | 10

## RESULTADOS_22
Unnamed: 0 | Volume de calda [L] | STATUS | Capacidade operacional [ha/h] | Tempo de missao [h] | Tempo util [h] | Tempo por voo [min] | Autonomia Projetada [h] | N° Voos | MTOW [kg] | Massa Estrutura [kg] | Combustível [kg] | Abastecimentos | Massa gerador | Potência gerador [W] | Combustível consumido [L] | Calda cons [L] | Distância percorrida [km] | Distância Pulverizando [km] | RTL ACUMULADO[m] | EOC [km/km] | EOC [h/h] | Tempo de manobra [h] | Tempo rtl_rtw [h] | V pulv [m/s] | V desloc [m/s]
0 | 120 | CONCLUIDO | 2.2994 | 43.49 | 27.11 | 5.42 | 0.08 | 300 | 232.68 | 57.72 | 1 | 298 | 53.95 | 28931.02 | 413.49 | 3762.03 | 356.07 | 58.02 | 145736.38 | 0.16 | 0.61 | 3.2 | 9 | 1 | 10
1 | 120 | CONCLUIDO | 2.711 | 36.89 | 24.43 | 6.85 | 0.1 | 214 | 233.1 | 57.72 | 1.25 | 212 | 54.13 | 28983.75 | 368.42 | 3760.74 | 268.88 | 58.02 | 102569.64 | 0.22 | 0.67 | 3.04 | 6.32 | 1 | 10
2 | 120 | CONCLUIDO | 3.0167 | 33.15 | 22.92 | 8.34 | 0.11 | 165 | 233.53 | 57.72 | 1.5 | 163 | 54.31 | 29036.54 | 341.69 | 3760.92 | 218.97 | 58.02 | 77862.17 | 0.26 | 0.72 | 2.98 | 4.81 | 1 | 10
3 | 120 | CONCLUIDO | 3.248 | 30.79 | 21.97 | 9.84 | 0.13 | 134 | 233.96 | 57.72 | 1.75 | 132 | 54.49 | 29089.39 | 323.25 | 3760.4 | 188.62 | 58.02 | 62837.69 | 0.31 | 0.75 | 2.9 | 3.87 | 1 | 10
4 | 120 | CONCLUIDO | 3.4211 | 29.23 | 21.37 | 11.35 | 0.15 | 113 | 234.39 | 57.72 | 2 | 111 | 54.67 | 29142.31 | 310.6 | 3760.09 | 168.72 | 58.02 | 52996.56 | 0.34 | 0.77 | 2.88 | 3.27 | 1 | 10
5 | 120 | CONCLUIDO | 3.5635 | 28.06 | 20.93 | 12.95 | 0.17 | 97 | 234.82 | 57.72 | 2.25 | 95 | 54.85 | 29195.29 | 300.43 | 3760.68 | 154.15 | 58.02 | 45789.65 | 0.38 | 0.78 | 2.87 | 2.83 | 1 | 10
6 | 120 | CONCLUIDO | 3.6849 | 27.14 | 20.56 | 14.51 | 0.19 | 85 | 235.25 | 57.72 | 2.5 | 83 | 55.03 | 29248.33 | 290.87 | 3760.63 | 141.78 | 58.02 | 39665.95 | 0.41 | 0.8 | 2.84 | 2.45 | 1 | 10
7 | 120 | CONCLUIDO | 3.7925 | 26.37 | 20.24 | 16.19 | 0.21 | 75 | 235.68 | 57.72 | 2.75 | 73 | 55.21 | 29301.44 | 282.48 | 3760.43 | 132.12 | 58.02 | 34886.29 | 0.44 | 0.81 | 2.81 | 2.13 | 1 | 10
8 | 120 | CONCLUIDO | 3.8799 | 25.77 | 20.01 | 17.92 | 0.23 | 67 | 236.11 | 57.72 | 3 | 65 | 55.39 | 29354.61 | 275.49 | 3760.27 | 123.93 | 58.02 | 30832.06 | 0.47 | 0.82 | 2.82 | 1.91 | 1 | 10
9 | 120 | CONCLUIDO | 3.9482 | 25.33 | 19.84 | 19.52 | 0.24 | 61 | 236.54 | 57.72 | 3.25 | 59 | 55.57 | 29407.85 | 268.41 | 3760.1 | 118.91 | 58.02 | 28349.71 | 0.49 | 0.83 | 2.79 | 1.73 | 1 | 10
10 | 120 | CONCLUIDO | 4.0232 | 24.86 | 19.64 | 21.43 | 0.26 | 55 | 236.98 | 57.72 | 3.5 | 53 | 55.75 | 29461.15 | 261.48 | 3760.32 | 112.17 | 58.02 | 25007.57 | 0.52 | 0.84 | 2.79 | 1.53 | 1 | 10
11 | 120 | CONCLUIDO | 4.0836 | 24.49 | 19.5 | 23.4 | 0.28 | 50 | 237.41 | 57.72 | 3.75 | 48 | 55.93 | 29514.51 | 255.61 | 3759.97 | 107.72 | 58.02 | 22808.37 | 0.54 | 0.84 | 2.78 | 1.4 | 1 | 10
12 | 120 | CONCLUIDO | 4.134 | 24.19 | 19.39 | 25.28 | 0.3 | 46 | 237.84 | 57.72 | 4 | 44 | 56.12 | 29567.95 | 248.31 | 3760.13 | 103.75 | 58.02 | 20847.31 | 0.56 | 0.85 | 2.77 | 1.28 | 1 | 10
13 | 120 | CONCLUIDO | 4.1847 | 23.9 | 19.27 | 27.53 | 0.32 | 42 | 238.28 | 57.72 | 4.25 | 40 | 56.3 | 29621.44 | 242.63 | 3759.99 | 100.41 | 58.02 | 19195 | 0.58 | 0.85 | 2.76 | 1.17 | 1 | 10
14 | 120 | CONCLUIDO | 4.2259 | 23.66 | 19.18 | 29.5 | 0.34 | 39 | 238.71 | 57.72 | 4.5 | 37 | 56.49 | 29675.01 | 234.41 | 3760.17 | 97.29 | 58.02 | 17652.39 | 0.6 | 0.86 | 2.75 | 1.07 | 1 | 10
15 | 120 | CONCLUIDO | 4.2597 | 23.48 | 19.13 | 31.88 | 0.35 | 36 | 239.14 | 57.72 | 4.75 | 27 | 56.67 | 29728.63 | 230.61 | 3760.16 | 95.01 | 58.02 | 16523.83 | 0.61 | 0.86 | 2.77 | 1.02 | 1 | 10
16 | 120 | CONCLUIDO | 4.2886 | 23.32 | 19.06 | 33.63 | 0.37 | 34 | 239.58 | 57.72 | 5 | 20 | 56.86 | 29782.33 | 225.56 | 3760.02 | 92.92 | 58.02 | 15488.62 | 0.62 | 0.86 | 2.76 | 0.95 | 1 | 10
17 | 120 | CONCLUIDO | 4.2972 | 23.27 | 19.06 | 34.65 | 0.39 | 33 | 240.02 | 57.72 | 5.25 | 6 | 57.04 | 29836.09 | 224.41 | 3760.18 | 91.92 | 58.02 | 14996.98 | 0.63 | 0.86 | 2.79 | 0.95 | 1 | 10
18 | 120 | CONCLUIDO | 4.2964 | 23.28 | 19.06 | 34.66 | 0.41 | 33 | 240.45 | 57.72 | 5.5 | 4 | 57.23 | 29890.04 | 224.42 | 3760 | 92.27 | 58.02 | 15172.01 | 0.63 | 0.86 | 2.79 | 0.96 | 1 | 10
19 | 120 | CONCLUIDO | 4.2945 | 23.29 | 19.07 | 34.68 | 0.42 | 33 | 240.89 | 57.72 | 5.75 | 1 | 57.42 | 29943.94 | 224.71 | 3760.07 | 92.45 | 58.02 | 15257.87 | 0.63 | 0.86 | 2.79 | 0.97 | 1 | 10
20 | 120 | CONCLUIDO | 4.2937 | 23.29 | 19.08 | 34.69 | 0.44 | 33 | 241.33 | 57.72 | 6 | 0 | 57.6 | 29997.9 | 224.81 | 3760.09 | 92.44 | 58.02 | 15257.15 | 0.63 | 0.86 | 2.79 | 0.97 | 1 | 10

## RESULTADOS_27
Unnamed: 0 | Volume de calda [L] | STATUS | Capacidade operacional [ha/h] | Tempo de missao [h] | Tempo util [h] | Tempo por voo [min] | Autonomia Projetada [h] | N° Voos | MTOW [kg] | Massa Estrutura [kg] | Combustível [kg] | Abastecimentos | Massa gerador | Potência gerador [W] | Combustível consumido [L] | Calda cons [L] | Distância percorrida [km] | Distância Pulverizando [km] | RTL ACUMULADO[m] | EOC [km/km] | EOC [h/h] | Tempo de manobra [h] | Tempo rtl_rtw [h] | V pulv [m/s] | V desloc [m/s]
0 | 145 | CONCLUIDO | 1.8953 | 52.76 | 29.55 | 4.72 | 0.06 | 376 | 285.18 | 61.2 | 1 | 374 | 77.98 | 35406.83 | 517.07 | 3762.15 | 436.41 | 58.02 | 185523.17 | 0.13 | 0.56 | 3.32 | 11.43 | 1 | 10
1 | 145 | CONCLUIDO | 2.3306 | 42.91 | 25.89 | 5.95 | 0.08 | 261 | 285.68 | 61.2 | 1.25 | 259 | 78.24 | 35468.6 | 449.46 | 3761.57 | 316.4 | 58.02 | 126094.44 | 0.18 | 0.63 | 3.13 | 7.78 | 1 | 10
2 | 145 | CONCLUIDO | 2.6513 | 37.72 | 23.99 | 7.2 | 0.09 | 200 | 286.19 | 61.2 | 1.5 | 198 | 78.49 | 35530.47 | 413.15 | 3760.79 | 254.58 | 58.02 | 95487.76 | 0.23 | 0.68 | 3.01 | 5.88 | 1 | 10
3 | 145 | CONCLUIDO | 2.8972 | 34.52 | 22.84 | 8.46 | 0.11 | 162 | 286.69 | 61.2 | 1.75 | 160 | 78.74 | 35592.57 | 390.13 | 3760.95 | 216.02 | 58.02 | 76400.74 | 0.27 | 0.72 | 2.97 | 4.73 | 1 | 10
4 | 145 | CONCLUIDO | 3.0922 | 32.34 | 22.06 | 9.73 | 0.12 | 136 | 287.19 | 61.2 | 2 | 134 | 78.99 | 35654.65 | 373.66 | 3760.66 | 190.91 | 58.02 | 63974.92 | 0.3 | 0.74 | 2.93 | 3.95 | 1 | 10
5 | 145 | CONCLUIDO | 3.2541 | 30.73 | 21.48 | 11.01 | 0.14 | 117 | 287.7 | 61.2 | 2.25 | 115 | 79.25 | 35716.83 | 360.86 | 3760.71 | 172.1 | 58.02 | 54663.58 | 0.34 | 0.77 | 2.88 | 3.37 | 1 | 10
6 | 145 | CONCLUIDO | 3.3929 | 29.47 | 21.03 | 12.37 | 0.15 | 102 | 288.2 | 61.2 | 2.5 | 100 | 79.5 | 35779.11 | 350.02 | 3760.35 | 157.67 | 58.02 | 47524.02 | 0.37 | 0.78 | 2.85 | 2.92 | 1 | 10
7 | 145 | CONCLUIDO | 3.5009 | 28.56 | 20.71 | 13.66 | 0.17 | 91 | 288.71 | 61.2 | 2.75 | 89 | 79.76 | 35841.5 | 341.85 | 3760.66 | 147.03 | 58.02 | 42257.72 | 0.39 | 0.79 | 2.85 | 2.6 | 1 | 10
8 | 145 | CONCLUIDO | 3.6073 | 27.72 | 20.41 | 15.12 | 0.18 | 81 | 289.21 | 61.2 | 3 | 79 | 80.02 | 35903.99 | 333.63 | 3759.94 | 136.89 | 58.02 | 37241.16 | 0.42 | 0.8 | 2.84 | 2.3 | 1 | 10
9 | 145 | CONCLUIDO | 3.6823 | 27.16 | 20.22 | 16.39 | 0.2 | 74 | 289.72 | 61.2 | 3.25 | 72 | 80.27 | 35966.59 | 327.52 | 3759.96 | 131.36 | 58.02 | 34509.72 | 0.44 | 0.81 | 2.81 | 2.11 | 1 | 10
10 | 145 | CONCLUIDO | 3.7653 | 26.56 | 20 | 17.91 | 0.21 | 67 | 290.23 | 61.2 | 3.5 | 65 | 80.53 | 36029.29 | 321.23 | 3760.01 | 123.9 | 58.02 | 30817.07 | 0.47 | 0.82 | 2.8 | 1.89 | 1 | 10
11 | 145 | CONCLUIDO | 3.821 | 26.17 | 19.88 | 19.24 | 0.23 | 62 | 290.74 | 61.2 | 3.75 | 60 | 80.79 | 36092.1 | 315.8 | 3760.03 | 119.91 | 58.02 | 28842.66 | 0.48 | 0.83 | 2.8 | 1.77 | 1 | 10
12 | 145 | CONCLUIDO | 3.8862 | 25.73 | 19.71 | 20.75 | 0.24 | 57 | 291.25 | 61.2 | 4 | 55 | 81.05 | 36155.02 | 310.12 | 3760.1 | 114.47 | 58.02 | 26148.39 | 0.51 | 0.83 | 2.79 | 1.61 | 1 | 10
13 | 145 | CONCLUIDO | 3.9341 | 25.42 | 19.61 | 22.2 | 0.26 | 53 | 291.76 | 61.2 | 4.25 | 51 | 81.31 | 36218.04 | 305.44 | 3760.17 | 111.27 | 58.02 | 24570.53 | 0.52 | 0.84 | 2.78 | 1.51 | 1 | 10
14 | 145 | CONCLUIDO | 3.9897 | 25.06 | 19.48 | 23.85 | 0.27 | 49 | 292.27 | 61.2 | 4.5 | 47 | 81.57 | 36281.16 | 299.43 | 3760.17 | 106.5 | 58.02 | 22204.18 | 0.54 | 0.84 | 2.78 | 1.37 | 1 | 10
15 | 145 | CONCLUIDO | 4.0298 | 24.82 | 19.39 | 25.29 | 0.29 | 46 | 292.79 | 61.2 | 4.75 | 44 | 81.84 | 36344.4 | 294.69 | 3759.99 | 103.68 | 58.02 | 20810.27 | 0.56 | 0.85 | 2.78 | 1.28 | 1 | 10
16 | 145 | CONCLUIDO | 4.0688 | 24.58 | 19.31 | 26.95 | 0.3 | 43 | 293.3 | 61.2 | 5 | 41 | 82.1 | 36407.75 | 290.56 | 3760 | 101.41 | 58.02 | 19689.14 | 0.57 | 0.85 | 2.77 | 1.21 | 1 | 10
17 | 145 | CONCLUIDO | 4.1061 | 24.35 | 19.25 | 28.87 | 0.32 | 40 | 293.81 | 61.2 | 5.25 | 38 | 82.36 | 36471.2 | 284.17 | 3760.06 | 99.61 | 58.02 | 18803.79 | 0.58 | 0.85 | 2.76 | 1.14 | 1 | 10
18 | 145 | CONCLUIDO | 4.1372 | 24.17 | 19.17 | 30.27 | 0.33 | 38 | 294.33 | 61.2 | 5.5 | 36 | 82.63 | 36534.76 | 281.34 | 3760.1 | 96.91 | 58.02 | 17462.84 | 0.6 | 0.86 | 2.76 | 1.07 | 1 | 10
19 | 145 | CONCLUIDO | 4.1643 | 24.01 | 19.12 | 31.87 | 0.35 | 36 | 294.84 | 61.2 | 5.75 | 34 | 82.9 | 36598.44 | 277.8 | 3760.2 | 95.29 | 58.02 | 16663.89 | 0.61 | 0.86 | 2.76 | 1.02 | 1 | 10
20 | 145 | CONCLUIDO | 4.195 | 23.84 | 19.06 | 33.63 | 0.36 | 34 | 295.36 | 61.2 | 6 | 32 | 83.16 | 36662.22 | 272.61 | 3760.17 | 92.99 | 58.02 | 15526.88 | 0.62 | 0.86 | 2.76 | 0.95 | 1 | 10
21 | 145 | CONCLUIDO | 4.2253 | 23.67 | 18.99 | 35.61 | 0.38 | 32 | 295.88 | 61.2 | 6.25 | 28 | 83.43 | 36726.12 | 267.72 | 3759.89 | 90.79 | 58.02 | 14436.63 | 0.64 | 0.86 | 2.76 | 0.89 | 1 | 10
22 | 145 | CONCLUIDO | 4.2532 | 23.51 | 18.95 | 37.89 | 0.39 | 30 | 296.4 | 61.2 | 6.5 | 23 | 83.7 | 36790.13 | 261.3 | 3759.95 | 89.12 | 58.02 | 13611.82 | 0.65 | 0.87 | 2.76 | 0.84 | 1 | 10
23 | 145 | CONCLUIDO | 4.269 | 23.42 | 18.91 | 39.13 | 0.4 | 29 | 296.92 | 61.2 | 6.75 | 20 | 83.97 | 36854.25 | 260.34 | 3759.93 | 88.17 | 58.02 | 13140.33 | 0.66 | 0.87 | 2.75 | 0.81 | 1 | 10
24 | 145 | CONCLUIDO | 4.2797 | 23.37 | 18.91 | 40.52 | 0.42 | 28 | 297.44 | 61.2 | 7 | 12 | 84.24 | 36918.48 | 256.15 | 3760.15 | 88 | 58.02 | 13058.73 | 0.66 | 0.87 | 2.75 | 0.8 | 1 | 10
25 | 145 | CONCLUIDO | 4.2766 | 23.38 | 18.93 | 40.55 | 0.43 | 28 | 297.96 | 61.2 | 7.25 | 7 | 84.51 | 36982.83 | 256.47 | 3759.97 | 88.11 | 58.02 | 13114.54 | 0.66 | 0.87 | 2.77 | 0.82 | 1 | 10
26 | 145 | CONCLUIDO | 4.2768 | 23.38 | 18.92 | 40.55 | 0.45 | 28 | 298.48 | 61.2 | 7.5 | 4 | 84.79 | 37047.29 | 256.97 | 3759.94 | 87.6 | 58.02 | 12860.41 | 0.66 | 0.87 | 2.78 | 0.82 | 1 | 10
27 | 145 | CONCLUIDO | 4.2759 | 23.39 | 18.93 | 40.56 | 0.46 | 28 | 299.01 | 61.2 | 7.75 | 1 | 85.06 | 37111.87 | 256.93 | 3759.94 | 87.88 | 58.02 | 12997.61 | 0.66 | 0.87 | 2.78 | 0.82 | 1 | 10
28 | 145 | CONCLUIDO | 4.2923 | 23.3 | 18.89 | 41.99 | 0.48 | 27 | 299.53 | 61.2 | 8 | 0 | 85.33 | 37176.68 | 256.43 | 3759.94 | 86.67 | 58.02 | 12399.53 | 0.67 | 0.87 | 2.78 | 0.79 | 1 | 10

## RESULTADOS_11
Unnamed: 0 | Volume de calda [L] | STATUS | Capacidade operacional [ha/h] | Tempo de missao [h] | Tempo util [h] | Tempo por voo [min] | Autonomia Projetada [h] | N° Voos | MTOW [kg] | Massa Estrutura [kg] | Combustível [kg] | Abastecimentos | Massa gerador | Potência gerador [W] | Combustível consumido [L] | Calda cons [L] | Distância percorrida [km] | Distância Pulverizando [km] | RTL ACUMULADO[m] | EOC [km/km] | EOC [h/h] | Tempo de manobra [h] | Tempo rtl_rtw [h] | V pulv [m/s] | V desloc [m/s]
0 | 65 | CONCLUIDO | 3.3647 | 29.72 | 22.99 | 8.26 | 0.13 | 167 | 133.21 | 46.47 | 1 | 165 | 20.75 | 16663.42 | 230.39 | 3760.67 | 221.67 | 58.02 | 79197.84 | 0.26 | 0.71 | 2.97 | 4.88 | 1 | 10
1 | 65 | CONCLUIDO | 3.6837 | 27.15 | 21.65 | 10.65 | 0.17 | 122 | 133.55 | 46.47 | 1.25 | 120 | 20.83 | 16704.7 | 209.28 | 3760.26 | 177.59 | 58.02 | 57383.63 | 0.33 | 0.76 | 2.9 | 3.54 | 1 | 10
2 | 65 | CONCLUIDO | 3.9237 | 25.49 | 20.77 | 13.4 | 0.2 | 93 | 133.88 | 46.47 | 1.5 | 91 | 20.91 | 16746.01 | 192.13 | 3760.32 | 149.17 | 58.02 | 43318.89 | 0.39 | 0.79 | 2.85 | 2.67 | 1 | 10
3 | 65 | CONCLUIDO | 4.0854 | 24.48 | 20.26 | 16.2 | 0.23 | 75 | 134.22 | 46.47 | 1.75 | 67 | 21 | 16787.35 | 178.72 | 3760.29 | 131.61 | 58.02 | 34627.95 | 0.44 | 0.81 | 2.84 | 2.15 | 1 | 10
4 | 65 | CONCLUIDO | 4.1841 | 23.9 | 19.98 | 18.73 | 0.26 | 64 | 134.55 | 46.47 | 2 | 32 | 21.09 | 16828.84 | 170.22 | 3760.23 | 122.06 | 58.02 | 29911.38 | 0.48 | 0.82 | 2.84 | 1.87 | 1 | 10
5 | 65 | CONCLUIDO | 4.2221 | 23.68 | 19.87 | 19.87 | 0.29 | 60 | 134.89 | 46.47 | 2.25 | 9 | 21.17 | 16870.25 | 166.15 | 3760.52 | 117.62 | 58.02 | 27709.11 | 0.49 | 0.83 | 2.86 | 1.76 | 1 | 10
6 | 65 | CONCLUIDO | 4.2319 | 23.63 | 19.84 | 20.18 | 0.33 | 59 | 135.22 | 46.47 | 2.5 | 1 | 21.26 | 16911.68 | 165.52 | 3760.66 | 116.41 | 58.02 | 27111.13 | 0.5 | 0.83 | 2.86 | 1.74 | 1 | 10
7 | 65 | CONCLUIDO | 4.2316 | 23.63 | 19.85 | 20.18 | 0.36 | 59 | 135.56 | 46.47 | 2.75 | 0 | 21.34 | 16953.14 | 165.89 | 3760.66 | 116.43 | 58.02 | 27118.54 | 0.5 | 0.83 | 2.87 | 1.74 | 1 | 10

## RESULTADOS_24
Unnamed: 0 | Volume de calda [L] | STATUS | Capacidade operacional [ha/h] | Tempo de missao [h] | Tempo util [h] | Tempo por voo [min] | Autonomia Projetada [h] | N° Voos | MTOW [kg] | Massa Estrutura [kg] | Combustível [kg] | Abastecimentos | Massa gerador | Potência gerador [W] | Combustível consumido [L] | Calda cons [L] | Distância percorrida [km] | Distância Pulverizando [km] | RTL ACUMULADO[m] | EOC [km/km] | EOC [h/h] | Tempo de manobra [h] | Tempo rtl_rtw [h] | V pulv [m/s] | V desloc [m/s]
0 | 130 | CONCLUIDO | 2.1362 | 46.81 | 27.97 | 5.12 | 0.07 | 328 | 252.85 | 59.19 | 1 | 326 | 62.65 | 31418.63 | 451.6 | 3761.84 | 385.29 | 58.02 | 160202.96 | 0.15 | 0.59 | 3.21 | 9.86 | 1 | 10
1 | 130 | CONCLUIDO | 2.5637 | 39.01 | 24.91 | 6.47 | 0.09 | 231 | 253.3 | 59.19 | 1.25 | 229 | 62.86 | 31474.5 | 398.16 | 3761.02 | 284.35 | 58.02 | 110219.3 | 0.2 | 0.66 | 3.06 | 6.8 | 1 | 10
2 | 130 | CONCLUIDO | 2.8645 | 34.91 | 23.35 | 7.83 | 0.11 | 179 | 253.75 | 59.19 | 1.5 | 177 | 63.06 | 31530.44 | 369.69 | 3760.91 | 233.23 | 58.02 | 84920.52 | 0.25 | 0.7 | 2.99 | 5.24 | 1 | 10
3 | 130 | CONCLUIDO | 3.1028 | 32.23 | 22.33 | 9.24 | 0.12 | 145 | 254.21 | 59.19 | 1.75 | 143 | 63.26 | 31586.46 | 350.05 | 3760.44 | 199.63 | 58.02 | 68291 | 0.29 | 0.74 | 2.95 | 4.23 | 1 | 10
4 | 130 | CONCLUIDO | 3.2916 | 30.38 | 21.61 | 10.63 | 0.14 | 122 | 254.66 | 59.19 | 2 | 120 | 63.47 | 31642.55 | 334.68 | 3760.45 | 176.49 | 58.02 | 56837.03 | 0.33 | 0.76 | 2.89 | 3.5 | 1 | 10
5 | 130 | CONCLUIDO | 3.4407 | 29.06 | 21.13 | 12.07 | 0.16 | 105 | 255.12 | 59.19 | 2.25 | 103 | 63.67 | 31698.72 | 323.9 | 3760.15 | 160.73 | 58.02 | 49041.65 | 0.36 | 0.78 | 2.86 | 3.02 | 1 | 10
6 | 130 | CONCLUIDO | 3.564 | 28.06 | 20.76 | 13.54 | 0.17 | 92 | 255.57 | 59.19 | 2.5 | 90 | 63.88 | 31754.97 | 314.18 | 3760.34 | 148.62 | 58.02 | 43051.87 | 0.39 | 0.79 | 2.84 | 2.65 | 1 | 10
7 | 130 | CONCLUIDO | 3.6791 | 27.18 | 20.42 | 15.12 | 0.19 | 81 | 256.03 | 59.19 | 2.75 | 79 | 64.09 | 31811.29 | 305.64 | 3760.19 | 137.28 | 58.02 | 37435.84 | 0.42 | 0.8 | 2.84 | 2.31 | 1 | 10
8 | 130 | CONCLUIDO | 3.7619 | 26.58 | 20.21 | 16.61 | 0.21 | 73 | 256.49 | 59.19 | 3 | 71 | 64.29 | 31867.69 | 299.09 | 3760.23 | 130.76 | 58.02 | 34214.34 | 0.44 | 0.81 | 2.82 | 2.1 | 1 | 10
9 | 130 | CONCLUIDO | 3.8439 | 26.02 | 19.98 | 18.17 | 0.23 | 66 | 256.95 | 59.19 | 3.25 | 64 | 64.5 | 31924.29 | 291.94 | 3760.08 | 123.29 | 58.02 | 30515.7 | 0.47 | 0.82 | 2.81 | 1.88 | 1 | 10
10 | 130 | CONCLUIDO | 3.9179 | 25.52 | 19.79 | 19.79 | 0.24 | 60 | 257.41 | 59.19 | 3.5 | 58 | 64.71 | 31980.84 | 284.98 | 3760.51 | 116.87 | 58.02 | 27335.97 | 0.5 | 0.83 | 2.79 | 1.68 | 1 | 10
11 | 130 | CONCLUIDO | 3.9777 | 25.14 | 19.65 | 21.43 | 0.26 | 55 | 257.86 | 59.19 | 3.75 | 53 | 64.92 | 32037.48 | 279.77 | 3760.21 | 111.99 | 58.02 | 24921.8 | 0.52 | 0.84 | 2.79 | 1.54 | 1 | 10
12 | 130 | CONCLUIDO | 4.0387 | 24.76 | 19.51 | 23.41 | 0.28 | 50 | 258.32 | 59.19 | 4 | 48 | 65.13 | 32094.19 | 273.36 | 3760.14 | 108.12 | 58.02 | 23011.61 | 0.54 | 0.84 | 2.77 | 1.4 | 1 | 10
13 | 130 | CONCLUIDO | 4.074 | 24.55 | 19.44 | 24.82 | 0.29 | 47 | 258.78 | 59.19 | 4.25 | 45 | 65.34 | 32150.98 | 268.75 | 3760.04 | 106.03 | 58.02 | 21980.46 | 0.55 | 0.84 | 2.77 | 1.34 | 1 | 10
14 | 130 | CONCLUIDO | 4.1293 | 24.22 | 19.31 | 26.94 | 0.31 | 43 | 259.25 | 59.19 | 4.5 | 41 | 65.55 | 32207.85 | 262.31 | 3760.1 | 101.41 | 58.02 | 19687.63 | 0.57 | 0.85 | 2.77 | 1.2 | 1 | 10
15 | 130 | CONCLUIDO | 4.1656 | 24.01 | 19.25 | 28.87 | 0.33 | 40 | 259.71 | 59.19 | 4.75 | 38 | 65.76 | 32264.79 | 256.46 | 3759.82 | 99.63 | 58.02 | 18815.09 | 0.58 | 0.85 | 2.76 | 1.14 | 1 | 10
16 | 130 | CONCLUIDO | 4.2084 | 23.76 | 19.15 | 31.05 | 0.34 | 37 | 260.17 | 59.19 | 5 | 35 | 65.98 | 32321.82 | 250.58 | 3760.06 | 96.26 | 58.02 | 17146.03 | 0.6 | 0.86 | 2.76 | 1.04 | 1 | 10
17 | 130 | CONCLUIDO | 4.2323 | 23.63 | 19.11 | 32.76 | 0.36 | 35 | 260.63 | 59.19 | 5.25 | 31 | 66.19 | 32378.93 | 245.59 | 3760.12 | 94.84 | 58.02 | 16444.65 | 0.61 | 0.86 | 2.76 | 1.01 | 1 | 10
18 | 130 | CONCLUIDO | 4.2666 | 23.44 | 19.02 | 34.58 | 0.37 | 33 | 261.1 | 59.19 | 5.5 | 23 | 66.4 | 32436.11 | 241.64 | 3759.93 | 91.76 | 58.02 | 14914.16 | 0.63 | 0.86 | 2.76 | 0.91 | 1 | 10
19 | 130 | CONCLUIDO | 4.2769 | 23.38 | 19.01 | 35.65 | 0.39 | 32 | 261.56 | 59.19 | 5.75 | 18 | 66.62 | 32493.38 | 239.32 | 3759.93 | 91 | 58.02 | 14539.46 | 0.64 | 0.86 | 2.77 | 0.91 | 1 | 10
20 | 130 | CONCLUIDO | 4.2873 | 23.32 | 19 | 36.78 | 0.41 | 31 | 262.03 | 59.19 | 6 | 7 | 66.83 | 32550.72 | 236.49 | 3760.14 | 90.6 | 58.02 | 14343.56 | 0.64 | 0.86 | 2.77 | 0.9 | 1 | 10
21 | 130 | CONCLUIDO | 4.2873 | 23.32 | 19 | 36.78 | 0.42 | 31 | 262.49 | 59.19 | 6.25 | 3 | 67.05 | 32608.15 | 235.86 | 3760.19 | 90.28 | 58.02 | 14187.23 | 0.64 | 0.86 | 2.78 | 0.9 | 1 | 10
22 | 130 | CONCLUIDO | 4.2857 | 23.33 | 19.01 | 36.8 | 0.44 | 31 | 262.96 | 59.19 | 6.5 | 1 | 67.26 | 32665.66 | 235.85 | 3759.97 | 90.48 | 58.02 | 14285.5 | 0.64 | 0.86 | 2.79 | 0.91 | 1 | 10
23 | 130 | CONCLUIDO | 4.3013 | 23.25 | 18.98 | 37.95 | 0.46 | 30 | 263.42 | 59.19 | 6.75 | 0 | 67.48 | 32723.25 | 235.37 | 3759.97 | 89.28 | 58.02 | 13692.27 | 0.65 | 0.87 | 2.79 | 0.87 | 1 | 10

## RESULTADOS_13
Unnamed: 0 | Volume de calda [L] | STATUS | Capacidade operacional [ha/h] | Tempo de missao [h] | Tempo util [h] | Tempo por voo [min] | Autonomia Projetada [h] | N° Voos | MTOW [kg] | Massa Estrutura [kg] | Combustível [kg] | Abastecimentos | Massa gerador | Potência gerador [W] | Combustível consumido [L] | Calda cons [L] | Distância percorrida [km] | Distância Pulverizando [km] | RTL ACUMULADO[m] | EOC [km/km] | EOC [h/h] | Tempo de manobra [h] | Tempo rtl_rtw [h] | V pulv [m/s] | V desloc [m/s]
0 | 75 | CONCLUIDO | 3.1423 | 31.82 | 23.71 | 7.45 | 0.12 | 191 | 150.44 | 49.1 | 1 | 189 | 25.34 | 18787.76 | 262.89 | 3761.48 | 245.28 | 58.02 | 90884.28 | 0.24 | 0.69 | 3 | 5.6 | 1 | 10
1 | 75 | CONCLUIDO | 3.4962 | 28.6 | 22.11 | 9.61 | 0.15 | 138 | 150.78 | 49.1 | 1.25 | 136 | 25.44 | 18830.65 | 238.23 | 3760.92 | 192.57 | 58.02 | 64797.01 | 0.3 | 0.74 | 2.92 | 4 | 1 | 10
2 | 75 | CONCLUIDO | 3.7414 | 26.73 | 21.18 | 11.88 | 0.18 | 107 | 151.13 | 49.1 | 1.5 | 105 | 25.54 | 18873.58 | 221.34 | 3760.47 | 162.34 | 58.02 | 49835.49 | 0.36 | 0.78 | 2.87 | 3.08 | 1 | 10
3 | 75 | CONCLUIDO | 3.918 | 25.52 | 20.59 | 14.2 | 0.2 | 87 | 151.48 | 49.1 | 1.75 | 85 | 25.64 | 18916.54 | 208.42 | 3760.3 | 143.03 | 58.02 | 40278.87 | 0.41 | 0.8 | 2.84 | 2.48 | 1 | 10
4 | 75 | CONCLUIDO | 4.072 | 24.56 | 20.11 | 17 | 0.23 | 71 | 151.83 | 49.1 | 2 | 69 | 25.73 | 18959.54 | 195.16 | 3760.4 | 127.63 | 58.02 | 32658.17 | 0.45 | 0.82 | 2.81 | 2 | 1 | 10
5 | 75 | CONCLUIDO | 4.1686 | 23.99 | 19.85 | 19.52 | 0.26 | 61 | 152.18 | 49.1 | 2.25 | 49 | 25.83 | 19002.56 | 185.24 | 3759.97 | 118.3 | 58.02 | 28044.05 | 0.49 | 0.83 | 2.82 | 1.74 | 1 | 10
6 | 75 | CONCLUIDO | 4.2426 | 23.57 | 19.64 | 21.83 | 0.29 | 54 | 152.53 | 49.1 | 2.5 | 24 | 25.93 | 19045.63 | 176.76 | 3760.16 | 110.84 | 58.02 | 24350.73 | 0.52 | 0.84 | 2.83 | 1.54 | 1 | 10
7 | 75 | CONCLUIDO | 4.2572 | 23.49 | 19.62 | 22.64 | 0.32 | 52 | 152.88 | 49.1 | 2.75 | 4 | 26.03 | 19088.72 | 176.48 | 3760.03 | 109.9 | 58.02 | 23891.81 | 0.53 | 0.84 | 2.84 | 1.52 | 1 | 10
8 | 75 | CONCLUIDO | 4.2525 | 23.52 | 19.65 | 22.67 | 0.35 | 52 | 153.23 | 49.1 | 3 | 0 | 26.13 | 19131.85 | 176.22 | 3760.04 | 110.34 | 58.02 | 24108.64 | 0.53 | 0.84 | 2.85 | 1.54 | 1 | 10

## RESULTADOS_17
Unnamed: 0 | Volume de calda [L] | STATUS | Capacidade operacional [ha/h] | Tempo de missao [h] | Tempo util [h] | Tempo por voo [min] | Autonomia Projetada [h] | N° Voos | MTOW [kg] | Massa Estrutura [kg] | Combustível [kg] | Abastecimentos | Massa gerador | Potência gerador [W] | Combustível consumido [L] | Calda cons [L] | Distância percorrida [km] | Distância Pulverizando [km] | RTL ACUMULADO[m] | EOC [km/km] | EOC [h/h] | Tempo de manobra [h] | Tempo rtl_rtw [h] | V pulv [m/s] | V desloc [m/s]
0 | 95 | CONCLUIDO | 2.7391 | 36.51 | 25.18 | 6.35 | 0.1 | 238 | 185.69 | 53.44 | 1 | 236 | 36.26 | 23136.14 | 327.65 | 3761.44 | 292.84 | 58.02 | 114430.24 | 0.2 | 0.65 | 3.1 | 7.07 | 1 | 10
1 | 95 | CONCLUIDO | 3.1218 | 32.03 | 23.16 | 8.08 | 0.12 | 172 | 186.07 | 53.44 | 1.25 | 170 | 36.39 | 23182.76 | 295.85 | 3760.7 | 226.84 | 58.02 | 81758.77 | 0.26 | 0.71 | 2.98 | 5.05 | 1 | 10
2 | 95 | CONCLUIDO | 3.4035 | 29.38 | 21.96 | 9.91 | 0.14 | 133 | 186.45 | 53.44 | 1.5 | 131 | 36.51 | 23229.42 | 275.16 | 3760.35 | 187.56 | 58.02 | 62317.16 | 0.31 | 0.75 | 2.93 | 3.85 | 1 | 10
3 | 95 | CONCLUIDO | 3.5991 | 27.78 | 21.26 | 11.7 | 0.17 | 109 | 186.83 | 53.44 | 1.75 | 107 | 36.64 | 23276.13 | 261.38 | 3760.37 | 164.69 | 58.02 | 50999.92 | 0.35 | 0.77 | 2.88 | 3.15 | 1 | 10
4 | 95 | CONCLUIDO | 3.7642 | 26.57 | 20.71 | 13.65 | 0.19 | 91 | 187.21 | 53.44 | 2 | 89 | 36.77 | 23322.88 | 249.38 | 3760.6 | 146.93 | 58.02 | 42210.46 | 0.39 | 0.79 | 2.85 | 2.6 | 1 | 10
5 | 95 | CONCLUIDO | 3.9018 | 25.63 | 20.29 | 15.81 | 0.21 | 77 | 187.59 | 53.44 | 2.25 | 75 | 36.9 | 23369.68 | 238.42 | 3760.1 | 133.83 | 58.02 | 35732.32 | 0.43 | 0.81 | 2.81 | 2.19 | 1 | 10
6 | 95 | CONCLUIDO | 4.0043 | 24.97 | 20.01 | 17.92 | 0.24 | 67 | 187.97 | 53.44 | 2.5 | 65 | 37.03 | 23416.52 | 228.6 | 3760.47 | 124.2 | 58.02 | 30963.03 | 0.47 | 0.82 | 2.81 | 1.9 | 1 | 10
7 | 95 | CONCLUIDO | 4.0898 | 24.45 | 19.79 | 20.12 | 0.26 | 59 | 188.35 | 53.44 | 2.75 | 57 | 37.16 | 23463.4 | 221.33 | 3760.26 | 116.77 | 58.02 | 27287.56 | 0.5 | 0.83 | 2.8 | 1.68 | 1 | 10
8 | 95 | CONCLUIDO | 4.1683 | 23.99 | 19.59 | 22.6 | 0.28 | 52 | 188.73 | 53.44 | 3 | 50 | 37.29 | 23510.33 | 211.57 | 3759.99 | 110.25 | 58.02 | 24066.01 | 0.53 | 0.84 | 2.79 | 1.48 | 1 | 10
9 | 95 | CONCLUIDO | 4.222 | 23.69 | 19.47 | 24.85 | 0.3 | 47 | 189.11 | 53.44 | 3.25 | 35 | 37.42 | 23557.3 | 204.92 | 3760.2 | 106.04 | 58.02 | 21983.34 | 0.55 | 0.84 | 2.79 | 1.36 | 1 | 10
10 | 95 | CONCLUIDO | 4.2713 | 23.41 | 19.34 | 26.99 | 0.33 | 43 | 189.49 | 53.44 | 3.5 | 24 | 37.55 | 23604.32 | 199.23 | 3760.18 | 101.71 | 58.02 | 19839.67 | 0.57 | 0.85 | 2.79 | 1.24 | 1 | 10
11 | 95 | CONCLUIDO | 4.2794 | 23.37 | 19.34 | 27.62 | 0.35 | 42 | 189.87 | 53.44 | 3.75 | 10 | 37.69 | 23651.38 | 197.9 | 3760.2 | 100.86 | 58.02 | 19421.1 | 0.58 | 0.85 | 2.81 | 1.23 | 1 | 10
12 | 95 | CONCLUIDO | 4.2936 | 23.29 | 19.3 | 28.24 | 0.37 | 41 | 190.25 | 53.44 | 4 | 1 | 37.82 | 23698.48 | 196.81 | 3760.48 | 99.44 | 58.02 | 18712.97 | 0.58 | 0.85 | 2.81 | 1.19 | 1 | 10
13 | 95 | CONCLUIDO | 4.2931 | 23.29 | 19.3 | 28.24 | 0.4 | 41 | 190.63 | 53.44 | 4.25 | 0 | 37.95 | 23745.63 | 197.23 | 3760.36 | 99.49 | 58.02 | 18737.54 | 0.58 | 0.85 | 2.81 | 1.19 | 1 | 10

## RESULTADOS_9
Unnamed: 0 | Volume de calda [L] | STATUS | Capacidade operacional [ha/h] | Tempo de missao [h] | Tempo util [h] | Tempo por voo [min] | Autonomia Projetada [h] | N° Voos | MTOW [kg] | Massa Estrutura [kg] | Combustível [kg] | Abastecimentos | Massa gerador | Potência gerador [W] | Combustível consumido [L] | Calda cons [L] | Distância percorrida [km] | Distância Pulverizando [km] | RTL ACUMULADO[m] | EOC [km/km] | EOC [h/h] | Tempo de manobra [h] | Tempo rtl_rtw [h] | V pulv [m/s] | V desloc [m/s]
0 | 55 | CONCLUIDO | 3.5908 | 27.85 | 22.32 | 9.3 | 0.15 | 144 | 116.05 | 43.4 | 1 | 142 | 16.65 | 14546.17 | 198.03 | 3760.44 | 199.06 | 58.02 | 68010.24 | 0.29 | 0.74 | 2.95 | 4.22 | 1 | 10
1 | 55 | CONCLUIDO | 3.8995 | 25.64 | 21.1 | 12.29 | 0.19 | 103 | 116.37 | 43.4 | 1.25 | 99 | 16.72 | 14585.96 | 176.88 | 3760.29 | 159.42 | 58.02 | 48393.36 | 0.36 | 0.78 | 2.87 | 2.99 | 1 | 10
2 | 55 | CONCLUIDO | 4.0932 | 24.43 | 20.44 | 15.33 | 0.23 | 80 | 116.69 | 43.4 | 1.5 | 57 | 16.79 | 14625.77 | 161.91 | 3760.32 | 136.93 | 58.02 | 37264.25 | 0.42 | 0.8 | 2.86 | 2.33 | 1 | 10
3 | 55 | CONCLUIDO | 4.171 | 23.98 | 20.2 | 17.07 | 0.26 | 71 | 117.01 | 43.4 | 1.75 | 14 | 16.86 | 14665.62 | 155.44 | 3760.61 | 128.01 | 58.02 | 32852.14 | 0.45 | 0.81 | 2.88 | 2.09 | 1 | 10
4 | 55 | CONCLUIDO | 4.1797 | 23.93 | 20.17 | 17.29 | 0.3 | 70 | 117.34 | 43.4 | 2 | 0 | 16.94 | 14705.49 | 155.34 | 3760.79 | 126.27 | 58.02 | 31985.53 | 0.46 | 0.81 | 2.9 | 2.06 | 1 | 10

## resultados
Unnamed: 0 | Volume de calda [L] | STATUS | Capacidade operacional [ha/h] | Tempo de missao [h] | Tempo util [h] | Tempo por voo [min] | Autonomia Projetada [h] | N° Voos | MTOW [kg] | Massa Estrutura [kg] | Combustível [kg] | Abastecimentos | Massa gerador | Potência gerador [W] | Combustível consumido [L] | Calda cons [L] | Distância percorrida [km] | Distância Pulverizando [km] | RTL ACUMULADO[m] | EOC [km/km] | EOC [h/h] | Tempo de manobra [h] | Tempo rtl_rtw [h] | V pulv [m/s] | V desloc [m/s]
0 | 100 | CONCLUIDO | 2.6534 | 37.69 | 25.49 | 6.14 | 0.09 | 249 | 194.77 | 54.38 | 1 | 247 | 39.4 | 24256.19 | 343.13 | 3761.89 | 303.73 | 58.02 | 119820.36 | 0.19 | 0.64 | 3.09 | 7.37 | 1 | 10
1 | 100 | CONCLUIDO | 3.0403 | 32.89 | 23.38 | 7.79 | 0.11 | 180 | 195.16 | 54.38 | 1.25 | 178 | 39.53 | 24303.87 | 309.49 | 3760.97 | 234.15 | 58.02 | 85373.25 | 0.25 | 0.7 | 2.99 | 5.26 | 1 | 10
2 | 100 | CONCLUIDO | 3.3174 | 30.14 | 22.18 | 9.51 | 0.14 | 140 | 195.55 | 54.38 | 1.5 | 138 | 39.67 | 24351.61 | 288.95 | 3760.43 | 194.79 | 58.02 | 65893.66 | 0.3 | 0.74 | 2.94 | 4.07 | 1 | 10
3 | 100 | CONCLUIDO | 3.5264 | 28.36 | 21.41 | 11.27 | 0.16 | 114 | 195.93 | 54.38 | 1.75 | 112 | 39.81 | 24399.39 | 273.58 | 3760.24 | 169.59 | 58.02 | 53424.87 | 0.34 | 0.77 | 2.89 | 3.3 | 1 | 10
4 | 100 | CONCLUIDO | 3.6981 | 27.04 | 20.83 | 13.16 | 0.18 | 95 | 196.32 | 54.38 | 2 | 93 | 39.95 | 24447.22 | 261.07 | 3760.47 | 151.51 | 58.02 | 44477.61 | 0.38 | 0.79 | 2.84 | 2.72 | 1 | 10
5 | 100 | CONCLUIDO | 3.8343 | 26.08 | 20.41 | 15.12 | 0.2 | 81 | 196.71 | 54.38 | 2.25 | 79 | 40.08 | 24495.09 | 250.64 | 3760.12 | 137.5 | 58.02 | 37545.75 | 0.42 | 0.8 | 2.82 | 2.31 | 1 | 10
6 | 100 | CONCLUIDO | 3.9363 | 25.4 | 20.13 | 17.01 | 0.23 | 71 | 197.1 | 54.38 | 2.5 | 69 | 40.22 | 24543.01 | 242.98 | 3760.35 | 127.96 | 58.02 | 32823.79 | 0.45 | 0.82 | 2.81 | 2.02 | 1 | 10
7 | 100 | CONCLUIDO | 4.0339 | 24.79 | 19.86 | 19.22 | 0.25 | 62 | 197.49 | 54.38 | 2.75 | 60 | 40.36 | 24590.98 | 233.3 | 3760.31 | 119.31 | 58.02 | 28544.99 | 0.49 | 0.83 | 2.8 | 1.75 | 1 | 10
8 | 100 | CONCLUIDO | 4.1147 | 24.3 | 19.65 | 21.43 | 0.27 | 55 | 197.88 | 54.38 | 3 | 53 | 40.5 | 24639 | 224.63 | 3760.04 | 112.03 | 58.02 | 24940.61 | 0.52 | 0.84 | 2.8 | 1.54 | 1 | 10
9 | 100 | CONCLUIDO | 4.1832 | 23.91 | 19.48 | 23.86 | 0.29 | 49 | 198.27 | 54.38 | 3.25 | 45 | 40.64 | 24687.06 | 216.92 | 3760 | 106.99 | 58.02 | 22448.93 | 0.54 | 0.84 | 2.78 | 1.38 | 1 | 10
10 | 100 | CONCLUIDO | 4.2435 | 23.57 | 19.34 | 26.37 | 0.31 | 44 | 198.66 | 54.38 | 3.5 | 36 | 40.78 | 24735.17 | 208.97 | 3759.89 | 102.05 | 58.02 | 20007.37 | 0.57 | 0.85 | 2.78 | 1.23 | 1 | 10
11 | 100 | CONCLUIDO | 4.2639 | 23.45 | 19.3 | 27.58 | 0.33 | 42 | 199.05 | 54.38 | 3.75 | 23 | 40.92 | 24783.33 | 205.64 | 3759.95 | 100.52 | 58.02 | 19251.82 | 0.58 | 0.85 | 2.79 | 1.2 | 1 | 10
12 | 100 | CONCLUIDO | 4.2811 | 23.36 | 19.29 | 28.93 | 0.36 | 40 | 199.44 | 54.38 | 4 | 8 | 41.06 | 24831.54 | 202.33 | 3759.95 | 99.37 | 58.02 | 18687.02 | 0.58 | 0.85 | 2.8 | 1.18 | 1 | 10
13 | 100 | CONCLUIDO | 4.2929 | 23.29 | 19.26 | 29.63 | 0.38 | 39 | 199.83 | 54.38 | 4.25 | 2 | 41.2 | 24879.79 | 202.77 | 3760.06 | 98.3 | 58.02 | 18156.87 | 0.59 | 0.85 | 2.81 | 1.16 | 1 | 10
14 | 100 | CONCLUIDO | 4.2938 | 23.29 | 19.26 | 29.62 | 0.4 | 39 | 200.22 | 54.38 | 4.5 | 0 | 41.35 | 24928.09 | 203.39 | 3759.9 | 97.99 | 58.02 | 17999.37 | 0.59 | 0.85 | 2.81 | 1.15 | 1 | 10
0 | 140 | CONCLUIDO | 1.9763 | 50.6 | 28.95 | 4.84 | 0.06 | 359 | 274.09 | 60.56 | 1 | 357 | 72.53 | 34038.11 | 493.34 | 3761.58 | 417.47 | 58.02 | 176141.66 | 0.14 | 0.57 | 3.27 | 10.84 | 1 | 10
1 | 140 | CONCLUIDO | 2.404 | 41.6 | 25.59 | 6.12 | 0.08 | 251 | 274.57 | 60.56 | 1.25 | 249 | 72.76 | 34097.72 | 432.34 | 3761.32 | 307.07 | 58.02 | 121482.29 | 0.19 | 0.64 | 3.1 | 7.48 | 1 | 10
2 | 140 | CONCLUIDO | 2.7194 | 36.77 | 23.79 | 7.4 | 0.1 | 193 | 275.05 | 60.56 | 1.5 | 191 | 73 | 34157.42 | 398.55 | 3760.82 | 247.22 | 58.02 | 91845.02 | 0.23 | 0.69 | 3.03 | 5.68 | 1 | 10
3 | 140 | CONCLUIDO | 2.9645 | 33.73 | 22.68 | 8.72 | 0.11 | 156 | 275.54 | 60.56 | 1.75 | 154 | 73.23 | 34217.22 | 376.76 | 3760.89 | 210.87 | 58.02 | 73856.09 | 0.28 | 0.72 | 2.97 | 4.58 | 1 | 10
4 | 140 | CONCLUIDO | 3.1583 | 31.66 | 21.92 | 10.04 | 0.13 | 131 | 276.02 | 60.56 | 2 | 129 | 73.47 | 34277.1 | 360.76 | 3760.52 | 186.56 | 58.02 | 61826.32 | 0.31 | 0.75 | 2.91 | 3.81 | 1 | 10
5 | 140 | CONCLUIDO | 3.3123 | 30.19 | 21.39 | 11.36 | 0.14 | 113 | 276.51 | 60.56 | 2.25 | 111 | 73.71 | 34337.08 | 348.76 | 3760.3 | 169.33 | 58.02 | 53300.66 | 0.34 | 0.77 | 2.88 | 3.28 | 1 | 10
6 | 140 | CONCLUIDO | 3.4567 | 28.93 | 20.91 | 12.8 | 0.16 | 98 | 277 | 60.56 | 2.5 | 96 | 73.94 | 34397.15 | 337.15 | 3760.82 | 153.51 | 58.02 | 45466.36 | 0.38 | 0.79 | 2.86 | 2.8 | 1 | 10
7 | 140 | CONCLUIDO | 3.5649 | 28.05 | 20.61 | 14.21 | 0.18 | 87 | 277.48 | 60.56 | 2.75 | 85 | 74.18 | 34457.31 | 329.27 | 3760.95 | 143.77 | 58.02 | 40650.4 | 0.4 | 0.8 | 2.84 | 2.5 | 1 | 10
8 | 140 | CONCLUIDO | 3.6458 | 27.43 | 20.4 | 15.5 | 0.19 | 79 | 277.97 | 60.56 | 3 | 77 | 74.42 | 34517.57 | 322.83 | 3760.31 | 136.9 | 58.02 | 37252.76 | 0.42 | 0.81 | 2.83 | 2.3 | 1 | 10
9 | 140 | CONCLUIDO | 3.7404 | 26.74 | 20.13 | 17.01 | 0.21 | 71 | 278.46 | 60.56 | 3.25 | 69 | 74.66 | 34577.92 | 315.84 | 3759.98 | 127.73 | 58.02 | 32712.27 | 0.45 | 0.82 | 2.82 | 2.02 | 1 | 10
10 | 140 | CONCLUIDO | 3.8086 | 26.26 | 19.96 | 18.43 | 0.22 | 65 | 278.95 | 60.56 | 3.5 | 63 | 74.9 | 34638.36 | 310.28 | 3760.16 | 122.73 | 58.02 | 30237.89 | 0.47 | 0.82 | 2.8 | 1.85 | 1 | 10
11 | 140 | CONCLUIDO | 3.883 | 25.75 | 19.77 | 20.11 | 0.24 | 59 | 279.44 | 60.56 | 3.75 | 57 | 75.14 | 34698.9 | 302.98 | 3760.34 | 116.55 | 58.02 | 27179.9 | 0.5 | 0.83 | 2.79 | 1.66 | 1 | 10
12 | 140 | CONCLUIDO | 3.9363 | 25.4 | 19.63 | 21.42 | 0.25 | 55 | 279.94 | 60.56 | 4 | 53 | 75.38 | 34759.54 | 297.86 | 3760.3 | 111.79 | 58.02 | 24820.08 | 0.52 | 0.84 | 2.78 | 1.52 | 1 | 10
13 | 140 | CONCLUIDO | 3.9852 | 25.09 | 19.53 | 22.97 | 0.27 | 51 | 280.43 | 60.56 | 4.25 | 49 | 75.62 | 34820.27 | 292.48 | 3760.15 | 108.86 | 58.02 | 23374.6 | 0.53 | 0.84 | 2.77 | 1.42 | 1 | 10
14 | 140 | CONCLUIDO | 4.0337 | 24.79 | 19.44 | 24.81 | 0.29 | 47 | 280.92 | 60.56 | 4.5 | 45 | 75.87 | 34881.09 | 287.4 | 3759.99 | 105.59 | 58.02 | 21759.13 | 0.55 | 0.85 | 2.77 | 1.33 | 1 | 10
15 | 140 | CONCLUIDO | 4.0735 | 24.55 | 19.35 | 26.39 | 0.3 | 44 | 281.41 | 60.56 | 4.75 | 42 | 76.11 | 34942.02 | 282.77 | 3759.97 | 102.41 | 58.02 | 20183.75 | 0.57 | 0.85 | 2.78 | 1.24 | 1 | 10
16 | 140 | CONCLUIDO | 4.115 | 24.3 | 19.26 | 28.18 | 0.32 | 41 | 281.91 | 60.56 | 5 | 39 | 76.35 | 35003.04 | 275.87 | 3759.89 | 99.37 | 58.02 | 18678.27 | 0.58 | 0.85 | 2.77 | 1.15 | 1 | 10
17 | 140 | CONCLUIDO | 4.1592 | 24.04 | 19.16 | 30.25 | 0.33 | 38 | 282.4 | 60.56 | 5.25 | 36 | 76.6 | 35064.15 | 270.92 | 3759.92 | 96.29 | 58.02 | 17156.46 | 0.6 | 0.86 | 2.76 | 1.05 | 1 | 10
18 | 140 | CONCLUIDO | 4.1861 | 23.89 | 19.11 | 31.85 | 0.35 | 36 | 282.9 | 60.56 | 5.5 | 34 | 76.85 | 35125.37 | 267.54 | 3760.03 | 95.07 | 58.02 | 16555.95 | 0.61 | 0.86 | 2.75 | 1 | 1 | 10
19 | 140 | CONCLUIDO | 4.2174 | 23.71 | 19.03 | 33.59 | 0.36 | 34 | 283.4 | 60.56 | 5.75 | 32 | 77.09 | 35186.68 | 262.37 | 3760.03 | 92.47 | 58.02 | 15265.85 | 0.63 | 0.86 | 2.75 | 0.93 | 1 | 10
20 | 140 | CONCLUIDO | 4.2439 | 23.56 | 18.99 | 35.61 | 0.38 | 32 | 283.9 | 60.56 | 6 | 29 | 77.34 | 35248.1 | 258.19 | 3759.9 | 90.63 | 58.02 | 14355.25 | 0.64 | 0.86 | 2.76 | 0.89 | 1 | 10
21 | 140 | CONCLUIDO | 4.2566 | 23.49 | 18.97 | 36.72 | 0.39 | 31 | 284.4 | 60.56 | 6.25 | 24 | 77.59 | 35309.61 | 253.46 | 3760.11 | 90.32 | 58.02 | 14203.03 | 0.64 | 0.87 | 2.75 | 0.87 | 1 | 10
22 | 140 | CONCLUIDO | 4.269 | 23.42 | 18.96 | 37.91 | 0.41 | 30 | 284.89 | 60.56 | 6.5 | 17 | 77.84 | 35371.22 | 253.01 | 3759.86 | 89.28 | 58.02 | 13690.51 | 0.65 | 0.87 | 2.76 | 0.85 | 1 | 10
23 | 140 | CONCLUIDO | 4.283 | 23.35 | 18.93 | 39.17 | 0.42 | 29 | 285.39 | 60.56 | 6.75 | 8 | 78.09 | 35432.93 | 248.91 | 3759.85 | 88.28 | 58.02 | 13194.54 | 0.66 | 0.87 | 2.77 | 0.83 | 1 | 10
24 | 140 | CONCLUIDO | 4.2817 | 23.36 | 18.94 | 39.19 | 0.44 | 29 | 285.9 | 60.56 | 7 | 5 | 78.34 | 35494.74 | 249.14 | 3759.82 | 88.35 | 58.02 | 13231.6 | 0.66 | 0.87 | 2.77 | 0.83 | 1 | 10
25 | 140 | CONCLUIDO | 4.279 | 23.37 | 18.95 | 39.22 | 0.45 | 29 | 286.4 | 60.56 | 7.25 | 3 | 78.59 | 35556.78 | 249.01 | 3759.83 | 88.96 | 58.02 | 13535.2 | 0.65 | 0.87 | 2.77 | 0.85 | 1 | 10
26 | 140 | CONCLUIDO | 4.293 | 23.29 | 18.93 | 40.57 | 0.47 | 28 | 286.9 | 60.56 | 7.5 | 0 | 78.85 | 35618.8 | 249.03 | 3759.87 | 87.94 | 58.02 | 13031.51 | 0.66 | 0.87 | 2.78 | 0.83 | 1 | 10
0 | 40 | CONCLUIDO | 3.958 | 25.27 | 21.29 | 11.83 | 0.2 | 108 | 89.87 | 37.55 | 1 | 70 | 11.32 | 11317.98 | 144.93 | 3760.36 | 163.85 | 58.02 | 50585.14 | 0.35 | 0.77 | 2.93 | 3.18 | 1 | 10
1 | 40 | CONCLUIDO | 4.044 | 24.73 | 20.97 | 13.11 | 0.24 | 96 | 90.18 | 37.55 | 1.25 | 7 | 11.37 | 11355.7 | 138.51 | 3760.91 | 151.73 | 58.02 | 44584.89 | 0.38 | 0.78 | 2.97 | 2.87 | 1 | 10
2 | 40 | CONCLUIDO | 4.0516 | 24.68 | 20.95 | 13.23 | 0.29 | 95 | 90.48 | 37.55 | 1.5 | 0 | 11.43 | 11393.43 | 138.55 | 3760.72 | 150.45 | 58.02 | 43951.03 | 0.39 | 0.78 | 2.98 | 2.84 | 1 | 10
0 | 125 | CONCLUIDO | 2.2116 | 45.22 | 27.59 | 5.25 | 0.07 | 315 | 242.64 | 58.47 | 1 | 313 | 58.17 | 30160.1 | 433.14 | 3761.56 | 371.86 | 58.02 | 153553.44 | 0.16 | 0.6 | 3.22 | 9.47 | 1 | 10
1 | 125 | CONCLUIDO | 2.6314 | 38 | 24.72 | 6.65 | 0.09 | 223 | 243.08 | 58.47 | 1.25 | 221 | 58.36 | 30214.33 | 383.82 | 3761.4 | 277.71 | 58.02 | 106938.37 | 0.21 | 0.66 | 3.07 | 6.6 | 1 | 10
2 | 125 | CONCLUIDO | 2.9381 | 34.04 | 23.16 | 8.08 | 0.11 | 172 | 243.52 | 58.47 | 1.5 | 170 | 58.55 | 30268.64 | 355.65 | 3761 | 226.27 | 58.02 | 81476.43 | 0.26 | 0.71 | 2.99 | 5.05 | 1 | 10
3 | 125 | CONCLUIDO | 3.1694 | 31.55 | 22.18 | 9.51 | 0.13 | 140 | 243.96 | 58.47 | 1.75 | 138 | 58.74 | 30323.01 | 337.07 | 3760.57 | 194.72 | 58.02 | 65861.35 | 0.3 | 0.74 | 2.94 | 4.08 | 1 | 10
4 | 125 | CONCLUIDO | 3.3609 | 29.75 | 21.47 | 11.01 | 0.15 | 117 | 244.41 | 58.47 | 2 | 115 | 58.93 | 30377.45 | 322.54 | 3760.7 | 172.08 | 58.02 | 54655.32 | 0.34 | 0.77 | 2.88 | 3.36 | 1 | 10
5 | 125 | CONCLUIDO | 3.5013 | 28.56 | 21.03 | 12.5 | 0.16 | 101 | 244.85 | 58.47 | 2.25 | 99 | 59.12 | 30431.96 | 312.1 | 3760.57 | 157.54 | 58.02 | 47465.43 | 0.37 | 0.78 | 2.87 | 2.93 | 1 | 10
6 | 125 | CONCLUIDO | 3.628 | 27.56 | 20.65 | 14.08 | 0.18 | 88 | 245.29 | 58.47 | 2.5 | 86 | 59.32 | 30486.54 | 302.92 | 3761.08 | 144.76 | 58.02 | 41142.21 | 0.4 | 0.8 | 2.85 | 2.54 | 1 | 10
7 | 125 | CONCLUIDO | 3.7349 | 26.77 | 20.33 | 15.64 | 0.2 | 78 | 245.73 | 58.47 | 2.75 | 76 | 59.51 | 30541.19 | 293.88 | 3760.13 | 135.05 | 58.02 | 36335.25 | 0.43 | 0.81 | 2.82 | 2.23 | 1 | 10
8 | 125 | CONCLUIDO | 3.8186 | 26.19 | 20.12 | 17.25 | 0.22 | 70 | 246.18 | 58.47 | 3 | 68 | 59.7 | 30595.91 | 286.73 | 3760.18 | 127.85 | 58.02 | 32777.03 | 0.45 | 0.82 | 2.81 | 2.02 | 1 | 10
9 | 125 | CONCLUIDO | 3.9033 | 25.62 | 19.89 | 18.94 | 0.23 | 63 | 246.62 | 58.47 | 3.25 | 61 | 59.9 | 30650.7 | 279.49 | 3760.18 | 120.37 | 58.02 | 29067.95 | 0.48 | 0.83 | 2.8 | 1.78 | 1 | 10
10 | 125 | CONCLUIDO | 3.9741 | 25.16 | 19.71 | 20.75 | 0.25 | 57 | 247.07 | 58.47 | 3.5 | 55 | 60.09 | 30705.56 | 273.15 | 3760.39 | 114.34 | 58.02 | 26084.79 | 0.51 | 0.83 | 2.79 | 1.61 | 1 | 10
11 | 125 | CONCLUIDO | 4.0357 | 24.78 | 19.57 | 22.58 | 0.27 | 52 | 247.51 | 58.47 | 3.75 | 50 | 60.29 | 30760.49 | 266.72 | 3759.84 | 109.86 | 58.02 | 23868.03 | 0.53 | 0.84 | 2.78 | 1.46 | 1 | 10
12 | 125 | CONCLUIDO | 4.0839 | 24.49 | 19.46 | 24.33 | 0.29 | 48 | 247.96 | 58.47 | 4 | 46 | 60.48 | 30815.5 | 261.69 | 3760.32 | 106.16 | 58.02 | 22042.12 | 0.55 | 0.84 | 2.78 | 1.36 | 1 | 10
13 | 125 | CONCLUIDO | 4.1368 | 24.17 | 19.34 | 26.37 | 0.3 | 44 | 248.4 | 58.47 | 4.25 | 42 | 60.68 | 30870.57 | 255.1 | 3760.13 | 102.05 | 58.02 | 20004.95 | 0.57 | 0.85 | 2.78 | 1.23 | 1 | 10
14 | 125 | CONCLUIDO | 4.1724 | 23.97 | 19.27 | 28.21 | 0.32 | 41 | 248.85 | 58.47 | 4.5 | 39 | 60.88 | 30925.72 | 247.13 | 3759.92 | 100.29 | 58.02 | 19141.36 | 0.58 | 0.85 | 2.77 | 1.17 | 1 | 10
15 | 125 | CONCLUIDO | 4.2168 | 23.71 | 19.16 | 30.26 | 0.34 | 38 | 249.3 | 58.47 | 4.75 | 36 | 61.07 | 30980.93 | 243.88 | 3760.03 | 96.83 | 58.02 | 17427.13 | 0.6 | 0.86 | 2.75 | 1.06 | 1 | 10
16 | 125 | CONCLUIDO | 4.2536 | 23.51 | 19.1 | 32.74 | 0.36 | 35 | 249.75 | 58.47 | 5 | 28 | 61.27 | 31036.22 | 236.78 | 3759.97 | 94.47 | 58.02 | 16261.11 | 0.61 | 0.86 | 2.76 | 0.99 | 1 | 10
17 | 125 | CONCLUIDO | 4.2696 | 23.42 | 19.06 | 33.63 | 0.37 | 34 | 250.2 | 58.47 | 5.25 | 20 | 61.47 | 31091.59 | 234.95 | 3759.95 | 92.67 | 58.02 | 15366.75 | 0.63 | 0.86 | 2.77 | 0.95 | 1 | 10
18 | 125 | CONCLUIDO | 4.277 | 23.38 | 19.07 | 34.66 | 0.39 | 33 | 250.64 | 58.47 | 5.5 | 9 | 61.67 | 31147.02 | 232.58 | 3759.87 | 92.58 | 58.02 | 15323.41 | 0.63 | 0.86 | 2.78 | 0.96 | 1 | 10
19 | 125 | CONCLUIDO | 4.2949 | 23.28 | 19.02 | 35.65 | 0.41 | 32 | 251.09 | 58.47 | 5.75 | 7 | 61.87 | 31202.53 | 231.04 | 3759.89 | 90.79 | 58.02 | 14432.91 | 0.64 | 0.86 | 2.78 | 0.91 | 1 | 10
20 | 125 | CONCLUIDO | 4.2944 | 23.29 | 19.02 | 35.66 | 0.42 | 32 | 251.55 | 58.47 | 6 | 3 | 62.07 | 31258.11 | 230.56 | 3759.98 | 90.59 | 58.02 | 14333.94 | 0.64 | 0.86 | 2.79 | 0.91 | 1 | 10
21 | 125 | CONCLUIDO | 4.295 | 23.28 | 19.01 | 35.65 | 0.44 | 32 | 252 | 58.47 | 6.25 | 3 | 62.27 | 31313.77 | 230.2 | 3759.97 | 90.8 | 58.02 | 14441.98 | 0.64 | 0.86 | 2.78 | 0.91 | 1 | 10
22 | 125 | CONCLUIDO | 4.2933 | 23.29 | 19.02 | 35.67 | 0.46 | 32 | 252.45 | 58.47 | 6.5 | 1 | 62.47 | 31369.49 | 230.55 | 3760.3 | 90.88 | 58.02 | 14479.67 | 0.64 | 0.86 | 2.79 | 0.92 | 1 | 10
23 | 125 | CONCLUIDO | 4.2928 | 23.29 | 19.03 | 35.67 | 0.47 | 32 | 252.9 | 58.47 | 6.75 | 0 | 62.68 | 31425.3 | 230.92 | 3760.3 | 90.91 | 58.02 | 14492.94 | 0.64 | 0.86 | 2.79 | 0.92 | 1 | 10
0 | 30 | CONCLUIDO | 3.8904 | 25.7 | 21.88 | 10.34 | 0.24 | 127 | 71.52 | 32.27 | 1 | 1 | 8.25 | 9054.6 | 125.73 | 3761.26 | 180.24 | 58.02 | 58683.03 | 0.32 | 0.75 | 3.06 | 3.78 | 1 | 10
1 | 30 | CONCLUIDO | 3.8988 | 25.65 | 21.85 | 10.4 | 0.3 | 126 | 71.81 | 32.27 | 1.25 | 0 | 8.29 | 9090.98 | 125.92 | 3761.35 | 178.99 | 58.02 | 58063.3 | 0.32 | 0.75 | 3.05 | 3.74 | 1 | 10
0 | 15 | CONCLUIDO | 3.3187 | 30.13 | 25.64 | 6.13 | 0.43 | 251 | 39.78 | 19.54 | 1 | 0 | 4.24 | 5140 | 101.37 | 3761.82 | 296.84 | 58.02 | 116363.94 | 0.2 | 0.64 | 3.44 | 7.53 | 1 | 10
0 | 70 | CONCLUIDO | 3.25 | 30.77 | 23.37 | 7.83 | 0.12 | 179 | 141.81 | 47.83 | 1 | 177 | 22.98 | 17723.39 | 246.92 | 3760.71 | 233.63 | 58.02 | 85117.45 | 0.25 | 0.7 | 3 | 5.26 | 1 | 10
1 | 70 | CONCLUIDO | 3.5887 | 27.86 | 21.88 | 10.1 | 0.16 | 130 | 142.15 | 47.83 | 1.25 | 128 | 23.07 | 17765.46 | 223.77 | 3760.49 | 185.2 | 58.02 | 61150.12 | 0.31 | 0.75 | 2.91 | 3.77 | 1 | 10
2 | 70 | CONCLUIDO | 3.821 | 26.17 | 21.02 | 12.49 | 0.19 | 101 | 142.49 | 47.83 | 1.5 | 99 | 23.16 | 17807.56 | 207.69 | 3760.48 | 157.52 | 58.02 | 47453.96 | 0.37 | 0.78 | 2.86 | 2.92 | 1 | 10
3 | 70 | CONCLUIDO | 3.9982 | 25.01 | 20.44 | 15.14 | 0.22 | 81 | 142.83 | 47.83 | 1.75 | 79 | 23.25 | 17849.7 | 193.64 | 3760.13 | 138.71 | 58.02 | 38149.48 | 0.42 | 0.8 | 2.82 | 2.34 | 1 | 10
4 | 70 | CONCLUIDO | 4.1365 | 24.18 | 20.01 | 17.92 | 0.25 | 67 | 143.17 | 47.83 | 2 | 59 | 23.34 | 17891.86 | 180.96 | 3760.24 | 124.5 | 58.02 | 31116.69 | 0.47 | 0.82 | 2.8 | 1.9 | 1 | 10
5 | 70 | CONCLUIDO | 4.2106 | 23.75 | 19.82 | 20.15 | 0.28 | 59 | 143.51 | 47.83 | 2.25 | 28 | 23.44 | 17934.06 | 173.9 | 3759.97 | 116.56 | 58.02 | 27186.12 | 0.5 | 0.83 | 2.83 | 1.71 | 1 | 10
6 | 70 | CONCLUIDO | 4.2351 | 23.61 | 19.77 | 21.18 | 0.31 | 56 | 143.86 | 47.83 | 2.5 | 10 | 23.53 | 17976.29 | 170.75 | 3760.19 | 114.23 | 58.02 | 26032.78 | 0.51 | 0.83 | 2.85 | 1.66 | 1 | 10
7 | 70 | CONCLUIDO | 4.2457 | 23.55 | 19.74 | 21.53 | 0.34 | 55 | 144.2 | 47.83 | 2.75 | 1 | 23.62 | 18018.55 | 171.48 | 3760.75 | 112.78 | 58.02 | 25312.74 | 0.51 | 0.83 | 2.86 | 1.63 | 1 | 10
8 | 70 | CONCLUIDO | 4.2451 | 23.56 | 19.74 | 21.53 | 0.37 | 55 | 144.54 | 47.83 | 3 | 0 | 23.71 | 18060.85 | 171.71 | 3760.75 | 112.8 | 58.02 | 25325.04 | 0.51 | 0.83 | 2.86 | 1.63 | 1 | 10
0 | 90 | CONCLUIDO | 2.8348 | 35.28 | 24.82 | 6.59 | 0.1 | 226 | 176.73 | 52.44 | 1 | 224 | 33.29 | 22031.19 | 311.3 | 3761.13 | 281.24 | 58.02 | 108691.58 | 0.21 | 0.66 | 3.07 | 6.71 | 1 | 10
1 | 90 | CONCLUIDO | 3.2183 | 31.07 | 22.86 | 8.41 | 0.13 | 163 | 177.1 | 52.44 | 1.25 | 161 | 33.41 | 22076.81 | 280.78 | 3760.28 | 217.3 | 58.02 | 77036.69 | 0.27 | 0.72 | 2.95 | 4.75 | 1 | 10
2 | 90 | CONCLUIDO | 3.4794 | 28.74 | 21.8 | 10.3 | 0.15 | 127 | 177.47 | 52.44 | 1.5 | 125 | 33.53 | 22122.46 | 262.3 | 3760.61 | 182.75 | 58.02 | 59937.51 | 0.32 | 0.75 | 2.9 | 3.7 | 1 | 10
3 | 90 | CONCLUIDO | 3.683 | 27.15 | 21.07 | 12.27 | 0.17 | 103 | 177.84 | 52.44 | 1.75 | 101 | 33.65 | 22168.15 | 247.71 | 3760.18 | 158.92 | 58.02 | 48143.35 | 0.37 | 0.78 | 2.86 | 2.96 | 1 | 10
4 | 90 | CONCLUIDO | 3.8403 | 26.04 | 20.56 | 14.35 | 0.2 | 86 | 178.21 | 52.44 | 2 | 84 | 33.77 | 22213.89 | 236.49 | 3760.27 | 142.15 | 58.02 | 39843.15 | 0.41 | 0.8 | 2.84 | 2.45 | 1 | 10
5 | 90 | CONCLUIDO | 3.9661 | 25.21 | 20.2 | 16.6 | 0.22 | 73 | 178.59 | 52.44 | 2.25 | 71 | 33.89 | 22259.66 | 225.79 | 3760.24 | 130.28 | 58.02 | 33974.75 | 0.45 | 0.81 | 2.82 | 2.09 | 1 | 10
6 | 90 | CONCLUIDO | 4.0743 | 24.54 | 19.88 | 18.94 | 0.25 | 63 | 178.96 | 52.44 | 2.5 | 61 | 34.02 | 22305.48 | 216.16 | 3759.95 | 119.95 | 58.02 | 28857.49 | 0.48 | 0.83 | 2.8 | 1.78 | 1 | 10
7 | 90 | CONCLUIDO | 4.162 | 24.03 | 19.65 | 21.44 | 0.27 | 55 | 179.33 | 52.44 | 2.75 | 53 | 34.14 | 22351.34 | 206.35 | 3760.06 | 112.38 | 58.02 | 25115.87 | 0.52 | 0.84 | 2.79 | 1.54 | 1 | 10
8 | 90 | CONCLUIDO | 4.2292 | 23.65 | 19.48 | 23.86 | 0.3 | 49 | 179.7 | 52.44 | 3 | 36 | 34.26 | 22397.24 | 198.87 | 3759.94 | 106.68 | 58.02 | 22293.98 | 0.54 | 0.84 | 2.79 | 1.38 | 1 | 10
9 | 90 | CONCLUIDO | 4.2616 | 23.47 | 19.41 | 25.32 | 0.32 | 46 | 180.07 | 52.44 | 3.25 | 20 | 34.38 | 22443.18 | 193.41 | 3760.2 | 103.86 | 58.02 | 20900.35 | 0.56 | 0.85 | 2.79 | 1.3 | 1 | 10
10 | 90 | CONCLUIDO | 4.2829 | 23.35 | 19.36 | 26.41 | 0.34 | 44 | 180.45 | 52.44 | 3.5 | 9 | 34.51 | 22489.16 | 191.36 | 3760.24 | 102.04 | 58.02 | 20001.81 | 0.57 | 0.85 | 2.8 | 1.26 | 1 | 10
11 | 90 | CONCLUIDO | 4.2928 | 23.29 | 19.35 | 26.99 | 0.37 | 43 | 180.82 | 52.44 | 3.75 | 1 | 34.63 | 22535.19 | 190.22 | 3760.18 | 101.19 | 58.02 | 19580.12 | 0.57 | 0.85 | 2.81 | 1.24 | 1 | 10
12 | 90 | CONCLUIDO | 4.2897 | 23.31 | 19.36 | 27.02 | 0.39 | 43 | 181.19 | 52.44 | 4 | 0 | 34.75 | 22581.25 | 190.81 | 3759.99 | 101.34 | 58.02 | 19653.49 | 0.57 | 0.85 | 2.82 | 1.26 | 1 | 10
0 | 110 | CONCLUIDO | 2.4648 | 40.57 | 26.35 | 5.75 | 0.08 | 275 | 213.37 | 56.13 | 1 | 273 | 46.25 | 26550.29 | 378.49 | 3761.31 | 330.79 | 58.02 | 133219.07 | 0.18 | 0.62 | 3.17 | 8.24 | 1 | 10
1 | 110 | CONCLUIDO | 2.868 | 34.87 | 23.94 | 7.29 | 0.1 | 197 | 213.78 | 56.13 | 1.25 | 195 | 46.4 | 26600.32 | 339.36 | 3761.17 | 252.21 | 58.02 | 94318.18 | 0.23 | 0.69 | 3.03 | 5.83 | 1 | 10
2 | 110 | CONCLUIDO | 3.1604 | 31.64 | 22.57 | 8.85 | 0.12 | 153 | 214.19 | 56.13 | 1.5 | 151 | 46.56 | 26650.41 | 315.42 | 3760.35 | 207.74 | 58.02 | 72302.93 | 0.28 | 0.73 | 2.95 | 4.46 | 1 | 10
3 | 110 | CONCLUIDO | 3.385 | 29.54 | 21.69 | 10.5 | 0.14 | 124 | 214.59 | 56.13 | 1.75 | 122 | 46.72 | 26700.55 | 298.51 | 3760.9 | 178.8 | 58.02 | 57979.61 | 0.32 | 0.76 | 2.91 | 3.58 | 1 | 10
4 | 110 | CONCLUIDO | 3.556 | 28.12 | 21.12 | 12.18 | 0.17 | 104 | 215 | 56.13 | 2 | 102 | 46.87 | 26750.75 | 286.24 | 3760.77 | 159.72 | 58.02 | 48542.12 | 0.36 | 0.78 | 2.88 | 3.01 | 1 | 10
5 | 110 | CONCLUIDO | 3.6864 | 27.13 | 20.71 | 13.81 | 0.19 | 90 | 215.41 | 56.13 | 2.25 | 88 | 47.03 | 26801 | 276.66 | 3760.35 | 147.16 | 58.02 | 42329.59 | 0.39 | 0.79 | 2.84 | 2.61 | 1 | 10
6 | 110 | CONCLUIDO | 3.8088 | 26.26 | 20.35 | 15.65 | 0.21 | 78 | 215.82 | 56.13 | 2.5 | 76 | 47.19 | 26851.31 | 266.81 | 3760.01 | 135.09 | 58.02 | 36353.03 | 0.43 | 0.81 | 2.83 | 2.24 | 1 | 10
7 | 110 | CONCLUIDO | 3.9048 | 25.61 | 20.08 | 17.46 | 0.23 | 69 | 216.22 | 56.13 | 2.75 | 67 | 47.35 | 26901.66 | 258.3 | 3760.36 | 126.58 | 58.02 | 32146.2 | 0.46 | 0.82 | 2.81 | 1.98 | 1 | 10
8 | 110 | CONCLUIDO | 3.9972 | 25.02 | 19.83 | 19.5 | 0.25 | 61 | 216.63 | 56.13 | 3 | 59 | 47.51 | 26952.08 | 250.66 | 3759.94 | 118.55 | 58.02 | 28169.55 | 0.49 | 0.83 | 2.79 | 1.72 | 1 | 10
9 | 110 | CONCLUIDO | 4.0692 | 24.58 | 19.64 | 21.43 | 0.27 | 55 | 217.04 | 56.13 | 3.25 | 53 | 47.66 | 27002.55 | 242.99 | 3760.07 | 112.14 | 58.02 | 24996.11 | 0.52 | 0.84 | 2.78 | 1.53 | 1 | 10
10 | 110 | CONCLUIDO | 4.125 | 24.24 | 19.52 | 23.42 | 0.29 | 50 | 217.45 | 56.13 | 3.5 | 48 | 47.82 | 27053.07 | 236.94 | 3759.95 | 108.32 | 58.02 | 23112.23 | 0.54 | 0.84 | 2.78 | 1.41 | 1 | 10
11 | 110 | CONCLUIDO | 4.1882 | 23.88 | 19.36 | 25.82 | 0.31 | 45 | 217.86 | 56.13 | 3.75 | 43 | 47.98 | 27103.65 | 228.25 | 3760.11 | 103.17 | 58.02 | 20557.62 | 0.56 | 0.85 | 2.77 | 1.26 | 1 | 10
12 | 110 | CONCLUIDO | 4.2329 | 23.62 | 19.28 | 28.22 | 0.33 | 41 | 218.27 | 56.13 | 4 | 36 | 48.15 | 27154.29 | 220.44 | 3759.99 | 100.32 | 58.02 | 19157.05 | 0.58 | 0.85 | 2.77 | 1.18 | 1 | 10
13 | 110 | CONCLUIDO | 4.2739 | 23.4 | 19.18 | 30.29 | 0.35 | 38 | 218.68 | 56.13 | 4.25 | 22 | 48.31 | 27204.98 | 215.86 | 3760.28 | 96.5 | 58.02 | 17259.02 | 0.6 | 0.86 | 2.78 | 1.08 | 1 | 10
14 | 110 | CONCLUIDO | 4.2795 | 23.37 | 19.19 | 31.12 | 0.36 | 37 | 219.09 | 56.13 | 4.5 | 11 | 48.47 | 27255.72 | 214.21 | 3760.12 | 96.43 | 58.02 | 17228.08 | 0.6 | 0.86 | 2.79 | 1.09 | 1 | 10
15 | 110 | CONCLUIDO | 4.2973 | 23.27 | 19.14 | 31.9 | 0.38 | 36 | 219.51 | 56.13 | 4.75 | 6 | 48.63 | 27306.53 | 212.38 | 3760.07 | 94.57 | 58.02 | 16307.06 | 0.61 | 0.86 | 2.79 | 1.03 | 1 | 10
16 | 110 | CONCLUIDO | 4.2925 | 23.3 | 19.16 | 31.94 | 0.4 | 36 | 219.92 | 56.13 | 5 | 2 | 48.79 | 27357.39 | 212.67 | 3759.86 | 95.23 | 58.02 | 16636.83 | 0.61 | 0.86 | 2.8 | 1.06 | 1 | 10
17 | 110 | CONCLUIDO | 4.2916 | 23.3 | 19.17 | 31.95 | 0.42 | 36 | 220.33 | 56.13 | 5.25 | 1 | 48.95 | 27408.3 | 213.24 | 3760.22 | 95.27 | 58.02 | 16653.14 | 0.61 | 0.86 | 2.8 | 1.06 | 1 | 10
18 | 110 | CONCLUIDO | 4.2915 | 23.3 | 19.17 | 31.95 | 0.44 | 36 | 220.74 | 56.13 | 5.5 | 0 | 49.12 | 27459.27 | 213.5 | 3760.22 | 95.22 | 58.02 | 16631.14 | 0.61 | 0.86 | 2.8 | 1.06 | 1 | 10
0 | 150 | CONCLUIDO | 1.8209 | 54.92 | 30.09 | 4.59 | 0.06 | 393 | 296.65 | 61.82 | 1 | 391 | 83.83 | 36821.52 | 540.22 | 3761.97 | 454.11 | 58.02 | 194289.35 | 0.13 | 0.55 | 3.34 | 11.97 | 1 | 10
1 | 150 | CONCLUIDO | 2.2544 | 44.36 | 26.25 | 5.79 | 0.07 | 272 | 297.17 | 61.82 | 1.25 | 270 | 84.1 | 36885.7 | 467.97 | 3761.26 | 327.76 | 58.02 | 131717.53 | 0.18 | 0.63 | 3.16 | 8.14 | 1 | 10
2 | 150 | CONCLUIDO | 2.5843 | 38.7 | 24.2 | 7.01 | 0.09 | 207 | 297.7 | 61.82 | 1.5 | 205 | 84.37 | 36949.99 | 428.19 | 3761.45 | 261.14 | 58.02 | 98735.47 | 0.22 | 0.68 | 3.03 | 6.09 | 1 | 10
3 | 150 | CONCLUIDO | 2.8282 | 35.36 | 23.03 | 8.22 | 0.1 | 168 | 298.22 | 61.82 | 1.75 | 166 | 84.65 | 37014.39 | 404.51 | 3760.74 | 222.77 | 58.02 | 79747.08 | 0.26 | 0.71 | 2.97 | 4.92 | 1 | 10
4 | 150 | CONCLUIDO | 3.0364 | 32.93 | 22.16 | 9.5 | 0.12 | 140 | 298.74 | 61.82 | 2 | 138 | 84.92 | 37078.91 | 386.23 | 3760.84 | 194.23 | 58.02 | 65616.95 | 0.3 | 0.74 | 2.93 | 4.05 | 1 | 10
5 | 150 | CONCLUIDO | 3.1895 | 31.35 | 21.63 | 10.73 | 0.13 | 121 | 299.26 | 61.82 | 2.25 | 119 | 85.19 | 37143.54 | 374.04 | 3761.14 | 176.48 | 58.02 | 56834.11 | 0.33 | 0.76 | 2.92 | 3.52 | 1 | 10
6 | 150 | CONCLUIDO | 3.3407 | 29.93 | 21.1 | 12.06 | 0.15 | 105 | 299.79 | 61.82 | 2.5 | 103 | 85.47 | 37208.42 | 361.93 | 3760.39 | 159.92 | 58.02 | 48635.59 | 0.36 | 0.78 | 2.87 | 3 | 1 | 10
7 | 150 | CONCLUIDO | 3.4433 | 29.04 | 20.82 | 13.29 | 0.16 | 94 | 300.32 | 61.82 | 2.75 | 92 | 85.74 | 37273.29 | 354.43 | 3760.37 | 150.69 | 58.02 | 44076.89 | 0.39 | 0.79 | 2.85 | 2.72 | 1 | 10
8 | 150 | CONCLUIDO | 3.5502 | 28.17 | 20.5 | 14.65 | 0.18 | 84 | 300.84 | 61.82 | 3 | 82 | 86.02 | 37338.27 | 346.23 | 3760.1 | 140.41 | 58.02 | 38987.01 | 0.41 | 0.8 | 2.83 | 2.4 | 1 | 10
9 | 150 | CONCLUIDO | 3.638 | 27.49 | 20.27 | 16 | 0.19 | 76 | 301.37 | 61.82 | 3.25 | 74 | 86.3 | 37403.38 | 338.79 | 3759.88 | 132.58 | 58.02 | 35109.79 | 0.44 | 0.81 | 2.82 | 2.16 | 1 | 10
10 | 150 | CONCLUIDO | 3.7048 | 26.99 | 20.11 | 17.23 | 0.21 | 70 | 301.9 | 61.82 | 3.5 | 68 | 86.58 | 37468.6 | 333.59 | 3759.99 | 127.34 | 58.02 | 32522.02 | 0.46 | 0.82 | 2.81 | 2 | 1 | 10
11 | 150 | CONCLUIDO | 3.7758 | 26.48 | 19.93 | 18.69 | 0.22 | 64 | 302.43 | 61.82 | 3.75 | 62 | 86.86 | 37533.94 | 327.88 | 3760.3 | 121.32 | 58.02 | 29539.79 | 0.48 | 0.82 | 2.81 | 1.83 | 1 | 10
12 | 150 | CONCLUIDO | 3.8396 | 26.04 | 19.77 | 20.1 | 0.24 | 59 | 302.96 | 61.82 | 4 | 57 | 87.14 | 37599.4 | 322.48 | 3760.14 | 116.57 | 58.02 | 27187.46 | 0.5 | 0.83 | 2.79 | 1.66 | 1 | 10
13 | 150 | CONCLUIDO | 3.8916 | 25.7 | 19.64 | 21.43 | 0.25 | 55 | 303.49 | 61.82 | 4.25 | 53 | 87.42 | 37664.98 | 316.98 | 3760.06 | 112.26 | 58.02 | 25053.02 | 0.52 | 0.84 | 2.79 | 1.54 | 1 | 10
14 | 150 | CONCLUIDO | 3.9414 | 25.37 | 19.54 | 22.99 | 0.26 | 51 | 304.03 | 61.82 | 4.5 | 49 | 87.7 | 37730.68 | 311.85 | 3760.29 | 108.7 | 58.02 | 23292.56 | 0.53 | 0.84 | 2.78 | 1.43 | 1 | 10
15 | 150 | CONCLUIDO | 3.9799 | 25.13 | 19.46 | 24.33 | 0.28 | 48 | 304.56 | 61.82 | 4.75 | 46 | 87.99 | 37796.51 | 307.05 | 3760.05 | 106.22 | 58.02 | 22067.5 | 0.55 | 0.84 | 2.78 | 1.36 | 1 | 10
16 | 150 | CONCLUIDO | 4.0224 | 24.86 | 19.36 | 25.82 | 0.29 | 45 | 305.09 | 61.82 | 5 | 43 | 88.27 | 37862.45 | 302.24 | 3760.11 | 103.38 | 58.02 | 20662.93 | 0.56 | 0.85 | 2.76 | 1.26 | 1 | 10
17 | 150 | CONCLUIDO | 4.0622 | 24.62 | 19.29 | 27.55 | 0.31 | 42 | 305.63 | 61.82 | 5.25 | 40 | 88.56 | 37928.52 | 299.26 | 3759.94 | 100.81 | 58.02 | 19395.73 | 0.58 | 0.85 | 2.76 | 1.18 | 1 | 10
18 | 150 | CONCLUIDO | 4.092 | 24.44 | 19.22 | 28.83 | 0.32 | 40 | 306.17 | 61.82 | 5.5 | 38 | 88.84 | 37994.72 | 293.89 | 3760.03 | 98.65 | 58.02 | 18325.69 | 0.59 | 0.85 | 2.75 | 1.11 | 1 | 10
19 | 150 | CONCLUIDO | 4.134 | 24.19 | 19.14 | 31.03 | 0.33 | 37 | 306.7 | 61.82 | 5.75 | 35 | 89.13 | 38061.04 | 288.24 | 3760.21 | 95.93 | 58.02 | 16980 | 0.6 | 0.86 | 2.75 | 1.03 | 1 | 10
20 | 150 | CONCLUIDO | 4.1639 | 24.02 | 19.07 | 32.7 | 0.35 | 35 | 307.24 | 61.82 | 6 | 33 | 89.42 | 38127.48 | 284.47 | 3760.25 | 93.88 | 58.02 | 15965.74 | 0.62 | 0.86 | 2.75 | 0.97 | 1 | 10
21 | 150 | CONCLUIDO | 4.1759 | 23.95 | 19.06 | 33.64 | 0.36 | 34 | 307.78 | 61.82 | 6.25 | 32 | 89.71 | 38194.05 | 282.25 | 3759.87 | 93.35 | 58.02 | 15706.35 | 0.62 | 0.86 | 2.75 | 0.96 | 1 | 10
22 | 150 | CONCLUIDO | 4.206 | 23.78 | 19 | 35.63 | 0.38 | 32 | 308.32 | 61.82 | 6.5 | 30 | 90 | 38260.74 | 275.91 | 3759.99 | 91.3 | 58.02 | 14688.39 | 0.64 | 0.86 | 2.75 | 0.89 | 1 | 10
23 | 150 | CONCLUIDO | 4.2357 | 23.61 | 18.94 | 37.89 | 0.39 | 30 | 308.86 | 61.82 | 6.75 | 26 | 90.29 | 38327.57 | 271.39 | 3759.91 | 89.37 | 58.02 | 13736.16 | 0.65 | 0.87 | 2.75 | 0.84 | 1 | 10
24 | 150 | CONCLUIDO | 4.2542 | 23.51 | 18.9 | 39.1 | 0.4 | 29 | 309.41 | 61.82 | 7 | 21 | 90.59 | 38394.52 | 268.73 | 3759.92 | 87.71 | 58.02 | 12907.61 | 0.66 | 0.87 | 2.75 | 0.79 | 1 | 10
25 | 150 | CONCLUIDO | 4.2629 | 23.46 | 18.91 | 40.51 | 0.42 | 28 | 309.95 | 61.82 | 7.25 | 18 | 90.88 | 38461.6 | 265.58 | 3760.05 | 87.92 | 58.02 | 13020.88 | 0.66 | 0.87 | 2.75 | 0.8 | 1 | 10
26 | 150 | CONCLUIDO | 4.2814 | 23.36 | 18.86 | 41.91 | 0.43 | 27 | 310.5 | 61.82 | 7.5 | 12 | 91.18 | 38528.81 | 263.98 | 3759.92 | 86.03 | 58.02 | 12078.56 | 0.67 | 0.87 | 2.76 | 0.75 | 1 | 10
27 | 150 | CONCLUIDO | 4.2792 | 23.37 | 18.87 | 41.94 | 0.44 | 27 | 311.04 | 61.82 | 7.75 | 5 | 91.47 | 38596.15 | 261.97 | 3760.14 | 86.12 | 58.02 | 12127.03 | 0.67 | 0.87 | 2.77 | 0.77 | 1 | 10
28 | 150 | CONCLUIDO | 4.2769 | 23.38 | 18.88 | 41.97 | 0.46 | 27 | 311.59 | 61.82 | 8 | 3 | 91.77 | 38663.62 | 262.67 | 3759.82 | 86.61 | 58.02 | 12367.89 | 0.67 | 0.87 | 2.77 | 0.78 | 1 | 10
29 | 150 | CONCLUIDO | 4.2757 | 23.39 | 18.89 | 41.98 | 0.47 | 27 | 312.14 | 61.82 | 8.25 | 2 | 92.07 | 38731.35 | 262.87 | 3759.82 | 86.6 | 58.02 | 12365.09 | 0.67 | 0.87 | 2.78 | 0.79 | 1 | 10
30 | 150 | CONCLUIDO | 4.2761 | 23.39 | 18.89 | 41.97 | 0.48 | 27 | 312.69 | 61.82 | 8.5 | 1 | 92.37 | 38799.09 | 263.01 | 3759.82 | 86.67 | 58.02 | 12398.32 | 0.67 | 0.87 | 2.77 | 0.78 | 1 | 10
31 | 150 | CONCLUIDO | 4.275 | 23.39 | 18.89 | 41.99 | 0.5 | 27 | 313.24 | 61.82 | 8.75 | 0 | 92.67 | 38866.96 | 263.41 | 3759.91 | 86.81 | 58.02 | 12467.43 | 0.67 | 0.87 | 2.77 | 0.79 | 1 | 10
0 | 10 | CONCLUIDO | 2.8462 | 35.14 | 29.32 | 4.69 | 0.64 | 375 | 26.11 | 12.1 | 1 | 0 | 3.01 | 3454.41 | 85.24 | 3763.03 | 411.35 | 58.02 | 173002.27 | 0.14 | 0.56 | 3.79 | 11.21 | 1 | 10
0 | 45 | CONCLUIDO | 3.8527 | 25.96 | 21.54 | 10.95 | 0.18 | 118 | 98.71 | 39.72 | 1 | 109 | 12.99 | 12407.75 | 161.63 | 3760.66 | 173.5 | 58.02 | 55360.83 | 0.33 | 0.76 | 2.91 | 3.43 | 1 | 10
1 | 45 | CONCLUIDO | 4.0617 | 24.62 | 20.76 | 13.69 | 0.22 | 91 | 99.02 | 39.72 | 1.25 | 40 | 13.05 | 12446.14 | 146.96 | 3760.41 | 146.85 | 58.02 | 42170.55 | 0.4 | 0.79 | 2.9 | 2.65 | 1 | 10
2 | 45 | CONCLUIDO | 4.1081 | 24.34 | 20.61 | 14.55 | 0.27 | 85 | 99.33 | 39.72 | 1.5 | 3 | 13.11 | 12484.55 | 144.36 | 3760.5 | 140.15 | 58.02 | 38848.88 | 0.41 | 0.8 | 2.94 | 2.5 | 1 | 10
3 | 45 | CONCLUIDO | 4.1076 | 24.34 | 20.61 | 14.55 | 0.31 | 85 | 99.64 | 39.72 | 1.75 | 0 | 13.18 | 12522.99 | 144.64 | 3760.15 | 140.23 | 58.02 | 38890.86 | 0.41 | 0.8 | 2.94 | 2.5 | 1 | 10
0 | 105 | CONCLUIDO | 2.5562 | 39.12 | 25.93 | 5.94 | 0.09 | 262 | 204 | 55.27 | 1 | 260 | 42.72 | 25393.6 | 360.82 | 3761.48 | 317.61 | 58.02 | 126695.58 | 0.18 | 0.63 | 3.13 | 7.82 | 1 | 10
1 | 105 | CONCLUIDO | 2.9564 | 33.82 | 23.64 | 7.54 | 0.11 | 188 | 204.39 | 55.27 | 1.25 | 186 | 42.87 | 25442.42 | 324.33 | 3760.71 | 242.42 | 58.02 | 89468.14 | 0.24 | 0.7 | 3.01 | 5.52 | 1 | 10
2 | 105 | CONCLUIDO | 3.2441 | 30.82 | 22.34 | 9.18 | 0.13 | 146 | 204.79 | 55.27 | 1.5 | 144 | 43.02 | 25491.3 | 301.3 | 3761.15 | 200.47 | 58.02 | 68707.3 | 0.29 | 0.74 | 2.92 | 4.23 | 1 | 10
3 | 105 | CONCLUIDO | 3.4539 | 28.95 | 21.56 | 10.87 | 0.15 | 119 | 205.18 | 55.27 | 1.75 | 117 | 43.16 | 25540.22 | 286.53 | 3759.99 | 174.67 | 58.02 | 55941.23 | 0.33 | 0.76 | 2.9 | 3.46 | 1 | 10
4 | 105 | CONCLUIDO | 3.6225 | 27.6 | 20.98 | 12.59 | 0.17 | 100 | 205.58 | 55.27 | 2 | 98 | 43.31 | 25589.2 | 273.93 | 3760.56 | 155.8 | 58.02 | 46601.75 | 0.37 | 0.78 | 2.87 | 2.88 | 1 | 10
5 | 105 | CONCLUIDO | 3.7683 | 26.54 | 20.52 | 14.49 | 0.19 | 85 | 205.98 | 55.27 | 2.25 | 83 | 43.46 | 25638.22 | 263.41 | 3760.42 | 140.95 | 58.02 | 39250.37 | 0.41 | 0.8 | 2.83 | 2.42 | 1 | 10
6 | 105 | CONCLUIDO | 3.8779 | 25.79 | 20.22 | 16.4 | 0.22 | 74 | 206.38 | 55.27 | 2.5 | 72 | 43.6 | 25687.3 | 254.4 | 3760.34 | 130.8 | 58.02 | 34231.43 | 0.44 | 0.81 | 2.83 | 2.11 | 1 | 10
7 | 105 | CONCLUIDO | 3.9618 | 25.24 | 20 | 18.18 | 0.24 | 66 | 206.78 | 55.27 | 2.75 | 64 | 43.75 | 25736.42 | 246.31 | 3760.19 | 123.65 | 58.02 | 30695.46 | 0.47 | 0.82 | 2.81 | 1.89 | 1 | 10
8 | 105 | CONCLUIDO | 4.0557 | 24.66 | 19.74 | 20.42 | 0.26 | 58 | 207.17 | 55.27 | 3 | 56 | 43.9 | 25785.6 | 238.02 | 3759.88 | 115 | 58.02 | 26409.11 | 0.5 | 0.83 | 2.8 | 1.63 | 1 | 10
9 | 105 | CONCLUIDO | 4.1267 | 24.23 | 19.56 | 22.57 | 0.28 | 52 | 207.57 | 55.27 | 3.25 | 50 | 44.05 | 25834.83 | 229.3 | 3760.15 | 109.4 | 58.02 | 23637.72 | 0.53 | 0.84 | 2.78 | 1.45 | 1 | 10
10 | 105 | CONCLUIDO | 4.1819 | 23.91 | 19.44 | 24.82 | 0.3 | 47 | 207.97 | 55.27 | 3.5 | 45 | 44.2 | 25884.1 | 223.41 | 3760.13 | 105.67 | 58.02 | 21799.6 | 0.55 | 0.84 | 2.78 | 1.34 | 1 | 10
11 | 105 | CONCLUIDO | 4.23 | 23.64 | 19.33 | 26.98 | 0.32 | 43 | 208.37 | 55.27 | 3.75 | 36 | 44.35 | 25933.43 | 215.74 | 3760.01 | 101.84 | 58.02 | 19902.72 | 0.57 | 0.85 | 2.78 | 1.23 | 1 | 10
12 | 105 | CONCLUIDO | 4.2642 | 23.45 | 19.26 | 28.9 | 0.34 | 40 | 208.77 | 55.27 | 4 | 22 | 44.5 | 25982.82 | 210.39 | 3760.07 | 99.16 | 58.02 | 18577.59 | 0.59 | 0.85 | 2.79 | 1.16 | 1 | 10
13 | 105 | CONCLUIDO | 4.2893 | 23.31 | 19.21 | 30.33 | 0.36 | 38 | 209.17 | 55.27 | 4.25 | 9 | 44.65 | 26032.25 | 206.04 | 3760.25 | 97.01 | 58.02 | 17517.25 | 0.6 | 0.86 | 2.79 | 1.1 | 1 | 10
14 | 105 | CONCLUIDO | 4.3023 | 23.24 | 19.18 | 31.1 | 0.38 | 37 | 209.58 | 55.27 | 4.5 | 0 | 44.8 | 26081.73 | 203.67 | 3759.99 | 95.75 | 58.02 | 16888.37 | 0.61 | 0.86 | 2.8 | 1.07 | 1 | 10
0 | 60 | CONCLUIDO | 3.4833 | 28.71 | 22.61 | 8.75 | 0.14 | 155 | 124.63 | 45 | 1 | 153 | 18.64 | 15605.44 | 214.01 | 3761.03 | 209.4 | 58.02 | 73125.28 | 0.28 | 0.73 | 2.94 | 4.5 | 1 | 10
1 | 60 | CONCLUIDO | 3.794 | 26.36 | 21.36 | 11.44 | 0.18 | 112 | 124.96 | 45 | 1.25 | 110 | 18.71 | 15645.96 | 192.9 | 3760.31 | 167.91 | 58.02 | 52596.01 | 0.35 | 0.77 | 2.9 | 3.26 | 1 | 10
2 | 60 | CONCLUIDO | 4.0185 | 24.88 | 20.55 | 14.34 | 0.21 | 86 | 125.29 | 45 | 1.5 | 79 | 18.79 | 15686.51 | 177.41 | 3760.6 | 141.67 | 58.02 | 39604.61 | 0.41 | 0.8 | 2.84 | 2.45 | 1 | 10
3 | 60 | CONCLUIDO | 4.1498 | 24.1 | 20.15 | 17.03 | 0.25 | 71 | 125.62 | 45 | 1.75 | 46 | 18.87 | 15727.09 | 165.83 | 3760.6 | 127.56 | 58.02 | 32626.65 | 0.45 | 0.82 | 2.85 | 2.04 | 1 | 10
4 | 60 | CONCLUIDO | 4.1998 | 23.81 | 20.02 | 18.48 | 0.28 | 65 | 125.95 | 45 | 2 | 13 | 18.95 | 15767.7 | 160.35 | 3760 | 122.27 | 58.02 | 30008.71 | 0.47 | 0.82 | 2.87 | 1.91 | 1 | 10
5 | 60 | CONCLUIDO | 4.2032 | 23.79 | 20.02 | 18.77 | 0.31 | 64 | 126.28 | 45 | 2.25 | 0 | 19.03 | 15808.34 | 160.52 | 3760.69 | 121.79 | 58.02 | 29774.67 | 0.48 | 0.82 | 2.89 | 1.92 | 1 | 10
0 | 135 | CONCLUIDO | 2.05 | 48.78 | 28.54 | 4.98 | 0.07 | 344 | 263.32 | 59.89 | 1 | 342 | 67.43 | 32710.1 | 473.53 | 3761.85 | 402.81 | 58.02 | 168883.21 | 0.14 | 0.58 | 3.27 | 10.42 | 1 | 10
1 | 135 | CONCLUIDO | 2.481 | 40.31 | 25.27 | 6.29 | 0.08 | 241 | 263.79 | 59.89 | 1.25 | 239 | 67.65 | 32767.75 | 415.55 | 3761.73 | 295.25 | 58.02 | 115620.33 | 0.2 | 0.65 | 3.12 | 7.16 | 1 | 10
2 | 135 | CONCLUIDO | 2.7904 | 35.84 | 23.58 | 7.61 | 0.1 | 186 | 264.25 | 59.89 | 1.5 | 184 | 67.87 | 32825.49 | 384.31 | 3760.8 | 240.17 | 58.02 | 88355.28 | 0.24 | 0.7 | 3.02 | 5.47 | 1 | 10
3 | 135 | CONCLUIDO | 3.0387 | 32.91 | 22.47 | 8.99 | 0.12 | 150 | 264.72 | 59.89 | 1.75 | 148 | 68.09 | 32883.31 | 362.51 | 3760.9 | 203.98 | 58.02 | 70439.89 | 0.28 | 0.73 | 2.96 | 4.36 | 1 | 10
4 | 135 | CONCLUIDO | 3.2285 | 30.97 | 21.75 | 10.36 | 0.13 | 126 | 265.19 | 59.89 | 2 | 124 | 68.31 | 32941.21 | 347.44 | 3760.87 | 181.12 | 58.02 | 59128.35 | 0.32 | 0.76 | 2.9 | 3.64 | 1 | 10
5 | 135 | CONCLUIDO | 3.3765 | 29.62 | 21.25 | 11.7 | 0.15 | 109 | 265.66 | 59.89 | 2.25 | 107 | 68.53 | 32999.19 | 336.12 | 3760.8 | 164.97 | 58.02 | 51139.03 | 0.35 | 0.77 | 2.87 | 3.14 | 1 | 10
6 | 135 | CONCLUIDO | 3.5108 | 28.48 | 20.83 | 13.15 | 0.17 | 95 | 266.13 | 59.89 | 2.5 | 93 | 68.75 | 33057.26 | 325.74 | 3760.79 | 151.56 | 58.02 | 44505.76 | 0.38 | 0.79 | 2.83 | 2.72 | 1 | 10
7 | 135 | CONCLUIDO | 3.6226 | 27.6 | 20.5 | 14.65 | 0.18 | 84 | 266.6 | 59.89 | 2.75 | 82 | 68.97 | 33115.41 | 317.63 | 3760.26 | 140.45 | 58.02 | 39004.11 | 0.41 | 0.8 | 2.83 | 2.4 | 1 | 10
8 | 135 | CONCLUIDO | 3.707 | 26.98 | 20.28 | 16.01 | 0.2 | 76 | 267.08 | 59.89 | 3 | 74 | 69.19 | 33173.65 | 310.27 | 3760.22 | 133.11 | 58.02 | 35375.04 | 0.44 | 0.81 | 2.82 | 2.17 | 1 | 10
9 | 135 | CONCLUIDO | 3.7968 | 26.34 | 20.05 | 17.69 | 0.22 | 68 | 267.55 | 59.89 | 3.25 | 66 | 69.41 | 33231.97 | 303.04 | 3760.15 | 125.63 | 58.02 | 31674.87 | 0.46 | 0.82 | 2.81 | 1.94 | 1 | 10
10 | 135 | CONCLUIDO | 3.8695 | 25.84 | 19.86 | 19.22 | 0.23 | 62 | 268.02 | 59.89 | 3.5 | 60 | 69.64 | 33290.38 | 297.75 | 3760.13 | 119.2 | 58.02 | 28491.42 | 0.49 | 0.83 | 2.8 | 1.75 | 1 | 10
11 | 135 | CONCLUIDO | 3.9306 | 25.44 | 19.71 | 20.74 | 0.25 | 57 | 268.5 | 59.89 | 3.75 | 55 | 69.86 | 33348.87 | 291.23 | 3759.97 | 114.22 | 58.02 | 26025.38 | 0.51 | 0.83 | 2.79 | 1.6 | 1 | 10
12 | 135 | CONCLUIDO | 3.9768 | 25.15 | 19.61 | 22.2 | 0.26 | 53 | 268.97 | 59.89 | 4 | 51 | 70.09 | 33407.45 | 286.65 | 3759.99 | 111.38 | 58.02 | 24622.46 | 0.52 | 0.84 | 2.78 | 1.51 | 1 | 10
13 | 135 | CONCLUIDO | 4.0267 | 24.83 | 19.5 | 23.88 | 0.28 | 49 | 269.45 | 59.89 | 4.25 | 47 | 70.31 | 33466.11 | 281.19 | 3759.98 | 107.94 | 58.02 | 22923.8 | 0.54 | 0.84 | 2.77 | 1.4 | 1 | 10
14 | 135 | CONCLUIDO | 4.0816 | 24.5 | 19.37 | 25.83 | 0.3 | 45 | 269.92 | 59.89 | 4.5 | 43 | 70.54 | 33524.86 | 274.63 | 3759.96 | 103.63 | 58.02 | 20787.72 | 0.56 | 0.85 | 2.77 | 1.27 | 1 | 10
15 | 135 | CONCLUIDO | 4.1209 | 24.27 | 19.29 | 27.56 | 0.31 | 42 | 270.4 | 59.89 | 4.75 | 40 | 70.76 | 33583.7 | 270.28 | 3759.86 | 100.64 | 58.02 | 19311.67 | 0.58 | 0.85 | 2.77 | 1.18 | 1 | 10
16 | 135 | CONCLUIDO | 4.165 | 24.01 | 19.18 | 29.52 | 0.33 | 39 | 270.88 | 59.89 | 5 | 37 | 70.99 | 33642.62 | 264.9 | 3760.09 | 97.25 | 58.02 | 17631 | 0.6 | 0.86 | 2.76 | 1.08 | 1 | 10
17 | 135 | CONCLUIDO | 4.1877 | 23.88 | 19.16 | 31.06 | 0.34 | 37 | 271.36 | 59.89 | 5.25 | 35 | 71.22 | 33701.64 | 260.81 | 3760.2 | 96.59 | 58.02 | 17308.81 | 0.6 | 0.86 | 2.75 | 1.05 | 1 | 10
18 | 135 | CONCLUIDO | 4.2325 | 23.63 | 19.05 | 33.63 | 0.36 | 34 | 271.84 | 59.89 | 5.5 | 32 | 71.45 | 33760.74 | 253.3 | 3759.95 | 92.99 | 58.02 | 15523.7 | 0.62 | 0.86 | 2.76 | 0.95 | 1 | 10
19 | 135 | CONCLUIDO | 4.2448 | 23.56 | 19.04 | 34.61 | 0.38 | 33 | 272.32 | 59.89 | 5.75 | 28 | 71.68 | 33820.05 | 250.57 | 3760.13 | 92.57 | 58.02 | 15318.02 | 0.63 | 0.86 | 2.75 | 0.93 | 1 | 10
20 | 135 | CONCLUIDO | 4.2724 | 23.41 | 18.99 | 36.75 | 0.39 | 31 | 272.8 | 59.89 | 6 | 20 | 71.91 | 33879.33 | 244.99 | 3759.83 | 90.52 | 58.02 | 14303.9 | 0.64 | 0.87 | 2.76 | 0.88 | 1 | 10
21 | 135 | CONCLUIDO | 4.2861 | 23.33 | 18.96 | 37.92 | 0.41 | 30 | 273.28 | 59.89 | 6.25 | 9 | 72.14 | 33938.7 | 241.92 | 3760.14 | 89.33 | 58.02 | 13712.53 | 0.65 | 0.87 | 2.77 | 0.86 | 1 | 10
22 | 135 | CONCLUIDO | 4.2847 | 23.34 | 18.97 | 37.94 | 0.42 | 30 | 273.76 | 59.89 | 6.5 | 5 | 72.37 | 33998.16 | 243.49 | 3760.19 | 89.39 | 58.02 | 13746.84 | 0.65 | 0.87 | 2.77 | 0.86 | 1 | 10
23 | 135 | CONCLUIDO | 4.2873 | 23.32 | 18.95 | 37.91 | 0.44 | 30 | 274.24 | 59.89 | 6.75 | 3 | 72.61 | 34057.71 | 243.35 | 3759.97 | 88.92 | 58.02 | 13507.95 | 0.65 | 0.87 | 2.77 | 0.85 | 1 | 10
24 | 135 | CONCLUIDO | 4.3025 | 23.24 | 18.92 | 39.15 | 0.45 | 29 | 274.73 | 59.89 | 7 | 2 | 72.84 | 34117.35 | 242.09 | 3760.08 | 87.77 | 58.02 | 12937.72 | 0.66 | 0.87 | 2.77 | 0.82 | 1 | 10
25 | 135 | CONCLUIDO | 4.3024 | 23.24 | 18.92 | 39.15 | 0.47 | 29 | 275.21 | 59.89 | 7.25 | 0 | 73.08 | 34177.09 | 242.46 | 3759.95 | 87.74 | 58.02 | 12925.87 | 0.66 | 0.87 | 2.78 | 0.82 | 1 | 10
0 | 80 | CONCLUIDO | 3.0419 | 32.87 | 24.04 | 7.14 | 0.11 | 202 | 159.12 | 50.28 | 1 | 200 | 27.84 | 19859.16 | 278.47 | 3760.5 | 256.19 | 58.02 | 96283.82 | 0.23 | 0.68 | 3.02 | 5.93 | 1 | 10
1 | 80 | CONCLUIDO | 3.3948 | 29.46 | 22.4 | 9.14 | 0.14 | 147 | 159.48 | 50.28 | 1.25 | 145 | 27.95 | 19902.91 | 253.07 | 3760.57 | 201.65 | 58.02 | 69288.35 | 0.29 | 0.73 | 2.95 | 4.29 | 1 | 10
2 | 80 | CONCLUIDO | 3.6488 | 27.41 | 21.41 | 11.27 | 0.17 | 114 | 159.83 | 50.28 | 1.5 | 112 | 28.05 | 19946.71 | 235.35 | 3760.36 | 169.69 | 58.02 | 53477.07 | 0.34 | 0.77 | 2.88 | 3.3 | 1 | 10
3 | 80 | CONCLUIDO | 3.8412 | 26.03 | 20.74 | 13.53 | 0.19 | 92 | 160.19 | 50.28 | 1.75 | 90 | 28.16 | 19990.53 | 221.86 | 3760.66 | 148.06 | 58.02 | 42768.12 | 0.39 | 0.79 | 2.85 | 2.64 | 1 | 10
4 | 80 | CONCLUIDO | 3.9929 | 25.04 | 20.27 | 16 | 0.22 | 76 | 160.54 | 50.28 | 2 | 74 | 28.26 | 20034.4 | 209.12 | 3760.43 | 132.65 | 58.02 | 35143.82 | 0.44 | 0.81 | 2.82 | 2.16 | 1 | 10
5 | 80 | CONCLUIDO | 4.1011 | 24.38 | 19.96 | 18.43 | 0.25 | 65 | 160.9 | 50.28 | 2.25 | 63 | 28.37 | 20078.3 | 200.2 | 3759.94 | 122.94 | 58.02 | 30347.28 | 0.47 | 0.82 | 2.8 | 1.86 | 1 | 10
6 | 80 | CONCLUIDO | 4.1906 | 23.86 | 19.73 | 21.14 | 0.27 | 56 | 161.26 | 50.28 | 2.5 | 46 | 28.48 | 20122.23 | 189.94 | 3760.46 | 114.75 | 58.02 | 26295.17 | 0.51 | 0.83 | 2.8 | 1.63 | 1 | 10
7 | 80 | CONCLUIDO | 4.244 | 23.56 | 19.59 | 23.05 | 0.3 | 51 | 161.61 | 50.28 | 2.75 | 20 | 28.58 | 20166.2 | 182.85 | 3760.11 | 109.28 | 58.02 | 23582.61 | 0.53 | 0.84 | 2.82 | 1.49 | 1 | 10
8 | 80 | CONCLUIDO | 4.2653 | 23.44 | 19.54 | 23.93 | 0.33 | 49 | 161.97 | 50.28 | 3 | 6 | 28.69 | 20210.21 | 180.88 | 3760.13 | 107.04 | 58.02 | 22473.81 | 0.54 | 0.84 | 2.83 | 1.44 | 1 | 10
9 | 80 | CONCLUIDO | 4.2699 | 23.42 | 19.55 | 24.44 | 0.35 | 48 | 162.33 | 50.28 | 3.25 | 1 | 28.8 | 20254.26 | 181.26 | 3760.1 | 106.78 | 58.02 | 22349.19 | 0.54 | 0.84 | 2.85 | 1.44 | 1 | 10
10 | 80 | CONCLUIDO | 4.2691 | 23.42 | 19.55 | 24.44 | 0.38 | 48 | 162.68 | 50.28 | 3.5 | 0 | 28.9 | 20298.34 | 181.68 | 3760.12 | 106.79 | 58.02 | 22357.33 | 0.54 | 0.84 | 2.85 | 1.45 | 1 | 10
0 | 115 | CONCLUIDO | 2.3834 | 41.96 | 26.7 | 5.58 | 0.08 | 287 | 222.93 | 56.94 | 1 | 285 | 49.99 | 27728.69 | 395.51 | 3761.65 | 342.44 | 58.02 | 138983.83 | 0.17 | 0.62 | 3.18 | 8.59 | 1 | 10
1 | 115 | CONCLUIDO | 2.7927 | 35.81 | 24.15 | 7.07 | 0.1 | 205 | 223.35 | 56.94 | 1.25 | 203 | 50.15 | 27780.03 | 353.14 | 3761.14 | 259.55 | 58.02 | 97948.4 | 0.22 | 0.68 | 3.03 | 6.04 | 1 | 10
2 | 115 | CONCLUIDO | 3.0868 | 32.4 | 22.76 | 8.59 | 0.12 | 159 | 223.76 | 56.94 | 1.5 | 157 | 50.32 | 27831.42 | 328.36 | 3760.69 | 213.52 | 58.02 | 75164.77 | 0.27 | 0.72 | 2.97 | 4.65 | 1 | 10
3 | 115 | CONCLUIDO | 3.3161 | 30.16 | 21.83 | 10.16 | 0.14 | 129 | 224.18 | 56.94 | 1.75 | 127 | 50.49 | 27882.87 | 310.61 | 3760.15 | 183.99 | 58.02 | 60548.78 | 0.32 | 0.75 | 2.9 | 3.73 | 1 | 10
4 | 115 | CONCLUIDO | 3.4852 | 28.69 | 21.25 | 11.7 | 0.16 | 109 | 224.6 | 56.94 | 2 | 107 | 50.65 | 27934.37 | 298.57 | 3760.19 | 164.75 | 58.02 | 51030.6 | 0.35 | 0.77 | 2.87 | 3.14 | 1 | 10
5 | 115 | CONCLUIDO | 3.6339 | 27.52 | 20.78 | 13.4 | 0.18 | 93 | 225.01 | 56.94 | 2.25 | 91 | 50.82 | 27985.94 | 287.41 | 3760.22 | 149.09 | 58.02 | 43279.81 | 0.39 | 0.79 | 2.85 | 2.67 | 1 | 10
6 | 115 | CONCLUIDO | 3.7566 | 26.62 | 20.4 | 15.11 | 0.2 | 81 | 225.43 | 56.94 | 2.5 | 79 | 50.99 | 28037.57 | 277.98 | 3760.41 | 137.02 | 58.02 | 37302.62 | 0.42 | 0.81 | 2.83 | 2.3 | 1 | 10
7 | 115 | CONCLUIDO | 3.8491 | 25.98 | 20.16 | 16.8 | 0.22 | 72 | 225.85 | 56.94 | 2.75 | 70 | 51.16 | 28089.25 | 270.7 | 3760.24 | 129.05 | 58.02 | 33366.91 | 0.45 | 0.81 | 2.82 | 2.05 | 1 | 10
8 | 115 | CONCLUIDO | 3.9383 | 25.39 | 19.92 | 18.68 | 0.24 | 64 | 226.27 | 56.94 | 3 | 62 | 51.33 | 28140.99 | 262.88 | 3760.59 | 121.15 | 58.02 | 29453.34 | 0.48 | 0.82 | 2.81 | 1.81 | 1 | 10
9 | 115 | CONCLUIDO | 4.0084 | 24.95 | 19.74 | 20.42 | 0.25 | 58 | 226.69 | 56.94 | 3.25 | 56 | 51.5 | 28192.8 | 255.7 | 3760.41 | 115.13 | 58.02 | 26474.92 | 0.5 | 0.83 | 2.8 | 1.63 | 1 | 10
10 | 115 | CONCLUIDO | 4.0805 | 24.51 | 19.56 | 22.57 | 0.27 | 52 | 227.11 | 56.94 | 3.5 | 50 | 51.67 | 28244.66 | 247.78 | 3760.17 | 109.83 | 58.02 | 23856.19 | 0.53 | 0.84 | 2.77 | 1.46 | 1 | 10
11 | 115 | CONCLUIDO | 4.1259 | 24.24 | 19.47 | 24.34 | 0.29 | 48 | 227.53 | 56.94 | 3.75 | 46 | 51.84 | 28296.58 | 241.8 | 3759.95 | 106.53 | 58.02 | 22222.6 | 0.54 | 0.84 | 2.78 | 1.36 | 1 | 10
12 | 115 | CONCLUIDO | 4.179 | 23.93 | 19.34 | 26.37 | 0.31 | 44 | 227.95 | 56.94 | 4 | 42 | 52.01 | 28348.56 | 236.19 | 3759.94 | 102.17 | 58.02 | 20064.1 | 0.57 | 0.85 | 2.77 | 1.23 | 1 | 10
13 | 115 | CONCLUIDO | 4.226 | 23.66 | 19.25 | 28.87 | 0.33 | 40 | 228.38 | 56.94 | 4.25 | 35 | 52.18 | 28400.61 | 228.8 | 3760.04 | 99.44 | 58.02 | 18722.3 | 0.58 | 0.85 | 2.76 | 1.14 | 1 | 10
14 | 115 | CONCLUIDO | 4.264 | 23.45 | 19.17 | 31.08 | 0.35 | 37 | 228.8 | 56.94 | 4.5 | 25 | 52.36 | 28452.71 | 223.33 | 3760.03 | 96.15 | 58.02 | 17091.84 | 0.6 | 0.86 | 2.78 | 1.06 | 1 | 10
15 | 115 | CONCLUIDO | 4.2901 | 23.31 | 19.11 | 32.76 | 0.37 | 35 | 229.22 | 56.94 | 4.75 | 16 | 52.53 | 28504.87 | 218.82 | 3759.98 | 94.38 | 58.02 | 16214.59 | 0.61 | 0.86 | 2.77 | 1.01 | 1 | 10
16 | 115 | CONCLUIDO | 4.2809 | 23.36 | 19.16 | 32.85 | 0.39 | 35 | 229.65 | 56.94 | 5 | 6 | 52.7 | 28557.1 | 218.33 | 3760.18 | 95.38 | 58.02 | 16714.21 | 0.61 | 0.86 | 2.79 | 1.06 | 1 | 10
17 | 115 | CONCLUIDO | 4.2963 | 23.28 | 19.12 | 33.75 | 0.41 | 34 | 230.07 | 56.94 | 5.25 | 0 | 52.88 | 28609.38 | 217.52 | 3760.05 | 94.27 | 58.02 | 16164.94 | 0.62 | 0.86 | 2.79 | 1.02 | 1 | 10
0 | 35 | CONCLUIDO | 3.9667 | 25.21 | 21.41 | 11.57 | 0.22 | 111 | 80.84 | 35.1 | 1 | 20 | 9.74 | 10204.21 | 133.14 | 3760.96 | 165.56 | 58.02 | 51424.97 | 0.35 | 0.77 | 3 | 3.3 | 1 | 10
1 | 35 | CONCLUIDO | 3.9794 | 25.13 | 21.36 | 11.76 | 0.27 | 109 | 81.14 | 35.1 | 1.25 | 0 | 9.79 | 10241.25 | 132.59 | 3760.74 | 163.14 | 58.02 | 50225.75 | 0.36 | 0.77 | 3.03 | 3.25 | 1 | 10
0 | 50 | CONCLUIDO | 3.7329 | 26.79 | 21.86 | 10.09 | 0.16 | 130 | 107.41 | 41.65 | 1 | 128 | 14.77 | 13481.73 | 179.18 | 3761.05 | 184.89 | 58.02 | 60995.48 | 0.31 | 0.75 | 2.9 | 3.75 | 1 | 10
1 | 50 | CONCLUIDO | 4.0105 | 24.93 | 20.81 | 13.28 | 0.2 | 94 | 107.73 | 41.65 | 1.25 | 78 | 14.83 | 13520.81 | 159.59 | 3760.6 | 149.86 | 58.02 | 43659.96 | 0.39 | 0.79 | 2.86 | 2.7 | 1 | 10
2 | 50 | CONCLUIDO | 4.1248 | 24.24 | 20.43 | 15.32 | 0.24 | 80 | 108.05 | 41.65 | 1.5 | 24 | 14.9 | 13559.91 | 151.58 | 3760.03 | 135.93 | 58.02 | 36765.96 | 0.43 | 0.8 | 2.89 | 2.32 | 1 | 10
3 | 50 | CONCLUIDO | 4.1461 | 24.12 | 20.37 | 15.87 | 0.28 | 77 | 108.37 | 41.65 | 1.75 | 0 | 14.97 | 13599.17 | 149.57 | 3760 | 132.9 | 58.02 | 35263.21 | 0.44 | 0.81 | 2.92 | 2.27 | 1 | 10
0 | 25 | CONCLUIDO | 3.7671 | 26.55 | 22.64 | 8.94 | 0.28 | 152 | 61.76 | 28.92 | 1 | 0 | 6.84 | 7851.41 | 119.17 | 3761.4 | 203.04 | 58.02 | 69959.98 | 0.29 | 0.73 | 3.15 | 4.53 | 1 | 10
0 | 85 | CONCLUIDO | 2.9359 | 34.06 | 24.44 | 6.85 | 0.11 | 214 | 167.88 | 51.39 | 1 | 212 | 30.49 | 20939.59 | 295.03 | 3760.85 | 269.5 | 58.02 | 102879.91 | 0.22 | 0.67 | 3.03 | 6.33 | 1 | 10
1 | 85 | CONCLUIDO | 3.308 | 30.23 | 22.6 | 8.75 | 0.13 | 155 | 168.25 | 51.39 | 1.25 | 153 | 30.6 | 20984.25 | 266.83 | 3760.5 | 209.31 | 58.02 | 73081.82 | 0.28 | 0.73 | 2.94 | 4.5 | 1 | 10
2 | 85 | CONCLUIDO | 3.559 | 28.1 | 21.62 | 10.72 | 0.16 | 121 | 168.61 | 51.39 | 1.5 | 119 | 30.71 | 21028.94 | 249.28 | 3760.54 | 177.07 | 58.02 | 57129.64 | 0.33 | 0.76 | 2.89 | 3.52 | 1 | 10
3 | 85 | CONCLUIDO | 3.7533 | 26.64 | 20.95 | 12.83 | 0.18 | 98 | 168.97 | 51.39 | 1.75 | 96 | 30.83 | 21073.68 | 235.22 | 3760.1 | 154.81 | 58.02 | 46115.13 | 0.37 | 0.78 | 2.86 | 2.84 | 1 | 10
4 | 85 | CONCLUIDO | 3.915 | 25.54 | 20.43 | 15.13 | 0.21 | 81 | 169.33 | 51.39 | 2 | 79 | 30.94 | 21118.46 | 222.8 | 3760.41 | 137.63 | 58.02 | 37610.41 | 0.42 | 0.8 | 2.83 | 2.32 | 1 | 10
5 | 85 | CONCLUIDO | 4.0346 | 24.79 | 20.07 | 17.46 | 0.24 | 69 | 169.7 | 51.39 | 2.25 | 67 | 31.05 | 21163.27 | 212.2 | 3760.36 | 126.17 | 58.02 | 31941.65 | 0.46 | 0.82 | 2.81 | 1.97 | 1 | 10
6 | 85 | CONCLUIDO | 4.1287 | 24.22 | 19.81 | 19.81 | 0.26 | 60 | 170.06 | 51.39 | 2.5 | 56 | 31.17 | 21208.12 | 203 | 3760.41 | 117.54 | 58.02 | 27669.11 | 0.49 | 0.83 | 2.8 | 1.71 | 1 | 10
7 | 85 | CONCLUIDO | 4.2158 | 23.72 | 19.59 | 22.6 | 0.29 | 52 | 170.42 | 51.39 | 2.75 | 43 | 31.28 | 21253.01 | 192.89 | 3760.06 | 110.29 | 58.02 | 24084.86 | 0.53 | 0.84 | 2.78 | 1.48 | 1 | 10
8 | 85 | CONCLUIDO | 4.2559 | 23.5 | 19.5 | 24.37 | 0.31 | 48 | 170.79 | 51.39 | 3 | 21 | 31.4 | 21297.94 | 188.05 | 3759.92 | 106.29 | 58.02 | 22103.73 | 0.55 | 0.84 | 2.81 | 1.39 | 1 | 10
9 | 85 | CONCLUIDO | 4.277 | 23.38 | 19.45 | 25.37 | 0.34 | 46 | 171.15 | 51.39 | 3.25 | 7 | 31.51 | 21342.91 | 187.1 | 3759.98 | 104.22 | 58.02 | 21078.62 | 0.56 | 0.84 | 2.82 | 1.34 | 1 | 10
10 | 85 | CONCLUIDO | 4.2793 | 23.37 | 19.44 | 25.35 | 0.36 | 46 | 171.52 | 51.39 | 3.5 | 2 | 31.63 | 21387.92 | 186.56 | 3759.93 | 103.99 | 58.02 | 20966.9 | 0.56 | 0.85 | 2.82 | 1.33 | 1 | 10
11 | 85 | CONCLUIDO | 4.2759 | 23.39 | 19.46 | 25.38 | 0.39 | 46 | 171.88 | 51.39 | 3.75 | 0 | 31.74 | 21432.96 | 187.01 | 3759.98 | 104.04 | 58.02 | 20992.17 | 0.56 | 0.84 | 2.83 | 1.35 | 1 | 10
0 | 20 | CONCLUIDO | 3.5921 | 27.84 | 23.78 | 7.55 | 0.34 | 189 | 51.33 | 24.83 | 1 | 0 | 5.51 | 6564.78 | 111.49 | 3761.28 | 238.75 | 58.02 | 87632.03 | 0.24 | 0.69 | 3.26 | 5.67 | 1 | 10
0 | 120 | CONCLUIDO | 2.2994 | 43.49 | 27.11 | 5.42 | 0.08 | 300 | 232.68 | 57.72 | 1 | 298 | 53.95 | 28931.02 | 413.49 | 3762.03 | 356.07 | 58.02 | 145736.38 | 0.16 | 0.61 | 3.2 | 9 | 1 | 10
1 | 120 | CONCLUIDO | 2.711 | 36.89 | 24.43 | 6.85 | 0.1 | 214 | 233.1 | 57.72 | 1.25 | 212 | 54.13 | 28983.75 | 368.42 | 3760.74 | 268.88 | 58.02 | 102569.64 | 0.22 | 0.67 | 3.04 | 6.32 | 1 | 10
2 | 120 | CONCLUIDO | 3.0167 | 33.15 | 22.92 | 8.34 | 0.11 | 165 | 233.53 | 57.72 | 1.5 | 163 | 54.31 | 29036.54 | 341.69 | 3760.92 | 218.97 | 58.02 | 77862.17 | 0.26 | 0.72 | 2.98 | 4.81 | 1 | 10
3 | 120 | CONCLUIDO | 3.248 | 30.79 | 21.97 | 9.84 | 0.13 | 134 | 233.96 | 57.72 | 1.75 | 132 | 54.49 | 29089.39 | 323.25 | 3760.4 | 188.62 | 58.02 | 62837.69 | 0.31 | 0.75 | 2.9 | 3.87 | 1 | 10
4 | 120 | CONCLUIDO | 3.4211 | 29.23 | 21.37 | 11.35 | 0.15 | 113 | 234.39 | 57.72 | 2 | 111 | 54.67 | 29142.31 | 310.6 | 3760.09 | 168.72 | 58.02 | 52996.56 | 0.34 | 0.77 | 2.88 | 3.27 | 1 | 10
5 | 120 | CONCLUIDO | 3.5635 | 28.06 | 20.93 | 12.95 | 0.17 | 97 | 234.82 | 57.72 | 2.25 | 95 | 54.85 | 29195.29 | 300.43 | 3760.68 | 154.15 | 58.02 | 45789.65 | 0.38 | 0.78 | 2.87 | 2.83 | 1 | 10
6 | 120 | CONCLUIDO | 3.6849 | 27.14 | 20.56 | 14.51 | 0.19 | 85 | 235.25 | 57.72 | 2.5 | 83 | 55.03 | 29248.33 | 290.87 | 3760.63 | 141.78 | 58.02 | 39665.95 | 0.41 | 0.8 | 2.84 | 2.45 | 1 | 10
7 | 120 | CONCLUIDO | 3.7925 | 26.37 | 20.24 | 16.19 | 0.21 | 75 | 235.68 | 57.72 | 2.75 | 73 | 55.21 | 29301.44 | 282.48 | 3760.43 | 132.12 | 58.02 | 34886.29 | 0.44 | 0.81 | 2.81 | 2.13 | 1 | 10
8 | 120 | CONCLUIDO | 3.8799 | 25.77 | 20.01 | 17.92 | 0.23 | 67 | 236.11 | 57.72 | 3 | 65 | 55.39 | 29354.61 | 275.49 | 3760.27 | 123.93 | 58.02 | 30832.06 | 0.47 | 0.82 | 2.82 | 1.91 | 1 | 10
9 | 120 | CONCLUIDO | 3.9482 | 25.33 | 19.84 | 19.52 | 0.24 | 61 | 236.54 | 57.72 | 3.25 | 59 | 55.57 | 29407.85 | 268.41 | 3760.1 | 118.91 | 58.02 | 28349.71 | 0.49 | 0.83 | 2.79 | 1.73 | 1 | 10
10 | 120 | CONCLUIDO | 4.0232 | 24.86 | 19.64 | 21.43 | 0.26 | 55 | 236.98 | 57.72 | 3.5 | 53 | 55.75 | 29461.15 | 261.48 | 3760.32 | 112.17 | 58.02 | 25007.57 | 0.52 | 0.84 | 2.79 | 1.53 | 1 | 10
11 | 120 | CONCLUIDO | 4.0836 | 24.49 | 19.5 | 23.4 | 0.28 | 50 | 237.41 | 57.72 | 3.75 | 48 | 55.93 | 29514.51 | 255.61 | 3759.97 | 107.72 | 58.02 | 22808.37 | 0.54 | 0.84 | 2.78 | 1.4 | 1 | 10
12 | 120 | CONCLUIDO | 4.134 | 24.19 | 19.39 | 25.28 | 0.3 | 46 | 237.84 | 57.72 | 4 | 44 | 56.12 | 29567.95 | 248.31 | 3760.13 | 103.75 | 58.02 | 20847.31 | 0.56 | 0.85 | 2.77 | 1.28 | 1 | 10
13 | 120 | CONCLUIDO | 4.1847 | 23.9 | 19.27 | 27.53 | 0.32 | 42 | 238.28 | 57.72 | 4.25 | 40 | 56.3 | 29621.44 | 242.63 | 3759.99 | 100.41 | 58.02 | 19195 | 0.58 | 0.85 | 2.76 | 1.17 | 1 | 10
14 | 120 | CONCLUIDO | 4.2259 | 23.66 | 19.18 | 29.5 | 0.34 | 39 | 238.71 | 57.72 | 4.5 | 37 | 56.49 | 29675.01 | 234.41 | 3760.17 | 97.29 | 58.02 | 17652.39 | 0.6 | 0.86 | 2.75 | 1.07 | 1 | 10
15 | 120 | CONCLUIDO | 4.2597 | 23.48 | 19.13 | 31.88 | 0.35 | 36 | 239.14 | 57.72 | 4.75 | 27 | 56.67 | 29728.63 | 230.61 | 3760.16 | 95.01 | 58.02 | 16523.83 | 0.61 | 0.86 | 2.77 | 1.02 | 1 | 10
16 | 120 | CONCLUIDO | 4.2886 | 23.32 | 19.06 | 33.63 | 0.37 | 34 | 239.58 | 57.72 | 5 | 20 | 56.86 | 29782.33 | 225.56 | 3760.02 | 92.92 | 58.02 | 15488.62 | 0.62 | 0.86 | 2.76 | 0.95 | 1 | 10
17 | 120 | CONCLUIDO | 4.2972 | 23.27 | 19.06 | 34.65 | 0.39 | 33 | 240.02 | 57.72 | 5.25 | 6 | 57.04 | 29836.09 | 224.41 | 3760.18 | 91.92 | 58.02 | 14996.98 | 0.63 | 0.86 | 2.79 | 0.95 | 1 | 10
18 | 120 | CONCLUIDO | 4.2964 | 23.28 | 19.06 | 34.66 | 0.41 | 33 | 240.45 | 57.72 | 5.5 | 4 | 57.23 | 29890.04 | 224.42 | 3760 | 92.27 | 58.02 | 15172.01 | 0.63 | 0.86 | 2.79 | 0.96 | 1 | 10
19 | 120 | CONCLUIDO | 4.2945 | 23.29 | 19.07 | 34.68 | 0.42 | 33 | 240.89 | 57.72 | 5.75 | 1 | 57.42 | 29943.94 | 224.71 | 3760.07 | 92.45 | 58.02 | 15257.87 | 0.63 | 0.86 | 2.79 | 0.97 | 1 | 10
20 | 120 | CONCLUIDO | 4.2937 | 23.29 | 19.08 | 34.69 | 0.44 | 33 | 241.33 | 57.72 | 6 | 0 | 57.6 | 29997.9 | 224.81 | 3760.09 | 92.44 | 58.02 | 15257.15 | 0.63 | 0.86 | 2.79 | 0.97 | 1 | 10
0 | 145 | CONCLUIDO | 1.8953 | 52.76 | 29.55 | 4.72 | 0.06 | 376 | 285.18 | 61.2 | 1 | 374 | 77.98 | 35406.83 | 517.07 | 3762.15 | 436.41 | 58.02 | 185523.17 | 0.13 | 0.56 | 3.32 | 11.43 | 1 | 10
1 | 145 | CONCLUIDO | 2.3306 | 42.91 | 25.89 | 5.95 | 0.08 | 261 | 285.68 | 61.2 | 1.25 | 259 | 78.24 | 35468.6 | 449.46 | 3761.57 | 316.4 | 58.02 | 126094.44 | 0.18 | 0.63 | 3.13 | 7.78 | 1 | 10
2 | 145 | CONCLUIDO | 2.6513 | 37.72 | 23.99 | 7.2 | 0.09 | 200 | 286.19 | 61.2 | 1.5 | 198 | 78.49 | 35530.47 | 413.15 | 3760.79 | 254.58 | 58.02 | 95487.76 | 0.23 | 0.68 | 3.01 | 5.88 | 1 | 10
3 | 145 | CONCLUIDO | 2.8972 | 34.52 | 22.84 | 8.46 | 0.11 | 162 | 286.69 | 61.2 | 1.75 | 160 | 78.74 | 35592.57 | 390.13 | 3760.95 | 216.02 | 58.02 | 76400.74 | 0.27 | 0.72 | 2.97 | 4.73 | 1 | 10
4 | 145 | CONCLUIDO | 3.0922 | 32.34 | 22.06 | 9.73 | 0.12 | 136 | 287.19 | 61.2 | 2 | 134 | 78.99 | 35654.65 | 373.66 | 3760.66 | 190.91 | 58.02 | 63974.92 | 0.3 | 0.74 | 2.93 | 3.95 | 1 | 10
5 | 145 | CONCLUIDO | 3.2541 | 30.73 | 21.48 | 11.01 | 0.14 | 117 | 287.7 | 61.2 | 2.25 | 115 | 79.25 | 35716.83 | 360.86 | 3760.71 | 172.1 | 58.02 | 54663.58 | 0.34 | 0.77 | 2.88 | 3.37 | 1 | 10
6 | 145 | CONCLUIDO | 3.3929 | 29.47 | 21.03 | 12.37 | 0.15 | 102 | 288.2 | 61.2 | 2.5 | 100 | 79.5 | 35779.11 | 350.02 | 3760.35 | 157.67 | 58.02 | 47524.02 | 0.37 | 0.78 | 2.85 | 2.92 | 1 | 10
7 | 145 | CONCLUIDO | 3.5009 | 28.56 | 20.71 | 13.66 | 0.17 | 91 | 288.71 | 61.2 | 2.75 | 89 | 79.76 | 35841.5 | 341.85 | 3760.66 | 147.03 | 58.02 | 42257.72 | 0.39 | 0.79 | 2.85 | 2.6 | 1 | 10
8 | 145 | CONCLUIDO | 3.6073 | 27.72 | 20.41 | 15.12 | 0.18 | 81 | 289.21 | 61.2 | 3 | 79 | 80.02 | 35903.99 | 333.63 | 3759.94 | 136.89 | 58.02 | 37241.16 | 0.42 | 0.8 | 2.84 | 2.3 | 1 | 10
9 | 145 | CONCLUIDO | 3.6823 | 27.16 | 20.22 | 16.39 | 0.2 | 74 | 289.72 | 61.2 | 3.25 | 72 | 80.27 | 35966.59 | 327.52 | 3759.96 | 131.36 | 58.02 | 34509.72 | 0.44 | 0.81 | 2.81 | 2.11 | 1 | 10
10 | 145 | CONCLUIDO | 3.7653 | 26.56 | 20 | 17.91 | 0.21 | 67 | 290.23 | 61.2 | 3.5 | 65 | 80.53 | 36029.29 | 321.23 | 3760.01 | 123.9 | 58.02 | 30817.07 | 0.47 | 0.82 | 2.8 | 1.89 | 1 | 10
11 | 145 | CONCLUIDO | 3.821 | 26.17 | 19.88 | 19.24 | 0.23 | 62 | 290.74 | 61.2 | 3.75 | 60 | 80.79 | 36092.1 | 315.8 | 3760.03 | 119.91 | 58.02 | 28842.66 | 0.48 | 0.83 | 2.8 | 1.77 | 1 | 10
12 | 145 | CONCLUIDO | 3.8862 | 25.73 | 19.71 | 20.75 | 0.24 | 57 | 291.25 | 61.2 | 4 | 55 | 81.05 | 36155.02 | 310.12 | 3760.1 | 114.47 | 58.02 | 26148.39 | 0.51 | 0.83 | 2.79 | 1.61 | 1 | 10
13 | 145 | CONCLUIDO | 3.9341 | 25.42 | 19.61 | 22.2 | 0.26 | 53 | 291.76 | 61.2 | 4.25 | 51 | 81.31 | 36218.04 | 305.44 | 3760.17 | 111.27 | 58.02 | 24570.53 | 0.52 | 0.84 | 2.78 | 1.51 | 1 | 10
14 | 145 | CONCLUIDO | 3.9897 | 25.06 | 19.48 | 23.85 | 0.27 | 49 | 292.27 | 61.2 | 4.5 | 47 | 81.57 | 36281.16 | 299.43 | 3760.17 | 106.5 | 58.02 | 22204.18 | 0.54 | 0.84 | 2.78 | 1.37 | 1 | 10
15 | 145 | CONCLUIDO | 4.0298 | 24.82 | 19.39 | 25.29 | 0.29 | 46 | 292.79 | 61.2 | 4.75 | 44 | 81.84 | 36344.4 | 294.69 | 3759.99 | 103.68 | 58.02 | 20810.27 | 0.56 | 0.85 | 2.78 | 1.28 | 1 | 10
16 | 145 | CONCLUIDO | 4.0688 | 24.58 | 19.31 | 26.95 | 0.3 | 43 | 293.3 | 61.2 | 5 | 41 | 82.1 | 36407.75 | 290.56 | 3760 | 101.41 | 58.02 | 19689.14 | 0.57 | 0.85 | 2.77 | 1.21 | 1 | 10
17 | 145 | CONCLUIDO | 4.1061 | 24.35 | 19.25 | 28.87 | 0.32 | 40 | 293.81 | 61.2 | 5.25 | 38 | 82.36 | 36471.2 | 284.17 | 3760.06 | 99.61 | 58.02 | 18803.79 | 0.58 | 0.85 | 2.76 | 1.14 | 1 | 10
18 | 145 | CONCLUIDO | 4.1372 | 24.17 | 19.17 | 30.27 | 0.33 | 38 | 294.33 | 61.2 | 5.5 | 36 | 82.63 | 36534.76 | 281.34 | 3760.1 | 96.91 | 58.02 | 17462.84 | 0.6 | 0.86 | 2.76 | 1.07 | 1 | 10
19 | 145 | CONCLUIDO | 4.1643 | 24.01 | 19.12 | 31.87 | 0.35 | 36 | 294.84 | 61.2 | 5.75 | 34 | 82.9 | 36598.44 | 277.8 | 3760.2 | 95.29 | 58.02 | 16663.89 | 0.61 | 0.86 | 2.76 | 1.02 | 1 | 10
20 | 145 | CONCLUIDO | 4.195 | 23.84 | 19.06 | 33.63 | 0.36 | 34 | 295.36 | 61.2 | 6 | 32 | 83.16 | 36662.22 | 272.61 | 3760.17 | 92.99 | 58.02 | 15526.88 | 0.62 | 0.86 | 2.76 | 0.95 | 1 | 10
21 | 145 | CONCLUIDO | 4.2253 | 23.67 | 18.99 | 35.61 | 0.38 | 32 | 295.88 | 61.2 | 6.25 | 28 | 83.43 | 36726.12 | 267.72 | 3759.89 | 90.79 | 58.02 | 14436.63 | 0.64 | 0.86 | 2.76 | 0.89 | 1 | 10
22 | 145 | CONCLUIDO | 4.2532 | 23.51 | 18.95 | 37.89 | 0.39 | 30 | 296.4 | 61.2 | 6.5 | 23 | 83.7 | 36790.13 | 261.3 | 3759.95 | 89.12 | 58.02 | 13611.82 | 0.65 | 0.87 | 2.76 | 0.84 | 1 | 10
23 | 145 | CONCLUIDO | 4.269 | 23.42 | 18.91 | 39.13 | 0.4 | 29 | 296.92 | 61.2 | 6.75 | 20 | 83.97 | 36854.25 | 260.34 | 3759.93 | 88.17 | 58.02 | 13140.33 | 0.66 | 0.87 | 2.75 | 0.81 | 1 | 10
24 | 145 | CONCLUIDO | 4.2797 | 23.37 | 18.91 | 40.52 | 0.42 | 28 | 297.44 | 61.2 | 7 | 12 | 84.24 | 36918.48 | 256.15 | 3760.15 | 88 | 58.02 | 13058.73 | 0.66 | 0.87 | 2.75 | 0.8 | 1 | 10
25 | 145 | CONCLUIDO | 4.2766 | 23.38 | 18.93 | 40.55 | 0.43 | 28 | 297.96 | 61.2 | 7.25 | 7 | 84.51 | 36982.83 | 256.47 | 3759.97 | 88.11 | 58.02 | 13114.54 | 0.66 | 0.87 | 2.77 | 0.82 | 1 | 10
26 | 145 | CONCLUIDO | 4.2768 | 23.38 | 18.92 | 40.55 | 0.45 | 28 | 298.48 | 61.2 | 7.5 | 4 | 84.79 | 37047.29 | 256.97 | 3759.94 | 87.6 | 58.02 | 12860.41 | 0.66 | 0.87 | 2.78 | 0.82 | 1 | 10
27 | 145 | CONCLUIDO | 4.2759 | 23.39 | 18.93 | 40.56 | 0.46 | 28 | 299.01 | 61.2 | 7.75 | 1 | 85.06 | 37111.87 | 256.93 | 3759.94 | 87.88 | 58.02 | 12997.61 | 0.66 | 0.87 | 2.78 | 0.82 | 1 | 10
28 | 145 | CONCLUIDO | 4.2923 | 23.3 | 18.89 | 41.99 | 0.48 | 27 | 299.53 | 61.2 | 8 | 0 | 85.33 | 37176.68 | 256.43 | 3759.94 | 86.67 | 58.02 | 12399.53 | 0.67 | 0.87 | 2.78 | 0.79 | 1 | 10
0 | 65 | CONCLUIDO | 3.3647 | 29.72 | 22.99 | 8.26 | 0.13 | 167 | 133.21 | 46.47 | 1 | 165 | 20.75 | 16663.42 | 230.39 | 3760.67 | 221.67 | 58.02 | 79197.84 | 0.26 | 0.71 | 2.97 | 4.88 | 1 | 10
1 | 65 | CONCLUIDO | 3.6837 | 27.15 | 21.65 | 10.65 | 0.17 | 122 | 133.55 | 46.47 | 1.25 | 120 | 20.83 | 16704.7 | 209.28 | 3760.26 | 177.59 | 58.02 | 57383.63 | 0.33 | 0.76 | 2.9 | 3.54 | 1 | 10
2 | 65 | CONCLUIDO | 3.9237 | 25.49 | 20.77 | 13.4 | 0.2 | 93 | 133.88 | 46.47 | 1.5 | 91 | 20.91 | 16746.01 | 192.13 | 3760.32 | 149.17 | 58.02 | 43318.89 | 0.39 | 0.79 | 2.85 | 2.67 | 1 | 10
3 | 65 | CONCLUIDO | 4.0854 | 24.48 | 20.26 | 16.2 | 0.23 | 75 | 134.22 | 46.47 | 1.75 | 67 | 21 | 16787.35 | 178.72 | 3760.29 | 131.61 | 58.02 | 34627.95 | 0.44 | 0.81 | 2.84 | 2.15 | 1 | 10
4 | 65 | CONCLUIDO | 4.1841 | 23.9 | 19.98 | 18.73 | 0.26 | 64 | 134.55 | 46.47 | 2 | 32 | 21.09 | 16828.84 | 170.22 | 3760.23 | 122.06 | 58.02 | 29911.38 | 0.48 | 0.82 | 2.84 | 1.87 | 1 | 10
5 | 65 | CONCLUIDO | 4.2221 | 23.68 | 19.87 | 19.87 | 0.29 | 60 | 134.89 | 46.47 | 2.25 | 9 | 21.17 | 16870.25 | 166.15 | 3760.52 | 117.62 | 58.02 | 27709.11 | 0.49 | 0.83 | 2.86 | 1.76 | 1 | 10
6 | 65 | CONCLUIDO | 4.2319 | 23.63 | 19.84 | 20.18 | 0.33 | 59 | 135.22 | 46.47 | 2.5 | 1 | 21.26 | 16911.68 | 165.52 | 3760.66 | 116.41 | 58.02 | 27111.13 | 0.5 | 0.83 | 2.86 | 1.74 | 1 | 10
7 | 65 | CONCLUIDO | 4.2316 | 23.63 | 19.85 | 20.18 | 0.36 | 59 | 135.56 | 46.47 | 2.75 | 0 | 21.34 | 16953.14 | 165.89 | 3760.66 | 116.43 | 58.02 | 27118.54 | 0.5 | 0.83 | 2.87 | 1.74 | 1 | 10
0 | 130 | CONCLUIDO | 2.1362 | 46.81 | 27.97 | 5.12 | 0.07 | 328 | 252.85 | 59.19 | 1 | 326 | 62.65 | 31418.63 | 451.6 | 3761.84 | 385.29 | 58.02 | 160202.96 | 0.15 | 0.59 | 3.21 | 9.86 | 1 | 10
1 | 130 | CONCLUIDO | 2.5637 | 39.01 | 24.91 | 6.47 | 0.09 | 231 | 253.3 | 59.19 | 1.25 | 229 | 62.86 | 31474.5 | 398.16 | 3761.02 | 284.35 | 58.02 | 110219.3 | 0.2 | 0.66 | 3.06 | 6.8 | 1 | 10
2 | 130 | CONCLUIDO | 2.8645 | 34.91 | 23.35 | 7.83 | 0.11 | 179 | 253.75 | 59.19 | 1.5 | 177 | 63.06 | 31530.44 | 369.69 | 3760.91 | 233.23 | 58.02 | 84920.52 | 0.25 | 0.7 | 2.99 | 5.24 | 1 | 10
3 | 130 | CONCLUIDO | 3.1028 | 32.23 | 22.33 | 9.24 | 0.12 | 145 | 254.21 | 59.19 | 1.75 | 143 | 63.26 | 31586.46 | 350.05 | 3760.44 | 199.63 | 58.02 | 68291 | 0.29 | 0.74 | 2.95 | 4.23 | 1 | 10
4 | 130 | CONCLUIDO | 3.2916 | 30.38 | 21.61 | 10.63 | 0.14 | 122 | 254.66 | 59.19 | 2 | 120 | 63.47 | 31642.55 | 334.68 | 3760.45 | 176.49 | 58.02 | 56837.03 | 0.33 | 0.76 | 2.89 | 3.5 | 1 | 10
5 | 130 | CONCLUIDO | 3.4407 | 29.06 | 21.13 | 12.07 | 0.16 | 105 | 255.12 | 59.19 | 2.25 | 103 | 63.67 | 31698.72 | 323.9 | 3760.15 | 160.73 | 58.02 | 49041.65 | 0.36 | 0.78 | 2.86 | 3.02 | 1 | 10
6 | 130 | CONCLUIDO | 3.564 | 28.06 | 20.76 | 13.54 | 0.17 | 92 | 255.57 | 59.19 | 2.5 | 90 | 63.88 | 31754.97 | 314.18 | 3760.34 | 148.62 | 58.02 | 43051.87 | 0.39 | 0.79 | 2.84 | 2.65 | 1 | 10
7 | 130 | CONCLUIDO | 3.6791 | 27.18 | 20.42 | 15.12 | 0.19 | 81 | 256.03 | 59.19 | 2.75 | 79 | 64.09 | 31811.29 | 305.64 | 3760.19 | 137.28 | 58.02 | 37435.84 | 0.42 | 0.8 | 2.84 | 2.31 | 1 | 10
8 | 130 | CONCLUIDO | 3.7619 | 26.58 | 20.21 | 16.61 | 0.21 | 73 | 256.49 | 59.19 | 3 | 71 | 64.29 | 31867.69 | 299.09 | 3760.23 | 130.76 | 58.02 | 34214.34 | 0.44 | 0.81 | 2.82 | 2.1 | 1 | 10
9 | 130 | CONCLUIDO | 3.8439 | 26.02 | 19.98 | 18.17 | 0.23 | 66 | 256.95 | 59.19 | 3.25 | 64 | 64.5 | 31924.29 | 291.94 | 3760.08 | 123.29 | 58.02 | 30515.7 | 0.47 | 0.82 | 2.81 | 1.88 | 1 | 10
10 | 130 | CONCLUIDO | 3.9179 | 25.52 | 19.79 | 19.79 | 0.24 | 60 | 257.41 | 59.19 | 3.5 | 58 | 64.71 | 31980.84 | 284.98 | 3760.51 | 116.87 | 58.02 | 27335.97 | 0.5 | 0.83 | 2.79 | 1.68 | 1 | 10
11 | 130 | CONCLUIDO | 3.9777 | 25.14 | 19.65 | 21.43 | 0.26 | 55 | 257.86 | 59.19 | 3.75 | 53 | 64.92 | 32037.48 | 279.77 | 3760.21 | 111.99 | 58.02 | 24921.8 | 0.52 | 0.84 | 2.79 | 1.54 | 1 | 10
12 | 130 | CONCLUIDO | 4.0387 | 24.76 | 19.51 | 23.41 | 0.28 | 50 | 258.32 | 59.19 | 4 | 48 | 65.13 | 32094.19 | 273.36 | 3760.14 | 108.12 | 58.02 | 23011.61 | 0.54 | 0.84 | 2.77 | 1.4 | 1 | 10
13 | 130 | CONCLUIDO | 4.074 | 24.55 | 19.44 | 24.82 | 0.29 | 47 | 258.78 | 59.19 | 4.25 | 45 | 65.34 | 32150.98 | 268.75 | 3760.04 | 106.03 | 58.02 | 21980.46 | 0.55 | 0.84 | 2.77 | 1.34 | 1 | 10
14 | 130 | CONCLUIDO | 4.1293 | 24.22 | 19.31 | 26.94 | 0.31 | 43 | 259.25 | 59.19 | 4.5 | 41 | 65.55 | 32207.85 | 262.31 | 3760.1 | 101.41 | 58.02 | 19687.63 | 0.57 | 0.85 | 2.77 | 1.2 | 1 | 10
15 | 130 | CONCLUIDO | 4.1656 | 24.01 | 19.25 | 28.87 | 0.33 | 40 | 259.71 | 59.19 | 4.75 | 38 | 65.76 | 32264.79 | 256.46 | 3759.82 | 99.63 | 58.02 | 18815.09 | 0.58 | 0.85 | 2.76 | 1.14 | 1 | 10
16 | 130 | CONCLUIDO | 4.2084 | 23.76 | 19.15 | 31.05 | 0.34 | 37 | 260.17 | 59.19 | 5 | 35 | 65.98 | 32321.82 | 250.58 | 3760.06 | 96.26 | 58.02 | 17146.03 | 0.6 | 0.86 | 2.76 | 1.04 | 1 | 10
17 | 130 | CONCLUIDO | 4.2323 | 23.63 | 19.11 | 32.76 | 0.36 | 35 | 260.63 | 59.19 | 5.25 | 31 | 66.19 | 32378.93 | 245.59 | 3760.12 | 94.84 | 58.02 | 16444.65 | 0.61 | 0.86 | 2.76 | 1.01 | 1 | 10
18 | 130 | CONCLUIDO | 4.2666 | 23.44 | 19.02 | 34.58 | 0.37 | 33 | 261.1 | 59.19 | 5.5 | 23 | 66.4 | 32436.11 | 241.64 | 3759.93 | 91.76 | 58.02 | 14914.16 | 0.63 | 0.86 | 2.76 | 0.91 | 1 | 10
19 | 130 | CONCLUIDO | 4.2769 | 23.38 | 19.01 | 35.65 | 0.39 | 32 | 261.56 | 59.19 | 5.75 | 18 | 66.62 | 32493.38 | 239.32 | 3759.93 | 91 | 58.02 | 14539.46 | 0.64 | 0.86 | 2.77 | 0.91 | 1 | 10
20 | 130 | CONCLUIDO | 4.2873 | 23.32 | 19 | 36.78 | 0.41 | 31 | 262.03 | 59.19 | 6 | 7 | 66.83 | 32550.72 | 236.49 | 3760.14 | 90.6 | 58.02 | 14343.56 | 0.64 | 0.86 | 2.77 | 0.9 | 1 | 10
21 | 130 | CONCLUIDO | 4.2873 | 23.32 | 19 | 36.78 | 0.42 | 31 | 262.49 | 59.19 | 6.25 | 3 | 67.05 | 32608.15 | 235.86 | 3760.19 | 90.28 | 58.02 | 14187.23 | 0.64 | 0.86 | 2.78 | 0.9 | 1 | 10
22 | 130 | CONCLUIDO | 4.2857 | 23.33 | 19.01 | 36.8 | 0.44 | 31 | 262.96 | 59.19 | 6.5 | 1 | 67.26 | 32665.66 | 235.85 | 3759.97 | 90.48 | 58.02 | 14285.5 | 0.64 | 0.86 | 2.79 | 0.91 | 1 | 10
23 | 130 | CONCLUIDO | 4.3013 | 23.25 | 18.98 | 37.95 | 0.46 | 30 | 263.42 | 59.19 | 6.75 | 0 | 67.48 | 32723.25 | 235.37 | 3759.97 | 89.28 | 58.02 | 13692.27 | 0.65 | 0.87 | 2.79 | 0.87 | 1 | 10
0 | 75 | CONCLUIDO | 3.1423 | 31.82 | 23.71 | 7.45 | 0.12 | 191 | 150.44 | 49.1 | 1 | 189 | 25.34 | 18787.76 | 262.89 | 3761.48 | 245.28 | 58.02 | 90884.28 | 0.24 | 0.69 | 3 | 5.6 | 1 | 10
1 | 75 | CONCLUIDO | 3.4962 | 28.6 | 22.11 | 9.61 | 0.15 | 138 | 150.78 | 49.1 | 1.25 | 136 | 25.44 | 18830.65 | 238.23 | 3760.92 | 192.57 | 58.02 | 64797.01 | 0.3 | 0.74 | 2.92 | 4 | 1 | 10
2 | 75 | CONCLUIDO | 3.7414 | 26.73 | 21.18 | 11.88 | 0.18 | 107 | 151.13 | 49.1 | 1.5 | 105 | 25.54 | 18873.58 | 221.34 | 3760.47 | 162.34 | 58.02 | 49835.49 | 0.36 | 0.78 | 2.87 | 3.08 | 1 | 10
3 | 75 | CONCLUIDO | 3.918 | 25.52 | 20.59 | 14.2 | 0.2 | 87 | 151.48 | 49.1 | 1.75 | 85 | 25.64 | 18916.54 | 208.42 | 3760.3 | 143.03 | 58.02 | 40278.87 | 0.41 | 0.8 | 2.84 | 2.48 | 1 | 10
4 | 75 | CONCLUIDO | 4.072 | 24.56 | 20.11 | 17 | 0.23 | 71 | 151.83 | 49.1 | 2 | 69 | 25.73 | 18959.54 | 195.16 | 3760.4 | 127.63 | 58.02 | 32658.17 | 0.45 | 0.82 | 2.81 | 2 | 1 | 10
5 | 75 | CONCLUIDO | 4.1686 | 23.99 | 19.85 | 19.52 | 0.26 | 61 | 152.18 | 49.1 | 2.25 | 49 | 25.83 | 19002.56 | 185.24 | 3759.97 | 118.3 | 58.02 | 28044.05 | 0.49 | 0.83 | 2.82 | 1.74 | 1 | 10
6 | 75 | CONCLUIDO | 4.2426 | 23.57 | 19.64 | 21.83 | 0.29 | 54 | 152.53 | 49.1 | 2.5 | 24 | 25.93 | 19045.63 | 176.76 | 3760.16 | 110.84 | 58.02 | 24350.73 | 0.52 | 0.84 | 2.83 | 1.54 | 1 | 10
7 | 75 | CONCLUIDO | 4.2572 | 23.49 | 19.62 | 22.64 | 0.32 | 52 | 152.88 | 49.1 | 2.75 | 4 | 26.03 | 19088.72 | 176.48 | 3760.03 | 109.9 | 58.02 | 23891.81 | 0.53 | 0.84 | 2.84 | 1.52 | 1 | 10
8 | 75 | CONCLUIDO | 4.2525 | 23.52 | 19.65 | 22.67 | 0.35 | 52 | 153.23 | 49.1 | 3 | 0 | 26.13 | 19131.85 | 176.22 | 3760.04 | 110.34 | 58.02 | 24108.64 | 0.53 | 0.84 | 2.85 | 1.54 | 1 | 10
0 | 95 | CONCLUIDO | 2.7391 | 36.51 | 25.18 | 6.35 | 0.1 | 238 | 185.69 | 53.44 | 1 | 236 | 36.26 | 23136.14 | 327.65 | 3761.44 | 292.84 | 58.02 | 114430.24 | 0.2 | 0.65 | 3.1 | 7.07 | 1 | 10
1 | 95 | CONCLUIDO | 3.1218 | 32.03 | 23.16 | 8.08 | 0.12 | 172 | 186.07 | 53.44 | 1.25 | 170 | 36.39 | 23182.76 | 295.85 | 3760.7 | 226.84 | 58.02 | 81758.77 | 0.26 | 0.71 | 2.98 | 5.05 | 1 | 10
2 | 95 | CONCLUIDO | 3.4035 | 29.38 | 21.96 | 9.91 | 0.14 | 133 | 186.45 | 53.44 | 1.5 | 131 | 36.51 | 23229.42 | 275.16 | 3760.35 | 187.56 | 58.02 | 62317.16 | 0.31 | 0.75 | 2.93 | 3.85 | 1 | 10
3 | 95 | CONCLUIDO | 3.5991 | 27.78 | 21.26 | 11.7 | 0.17 | 109 | 186.83 | 53.44 | 1.75 | 107 | 36.64 | 23276.13 | 261.38 | 3760.37 | 164.69 | 58.02 | 50999.92 | 0.35 | 0.77 | 2.88 | 3.15 | 1 | 10
4 | 95 | CONCLUIDO | 3.7642 | 26.57 | 20.71 | 13.65 | 0.19 | 91 | 187.21 | 53.44 | 2 | 89 | 36.77 | 23322.88 | 249.38 | 3760.6 | 146.93 | 58.02 | 42210.46 | 0.39 | 0.79 | 2.85 | 2.6 | 1 | 10
5 | 95 | CONCLUIDO | 3.9018 | 25.63 | 20.29 | 15.81 | 0.21 | 77 | 187.59 | 53.44 | 2.25 | 75 | 36.9 | 23369.68 | 238.42 | 3760.1 | 133.83 | 58.02 | 35732.32 | 0.43 | 0.81 | 2.81 | 2.19 | 1 | 10
6 | 95 | CONCLUIDO | 4.0043 | 24.97 | 20.01 | 17.92 | 0.24 | 67 | 187.97 | 53.44 | 2.5 | 65 | 37.03 | 23416.52 | 228.6 | 3760.47 | 124.2 | 58.02 | 30963.03 | 0.47 | 0.82 | 2.81 | 1.9 | 1 | 10
7 | 95 | CONCLUIDO | 4.0898 | 24.45 | 19.79 | 20.12 | 0.26 | 59 | 188.35 | 53.44 | 2.75 | 57 | 37.16 | 23463.4 | 221.33 | 3760.26 | 116.77 | 58.02 | 27287.56 | 0.5 | 0.83 | 2.8 | 1.68 | 1 | 10
8 | 95 | CONCLUIDO | 4.1683 | 23.99 | 19.59 | 22.6 | 0.28 | 52 | 188.73 | 53.44 | 3 | 50 | 37.29 | 23510.33 | 211.57 | 3759.99 | 110.25 | 58.02 | 24066.01 | 0.53 | 0.84 | 2.79 | 1.48 | 1 | 10
9 | 95 | CONCLUIDO | 4.222 | 23.69 | 19.47 | 24.85 | 0.3 | 47 | 189.11 | 53.44 | 3.25 | 35 | 37.42 | 23557.3 | 204.92 | 3760.2 | 106.04 | 58.02 | 21983.34 | 0.55 | 0.84 | 2.79 | 1.36 | 1 | 10
10 | 95 | CONCLUIDO | 4.2713 | 23.41 | 19.34 | 26.99 | 0.33 | 43 | 189.49 | 53.44 | 3.5 | 24 | 37.55 | 23604.32 | 199.23 | 3760.18 | 101.71 | 58.02 | 19839.67 | 0.57 | 0.85 | 2.79 | 1.24 | 1 | 10
11 | 95 | CONCLUIDO | 4.2794 | 23.37 | 19.34 | 27.62 | 0.35 | 42 | 189.87 | 53.44 | 3.75 | 10 | 37.69 | 23651.38 | 197.9 | 3760.2 | 100.86 | 58.02 | 19421.1 | 0.58 | 0.85 | 2.81 | 1.23 | 1 | 10
12 | 95 | CONCLUIDO | 4.2936 | 23.29 | 19.3 | 28.24 | 0.37 | 41 | 190.25 | 53.44 | 4 | 1 | 37.82 | 23698.48 | 196.81 | 3760.48 | 99.44 | 58.02 | 18712.97 | 0.58 | 0.85 | 2.81 | 1.19 | 1 | 10
13 | 95 | CONCLUIDO | 4.2931 | 23.29 | 19.3 | 28.24 | 0.4 | 41 | 190.63 | 53.44 | 4.25 | 0 | 37.95 | 23745.63 | 197.23 | 3760.36 | 99.49 | 58.02 | 18737.54 | 0.58 | 0.85 | 2.81 | 1.19 | 1 | 10
0 | 55 | CONCLUIDO | 3.5908 | 27.85 | 22.32 | 9.3 | 0.15 | 144 | 116.05 | 43.4 | 1 | 142 | 16.65 | 14546.17 | 198.03 | 3760.44 | 199.06 | 58.02 | 68010.24 | 0.29 | 0.74 | 2.95 | 4.22 | 1 | 10
1 | 55 | CONCLUIDO | 3.8995 | 25.64 | 21.1 | 12.29 | 0.19 | 103 | 116.37 | 43.4 | 1.25 | 99 | 16.72 | 14585.96 | 176.88 | 3760.29 | 159.42 | 58.02 | 48393.36 | 0.36 | 0.78 | 2.87 | 2.99 | 1 | 10
2 | 55 | CONCLUIDO | 4.0932 | 24.43 | 20.44 | 15.33 | 0.23 | 80 | 116.69 | 43.4 | 1.5 | 57 | 16.79 | 14625.77 | 161.91 | 3760.32 | 136.93 | 58.02 | 37264.25 | 0.42 | 0.8 | 2.86 | 2.33 | 1 | 10
3 | 55 | CONCLUIDO | 4.171 | 23.98 | 20.2 | 17.07 | 0.26 | 71 | 117.01 | 43.4 | 1.75 | 14 | 16.86 | 14665.62 | 155.44 | 3760.61 | 128.01 | 58.02 | 32852.14 | 0.45 | 0.81 | 2.88 | 2.09 | 1 | 10
4 | 55 | CONCLUIDO | 4.1797 | 23.93 | 20.17 | 17.29 | 0.3 | 70 | 117.34 | 43.4 | 2 | 0 | 16.94 | 14705.49 | 155.34 | 3760.79 | 126.27 | 58.02 | 31985.53 | 0.46 | 0.81 | 2.9 | 2.06 | 1 | 10

## gráficos
Selecione o eixo X:
Selecione o eixo Y:
Selecione o eixo Z:
Eixo X | Eixo Y | Eixo Z
#N/A | #N/A | #N/A
#N/A | #N/A | #N/A
#N/A | #N/A | #N/A
#N/A | #N/A | #N/A
#N/A | #N/A | #N/A
#N/A | #N/A | #N/A
#N/A | #N/A | #N/A
#N/A | #N/A | #N/A
#N/A | #N/A | #N/A
#N/A | #N/A | #N/A
#N/A | #N/A | #N/A
#N/A | #N/A | #N/A
#N/A | #N/A | #N/A
#N/A | #N/A | #N/A
#N/A | #N/A | #N/A
#N/A | #N/A | #N/A
#N/A | #N/A | #N/A
#N/A | #N/A | #N/A
#N/A | #N/A | #N/A
#N/A | #N/A | #N/A
#N/A | #N/A | #N/A
#N/A | #N/A | #N/A
#N/A | #N/A | #N/A
#N/A | #N/A | #N/A
#N/A | #N/A | #N/A
#N/A | #N/A | #N/A
#N/A | #N/A | #N/A
#N/A | #N/A | #N/A
#N/A | #N/A | #N/A
#N/A | #N/A | #N/A
#N/A | #N/A | #N/A
#N/A | #N/A | #N/A
#N/A | #N/A | #N/A
#N/A | #N/A | #N/A
#N/A | #N/A | #N/A
#N/A | #N/A | #N/A
#N/A | #N/A | #N/A
#N/A | #N/A | #N/A
#N/A | #N/A | #N/A
#N/A | #N/A | #N/A
#N/A | #N/A | #N/A
#N/A | #N/A | #N/A
#N/A | #N/A | #N/A
#N/A | #N/A | #N/A
#N/A | #N/A | #N/A
#N/A | #N/A | #N/A
#N/A | #N/A | #N/A
#N/A | #N/A | #N/A
#N/A | #N/A | #N/A
#N/A | #N/A | #N/A
#N/A | #N/A | #N/A
#N/A | #N/A | #N/A
#N/A | #N/A | #N/A
#N/A | #N/A | #N/A
#N/A | #N/A | #N/A
#N/A | #N/A | #N/A
#N/A | #N/A | #N/A
#N/A | #N/A | #N/A
#N/A | #N/A | #N/A
#N/A | #N/A | #N/A
#N/A | #N/A | #N/A
#N/A | #N/A | #N/A
#N/A | #N/A | #N/A
#N/A | #N/A | #N/A
#N/A | #N/A | #N/A
#N/A | #N/A | #N/A
#N/A | #N/A | #N/A
#N/A | #N/A | #N/A
#N/A | #N/A | #N/A
#N/A | #N/A | #N/A
#N/A | #N/A | #N/A
#N/A | #N/A | #N/A
#N/A | #N/A | #N/A
#N/A | #N/A | #N/A
#N/A | #N/A | #N/A
#N/A | #N/A | #N/A
#N/A | #N/A | #N/A
#N/A | #N/A | #N/A
#N/A | #N/A | #N/A
#N/A | #N/A | #N/A
#N/A | #N/A | #N/A
#N/A | #N/A | #N/A
#N/A | #N/A | #N/A
#N/A | #N/A | #N/A
#N/A | #N/A | #N/A
#N/A | #N/A | #N/A
#N/A | #N/A | #N/A
#N/A | #N/A | #N/A
#N/A | #N/A | #N/A
#N/A | #N/A | #N/A
#N/A | #N/A | #N/A
#N/A | #N/A | #N/A
#N/A | #N/A | #N/A
#N/A | #N/A | #N/A
#N/A | #N/A | #N/A
#N/A | #N/A | #N/A
#N/A | #N/A | #N/A
#N/A | #N/A | #N/A
#N/A | #N/A | #N/A
#N/A | #N/A | #N/A
#N/A | #N/A | #N/A
#N/A | #N/A | #N/A
#N/A | #N/A | #N/A
#N/A | #N/A | #N/A
#N/A | #N/A | #N/A
#N/A | #N/A | #N/A
#N/A | #N/A | #N/A
#N/A | #N/A | #N/A
#N/A | #N/A | #N/A
#N/A | #N/A | #N/A
#N/A | #N/A | #N/A
#N/A | #N/A | #N/A
#N/A | #N/A | #N/A
#N/A | #N/A | #N/A
#N/A | #N/A | #N/A
#N/A | #N/A | #N/A
#N/A | #N/A | #N/A
#N/A | #N/A | #N/A
#N/A | #N/A | #N/A
#N/A | #N/A | #N/A
#N/A | #N/A | #N/A
#N/A | #N/A | #N/A
#N/A | #N/A | #N/A
#N/A | #N/A | #N/A
#N/A | #N/A | #N/A
#N/A | #N/A | #N/A
#N/A | #N/A | #N/A
#N/A | #N/A | #N/A
#N/A | #N/A | #N/A
#N/A | #N/A | #N/A
#N/A | #N/A | #N/A
#N/A | #N/A | #N/A
#N/A | #N/A | #N/A
#N/A | #N/A | #N/A
#N/A | #N/A | #N/A
#N/A | #N/A | #N/A
#N/A | #N/A | #N/A
#N/A | #N/A | #N/A
#N/A | #N/A | #N/A
#N/A | #N/A | #N/A
#N/A | #N/A | #N/A
#N/A | #N/A | #N/A
#N/A | #N/A | #N/A
#N/A | #N/A | #N/A
#N/A | #N/A | #N/A
#N/A | #N/A | #N/A
#N/A | #N/A | #N/A
#N/A | #N/A | #N/A
#N/A | #N/A | #N/A
#N/A | #N/A | #N/A
#N/A | #N/A | #N/A
#N/A | #N/A | #N/A
#N/A | #N/A | #N/A
#N/A | #N/A | #N/A
#N/A | #N/A | #N/A
#N/A | #N/A | #N/A
#N/A | #N/A | #N/A
#N/A | #N/A | #N/A
#N/A | #N/A | #N/A
#N/A | #N/A | #N/A
#N/A | #N/A | #N/A
#N/A | #N/A | #N/A
#N/A | #N/A | #N/A
#N/A | #N/A | #N/A
#N/A | #N/A | #N/A
#N/A | #N/A | #N/A
#N/A | #N/A | #N/A
#N/A | #N/A | #N/A
#N/A | #N/A | #N/A
#N/A | #N/A | #N/A
#N/A | #N/A | #N/A
#N/A | #N/A | #N/A
#N/A | #N/A | #N/A
#N/A | #N/A | #N/A
#N/A | #N/A | #N/A
#N/A | #N/A | #N/A
#N/A | #N/A | #N/A
#N/A | #N/A | #N/A
#N/A | #N/A | #N/A
#N/A | #N/A | #N/A
#N/A | #N/A | #N/A
#N/A | #N/A | #N/A
#N/A | #N/A | #N/A
#N/A | #N/A | #N/A
#N/A | #N/A | #N/A
#N/A | #N/A | #N/A
#N/A | #N/A | #N/A
#N/A | #N/A | #N/A
#N/A | #N/A | #N/A
#N/A | #N/A | #N/A
#N/A | #N/A | #N/A
#N/A | #N/A | #N/A
#N/A | #N/A | #N/A
#N/A | #N/A | #N/A
#N/A | #N/A | #N/A
#N/A | #N/A | #N/A
#N/A | #N/A | #N/A
#N/A | #N/A | #N/A
#N/A | #N/A | #N/A
#N/A | #N/A | #N/A
#N/A | #N/A | #N/A
#N/A | #N/A | #N/A
#N/A | #N/A | #N/A
#N/A | #N/A | #N/A
#N/A | #N/A | #N/A
#N/A | #N/A | #N/A
#N/A | #N/A | #N/A
#N/A | #N/A | #N/A
#N/A | #N/A | #N/A
#N/A | #N/A | #N/A
#N/A | #N/A | #N/A
#N/A | #N/A | #N/A
#N/A | #N/A | #N/A
#N/A | #N/A | #N/A
#N/A | #N/A | #N/A
#N/A | #N/A | #N/A
#N/A | #N/A | #N/A
#N/A | #N/A | #N/A
#N/A | #N/A | #N/A
#N/A | #N/A | #N/A
#N/A | #N/A | #N/A
#N/A | #N/A | #N/A
#N/A | #N/A | #N/A
#N/A | #N/A | #N/A
#N/A | #N/A | #N/A
#N/A | #N/A | #N/A
#N/A | #N/A | #N/A
#N/A | #N/A | #N/A
#N/A | #N/A | #N/A
#N/A | #N/A | #N/A
#N/A | #N/A | #N/A
#N/A | #N/A | #N/A
#N/A | #N/A | #N/A
#N/A | #N/A | #N/A
#N/A | #N/A | #N/A
#N/A | #N/A | #N/A
#N/A | #N/A | #N/A
#N/A | #N/A | #N/A
#N/A | #N/A | #N/A
#N/A | #N/A | #N/A
#N/A | #N/A | #N/A
#N/A | #N/A | #N/A
#N/A | #N/A | #N/A
#N/A | #N/A | #N/A
#N/A | #N/A | #N/A
#N/A | #N/A | #N/A
#N/A | #N/A | #N/A
#N/A | #N/A | #N/A
#N/A | #N/A | #N/A
#N/A | #N/A | #N/A
#N/A | #N/A | #N/A
#N/A | #N/A | #N/A
#N/A | #N/A | #N/A
#N/A | #N/A | #N/A
#N/A | #N/A | #N/A
#N/A | #N/A | #N/A
#N/A | #N/A | #N/A
#N/A | #N/A | #N/A
#N/A | #N/A | #N/A
#N/A | #N/A | #N/A
#N/A | #N/A | #N/A
#N/A | #N/A | #N/A
#N/A | #N/A | #N/A
#N/A | #N/A | #N/A
#N/A | #N/A | #N/A
#N/A | #N/A | #N/A
#N/A | #N/A | #N/A
#N/A | #N/A | #N/A
#N/A | #N/A | #N/A
#N/A | #N/A | #N/A
#N/A | #N/A | #N/A
#N/A | #N/A | #N/A
#N/A | #N/A | #N/A
#N/A | #N/A | #N/A
#N/A | #N/A | #N/A
#N/A | #N/A | #N/A
#N/A | #N/A | #N/A
#N/A | #N/A | #N/A
#N/A | #N/A | #N/A
#N/A | #N/A | #N/A
#N/A | #N/A | #N/A
#N/A | #N/A | #N/A
#N/A | #N/A | #N/A
#N/A | #N/A | #N/A
#N/A | #N/A | #N/A
#N/A | #N/A | #N/A
#N/A | #N/A | #N/A
#N/A | #N/A | #N/A
#N/A | #N/A | #N/A
#N/A | #N/A | #N/A
#N/A | #N/A | #N/A
#N/A | #N/A | #N/A
#N/A | #N/A | #N/A
#N/A | #N/A | #N/A
#N/A | #N/A | #N/A
#N/A | #N/A | #N/A
#N/A | #N/A | #N/A
#N/A | #N/A | #N/A
#N/A | #N/A | #N/A
#N/A | #N/A | #N/A
#N/A | #N/A | #N/A
#N/A | #N/A | #N/A
#N/A | #N/A | #N/A
#N/A | #N/A | #N/A
#N/A | #N/A | #N/A
#N/A | #N/A | #N/A
#N/A | #N/A | #N/A
#N/A | #N/A | #N/A
#N/A | #N/A | #N/A
#N/A | #N/A | #N/A
#N/A | #N/A | #N/A
#N/A | #N/A | #N/A
#N/A | #N/A | #N/A
#N/A | #N/A | #N/A
#N/A | #N/A | #N/A
#N/A | #N/A | #N/A
#N/A | #N/A | #N/A
#N/A | #N/A | #N/A
#N/A | #N/A | #N/A
#N/A | #N/A | #N/A
#N/A | #N/A | #N/A
#N/A | #N/A | #N/A
#N/A | #N/A | #N/A
#N/A | #N/A | #N/A
#N/A | #N/A | #N/A
#N/A | #N/A | #N/A
#N/A | #N/A | #N/A
#N/A | #N/A | #N/A
#N/A | #N/A | #N/A
#N/A | #N/A | #N/A
#N/A | #N/A | #N/A
#N/A | #N/A | #N/A
#N/A | #N/A | #N/A
#N/A | #N/A | #N/A
#N/A | #N/A | #N/A
#N/A | #N/A | #N/A
#N/A | #N/A | #N/A
#N/A | #N/A | #N/A
#N/A | #N/A | #N/A
#N/A | #N/A | #N/A
#N/A | #N/A | #N/A
#N/A | #N/A | #N/A
#N/A | #N/A | #N/A
#N/A | #N/A | #N/A
#N/A | #N/A | #N/A
#N/A | #N/A | #N/A
#N/A | #N/A | #N/A
#N/A | #N/A | #N/A
#N/A | #N/A | #N/A
#N/A | #N/A | #N/A
#N/A | #N/A | #N/A
#N/A | #N/A | #N/A
#N/A | #N/A | #N/A
#N/A | #N/A | #N/A
#N/A | #N/A | #N/A
#N/A | #N/A | #N/A

## hidden (hidden)
Unnamed: 0
Volume de calda [L]
STATUS
Capacidade operacional [ha/h]
Tempo de missao [h]
Tempo util [h]
Tempo por voo [min]
Autonomia Projetada [h]
N° Voos
MTOW [kg]
Massa Estrutura [kg]
Combustível [kg]
Abastecimentos
Massa gerador
Potência gerador [W]
Combustível consumido [L]
Calda cons [L]
Distância percorrida [km]
Distância Pulverizando [km]
RTL ACUMULADO[m]
EOC [km/km]
EOC [h/h]
Tempo de manobra [h]
Tempo rtl_rtw [h]
V pulv [m/s]
V desloc [m/s]