## Sheet1
| Volume de calda [L] | STATUS | Capacidade operacional [ha/h] | Tempo de missao [h] | Tempo util [h] | Tempo por voo [min] | Autonomia Projetada [h] | N° Voos | MTOW [kg] | Massa Estrutura [kg] | Combustível [kg] | Abastecimentos | Massa gerador | Potência gerador [W] | Combustível consumido [L] | Calda cons [L] | Distância percorrida [km] | Distância Pulverizando [km] | RTL ACUMULADO[m] | EOC [km/km] | EOC [h/h] | Tempo de manobra [h] | Tempo rtl_rtw [h] | V pulv [m/s] | V desloc [m/s]
0 | 45 | CONCLUIDO | 2.639 | 37.89 | 32.33 | 11.15 | 0.18 | 174 | 98.71 | 39.72 | 1 | 159 | 12.99 | 12407.75 | 237.73 | 5799.97 | 367.76 | 84.46 | 141015.26 | 0.23 | 0.73 | 0.43 | 8.34 | 1 | 10
1 | 45 | CONCLUIDO | 2.8756 | 34.78 | 30.09 | 13.78 | 0.35 | 131 | 99.95 | 39.72 | 2 | 1 | 13.24 | 12561.45 | 208.28 | 5799.66 | 286.14 | 84.46 | 100421.32 | 0.3 | 0.79 | 0.51 | 6.1 | 1 | 10
2 | 45 | CONCLUIDO | 2.8823 | 34.7 | 30.03 | 13.86 | 0.52 | 130 | 101.2 | 39.72 | 3 | 0 | 13.49 | 12715.54 | 210.12 | 5799.66 | 284.12 | 84.46 | 99415.54 | 0.3 | 0.79 | 0.51 | 6.05 | 1 | 10