## Sheet1
| Volume de calda [L] | STATUS | Capacidade operacional [ha/h] | Tempo de missao [h] | Tempo util [h] | Tempo por voo [min] | Autonomia Projetada [h] | N° Voos | MTOW [kg] | Massa Estrutura [kg] | Combustível [kg] | Abastecimentos | Massa gerador | Potência gerador [W] | Combustível consumido [L] | Calda cons [L] | Distância percorrida [km] | Distância Pulverizando [km] | RTL ACUMULADO[m] | EOC [km/km] | EOC [h/h] | Tempo de manobra [h] | Tempo rtl_rtw [h] | V pulv [m/s] | V desloc [m/s]
0 | 50 | CONCLUIDO | 1.2365 | 80.87 | 68.9 | 9.25 | 0.16 | 447 | 107.41 | 41.65 | 1 | 445 | 14.77 | 13481.73 | 612.29 | 5798.55 | 898.3 | 167.7 | 363628.22 | 0.19 | 0.68 | 0.97 | 21.48 | 1 | 10
1 | 50 | CONCLUIDO | 1.6693 | 59.9 | 54.47 | 21.36 | 0.32 | 153 | 108.68 | 41.65 | 2 | 151 | 15.03 | 13638.32 | 420.86 | 5797.37 | 407.06 | 167.7 | 119478.03 | 0.41 | 0.86 | 0.52 | 7.06 | 1 | 10
2 | 50 | CONCLUIDO | 1.7396 | 57.48 | 52.85 | 27.1 | 0.48 | 117 | 109.96 | 41.65 | 3 | 0 | 15.31 | 13795.21 | 383.74 | 5797.3 | 347.05 | 167.7 | 89650.15 | 0.48 | 0.89 | 0.62 | 5.44 | 1 | 10